## PARÁMETROS CATÁLOGO
Categoría | Código | Descripción | Stock | Unidad Medida | Texto largo material
ACEROS | 54029412 | PLANCHA ZINCALUM 0.4X851X4000 TOL | 101169.57 | KG | ANCHO: 851 MMTCARACTERISTICAS ADICIONALES:ESPESOR: 0.4 MMTLONGITUD: 4000 MMTPLANCHA DE ACEROZINCALUM TOLEDANA.
ACEROS | 54029068 | PLANCHA ZINCALUM 0.35x935x3000 | 96752.54 | KG | ANCHO: 935 MMTCARACTERISTICAS ADICIONALES:ESPESOR: 0.5 MMTLONGITUD: 3000 MMTPLANCHA DE ACEROZINCALUM ONDULADA.
ACEROS | 54022408 | PLANCHA ZINC ACAN ONDA 5V 0.5X935X2500MM | 89084.21 | KG | ANCHO TRANSVERSAL: 935 MMT DESIGNACION TIPO/MODELO: ACANALADA 5V ESPESOR: 0.8 MMT LONGITUD: 2500 MMT MATERIAL: ZINCALUM.PLATO: ZINC
ACEROS | 54029415 | PLANCHA ZINCALUM 0.4X895X3000 5V | 61214.62 | KG | ANCHO: 895 MMTCARACTERISTICAS ADICIONALES:ESPESOR: 0.4 MMTLONGITUD: 3000 MMTPLANCHA DE ACEROZINCALUM 5 V
ACEROS | 54005706 | PLANCHA GRUE AC 20X2000/2440X6000MM A515 | 23514 | KG | ANCHO: 2000 / 2440 MMT CALIDAD ASTM A515 G70. CARACTERISTICAS ADICIONALES: GRUESA ESPESOR: 20 MMT LONGITUD: 6000 MMTPLANCHA: ACERO ALTA TEMPERATURA
ACEROS | 50028970 | CANALETA DESCARGA Mc-CH3 D40-39-101 | 3 | UN | CANALETA DESCARGA Mc-CH3 D40-39-101PLANTA DE CALUSO DESCARGA HORNOS
ACEROS | 54007518 | BARRA ANGULO AC A37-24ES 65X65X5MM | 28867.32 | KG | ANCHO ALAS: 65 MMT. CARACTERISTICAS ADICIONALES: ALAS IGUALES SEGUN NCH 203 OF 77 ESPESOR: 5 MMT LONGITUD: 6000 MMT MATERIAL: ACERO A37-24 NOMBRE DEL FABRICANTE: SACKANGULO: ACERO
ACEROS | 54029411 | PLANCHA ZINC.ACANALADA 0.35X1000X2500 | 35899 | KG | ANCHO: 1000 MMTCARACTERISTICAS ADICIONALES:ESPESOR: 0.35MMTLONGITUD: 2500 MMTPLANCHA DE ACEROZINCALUM LISA
ACEROS | 54029064 | PLANCHA ZINCALUM 0.35X895X2500 | 26851 | KG | ANCHO: 895 MMTCARACTERISTICAS ADICIONALES:ESPESOR: 0.35 MMTLONGITUD: 2500 MMTPLANCHA DE ACEROZINCALUM ONDULADA.
ACEROS | 50032575 | PLANCHA DESGASTE Mc-20 D40-33-156 | 57 | UN | MATERIAL ACERO ASTM A-515 GRD 70 PLANCHA DESGASTE Mc-20 PLANO CAP: D40-33-156 PLANTA DE COQUE. USO: CARRO APAGADO Nº 1
ACEROS | 54029495 | PLANCHA ACERO LC 0.67x980x1798 | 27567 | KG | ANCHO: 980 MMT ESPESOR: 6,7 MMT LONGITUD: 1798 MMTPLANCHA DE ACERO LAMINADA EN CALIENTE
ACEROS | 54029662 | PLANCHA ACERO BRINAR 400 25MM | 7100 | KG | ANCHO: 2000 MMT CALIDADES Y DIMENSIONES NORMALES ESPESOR: 25 MMT LONGITUD: 6000 MMT MATERIAL: BRINAR 400 PLANCHA:ACERO SEGUN NCH 216 OF 71 Y NCH 203 OF 77 TERMINACION LAM EN CALIENTE
ACEROS | 54007491 | BARRA RED RESALTE AC A63-42H 16MMX12M | 37137.94 | KG | CARACTERISTICAS ADICIONALES: REDONDA. CERTIFICACION ARTICULO: A44-28 H DIAMETRO: 16 MMT LARGO: 12 MTBARRA ACERO: REFORZADOMaterial: acero
ACEROS | 54028026 | CANAL LAMINADA UPN 200 | 92 | UN | CANAL LAMINADA UPN 200LARGO 6m
ACEROS | 50032601 | PLANCHA MC- A-46319 FP-22-1061 | 32 | UN | (EN ZONAS MECANIZADAS),CON ACEITE CHESTERTON 740 O CON PINTURAANTICORROSIVA , SEGÚN CORRESPONDA .CADA REPUESTO DEBERÁ SER ENTREGADO IDENTIFICADO CON UN Nº DE PLANO Y NºCERTIFICADO A LA GUÍA DE DESPACHO.DE ORDEN DE COMPRA , SOBRE O BAJO RELIEVE EN DONDEEL PROVEEDOR DEBERA ACREDITAR QUE A LAS PLANCHAS DE DESGASTEEL PROVEEDOR, DEBERÁ ENTREGAR LAS PIEZAS CON UNA PROTECCION (TOTAL) ÓLOS REPUESTOS DEBERÁN SER FABRICADOS DE ACUERDO CON ESPECIFICACIONES YMATERIALES INDICADOS EN EL PLANO.MODELO: ART.302200069 RETIRAR EN BODEGA RECEPCION.NO AFECTE LA VIDA UTIL.PLANCHAS DE DESGASTE MC- A-46319PLANO: FP-22-1061SE LES HIZO EL TRATAMIENTO TÉRMICO INDICADO EN EL PLANO ADJUNTANDO UNUSO: HOPPER CAMPANA CHICA AH2
ACEROS | 54032280 | PLANCHA GRUE 40x2000x6000 MM BRINAR 450 | 7556 | KG | ANCHO: 2000 MMT ESPESOR: 40 MMT LONGITUD: 6000 MMT Plancha acero antiabrasivabhn 450/500 durezaeuropeo S690Ql,PLANCHA: ACERO BRINAR 450
ACEROS | 54007519 | BARRA ANGULO AC A37-24ES 65X65X6MM | 15080.06 | KG | ALAS IGUALES SEGUN NCH 203 OF 77ANGULO: ACERO
ACEROS | 54007490 | BARRA RED RESALTE AC A63-42H 12MM | 31580 | KG | 0.01BARRA ACERO: REFORZADOCIONALES: DE ACUERDO A LA SIGUIENTE COMPOSICIÓN QUÍMICAL PORCENTAJE MÁXIMO DE RESIDUALES PARA LAS CALIDADES ES EL SIGUIENTE:%CU 0.40
ACEROS | 54031466 | 16 Mo3 no cortado - 120 mm | 9400 | KG
ACEROS | 50032577 | PLANCHA DESGASTE Mc-21 D40-33-156 | 35 | UN | NUMERO DE PLANO: D40-33-156 PLANCHA DESGASTE PLANCHAS MC-21 PLANTA DE COQUE. USO: CARRO APAGADO Nº 2
ACEROS | 54022459 | PLANCHA GRUE AC 32X2000/2440X6000MM A515 | 14993.52 | KG | ANCHO: 2000 / 2440 MMT CALIDAD ASTM A515 G70 CARACTERISTICAS ADICIONALES: GRUESA ESPESOR: 32 MMT LONGITUD: 6000 MMTPLANCHA: ACERO ALTA TEMPERATURA
ACEROS | 54007355 | PLANCHA GRUE INOX 12X2000x6000MM | 2000 | KG | ION NO SE ACEPTA OTRO FORMATOPLANCHA: ACERO INOXIDABLE
ACEROS | 54029063 | PLANCHA ZINCALUM 0.35X895X2000 | 12413 | KG | ANCHO: 895 MMTCARACTERISTICAS ADICIONALES:ESPESOR: 0.35 MMTLONGITUD: 2000 MMTPLANCHA DE ACEROZINCALUM ONDULADA.
ACEROS | 50033079 | PERFIL SELLO Z MC30 33-7372 | 5 | UN | (EN ZONAS MECANIZADAS),CON ACEITE CHESTERTON 740 O CON PINTURAANTICORROSIVA , SEGÚN CORRESPONDA .CADA REPUESTO DEBERÁ SER ENTREGADO IDENTIFICADO CON UN Nº DE PLANO Y NºCON UNIONES CADA 2 MTSDE ORDEN DE COMPRA , SOBRE O BAJO RELIEVE EN DONDEEL PROVEEDOR, DEBERÁ ENTREGAR LAS PIEZAS CON UNA PROTECCION (TOTAL) ÓLARGO DEL PERFIL 6 METROSLM : LM 33-7356LOS REPUESTOS DEBERÁN SER FABRICADOS DE ACUERDO CON ESPECIFICACIONES YMATERIALES INDICADOS EN EL PLANO.NO AFECTE LA VIDA UTIL.PERFIL SELLO "Z" MC-30PLANO: 33-7372TIPO DE MATERIAL: ACERO INOXIDABLE 304LUSO: PUERTAS HORNOS PLANTA DE COQUE
ACEROS | 54022457 | PLANCHA GRUE AC 40X2000/2440X6000MM A515 | 4650 | KG | ANCHO: 2000 / 2440 MMT CALIDAD ASTM A515 G55. CARACTERISTICAS ADICIONALES: GRUESA ESPESOR: 40 MMT LONGITUD: 6000 MMTPLANCHA: ACERO ALTA TEMPERATURA
ACEROS | 54038856 | CANAL PLEGADA 200 x 115 x 10 | 10 | UN | 200mm x 115mm x 10mmCanal C dobladaCANAL PLEGADA 200 x 115 x 10
ACEROS | 54031463 | Dillimax 690 no cortado - 22 mm | 5648 | KG
ACEROS | 54022365 | PLANCHA GRUE AC 50X2000/2440X6000MM A515 | 5856 | KG | ANCHO: 2000 / 2440 MMT CALIDAD ASTM A515 G55. CARACTERISTICAS ADICIONALES: GRUESA ESPESOR: 50 MMT LONGITUD: 6000 MMTPLANCHA: ACERO ALTA TEMPERATURA
ACEROS | 50032246 | PLANCHA Mc-1 33-7544 | 6 | UN | ACERO T1 DOOR MACHINE Nº 2 JAULA GUIA COQUE EXT PLANCHA DESGASTE MC-1 PLANO CAP 33-7544 PLANTA DE COQUE.
ACEROS | 50209294 | CUB. CANAL ARRAB RECTA AH1 D40-22-23-052 | 1 | UN | CONJUNTO CONSTA DE 4 UNIDADES MC-1CONJUNTO CUBIERTA CANAL ARRABIO RECTAMC-1 PLANO D40-22-23-052PPUSO: AH1
ACEROS | 50109672 | CONJUNTO CANAL LAMINADA 33-9211 | 2 | UN | ATIZADORESCONJUNTO CANAL LAMINADA REFORZADADEBE INCORPORARIZQUIERDA - DERECHAMAQUINAS EXTRACTORASPLANO 33-9211PLANTA DE COQUEREFUERZORIEL INFERIORRIEL SUPERIORUSO: TRASLACIÓN LIMPIADOR DE PUERTAS
ACEROS | 50032861 | PLANCHA DESGASTE MC-43 22-12512.1 | 48 | UN | (EN ZONAS MECANIZADAS), CON ACEITE CHESTERTON 740 O CON PINTURAANTICORROSIVA, SEGÚN CORRESPONDA.CADA REPUESTO DEBERÁ SER ENTREGADO IDENTIFICADO CON UN Nº DE PLANO Y NºDE ORDEN DE COMPRA, SOBRE O BAJO RELIEVE EN DONDEEL PROVEEDOR, DEBERÁ ENTREGAR LAS PIEZAS CON UNA PROTECCION (TOTAL) ÓINCLUYE OREJA MC-44MATERIAL ACERO T-500 ó XAR PLUS DUREZA SOBRE 450 HBNO AFECTE LA VIDA UTIL.PLANCHA DESGASTE MC-43PLANO: 22-12512.1PROVEEDOR SUGERIDO KUPFER.USO: TOLVA RECIBIDORA TOPE ALTOS HORNOS Nº 2
ACEROS | 50032857 | PLANCHA DESGASTE MC-41 22-12512.1 | 4 | UN | (EN ZONAS MECANIZADAS), CON ACEITE CHESTERTON 740 O CON PINTURAANTICORROSIVA, SEGÚN CORRESPONDA.CADA REPUESTO DEBERÁ SER ENTREGADO IDENTIFICADO CON UN Nº DE PLANO Y NºDE ORDEN DE COMPRA, SOBRE O BAJO RELIEVE EN DONDEEL PROVEEDOR, DEBERÁ ENTREGAR LAS PIEZAS CON UNA PROTECCION (TOTAL) ÓLADO SURMATERIAL ACERO T-500 ó XAR PLUS DUREZA SOBRE 450 HBNO AFECTE LA VIDA UTIL.PLANCHA DESGASTE MC-41PLANO: 22-12512.1PROVEEDOR SUGERIDO KUPFER.USO: TOLVA RECIBIDORA TOPE ALTOS HORNOS Nº 2
ACEROS | 54029626 | PLANCHA 0.8x1000x2320 LISA | 9966 | KG | ANCHO: 1000 MMTCARACTERISTICAS ADICIONALES:LISAESPESOR: 0.8 MMTLONGITUD: 2320 MMTPLANCHA DE ACERO
ACEROS | 50151499 | PARRILLA PARA PISO ( GREATING ) | 29 | C/U | ACERIA COLADA CONTINUAARS-TIPO 4MEDIDAS: 960 MM.ANCHO X 6000 MM. LARGO X 25 MM.ALTOPARILLA PARA PISO ( GREATING )USO:
ACEROS | 54029500 | PLANCHA ACERO LC 0.778x910x1796 | 9440 | KG | ANCHO: 910 MMT ESPESOR: 7,78 MMT LONGITUD: 1796 MMTPLANCHA DE ACERO LAMINADA EN CALIENTE
ACEROS | 50032551 | PLANCHA Mc-3 33-7544 | 8 | UN | ACERO T1 DOOR MACHINE Nº 2 JAULA GUIA COQUE EXT PLANCHA DESGASTE MC-3 PLANO CAP 33-7544 y 33-5056.3 detalle PLANTA DE COQUE.
ACEROS | 52007011 | ANGULO AISI 310 FP-33-2333 | 10 | UN | 90x90x2x6000mm.ANCHO ALA 90mmANGULO AISI 310 Item 004ESPESOR 2mmLARGO 6mPISO TOPE DE BATERIAPLANO CAP FP-33-2333Protección tubo porta tensor bateria
ACEROS | 54005707 | PLANCHA GRUE AC 25X/2440X6000MM A515 | 5856 | KG | ANCHO: 2440 MMT CALIDAD ASTM A515 GR70 CALIDADES Y DIMENSIONES NORMALES (MMT) CARACTERISTICAS ADICIONALES: GRUESAS ESPESOR: 25 MMT LAMINADO EN CALIENTE LONGITUD: 6000 MMT TRATAMIENTO TERMICO - MECANICO: TERMINACIONPLANCHA: ACERO ALTA TEMPERATURA
ACEROS | 50207311 | PLANCHA MC-7 33-7544 | 4 | UN | MAQUINAS EXTRACTORASPLANCHA MC-7PLANO: 33-7544USO: GUIA DE COQUE
ACEROS | 50207312 | PLANCHA MC-8 33-7544 | 4 | UN | MAQUINAS EXTRACTORASPLANCHA MC-8PLANO: 33-7544USO: GUIA DE COQUE
ACEROS | 54029531 | PLANCHA ACERO LC 0.75x1045x1633 | 7240 | KG | ANCHO: 1045 MMT ESPESOR: 7,5 MMT LONGITUD: 1633 MMTPLANCHA DE ACERO LAMINADA EN CALIENTE
ACEROS | 50034647 | PLANCHA SATELITE Mc-24 70-8768 | 1 | UN | MANEJO E IZAJE DE MATERIAS PRIMAS Y ALTOS HORNOS.PLANCHA SATELITE Mc-24PLANO CAP: 70-8768USO: REDUCTOR IZAR
ACEROS | 50034647 | PLANCHA SATELITE Mc-24 70-8768 | 1 | UN | MANEJO E IZAJE DE MATERIAS PRIMAS Y ALTOS HORNOS.PLANCHA SATELITE Mc-24PLANO CAP: 70-8768USO: REDUCTOR IZAR
ACEROS | 50032248 | PLANCHA Mc-2 33-7544 | 5 | UN | (EN ZONAS MECANIZADAS),CON ACEITE CHESTERTON 740 O CON PINTURAANTICORROSIVA , SEGÚN CORRESPONDA .CADA REPUESTO DEBERÁ SER ENTREGADO IDENTIFICADO CON UN Nº DE PLANO Y NºDE ORDEN DE COMPRA , SOBRE O BAJO RELIEVE EN DONDEEL PROVEEDOR, DEBERÁ ENTREGAR LAS PIEZAS CON UNA PROTECCION (TOTAL) ÓLOS REPUESTOS DEBERÁN SER FABRICADOS DE ACUERDO CON ESPECIFICACIONES YMATERIAL ACERO ANTIABRASIVO T-500MATERIALES INDICADOS EN EL PLANO.NO AFECTE LA VIDA UTIL.NUMERO DE PLANO: 33-7544 MC-2PLANCHA DESGASTE Mc-2USO: DOOR MACHINE Nº 2
ACEROS | 54007526 | BARRA ANGULO AC A42-27ES 100X100X8MM | 5283.56 | KG | ALAS IGUALES SEGUN NCH 203 OF 77ANGULO: ACERO
ACEROS | 50199707 | CONJUNTO CANAL DESAGUE STAND PIPE | 10 | UN | CADA UNA CON SUS RESPECTIVOS FLANGESCANAL MC-10CANAL MC-11CONJUNTO CANAL DESAGUE STAND PIPE Y MINI STAND PIPEIncorporaPLANO: 33-8517SE ADJUNTA PLANOTODO EN ACERO ESTRUCTURAL
ACEROS | 50032553 | PLANCHA Mc-4 33-7544 | 8 | UN | ACERO T1 PLANCHA DESGASTE MC-4 PLANO CAP 33-7544 PLANTA DE COQUE. USO: DOOR MACHINE Nº 2 JAULA GUIA COQUE EXT
ACEROS | 50207310 | PLANCHA MC-6 33-7544 | 4 | UN | MAQUINAS EXTRACTORASPLANCHA MC-6PLANO: 33-7544USO: GUIA DE COQUE
ACEROS | 52000606 | DESPUNTE CLAVO AC 1-4MM TAMBOR 600KG | 4839 | KG | DESPUNTE CLAVO BAJO CARBONO LIBRE DE IMPUREZASGRANULOMETRIA 1 A 4 (MM) APROXINFORMACION ADICIONAL: ENVASE TAMBOR DE 600 KG APROX.
ACEROS | 54029496 | PLANCHA ACERO LC 0.718x910x1796 | 6140 | KG | ANCHO: 910 MMT ESPESOR: 7,18 MMT LONGITUD: 1796 MMTPLANCHA DE ACERO LAMINADA EN CALIENTE
ACEROS | 50150340 | PLANCHA DE DESGASTE Mc-12 22-14958 | 30 | UN | ALTO HORNOMATERIAL ACERO T-500PLANCHA DE DESGASTE Mc-12PLANCHA DESGASTE BINESPLANO CAP 22-14958
ACEROS | 54005667 | PLANCHA GRUE AC 32X2000/2440X6000MM A36 | 3747.84 | KG | ANCHO: 2000 / 2440 MMT CARACTERISTICAS ADICIONALES: GRUESAS ESPESOR: 32 MMT LAMINADO EN CALIENTE LONGITUD: 6000 MMT TRATAMIENTO TERMICO - MECANICO: TERMINACIONPLANCHA: ACERO ESTRUCTURAL A-36
ACEROS | 54005698 | PLANCHA GRUE AC 40X2000/2440X6000MM A36 | 4264.5 | KG | ANCHO: 2000 / 2440 MMT ESPESOR: 40 MMT LONGITUD: 6000MMTPLANCHA ACERO ESTRUCTURAL A-36
ACEROS | 50033772 | PLANCHA DESGASTE MC-3 22-4919 | 9 | UN | (EN ZONAS MECANIZADAS),CON ACEITE CHESTERTON 740 O CON PINTURAANTICORROSIVA , SEGÚN CORRESPONDA .CADA REPUESTO DEBERÁ SER ENTREGADO IDENTIFICADO CON UN Nº DE PLANO Y NºDE ORDEN DE COMPRA , SOBRE O BAJO RELIEVE EN DONDEEL PROVEEDOR, DEBERÁ ENTREGAR LAS PIEZAS CON UNA PROTECCION (TOTAL) ÓMATERIAL ACERO T-500 ó XAR PLUS DUREZA SOBRE 450 HBNO AFECTE LA VIDA UTIL.PLANCHA DESGASTE MC-1PLANO: 22-4919PROVEEDOR SUGERIDO KUPFERUSO: CARRO MONTA CARGA ALTOS HORNOS
ACEROS | 50034478 | PLANCHA BASE MC-1 20-A97 | 13 | UN | (EN ZONAS MECANIZADAS), CON ACEITE CHESTERTON 740 O CON PINTURAANTICORROSIVA, SEGÚN CORRESPONDA.CADA REPUESTO DEBERÁ SER ENTREGADO IDENTIFICADO CON UN Nº DE PLANO Y NºDE ORDEN DE COMPRA, SOBRE O BAJO RELIEVE EN DONDEEL PROVEEDOR, DEBERÁ ENTREGAR LAS PIEZAS CON UNA PROTECCION (TOTAL) ÓLOS REPUESTOS DEBERÁN SER FABRICADOS DE ACUERDO CON ESPECIFICACIONES YMATERIALES INDICADOS EN EL PLANO.NO AFECTE LA VIDA UTIL.PLANCHA BASE MC-1PLANO: 20-A97USO: CAPACHOS CINTA RECLAIMER
ACEROS | 50032865 | PLANCHA DESG. OPUESTA MC-41 22-12512.1 | 2 | UN | (EN ZONAS MECANIZADAS), CON ACEITE CHESTERTON 740 O CON PINTURAANTICORROSIVA, SEGÚN CORRESPONDA.CADA REPUESTO DEBERÁ SER ENTREGADO IDENTIFICADO CON UN Nº DE PLANO Y NºDE ORDEN DE COMPRA, SOBRE O BAJO RELIEVE EN DONDEEL PROVEEDOR, DEBERÁ ENTREGAR LAS PIEZAS CON UNA PROTECCION (TOTAL) ÓLADO NORTEMATERIAL ACERO T-500 ó XAR PLUS DUREZA SOBRE 450 HBNO AFECTE LA VIDA UTIL.PLANCHA DESGASTE OPUESTA MC-41PLANO: 22-12512.1PROVEEDOR SUGERIDO KUPFER.USO: TOLVA RECIBIDORA TOPE ALTOS HORNOS Nº2
ACEROS | 54007358 | PLANCHA ZINC ONDA TOLEDA 0,8X850x3000 MM | 119 | UN | ANCHO : 851 MMESPESOR : 0,8 MMLONGITUD : 3 000 MMMODELO : ONDA TOLEDANAPLANCHA ZINCADA
ACEROS | 54005696 | PLANCHA ZINCA ONDA TOLEDA 0.8X851X2500MM | 141 | UN | #N/A
ACEROS | 54029502 | PLANCHA ACERO LC 0.878x910x1796 | 5438 | KG | ANCHO: 910 MMT ESPESOR: 8,78 MMT LONGITUD: 1796 MMTPLANCHA DE ACERO LAMINADA EN CALIENTE
ACEROS | 50047892 | PLANCHA DESGASTE MC-A D40-22-666 | 2 | UN | (EN ZONAS MECANIZADAS), CON ACEITE CHESTERTON 740 O CON PINTURAANTICORROSIVA, SEGÚN CORRESPONDA.CADA REPUESTO DEBERÁ SER ENTREGADO IDENTIFICADO CON UN Nº DE PLANO Y NºDE ORDEN DE COMPRA, SOBRE O BAJO RELIEVE EN DONDEEL PROVEEDOR, DEBERÁ ENTREGAR LAS PIEZAS CON UNA PROTECCION (TOTAL) ÓLOS REPUESTOS DEBERÁN SER FABRICADOS DE ACUERDO CON ESPECIFICACIONES YMATERIALES INDICADOS EN EL PLANO.NO AFECTE LA VIDA UTIL.PLANCHA DESGASTE MC-APLANO: D40-22-666USO: CARRO ROMANA Nº1 AAHH N°1
ACEROS | 54029623 | PLANCHA 0.86x650x1950 LISA | 5280 | KG | ANCHO: 650 MMTCARACTERISTICAS ADICIONALES:LISAESPESOR: 0.86 MMTLONGITUD: 1950 MMTPLANCHA DE ACERO
ACEROS | 54005701 | PLANCHA GRUE P/PISOS 6X1000X3000MM DIAM | 4272 | KG | ANCHO: 1000 / 1050 MMT CALIDAD USOS GENERALES ACS CARACTERISTICAS ADICIONALES: GRUESAS PARA PISO ESPESOR: 6 MMT LAMINADO EN CALIENTE LONGITUD: 2000 / 4000 MMT SEGUN N.CH. 209 OF.7. TRATAMIENTO TERMICO - MECANICO: TERMINACIONPLANCHA: ACERO DIAMANTADO
ACEROS | 50048076 | PLANCHA DESGASTE MC-B D40-22-666 | 2 | UN | (EN ZONAS MECANIZADAS), CON ACEITE CHESTERTON 740 O CON PINTURAANTICORROSIVA, SEGÚN CORRESPONDA.CADA REPUESTO DEBERÁ SER ENTREGADO IDENTIFICADO CON UN Nº DE PLANO Y NºDE ORDEN DE COMPRA, SOBRE O BAJO RELIEVE EN DONDEEL PROVEEDOR, DEBERÁ ENTREGAR LAS PIEZAS CON UNA PROTECCION (TOTAL) ÓLOS REPUESTOS DEBERÁN SER FABRICADOS DE ACUERDO CON ESPECIFICACIONES YMATERIALES INDICADOS EN EL PLANO.NO AFECTE LA VIDA UTIL.PLANCHA DESGASTE MC-BPLANO: D40-22-666USO: CARRO ROMANA Nº1 AAHH N°1
ACEROS | 50047896 | PLANCHA DESGASTE MC-C D40-22-666 | 4 | UN | (EN ZONAS MECANIZADAS), CON ACEITE CHESTERTON 740 O CON PINTURAANTICORROSIVA, SEGÚN CORRESPONDA.CADA REPUESTO DEBERÁ SER ENTREGADO IDENTIFICADO CON UN Nº DE PLANO Y NºDE ORDEN DE COMPRA, SOBRE O BAJO RELIEVE EN DONDEEL PROVEEDOR, DEBERÁ ENTREGAR LAS PIEZAS CON UNA PROTECCION (TOTAL) ÓLOS REPUESTOS DEBERÁN SER FABRICADOS DE ACUERDO CON ESPECIFICACIONES YMATERIALES INDICADOS EN EL PLANO.NO AFECTE LA VIDA UTIL.PLANCHA DESGASTE LATERAL MC-CPLANO: D40-22-666USO: CARRO ROMANA Nº1 AAHH N°1
ACEROS | 54029492 | PLANCHA ACERO LC 0.67x746x1960 | 4600 | KG | ANCHO: 746 MMT ESPESOR: 6,7 MMT LONGITUD: 1960 MMTPLANCHA DE ACERO LAMINADA EN CALIENTE
ACEROS | 54029494 | PLANCHA ACERO LC 0.67x815x1630 | 4596 | KG | ANCHO: 815 MMT ESPESOR: 6,7 MMT LONGITUD: 1630 MMTPLANCHA DE ACERO LAMINADA EN CALIENTE
ACEROS | 50207289 | PLANCHA MC-5 33-7544 | 4 | UN | MAQUINAS EXTRACTORASPLANCHA MC-5PLANO: 33-7544USO: GUIA DE COQUE
ACEROS | 54005660 | PLANCHA GRUE AC 25X2000/2440X6000MM A36 | 2928 | KG | ANCHO: 2000 / 2440 MMT CARACTERISTICAS ADICIONALES: GRUESAS ESPESOR: 25 MMT LAMINADO EN CALIENTE LONGITUD: 6000 MMT TRATAMIENTO TERMICO - MECANICO: TERMINACIONPLANCHA: ACERO ESTRUCTURAL A-36
ACEROS | 50047900 | PLANCHA DESGASTE MC-D D40-22-666 | 4 | UN | (EN ZONAS MECANIZADAS), CON ACEITE CHESTERTON 740 O CON PINTURAANTICORROSIVA, SEGÚN CORRESPONDA.CADA REPUESTO DEBERÁ SER ENTREGADO IDENTIFICADO CON UN Nº DE PLANO Y NºDE ORDEN DE COMPRA, SOBRE O BAJO RELIEVE EN DONDEEL PROVEEDOR, DEBERÁ ENTREGAR LAS PIEZAS CON UNA PROTECCION (TOTAL) ÓLOS REPUESTOS DEBERÁN SER FABRICADOS DE ACUERDO CON ESPECIFICACIONES YMATERIALES INDICADOS EN EL PLANO.NO AFECTE LA VIDA UTIL.PLANCHA DESGASTE LATERAL MC-DPLANO: D40-22-666USO: CARRO ROMANA Nº1 AAHH N°1
ACEROS | 54005658 | PLANCHA GRUE AC 20X/2000/2440X6000MM A36 | 3840 | KG | ANCHO: 2000 MMT CARACTERISTICAS ADICIONALES: GRUESAS ESPESOR: 20 MMT LAMINADO EN CALIENTE LONGITUD: 6000 MMT TRATAMIENTO TERMICO - MECANICO: TERMINACIONPLANCHA ACERO ESTRUCTURAL A-36
ACEROS | 54020857 | METAL BLANCO DESC T/SORENA MB-10 | 258 | KG | IONAL: PESO ESPECIFICO: 10METAL BLANCO BASE DE PLOMO DESCANSOS TIPO SORENA MB-10S METALES BRONCE
ACEROS | 54007512 | BARRA HEX ACERO ATLANTIC 33 3/4 | 9901 | CM | BARRA ACERO: REFORZADO
ACEROS | 50183352 | PARRILLA PISO (GREATING) GALVANIZADA | 8 | C/U | ACERIA COLADA CONTINUAARS-TIPO 4MEDIDAS: 960 MM.ANCHO X 6000 MM. LARGO X 25 MM.ALTOPARILLA PARA PISO ( GREATING ) GALVANIZADAUSO:
ACEROS | 54030372 | VIGA LAMINADA UPN 200X6000. | 1717.6 | KG | ESPESOR ALMA 8.5 MM.MATERIAL ACERO LAMINADOVIGA LAMINADA UPN 200X6000.
ACEROS | 50209300 | CUB. CANAL ARRAB CURVA AH1 D40-22-23-053 | 1 | UN | CUBIERTA CANAL ARRABIO CURVAMC-2 PLANO D40-22-23-053PPUSO: AH1
ACEROS | 50207314 | PLANCHA MC-10 33-7544 | 2 | UN | MAQUINAS EXTRACTORASPLANCHA MC-10PLANO: 33-7544USO: GUIA DE COQUE
ACEROS | 54007467 | BARRA RED AC SAE1020 20MM | 1501.11 | KG | CARACTERISTICAS ADICIONALES: REDONDA, LISA, RECTA CERTIFICACION ARTICULO: SAE 1020 DIAMETRO: 20 MMT LONGITUD: 6000/9000 MATERIAL: ACERO PROPIEDADES MECANICAS: LAMINADO EN CALIENTE.BARRA ACERO: REFORZADO
ACEROS | 50207313 | PLANCHA MC-9 33-7544 | 2 | UN | MAQUINAS EXTRACTORASPLANCHA MC-9PLANO: 33-7544USO: GUIA DE COQUE
ACEROS | 54005711 | PLANCHA GRUE AC 10X20006000MM CAL.T1 | 960 | KG | ICAS ADICIONALES: CALIDAD T1PLANCHA: ACERO
ACEROS | 50046314 | PLANCHA DESGASTE MC-4 FP-70-2255 | 12 | UN | (EN ZONAS MECANIZADAS), CON ACEITE CHESTERTON 740 O CON PINTURAANTICORROSIVA, SEGÚN CORRESPONDA.CADA REPUESTO DEBERÁ SER ENTREGADO IDENTIFICADO CON UN Nº DE PLANO Y NºDE ORDEN DE COMPRA, SOBRE O BAJO RELIEVE EN DONDEEL PROVEEDOR, DEBERÁ ENTREGAR LAS PIEZAS CON UNA PROTECCION (TOTAL) ÓLOS REPUESTOS DEBERÁN SER FABRICADOS DE ACUERDO CON ESPECIFICACIONES YMATERIALES INDICADOS EN EL PLANO.NO AFECTE LA VIDA UTIL.PLANCHA DESGASTE MC-4PLANO: FP-70-2255USO: VIBRADOR TORRE DESCARGA N°2
ACEROS | 50041788 | PLANCHA DESGASTE 26-4245 Mc 2 | 4 | UN | LAMINADOR DE PLANOS EN CALIENTE (LPC).NUMERO PLANO CAP: 26-4245PLANCHA DESGASTE Mc 2USO:
ACEROS | 54022313 | BARRA REDONDA DEFORMADA AC.A63-42 H 36MM | 5952 | KG
ACEROS | 50045073 | PLANCHA DESGASTE MC-D D40-22-542 | 5 | UN | (EN ZONAS MECANIZADAS),CON ACEITE CHESTERTON 740 O CON PINTURAANTICORROSIVA , SEGÚN CORRESPONDA .CADA REPUESTO DEBERÁ SER ENTREGADO IDENTIFICADO CON UN Nº DE PLANO Y NºDE ORDEN DE COMPRA , SOBRE O BAJO RELIEVE EN DONDEEL PROVEEDOR, DEBERÁ ENTREGAR LAS PIEZAS CON UNA PROTECCION (TOTAL) ÓMATERIAL ACERO T-500 ó XAR PLUS DUREZA SOBRE 450 HBNO AFECTE LA VIDA UTIL.PLANCHA DESGASTE (DERECHA) MC-DPLANO: D40-22-542PROVEEDOR SUGERIDO KUPFERUSO: CHUTE DE MINERALES NORTE ALTOS HORNOS Nº 1
ACEROS | 50045074 | PLANCHA DESGASTE MC-D D40- 22-542 | 5 | UN | (EN ZONAS MECANIZADAS),CON ACEITE CHESTERTON 740 O CON PINTURAANTICORROSIVA , SEGÚN CORRESPONDA .CADA REPUESTO DEBERÁ SER ENTREGADO IDENTIFICADO CON UN Nº DE PLANO Y NºDE ORDEN DE COMPRA , SOBRE O BAJO RELIEVE EN DONDEEL PROVEEDOR, DEBERÁ ENTREGAR LAS PIEZAS CON UNA PROTECCION (TOTAL) ÓMATERIAL ACERO T-500 ó XAR PLUS DUREZA SOBRE 450 HBNO AFECTE LA VIDA UTIL.PLANCHA DESGASTE (IZQUIERDA) MC-DPLANO: 22-542PROVEEDOR SUGERIDO KUPFERUSO: CHUTE DE MINERALES SUR ALTOS HORNOS Nº 1
ACEROS | 50028870 | PLANCHA DESGASTE MC-J D40-39-124 | 109 | UN
ACEROS | 50041789 | PLANCHA DESGASTE 26-4245 Mc 3 | 4 | UN | LAMINADOR DE PLANOS EN CALIENTE (LPC).NUMERO PLANO CAP: 26-4245PLANCHA DESGASTE MC-3USO:
ACEROS | 50037840 | PLANCHA MC-35 20-1424 | 16 | UN | (EN ZONAS MECANIZADAS),CON ACEITE CHESTERTON 740 O CON PINTURAANTICORROSIVA , SEGÚN CORRESPONDA .CADA REPUESTO DEBERÁ SER ENTREGADO IDENTIFICADO CON UN Nº DE PLANO Y NºDE ORDEN DE COMPRA , SOBRE O BAJO RELIEVE EN DONDEEL PROVEEDOR, DEBERÁ ENTREGAR LAS PIEZAS CON UNA PROTECCION (TOTAL) ÓMATERIAL ACERO T-500 ó XAR PLUS DUREZA SOBRE 450 HBNO AFECTE LA VIDA UTIL.PLANCHA LATERAL SUPERIOR MC-35PLANO: 20-1424PROVEEDOR SUGERIDO KUPFER.USO: HARNEROS COQUE AAHH N°1
ACEROS | 54029062 | PLANCHA ZINCALUM 0.3X895X3000 | 2187.89 | KG | ANCHO: 895 MMTCARACTERISTICAS ADICIONALES:ESPESOR: 0.3 MMTLONGITUD: 3000 MMTPLANCHA DE ACEROZINCALUM ONDULADA.
ACEROS | 54007411 | BARRA RED AC SAE1045 BRUTO 8" | 600 | CM | ACOMPAÑAR CERTIFICADOS DE PROCEDENCIA ANALISIS QUIMICO E INSPECCION ULTRASONIDO. CARACTERISTICAS ADICIONALES: REDONDA CERTIFICACION ARTICULO: SAE 1045/65 DIAMETRO: 8 INH LONGITUD: ESTANDAR DE FABRICACION MATERIAL: ACERO PINTADO EN AMBOS EXTREMOS CON COLOR DE IDENTIFICACION CSH RECTA VERDE ESMERALDABARRA ACERO: REFORZADO
ACEROS | 54012381 | BARRA REDONDA AC.A42-23 ES 89 MM | 2884 | KG
ACEROS | 54029083 | PLANCHA ZINCALUM 0.8X935X2500 | 2084 | KG | ANCHO: 935 MMTCARACTERISTICAS ADICIONALES:ESPESOR: 0.8 MMTLONGITUD: 2500 MMTPLANCHA DE ACEROZINCALUM ONDULADA.
ACEROS | 50041790 | PLANCHA DESGASTE 26-4245 Mc 4 | 4 | UN | LAMINADOR DE PLANOS EN CALIENTE (LPC).NUMERO PLANO CAP: 26-4245PLANCHA DESGASTE Mc 4USO:
ACEROS | 54033476 | CANAL LAMINADA UPN 140 | 13 | UN | CANAL LAMINADA UPN 140
ACEROS | 50028814 | PLANCHA Mc-N 39-2283 | 2 | UN | DAMPER LATERAL HORNOSPLANCHA MC-NPLANO 39-2283PLANTA DE CAL
ACEROS | 50034680 | PLANCHA MC-11 20-6078.1 | 6 | UN | (EN ZONAS MECANIZADAS), CON ACEITE CHESTERTON 740 O CON PINTURAANTICORROSIVA, SEGÚN CORRESPONDA.CADA REPUESTO DEBERÁ SER ENTREGADO IDENTIFICADO CON UN Nº DE PLANO Y NºDE ORDEN DE COMPRA, SOBRE O BAJO RELIEVE EN DONDEEL PROVEEDOR, DEBERÁ ENTREGAR LAS PIEZAS CON UNA PROTECCION (TOTAL) ÓLOS REPUESTOS DEBERÁN SER FABRICADOS DE ACUERDO CON ESPECIFICACIONES YMATERIALES INDICADOS EN EL PLANO.NO AFECTE LA VIDA UTIL.PLANCHA MC-11PLANO: 20-6078.1USO: CAPACHOS CINTA RECLAIMER
ACEROS | 50032869 | PLANCHA DESGASTE MC-51 22-12512.1 | 2 | UN | (EN ZONAS MECANIZADAS), CON ACEITE CHESTERTON 740 O CON PINTURAANTICORROSIVA, SEGÚN CORRESPONDA.CADA REPUESTO DEBERÁ SER ENTREGADO IDENTIFICADO CON UN Nº DE PLANO Y NºDE ORDEN DE COMPRA, SOBRE O BAJO RELIEVE EN DONDEEL PROVEEDOR, DEBERÁ ENTREGAR LAS PIEZAS CON UNA PROTECCION (TOTAL) ÓLOS REPUESTOS DEBERÁN SER FABRICADOS DE ACUERDO CON ESPECIFICACIONES YMATERIALES INDICADOS EN EL PLANO.NO AFECTE LA VIDA UTIL.PLANCHA DESGASTE MC-51PLANO: 22-12512.1USO: TOLVA RECIBIDORA TOPE ALTOS HORNOS Nº2
ACEROS | 50033775 | PLANCHA DESGASTE MC-1 22-4919.1 | 3 | UN | (EN ZONAS MECANIZADAS), CON ACEITE CHESTERTON 740 O CON PINTURAANTICORROSIVA, SEGÚN CORRESPONDA.CADA REPUESTO DEBERÁ SER ENTREGADO IDENTIFICADO CON UN Nº DE PLANO Y NºDE ORDEN DE COMPRA, SOBRE O BAJO RELIEVE EN DONDEEL PROVEEDOR, DEBERÁ ENTREGAR LAS PIEZAS CON UNA PROTECCION (TOTAL) ÓMATERIAL ACERO T-500 ó XAR PLUS DUREZA SOBRE 450 HBNO AFECTE LA VIDA UTIL.PLANCHA DESGASTE MC-1PLANO: 22-4919.1PROVEEDOR SUGERIDO KUPFERUSO: MONTACARGA A.HORNO N°1
ACEROS | 54029497 | PLANCHA ACERO LC 0.75x1043x1633 | 2354 | KG | ANCHO: 1043 MMT ESPESOR: 7,5 MMT LONGITUD: 1633 MMTPLANCHA DE ACERO LAMINADA EN CALIENTE
ACEROS | 54029501 | PLANCHA ACERO LC 0.78x910x1796 | 2340 | KG | ANCHO: 910 MMT ESPESOR: 7,8 MMT LONGITUD: 1796 MMTPLANCHA DE ACERO LAMINADA EN CALIENTE
ACEROS | 50138414 | PLANCHA LATERAL MC-10 DER D40-20-338 | 1 | UN | (EN ZONAS MECANIZADAS),CON ACEITE CHESTERTON 740 O CON PINTURAANTICORROSIVA , SEGÚN CORRESPONDA .CADA REPUESTO DEBERÁ SER ENTREGADO IDENTIFICADO CON UN Nº DE PLANO Y NºDE ORDEN DE COMPRA , SOBRE O BAJO RELIEVE EN DONDEEL PROVEEDOR, DEBERÁ ENTREGAR LAS PIEZAS CON UNA PROTECCION (TOTAL) ÓLM D40-20-337LOS REPUESTOS DEBERÁN SER FABRICADOS DE ACUERDO CON ESPECIFICACIONES YMATERIALES INDICADOS EN EL PLANO.NO AFECTE LA VIDA UTIL.PLANCHA LATERAL MC-10 LATERAL DERECHAPLANO CAP : D40-20-338USO: HARNEROS DE CALIZA N°1 Y 2 M.PRIMAS
ACEROS | 50138416 | PLANCHA LATERAL Mc-10 D40-20-338 | 1 | UN | (EN ZONAS MECANIZADAS),CON ACEITE CHESTERTON 740 O CON PINTURAANTICORROSIVA , SEGÚN CORRESPONDA .CADA REPUESTO DEBERÁ SER ENTREGADO IDENTIFICADO CON UN Nº DE PLANO Y NºDE ORDEN DE COMPRA , SOBRE O BAJO RELIEVE EN DONDEEL PROVEEDOR, DEBERÁ ENTREGAR LAS PIEZAS CON UNA PROTECCION (TOTAL) ÓLM D40-20-337LOS REPUESTOS DEBERÁN SER FABRICADOS DE ACUERDO CON ESPECIFICACIONES YMATERIALES INDICADOS EN EL PLANO.NO AFECTE LA VIDA UTIL.PLANCHA LATERAL Mc-10 IZQUIERDAPLANO CAP: D40-20-338USO: HARNEROS DE CALIZA N°1 Y 2 M.PRIMAS
ACEROS | 50041791 | PLANCHA DESGASTE 26-4245 Mc 5 | 4 | UN | LAMINADOR DE PLANOS EN CALIENTE (LPC).NUMERO PLANO CAP: 26-4245PLANCHA DESGASTE Mc 5USO:
ACEROS | 54029625 | PLANCHA 0,6x746x1960 LISA | 2263.8 | KG | ANCHO: 746 MMTCARACTERISTICAS ADICIONALES:LISAESPESOR: 0.6 MMTLONGITUD: 1960 MMTPLANCHA DE ACERO
ACEROS | 54029503 | PLANCHA ACERO LC 0.87x746x1961 | 2180 | KG | ANCHO: 910 MMT ESPESOR: 8,7 MMT LONGITUD: 1796 MMTPLANCHA DE ACERO LAMINADA EN CALIENTE
ACEROS | 50037842 | PLANCHA LATERAL 22-X77 | 2 | UN | (EN ZONAS MECANIZADAS), CON ACEITE CHESTERTON 740 O CON PINTURAANTICORROSIVA, SEGÚN CORRESPONDA.CADA REPUESTO DEBERÁ SER ENTREGADO IDENTIFICADO CON UN Nº DE PLANO Y NºDE ORDEN DE COMPRA, SOBRE O BAJO RELIEVE EN DONDEEL PROVEEDOR, DEBERÁ ENTREGAR LAS PIEZAS CON UNA PROTECCION (TOTAL) ÓLOS REPUESTOS DEBERÁN SER FABRICADOS DE ACUERDO CON ESPECIFICACIONES YMATERIALES INDICADOS EN EL PLANO.NO AFECTE LA VIDA UTIL.PLANCHA LATERALPLANO: 22-X77USO: HARNERO DE COQUE NORTE Y SUR AAHH Nº1
ACEROS | 54029499 | PLANCHA ACERO LC 0.768x910x1796 | 2100 | KG | ANCHO: 910 MMT ESPESOR: 7,68 MMT LONGITUD: 1796 MMTPLANCHA DE ACERO LAMINADA EN CALIENTE
ACEROS | 54007524 | BARRA ANGULO AC A37-24ES 80X80X10MM | 1507.05 | KG | MMTANGULO: ACERO
ACEROS | 50145904 | PLANCHA POLICARBONATO ALVEOLAR | 13 | UN | 2.10m x 5.8m x6 mm.58444-4Codigo SodimacPLANCHA POLICARBONATO ALVEOLAR TRANSPARENTEPLANTA DE COQUE Y SUBPRODUCTOSTORRE ENFRIEMIENTO
ACEROS | 50034566 | PLANCHA DESG. IZQ. MC-A D40-22-542 | 5 | UN | (EN ZONAS MECANIZADAS), CON ACEITE CHESTERTON 740 O CON PINTURAANTICORROSIVA, SEGÚN CORRESPONDA.CADA REPUESTO DEBERÁ SER ENTREGADO IDENTIFICADO CON UN Nº DE PLANO Y NºDE ORDEN DE COMPRA, SOBRE O BAJO RELIEVE EN DONDEEL PROVEEDOR, DEBERÁ ENTREGAR LAS PIEZAS CON UNA PROTECCION (TOTAL) ÓMATERIAL ACERO T-500 ó XAR PLUS DUREZA SOBRE 450 HBNO AFECTE LA VIDA UTIL.PLANCHA DESGASTE IZQUIERDA MC-APLANO: D40-22-542PROVEEDOR SUGERIDO KUPFERUSO: CHUTE DE MINERAL NORTE Y SUR AAHH Nº 1
ACEROS | 54005354 | BARRA PLANA METAL MONEL 3/8X3"(NO.VIGENT | 1100 | CM | COBRE.BARRA ACERO: REFORZADO
ACEROS | 50032863 | PLANCHA DESGASTE MC-52 22-12512.1 | 2 | UN | (EN ZONAS MECANIZADAS), CON ACEITE CHESTERTON 740 O CON PINTURAANTICORROSIVA, SEGÚN CORRESPONDA.CADA REPUESTO DEBERÁ SER ENTREGADO IDENTIFICADO CON UN Nº DE PLANO Y NºDE ORDEN DE COMPRA, SOBRE O BAJO RELIEVE EN DONDEEL LADO INTERIOR DE LA CURVA.EL PROVEEDOR, DEBERÁ ENTREGAR LAS PIEZAS CON UNA PROTECCION (TOTAL) ÓINFORMACION ADICIONAL: EL AVELLANADO DE LAS PERFORACIONES VA PORMATERIAL ACERO T-500 ó XAR PLUS DUREZA SOBRE 450 HBNO AFECTE LA VIDA UTIL.PLANCHA DESGASTE MC-52PLANO: 22-12512.1PROVEEDOR SUGERIDO KUPFER.USO: TOLVA RECIBIDORA TOPE ALTOS HORNOS Nº 2
ACEROS | 50045072 | PLANCHA DESGASTE MC-B D40-22-542 | 5 | UN | (EN ZONAS MECANIZADAS),CON ACEITE CHESTERTON 740 O CON PINTURAANTICORROSIVA , SEGÚN CORRESPONDA .CADA REPUESTO DEBERÁ SER ENTREGADO IDENTIFICADO CON UN Nº DE PLANO Y NºDE ORDEN DE COMPRA , SOBRE O BAJO RELIEVE EN DONDEEL PROVEEDOR, DEBERÁ ENTREGAR LAS PIEZAS CON UNA PROTECCION (TOTAL) ÓMATERIAL ACERO T-500 ó XAR PLUS DUREZA SOBRE 450 HBNO AFECTE LA VIDA UTIL.PLANCHA DESGASTE MC-BPLANO: D40-22-542PROVEEDOR SUGERIDO KUPFERUSO: CHUTE DE MINERALES SUR ALTOS HORNOS Nº 1
ACEROS | 50085635 | PLANCHA DESGASTE MC-31 22-2721 | 8 | UN | (EN ZONAS MECANIZADAS), CON ACEITE CHESTERTON 740 O CON PINTURAANTICORROSIVA, SEGÚN CORRESPONDA.CADA REPUESTO DEBERÁ SER ENTREGADO IDENTIFICADO CON UN Nº DE PLANO Y NºDE ORDEN DE COMPRA, SOBRE O BAJO RELIEVE EN DONDEEL PROVEEDOR, DEBERÁ ENTREGAR LAS PIEZAS CON UNA PROTECCION (TOTAL) ÓMATERIAL ACERO T-500 ó XAR PLUS DUREZA SOBRE 450 HBNO AFECTE LA VIDA UTIL.PLANCHA DESGASTE MC-31PLANO: 22-2721PROVEEDOR SUGERIDO KUPFERUSO. TOLVAS CHUTE MINERAL SUR Y NORTE A.HORNO N°1
ACEROS | 50028902 | PLANCHA DESGASTE Mc-24 39-940 | 8 | UN | CHUTE DESARGA CORREA C-6 HACIA HARNERO S-8 PLANCHA DE DESGASTE MC-24 PLANO CAP 39-940 PLANTA DE CAL
ACEROS | 50032859 | PLANCHA DESGASTE Mc-42 22-12512.1 | 2 | UN | (EN ZONAS MECANIZADAS), CON ACEITE CHESTERTON 740 O CON PINTURAANTICORROSIVA, SEGÚN CORRESPONDA.CADA REPUESTO DEBERÁ SER ENTREGADO IDENTIFICADO CON UN Nº DE PLANO Y NºDE ORDEN DE COMPRA, SOBRE O BAJO RELIEVE EN DONDEEL PROVEEDOR, DEBERÁ ENTREGAR LAS PIEZAS CON UNA PROTECCION (TOTAL) ÓMATERIAL ACERO T-500 ó XAR PLUS DUREZA SOBRE 450 HBNO AFECTE LA VIDA UTIL.PLANCHA DESGASTE OPUESTA MC-42PLANO: 22-12512.1PROVEEDOR SUGERIDO KUPFER.USO: TOLVA RECIBIDORA TOPE ALTOS HORNOS Nº 2
ACEROS | 50160919 | PLANCHA DESGASTE 25-11474.1 MC.1 | 2 | UN | PLANCHA DESGASTE 25-11474.1 MC.1
ACEROS | 50034677 | PLANCHA ARMADA MC-12 20-6078.1 | 5 | UN | (EN ZONAS MECANIZADAS), CON ACEITE CHESTERTON 740 O CON PINTURAANTICORROSIVA, SEGÚN CORRESPONDA.CADA REPUESTO DEBERÁ SER ENTREGADO IDENTIFICADO CON UN Nº DE PLANO Y NºDE ORDEN DE COMPRA, SOBRE O BAJO RELIEVE EN DONDEEL PROVEEDOR, DEBERÁ ENTREGAR LAS PIEZAS CON UNA PROTECCION (TOTAL) ÓLOS REPUESTOS DEBERÁN SER FABRICADOS DE ACUERDO CON ESPECIFICACIONES YMATERIALES INDICADOS EN EL PLANO.MEDIANTE CERTIFICADO ADJUNTO A LAS PIEZAS.NO AFECTE LA VIDA UTIL.PLANCHA ARMADA Mc-12 con Mc-14PLANO: 20-6078.1PROVEEDOR DEBE ACREDITAR DUREZA DEL REVESTIMIENTO DE SOLDADURAUSO: CAPACHOS CINTA RECLAIMER
ACEROS | 50033497 | PLANCHA DESGASTE MC-34 22-3299 | 4 | UN | (EN ZONAS MECANIZADAS), CON ACEITE CHESTERTON 740 O CON PINTURAANTICORROSIVA, SEGÚN CORRESPONDA.CADA REPUESTO DEBERÁ SER ENTREGADO IDENTIFICADO CON UN Nº DE PLANO Y NºDE ORDEN DE COMPRA, SOBRE O BAJO RELIEVE EN DONDEEL PROVEEDOR, DEBERÁ ENTREGAR LAS PIEZAS CON UNA PROTECCION (TOTAL) ÓMATERIAL ACERO T-500 ó XAR PLUS DUREZA SOBRE 450 HBNO AFECTE LA VIDA UTIL.PLANCHA DESGASTE MC-34PLANO: 22-3299PROVEEDOR SUGERIDO KUPFERUSO: TOLVA RECIBIDORA A.HORNO N°1
ACEROS | 50032445 | PLANCHA DESGASTE CAP D4033156MC22 | 10 | UN | PLANCHA DESGASTE MC-22
ACEROS | 50150341 | PLANCHA DE DESGASTE Mc-13 22-14958 | 12 | UN | ALTO HORNOMATERIAL ACERO T-500PLANCHA DE DESGASTE Mc-13PLANCHA DESGASTE BINESPLANO CAP 22-14958
ACEROS | 50038325 | PLANCHA LATERAL MC-10 22-13931 | 2 | UN | (EN ZONAS MECANIZADAS), CON ACEITE CHESTERTON 740 O CON PINTURAANTICORROSIVA, SEGÚN CORRESPONDA.CADA REPUESTO DEBERÁ SER ENTREGADO IDENTIFICADO CON UN Nº DE PLANO Y NºDE ORDEN DE COMPRA, SOBRE O BAJO RELIEVE EN DONDEEL PROVEEDOR, DEBERÁ ENTREGAR LAS PIEZAS CON UNA PROTECCION (TOTAL) ÓLOS REPUESTOS DEBERÁN SER FABRICADOS DE ACUERDO CON ESPECIFICACIONES YMATERIAL: ACERO DURO CAPMATERIALES INDICADOS EN EL PLANO.NO AFECTE LA VIDA UTIL.PLANCHA LATERAL MC-10PLANO: 22-13931USO: AAHH N°2 Y PLANTA DE COQUE
ACEROS | 50157739 | PLANCHA DESGASTE Mc-80 22-12775 | 3 | UN | ALTO HORNO 2ANTICORROSIVA.CARRO DE COQUECILLODEL TIPO ACEITE CHESTERTON 740 Ó PINTURAMATERIAL ACERO XAR PLUS Ó T-500PLANCHA DESGASTE Mc-80PLANO CAP 22-12775REPUESTO DEBE SER ENTREGADO CON PROTECCION
ACEROS | 50141256 | PLANCHA MC- 104 CAP 23-21443.1 | 4 | C/U | NOTA: 2 PERFORACIONES CON HILO M-16 PASANTESPLANCHA MC-104PLANO:23-21443.1UBICACION: ACERIA CONOX.USO: CUCHARAS DE ACERO
ACEROS | 54030461 | PLANCHA ACERO INOX - 310 20X1500X3000 | 1000 | KG | ANCHO: 1500 MMT ESPESOR: 20 MMT LONGITUD: 3000 MMT PLANCHA: ACERO INOX - 310
ACEROS | 54007546 | BOCINA BRONCE CENTRIFUGADO SAE62 3X7" | 33 | CM | DESCRIPCIÓN DEL ELEMENTO DE CARACTERÍSTICAS GENERALES: BRONCE EN DIÁMETRO TOTAL -12: 3 X 7 INH LONGITUD TOTAL -4: 13 INH MATERIAL-2: BRONCE SAE CA-905 (EX SAE-62) SOBREMEDIDA DIAM. EXT + 1/16" / DIAM. INT-1/16" TERMINACION CENTRIFUGA TORNEADO Y REFRENTADO. UNS C-90500BOCINASTUBO:ESTRUCTURAS
ACEROS | 54029061 | PLANCHA ZINCALUM 0.3X895X2000 | 976 | KG | ANCHO: 895 MMTCARACTERISTICAS ADICIONALES:ESPESOR: 0.3 MMTLONGITUD: 2000 MMTPLANCHA DE ACEROZINCALUM ONDULADA.
ACEROS | 50054680 | PLANCHA AISL 1300X190X10MM | 2 | UN | PLANCHA PLASTICOQUIPOS ELECTRICOS AUXILIARES PARA SERVICIO Y PRODUCCIONTICAS ADICIONALES: PLN-2 ITEM421160.2.
ACEROS | 50150339 | PLANCHA DE DESGASTE Mc-11 22-14958 | 10 | UN | ALTO HORNOMATERIAL ACERO T-500PLANCHA DE DESGASTE Mc-11PLANCHA DESGASTE BINESPLANO CAP 22-14958
ACEROS | 54020862 | BARRA REDONDA METAL MONEL 2 X 8 PIES | 226 | CM
ACEROS | 50150348 | PLANCHA DE DESGASTE Mc-10 22-14958 | 6 | UN | ALTO HORNOMATERIAL ACERO T-500PLANCHA DE DESGASTE Mc-10PLANCHA DESGASTE BINESPLANO CAP 22-14958
ACEROS | 50110900 | PLANCHA LATERAL MC-A D40-20-96 | 6 | UN | (EN ZONAS MECANIZADAS), CON ACEITE CHESTERTON 740 O CON PINTURAANTICORROSIVA, SEGÚN CORRESPONDA.CADA REPUESTO DEBERÁ SER ENTREGADO IDENTIFICADO CON SU Nº DE PLANO Y NºDE ORDEN DE COMPRA, SOBRE O BAJO RELIEVE EN DONDEEL PROVEEDOR, DEBERÁ ENTREGAR LAS PIEZAS CON UNA PROTECCION (TOTAL) ÓLOS REPUESTOS DEBERÁN SER FABRICADOS DE ACUERDO CON ESPECIFICACIONES YMATERIALES INDICADOS EN EL PLANO.NO AFECTE LA VIDA UTIL.PLANCHA LATERAL MC-APLANO: D40-20-96USO: HARNEROS N°1 Y 2 MATERIAS PRIMAS
ACEROS | 54020858 | METAL BLANCO DESC T/SORENA | 22 | KG | LAJE: CAJON DE 50 KG. NOTA: SE CONSIDERA CERTIFICADO DE COMPOSICION QUIMICA.BARRACAS METALES BRONCEMETAL BLANCO BASE DE ESTANO DESCANSOS TIPO SORENA HECTORORES
ACEROS | 50037838 | PLANCHA MC-31 20-1424 | 10 | UN | (EN ZONAS MECANIZADAS),CON ACEITE CHESTERTON 740 O CON PINTURAANTICORROSIVA , SEGÚN CORRESPONDA .CADA REPUESTO DEBERÁ SER ENTREGADO IDENTIFICADO CON UN Nº DE PLANO Y NºDE ORDEN DE COMPRA , SOBRE O BAJO RELIEVE EN DONDEEL PROVEEDOR, DEBERÁ ENTREGAR LAS PIEZAS CON UNA PROTECCION (TOTAL) ÓMATERIAL ACERO T-500 ó XAR PLUS DUREZA SOBRE 450 HBNO AFECTE LA VIDA UTIL.PLANCHA LATERAL INFERIOR EXTERNA MC-31PLANO: 20-1424PROVEEDOR SUGERIDO KUPFER.USO: HARNEROS DE COQUE AAHH N°1
ACEROS | 54007473 | BARRA RED AC A37-24ES 86MM | 2032 | KG | BARRA ACERO: REFORZADO
ACEROS | 50045863 | PLANCHA DESGASTE MC-PW 22-4766 | 3 | UN | (EN ZONAS MECANIZADAS), CON ACEITE CHESTERTON 740 O CON PINTURAANTICORROSIVA, SEGÚN CORRESPONDA.CADA REPUESTO DEBERÁ SER ENTREGADO IDENTIFICADO CON UN Nº DE PLANO Y NºDE ORDEN DE COMPRA, SOBRE O BAJO RELIEVE EN DONDEEL PROVEEDOR, DEBERÁ ENTREGAR LAS PIEZAS CON UNA PROTECCION (TOTAL) ÓMATERIAL ACERO T-500 ó XAR PLUS DUREZA SOBRE 450 HBNO AFECTE LA VIDA UTIL.PLANCHA DESGASTE MC-PWPLANO: 22-4766PROVEEDOR SUGERIDO KUPFERUSO: TOLVA ROMANA COQUE SUR A.HORNO N°1
ACEROS | 50033913 | PLANCHA DESGASTE MC-1A 22-4919 | 2 | UN | (EN ZONAS MECANIZADAS),CON ACEITE CHESTERTON 740 O CON PINTURAANTICORROSIVA , SEGÚN CORRESPONDA .CADA REPUESTO DEBERÁ SER ENTREGADO IDENTIFICADO CON UN Nº DE PLANO Y NºDE ORDEN DE COMPRA , SOBRE O BAJO RELIEVE EN DONDEEL PROVEEDOR, DEBERÁ ENTREGAR LAS PIEZAS CON UNA PROTECCION (TOTAL) ÓMATERIAL ACERO T-500 ó XAR PLUS DUREZA SOBRE 450 HBNO AFECTE LA VIDA UTIL.PLANCHA DESGASTE MC-1APLANO: 22-4919.1PROVEEDOR SUGERIDO KUPFERUSO: CARRO MONTACARGA AAHH N°1
ACEROS | 50045811 | PLANCHA DESGASTE MC-PV 22-4766 | 2 | UN | (EN ZONAS MECANIZADAS), CON ACEITE CHESTERTON 740 O CON PINTURAANTICORROSIVA, SEGÚN CORRESPONDA.CADA REPUESTO DEBERÁ SER ENTREGADO IDENTIFICADO CON UN Nº DE PLANO Y NºDE ORDEN DE COMPRA, SOBRE O BAJO RELIEVE EN DONDEEL PROVEEDOR, DEBERÁ ENTREGAR LAS PIEZAS CON UNA PROTECCION (TOTAL) ÓMATERIAL ACERO T-500 ó XAR PLUS DUREZA SOBRE 450 HBNO AFECTE LA VIDA UTIL.PLANCHA DESGASTE MC-PVPLANO: 22-4766PROVEEDOR SUGERIDO KUPFERUSO: TOLVA ROMANA COQUE SUR ALTOS HORNOS Nº 1
ACEROS | 54007464 | BARRA RED AC INOX AISI 304 6MM | 60000 | CM | CARACTERISTICAS ADICIONALES: REDONDA CERTIFICACION ARTICULO: AISI 304 DIAMETRO: 6 MMT LONGITUD: ESTANDAR DE FABRICACION MATERIAL: ACERO INOXIDABLE RECTA.BARRA ACERO: REFORZADO
ACEROS | 54007365 | HUINCHA ACERO P/LAINA 0.005X12" | 10220 | CM | ALES: P/LAINASMATERIAL DELGADO
ACEROS | 50152517 | PLANCHA DESGASTE 25-11053.1 MC. 2 | 2 | UN | PLANCHA DESGASTE 25-11053.1 MC. 2
ACEROS | 50034424 | PLANCHA DESGASTE MC-45 22-3230 | 2 | UN | (EN ZONAS MECANIZADAS), CON ACEITE CHESTERTON 740 O CON PINTURAANTICORROSIVA, SEGÚN CORRESPONDA.CADA REPUESTO DEBERÁ SER ENTREGADO IDENTIFICADO CON UN Nº DE PLANO Y NºDE ORDEN DE COMPRA, SOBRE O BAJO RELIEVE EN DONDEEL PROVEEDOR, DEBERÁ ENTREGAR LAS PIEZAS CON UNA PROTECCION (TOTAL) ÓMATERIAL ACERO T-500 ó XAR PLUS DUREZA SOBRE 450 HBNO AFECTE LA VIDA UTIL.PLANCHA DESGASTE MC-45PLANO: 22-3230PROVEEDOR SUGERIDO KUPFERUSO: CHUTE DE MINERAL NORTE Y SUR AAHH Nº 1
ACEROS | 54007371 | HUINCHA ACERO P/LAINA 0.020X12" | 8199.1 | CM | ALES: P/LAINASMATERIAL DELGADO
ACEROS | 54007363 | HUINCHA ACERO P/LAINA 0.003X12" | 8206 | CM | HARDMATERIAL DELGADOS DE ESPECIFICACIONES / NORMAS: AISI 1010
ACEROS | 54029498 | PLANCHA ACERO LC 0.75x1045x1630 | 1000 | KG | ANCHO: 1045 MMT ESPESOR: 7,5 MMT LONGITUD: 1630 MMTPLANCHA DE ACERO LAMINADA EN CALIENTE
ACEROS | 50034557 | PLANCHA DESGASTE MC-41 22-3230 | 3 | UN | (EN ZONAS MECANIZADAS), CON ACEITE CHESTERTON 740 O CON PINTURAANTICORROSIVA, SEGÚN CORRESPONDA.CADA REPUESTO DEBERÁ SER ENTREGADO IDENTIFICADO CON UN Nº DE PLANO Y NºDE ORDEN DE COMPRA, SOBRE O BAJO RELIEVE EN DONDEEL PROVEEDOR, DEBERÁ ENTREGAR LAS PIEZAS CON UNA PROTECCION (TOTAL) ÓMATERIAL ACERO T-500 ó XAR PLUS DUREZA SOBRE 450 HBNO AFECTE LA VIDA UTIL.PLANCHA DESGASTE MC-41PLANO: 22-3230PROVEEDOR SUGERIDO KUPFERUSO: CHUTE DE MINERAL NORTE Y SUR AAHH Nº 1
ACEROS | 50045795 | PLANCHA DESGASTE MC-PB 22-4766 | 2 | UN | (EN ZONAS MECANIZADAS), CON ACEITE CHESTERTON 740 O CON PINTURAANTICORROSIVA, SEGÚN CORRESPONDA.CADA REPUESTO DEBERÁ SER ENTREGADO IDENTIFICADO CON UN Nº DE PLANO Y NºDE ORDEN DE COMPRA, SOBRE O BAJO RELIEVE EN DONDEEL PROVEEDOR, DEBERÁ ENTREGAR LAS PIEZAS CON UNA PROTECCION (TOTAL) ÓMATERIAL ACERO T-500 ó XAR PLUS DUREZA SOBRE 450 HBNO AFECTE LA VIDA UTIL.PLANCHA DESGASTE MC-PBPLANO: 22-4766PROVEEDOR SUGERIDO KUPFERUSO: TOLVA ROMANA COQUE SUR A.HORNO N°1
ACEROS | 50041225 | PLANCHA DESGASTE 401BS-25A GUIA ENT LTC | 1 | UN | ESTRUCTURA DE GUIAS ENTRADA LTCLPCMATERIAL: Fe FUNDIDO ASTMA48 CLASE 30NUMERO PLANO CAP: D40 26-939PLACA DESGASTE Mc 401BS-25AUSO:
ACEROS | 50045845 | PLANCHA DESGASTE MC-PC 22-4766 | 2 | UN | (EN ZONAS MECANIZADAS), CON ACEITE CHESTERTON 740 O CON PINTURAANTICORROSIVA, SEGÚN CORRESPONDA.CADA REPUESTO DEBERÁ SER ENTREGADO IDENTIFICADO CON UN Nº DE PLANO Y NºDE ORDEN DE COMPRA, SOBRE O BAJO RELIEVE EN DONDEEL PROVEEDOR, DEBERÁ ENTREGAR LAS PIEZAS CON UNA PROTECCION (TOTAL) ÓMATERIAL ACERO T-500 ó XAR PLUS DUREZA SOBRE 450 HBNO AFECTE LA VIDA UTIL.PLANCHA DESGASTE MC-PCPLANO: 22-4766PROVEEDOR SUGERIDO KUPFERUSO: TOLVAS ROMANA COQUE NORTE ALTOS HORNOS Nº1
ACEROS | 50034418 | PLANCHA DESG. IZQ MC-C D40-22-542 | 3 | UN | (EN ZONAS MECANIZADAS), CON ACEITE CHESTERTON 740 O CON PINTURAANTICORROSIVA, SEGÚN CORRESPONDA.CADA REPUESTO DEBERÁ SER ENTREGADO IDENTIFICADO CON UN Nº DE PLANO Y NºDE ORDEN DE COMPRA, SOBRE O BAJO RELIEVE EN DONDEEL PROVEEDOR, DEBERÁ ENTREGAR LAS PIEZAS CON UNA PROTECCION (TOTAL) ÓMATERIAL ACERO T-500 ó XAR PLUS DUREZA SOBRE 450 HBNO AFECTE LA VIDA UTIL.PLANCHA DESGASTE IZQUIERDA MC-CPLANO: D40-22-542PROVEEDOR SUGERIDO KUPFERUSO: CHUTE DE MINERAL NORTE Y SUR AAHH Nº 1
ACEROS | 50033131 | PLANCHA Mc-20 34-5650 | 4 | UN | CONVEYOR MC-2 PLANCHA Mc-20 PLANO CAP: 34-5650 PLANTA DE COQUE.
ACEROS | 50033133 | PLANCHA Mc-30 34-5650 | 4 | UN | CONVEYOR MC-2 PLANCHA Mc-30 PLANO CAP 34-5650 PLANTA DE COQUE.
ACEROS | 50032473 | PLANCHA DESGASTE Mc-141 22-14858 | 4 | UN | (EN ZONAS MECANIZADAS),CON ACEITE CHESTERTON 740 O CON PINTURAANTICORROSIVA , SEGÚN CORRESPONDA .CADA REPUESTO DEBERÁ SER ENTREGADO IDENTIFICADO CON UN Nº DE PLANO Y NºDE ORDEN DE COMPRA , SOBRE O BAJO RELIEVE EN DONDEEL PROVEEDOR, DEBERÁ ENTREGAR LAS PIEZAS CON UNA PROTECCION (TOTAL) ÓMATERIAL ACERO T-500 ó XAR PLUS DUREZA SOBRE 450 HBNO AFECTE LA VIDA UTIL.PLANCHA DESGASTE MC-141PLANO: 22-14858PROVEEDOR SUGERIDO KUPFER.USO: TOLVA ROMANA COQUE NORTE AAHH Nº2
ACEROS | 50152516 | PLANCHA DESGASTE 25-11053.1 MC. 1 | 2 | UN | PLANCHA DESGASTE 25-11053.1 MC. 1
ACEROS | 50149847 | PLANCHA Mc-72 22-2845 | 4 | UN | ALTO HORNOLAVADOR DE GAS SECUNDARIOPLANCHA Mc-72PLANO CAP 22-2845VALVULA DE SEGURIDAD 24"
ACEROS | 54007368 | HUINCHA ACERO P/LAINA 0.010X12" | 7559.6 | CM | HARDMATERIAL DELGADOS DE ESPECIFICACIONES / NORMAS: AISI 1010
ACEROS | 54007369 | HUINCHA ACERO P/LAINA 0.012X12" | 7944.2 | CM | HARDMATERIAL DELGADOS DE ESPECIFICACIONES / NORMAS: AISI 1010
ACEROS | 54007372 | HUINCHA ACERO P/LAINA 0.025X12" | 6932.6 | CM | HARDMATERIAL DELGADOS DE ESPECIFICACIONES / NORMAS: AISI 1010
ACEROS | 54007367 | HUINCHA ACERO P/LAINA 0.008X12" | 7924.6 | CM | ALES: P/LAINASMATERIAL DELGADO
ACEROS | 54007364 | HUINCHA ACERO P/LAINA 0.004X12" | 7905 | CM | CTERISTICAS ADICIONALES: P/LAINASMATERIAL DELGADO
ACEROS | 50085671 | PLANCHA DESGASTE MC-6D 22-4919 | 4 | UN | (EN ZONAS MECANIZADAS),CON ACEITE CHESTERTON 740 O CON PINTURAANTICORROSIVA , SEGÚN CORRESPONDA .CADA REPUESTO DEBERÁ SER ENTREGADO IDENTIFICADO CON UN Nº DE PLANO Y NºDE ORDEN DE COMPRA , SOBRE O BAJO RELIEVE EN DONDEEL PROVEEDOR, DEBERÁ ENTREGAR LAS PIEZAS CON UNA PROTECCION (TOTAL) ÓMATERIAL ACERO T-500 ó XAR PLUS DUREZA SOBRE 450 HBNO AFECTE LA VIDA UTIL.PLANCHA DESGASTE MC-6D (derecha)PLANO: 22-4919.1PROVEEDOR SUGERIDO KUPFERUSO: CARRO MONTACARGA
ACEROS | 50032867 | PLANCHA DESGASTE MC-42 22-12512.1 | 2 | UN | (EN ZONAS MECANIZADAS), CON ACEITE CHESTERTON 740 O CON PINTURAANTICORROSIVA, SEGÚN CORRESPONDA.CADA REPUESTO DEBERÁ SER ENTREGADO IDENTIFICADO CON UN Nº DE PLANO Y NºDE ORDEN DE COMPRA, SOBRE O BAJO RELIEVE EN DONDEEL PROVEEDOR, DEBERÁ ENTREGAR LAS PIEZAS CON UNA PROTECCION (TOTAL) ÓLADO SURMATERIAL ACERO T-500 ó XAR PLUS DUREZA SOBRE 450 HBNO AFECTE LA VIDA UTIL.PLANCHA DESGASTE MC-42PLANO: 22-12512.1PROVEEDOR SUGERIDO KUPFER.USO: TOLVA RECIBIDORA TOPE ALTOS HORNOS Nº 2
ACEROS | 50075442 | PLANCHA DESGASTE MC-154 22-14858 | 4 | UN | (EN ZONAS MECANIZADAS), CON ACEITE CHESTERTON 740 O CON PINTURAANTICORROSIVA, SEGÚN CORRESPONDA.CADA REPUESTO DEBERÁ SER ENTREGADO IDENTIFICADO CON UN Nº DE PLANO Y NºDE ORDEN DE COMPRA, SOBRE O BAJO RELIEVE EN DONDEEL PROVEEDOR, DEBERÁ ENTREGAR LAS PIEZAS CON UNA PROTECCION (TOTAL) ÓMATERIAL ACERO T-500 ó XAR PLUS DUREZA SOBRE 450 HBNO AFECTE LA VIDA UTIL.PLANCHA DESGASTE MC-154PLANO: 22-14858PROVEEDOR SUGERIDO KUPFER.USO: TOLVA ROMANA COQUE SUR AAHH Nº2
ACEROS | 50032653 | PLANCHA DESGASTE MC-204 22-14862 | 4 | UN | (EN ZONAS MECANIZADAS), CON ACEITE CHESTERTON 740 O CON PINTURAANTICORROSIVA, SEGÚN CORRESPONDA.CADA REPUESTO DEBERÁ SER ENTREGADO IDENTIFICADO CON UN Nº DE PLANO Y NºDE ORDEN DE COMPRA, SOBRE O BAJO RELIEVE EN DONDEEL PROVEEDOR, DEBERÁ ENTREGAR LAS PIEZAS CON UNA PROTECCION (TOTAL) ÓMATERIAL ACERO T-500 ó XAR PLUS DUREZA SOBRE 450 HBNO AFECTE LA VIDA UTIL.PLANCHA DESGASTE MC-204PLANO: 22-14862PROVEEDOR SUGERIDO KUPFER.USO: TOLVA CHUTE MINERAL NORTE AAHH Nº2
ACEROS | 54029069 | PLANCHA ZINCALUM 0.6X935X2000 | 610.2 | KG | ANCHO: 935 MMTCARACTERISTICAS ADICIONALES:ESPESOR: 0.6 MMTLONGITUD: 2000 MMTPLANCHA DE ACEROZINCALUM ONDULADA.
ACEROS | 50042463 | PLANCHA DESGASTE D40 25-957 MC. 5b | 7 | UN | MATERIAL ACERO A42-27ES MC-5 NUMERO DE PLANO: D40-25-957 MC-5b USO: MODULO 2PLANCHA DESGASTE
ACEROS | 50045846 | PLANCHA DESGASTE MC-PD 22-4766 | 2 | UN | (EN ZONAS MECANIZADAS), CON ACEITE CHESTERTON 740 O CON PINTURAANTICORROSIVA, SEGÚN CORRESPONDA.CADA REPUESTO DEBERÁ SER ENTREGADO IDENTIFICADO CON UN Nº DE PLANO Y NºDE ORDEN DE COMPRA, SOBRE O BAJO RELIEVE EN DONDEEL PROVEEDOR, DEBERÁ ENTREGAR LAS PIEZAS CON UNA PROTECCION (TOTAL) ÓMATERIAL ACERO T-500 ó XAR PLUS DUREZA SOBRE 450 HBNO AFECTE LA VIDA UTIL.PLANCHA DESGASTE MC-PDPLANO: 22-4766PROVEEDOR SUGERIDO KUPFERUSO: TOLVAS ROMANA COQUE NORTE ALTOS HORNOS Nº1
ACEROS | 54007373 | HUINCHA ACERO P/LAINA 0.031X12" | 5476.9 | CM | HARDMATERIAL DELGADOS DE ESPECIFICACIONES / NORMAS: AISI 1010
ACEROS | 54007412 | BARRA RED AC SAE1045 BRUTO 8-1/2" | 100 | CM | ACOMPAÑAR CERTIFICADOS DE PROCEDENCIA ANALISIS QUIMICO E INSPECCION ULTRASONIDO. CARACTERISTICAS ADICIONALES: REDONDA CERTIFICACION ARTICULO: SAE 1045/66 DIAMETRO: 8-1/2 INH LONGITUD: ESTANDAR DE FABRICACION MATERIAL: ACERO PINTADO EN AMBOS EXTREMOS CON COLOR DE IDENTIFICACION CSH RECTA VERDE ESMERALDABARRA ACERO: REFORZADO
ACEROS | 54007366 | HUINCHA ACERO P/LAINA 0.006X12" | 7488.4 | CM | HARDMATERIAL DELGADOS DE ESPECIFICACIONES / NORMAS: AISI 1010
ACEROS | 50076072 | PLANCHA DESGASTE MC-149 22-14858 | 1 | UN | (EN ZONAS MECANIZADAS), CON ACEITE CHESTERTON 740 O CON PINTURAANTICORROSIVA, SEGÚN CORRESPONDA.CADA REPUESTO DEBERÁ SER ENTREGADO IDENTIFICADO CON UN Nº DE PLANO Y NºCOMO SE MUESTRADE ORDEN DE COMPRA, SOBRE O BAJO RELIEVE EN DONDEEL PROVEEDOR, DEBERÁ ENTREGAR LAS PIEZAS CON UNA PROTECCION (TOTAL) ÓMATERIAL ACERO T-500 ó XAR PLUS DUREZA SOBRE 450 HBNO AFECTE LA VIDA UTIL.PLANCHA DESGASTE MC-149PLANO: 22-14858PROVEEDOR SUGERIDO KUPFER.USO: TOLVA ROMANA COQUE SUR A.HORNO N°2
ACEROS | 50076077 | PLANCHA DESG. OPUESTA MC-149 22-14858 | 1 | UN | (EN ZONAS MECANIZADAS), CON ACEITE CHESTERTON 740 O CON PINTURAANTICORROSIVA, SEGÚN CORRESPONDA.CADA REPUESTO DEBERÁ SER ENTREGADO IDENTIFICADO CON UN Nº DE PLANO Y NºDE ORDEN DE COMPRA, SOBRE O BAJO RELIEVE EN DONDEEL PROVEEDOR, DEBERÁ ENTREGAR LAS PIEZAS CON UNA PROTECCION (TOTAL) ÓMANO OPUESTAMATERIAL ACERO T-500 ó XAR PLUS DUREZA SOBRE 450 HBNO AFECTE LA VIDA UTIL.PLANCHA DESGASTE MC-149PLANO: 22-14858PROVEEDOR SUGERIDO KUPFER.USO: TOLVA ROMANA COQUE SUR A.HORNO N°2
ACEROS | 50031003 | PLANCHA CAP 704596REVCMC50 | 4 | UN | LADA CONTINUA).PLANCHA MC-50
ACEROS | 54007517 | BARRA ANGULO AC A37-24ES 50X50X6MM | 562.14 | KG | MMT.6000/7000 MMTANGULO: ACERO
ACEROS | 54007362 | HUINCHA ACERO P/LAINA 0.002X12" | 5550.7 | CM | HARDMATERIAL DELGADOS DE ESPECIFICACIONES / NORMAS: AISI 1010
ACEROS | 54002048 | BARROTE BRONCE CENTRIFUGADO SAE62 4-1/2" | 33 | CM | CARACTERISTICAS ADICIONALES: SOBREMEDIDA + 1/16 INH. DIAMETRO TRANSVERSAL EXTERNO: 4-1/2 INH ESTILO FORMA BASICA: BARROTE INFORMACION ESTANDARES: SAE CA905 (EX SAE 62) LONGITUD: 13 INH MATERIAL: BRONCE METODO FABRICACION: FUNDICION CENTRIFUGA TORNEADO Y REFRENTADO UNS C90500BARRA: METALICA
ACEROS | 50046725 | PLANCHA DESGASTE MC-3 FP-70-2255 | 3 | UN | (EN ZONAS MECANIZADAS), CON ACEITE CHESTERTON 740 O CON PINTURAANTICORROSIVA, SEGÚN CORRESPONDA.CADA REPUESTO DEBERÁ SER ENTREGADO IDENTIFICADO CON UN Nº DE PLANO Y NºDE ORDEN DE COMPRA, SOBRE O BAJO RELIEVE EN DONDEEL PROVEEDOR, DEBERÁ ENTREGAR LAS PIEZAS CON UNA PROTECCION (TOTAL) ÓLOS REPUESTOS DEBERÁN SER FABRICADOS DE ACUERDO CON ESPECIFICACIONES YMATERIALES INDICADOS EN EL PLANO.NO AFECTE LA VIDA UTIL.PLANCHA DESGASTE MC-3PLANO: FP-70-2255USO: VIBRADOR TORRE DESCARGA Nº2
ACEROS | 54033481 | Canal Plegada 125 x 50 x 6 mm | 8 | UN | C-125 x 6Canal Plegada 125 x 50 x 6 mm
ACEROS | 50032349 | PLANCHA DESGASTE MC-4A D40-22-231 | 2 | UN | (EN ZONAS MECANIZADAS), CON ACEITE CHESTERTON 740 O CON PINTURAANTICORROSIVA, SEGÚN CORRESPONDA.CADA REPUESTO DEBERÁ SER ENTREGADO IDENTIFICADO CON UN Nº DE PLANO Y NºDE ORDEN DE COMPRA, SOBRE O BAJO RELIEVE EN DONDEEL PROVEEDOR, DEBERÁ ENTREGAR LAS PIEZAS CON UNA PROTECCION (TOTAL) ÓMATERIAL ACERO T-500 ó XAR PLUS DUREZA SOBRE 450 HBNO AFECTE LA VIDA UTIL.PLANCHA DESGASTE MC-4APLANO: D40-22-231PROVEEDOR SUGERIDO KUPFER.USO: VIBRADOR COQUE SUR ALTOS HORNOS Nº2
ACEROS | 50076087 | PLANCHA DESG. OPUESTA MC-153 22-14858 | 1 | UN | (EN ZONAS MECANIZADAS), CON ACEITE CHESTERTON 740 O CON PINTURAANTICORROSIVA, SEGÚN CORRESPONDA.CADA REPUESTO DEBERÁ SER ENTREGADO IDENTIFICADO CON UN Nº DE PLANO Y NºDE ORDEN DE COMPRA, SOBRE O BAJO RELIEVE EN DONDEEL PROVEEDOR, DEBERÁ ENTREGAR LAS PIEZAS CON UNA PROTECCION (TOTAL) ÓMANO OPUESTAMATERIAL ACERO T-500 ó XAR PLUS DUREZA SOBRE 450 HBNO AFECTE LA VIDA UTIL.PLANCHA DESGASTE MC-153PLANO: 22-14858PROVEEDOR SUGERIDO KUPFER.USO: TOLVA ROMANA COQUE SUR A.HORNO N°2
ACEROS | 50142711 | PLANCHA MC-2 D40-33-396 | 5 | UN | (EN ZONAS MECANIZADAS), CON ACEITE CHESTERTON 740 O CON PINTURAANTICORROSIVA, SEGÚN CORRESPONDA.CADA REPUESTO DEBERÁ SER ENTREGADO IDENTIFICADO CON UN Nº DE PLANO Y NºDE ORDEN DE COMPRA, SOBRE O BAJO RELIEVE EN DONDEEL PROVEEDOR, DEBERÁ ENTREGAR LAS PIEZAS CON UNA PROTECCION (TOTAL) ÓLOS REPUESTOS DEBERÁN SER FABRICADOS DE ACUERDO CON ESPECIFICACIONES YMATERIALES INDICADOS EN EL PLANO.NO AFECTE LA VIDA UTIL.PLANCHA MC-2PLANO: D40-33-396USO: HORQUILLA ACCIONAMIENTO LEVANTADOR DE MARIPOSAS, PLANTA DE COQUE
ACEROS | 50201043 | PLANCHA DESGASTE RD-1007 Mc. 2 | 4 | UN | Plancha desgaste tapas L. Enfr. 12mm RD-1007 Mc.2
ACEROS | 50032467 | PLANCHA DESGASTE MC-138 22-14858 | 4 | UN | (EN ZONAS MECANIZADAS),CON ACEITE CHESTERTON 740 O CON PINTURAANTICORROSIVA , SEGÚN CORRESPONDA .CADA REPUESTO DEBERÁ SER ENTREGADO IDENTIFICADO CON UN Nº DE PLANO Y NºDE ORDEN DE COMPRA , SOBRE O BAJO RELIEVE EN DONDEEL PROVEEDOR, DEBERÁ ENTREGAR LAS PIEZAS CON UNA PROTECCION (TOTAL) ÓLOS REPUESTOS DEBERÁN SER FABRICADOS DE ACUERDO CON ESPECIFICACIONES YMATERIALES INDICADOS EN EL PLANO.NO AFECTE LA VIDA UTIL.PLANCHA DESGASTE MC-138PLANO: 22-14858USO: TOLVA ROMANA COQUE NORTE AAHH Nº2
ACEROS | 50033781 | PLANCHA DESGASTE MC-5D 22-4919 | 2 | UN | (EN ZONAS MECANIZADAS),CON ACEITE CHESTERTON 740 O CON PINTURAANTICORROSIVA , SEGÚN CORRESPONDA .CADA REPUESTO DEBERÁ SER ENTREGADO IDENTIFICADO CON UN Nº DE PLANO Y NºDE ORDEN DE COMPRA , SOBRE O BAJO RELIEVE EN DONDEEL PROVEEDOR, DEBERÁ ENTREGAR LAS PIEZAS CON UNA PROTECCION (TOTAL) ÓMATERIAL ACERO T-500 ó XAR PLUS DUREZA SOBRE 450 HBNO AFECTE LA VIDA UTIL.PLANCHA DESGASTE MC-5DPLANO: 22-4919.1PROVEEDOR SUGERIDO KUPFERUSO: CARRO MONTACARGA AAHH N°1
ACEROS | 50026603 | PERFIL SHELL H23938 FP-11-4 S2 | 5 | UN | (EN ZONAS MECANIZADAS), CON ACEITE CHESTERTON 740 O CON PINTURAANTICORROSIVA, SEGÚN CORRESPONDA.CADA REPUESTO DEBERÁ SER ENTREGADO IDENTIFICADO CON UN Nº DE PLANO Y NºDE ORDEN DE COMPRA, SOBRE O BAJO RELIEVE EN DONDEEL PROVEEDOR, DEBERÁ ENTREGAR LAS PIEZAS CON UNA PROTECCION (TOTAL) ÓLOS REPUESTOS DEBERÁN SER FABRICADOS DE ACUERDO CON ESPECIFICACIONES YMATERIALES INDICADOS EN EL PLANO.NO AFECTE LA VIDA UTIL.PERFIL SHELL (PLANCHA)PLANO: FP-11-4 S2USO: GASOMETRO GAS ALTOS HORNOS.
ACEROS | 54007513 | BARRA ANGULO AC A37-24ES 20X20X3MM SACK | 457.34 | KG | ALES: ALAS IGUALES SEGUN NCH 203 OF 77ANGULO: ACERO
ACEROS | 54010030 | BARRA PLANA AC.A37-24 ES 20X125X7000MM | 1304 | KG | 0 LAM CALIENBARRAS PLANAS, SEGUN N.CH. 203 OF. 77. CALIDAD ANCHO ESP LARGO TERMINACION A37-24ES 125 20 6000/900
ACEROS | 54007370 | HUINCHA ACERO P/LAINA 0.015X12" | 5385.8 | CM | HARDMATERIAL DELGADOS DE ESPECIFICACIONES / NORMAS: AISI 1010
ACEROS | 50045847 | PLANCHA DESGASTE MC-PF 22-4766 | 1 | UN | (EN ZONAS MECANIZADAS), CON ACEITE CHESTERTON 740 O CON PINTURAANTICORROSIVA, SEGÚN CORRESPONDA.CADA REPUESTO DEBERÁ SER ENTREGADO IDENTIFICADO CON UN Nº DE PLANO Y NºDE ORDEN DE COMPRA, SOBRE O BAJO RELIEVE EN DONDEEL PROVEEDOR, DEBERÁ ENTREGAR LAS PIEZAS CON UNA PROTECCION (TOTAL) ÓMATERIAL ACERO T-500 ó XAR PLUS DUREZA SOBRE 450 HBNO AFECTE LA VIDA UTIL.PLANCHA DESGASTE MC-PFPLANO: 22-4766PROVEEDOR SUGERIDO KUPFERUSO: TOLVAS ROMANA COQUE NORTE ALTOS HORNOS Nº1
ACEROS | 50034560 | PLANCHA DESG. IZQ. MC-42 22-3230 | 1 | UN | (EN ZONAS MECANIZADAS), CON ACEITE CHESTERTON 740 O CON PINTURAANTICORROSIVA, SEGÚN CORRESPONDA.CADA REPUESTO DEBERÁ SER ENTREGADO IDENTIFICADO CON UN Nº DE PLANO Y NºDE ORDEN DE COMPRA, SOBRE O BAJO RELIEVE EN DONDEEL PROVEEDOR, DEBERÁ ENTREGAR LAS PIEZAS CON UNA PROTECCION (TOTAL) ÓMATERIAL ACERO T-500 ó XAR PLUS DUREZA SOBRE 450 HBNO AFECTE LA VIDA UTIL.PLANCHA DESGASTE IZQUIERDA MC-42PLANO: 22-3230PROVEEDOR SUGERIDO KUPFERUSO: CHUTE DE MINERAL NORTE Y SUR AAHH Nº 1
ACEROS | 54007460 | BARRA RED ACERO AISI 316 INOX 1-1/2" | 600 | CM | CARACTERISTICAS ADICIONALES: REDONDA. CERTIFICACION ARTICULO: AISI 316 DIAMETRO: 1-1/2 INH MATERIAL: ACERO INOXIDABLEBARRA ACERO: REFORZADO
ACEROS | 50045849 | PLANCHA DESGASTE MC-PH 22-4766 | 3 | UN | (EN ZONAS MECANIZADAS), CON ACEITE CHESTERTON 740 O CON PINTURAANTICORROSIVA, SEGÚN CORRESPONDA.CADA REPUESTO DEBERÁ SER ENTREGADO IDENTIFICADO CON UN Nº DE PLANO Y NºDE ORDEN DE COMPRA, SOBRE O BAJO RELIEVE EN DONDEEL PROVEEDOR, DEBERÁ ENTREGAR LAS PIEZAS CON UNA PROTECCION (TOTAL) ÓMATERIAL ACERO T-500 ó XAR PLUS DUREZA SOBRE 450 HBNO AFECTE LA VIDA UTIL.PLANCHA DESGASTE MC-PHPLANO: 22-4766PROVEEDOR SUGERIDO KUPFERUSO: TOLVA ROMANA COQUE SUR ALTOS HORNOS Nº1
ACEROS | 50033931 | PLANCHA DESGASTE MC-1B 22-4919.1 | 1 | UN | (EN ZONAS MECANIZADAS), CON ACEITE CHESTERTON 740 O CON PINTURAANTICORROSIVA, SEGÚN CORRESPONDA.CADA REPUESTO DEBERÁ SER ENTREGADO IDENTIFICADO CON UN Nº DE PLANO Y NºDE ORDEN DE COMPRA, SOBRE O BAJO RELIEVE EN DONDEEL PROVEEDOR, DEBERÁ ENTREGAR LAS PIEZAS CON UNA PROTECCION (TOTAL) ÓMATERIAL ACERO T-500 ó XAR PLUS DUREZA SOBRE 450 HBNO AFECTE LA VIDA UTIL.PLANCHA DESGASTE MC-1BPLANO: 22-4919.1PROVEEDOR SUGERIDO KUPFERUSO: CARRO MONTACARGA SUR ALTOS HORNOS Nº 1
ACEROS | 50032375 | PLANCHA DESG. OPUESTA MC-504 22-14862 | 2 | UN | (EN ZONAS MECANIZADAS),CON ACEITE CHESTERTON 740 O CON PINTURAANTICORROSIVA , SEGÚN CORRESPONDA .CADA REPUESTO DEBERÁ SER ENTREGADO IDENTIFICADO CON UN Nº DE PLANO Y NºDE ORDEN DE COMPRA , SOBRE O BAJO RELIEVE EN DONDEEL PROVEEDOR, DEBERÁ ENTREGAR LAS PIEZAS CON UNA PROTECCION (TOTAL) ÓLOS REPUESTOS DEBERÁN SER FABRICADOS DE ACUERDO CON ESPECIFICACIONES YMATERIALES INDICADOS EN EL PLANO.NO AFECTE LA VIDA UTIL.PLANCHA DESGASTE OPUESTA MC-504PLANO: 22-14862USO: TOLVA CHUTE MINERAL SUR AAHH Nº2
ACEROS | 50034445 | PLANCHA DESGASTE IZQUIERDA 22-3230 | 1 | UN | (EN ZONAS MECANIZADAS), CON ACEITE CHESTERTON 740 O CON PINTURAANTICORROSIVA, SEGÚN CORRESPONDA.CADA REPUESTO DEBERÁ SER ENTREGADO IDENTIFICADO CON UN Nº DE PLANO Y NºDE ORDEN DE COMPRA, SOBRE O BAJO RELIEVE EN DONDEEL PROVEEDOR, DEBERÁ ENTREGAR LAS PIEZAS CON UNA PROTECCION (TOTAL) ÓMATERIAL ACERO T-500 ó XAR PLUS DUREZA SOBRE 450 HBNO AFECTE LA VIDA UTIL.PLANCHA DESGASTE IZQUIERDA Mc-37PLANO: 22-3230PROVEEDOR SUGERIDO KUPFERUSO: CHUTE DE MINERALES NORTE ALTOS HORNOS Nº 1
ACEROS | 54007451 | BARRA RED AC AISI 5160 TREFI 1/2" | 5400 | CM | PROPIEDADES MECANICAS: TREFILADO.BARRA ACERO: REFORZADO
ACEROS | 50150342 | PLANCHA DE DESGASTE Mc-14 22-14958 | 2 | UN | ALTO HORNOMATERIAL ACERO T-500PLANCHA DE DESGASTE Mc-14PLANCHA DESGASTE BINESPLANO CAP 22-14958
ACEROS | 54007538 | HUINCHA LATON P/LAINA 0.002X6X100" | 25 | ROL | DE ESPECIFICACIONES / NORMAS: SAE CA-260MATERIAL DELGADO
ACEROS | 50090106 | PLANCHA BASE CABEZAL MC-7 33-8014 | 1 | UN | CABEZAL EXTRACTORMATERIAL: AC A42-27ESPLANCHA BASE SOPORTE INFERIOR CABEZALPLANO DETALLE MC-7 33-8014PLANO GENERAL MC-7 33-8014PLANTA DE COQUE
ACEROS | 50174654 | POLEA 3 CANALES DIAMETRO 16" | 1 | UN | HARNERO DE CALIZA Nº 1-2MAS BUSHING "E" NPT.MATERIAS PRIMASPolea 3 CANALES PERFIL PARA CORREA TIPO CPOLEA CONDUCIDA DE FIERRO FUNDIDO CON DIAMETRO 16"
ACEROS | 50045805 | PLANCHA DESGASTE MC-PAA 22-4766 | 2 | UN | (EN ZONAS MECANIZADAS), CON ACEITE CHESTERTON 740 O CON PINTURAANTICORROSIVA, SEGÚN CORRESPONDA.CADA REPUESTO DEBERÁ SER ENTREGADO IDENTIFICADO CON UN Nº DE PLANO Y NºDE ORDEN DE COMPRA, SOBRE O BAJO RELIEVE EN DONDEEL PROVEEDOR, DEBERÁ ENTREGAR LAS PIEZAS CON UNA PROTECCION (TOTAL) ÓMATERIAL ACERO T-500 ó XAR PLUS DUREZA SOBRE 450 HBNO AFECTE LA VIDA UTIL.PLANCHA DESGASTE MC-PAAPLANO: 22-4766PROVEEDOR SUGERIDO KUPFERUSO: TOLVA ROMANA COQUE SUR ALTOS HORNOS Nº1
ACEROS | 50045806 | PLANCHA DESGASTE MC-PAB 22-4766 | 2 | UN | (EN ZONAS MECANIZADAS), CON ACEITE CHESTERTON 740 O CON PINTURAANTICORROSIVA, SEGÚN CORRESPONDA.CADA REPUESTO DEBERÁ SER ENTREGADO IDENTIFICADO CON UN Nº DE PLANO Y NºDE ORDEN DE COMPRA, SOBRE O BAJO RELIEVE EN DONDEEL PROVEEDOR, DEBERÁ ENTREGAR LAS PIEZAS CON UNA PROTECCION (TOTAL) ÓMATERIAL ACERO T-500 ó XAR PLUS DUREZA SOBRE 450 HBNO AFECTE LA VIDA UTIL.PLANCHA DESGASTE MC-PABPLANO: 22-4766PROVEEDOR SUGERIDO KUPFERUSO: TOLVA ROMANA COQUE SUR ALTOS HORNOS Nº 1
ACEROS | 50085675 | PLANCHA DESGASTE MC-6I 22-4919 | 2 | UN | (EN ZONAS MECANIZADAS),CON ACEITE CHESTERTON 740 O CON PINTURA(izquierda, avellanada lado opuesto)ANTICORROSIVA , SEGÚN CORRESPONDA .CADA REPUESTO DEBERÁ SER ENTREGADO IDENTIFICADO CON UN Nº DE PLANO Y NºDE ORDEN DE COMPRA , SOBRE O BAJO RELIEVE EN DONDEEL PROVEEDOR, DEBERÁ ENTREGAR LAS PIEZAS CON UNA PROTECCION (TOTAL) ÓMATERIAL ACERO T-500 ó XAR PLUS DUREZA SOBRE 450 HBNO AFECTE LA VIDA UTIL.PLANCHA DESGASTE MC-6IPLANO: 22-4919.1PROVEEDOR SUGERIDO KUPFERUSO: CARRO MONTACARGA AAHH N°1
ACEROS | 50155274 | PLANCHA DESGASTE D40-25-957-A MC 5A | 4 | UN | PLANCHA DESGASTE D40-25-957-A MC 5A
ACEROS | 50033352 | PLANCHA DESGASTE MC-143 22-14858 | 2 | UN | (EN ZONAS MECANIZADAS), CON ACEITE CHESTERTON 740 O CON PINTURAANTICORROSIVA, SEGÚN CORRESPONDA.CADA REPUESTO DEBERÁ SER ENTREGADO IDENTIFICADO CON UN Nº DE PLANO Y NºDE ORDEN DE COMPRA, SOBRE O BAJO RELIEVE EN DONDEEL PROVEEDOR, DEBERÁ ENTREGAR LAS PIEZAS CON UNA PROTECCION (TOTAL) ÓMATERIAL ACERO T-500 ó XAR PLUS DUREZA SOBRE 450 HBNO AFECTE LA VIDA UTIL.PLANCHA DESGASTE MC-143PLANO: 22-14858PROVEEDOR SUGERIDO KUPFER.USO: TOLVA ROMANA COQUE SUR AAHH Nº2
ACEROS | 50155275 | PLANCHA DESGASTE D40-25-957-A MC 5B | 2 | UN | PLANCHA DESGASTE D40-25-957-A MC 5B
ACEROS | 50032471 | PLANCHA DESGASTE MC-140 22-14858 | 1 | UN | (EN ZONAS MECANIZADAS),CON ACEITE CHESTERTON 740 O CON PINTURAANTICORROSIVA , SEGÚN CORRESPONDA .CADA REPUESTO DEBERÁ SER ENTREGADO IDENTIFICADO CON UN Nº DE PLANO Y NºDE ORDEN DE COMPRA , SOBRE O BAJO RELIEVE EN DONDEEL PROVEEDOR, DEBERÁ ENTREGAR LAS PIEZAS CON UNA PROTECCION (TOTAL) ÓMATERIAL ACERO T-500 ó XAR PLUS DUREZA SOBRE 450 HBNO AFECTE LA VIDA UTIL.PLANCHA DESGASTE MC-140PLANO: 22-14858PROVEEDOR SUGERIDO KUPFER.USO: TOLVA ROMANA COQUE NORTE AAHH Nº2
ACEROS | 50032475 | PLANCHA DESGASTE MC-142 22-14858 | 2 | UN | (EN ZONAS MECANIZADAS),CON ACEITE CHESTERTON 740 O CON PINTURAANTICORROSIVA , SEGÚN CORRESPONDA .CADA REPUESTO DEBERÁ SER ENTREGADO IDENTIFICADO CON UN Nº DE PLANO Y NºDE ORDEN DE COMPRA , SOBRE O BAJO RELIEVE EN DONDEEL PROVEEDOR, DEBERÁ ENTREGAR LAS PIEZAS CON UNA PROTECCION (TOTAL) ÓMATERIAL ACERO T-500 ó XAR PLUS DUREZA SOBRE 450 HBNO AFECTE LA VIDA UTIL.PLANCHA DESGASTE MC-142PLANO: 22-14858PROVEEDOR SUGERIDO KUPFER.USO: TOLVA ROMANA COQUE NORTE AAHH Nº2
ACEROS | 50033631 | PLANCHA DESGASTE MC-32 22-2926 | 1 | UN | (EN ZONAS MECANIZADAS), CON ACEITE CHESTERTON 740 O CON PINTURAANTICORROSIVA, SEGÚN CORRESPONDA.CADA REPUESTO DEBERÁ SER ENTREGADO IDENTIFICADO CON UN Nº DE PLANO Y NºDE ORDEN DE COMPRA, SOBRE O BAJO RELIEVE EN DONDEEL PROVEEDOR, DEBERÁ ENTREGAR LAS PIEZAS CON UNA PROTECCION (TOTAL) ÓMATERIAL ACERO T-500 ó XAR PLUS DUREZA SOBRE 450 HBNO AFECTE LA VIDA UTIL.PLANCHA DESGASTE MC-32PLANO: 22-2926PROVEEDOR SUGERIDO KUPFERUSO: TOLVA RECIBIDORA A.HORNO N°1
ACEROS | 50033784 | PLANCHA DESGASTE MC-5i 22-4919 | 1 | UN | (EN ZONAS MECANIZADAS),CON ACEITE CHESTERTON 740 O CON PINTURAANTICORROSIVA , SEGÚN CORRESPONDA .CADA REPUESTO DEBERÁ SER ENTREGADO IDENTIFICADO CON UN Nº DE PLANO Y NºDE ORDEN DE COMPRA , SOBRE O BAJO RELIEVE EN DONDEEL PROVEEDOR, DEBERÁ ENTREGAR LAS PIEZAS CON UNA PROTECCION (TOTAL) ÓMATERIAL ACERO T-500 ó XAR PLUS DUREZA SOBRE 450 HBNO AFECTE LA VIDA UTIL.PLANCHA DESGASTE MC-5iPLANO: 22-4919.1PROVEEDOR SUGERIDO KUPFERUSO: CARRO MONTACARGA AAHH N°1
ACEROS | 50028906 | PLANCHA DESGASTE Mc-26 39-940 | 4 | UN | PLANCHA DE DESGASTE Mc-26PLANO 39-940PLANTA DE CALUSO CHUTE DE DESCARGA CORREA C-6 HACIA HARNERO S-8
ACEROS | 50033506 | PLANCHA DESGASTE MC-31 22-2926 | 1 | UN | (EN ZONAS MECANIZADAS), CON ACEITE CHESTERTON 740 O CON PINTURAANTICORROSIVA, SEGÚN CORRESPONDA.CADA REPUESTO DEBERÁ SER ENTREGADO IDENTIFICADO CON UN Nº DE PLANO Y NºDE ORDEN DE COMPRA, SOBRE O BAJO RELIEVE EN DONDEEL PROVEEDOR, DEBERÁ ENTREGAR LAS PIEZAS CON UNA PROTECCION (TOTAL) ÓMATERIAL ACERO T-500 ó XAR PLUS DUREZA SOBRE 450 HBNO AFECTE LA VIDA UTIL.PLANCHA DESGASTE MC-31PLANO: 22-2926PROVEEDOR SUGERIDO KUPFERUSO: TOLVA RECIBIDORA A.HORNO N°1
ACEROS | 50045810 | PLANCHA DESGASTE MC-PT 22-4766 | 1 | UN | (EN ZONAS MECANIZADAS), CON ACEITE CHESTERTON 740 O CON PINTURAANTICORROSIVA, SEGÚN CORRESPONDA.CADA REPUESTO DEBERÁ SER ENTREGADO IDENTIFICADO CON UN Nº DE PLANO Y NºDE ORDEN DE COMPRA, SOBRE O BAJO RELIEVE EN DONDEEL PROVEEDOR, DEBERÁ ENTREGAR LAS PIEZAS CON UNA PROTECCION (TOTAL) ÓMATERIAL ACERO T-500 ó XAR PLUS DUREZA SOBRE 450 HBNO AFECTE LA VIDA UTIL.PLANCHA DESGASTE MC-PTPLANO: 22-4766PROVEEDOR SUGERIDO KUPFERUSO: TOLVA ROMANA COQUE SUR ALTOS HORNOS Nº1
ACEROS | 50032355 | PLANCHA DESGASTE MC-504 22-14862 | 2 | UN | (EN ZONAS MECANIZADAS),CON ACEITE CHESTERTON 740 O CON PINTURAANTICORROSIVA , SEGÚN CORRESPONDA .CADA REPUESTO DEBERÁ SER ENTREGADO IDENTIFICADO CON UN Nº DE PLANO Y NºDE ORDEN DE COMPRA , SOBRE O BAJO RELIEVE EN DONDEEL PROVEEDOR, DEBERÁ ENTREGAR LAS PIEZAS CON UNA PROTECCION (TOTAL) ÓMATERIAL ACERO T-500 ó XAR PLUS DUREZA SOBRE 450 HBNO AFECTE LA VIDA UTIL.PLANCHA DESGASTE MC-504PLANO: 22-14862PROVEEDOR SUGERIDO KUPFER.USO: TOLVA CHUTE MINERAL NORTE AAHH Nº 2
ACEROS | 50033370 | PLANCHA DESGASTE MC-132 22-14858 | 1 | UN | (EN ZONAS MECANIZADAS), CON ACEITE CHESTERTON 740 O CON PINTURAANTICORROSIVA, SEGÚN CORRESPONDA.CADA REPUESTO DEBERÁ SER ENTREGADO IDENTIFICADO CON UN Nº DE PLANO Y NºDE ORDEN DE COMPRA, SOBRE O BAJO RELIEVE EN DONDEEL PROVEEDOR, DEBERÁ ENTREGAR LAS PIEZAS CON UNA PROTECCION (TOTAL) ÓLOS REPUESTOS DEBERÁN SER FABRICADOS DE ACUERDO CON ESPECIFICACIONES YMATERIALES INDICADOS EN EL PLANO.NO AFECTE LA VIDA UTIL.PLANCHA DESGASTE MC-132PLANO: 22-14858USO: TOLVA ROMANA COQUE SUR ALTOS HORNOS Nº2
ACEROS | 50033355 | PLANCHA DESGASTE MC-144 22-14858 | 1 | UN | (EN ZONAS MECANIZADAS), CON ACEITE CHESTERTON 740 O CON PINTURAANTICORROSIVA, SEGÚN CORRESPONDA.CADA REPUESTO DEBERÁ SER ENTREGADO IDENTIFICADO CON UN Nº DE PLANO Y NºDE ORDEN DE COMPRA, SOBRE O BAJO RELIEVE EN DONDEEL PROVEEDOR, DEBERÁ ENTREGAR LAS PIEZAS CON UNA PROTECCION (TOTAL) ÓMATERIAL ACERO T-500 ó XAR PLUS DUREZA SOBRE 450 HBNO AFECTE LA VIDA UTIL.PLANCHA DESGASTE MC-144PLANO: 22-14858PROVEEDOR SUGERIDO KUPFER.USO: TOLVA ROMANA COQUE SUR AAHH Nº2
ACEROS | 50045848 | PLANCHA DESGASTE MC-PG 22-4766 | 2 | UN | (EN ZONAS MECANIZADAS), CON ACEITE CHESTERTON 740 O CON PINTURAANTICORROSIVA, SEGÚN CORRESPONDA.CADA REPUESTO DEBERÁ SER ENTREGADO IDENTIFICADO CON UN Nº DE PLANO Y NºDE ORDEN DE COMPRA, SOBRE O BAJO RELIEVE EN DONDEEL PROVEEDOR, DEBERÁ ENTREGAR LAS PIEZAS CON UNA PROTECCION (TOTAL) ÓMATERIAL ACERO T-500 ó XAR PLUS DUREZA SOBRE 450 HBNO AFECTE LA VIDA UTIL.PLANCHA DESGASTE MC-PGPLANO: 22-4766PROVEEDOR SUGERIDO KUPFERUSO: TOLVA ROMANA COQUE SUR ALTOS HORNOS Nº1
ACEROS | 50041224 | PLANCHA DESGASTE D40 26-939 | 2 | UN | LAMINADOR DE PLANOS EN CALIENTE (LPC).NUMERO DE PARTE: 401BS-25PLANCHA DESGASTEPLANO CAP: D40 26-939USO:
ACEROS | 50045803 | PLANCHA DESGASTE MC-PY 22-4766 | 2 | UN | (EN ZONAS MECANIZADAS), CON ACEITE CHESTERTON 740 O CON PINTURAANTICORROSIVA, SEGÚN CORRESPONDA.CADA REPUESTO DEBERÁ SER ENTREGADO IDENTIFICADO CON UN Nº DE PLANO Y NºDE ORDEN DE COMPRA, SOBRE O BAJO RELIEVE EN DONDEEL PROVEEDOR, DEBERÁ ENTREGAR LAS PIEZAS CON UNA PROTECCION (TOTAL) ÓMATERIAL ACERO T-500 ó XAR PLUS DUREZA SOBRE 450 HBNO AFECTE LA VIDA UTIL.PLANCHA DESGASTE MC-PYPLANO: 22-4766PROVEEDOR SUGERIDO KUPFERUSO: TOLVA ROMANA COQUE SUR A.HORNO N°1
ACEROS | 50045804 | PLANCHA DESGASTE MC-PZ 22-4766 | 2 | UN | (EN ZONAS MECANIZADAS), CON ACEITE CHESTERTON 740 O CON PINTURAANTICORROSIVA, SEGÚN CORRESPONDA.CADA REPUESTO DEBERÁ SER ENTREGADO IDENTIFICADO CON UN Nº DE PLANO Y NºDE ORDEN DE COMPRA, SOBRE O BAJO RELIEVE EN DONDEEL PROVEEDOR, DEBERÁ ENTREGAR LAS PIEZAS CON UNA PROTECCION (TOTAL) ÓMATERIAL ACERO T-500 ó XAR PLUS DUREZA SOBRE 450 HBNO AFECTE LA VIDA UTIL.PLANCHA DESGASTE MC-PZPLANO: 22-4766PROVEEDOR SUGERIDO KUPFERUSO: TOLVA ROMANA COQUE SUR A.HORNO N°1
ACEROS | 50032635 | PLANCHA DESGASTE MC-207 22-14862 | 1 | UN | (EN ZONAS MECANIZADAS), CON ACEITE CHESTERTON 740 O CON PINTURAANTICORROSIVA, SEGÚN CORRESPONDA.CADA REPUESTO DEBERÁ SER ENTREGADO IDENTIFICADO CON UN Nº DE PLANO Y NºDE ORDEN DE COMPRA, SOBRE O BAJO RELIEVE EN DONDEEL PROVEEDOR, DEBERÁ ENTREGAR LAS PIEZAS CON UNA PROTECCION (TOTAL) ÓMATERIAL ACERO T-500 ó XAR PLUS DUREZA SOBRE 450 HBNO AFECTE LA VIDA UTIL.PLANCHA DESGASTE MC-207PLANO: 22-14862PROVEEDOR SUGERIDO KUPFER.USO: TOLVA CHUTE MINERAL NORTE Y SUR AAHH Nº2
ACEROS | 50033367 | PLANCHA DESGASTE MC-131 22-14858 | 1 | UN | (EN ZONAS MECANIZADAS), CON ACEITE CHESTERTON 740 O CON PINTURAANTICORROSIVA, SEGÚN CORRESPONDA.CADA REPUESTO DEBERÁ SER ENTREGADO IDENTIFICADO CON UN Nº DE PLANO Y NºDE ORDEN DE COMPRA, SOBRE O BAJO RELIEVE EN DONDEEL PROVEEDOR, DEBERÁ ENTREGAR LAS PIEZAS CON UNA PROTECCION (TOTAL) ÓLOS REPUESTOS DEBERÁN SER FABRICADOS DE ACUERDO CON ESPECIFICACIONES YMATERIALES INDICADOS EN EL PLANO.NO AFECTE LA VIDA UTIL.PLANCHA DESGASTE MC-131PLANO: 22-14858USO: TOLVA ROMANA COQUE SUR ALTOS HORNOS Nº2
ACEROS | 50076067 | PLANCHA DESGASTE MC-146 22-14858 | 1 | UN | (EN ZONAS MECANIZADAS), CON ACEITE CHESTERTON 740 O CON PINTURAANTICORROSIVA, SEGÚN CORRESPONDA.CADA REPUESTO DEBERÁ SER ENTREGADO IDENTIFICADO CON UN Nº DE PLANO Y NºDE ORDEN DE COMPRA, SOBRE O BAJO RELIEVE EN DONDEEL PROVEEDOR, DEBERÁ ENTREGAR LAS PIEZAS CON UNA PROTECCION (TOTAL) ÓMATERIAL ACERO T-500 ó XAR PLUS DUREZA SOBRE 450 HBNO AFECTE LA VIDA UTIL.PLANCHA DESGASTE MC-146PLANO: 22-14858PROVEEDOR SUGERIDO KUPFER.USO: TOLVA ROMANA COQUE SUR A.HORNO N°2
ACEROS | 50033358 | PLANCHA DESGASTE MC-145 22-14858 | 1 | UN | (EN ZONAS MECANIZADAS), CON ACEITE CHESTERTON 740 O CON PINTURAANTICORROSIVA, SEGÚN CORRESPONDA.CADA REPUESTO DEBERÁ SER ENTREGADO IDENTIFICADO CON UN Nº DE PLANO Y NºDE ORDEN DE COMPRA, SOBRE O BAJO RELIEVE EN DONDEEL PROVEEDOR, DEBERÁ ENTREGAR LAS PIEZAS CON UNA PROTECCION (TOTAL) ÓMATERIAL ACERO T-500 ó XAR PLUS DUREZA SOBRE 450 HBNO AFECTE LA VIDA UTIL.PLANCHA DESGASTE MC-145PLANO: 22-14858PROVEEDOR SUGERIDO KUPFER.USO: TOLVA ROMANA COQUE SUR AAHH Nº2
ACEROS | 50045257 | PLANCHA DESGASTE MC-155 22-14858 | 1 | UN | (EN ZONAS MECANIZADAS), CON ACEITE CHESTERTON 740 O CON PINTURAANTICORROSIVA, SEGÚN CORRESPONDA.CADA REPUESTO DEBERÁ SER ENTREGADO IDENTIFICADO CON UN Nº DE PLANO Y NºDE ORDEN DE COMPRA, SOBRE O BAJO RELIEVE EN DONDEEL PROVEEDOR, DEBERÁ ENTREGAR LAS PIEZAS CON UNA PROTECCION (TOTAL) ÓMATERIAL ACERO T-500 ó XAR PLUS DUREZA SOBRE 450 HBNO AFECTE LA VIDA UTIL.NUMERO DE PLANO: 22-14858PLANCHA DESGASTE COMO SE MUESTRA MC-155PROVEEDOR SUGERIDO KUPFER.USO: TOLVA ROMANA COQUE SUR ALTOS HORNOS Nº 2
ACEROS | 50076083 | PLANCHA DESGASTE MC-153 22-14858 | 2 | UN | (EN ZONAS MECANIZADAS), CON ACEITE CHESTERTON 740 O CON PINTURAANTICORROSIVA, SEGÚN CORRESPONDA.CADA REPUESTO DEBERÁ SER ENTREGADO IDENTIFICADO CON UN Nº DE PLANO Y NºCOMO SE MUESTRADE ORDEN DE COMPRA, SOBRE O BAJO RELIEVE EN DONDEEL PROVEEDOR, DEBERÁ ENTREGAR LAS PIEZAS CON UNA PROTECCION (TOTAL) ÓMATERIAL ACERO T-500 ó XAR PLUS DUREZA SOBRE 450 HBNO AFECTE LA VIDA UTIL.PLANCHA DESGASTE MC-153PLANO: 22-14858PROVEEDOR SUGERIDO KUPFER.USO: TOLVA ROMANA COQUE SUR A.HORNO N°2
ACEROS | 50032351 | PLANCHA DESGASTE MC-3 D40-22-231 | 1 | UN | (EN ZONAS MECANIZADAS), CON ACEITE CHESTERTON 740 O CON PINTURAANTICORROSIVA, SEGÚN CORRESPONDA.CADA REPUESTO DEBERÁ SER ENTREGADO IDENTIFICADO CON UN Nº DE PLANO Y NºDE ORDEN DE COMPRA, SOBRE O BAJO RELIEVE EN DONDEEL PROVEEDOR, DEBERÁ ENTREGAR LAS PIEZAS CON UNA PROTECCION (TOTAL) ÓMATERIAL ACERO T-500 ó XAR PLUS DUREZA SOBRE 450 HBNO AFECTE LA VIDA UTIL.PLANCHA DESGASTE MC-3PLANO: D40-22-231PROVEEDOR SUGERIDO KUPFER.USO: VIBRADOR COQUE SUR ALTOS HORNOS Nº2
ACEROS | 50045862 | PLANCHA DESGASTE MC-PM 22-4766 | 2 | UN | (EN ZONAS MECANIZADAS), CON ACEITE CHESTERTON 740 O CON PINTURAANTICORROSIVA, SEGÚN CORRESPONDA.CADA REPUESTO DEBERÁ SER ENTREGADO IDENTIFICADO CON UN Nº DE PLANO Y NºDE ORDEN DE COMPRA, SOBRE O BAJO RELIEVE EN DONDEEL PROVEEDOR, DEBERÁ ENTREGAR LAS PIEZAS CON UNA PROTECCION (TOTAL) ÓMATERIAL ACERO T-500 ó XAR PLUS DUREZA SOBRE 450 HBNO AFECTE LA VIDA UTIL.PLANCHA DESGASTE MC-PMPLANO: 22-4766PROVEEDOR SUGERIDO KUPFERUSO: TOLVA ROMANA COQUE SUR ALTOS HORNOS Nº1
ACEROS | 50032343 | PLANCHA DESGASTE MC-P5 22-14879 | 1 | UN | (EN ZONAS MECANIZADAS), CON ACEITE CHESTERTON 740 O CON PINTURAANTICORROSIVA, SEGÚN CORRESPONDA.CADA REPUESTO DEBERÁ SER ENTREGADO IDENTIFICADO CON UN Nº DE PLANO Y NºDE ORDEN DE COMPRA, SOBRE O BAJO RELIEVE EN DONDEEL PROVEEDOR, DEBERÁ ENTREGAR LAS PIEZAS CON UNA PROTECCION (TOTAL) ÓLOS REPUESTOS DEBERÁN SER FABRICADOS DE ACUERDO CON ESPECIFICACIONES YMATERIALES INDICADOS EN EL PLANO.NO AFECTE LA VIDA UTIL.PLANCHA DESGASTE MC-P5PLANO: 22-14879USO: TOLVA ROMANA COQUE SUR ALTOS HORNOS Nº2
ACEROS | 50046771 | PLANCHA DESGASTE Mc-53 CAP D40-29-2133 | 1 | UN | LINEA CORRUGADORA CONTINUA NUMERO DE PLANO: D40-29-2133 PLANCHA DESGASTE MC-53 USO: TOPE ABATIBLE
ACEROS | 50032465 | PLANCHA DESGASTE MC-136 22-14858 | 2 | UN | (EN ZONAS MECANIZADAS),CON ACEITE CHESTERTON 740 O CON PINTURAANTICORROSIVA , SEGÚN CORRESPONDA .CADA REPUESTO DEBERÁ SER ENTREGADO IDENTIFICADO CON UN Nº DE PLANO Y NºDE ORDEN DE COMPRA , SOBRE O BAJO RELIEVE EN DONDEEL PROVEEDOR, DEBERÁ ENTREGAR LAS PIEZAS CON UNA PROTECCION (TOTAL) ÓLOS REPUESTOS DEBERÁN SER FABRICADOS DE ACUERDO CON ESPECIFICACIONES YMATERIALES INDICADOS EN EL PLANO.NO AFECTE LA VIDA UTIL.PLANCHA DESGASTE MC-136PLANO: 22-14858USO: TOLVA ROMANA COQUE NORTE AAHH Nº2
ACEROS | 50045850 | PLANCHA DESGASTE MC-PK 22-4766 | 2 | UN | (EN ZONAS MECANIZADAS), CON ACEITE CHESTERTON 740 O CON PINTURAANTICORROSIVA, SEGÚN CORRESPONDA.CADA REPUESTO DEBERÁ SER ENTREGADO IDENTIFICADO CON UN Nº DE PLANO Y NºDE ORDEN DE COMPRA, SOBRE O BAJO RELIEVE EN DONDEEL PROVEEDOR, DEBERÁ ENTREGAR LAS PIEZAS CON UNA PROTECCION (TOTAL) ÓMATERIAL ACERO T-500 ó XAR PLUS DUREZA SOBRE 450 HBNO AFECTE LA VIDA UTIL.PLANCHA DESGASTE MC-PKPLANO: 22-4766PROVEEDOR SUGERIDO KUPFERUSO: TOLVA ROMANA COQUE SUR ALTOS HORNOS Nº1
ACEROS | 50032469 | PLANCHA DESGASTE MC-139 22-14858 | 1 | UN | (EN ZONAS MECANIZADAS),CON ACEITE CHESTERTON 740 O CON PINTURAANTICORROSIVA , SEGÚN CORRESPONDA .CADA REPUESTO DEBERÁ SER ENTREGADO IDENTIFICADO CON UN Nº DE PLANO Y NºDE ORDEN DE COMPRA , SOBRE O BAJO RELIEVE EN DONDEEL PROVEEDOR, DEBERÁ ENTREGAR LAS PIEZAS CON UNA PROTECCION (TOTAL) ÓLOS REPUESTOS DEBERÁN SER FABRICADOS DE ACUERDO CON ESPECIFICACIONES YMATERIALES INDICADOS EN EL PLANO.NO AFECTE LA VIDA UTIL.PLANCHA DESGASTE MC-139PLANO: 22-14858USO: TOLVA ROMANA COQUE SUR AAHH Nº2
ACEROS | 50033213 | PLANCHA DESGASTE MC-135 22-14858 | 1 | UN | (EN ZONAS MECANIZADAS), CON ACEITE CHESTERTON 740 O CON PINTURAANTICORROSIVA, SEGÚN CORRESPONDA.CADA REPUESTO DEBERÁ SER ENTREGADO IDENTIFICADO CON UN Nº DE PLANO Y NºDE ORDEN DE COMPRA, SOBRE O BAJO RELIEVE EN DONDEEL PROVEEDOR, DEBERÁ ENTREGAR LAS PIEZAS CON UNA PROTECCION (TOTAL) ÓLOS REPUESTOS DEBERÁN SER FABRICADOS DE ACUERDO CON ESPECIFICACIONES YMATERIALES INDICADOS EN EL PLANO.NO AFECTE LA VIDA UTIL.PLANCHA DESGASTE MC-135PLANO: 22-14858USO: TOLVA ROMANA COQUE SUR AAHH Nº2
ACEROS | 50046114 | PLANCHA DESGASTE CAP 258731MC9 | 2 | UN | ON (MAESTRANZA).PLANCHA DESGASTE MC-9
ACEROS | 50031093 | PLANCHA MC-8 PL 23-23721.1 | 3 | UN | ALMACENAMIENTO: H026 Bodega 50 P1S01MATERIAL: AC. ASTM A515 GR.70NUMERO DE PLANO: 23-23720.1; 23-23721.1; LM-23-23720.1OBSERVACION: CONJUNTO ARMADO CON PLANCHAS MC-9; MC-11PESO APROX.: 91 KG. C/UPLANCHA MC- 8PLANO: 23-23721.1UBICACION: ACERIA COLADA CONTINUA.USO: BRAZO ARTICULADO DE VOLTEO, CUCHARAS DE ACERO.
ACEROS | 50034569 | PLANCHA DESG. DER. MC-A D40-22-542 | 3 | UN | (EN ZONAS MECANIZADAS), CON ACEITE CHESTERTON 740 O CON PINTURAANTICORROSIVA, SEGÚN CORRESPONDA.CADA REPUESTO DEBERÁ SER ENTREGADO IDENTIFICADO CON UN Nº DE PLANO Y NºDE ORDEN DE COMPRA, SOBRE O BAJO RELIEVE EN DONDEEL PROVEEDOR, DEBERÁ ENTREGAR LAS PIEZAS CON UNA PROTECCION (TOTAL) ÓMATERIAL ACERO T-500 ó XAR PLUS DUREZA SOBRE 450 HBNO AFECTE LA VIDA UTIL.PLANCHA DESGASTE DERECHA MC-APLANO: D40-22-542PROVEEDOR SUGERIDO KUPFERUSO: CHUTE DE MINERAL NORTE AAHH Nº 1
ARTICULO OFICINA | 54027642 | ETIQUETA PLASTICA 600°C | 116 | ROL | ALTA TEMPERATURA: 600 °CCOMPATIBLE IMPRESION ZEBRACROQUIS N° 112DIMENSIONES 70 mm x 136 mmETIQUETA AUTOADHESIVAETIQUETA PLASTICA 600°CMODELO 1048ROLLO = 1000 ETIQUETAS
ARTICULO OFICINA | 54027641 | ETIQUETA PLASTICA 300°C | 265 | ROL | ALTA TEMPERATURA: 300 °CCOMPATIBLE IMPRESION ZEBRACROQUIS N° 113DIMENSIONES 70 mm x 136 mmETIQUETA AUTOADHESIVAETIQUETA PLASTICA 300°CMODELO 6544ROLLO = 1000 ETIQUETAS
ARTICULO OFICINA | 50154836 | CLIP tipo N°1 (Clip 8010) | 117 | CJ | 1 caja 2500 unidadesCLIP tipo N°1 (Clip 8010)
ARTICULO OFICINA | 54022766 | FORM ANALISIS DE RIESGO DE TAREAS (ART) | 1199 | BLC | (Prepicado) - Copia 1 Rosada3/0 Color Negro , Rojo y AmarilloBlock 50x2 Autocopiativo - Original BlancoFoliadoTamaño 21,5 x 27cm
ARTICULO OFICINA | 54029772 | ETIQUETA 70x98mm IGNIFUGA IMPRIMIBLE | 10 | ROL | COLADA CONTINUA DE PALANQUILLASDIM. 70x89mm PAPEL IGNIFUGO IMPRIMIBLEETIQUETA IDENTIFICACION PALANQUILLASinfo@itisupplie.comNUMERO DE PARTE 104807008961PROVEEDOR ITI INDUsTRIAL SUPPLIESTAG 70x89mmTEMPERATURA DE TRABAJO 1100°F / 600°CUNIDAD rollos de 1000 etiquetas.
ARTICULO OFICINA | 54030810 | PLACAS FPI DE EQUIPOS DE LEVANTE | 450 | UN | Estampado se hará con letra y números de golpeLectura estampadaPlacas con perforación para el lazo, 4 mm.Placas de 100 x 40 mm
ARTICULO OFICINA | 54009748 | ETIQUETA AUTOADHESIVA 6X10CM FASSON 1C | 18 | ROL | ADICIONALES: TAMANO 6.0 CMT. DE ALTOETIQUETA
ARTICULO OFICINA | 54003508 | FORM LIBRO INFORME DIARIO OPERACION A.H | 74 | UN | 50x2,Alto 29,05 cmsAncho 41,05 cmsFO-52-025 REV.1INFORME DIARIO DE OPERACION DE ALTOS HORNOSOriginal - CopiaPapel Autocopiativo
ARTICULO OFICINA | 54003452 | FORM CONTROL MTRLES/BIENES PROP PREST. | 400 | BLC | 0 REV-1)FORMULARIO (BLOCK) CONTROL MATERIALES EQUIPOS HERRAMIENTAS Y BIENES A CONTRATISTAS (PRESTADORES DE SERVICIOS)ITOGRAFIA
ARTICULO OFICINA | 54003408 | FORM PELIGRO NO OPERAR | 11730 | UN | (PG-34.007)AUTOCOPIATIVO CBAUTOCOPIATIVO CFDE 10.5 X 18.5 CMDE 10.5 X 18.5 CM ENGOMADO Y PREPICADOENTREGAR EN PAQUETES DE 100 UNIDADESFORMULARIO PELIGRO NO OPERE ESTE EQUIPO FORM.409005 (FO-09-34-022 REV-0)INFORMACION ADICIONAL: OTROS NUMEROS DE PLANO.ORIGINAL PAPEL VERDEPRIMERA COPIA PAPEL ROSADOREVERSO CON CALCO INCORUSO: IMPRENTAS Y LITOGRAFIA
ARTICULO OFICINA | 54031021 | HP CF230A BLACK TONER CARTRIDGE | 19 | UN | #PARTE G3Q47A1.500 PAGINAS APROXHP CF230A BLACK TONER CARTRIDGEINSUMO PARA IMPRESORA HP LASERJET PRO M203dwInsumo toner:
ARTICULO OFICINA | 54027260 | FORM CONTINUO TARJETA PELIGRO NO OPERAR | 10000 | UN | AUTOCOPIATIVO CBAUTOCOPIATIVO CFDE 10.5 X 18.5 CMDE 10.5 X 18.5 CM ENGOMADO Y PREPICADOENTREGAR EN PAQUETES DE 500 UNIDADESFORMULARIO CONTINUONOTA: SIN FOLIARORIGINAL PAPEL VERDEPELIGRO NO OPERE ESTE EQUIPO (FO-09-34-022 REV-0) (PG-34.007)PRIMERA COPIA PAPEL ROSADOREVERSO CON CALCO INCOR
ARTICULO OFICINA | 54006804 | TONER P/IMPRESORA LASER-JET HP 92274A | 12 | UN | CARTUCHO:TINTA;IMPRESORASRESORA HP LASER-JET 4L
ARTICULO OFICINA | 54009766 | TONER P/IMPR HP LASER JET 2300 HP Q2610A | 8 | UN | CARTUCHO:TINTA;IMPRESORASPREORA HP LASER JET 2300
ARTICULO OFICINA | 54003590 | FORM ETIQUETA METAL IDENTIFBULTO | 3800 | UN | Y LITOGRAFIAFORMULARIO ETIQUETA METALICAM) (ESP) VACIADO EN AMBOS LADOS DE 14 CM
ARTICULO OFICINA | 54027651 | **PRISA CARTUCHO DE IMPRESION 78A CE218A | 14 | UN | 78 A CE218ACARTUCHO DE IMPRESIONCOLOR: NEGROPARA IMPRESORA LASER JET P1606 DNUBICACION: ROMA SURUSO: IMPRESION DE GUIAS ELECTRONICAS
ARTICULO OFICINA | 54003905 | FORM ETIQUETA METAL IDENTIF BULTO | 3797 | UN | FORMULARIO ETIQUETA METAL IDENTIF. BULTO DC-M-C-50-R-001
ARTICULO OFICINA | 54003950 | ETIQUETA AUTOADHESIVA POLIPR 12X7CM | 62 | ROL | 2.0 X 7.0 CMETIQUETA AUTOADHESIVA POLIPROPILENO CON BLANCO PRE IMPRESO AZUL 12.0 X 7.0 CM
ARTICULO OFICINA | 54013342 | ETIQUETA P/OXIDO DE CALCIO - PVC AUTOADH | 2000 | UN | BLANCO AUTOADHESIVA. ROTULADO CLASE 8,ETIQUETA P/OXIDO DE CALCIO, EN PVCMEDIDA 20 X 30 CM. COLOR NEGRO/NARANJO
ARTICULO OFICINA | 54003568 | TRAPOS ALGODON EN TROZOS DE 40 X 40 CM. | 449 | KG | DE 50 KG NETOTRAPOS ALGODON 100%
ARTICULO OFICINA | 54009760 | TONER P/IMPRESORA LJ1200 HP C7115A | 14 | UN | CARTUCHO:TINTA;IMPRESORASSORA LJ1200
ARTICULO OFICINA | 54006910 | FORM BITACORA AJUSTE METALURGICO | 179 | BLC | A: ORIGINAL BLANCO CBEL AUTOCOPIATIVOFORMULARIO IMPRESOT ENVOLVER Y CARTULINA 060.832
ARTICULO OFICINA | 54004469 | ESCOBILLON QUILINEJA S/MANGO 16X4.1/2" | 86 | UN | ESCOBILLON DE QUILINEJA SIN MANGO TIPO ESTANDAR DE PRIMERA CALIDAD 4.1/2 PULGADAS ANCHO X 1.1/2 PULGADAS ESPESOR X 16 PULGADAS DE LARGO
ARTICULO OFICINA | 54022469 | JABON MECANICO CREMA 3,7 LT (1GL) | 24 | UN | (1 GALÓN)ENVASE: BIDON PLASTICO DE 3,78 LITROS DE CAPACIDADFABRICANTE: CINTECINFORMACION ADICIONAL:JABON MECÁNICO EN CREMANOMBRE: JABON SUPER DUTY MECANICOUSO: MECANICOS
ARTICULO OFICINA | 54034695 | FORM CARGA MATERIAL STOCK NORTE | 280 | BLC | AUTOCOPIATIVO 1 COPIACANTIDAD DE HOJAS 50 C/UCON FOLIO DE NUMERACION CORRELATIVOCON TAPA DE PAPEL KRAFT ENVOLVER Y CARTULINADIMENSIONES: 21,5 X 15 CM (LARGO X ANCHO)DUPLEX EXTRA BLANCAFORMULARIOS CARGA MATERIAL STOCK NORTE FO-77-019 REV.0ORIGINAL BLANCA Y COPIA BLANCA
ARTICULO OFICINA | 54042544 | FORMULARIO REGISTRO BLOQUEOS CON CANDADO | 158 | UN | bloqueo (Fecha, hora ingreso, firma) v°b° y desbloqueo (fecha, hora,Columnas: Nombre, RUT, N°Candado, Empresa, OM,firma)Formulario foliado de registro de bloqueos.
ARTICULO OFICINA | 54006909 | FORM BITACORA COLADA PLANCHONES | 126 | BLC | DE PAPEL KRAFT ENVOLVER Y CARTULINA 060.832EGOS."EL AUTOCOPIATIVO REACTO O IGUALFORMULARIO IMPRESOORIGINAL BLANCO CB
ARTICULO OFICINA | 54009706 | FORM BITACORA COLADA PALANQUILLAS | 115 | BLC | BLANCO CBDEL USO ESPECIFICO: BITACORA DE COLADA DE PALANQUILLASFORMULARIO IMPRESOLN-2 FO-54-035 REV.1TULINA 060.832
ARTICULO OFICINA | 54033478 | BLOCK TARJETA CAMINATA 5 S | 284 | BLC | BLOCK TARJETA CAP 55 TAMAÑO 50 X 2 X 18,5 CM.IMPRESOS 3/0 COLOR (ORIGINAL Y COPIA) EN PAPEL AUTOCOPIUATIVO CONPERFORACION Y ALAMBRE (PLASTICO)
ARTICULO OFICINA | 54001998 | CARTUCHO TINTA NEGRO CANON BX3 | 22 | UN | ERISTICAS ADICIONALES: NRO. DESCRIPCION BX-3."TINTA: CARTUCHO
ARTICULO OFICINA | 54003946 | ETIQUETA AUTOADHESIVA POLIPR 15X10CM | 32 | ROL | 5.0 X 10.0 CMETIQUETA AUTOADHESIVA POLIPROPILENO CON BLANCO PRE IMPRESO AZUL 15.0 X 10.0 CM
ARTICULO OFICINA | 54010398 | FILTRO UNIDAD REFR.ZEM-3 W15R4TZV TELEIM | 157 | UN | La formulación de los materiales suministrados, estarán libres de sustancias contaminantes para la salud humana o el medio ambieFILTRO PARA UNIDAD REFRIGERACION, ZEM-3 W15R4TZV. PROTECCIÓN MEDIO AMBIENTE.l y/o internacional.nte. En el caso que esto no sea posible, el proveedor deberá informar sobre los agentes contaminantes, su concentración y los métodos recomendados para manipularlos y neutralizarlos. Además debe indicar código de riesgo con normalización naciona
ARTICULO OFICINA | 54003607 | FORM INFORME CAMBIO ANIL-ROD-PASES | 100 | BLC | 0.832DENOMINACION CMPC.FORMULARIOS OPERACION
ARTICULO OFICINA | 54003609 | FORM LIBRO NOVEDADES ARMADOR | 23 | UN | ARTULINALIBRO NOVEDADES ARMADORES FORM.446114 (FO-64-06006 REV.2RIGINAL PAPEL NO.010.003 HILADO BLANCO
ARTICULO OFICINA | 54004531 | HUAIPE ALGODON COLOR | 100 | KG | HUAIPE ALGODON COLOR
ARTICULO OFICINA | 54006803 | TONER P/FAX CFX-L4000 CANNON FX3 | 7 | UN | AX CFX-L4000CARTUCHO:TINTA;IMPRESORAS
ARTICULO OFICINA | 54004404 | MINA NEGRA 9071 GRD 5H FABERCASTELL | 2193 | UN | MINA LAPIZ DIBUJO NEGRA GRADO 5H
ARTICULO OFICINA | 54029836 | FORMULARIO MEDICION DE ATMOSFERAS | 227 | UN | 1/0 COLOR NEGROBLOCK 50X2 AUTOCOPIATIVO, ORIGINAL BLANCO - COPIA VERDETAMAÑO 21,5 X 27,5 CMTAPA PAPEL KRAFT
ARTICULO OFICINA | 54006990 | ETIQUETA AUTOADHESIVA PP 15X10CM | 34 | ROL | COLUMNA CON 600 UNIDADES.ETIQUETA
ARTICULO OFICINA | 54006793 | TONER P/IMPRESORA 1100 HP C4092A | 9 | UN | CARTUCHO:TINTA;IMPRESORASRESORA HP1100
ARTICULO OFICINA | 54035174 | FORM OBSERVACIONES DOCSE | 197 | BLC | De acuerdo a MuestraFORMULARIO OBSERVACIONES DOCSE
ARTICULO OFICINA | 54010973 | LAMINA IMPR.CONT.10'ANCH 3COLOR P/CHC300 | 2 | ROL | SCRIPTION =============== ====================== 060-97-0054-051 THERMAL INK RIBBONSPARE PARTS FOR COLOR THERMAL TRANSFER PRINTER CHC-325 MODEL SPC-3CC OF 'SHINKO ELECTRIC CO. LTD. JAPAN'. . PART # DE
ARTICULO OFICINA | 54004895 | ESCOBA CURAGUILLA MUNICIPAL 52X94X2.5CM | 41 | UN | ESCOBA CURAGUILLA 4 COSTURAS DOBLE AMARRA DE ALAMBRE LARGO DE LA RAMA DE 52 CM. PALO LARGO A LA VISTA 94 CM. DIAMETRO DEL PALO 2.5 CM
ARTICULO OFICINA | 54009698 | PAPEL TERMICO P/INSCRIP ASTROMED 4139100 | 22 | ROL | NISTROS DE COMPUTACION."PAPEL: OFICINA; MULTIPROPOSITO
ARTICULO OFICINA | 54009740 | SOBRE BLANCO C/MEMB VENTANA 34X17CM | 3935 | UN | DE CARTON CON 500 UNIDADES.UNIDADES.(60% PANTONE BLACK C). EN PAPEL BOND 106A 2 COLRES, AZUL PANTON 287C, Y GRISCON CELOFAN TRANSPARENTE, CON LOGO, IMPRESOEMBALAJE: PAQUETES DE 50 UNIDADES, EN CAJASgr/m2, TROQUELADOS Y PEGADOS.SOBRES TIPO SACO, TAMAÑO 17,0 x 34,0 CM.VENTANILLA TROQUELADA DE 3 x 12 CM. TAPADA
ARTICULO OFICINA | 54003110 | CARTUCHO TINTA NEGRO HP C6656A | 18 | UN | DESK JET 5650TINTA: CARTUCHO
ARTICULO OFICINA | 54003605 | FORM ORDEN PRODUCCION 21.4 X 29 | 67 | BLC | BAJO DENOMINACION CMPC. N° 060.832FORMULARIOS OPERACION
ARTICULO OFICINA | 54027471 | AGUA MINERAL EMBOTELLADA DE 1600cc C/GAS | 372 | UN | 1600 CCAGUA MINERAL EMBOTELLADACON GAS
ARTICULO OFICINA | 54009749 | ETIQUETA AUTOADHESIVA PAPEL 1-C 9X9.7CM | 58 | ROL | AX TIPO E.ETIQUETAS DE 1 COLUMNA CON
ARTICULO OFICINA | 54009762 | TONER P/IMPRESORA HP 8100 HP C4182X | 2 | UN | CARTUCHO:TINTA;IMPRESORASRESORA HP 8100
ARTICULO OFICINA | 54004482 | JABON MECANICO LIQUIDO (1GL=C/U) | 32 | UN | (1 GALÓN)ENVASE: BIDON PLASTICO DE 3,78 LITROS DE CAPACIDADINFORMACION ADICIONAL:JABON MECÁNICONOMBRE: CLEAN TOUCH PRO 400 O ALTERNATIVOUSO: MECANICOS
ARTICULO OFICINA | 54020947 | TABLEROS DE DIBUJO VENTA 8176610001 | 5 | UN
ARTICULO OFICINA | 54004494 | GOMA BORRAR 20X40MM STAEDTLER 526/30 | 18 | UN | : CAJA DE 30 UNGOMA PARA BORRAR ESCRITURA LAPIZ GRAFITO BLANDA DE 20 X 40 MM
ARTICULO OFICINA | 54011365 | TONER P/IMPREORA HP LASER JET 2430 DTN | 2 | UN | SIGLA : HWP PARTNUMBER : Q6511A
BARRA FALSA | 50045294 | CJTO BARRA FALSA COMPL CONCAST 420181.1 | 2 | UN | CONJUNTO BARRA FALSA COMPLETO PARA PALANQUILLASDE 160 X 160 MM.LA BARRA FALSA DEBE VENIR ARMADA CON BARRA DE TRANSICIÓNNOTA 1:PARA PALANQUILLAS 160X160 MM.PLANO 70462.0 Y CABEZAL PARA INSTALAR SELLO CONSEAL 4PLANO REFERENCIA: 420181.1 PROVEEDOR CONCASTUBICACION EQUIPO: COLADA CONTINUA PALANQUILLAS
BOMBAS Y COMPRESORES | 50108039 | ANILLO 197732-9 | 4 | UN
BOMBAS Y COMPRESORES | 50110684 | BOMBA DE RECIRCULACIÓN ENFR. AH2 | 1 | UN | Altura: 200 FTBomba de recirculación AH2Bomba Worthington o similar de carcasa partidaCaudal : 3000 GPHFlange descarga Ansi 150 lbs: 8 pulgadasFlange succión Ansi 150 lbs: 12 pulgadasModelo : 8LN-18POTENCIA: 200 HPRpm: 1450
BOMBAS Y COMPRESORES | 50106795 | ANILLO LABERINTO | 2 | UN
BOMBAS Y COMPRESORES | 50170832 | BOMBA HORIZONTAL TDH | 3 | UN | Bomba para Pulpa Horizontal eje libreCAUDAL 300 M3/HrConcentración de cloruros: 0 ppmConcentración máxima en peso de 30%densidad 1221 Kg/M3Distribución de la granulometría: D50: 145 micras; D85: 333 micras yFinos de coque altamente abrasivos,Fluido agua con sólidos ( T° 40°C Aprox. )Material: carcaza y rodete fundición blanca martensítica de altamáximo: 1000 micrasMotor: 55KW/380V/4Ppartícula 1 mm sello prensa estopaParticuladoresistencia al desgaste, aleado con cromo y molibdenoSello: prensaestopa con circulación externaTamaño 150-150-400TDH:30 MCAVELOCIDAD: 1480 RPMViscosidad: 0,59 cP
BOMBAS Y COMPRESORES | 50106787 | ANILLO LABERINTO | 3 | UN
BOMBAS Y COMPRESORES | 50147968 | BOMBA CENTRIFUGA VERTICAL WDM | 2 | UN | ARMADO CON MOTOR ELECTRICO:MODELO:A14990BOMBA CENTRIFUGA VERTICAL WDMCDT 54 MTS (177.1 PIES)ETAPAS: 3FASES: 3FLUIDO:AGUA LIMPIAFRECUENCIA:50 HZGASTO: 194.4 LPS (3082 G.P.M.)MARCA:WDMMODELO:VTP-16D375/3PNOTA: O.C. 452212 REFERENCIA.NUMERO PARTE: 23J0348PLANO CAP FP-22-2839POTENCIA: 200 HPSERIE: 21045751010101SERIE:F09-A14990-13177-1MD4TEMPERATURA: 25°CTIPO:RUUSO: BOMBAS REUSO A.HORNO N°1VELOCIDAD: 1480 RPMVELOCIDAD: 1500 RPMVISCOSIDAD: 3.0VOLT: 380
BOMBAS Y COMPRESORES | 50090327 | SEPARADOR 1RA. ETAPA | 8 | UN | SPACER 827C2115SPARES FOR CENTRIFUGAL PUMPS 'UNION', 6 X 8 MQF6 MODEL. DESCRIPTION PART # / PLAN =========== =============
BOMBAS Y COMPRESORES | 50087275 | BOMBA DE PISTON 0.915578.A DESESCAMAD | 4 | UN | - flowrate: 217 l/min- forced lubrication with water/oil heat exchanger- hydraulic head in SS- max absorbed power: 110 kW- pressure: 250 bar- speed pump / motor: 324/1480 rpm=============0.915578.Aalt. DANIELIAlternativa 1:BOMBA DE PISTON 0.915578.A DESESCAMADOBOMBA DE PISTON Q=217 Lts. / PRESION 250 BAR. COD. Partnumber:construction:having the following technical characteristics:INOXIHP PUMP PF 260 E 55 T35 D 4A NR 1.00Ref Assembly: 8.356385.K Mk-104
BOMBAS Y COMPRESORES | 50054997 | BOMBA HIDRAULICA H-2 REXROTH | 2 | UN | BOMBA HIDRAULICA
BOMBAS Y COMPRESORES | 50140345 | Bomba de Pulpa “GIW” LCCM 150-500 | 2 | UN | BOMBA DE PULPA "GIW"FABRICANTE : KSBMODELO: LCCM 150-500USO: FOSO TQ-2201 PLANTA CLARIFICADORA
BOMBAS Y COMPRESORES | 50038122 | CAJA CAP 2320618MC8 | 4 | JGO | CAJA MC-8
BOMBAS Y COMPRESORES | 50077944 | IMPULSOR 2DA. ETAPA | 3 | UN | IMPELLER 805D1174/3SPARES FOR CENTRIFUGAL PUMPS 'UNION', 6 X 8 MQF6 MODEL. DESCRIPTION PART # / PLAN =========== =============
BOMBAS Y COMPRESORES | 50172301 | BOMBA HID. VICKERS PVH-141R13AF30A23 | 4 | UN | BOMBA HID. VICKERS PVH-141R13AF30A230000001001AB010A
BOMBAS Y COMPRESORES | 50059023 | ANILLO DESGASTE | 14 | UN | RING 806B1153SPARES FOR CENTRIFUGAL PUMPS 'UNION', 6 X 8 MQF6 MODEL. DESCRIPTION PART # / PLAN =========== =============
BOMBAS Y COMPRESORES | 50112483 | RODETE CAP 41- 5219 | 2 | UN
BOMBAS Y COMPRESORES | 50062730 | DESC. JHJ- | 4 | UN | go: FP - 26 - 3147 .SPARES FOR CENTRIFUGAL PUMPS 'UNION', 6 X 8 MQF6 MODEL. Purchase, Type JHJ- 7 Kingsbury Thrust BRG. Element complete. Catalo
BOMBAS Y COMPRESORES | 50058033 | BOMBA ACEITE COMPLETA | 1 | UN | AS PER DWG. 122/D-004.-BRYAN DONKING ORDER NR. P.D. 52652.-CAP O.C. 311285, IT.22.-CM55/6 STAGE CENTRIFUGAL GAS BOOSTERSCOMPLETE OIL PUMP FOR GEARBOXINSTRUCTION MANUAL RM44.-PART NUMBERSERIAL NUMBERS F6793, F6794 AND F6795:SPARE PARTS FOR 'BRYAN DONKIN CO. LTD.'
BOMBAS Y COMPRESORES | 50054734 | MOTO BOMBA 11.80KW MARCA KSB | 2 | UN | .2 codos patin.2 kit de cables guía de montaje26.5/15 AMP440/690 VLTFABRICANTE: KSBMOTO BOMBANota: Incluir en cotización:NUMERO DE SERIE BOMBA ORIGINAL: 5MO4763181NUMERO PARTE FABRICANTE: KRTK 100-315/164 W1GHRASGOS ESPECIALES: MOTOR 11.80 KWTUSO: P-9 LAVADO CANALES HIDROCICLON
BOMBAS Y COMPRESORES | 50077993 | IMPULSOR 6TA. ETAPA | 3 | UN | IMPELLER 805D1175/2SPARES FOR CENTRIFUGAL PUMPS 'UNION', 6 X 8 MQF6 MODEL. DESCRIPTION PART # / PLAN =========== =============
BOMBAS Y COMPRESORES | 50059019 | ANILLO DESGASTE | 14 | UN | RING 806B1152SPARES FOR CENTRIFUGAL PUMPS 'UNION', 6 X 8 MQF6 MODEL. DESCRIPTION PART # / PLAN =========== =============
BOMBAS Y COMPRESORES | 50077906 | IMPULSOR 1RA. ETAPA | 3 | UN | IMPELLER 805D1173/1SPARES FOR CENTRIFUGAL PUMPS 'UNION', 6 X 8 MQF6 MODEL. DESCRIPTION PART # / PLAN =========== =============
BOMBAS Y COMPRESORES | 50090412 | SEPARADOR CENTRAL | 3 | UN | SPACER 827C1351SPARES FOR CENTRIFUGAL PUMPS 'UNION', 6 X 8 MQF6 MODEL. DESCRIPTION PART # / PLAN =========== =============
BOMBAS Y COMPRESORES | 52012396 | BOMBA ITUR 50/3 P-3463 | 4 | UN | ALTURA: 20 MBOMBA ITUR MODELO 50/3CAUDAL: 3 M3/HFLUIDO: LICOR AMONIACALMOTOR: 2.2 KW / 2900 RPMPLANTA DE COQUEPLANTA TRATAMIENTO SOLUCIONES, SUBPRODUCTOSPRESIÓN DESCARGA 1.7 KG/CM2PRESIÓN SUCCIÓN -03 KG/CM2SE ADJUNTAN ESPECIFICACIONES TÉCNICAS Y DIMENSIONALESTIPO DE SELLO: PRENSA ESTOPAUSO: BOMBA P-3463/A-B
BOMBAS Y COMPRESORES | 50055440 | IMPULSOR BOMBA WORTH VW1116238 | 7 | UN | IMPULSORS PARTE: BOMBAS WORRINGTON VPT 15 HH410 PARA LINEA DE 60 64
BOMBAS Y COMPRESORES | 50169577 | BOMBA DE ALQUITRAN | 1 | UN | BOMBA ALQUITRAN (Accionamiento Eléctrico)Característica: Jacketeada al vapor o similarCaudal: 50 GPMDensidad: 1,15 gr/cm3Fluido: AlquitránPotencia: 15 HPPresión: 12,4 Bar.(180 PSI)Temperatura: 70°CViscosidad: 2500 SSU
BOMBAS Y COMPRESORES | 50038455 | ACOPLAMIENTO FIVES LILLE 136868 | 38 | UN | ACOPLAMIENTO
BOMBAS Y COMPRESORES | 50142072 | BOMBA KSB Megaflow 250-500 K FP-22-3026 | 1 | UN | (EN ZONAS MECANIZADAS),CON ACEITE CHESTERTON 740 O CON PINTURAANTICORROSIVA , SEGÚN CORRESPONDA .BOMBA KSB MEGAFLOW 250-500 KCADA REPUESTO DEBERÁ SER ENTREGADO IDENTIFICADO CON UN Nº DE PLANO Y NºDE ORDEN DE COMPRA , SOBRE O BAJO RELIEVE EN DONDEEL PROVEEDOR, DEBERÁ ENTREGAR LAS PIEZAS CON UNA PROTECCION (TOTAL) ÓFABRICANTE: KSBLOS REPUESTOS DEBERÁN SER FABRICADOS DE ACUERDO CON ESPECIFICACIONES YMATERIALES INDICADOS EN EL PLANO.N:985rpmNO AFECTE LA VIDA UTIL.OP.079869,PLANO: FP-22-3026Q: 800M3,USO: PLANTA CLARIFICADORA DE AGUA ALTOS HORNOS P-104, P104-S
BOMBAS Y COMPRESORES | 50134928 | BOMBA DE LUBRICACION COD. 0.259902.R | 5 | UN | BOMBA DE LUBRICACION COD. 0.259902.REquipo: Hidráulico y Lubricación.Tipo Tornillo KF-660.ABA KRAL
BOMBAS Y COMPRESORES | 50090323 | SEPARADOR 1RA. ETAPA | 3 | UN | SPARES FOR CENTRIFUGAL PUMPS 'UNION', 6 X 8 MQF6 MODEL. Purchase, 827-1 Stage Piece- 1ST. Sthil part of DWG- 827-C-2114, Catalogo: FP - 26 - 3147.
BOMBAS Y COMPRESORES | 50135381 | BOMBA ULTRA D18 TM (PETROLEO) | 8 | UN | FABRICANTE: ULTRAPOMPE NUMERO DE PARTE: D18 TMBOMBA ULIRA
BOMBAS Y COMPRESORES | 50040137 | IMPULSOR 26 31614 | 3 | UN | IMPULSOR
BOMBAS Y COMPRESORES | 50054427 | MOTO BOMBA 80 CM3/MIN MODELO FM 009-P63 | 7 | UN | CARACTERISTICAS ADICIONALES:PLANO CONCAST 420062.1 ITEM 8.Caudal mínimo: 80 – 500 cm3 / min.Frecuencia: 50 Hz.Marca: TECHNOSYSTEMSModelo: FM 009-P63MOTOBOMBA OLEOHIDRAULICAMOTOR ELECTRICON° Polos: 6.PLANO: 41-KC-P-445154Potencia: 0.12 KwUBICACION:COLADA CONTINUA PALANQUILLASUSO: LUBRICACION MOLDEVelocidad: 1400 rpmVoltaje: 380V--6 POLOS
BOMBAS Y COMPRESORES | 50077954 | IMPULSOR 3RA. ETAPA | 2 | UN | IMPELLER 805D1174/2SPARES FOR CENTRIFUGAL PUMPS 'UNION', 6 X 8 MQF6 MODEL. DESCRIPTION PART # / PLAN =========== =============
BOMBAS Y COMPRESORES | 50077983 | IMPULSOR 5TA. ETAPA | 2 | UN | IMPELLER 805D1175/4SPARES FOR CENTRIFUGAL PUMPS 'UNION', 6 X 8 MQF6 MODEL. DESCRIPTION PART # / PLAN =========== =============
BOMBAS Y COMPRESORES | 50058268 | BOM. POZO 970 RPM FP 26-3352 62BA8 | 3 | UN | SCALE PIT SUMP PUMP, MODEL JCV, SIZE 10X 12-22, 900 M3/H, SIMILAR TO FLOORPLATE.
BOMBAS Y COMPRESORES | 50135380 | BOMBA ULTRA D6 TM (PETROLEO) | 9 | UN | FABRICANTE: ULTRAPOMPE NUMERO DE PARTE: D6 TMBOMBA ULIRA
BOMBAS Y COMPRESORES | 50172142 | BOMBA DE PISTONES ROSTOR | 1 | UN | Hidrolavadora Marca ROSTORBomba de pistonesCaudal 100 LTS /MIN,Giro de accionamiento Max 1450 RPM:Numero 790972,Potencia Accionamiento 75 HpPresión Max 300 Bar:Regulación Máxima 370 BarTipo: 375 A 35-T.8np N2
BOMBAS Y COMPRESORES | 50107316 | ANILLO LABERINTO | 2 | UN
BOMBAS Y COMPRESORES | 50107324 | ANILLO LABERINTO | 2 | UN
BOMBAS Y COMPRESORES | 50111989 | RODETE CAP 41- 5217 | 1 | UN
BOMBAS Y COMPRESORES | 50063931 | CABEZA DE SUCCION | 2 | UN | n CasingSPARES FOR 'WORTHINGTON-DRESSER' MODEL 25WUJ-1,S/N SERIAL W314.725/726 (G10&G11 PUMP, CAT.FP-41-123, AS FOLLOWS: Ref.0362. Suctio
BOMBAS Y COMPRESORES | 50135379 | BOMBA ULTRA D3 TM (PETROLEO) | 9 | UN | FABRICANTE: ULTRAPOMPE NUMERO DE PARTE: D3 TMBOMBA ULIRA
BOMBAS Y COMPRESORES | 50106326 | DESCANSO | 3 | UN
BOMBAS Y COMPRESORES | 50068822 | FILTRO ENFRIADOR FKS 1/11 | 1 | UN | FILTER COOLER, TYPE FKS 1/11 WITH FILTER TO BE SHUT OFF DURING OPERATION. DWG- CAP 23-20622 Rev-A.
BOMBAS Y COMPRESORES | 50112017 | CAM. EJE CAP 41- 521 | 6 | UN
BOMBAS Y COMPRESORES | 50077666 | IMPULSOR | 6 | UN | IMPELLER FP 24-26-4BSPARES FOR CENTRIFUGAL PUMPS 'WORTHING- TON, 4-UX-1 MODEL. DESCRIPTION PART # / PLAN =========== =============
BOMBAS Y COMPRESORES | 50107290 | ANILLO LABERINTO | 2 | UN
BOMBAS Y COMPRESORES | 50040052 | BUJE BALANCEO SULZER 06700 | 2 | UN | BUJE BALANCEO
BOMBAS Y COMPRESORES | 50199477 | BOMBA RN65200 | 4 | UN | ADJUNTO CATALOGO.CAUDAL: 90 m3DIAMETRO DE RODETE: 187FLANJE DE DESCARGA: Flanje ANSI DN 2 1/2", 4 pernosFLANJE DE SUCCION: Flanje ANSI DN 4", 8 pernosFLUIDO: LICOR DE AMONIACOMATERIAL CUERPO Y RODETE: G25MODELO DE REFERENCIA: RN-65-200PRESIÓN DE ASPIRACION: 23.3 mca,PRESIÓN DESCARGA: 62.8 mca.TAG: 3344 A/BTIPO DE SELLO: MECÁNICOVELOCIDAD ROTACIÓN: 2900 RPM.
BOMBAS Y COMPRESORES | 50108047 | ANILLO | 1 | UN
BOMBAS Y COMPRESORES | 52015888 | BOMBA EJE LIBRE CPP 3x1.5x6 P-3122 | 1 | UN | BOMBA P3122A EJE LIBRE (SIN MOTOR)CAUDAL: 25.22 M3/HRFICHA TECNICA ADJUNTA PARA MAYOR DETALLE.FLANGE DE DESCARGA ANSI 150 1,5 PULAGADASFLANGE SUCCIÓN: ANSI 150 LBS 3 PULGADASMODELO: CPP 3x1.5x6 (OH1)PESO: 49,90KGPOTENCIA: 7.5 HPRPM: 2980USO: PLANTA DE COQUE, TRATAMIENTO DE SOLUCIONES
BOMBAS Y COMPRESORES | 50090416 | SEPARADOR CENTRAL | 3 | UN | SPACER 827C1352/2 SPACER NEW 827-4SPARES FOR CENTRIFUGAL PUMPS 'UNION', 6 X 8 MQF6 MODEL. DESCRIPTION PART # / PLAN =========== =============
BOMBAS Y COMPRESORES | 50066336 | CAMISA | 3 | UN | SLEEVE 827003778-00SPARES FOR CENTRIFUGAL PUMPS 'UNION', 6 X 8 MQF6 MODEL. DESCRIPTION PART # / PLAN =========== =============
BOMBAS Y COMPRESORES | 50085853 | BOMBA SUMO II C2248PS WK 03/17 (DROPSA) | 1 | UN | BOMBA SUMO II C2248PS WK 03/17CODIGO 25452013000IMESTRE
BOMBAS Y COMPRESORES | 50065938 | EJE | 1 | UN | SHAFT 820E1359SPARES FOR CENTRIFUGAL PUMPS 'UNION', 6 X 8 MQF6 MODEL. DESCRIPTION PART # / PLAN =========== =============
BOMBAS Y COMPRESORES | 50191054 | BOMBA MEGANORM 150-500-A75 KSB | 1 | UN | BOMBA CENTR. KSB MEGANORM 150-500-A75
BOMBAS Y COMPRESORES | 50171146 | BOMBA DE ACEITE ROLOID | 1 | UN | Bomba auxiliar compresores de gas Bryan Donkin A,B CBOMBA AUXILIAR DE LUBRICACIÓNCAUDAL GPM 32FABRICANTE ROLOID GEAR PUMPSPressure PSI 72Rotor 25RPM. 1440.
BOMBAS Y COMPRESORES | 50057461 | CIGUENAL | 1 | UN | 2 04276200 CRANKSHAFTSPARES FOR 'WORTHINGTON' PUMPS, VTE-1 1 X 4 MODEL. CAP DWG. FP 28-204 : REF. PART NR. DESCRIPTION ==== ======== ===========
BOMBAS Y COMPRESORES | 50064863 | CAJA | 2 | UN | rge casingSPARES FOR 'WORTHINGTON-DRESSER' MODEL 25WUJ-1,S/N SERIAL W314.725/726 (G10&G11 PUMP, CAT.FP-41-123, AS FOLLOWS: REF.0364. Discha
BOMBAS Y COMPRESORES | 50058240 | BOM. LUBRICACIO | 4 | UN | PUMP FP 26-3147SPARES FOR CENTRIFUGAL PUMPS 'UNION', 6 X 8 MQF6 MODEL. DESCRIPTION PART # / PLAN =========== =============
BOMBAS Y COMPRESORES | 50115691 | VENTILADOR 24'Ø x 1' x 2-15/16'BORE3 | 5 | UN
BOMBAS Y COMPRESORES | 50051506 | BOMBA FARVAL - LUBE DJ45C | 5 | UN | A5 & DA6.BOMBA
BOMBAS Y COMPRESORES | 50173386 | COMPRESOR DE TORNILLO | 1 | UN | CAUDAL 35Lt/Seg a 9Kg/Cm2;COMPRESOR DE TORNILLOSLOCOMOTORA DE APAGADOMOTOR 16.5 Kw;PLANTA DE COQUEPRESION 9 Kg/Cm2;
BOMBAS Y COMPRESORES | 50066328 | CAMISA | 3 | UN | SLEEVE 822A1917SPARES FOR CENTRIFUGAL PUMPS 'UNION', 6 X 8 MQF6 MODEL. DESCRIPTION PART # / PLAN =========== =============
BOMBAS Y COMPRESORES | 50078061 | IMPULSOR BRONCE | 1 | UN | / PLAN =========== ============= IMPELLER FP 23-1634-15SPARES FOR 'MATHER & PLATT 8'/8' DMEX MEDIVANE PUMP,No 700582,M3H-510,AS PER CAT.PTP-201:(FP-23-1634) DESCRIPTION PART #
BOMBAS Y COMPRESORES | 50066332 | CAMISA | 3 | UN | SLEEVE 822B1096/07SPARES FOR CENTRIFUGAL PUMPS 'UNION', 6 X 8 MQF6 MODEL. DESCRIPTION PART # / PLAN =========== =============
BOMBAS Y COMPRESORES | 50176734 | BOMBA MEGA FLOW 200-400 KSB | 2 | UN | ALTURA:53MTBOMBA DE RECICLO A SCRUBBER P-105BOMBA MODELO:MEGA FLOW 200-400FLUJO:550 M3/HORAMARCA KSB.Ø DESCARGA:200Ø SUCCIÓN:400PLANTA CLARIFICADORA ALTOS HORNOS.POTENCIA:160KWREV:1450 RPMSERIE N° 116620.2/1TORRE ENFRIAMIENTO
BOMBAS Y COMPRESORES | 50054132 | RETEN PASADOR PISTON G.DENVER 200ADK706 | 20 | UN | IDENTIFICACION EQUIPO DEL QUE ES PARTE: COMPRESORESJUNTA ACEITE:REMPLAZADO PORCNA=50336NOMBRE DEL FABRICANTE: GARDNER DENVERNUMERO PARTE FABRICANTE: 200ADK706RETEN
BOMBAS Y COMPRESORES | 50188973 | BOMBA SUMO II 30kg, 380 Volts/ 50 Hz | 1 | UN | Bomba Sumo II 30kg, 380 Volts/ 50 Hz con invertidorPart number / Modelo DROPSA DR002451012
BOMBAS Y COMPRESORES | 50112490 | ANILLO 41- 5219 | 8 | UN
BOMBAS Y COMPRESORES | 50204136 | BOMBA DOCIFICADORA MILTO ROY | 1 | UN | ADJUNTO FICHABomba dosificadora MILTO ROY Modelo. MRB11K12.Cabezal/valv acero inox.316LDiafragma .PTFE.Platocontorno. Acero inox 316L.Bolas.Acero Inox. 316L. SelosViton, Ø succion 1/2
BOMBAS Y COMPRESORES | 50115395 | PISTON VAPOR BOMBA VC 6X4X6 ALQUITR | 12 | UN
BOMBAS Y COMPRESORES | 50199477 | BOMBA RN65200 | 3 | UN | ADJUNTO CATALOGO.CAUDAL: 90 m3DIAMETRO DE RODETE: 187FLANJE DE DESCARGA: Flanje ANSI DN 2 1/2", 4 pernosFLANJE DE SUCCION: Flanje ANSI DN 4", 8 pernosFLUIDO: LICOR DE AMONIACOMATERIAL CUERPO Y RODETE: G25MODELO DE REFERENCIA: RN-65-200PRESIÓN DE ASPIRACION: 23.3 mca,PRESIÓN DESCARGA: 62.8 mca.TAG: 3344 A/BTIPO DE SELLO: MECÁNICOVELOCIDAD ROTACIÓN: 2900 RPM.
BOMBAS Y COMPRESORES | 50118876 | DESC. 13391 | 8 | UN
BOMBAS Y COMPRESORES | 50107383 | ENVOLVENTE | 2 | UN
BOMBAS Y COMPRESORES | 50115684 | VENTILADOR 24'Ø x 3/4' x 2-15/16'BORE | 3 | UN
BOMBAS Y COMPRESORES | 50107995 | BOMBA GORMAN RUPP T2A61-B | 1 | UN | BOMBA GORMAN RUPPFLUIDO: AGUAMATERIAL BOMBA: GRAY IRON N°30MODELO T2A61-BPLANTA DE FENOLES, COQUERIATIPO DE SELLO: EMPAQUETADURAUSO: ESTANQUE FILTRADO, TAG: J-7VELOCIDAD: 2850 RPM
BOMBAS Y COMPRESORES | 50050798 | BOMBA HIDR DOBLE PISTON 165110 2109 | 1 | UN | ARMADA CON BOMBA HIDRAULICABOMBA: HIDRAULICA TANDEMCARACTERISTICAS ADICIONALES:DIENTES PARA ACOPLAMIENTO.EQUIPO: CIRCUITO HIDRAULICO B-CLA BOMBA PVH98 DEBE VENIR CON EJE ESTRIADO DE 17MODELO: PVH57-QIC-RF-2D-10-C25MODELO: PVH98-QIC-RAF-3S-11NOMBRE DEL FABRICANTE: VICKERSUBICACION: COLADA CONTINUA DE PALANQUILLAS
BOMBAS Y COMPRESORES | 50038359 | ANILLO GUIA B.P. FIVES LILLE 136794 | 4 | UN | ANILLO GUIA B.P.
BOMBAS Y COMPRESORES | 50066941 | CARCAZA | 2 | UN | CASING 100SPARES FOR CENTRIFUGAL PUMPS 'GUINARD', MRC-90-30 MODEL. DESCRIPTION PART # / PLAN =========== =============
BOMBAS Y COMPRESORES | 50063308 | BIELA 200AVS003B | 2 | UN | ======== ROD ASSY 200AVS003BSPARES FOR 'GARDNER DENVER' AIR COMPRES- SOR, MODEL ADS 1012.- DESCRIPTION PART NR. ===========
BOMBAS Y COMPRESORES | 50087890 | SELLO 113/ZJ-008 | 2 | UN | PART # 113/ZJ-008, BALANCE PISTON SEAL (TWO HALVES) DWG: 134/D--015ASPARE PARTS FOR 'BRYAN DONKIN' CM 85/2 STAGE EXHAUSTER, SERIES # F6791 AND F6792 P.D. 52652, AS PER DWG IL/87/ 2000A: REF.# 20,
BOMBAS Y COMPRESORES | 50208290 | BOMBA DE FRENO AMETEK J017616 | 3 | UN | BOMBA DE FRENO AMETEK J017616
BOMBAS Y COMPRESORES | 50069403 | JGO. ROTOR - BBA. MOD. E- | 2 | UN | SPARES FOR MODEL E-3 'SIER-BATH' GEAR PUMP, 1398GPM, 3000SSU AT 100F: ITEM DESCRIPTION ==== =========== 12 ROTOR, KIT, 8.500'WIDTH
BOMBAS Y COMPRESORES | 50077550 | IMPULSOR | 3 | UN | ===== IMPELLER 3SPARES FOR CENTRIFUGAL PUMPS 'INGERSOLL RAND', 4-CRVL-AB MODEL. DESCRIPTION PART # / PLAN =========== ========
BOMBAS Y COMPRESORES | 50159105 | BOMBA RN50-250 | 2 | UN | 3000 RPM;ALIMENTACION TORRE DESTILADORABOMBA RN50-250CAUDAL: 48 M3/HR;FLANGE SUCCIÓN 300LBFLANJE DESCARGA 300LBFLUIDO: LICOR AMONIACAL CON TRAZAS DE ALQUITRAN 80 GRADOS CELCIUS;MARCA ROBUSCHI O SIMILARMOTOR 18.5 KW;PRESION REQUERIDA DE BOMBEO 60 MCA;USO P3461
BOMBAS Y COMPRESORES | 50058296 | BOM. VACIO HIBON SNV 4 | 1 | UN | ALTO HORNOCORREO NEUMATICOMODEL SNV4-14411220VACUUM PUMP HIBON SNV 4 (STRIPPED SHAFT)
BOMBAS Y COMPRESORES | 50026454 | BOMBA ITUR AU-50/4 P-3323 | 1 | UN | Bomba CentrífugaBomba P-3323/A y B, Pozo intercepcion naftaleno.Caudal: 15 M3/hrDensidad: 970 Kg/m3.Fluido: licor amoniacal y trazas de alquitránFP-33-1115 Item D-19Marca: ITURModelo: AU 50/4Parte: C942PH: 6Presión: 3.5 Kg/ cm2Sello: mecánico simpleTemperatura: máxima 80ºC normal 60ºCUSO:Viscosidad: 100 Cst (centistoke)
BOMBAS Y COMPRESORES | 50026454 | BOMBA ITUR AU-50/4 P-3323 | 1 | UN | Bomba CentrífugaBomba P-3323/A y B, Pozo intercepcion naftaleno.Caudal: 15 M3/hrDensidad: 970 Kg/m3.Fluido: licor amoniacal y trazas de alquitránFP-33-1115 Item D-19Marca: ITURModelo: AU 50/4Parte: C942PH: 6Presión: 3.5 Kg/ cm2Sello: mecánico simpleTemperatura: máxima 80ºC normal 60ºCUSO:Viscosidad: 100 Cst (centistoke)
BOMBAS Y COMPRESORES | 50026375 | BOMBA PISTON VICKERS EAM 1 | 3 | UN | BOMBA PISTON MARCA VICKERSMOD: PVE62QIR-13-21-C25-21NUMERO DE PLANO: 41-32553-110UBICACION: COLADA CONTINUA PLANCHONESUSO: ESTACION AJUSTE METALURGICO ( EAM 1 )
BOMBAS Y COMPRESORES | 50078248 | IMPULSORR | 2 | UN | OTAL DYNAMIC HEAD. REF. DESCRIPTION ==== =========== 38 IMPELLERSPARES FOR 'WORTHINGTON' VERTICAL TURBI- NE PUMPS, SERIAL VTP-34565 & VTP-34566, MODEL 24H590-1, 5000 GPM, 1000 RPM, 75 HP, 12' T
BOMBAS Y COMPRESORES | 50077658 | IMPULSOR | 7 | UN | IMPELLER FP 24-6-4ASPARES FOR CENTRIFUGAL PUMPS 'WORTHING- TON, 4-UX-1 MODEL. DESCRIPTION PART # / PLAN =========== =============
BOMBAS Y COMPRESORES | 50136208 | BOMBA MONOBLOCK VOGT N640 | 2 | UN | - H: 58 (mca)- MOTOR ELECTRICO WEG 60HP X 2900RPM 380V 3F 50HZ- Q: 150(m3/H)- RED.HIDR: 74% 50(HZ)- SELLO MECANICO MONORESORTE 1 3/8" CAR-CER-VITBOMBA CENTRIFUGA HORIZONTALCUERPO UNION E IMPULSOR ESTAN CONTRUIDOS ENFUNDICION NODULAR GGG-40 Y EL EJE DE ACERO 4340INCLUYE:MARCA: VOGTMODELO: N640 MRS/225/60HP X 2900PLANTA CLARIFICADORA AH.PUNTO HIDRAULICO DE TRABAJO:SUCCION X DESCARGA: 4° X 3"
BOMBAS Y COMPRESORES | 50088182 | SELLO ACEITE | 2 | UN | /ZJ-074 OIL SEALING RINGSON MANUAL RM44.- AS PER DWG. 122/D-004.- BRYAN DONKING ORDER NR. P.D. 52652.- CAP O.C. 311285, IT.22.- PART No.51 -------- 104SPARE PARTS FOR 'BRYAN DONKIN CO. LTD.' CM55/6 STAGE CENTRIFUGAL GAS BOOSTERS, SERIAL NUMBERS F6793, F6794 AND F6795: INSTRUCTI
BOMBAS Y COMPRESORES | 50107646 | CAJA | 1 | UN
BOMBAS Y COMPRESORES | 52012371 | BOMBA ROBUSCHI 100-315 P-3322 | 2 | UN | BOMBA CENTRIFUGA ROBUSCHI O SIMILARBOMBA ROBUSCHI R 100-315CAUDAL: 90M3/HRFLUIDO: ACEITE LAVADO (NAFTALENO)MOTOR: 15 KW – 1450RPMPLANTA DE COQUEPLANTA LAVADO DE GASPRESIÓN DE DESCARGA 3.2 KG/CM2PRESIÓN DE SUCCIÓN 0.0 KG/CM2R 100-315SELLO MECANICOTEMPERATURA DE TRABAJO: 70°CUSO: BOMBA P-3322/ A Y B
BOMBAS Y COMPRESORES | 50078051 | IMPULSOR BRONCE | 2 | UN | ====== IMPELLER FP 23-1636-16SPARES FOR CENTRIFUGAL PUMPS 'MATHER PLATT', 3-4' CMBX MODEL. DESCRIPTION PART # / PLAN =========== =======
BOMBAS Y COMPRESORES | 50111996 | ANILLO CAP 41- 5217 | 6 | UN
BOMBAS Y COMPRESORES | 50107663 | REPELEDOR | 2 | UN
BOMBAS Y COMPRESORES | 50040102 | MANGUITO UNION PUMP 847B1523 | 5 | UN | SLEEVE
BOMBAS Y COMPRESORES | 50150860 | BOMBA MEGACHEM 150-400 P3101 A | 2 | UN | CUERPO: A743CF8Mdatos anteriores en nota interna.Diametro Rodete: 367mmEJE: SAE 1045H:60MIMPULSOR: A743CF8MMATERIALES:Megachem 150-400 (07)Q: 460m3/hr
BOMBAS Y COMPRESORES | 50108729 | PISTON PARA ASPIRADORA DE GAS COQUERIA | 1 | UN | MODELO CNC 85/2 -STAGE,DWG # 134/D--015A;NUMERO DE PARTE :134DL006REPUESTO PARA ASPIRADOR CENTRIFUGO,"BRYAN DONKIN",SERIE NUMEROS-F6791 Y F6792 REF: VP-32-C-404
BOMBAS Y COMPRESORES | 50061139 | ARANDELA | 3 | UN | HERPER SPARE PARTS LIST FORM # 3800A SECCION 10C, AS FOLLOW: PART # DESCRIPTION ====== =========== 169624 CRANK PIN WASSPARES FOR INGERSOLL RAND PRE-GAS COM- PRESSOR, DUPLEX TYPE, ONE STAGE, SERIAL 47829 TO 47836, 22' I.D. CYLINDER, 19' STROKE. AS
BOMBAS Y COMPRESORES | 50203408 | BOMBA DE VACIO THERMO | 1 | UN | BOMBA DE VACIO 205RLHETZFABRICANTE : THERMO FISHER SCIENTIFICPART NUMBER : S704812
BOMBAS Y COMPRESORES | 50050866 | BOMBA HIDR.DOBLE PISTON "A | 2 | UN | ACOPLAMIENTOBOMBA: HIDRAULICAMARCA:VICKERSNOTA:LA BOMBA DEBE VENIR CON EJE ESTRIADO DE 14 DIENTES PARAP/N: PVH-098-R-02-AJ-3-0-A-25-00-00-00-1-00-1-AB-01-0-AUBICACION: COLADA CONTINUA DE PALANQUILLAS.USO:CIRCUITO HIDRAULICO "A"
BOMBAS Y COMPRESORES | 50106769 | DESCANSO | 1 | UN
BOMBAS Y COMPRESORES | 50112332 | CAM. FP 9- 64 | 2 | UN
BOMBAS Y COMPRESORES | 50132400 | BOMBA HIDRAULICA BOSCH MOD. A10VS0100 | 1 | UN | BOMBA HIDRAULICA DE PISTONESMARCA: BOSCH REXROTHMODELO:A10VS0100 DFR/31R-PPA12N00Nota: Datos de placa en adjunto ART.UBICACION: COLADA CONTINUAUSO: UNIDAD HIDRAULICA VD
BOMBAS Y COMPRESORES | 50177462 | BOMBA ROBUSCHI R-65-315 P-3347 | 4 | UN | **agua, amoniaco y sulfhidrico,Bomba R-65-315Caudal 90 m3/H.cuerpo UNI G25 rodete aisi 304.Eje libre marca Robuschi o similarFluido solución cargada:Presión deacarga 100 MCAPresión succión 0.2 KgSELLO MECANICO D-301 DE 55 MM.TAG-33-41TAG-33-46TAG-33-47
BOMBAS Y COMPRESORES | 50060723 | CPO. INTERMEDI | 6 | UN | ============= BODY 104SPARES FOR CENTRIFUGAL PUMPS 'KLEIN SCHANZIIN BECKER', WL-125/4HW MODEL. DESCRIPTION PART # / PLAN ===========
BOMBAS Y COMPRESORES | 50181480 | BOMBA MULTIETAPAS 150m3/h | 1 | UN | 50 hz, 380 v, frame 250 M, 55 kw,Altura manométrica 80 m.c.l.Caudal nominal 150 m3/hDiametro descarga 5"Diametro succión 6"Flages ANSI 150Liquido a bombear agua a 30 ºCMarca IMBIL modelo BEW 125/3 v01,Montada sobre base metálicaMotobomba horizontal 3 etapas (ó menos)Motor IP55 aislación clase Fprovedor SIHI, plano Nº 630274ARP-01-CLReferencia bomba uso anteriorTipo sellado prensa estopaVelocidad 1450 rpm
BOMBAS Y COMPRESORES | 50106761 | DESCANSO | 1 | UN
BOMBAS Y COMPRESORES | 50040101 | SLEEVE (CAMISA) UNION PUMP | 2 | UN | SLEEVE (CAMISA)
BOMBAS Y COMPRESORES | 50053165 | BOMBA ACEITE MORGAN PQ 1200 0.077357.P | 2 | UN | 12835.Q MC-102BOMBA
BOMBAS Y COMPRESORES | 50107893 | EJE INFERIOR | 2 | UN
BOMBAS Y COMPRESORES | 50097064 | ROTOR | 7 | UN | ROTOR 7A Impeller N - 7A, 9 3/8' dia., in ' Elcomet K ', Model 35-HQY, Serial No. L - 25541.
BOMBAS Y COMPRESORES | 50196433 | BOMBA MODELO 80-315 P-3361 | 2 | UN | ACOPLAMIENTO TIPO FLENDER,BOMBA MODELO 80-315 O SIMILARBOMBA P-3361FLUIDO: LICOR AMONIACALH: 30 M.C.A.MOTOR ELECTRICO 15KW 4PQ: 60M3/HSUBPRODUCTOS, PLANTA DE COQUETIPO DE SELLO: PRENSA ESTOPA
BOMBAS Y COMPRESORES | 50060190 | ANILLO PARTIDO DE FIJACION | 18 | UN | RING 825A1916SPARES FOR CENTRIFUGAL PUMPS 'UNION', 6 X 8 MQF6 MODEL. DESCRIPTION PART # / PLAN =========== =============
BOMBAS Y COMPRESORES | 50084249 | PISTON | 6 | UN | SPARES FOR ' GARDNER DENVER' AIR COMPRESSOR, MODELS ACM 1000 TO 1004 DESCRIPTION : PISTON PART NUMBER : 200ACM015 .-
BOMBAS Y COMPRESORES | 50139949 | BOMBA LUBRIC. DESCANSOS B. HOT WELL | 3 | UN | ACOPLAMIENTO Y MOTOR ELECTRICO.( 50 HZ )BOMBA PARA LUBRICACION CON GRASACOLADA CONTINUA PALANQUILLAS.FABRICANTE: BEKA SCHMIERTE HNIKi=300:1INFORMACION ADICIONAL: LA BOMBA DEBE VENIR CONMODELO: 420276 TIPO FKGP/N 2007.03.24.03UBICACION: ESTACION DE VACIOUSO: LUBRICACION DESCANSOS DE BOMBAS HOTWELL
BOMBAS Y COMPRESORES | 50059003 | ANILLO DESGASTE | 5 | UN | RING 806A1208SPARES FOR CENTRIFUGAL PUMPS 'UNION', 6 X 8 MQF6 MODEL. DESCRIPTION PART # / PLAN =========== =============
BOMBAS Y COMPRESORES | 50110669 | BOM. CENTRIFUGA - BBA. TAM. 6LR1 | 1 | UN
BOMBAS Y COMPRESORES | 50037890 | COMPLETE CARBON RING SEAL BRYAN | 2 | UN | COMPLETE CARBON RING SEAL ASSEMBLY 106/ZA-013
BOMBAS Y COMPRESORES | 50050870 | BOMBA HIDR A PISTON VICKERS EAM-2 | 2 | UN | BOMBA: HIDRAULICACOLADA CONTINUAFABRICANTE: VICKERSMODELO EQUIVALENTE: PVM074ER09GS02AAA23000001A0AMODELO: PVH74 QIC-RF-1S-10-C25-21.NUMERO IDENTIFICADOR DE PLANO: ITEM 12 877USO: UNIDAD HIDRAULICA EAM-2
BOMBAS Y COMPRESORES | 50037777 | CASQUETE LADO COPLA 100ZS101 | 2 | JGO | JOURNAL BEARING FOR DRIVE END 100/ZS/101 FOR DONKIN CM 85/2 STAGE EXHAUSTERTE: BRYAN
BOMBAS Y COMPRESORES | 50037779 | CASQUETE LADO EMPUJE 100ZS102 | 2 | JGO | JOURNAL BEARING FOR THRUST END 100/ZS/102
BOMBAS Y COMPRESORES | 50039991 | ANILLO MIRADOR SULZER 36700 | 6 | UN | ANILLO MIRADOR
BOMBAS Y COMPRESORES | 50065870 | EJE | 4 | UN | SIGLA : AAG PARTNUMBER : VN2/40-250/409-47
BOMBAS Y COMPRESORES | 50204737 | RODAMIENTO DE RODILLO SULZER 164.01 | 6 | UN | FABRICANTE: SULZERINFORMACION ADICIONAL: MODELO BOMBA MB 80/8NUMERO DE PARTE: 164.01RODAMIENTO DE RODILLOUSO: MOTOBOMBA LICOR AMONIACAL ASPIRACION P-3102
BOMBAS Y COMPRESORES | 50068964 | EJE ENTRADA | 2 | UN | REF.0424SPARES FOR 'WORTHINGTON-DRESSER' MODEL 23 WUJ-1.S/N SERIAL W314.727, G57 & G58 PUMP, CAT.FP-9-606, AS FOLLOWS: DRIVING SHAFT
BOMBAS Y COMPRESORES | 50058248 | BOM. MOD. | 1 | UN | MODEL 'A' MILROYAL PUMP, FP 9-494, DWG. C-102-0007-000.-
BOMBAS Y COMPRESORES | 50106804 | ANILLO LABERINTO | 2 | UN
BOMBAS Y COMPRESORES | 50027276 | BOMBA ITUR AU-1.1/2 P-3105 | 1 | UN | ALTURA 15mBOMBA A POZO INTERCEPCION ALQUITRAN P-3105BOMBA C/BASECAUDAL 5m3/HORACENTRIFUGA HORIZONTAL AUTOCEBANTEDATOSDensidad 970 kg/m3FABRICANTE: ITURFLUIDO LICOR AMONIACAL. ALQUITRANLIMITE DE PRESION 1,97 Kg/cm2GMATERIAL CARCASA FUNDICION DIN GG25MATERIAL IMPULSOR AISI 304.MINIMO FLUJO CONTINUO 1m3/HORAMODELO: AU-1.1/2MOTOR 4 KW 2900 RPMNPSHR (AGUA) 2,8mNUMERO DE PARTE: C944PH 10PLANTA DE COQUEPRESION DESCARGA 1,63 Kg/cm2GPRESION SUCCION -0.1 Kg/cm2GSELLO DE AGUA AGUA LIMPIA 0,13m3/HORA A 3-5 Kg/cm2GSELLO PRENSA ESTOPATemperatura 80°C
BOMBAS Y COMPRESORES | 50038702 | PLATO PORTA VALVULA | 3 | UN | PLATO PORTA VALVULA
BOMBAS Y COMPRESORES | 50202399 | BOMBA HIDRAULICA ENERPAC ZU 4308 JI | 1 | UN | BOMBA HIDRAULICA ENERPAC ZU 4308 JI
BOMBAS Y COMPRESORES | 50070247 | EJE SUPERIOR | 1 | UN | REF. DESCRIPTION ==== =========== 122A SHAFT UPPERSPARES FOR MODEL JVC SIZE 4X6-14-C2 BRG. 'GOULD' PUMP. SERIES NR. 420A676 AND 420 B676, DWG. 420676-2 REV. 0, CATALOG FP 26-3573
BOMBAS Y COMPRESORES | 50059027 | ANILLO DESGASTE | 2 | UN | RING 806B1154SPARES FOR CENTRIFUGAL PUMPS 'UNION', 6 X 8 MQF6 MODEL. DESCRIPTION PART # / PLAN =========== =============
BOMBAS Y COMPRESORES | 50139570 | BOMBA PISTON PVH 131 VICKERS EAM-1 | 1 | UN | BOMBA HIDRAULICA DE PISTONCOLADA CONTINUA PLANCHONESMARCA: EATON VICKERSMODELO: PVH 131R13AF30 B25200000100/AE010AUSO: ESTACION HIDRAULICA EAM-1
BOMBAS Y COMPRESORES | 50038034 | ACOPLAMIENTO ENGRANAJE EBARA | 1 | UN | ACOPLAMIENTO 10 ENGRANJESR COMPRESOR GAS COKE DILUIDO C (BRD).
BOMBAS Y COMPRESORES | 50040137 | IMPULSOR 26 31614 | 1 | UN | IMPULSOR
BOMBAS Y COMPRESORES | 50077628 | IMPULSOR | 1 | UN | PUMP WORTHIGTON REF.2 MODEL:8M-193 G-19-A IMPELLER REF.2 PART:2104803 FP-23-1791
BOMBAS Y COMPRESORES | 50134926 | BOMBA PISTONES COD. 0.182349.L | 1 | UN | BOMBA PISTONES COD. 0.182349.LEquipo: Hidráulico y Lubricación.
BOMBAS Y COMPRESORES | 50074233 | PASADOR CRUCETA | 6 | UN | 8 00498000 CROSSHEAD PIN BUSHINGSPARES FOR 'WORTHINGTON' PUMPS, VTE-1 1 X 4 MODEL. CAP DWG. FP 28-204 : REF. PART NR. DESCRIPTION ==== ======== ===========
BOMBAS Y COMPRESORES | 50114969 | CORREDERA DISTRIBUCION VAPOR | 18 | UN
BOMBAS Y COMPRESORES | 52012373 | BOMBA ROBUSCHI RN-32-200 P-3324 | 2 | UN | BOMBA CENTRIFUGA ROBUSCHI O SIMILARBOMBA ROBUSCHI RN 32-200CAUDAL: 8 M3/HRFLUIDO: ACEITE CARGADO (NAFTALENO)MOTOR: 4 KW – 2900RPMPLANTA DE COQUEPLANTA LAVADO DE GASPRESIÓN DE DESCARGA 4.8 KG/CM3PRESIÓN DE SUCCIÓN 0.1 KG/CM3RN 32-200SELLO MECANICOUSO: BOMBA P-3324 B
BOMBAS Y COMPRESORES | 50106335 | ENGRANAJE | 2 | UN
BOMBAS Y COMPRESORES | 50207734 | BOMBA DE ENGRANAJE VIKINGS SG40510 | 2 | UN | ACOPLAMIENTO: FLEXIBLEBOMBA DE ENGRANAJE VIKINGS SG40510DIAM. SUCC/DESC.: 1/2MARCA : VIKINGMODELO: SG40510MOTOR: 1450 RPM/1HP/380V/50HzO´RINGS: VITONRODAMIENTOS: CARBON GRAFITOSELLO: VITONUSO: SISTEMA ASKANIA SOPLADORES AAHH
BOMBAS Y COMPRESORES | 50060284 | CJA.EMPAQUETADUR | 3 | UN | 54 042792-00 STUFFING BOX BARRELSPARES FOR 'WORTHINGTON' PUMPS, VTE-1 1 X 4 MODEL. CAP DWG. FP 28-204 : REF. PART NR. DESCRIPTION ==== ======== ===========
BOMBAS Y COMPRESORES | 50055939 | ACOPL. ESP | 2 | UN | COUPLING FP 26-3147SPARES FOR CENTRIFUGAL PUMPS 'UNION', 6 X 8 MQF6 MODEL. DESCRIPTION PART # / PLAN =========== =============
BOMBAS Y COMPRESORES | 50140979 | BOMBA TORNILLO EXCENTRICO ALLWEILER | 1 | UN | acoplada a motoreductorAEB1E 100 IE/111 P01 112 PP 5846BOMBA TORNILLO EXCENTRICO EJECUCIÓN MONOBLOCKCarcasa : Fundición GG-25Caudal : 2.5 m³/hCombinación de materialesConcentración de sólidos: 10% (estimado)Condiciones de operaciónEje y cardán: Acero inoxidable AISI 420Estator: PerbunanFluido: Aceite de descarte con partículas finas de carbón y coque molidoMARCA ALLWEILER.marca SEW 3/400/50 Hz, 1.1 kW, 184 rpm, IP 55 ymontada sobre base metálica.PH : 4.7Potencia instalada: 1.1 kWPotencia requerida: 0.9 kWPresión: 2 barRotor: Acero inoxidable AISI 304Tamaño de sólidos: 3 mmTemperatura: 60°CVelocidad: 184 rpmViscosidad: 30 cP
BOMBAS Y COMPRESORES | 50074512 | PASADOR PISTON | 8 | UN | ======== PIN,PISTON 62F34SPARES FOR ' GARDNER DENVER' AIR COMPRE- SSOR, MODELS ACM 1000 TO 1004 DESCRIPTION PART NR. ===========
BOMBAS Y COMPRESORES | 50027813 | DEFLECTOR UNION PUMP 829A1212/2 | 5 | UN | DEFLECTOR
BOMBAS Y COMPRESORES | 50144810 | BOMBA PISTONES Marca REXROTH | 1 | UN | Bomba hidráulica Pistones.Marca REXROTHModelo A10VSO71DFR/71RPPA42N00USO: Unidad Hidráulica Atadora.
BOMBAS Y COMPRESORES | 50107545 | ANILLO RETENCION | 7 | UN
BOMBAS Y COMPRESORES | 50027168 | EMPAQUETADURA IR 410450 | 6 | JGO | ASE Y UN RENEWAL RING SETEMPAQUETADURALSE PRE
BOMBAS Y COMPRESORES | 50055212 | BOMBA LUBRICACION URACA BB150660 | 1 | UN | BOMBA
BOMBAS Y COMPRESORES | 50193615 | BOMBA ROBUSCHI RN65-200 P-9801 | 2 | UN | BOMBA CENTRIFUGA ROBUSCHI RN 65-200CAUDAL: 70M3/HRFLUIDO: AGUA LIMPIAMOTOR: 15KW - 2900 RPMPLANTA DE AGUA, COQUERÍAPRESIÓN DESCARGA: 3.6 KG/CM2PRESIÓN SUCCIÓN: 0.1KG/CM2SELLO MECANICOUSO: BOMBA P-9801
BOMBAS Y COMPRESORES | 50155674 | IMPULSOR BOMBA P4 KSB CPK E 200-315 | 1 | UN | ACERIAS Y CCIMPULSOR 320-200-315IMPULSOR BOMBA KSB CPK E 200-315MATERIAL JL 1040NUMERO DE IDENTIFICACION 11003350NUMERO DE PARTE 230NUMERO DE SERIE 5N18-579223/3
BOMBAS Y COMPRESORES | 50066102 | CAM. ROTO | 3 | UN | SIGLA : 3 PARTNUMBER : 7 Sleeves for the shaf that the carbons run on part.-106/ Z/ 020
BOMBAS Y COMPRESORES | 50061225 | CJA.SOPORTE DE COJINET | 2 | UN | earing housingSPARES FOR 'WORTHINGTON-DRESSER' MODEL 25WUJ-1,S/N SERIAL W314.725/726 (G10&G11 PUMP, CAT.FP-41-123, AS FOLLOWS: REF.0468. Pipe b
BOMBAS Y COMPRESORES | 50182151 | TAPA 140x126x80 URACA | 3 | UN | P/N CC202150/D198358-22TAPA 140x126x80 URACA
BOMBAS Y COMPRESORES | 50040099 | BOLA DORRCO PUMP J67D1008 | 6 | UN | BOLA MC-12ESPESADORES, ACERIA CONOXFABRICANTE: DORRCO PUMPLISTA MATERIALES. FP-23-1972NUMERO DE PARTE: J67D1008PLANO:FP-23-1971REPUESTO PARA BOMBA: VMR 4 MARCA DOOR OLIVERUSO: MOTOBOMBA G-21; G-22; G-23
BOMBAS Y COMPRESORES | 50090701 | SINFIN | 2 | UN | D-102-0048-000 FP 9-494-1 ITEM DESCRIPTION ==== =========== 252A WORM-SINGLE EXTENSIONSPARES FOR MILTON ROY PUMP. 'MIL ROYAL' MODEL C, SERIAL 20-0127 MR-1-79-116 PRESSURE 50 PSI, MANUAL 35.302, DWG B- 102-0054-000
BOMBAS Y COMPRESORES | 50084227 | PISTON | 3 | UN | 26 029139-00 PLUNGERSPARES FOR 'WORTHINGTON' PUMPS, VTE-1 1 X 4 MODEL. CAP DWG. FP 28-204 : REF. PART NR. DESCRIPTION ==== ======== ===========
BOMBAS Y COMPRESORES | 50040199 | EJE BOMBA Nº8 2631612 | 3 | UN | EJE
BOMBAS Y COMPRESORES | 50051673 | BOMBA HIDRAULICA 23B1050-12 TOKIO KEIKI | 1 | UN | BOMBA HIDRÁULICAEXTRACTORA DE PUERTAS NORTE Y SURFABRICANTE: TOKIO KEIKIHORNO DE COQUENUMERO IDENTIFICADOR DE PLANO: 23B1050-12NUMERO PARTE: F11-SQP41-42-4-86CC2-18PLANO CAP : FP-33-1259, FP-33-1260 y FP-33-1261RANGO DE DE PRESIÓN: 3000 PSI (MAX)RANGO VELOCIDAD MÁXIMA EN RPM: 2200 RPM (MAX)SISTEMA HIDRÁULICO CENTRALIZADO PUSHER
BOMBAS Y COMPRESORES | 50039883 | ANILLO CAP 91302 | 4 | UN | ANILLO
BOMBAS Y COMPRESORES | 50115277 | PLACA LADO LIQUIDO 298A | 12 | UN
BOMBAS Y COMPRESORES | 50155634 | IMPULSOR BOMBA KSB CPKE 125-3215 | 1 | UN | BOMBA P10 PALANQUILLAIMPULSOR BOMBA KSBMATERIAL JS 1030MODELO CPKE 125-315N° DE SERIE 5-N-18-579226/1NUMERO DE IDENTIFICACION 11053953NUMERO DE PARTE 230 IMPULSOR 320-125-315
BOMBAS Y COMPRESORES | 50112511 | CAM. EJE CAP 41- 521 | 2 | UN
BOMBAS Y COMPRESORES | 50107375 | ENVOLVENTE | 1 | UN
BOMBAS Y COMPRESORES | 50205905 | BOMBA ACEITE TAMBOR 200 L. ALEMITE | 2 | UN | BOMBA ACEITE TAMBOR 200 L.MARCA: ALEMITEMODELO: 9961-1
BOMBAS Y COMPRESORES | 50150831 | BOMBA MZ-21-4 3 FASES FB 5602208-G | 1 | UN | BOMBA MZ-21-4 3 FASESMARCA: CC JENSENMODELO: FB 5602208-G
BOMBAS Y COMPRESORES | 50059007 | ANILLO DESGASTE | 2 | UN | RING 806A1209SPARES FOR CENTRIFUGAL PUMPS 'UNION', 6 X 8 MQF6 MODEL. DESCRIPTION PART # / PLAN =========== =============
BOMBAS Y COMPRESORES | 50203540 | BOMBA MODELO R-32-160 P-3327 | 1 | UN | Bomba centrifuga con motorCaudal: 3 M3/hrDebe incluir ACOPLAMIENTO FLENDER 'N-EUPEX', CON ESPACIADOR,Densidad fluido: 0.885Fluido: NaftalenoMarca: ROBUSCHIModelo: R-32-160Motor: 1.5 kw / 2900 rpmPlanta de subproductos, coqueríaPresión aspiración: 1 mcaPresión descarga: 32 mcaSello: MecánicoT° fluido a t° ambiente 160 °CTIPO H-80, S=100 MM, Lz=87 MMUso: Bomba P-3327/A y B, Pozo intercepción naftaleno.
BOMBAS Y COMPRESORES | 50045331 | ANILLO GUIA CARBON-TEFLON FLC136794 | 2 | UN | ANILLO GUIA SOBREMEDIDA BAJA PRESION (CARBON TEFLON)
BOMBAS Y COMPRESORES | 50057943 | ANILLO | 1 | UN | . 88WT1102-SD : REF. # DESCRIPTION ====== =========== 307 CASING COVER RINGSPARES FOR 'SHIM NIPPON MACHINERY CO. LTD.' CENTRIFUGAL PUMP, SER.#88WT1102-1, TYPE SH-15/2540, 460 M3/H CAPACITY, 60 M HEAD, DWG
BOMBAS Y COMPRESORES | 50057947 | ANILLO | 1 | UN | . 88WT1102-SD : REF. # DESCRIPTION ====== =========== 306 CASING RINGSPARES FOR 'SHIM NIPPON MACHINERY CO. LTD.' CENTRIFUGAL PUMP, SER.#88WT1102-1, TYPE SH-15/2540, 460 M3/H CAPACITY, 60 M HEAD, DWG
BOMBAS Y COMPRESORES | 50170885 | BOMBA TUTHILL GG030 | 2 | UN | Bomba de engranaje modelo GG030Caudal nominal 30 GPMConexiones de 1.1/2"ØFluido aceite 460 CSTMarca TUTHILLMaterial aceroNumero de Serie G23363 y G23364SELLO MECANICOTrabajo 24 horas continuas.Uso gasometro gas altos hornos
BOMBAS Y COMPRESORES | 50139592 | BOMBA MINI SUMO REF.2487001 | 1 | UN | BOMBA MINI SUMO REF.2487001 DROPSADROPSAESTA BOMBA REEMPLAZA A REF.999302 QUE FUE DESCONTINUADAREF. con estanque de 3 Kg y motor trifásico 380V
BOMBAS Y COMPRESORES | 50040123 | EJE FP222269 16X14SD SAE1045 ALLIS 30070 | 2 | UN | 2SHAFT ASSY
BOMBAS Y COMPRESORES | 50066361 | CAMISA | 11 | UN | ============= SLEEVE 212SPARES FOR CENTRIFUGAL PUMPS 'KLEIN SCHANZIIN BECKER', WL-125/4HW MODEL. DESCRIPTION PART # / PLAN ===========
BOMBAS Y COMPRESORES | 50068328 | JGO. BBA.LUBRIC - COMP COOPER MOD.TA48MD | 1 | UN | 1428-00556 PUMP - P/N P1409594-00008 ADAPTOR - P/N P1402068-00491 MOTOR - P/N P1402070-00222 COUPLINGPUMP KIT, FOR COMPRESSOR MODEL TA48MDO. MANUFACTURER:COOPER TURBO COMPRESSORS PART # : A0540324-00271, CONSISTING OF: - P/N P140
BOMBAS Y COMPRESORES | 50050471 | IMPULSOR GOULDS 318010X1216101 | 2 | UN | ES PARTE: BOMBA Nº4 HORIZONTAL GOULD 3180-L-10X12-16.IMPULSOR
BOMBAS Y COMPRESORES | 50070345 | JUNTA EXPANSION COMPLETA | 1 | JGO | Confeccionar Junta de Expansión Mc-100, completa, segun plano y LM CAP 23-19709.
BOMBAS Y COMPRESORES | 50050131 | RODETE WORTHINGTON REF0425 | 4 | UN | IMPULSORKGMRETROLAVADO A ESPESADORES
BOMBAS Y COMPRESORES | 50050054 | CAMISA GOULDS 157B | 37 | UN | A AGUA CALDERA P-3466.MANGUITO
BOMBAS Y COMPRESORES | 50077618 | IMPULSOR | 1 | UN | OTAL DYNAMIC HEAD. REF. DESCRIPTION ==== =========== 10 IMPELLERSPARES FOR 'WORTHINGTON' VERTICAL TURBI- NE PUMPS, SERIAL VTP-34565 & VTP-34566, MODEL 24H590-1, 5000 GPM, 1000 RPM, 75 HP, 12' T
BOMBAS Y COMPRESORES | 50059011 | ANILLO DESGASTE | 2 | UN | RING 806A1209/1SPARES FOR CENTRIFUGAL PUMPS 'UNION', 6 X 8 MQF6 MODEL. DESCRIPTION PART # / PLAN =========== =============
BOMBAS Y COMPRESORES | 50065699 | CAM. EJ | 6 | UN | SHAFT SLEEVE FP 24-26-10SPARES FOR CENTRIFUGAL PUMPS 'WORTHING- TON, 4-UX-1 MODEL. DESCRIPTION PART # / PLAN =========== =============
BOMBAS Y COMPRESORES | 50200549 | Bomba KSB(P5) ARX F080-230/042F4USGH-210 | 1 | UN | 210 mm Diametro salida:DN80Codigo 000000KSBMaterialidad Rodete y tapa presión: Fundición Blanca Eficiencia: 57%Modelo ARX F080-230/042F4USGH-210; Caudal: 40 m3/hr Altura: 12 mcaPotencia Nominal: 4,15 kw RPM: 1418 Rodete: Impulsor abierto diámetroRef. SIAE 701135
BOMBAS Y COMPRESORES | 50112185 | DEF. CAP 41-522 | 5 | UN
BOMBAS Y COMPRESORES | 50065922 | EJE 7B CENTRIFUGAL PUMPS LABOUR | 5 | UN | 10W-DHL MODEL.DESCRIPTIONPART # SHAFT 7BSPARES FOR CENTRIFUGAL PUMPS LABOUR
BOMBAS Y COMPRESORES | 50027240 | JGO REPARAR BBA.ETANORM G ETANORM | 1 | UN | 163-1DURA NO. 400-1JUEGO REPARACION
BOMBAS Y COMPRESORES | 50080416 | ANILLO REF 13 DIAFRAGMA PLUNGER | 2 | UN
BOMBAS Y COMPRESORES | 50038778 | PUMP (BOMBA) RANSOMES X205887 | 1 | UN | C.PUMP (BOMBA)
BOMBAS Y COMPRESORES | 50065866 | EJE | 2 | UN | SIGLA : AAG PARTNUMBER : VN2/40-250/409-17
BOMBAS Y COMPRESORES | 50047558 | CONJUNTO BOMBA FTI DB15P | 1 | UN | Aplicacion de reactivosAplicación de reactivosBomba centrifuga acople magnético FTI modelo DB15P-E-6-10P-24Bushing : CarbónCaudal: 6 m3/hConexión : NPT 2" x 1-1/2"Fluido: Soda 32%, Acido clorhidrico 32%, Sulf Al 45-50%Fluido: Soda 32-50%, Acido clorhidrico 32%, Sulf Al 45-50%Impulsor : 5,75"Material :PolipropilenoModelo : DB15P-E-6-10P-24Montaje, alineación y pinturaMotor eléctrico IEC 5.5HP/2900rpm/380v/50hzO-ring : EPDMPlaca base adecuada al conjuntoPlanta de agua De Gremont.Presión: 25 mTemperatura: AmbienteTemperatura: Temp ambiente
BOMBAS Y COMPRESORES | 50144704 | BOMBA DE GRASA MANUAL DA5120AC | 4 | UN | (EN ZONAS MECANIZADAS), CON ACEITE CHESTERTON 740 O CON PINTURAANTICORROSIVA, SEGÚN CORRESPONDA.BOMBA DE GRASA MANUALCADA REPUESTO DEBERÁ SER ENTREGADO IDENTIFICADO CON UN Nº DE PLANO Y NºDE ORDEN DE COMPRA, SOBRE O BAJO RELIEVE EN DONDEEL PROVEEDOR, DEBERÁ ENTREGAR LAS PIEZAS CON UNA PROTECCION (TOTAL) ÓLOS REPUESTOS DEBERÁN SER FABRICADOS DE ACUERDO CON ESPECIFICACIONES YMARCA: FARVALMATERIALES INDICADOS EN EL PLANO.MODELO: DA5120ACNO AFECTE LA VIDA UTIL.USO: BOMBA LUBRICACION TORPEDOS ARRABIO AAHH N°1 y N°2
BOMBAS Y COMPRESORES | 50115381 | ASIENTO VALV.BBA.3016-S1 | 2 | UN
BOMBAS Y COMPRESORES | 50054306 | PASADOR PISTON GD 62F32 | 5 | UN | DESIGNACION TIPO/MODELO: PISTON.PASADOR
BOMBAS Y COMPRESORES | 50194033 | BOMBA P-3323-A / KSB. VER 50026454 | 1 | UN | ACOMPLAMIENTO NORMEX.Adjunto antecedentes técnicosBASE CONJUNTOBomba CentrífugaBomba P-3323/A y B, Pozo intercepción naftaleno.BOMBA P-3323-ABOMBA P-3323-A / KSB.BQ1EGG.CAJA ESPIRAN (102): HIERRO FUNDIDO EN-GJL-250/A48CL35B.Caudal: 15 M3/hrCODIGO KSB: ETPL050-050-160 GG L11D200402 BDensidad: 970 Kg/m3.DIAMETRO DE RODETE 163.0/A01MMETPL050-050-160Fluido: licor amoniacal y trazas de alquitránFP-33-1115 Item D-19GG L11D200402 B NINCLUYE:Marca: ITURMATERIALES PRINCIPALES, EJECUCION G:MAYOR INFORMACION DEL EQUOPO EN LAS HODAS DE DATOS ADJUNTOS.Modelo: AU 50/4MOTOR: 4KW – 380V – 50HZ -2932RPM- IE3 – ARRANQUE DIRECTOParte: C942PH: 6Presión: 3.5 Kg/ cm2Q: 10.39M3/H – H: 32.36M.C.A.RODETE (230): FUNDICION GRIS EN-GJL-250SELLO MECANICO CARBON CERAMICO MONORESORTE, TIPO 1 CODIGO DE MATERIALESSello: EmpaquetaduraTemperatura: máxima 80ºC normal 60ºCTEXTO ANTIGUOUSO:VER 50026454Viscosidad: 100 Cst (centistoke)
BOMBAS Y COMPRESORES | 50114983 | DISCO VALV.BBA.3016-S1 | 2 | UN
BOMBAS Y COMPRESORES | 50082716 | COPLA | 2 | UN
BOMBAS Y COMPRESORES | 50050339 | PISTON BALANCEO SULZER 068.00 | 2 | UN | : BOMBA B LICOR AMONIACAL ASPIRACIÓN / VAPOR P-3102PISTON HIDRAULICO MOTO BOMBA
BOMBAS Y COMPRESORES | 50066949 | CARCAZA | 4 | UN
BOMBAS Y COMPRESORES | 50062270 | CJTO. VALVUL | 2 | UN | SPARES FOR ' GARDNER DENVER' AIR COMPRESSOR, MODELS ACM 1000 TO 1004 DESCRIPTION : ASM. SUCTION VALVE PART NUMBER : 2AAD 506 .
BOMBAS Y COMPRESORES | 50114990 | BOM. DIAFRAGM | 4 | UN
BOMBAS Y COMPRESORES | 50118918 | PUENTE VALV.136115 | 5 | UN
BOMBAS Y COMPRESORES | 50112668 | TACO (GOMA) | 14 | UN
BOMBAS Y COMPRESORES | 50060772 | CPO. SALID | 2 | UN | D-102-0048-000 FP 9-494-1 ITEM DESCRIPTION ==== =========== 221C LIQUID END (YOKE)SPARES FOR MILTON ROY PUMP. 'MIL ROYAL' MODEL C, SERIAL 20-0127 MR-1-79-116 PRESSURE 50 PSI, MANUAL 35.302, DWG B- 102-0054-000
BOMBAS Y COMPRESORES | 50077471 | IMPULSOR | 1 | UN | LER 2SPARES FOR CENTRIFUGAL PUMPS 'DEMING', 5063 MODEL. DESCRIPTION PART # / PLAN =========== ============= IMPEL
BOMBAS Y COMPRESORES | 50204738 | PISTON SULZER 603 | 2 | UN | BALANCE DRUM; MACHFABRICANTE: SULZERINFORMACION ADICIONAL: MODELO BOMBA MB 80/8NUMERO DE PARTE: 603PISTONUSO: MOTOBOMBA LICOR AMONIACAL ASPIRACION P-3102
BOMBAS Y COMPRESORES | 50196433 | BOMBA MODELO 80-315 P-3361 | 1 | UN | ACOPLAMIENTO TIPO FLENDER,BOMBA MODELO 80-315 O SIMILARBOMBA P-3361FLUIDO: LICOR AMONIACALH: 30 M.C.A.MOTOR ELECTRICO 15KW 4PQ: 60M3/HSUBPRODUCTOS, PLANTA DE COQUETIPO DE SELLO: PRENSA ESTOPA
BOMBAS Y COMPRESORES | 50058449 | BOMBA ESCORIADORA HUMA FP 23-1766 | 1 | UN | BOMBA MC-7PLANO: FP 23-1766UBICACION. ACERIA CONOXUSO: ESCORIADORA HUMA
BOMBAS Y COMPRESORES | 50115284 | PLACA LADO ACEITE 298C | 14 | UN
BOMBAS Y COMPRESORES | 50111618 | RODETE FP 41-275 | 4 | UN | C.CONTINUAE.A.M. Nº 1NUMERO DE PARTE: VTP30B4-4NUMERO PLANO CAP. FP 41-275RODETESISTEMA REFRIGERACIONUSO:
BOMBAS Y COMPRESORES | 50108703 | SELLO ROTOR | 1 | UN
BOMBAS Y COMPRESORES | 50029101 | AMORTIGUADOR GOMA P/ACOPL BBA KSB Nº 200 | 43 | UN | . EW T1-T2)AMORTIGUADOR DE GOMA P/ACOPLAMIENTO BOMBA KSB
BOMBAS Y COMPRESORES | 50112262 | TAPA | 1 | UN
BOMBAS Y COMPRESORES | 50060485 | CJA.IMPULSO | 1 | UN | 316 SS CASING 150 # FF FLANGES, ITEM 100 CATALOGO GOULDS PUMP INC.
BOMBAS Y COMPRESORES | 50112469 | EJE CAP 41- 5217 | 1 | UN
BOMBAS Y COMPRESORES | 50038567 | FILTRO AIRE FIVES LILLE FA5920 | 7 | UN | FILTRO AIRE
BOMBAS Y COMPRESORES | 50069341 | EJE MOTRIZ | 2 | UN | 4 PART #/PLAN DESCRIPTION =========== =========== L173524 PART. No.1,6,10 SHAFT AND CYLINDER ASSY.SPARES FOR 'OIL GEAR CO.' FOR : HYDRAULIC PISTON PUMP, TYPE HG-830, SERIAL 89455 AS PER: BULLETIN DS 946600-A MARCH 197
BOMBAS Y COMPRESORES | 50064105 | CABEZAL DESCARGA BBA.15M185/2 | 1 | UN | SPARES FOR 'WORTHINGTON' PUMP MODEL 15M-185/2 =============== DESCRIPTION PART NR. =========== ======== HEAD, EXHAUST RW97902B-7
BOMBAS Y COMPRESORES | 50027236 | MANIVELA 216 MILTON ROY 2160004062 | 5 | UN | 655MANIVELA 216
BOMBAS Y COMPRESORES | 50107996 | DESCANSO | 3 | UN
BOMBAS Y COMPRESORES | 50038371 | ANILLOS COMPRESION B.P FIVES LILLE | 3 | UN | ANILLOS COMPRESION B.P
BOMBAS Y COMPRESORES | 50037888 | SELLO BRYAN 106/ZA013X | 2 | UN | ERO DE PARTE 2: 106/ZA/026SELLO
BOMBAS Y COMPRESORES | 50040217 | DEFLECTOR BRONCE BOMBA G16 2316363 | 13 | UN | DEFLECTOR
BOMBAS Y COMPRESORES | 50065854 | EJE | 1 | UN | ========== 122 SHAFTSPARES FOR 'GOULDS' CENTRIFUGAL PUMP, MODEL 3935/BP70-42, TYPE 'Y', AS PER SE- RIAL X292B068-1 : PART # DESCRIPTION ====== =
BOMBAS Y COMPRESORES | 50110006 | CUBA INTERMEDIA | 1 | UN
BOMBAS Y COMPRESORES | 50084238 | PISTON | 2 | UN | D-102-0048-000 FP 9-494-1 ITEM DESCRIPTION ==== =========== 212A PLUNGERSPARES FOR MILTON ROY PUMP. 'MIL ROYAL' MODEL C, SERIAL 20-0127 MR-1-79-116 PRESSURE 50 PSI, MANUAL 35.302, DWG B- 102-0054-000
BOMBAS Y COMPRESORES | 50080725 | ENGRANAJE C/BUJE | 5 | UN | 4 PART #/PLAN DESCRIPTION =========== =========== GEAR W/BUSHING 57143-24-25SPARES FOR 'OIL GEAR CO.' FOR : HYDRAULIC PISTON PUMP, TYPE HG-830, SERIAL 89455 AS PER: BULLETIN DS 946600-A MARCH 197
BOMBAS Y COMPRESORES | 50059015 | ANILLO DESGASTE | 3 | UN | SPARES FOR CENTRIFUGAL PUMPS 'UNION', Size and Type : 6 x 8 MQF - 6 stage purchase, part Nº 806-1 Wear Ring- Imp. eye- 1ST. STG- part. of DWG- 806-B-1151 Catalogo- FP-26-3147.
BOMBAS Y COMPRESORES | 50077486 | ENGRANAJE MC-8 PLANO 21-1409 | 4 | UN | T6646288-8SPARES FOR 'GENERAL ELECTRIC' PUMPS, 520-B MODEL. DESCRIPTION PART # / PLAN =========== ============= GEAR
BOMBAS Y COMPRESORES | 50038044 | ANILLO PISTON IR 12A18CB | 14 | UN | ANILLO PISTON
BOMBAS Y COMPRESORES | 50066114 | CAM. SELL | 3 | UN | SIGLA : 3 PARTNUMBER : 8 Thrower sleeve part.-104/Z/053
BOMBAS Y COMPRESORES | 50109216 | SELLODESCANSO AXIAL | 2 | UN
BOMBAS Y COMPRESORES | 50107791 | EJE BBA. | 4 | UN
BOMBAS Y COMPRESORES | 50058337 | BOMBA ROPER MOD 25F150-27 | 7 | UN | PUMP 25F150-27ROPER PUMPS
BOMBAS Y COMPRESORES | 50061766 | ASIENTO VALV.SUCCION | 6 | UN | 39 006659-00 VALVE SEAT, SUCTIONSPARES FOR 'WORTHINGTON' PUMPS, VTE-1 1 X 4 MODEL. CAP DWG. FP 28-204 : REF. PART NR. DESCRIPTION ==== ======== ===========
BOMBAS Y COMPRESORES | 50038661 | BOMBA WILDEN WILDENM8 | 1 | UN | FABRICANTE: WILDEN NUMERO DE PARTE: WILDEN M-8 USO: MOTOBOMBAS WILDEN.ALTERNATIVA: INGERSOLL RANDBOMBA
BOMBAS Y COMPRESORES | 50084206 | PISTON | 20 | UN | 4 PART #/PLAN DESCRIPTION =========== =========== 221104 PART. No.16 PISTON, BACKUPSPARES FOR 'OIL GEAR CO.' FOR : HYDRAULIC PISTON PUMP, TYPE HG-830, SERIAL 89455 AS PER: BULLETIN DS 946600-A MARCH 197
BOMBAS Y COMPRESORES | 50106301 | RETEN | 2 | UN
BOMBAS Y COMPRESORES | 50072218 | EMBOLO | 6 | UN | R. DESCRIPTION ==== ======== =========== 57 002031 PLUNGER LH50SPARES FOR LH50 'PRATISSOLI' PUMP, 269 L/MIN CAPACITY, 200 BAR PRESSURE, 1500 RPM SPEED, 110102 & 110103 SERIAL NR. : REF. PART N
BOMBAS Y COMPRESORES | 50059194 | CILINDRO | 6 | UN | R. DESCRIPTION ==== ======== =========== 38 002076 CYLINDER LH50SPARES FOR LH50 'PRATISSOLI' PUMP, 269 L/MIN CAPACITY, 200 BAR PRESSURE, 1500 RPM SPEED, 110102 & 110103 SERIAL NR. : REF. PART N
BOMBAS Y COMPRESORES | 50039900 | CJTO ACOPLAMIENTO GOURDIN 721353REVAMC21 | 5 | UN | CONJUNTO ACOPLAMIENTO (MC-21 A MC-24)
BOMBAS Y COMPRESORES | 50059907 | BUJE | 6 | UN | 30 04279000 THROAT BUSHINGSPARES FOR 'WORTHINGTON' PUMPS, VTE-1 1 X 4 MODEL. CAP DWG. FP 28-204 : REF. PART NR. DESCRIPTION ==== ======== ===========
BOMBAS Y COMPRESORES | 50056548 | CHAV. 1 X | 4 | UN | KEY 1 X 7 FP 26-3147SPARES FOR CENTRIFUGAL PUMPS 'UNION', 6 X 8 MQF6 MODEL. DESCRIPTION PART # / PLAN =========== =============
BOMBAS Y COMPRESORES | 50206093 | ROTOR C/ EJE POS 36 BOMBA VIKING LQ224A | 1 | UN | BOMBAS ALQUITRÁNCODIGO 4VI227RPOS 36: ROTOR + EJEUSO BOMBA VIKING MODELO LQ224A
BOMBAS Y COMPRESORES | 50038052 | TORNILLO SELLO IZQ 106/ZL/007 BRYAN | 2 | UN | ASPIRADORA DE GAS ATORNILLO SELLO IZQUIERDO (WINDBACK NUTS) MATERIAL 316S16 STAINLESS STEEL
BOMBAS Y COMPRESORES | 50077477 | ENGRANAJE MC-7 PLANO 21-1409 | 4 | UN | T6646288-7SPARES FOR 'GENERAL ELECTRIC' PUMPS, 520-B MODEL. DESCRIPTION PART # / PLAN =========== ============= GEAR
BOMBAS Y COMPRESORES | 50099452 | SELLO | 9 | UN | RT NR. DESCRIPTION ======== =========== 168012-5 OIL SEALSPARES FOR 'I-R' GAS COMPRESSOR, CLOSS 'PRE', 1 STORE, DUPLEX TYPE, SERIAL 47829 THRU 47836,22' I.D. CYLINDER, 19' STROKE: PA
BOMBAS Y COMPRESORES | 50027136 | IMPULSOR VENT 55MP EBARA B8RJ20454039022 | 1 | UN | BRD VENTILADORES FABRICANTE: EBARA MODELO: 55MP NUMERO DE PARTE: B8RJ20454-03-902-2 PLANO D40-11-49 USO: COMPRESOR GAS COKE DILUIDO C***********************IMPULSORMás consultas y detalles al Sr. Dino Chaparro anexo 2403Observacion:
BOMBAS Y COMPRESORES | 50104791 | CIL. A.P | 2 | UN
BOMBAS Y COMPRESORES | 50053159 | BOMBA ENGR LUBRIC MORGAN PQ25 0.083089.R | 2 | UN | 12736.V MC-102BOMBA
BOMBAS Y COMPRESORES | 50106744 | PLACA GRANDE | 6 | UN
BOMBAS Y COMPRESORES | 50107299 | ANILLO LABERINTO | 1 | UN
BOMBAS Y COMPRESORES | 50107307 | ANILLO LABERINTO | 1 | UN
BOMBAS Y COMPRESORES | 50093502 | TAPA | 2 | UN | D-102-0048-000 FP 9-494-1 ITEM DESCRIPTION ==== =========== 208A GLAND CAP (YOKE)SPARES FOR MILTON ROY PUMP. 'MIL ROYAL' MODEL C, SERIAL 20-0127 MR-1-79-116 PRESSURE 50 PSI, MANUAL 35.302, DWG B- 102-0054-000
BOMBAS Y COMPRESORES | 50105431 | PISTON | 1 | UN
BOMBAS Y COMPRESORES | 50074451 | PASADOR MANIVELA | 6 | UN | 4 00489901 CRANK PIN SHELLSSPARES FOR 'WORTHINGTON' PUMPS, VTE-1 1 X 4 MODEL. CAP DWG. FP 28-204 : REF. PART NR. DESCRIPTION ==== ======== ===========
BOMBAS Y COMPRESORES | 50062567 | BUJE BRONCE | 4 | UN | ======= BUSHING FP 23-1636-14SPARES FOR CENTRIFUGAL PUMPS 'MATHER PLATT', 8-10' BLEX MODEL. DESCRIPTION PART # / PLAN =========== ======
BOMBAS Y COMPRESORES | 50112624 | EJE CAP 41-5220 | 1 | UN
BOMBAS Y COMPRESORES | 50053153 | BOMBA PALETA VICKERS N2 VCK 45V60A-86-A2 | 1 | UN | 45V60A-86-A2BOMBA PALETA VICKERS N2 VCKBOMBA: HIDRAULICACOD. DANIELI 8.036878.C MC. 101PN-2 VCK 45V60A-86-A2VICKERS
BOMBAS Y COMPRESORES | 50104828 | CULATA | 3 | UN
BOMBAS Y COMPRESORES | 50074395 | PASADOR GUIA CRUCETA | 3 | UN | 10 006597-00 CROSSHEAD PIN W/DOWELSPARES FOR 'WORTHINGTON' PUMPS, VTE-1 1 X 4 MODEL. CAP DWG. FP 28-204 : REF. PART NR. DESCRIPTION ==== ======== ===========
BOMBAS Y COMPRESORES | 50086291 | ESTATOR - BOMBA DE TORNILLO NOVA ROTORS | 3 | UN
BOMBAS Y COMPRESORES | 50200479 | BOMBA P-9806 | 2 | UN | Área subproductosBomba agente coagulanteCapacidad: 0-2800 cc/minFluido: KURIFLOCK PA -322 (coagulante)Marca: IWAKIMaterial bomba: PVCModelo: LK-51VS-02SMotor: 0.2 KW – 4PPresión: 5kg/cm2Se adjuntan datos técnicos y placaUso: Estanque agente coagulante
BOMBAS Y COMPRESORES | 50097072 | ROTOR | 2 | UN | /3/85. PART NUMBER DESCRIPTION =========== =========== 18 ROTORF VACUUM TRAVERSE No. 2.640.00. AS PER: PART LIST VACUFIX ENCLOSED AT O- OPERATING INSTRUCTIONS NUMBER 164FROM: ALBERT FEZER MASCHINENFABRIK GMBH ESSLINGEN A.N. - ZELL WEST GERMA- NY. FOR: VACUUM PUMP TYPE 100-138-131110 O
BOMBAS Y COMPRESORES | 50191403 | BOMBA RECIRCULACIÓN DE TORNILLO SEIM | 1 | UN | BOMBA TORNILLO, MODELO PX055#4BROR200,CALIDAD DE ACEITE ISO 4406 19/16DIÁMETRO PRESIÓN 2" BSPDIÁMETRO SUCCIÓN 2-1/2" BSPFILTRACIÓN RECOMENDADA EN SUCCIÓN 60 MICRASMARCA SEIMOLEOHIDRÁULICA ESTACIÓN DE VACÍO.PRESIÓN DE TRABAJO 30 BARRANGO TEMPERATURA 0 – 120 °CUSO:BOMBA RECIRCULACIÓN, UBICACIÓN UNIDADVELOCIDAD 2900 RPM
BOMBAS Y COMPRESORES | 50171003 | BOMBA HIDR ALTA PRESION PISTON RADIAL | 1 | UN | BOMBA ALTA PRESIÓN PISTÓN RADIALFABRICANTE REXROTHPLANO 524554PLANTA CLARIFICADORA.PR4-30/3.15-500RA12M01REXROTH MNR-R9010938/1UNIDAD HIDRAULICA PRENSA LODO
BOMBAS Y COMPRESORES | 50109207 | SEGURO DESC. AXIAL | 2 | UN
BOMBAS Y COMPRESORES | 50084422 | DESC. LADO COPLA BOMB | 1 | UN
BOMBAS Y COMPRESORES | 50045332 | ANILLO COMPRESION BAJA PRESION MAN | 5 | UN | ANILLO COMPRESION BAJA PRESION SOBRE MEDIDA
BOMBAS Y COMPRESORES | 50063939 | CABEZA PISTON | 3 | UN | 27 00968700 PLUNGER GLANDSPARES FOR 'WORTHINGTON' PUMPS, VTE-1 1 X 4 MODEL. CAP DWG. FP 28-204 : REF. PART NR. DESCRIPTION ==== ======== ===========
BOMBAS Y COMPRESORES | 50105678 | CABEZAL - ENFRIADOR ACEITE 211274-02/03 | 2 | UN
BOMBAS Y COMPRESORES | 50084196 | PISTON | 43 | UN | 4 PART #/PLAN DESCRIPTION =========== =========== 221102 PART. No.8 PISTONS, PUMP (2 SET OF 7 EACH).SPARES FOR 'OIL GEAR CO.' FOR : HYDRAULIC PISTON PUMP, TYPE HG-830, SERIAL 89455 AS PER: BULLETIN DS 946600-A MARCH 197
BOMBAS Y COMPRESORES | 50055232 | RODETE ITEM 230 KLEIN 230 | 1 | UN | IDENTIFICACION EQUIPO DEL QUE ES PARTE: BOMBA P13A REFRIGERACION STIRRER KSBIMPULSOR
BOMBAS Y COMPRESORES | 50105780 | BIELA | 2 | UN
BOMBAS Y COMPRESORES | 50050691 | IMPULSOR 26316320 | 3 | UN | ARADORAS DE ACEITEIMPULSOR
BOMBAS Y COMPRESORES | 50050215 | SELLO MECANICO DURA RO81697 | 11 | UN | JUNTASS PARTE: BOMBA LABOUR Nº 2 15 DZT FE FUERA DE USO.
BOMBAS Y COMPRESORES | 50061630 | BUJE 125 | 6 | UN | PATT. 90284-1203 Bushing-stuff box # 125 90284 1203 52904 (90284-1203)1-1-2., DWG. FP29-5567 #1 DESCRIPTION PART # / PLAN =========== ============= BUSHING PART. 125SPARES FOR CENTRIFUGAL PUMPS 'GOULDS', MODEL 3405-L 6 X 8-22. 1600 G.P.M., 130 P.S.I., 200 H.P., 1485 R.P.M., SERIAL E262B15
BOMBAS Y COMPRESORES | 50142573 | MOTOBOMBA VOGT AM 901 MMS | 1 | UN | 2870 RPM380 V 50 HZ 10,8 A7,5 HPARMADA CON MOTOR ELECTRICOH: 19 M.C.AIP 55MARCA: VOGTMODELO: AM 901 MMSMOTOBOMBA CENTRIFUGA AUTOCEBANTE MONOBLOCKN°SERIE: 130141330411-2Q: 62 m3/HUBICACION:ACERIA CONOXUSO: PUNTERAS, ZONA DE ARRABIOWEG WW 22
BOMBAS Y COMPRESORES | 50115388 | GUIA VALV.BBA.3016-S1 | 2 | UN
BOMBAS Y COMPRESORES | 50144703 | BOMBA DE GRASA MANUAL DA6101AC | 2 | UN | ARRABIO AAHH N°1 y N°2BOMBA DE GRASA MANUALMARCA: FARVALMODELO: DA6101ACUSO: BOMBA LUBRICACION CARROS TORPEDOS
BOMBAS Y COMPRESORES | 50070589 | EJE Y ENGRANAJE | 4 | UN | SPARES FOR 'ROPER' PUMPS. DESCRIPTION PART # / PLAN =========== ============= SHAFT AND GEAR N1 -537
BOMBAS Y COMPRESORES | 50058017 | BOM. ACEIT | 1 | UN | 18 010332-00 OIL PUMPSPARES FOR 'WORTHINGTON' PUMPS, VTE-1 1 X 4 MODEL. CAP DWG. FP 28-204 : REF. PART NR. DESCRIPTION ==== ======== ===========
BOMBAS Y COMPRESORES | 50038425 | RINGPISTON STD GARDNER 65S21 | 6 | UN | RING
BOMBAS Y COMPRESORES | 50112639 | JUNTA DIFUSOR | 9 | UN
BOMBAS Y COMPRESORES | 50050283 | PRENSA ESTOPA SULZER | 8 | UN | CONECTOR CABLER AMONIACAL ASPIRACIÓN VAPOR MOD.P-3102.
BOMBAS Y COMPRESORES | 50107143 | CAMARA SELLO | 2 | UN
BOMBAS Y COMPRESORES | 50112339 | EJE FP 9- 644 | 1 | UN
BOMBAS Y COMPRESORES | 50107825 | COPLA RIGIDA MOTOR/BBA. | 2 | UN
BOMBAS Y COMPRESORES | 50104491 | CUERPO | 3 | UN
BOMBAS Y COMPRESORES | 50118253 | PISTON ARMADO | 1 | UN
BOMBAS Y COMPRESORES | 50066963 | CARCAZA SUCCION BBA.15M185/2 | 1 | UN | SPARES FOR 'WORTHINGTON' PUMP MODEL 15M-185/2 =============== DESCRIPTION PART NR. =========== ======== FRAME, SUCTION VW11162-40
BOMBAS Y COMPRESORES | 50020673 | EMPAQUETADURA WORTHINGTON 387 | 1 | JGO | ENVOLTURAERPO COMPRESOR AIRE.
BOMBAS Y COMPRESORES | 54032576 | BOMBA OIL SAFE ENVASE 10 LITROS | 10 | UN | BOMBA OIL SAFE ENVASE 10 LITROSCODIGO 102300
BOMBAS Y COMPRESORES | 50038736 | PASADOR 16X50 ROBUSCHI GCO1398 | 8 | UN | PASADOR 16 MM X 50 MM
BOMBAS Y COMPRESORES | 50063066 | DESCANSO | 5 | UN | BEARING 814D1111/3SPARES FOR CENTRIFUGAL PUMPS 'UNION', 6 X 8 MQF6 MODEL. DESCRIPTION PART # / PLAN =========== =============
BOMBAS Y COMPRESORES | 50110916 | CARCAZA INTERMEDIA BBA.12L54 | 2 | UN
BOMBAS Y COMPRESORES | 50029918 | BOMBA CENTRIFIGUA WARMAN C2147 | 1 | UN | FABRICANTE: NUOVA-RABOG INFORMACION ADICIONAL: MOTOBOMBAS NUMERO DE PARTE: C2147 USO: BOMBA CARGA FILTRO P-102BOMBA CENTRIFUGA COMPLETAMARCA WARMAN O SIMILAR
BOMBAS Y COMPRESORES | 50061746 | ASIENTO VALV.DESCARGA | 6 | UN | 39A 006662-00 VALVE SEAT, DISCHARGESPARES FOR 'WORTHINGTON' PUMPS, VTE-1 1 X 4 MODEL. CAP DWG. FP 28-204 : REF. PART NR. DESCRIPTION ==== ======== ===========
BOMBAS Y COMPRESORES | 50098180 | VAST. ARMAD | 2 | UN | D-102-0048-000 FP 9-494-1 ITEM DESCRIPTION ==== =========== 214 CONNECTING ROD ASSY.SPARES FOR MILTON ROY PUMP. 'MIL ROYAL' MODEL C, SERIAL 20-0127 MR-1-79-116 PRESSURE 50 PSI, MANUAL 35.302, DWG B- 102-0054-000
BOMBAS Y COMPRESORES | 50113375 | JGO. SELLO - BBA.MOD. EAA4VS0180LR2D/ | 3 | UN
BOMBAS Y COMPRESORES | 50108320 | TAPA INTERIOR MC-12-21 | 2 | UN | Descripción: Tapa Interior Descanso ventilador Extractor.Plano 39-1752Uso: Ventilador Extractor Hornos
BOMBAS Y COMPRESORES | 50112497 | GOL. SELLO CAP 41- 521 | 10 | UN
BOMBAS Y COMPRESORES | 50058192 | BOM. HIDR. 1500 PSI PVH57QICRF15-10C25-3 | 1 | UN | BOMBA HIDR. 1500 PSI PVH57QICRF15-10C25-31 SIGLA : VCK PARTNUMBER : PVH57QICRF15-10C25-31
BOMBAS Y COMPRESORES | 50107552 | TAPA PORTASELLO | 2 | UN
BOMBAS Y COMPRESORES | 50060945 | BUJE CAP 33-7842 MC.32B | 4 | UN | MO SIGUE: ======================================== BUJE CAP 33-7842 MC.32BREPUESTOS PARA BOMBA CENTRIFUGA VERTICAL 'MARUSHICHI' # 890249. SEGUN PLANO Y MARCA O NUMERO DE PARTE, CO
BOMBAS Y COMPRESORES | 50112647 | JUNTA TORICA | 8 | UN
BOMBAS Y COMPRESORES | 50111660 | CAM. FP41-27 | 4 | UN
BOMBAS Y COMPRESORES | 50065946 | EJE | 2 | UN | OTAL DYNAMIC HEAD. REF. DESCRIPTION ==== =========== 23 PUMP SHAFTSPARES FOR 'WORTHINGTON' VERTICAL TURBI- NE PUMPS, SERIAL VTP-34565 & VTP-34566, MODEL 24H590-1, 5000 GPM, 1000 RPM, 75 HP, 12' T
BOMBAS Y COMPRESORES | 50115698 | VENTILADOR 20'Ø x 1' x 2-15/16'BORE | 1 | UN
BOMBAS Y COMPRESORES | 50059516 | ANILLO LINTERNA | 2 | UN | D-102-0048-000 FP 9-494-1 ITEM DESCRIPTION ==== =========== 206 LANTERN RINGSPARES FOR MILTON ROY PUMP. 'MIL ROYAL' MODEL C, SERIAL 20-0127 MR-1-79-116 PRESSURE 50 PSI, MANUAL 35.302, DWG B- 102-0054-000
BOMBAS Y COMPRESORES | 50108311 | Tapa Exterior Mc 11-22 | 2 | UN | Descripción: Tapa exterior Descanso Ventilador extractor.Plano 39-1752Uso: Ventilador Extractor Hornos
BOMBAS Y COMPRESORES | 50077248 | AMORT. DE GOMA P/ACOPLAMIENTO BOMBA 'KSB | 43 | UN
BOMBAS Y COMPRESORES | 50066345 | CAMISA | 2 | UN | PUMP WORTHIGTON REF.2 MODEL:8M-193 G-19-A SHIRT REF.14 PART:9901703 FP-23-1797
BOMBAS Y COMPRESORES | 50106997 | TAPA PORTASELLO | 2 | UN
BOMBAS Y COMPRESORES | 50108454 | FUELLE 24 DIA.CON ANILLOS | 1 | UN
BOMBAS Y COMPRESORES | 50203921 | BOMBA TRANSFERENCIA COMBUSTIBLE CUMMINS | 4 | UN | BOMBA DE TRANSFERENCIA DE COMBUSTIBLEMARCA: CUMMINSN/P: 4975617
BOMBAS Y COMPRESORES | 50050011 | BOMBA C/MOTOR SIEBEC M35 -51412 | 3 | UN | H (MCA) : 10 Q (MQH): 3 m3/h BOMBA CARACTERISTICAS ADICIONALES: CARACTERISTIQUES TECHNIQUES:- CIRCUITO ADICION AUTOMATICA DE ACIDO DEBIT MAXI 3 MQH EN OPTION EMBOUTS A ECROU OU A BRIDE IDENTIFICACION EQUIPO DEL QUE ES PARTE: JOINTS FPM NOMBRE DEL FABRICANTE: SIEBEC NUMERO PARTE FABRICANTE: M35-5141218 KW MONOPHASE OU TRIPHASE4 CIRCUITO ADICION AUTOMATICA DE ACIDO.-DENSITE <(><<)> 1ENTREE/SORTIE STANDARD PAR EMBOUTS CANNELES-HAUTEUR MAXI 10 M CEMOTEUR 230 VLT MONOPHASE OU 230/400 VLTPOMPES SERIES M35 A ENTRAINEMENT MAGNETIQUEPUISSANCE MOTEUR 0REAMORÇAGE AUTOMATIQUE-TENUE EN TEMPERATURE CORPS PVDF 110 CELTRIPHASE-50 HTZ OU 60 HTZ SUR DEMANDE-2900 TR/MIN
BOMBAS Y COMPRESORES | 50112618 | TAPA CAP 41-5220 | 1 | UN
BOMBAS Y COMPRESORES | 50063292 | BIELA B102-0054-000-216B | 2 | UN | 0048-000 FP 9-494-1 ITEM DESCRIPTION ==== =========== 216B CRANK79-116 PRESSURE 50 PSI, MANUAL 35.302, DWG B- 102-0054-000 D-102-SPARES FOR MILTON ROY PUMP. 'MIL ROYAL' MODEL C, SERIAL 20-0127 MR-1-
BOMBAS Y COMPRESORES | 50134317 | JUNTA EXPANCION ELASTOMERICA HR 980/111 | 3 | UN | Circuito bombas.cubierta de Neopreno y refuerzo de poliéster conEquipo del que es parte:FABRICANTE: HOLZ U.S.A.Flanges giratorios ANSI 150 Lb galvanizado. HRHOLZ, Usa.HR 980/111 DN 12" x 8" FF, tubo cuerpo yJunta de expansión elastomérica estilo PerflexLam.Barras Recta,Línea descarga, Foso T 306Planta recirculadora Agua.
BOMBAS Y COMPRESORES | 50063300 | BIELA ADD3 | 2 | UN | ======== ROD,CONNECTING ADD3SPARES FOR ' GARDNER DENVER' AIR COMPRE- SSOR, MODELS ACM 1000 TO 1004 DESCRIPTION PART NR. ===========
BOMBAS Y COMPRESORES | 50072071 | LASTRE DE AIRE | 10 | UN | /3/85. PART NUMBER DESCRIPTION =========== =========== 16 GAS BALLASTF VACUUM TRAVERSE No. 2.640.00. AS PER: PART LIST VACUFIX ENCLOSED AT O- OPERATING INSTRUCTIONS NUMBER 164FROM: ALBERT FEZER MASCHINENFABRIK GMBH ESSLINGEN A.N. - ZELL WEST GERMA- NY. FOR: VACUUM PUMP TYPE 100-138-131110 O
BOMBAS Y COMPRESORES | 50094803 | TAPA COMPLETA Mc-40 Plano 39-1753.1 | 1 | UN | CONFECCIONAR SEGUN PLANO 39-1753.1TAPA MC-40
BOMBAS Y COMPRESORES | 50063947 | CABEZA PISTON ARMADA | 2 | UN | D-102-0048-000 FP 9-494-1 ITEM DESCRIPTION ==== =========== 210A CROSSHEAD ASSY.SPARES FOR MILTON ROY PUMP. 'MIL ROYAL' MODEL C, SERIAL 20-0127 MR-1-79-116 PRESSURE 50 PSI, MANUAL 35.302, DWG B- 102-0054-000
BOMBAS Y COMPRESORES | 50203090 | BOMBA ROBUSCHI R 32-125 P-3329 | 1 | UN | Bomba Robuschi R 32-125Capacidad: 7m3/hFluido: Aceite limpioMotor 1.5 kw - 2900 rpmNPSHR 1 mPLANTA DE COQUEPlanta lavado de gas, subproductosPresión descarga 2.2 kg/cm2GUso: Bomba P-3329
BOMBAS Y COMPRESORES | 50040062 | ANILLO BRONCE SAE-64 CAP | 4 | UN | ANILLO
BOMBAS Y COMPRESORES | 50115614 | CAM.S EJ | 2 | UN
BOMBAS Y COMPRESORES | 50116056 | EMPQ.- JGO. - CINTA NOME | 2 | UN
BOMBAS Y COMPRESORES | 50058417 | BOMBA VIKING MODEL L-32 | 1 | UN | MATERIAS PRIMASPUMP L-32Sist Hidraulico Chancador Caliza SymonsVIKING PUMPS.
BOMBAS Y COMPRESORES | 50064888 | DISCO | 4 | UN | ============= DISC 206SPARES FOR CENTRIFUGAL PUMPS 'KLEIN SCHANZIIN BECKER', WL-125/4HW MODEL. DESCRIPTION PART # / PLAN ===========
BOMBAS Y COMPRESORES | 50107069 | ELEM. FILTR | 6 | UN
BOMBAS Y COMPRESORES | 50096002 | TAPA VALVULA | 3 | UN | 42 00665700 VALVE HOLE PLUGSPARES FOR 'WORTHINGTON' PUMPS, VTE-1 1 X 4 MODEL. CAP DWG. FP 28-204 : REF. PART NR. DESCRIPTION ==== ======== ===========
BOMBAS Y COMPRESORES | 50040138 | SELLO MECANICO COMPLETO FORANEO 2631618B | 1 | UN | SELLO MECANICO COMPLETO
BOMBAS Y COMPRESORES | 50040138 | SELLO MECANICO COMPLETO FORANEO 2631618B | 1 | UN | SELLO MECANICO COMPLETO
BOMBAS Y COMPRESORES | 50188936 | BOMBA CENTRIFUGA TX-07/6/300 KSB | 2 | UN | 3.0 HP - 230 V.BOMBA CENTRIFUGACOLADA CONTINUA PALANQUILLASMARCA: KSBMODELO:TX-07/6/300 MUSO: CARGA ESTANQUE T-6 AGITADORES
BOMBAS Y COMPRESORES | 50113179 | ALETA | 3 | JGO
BOMBAS Y COMPRESORES | 50058341 | BOMBA ROPER MOD 2AM16 | 3 | UN | PUMP 2AM16ROPER PUMPS
BOMBAS Y COMPRESORES | 50040212 | CONTRA TUERCA BRONCE IZQ WEIR 231634MC18 | 5 | UN | ENCIA.SLEEVE NUT (L.H.) MC-18
BOMBAS Y COMPRESORES | 50047588 | SELLO MECANICO ALLWEILER VN2/40250/40930 | 2 | UN | QUE ES PARTE: BOMBA B ACHIQUE SUBTERRANEO P-3324JUNTAS
BOMBAS Y COMPRESORES | 50112661 | ANILLO O | 7 | UN
BOMBAS Y COMPRESORES | 50113438 | ELEM.S REPARACIO | 5 | JGO
BOMBAS Y COMPRESORES | 50038369 | SELLO ACEITE VASTAGO FIVES 111300 | 3 | JGO | INFORMACION ADICIONAL: COMPLETE TIGHT PACKING (4 C/U)SELLOS ACEITE VASTAGO B.P. A.P. (FCB RF)
BOMBAS Y COMPRESORES | 50047580 | EJE MOTRIZ FLOWSERVE C64016 | 6 | UN | ES PARTE: SIER-BATH INTERNAL GEAR PUMP SIZE B-1EJE TRANSMISION:BOMBAS
BOMBAS Y COMPRESORES | 50047442 | BOMBA ROPERS 2AP21 | 4 | UN | FABRICACION: BOMBA
BOMBAS Y COMPRESORES | 50057931 | ANILLO | 9 | UN | ============= RING 120SPARES FOR CENTRIFUGAL PUMPS 'KLEIN SCHANZIIN BECKER', WL-125/4HW MODEL. DESCRIPTION PART # / PLAN ===========
BOMBAS Y COMPRESORES | 50088644 | PLACA DESGASTE | 1 | UN | PUMP WORTHIGTON REF.2 MODEL:8M-193 G-19-A PLATE WASTE REF.181 PART:2104801 FP-23-1797
BOMBAS Y COMPRESORES | 50027132 | HELICE 4 ASPA 36" MECMAN 1910K54" | 6 | UN | DUTYHELICE 4 ASPAS 36 PULGADAS DIA
BOMBAS Y COMPRESORES | 50060330 | CJA.ENGRANAJE | 2 | UN | D-102-0048-000 FP 9-494-1 ITEM DESCRIPTION ==== =========== 281E HOUSING-GEARSPARES FOR MILTON ROY PUMP. 'MIL ROYAL' MODEL C, SERIAL 20-0127 MR-1-79-116 PRESSURE 50 PSI, MANUAL 35.302, DWG B- 102-0054-000
BOMBAS Y COMPRESORES | 50181457 | BOMBA 104340-00 | 1 | UN | BOMBAFabricante: Thermo ScientificN° de Parte: 104340-00
BOMBAS Y COMPRESORES | 50189226 | BOMBA ROBUCHI RN50-315 P-9802 | 1 | UN | Agua de sello Caudal: 10 M3/hrAltura de bombeo req 100mBomba Centrífuga Marca RobuschiFlujo mínimo continuo 6 m3/hModelo RN 50/315.FluidoNPSHR (wáter) 0.6 mPresión de succión 0.1 kg/cm2Presión descarga 10.4 Kg/ cm2
BOMBAS Y COMPRESORES | 50189226 | BOMBA ROBUCHI RN50-315 P-9802 | 1 | UN | Agua de sello Caudal: 10 M3/hrAltura de bombeo req 100mBomba Centrífuga Marca RobuschiFlujo mínimo continuo 6 m3/hModelo RN 50/315.FluidoNPSHR (wáter) 0.6 mPresión de succión 0.1 kg/cm2Presión descarga 10.4 Kg/ cm2
BOMBAS Y COMPRESORES | 50088648 | PLACA DESGASTE | 1 | UN | PUMP WORTHIGTON REF.2 MODEL:8M-193 G-19-A PLATE WASTE REF.183 PART:2114785 FP-17-97
BOMBAS Y COMPRESORES | 50062984 | DESC. TRIMETALIC | 3 | UN | R. DESCRIPTION ==== ======== =========== 49 002050 THREE-METALLIC BEARINGSPARES FOR LH50 'PRATISSOLI' PUMP, 269 L/MIN CAPACITY, 200 BAR PRESSURE, 1500 RPM SPEED, 110102 & 110103 SERIAL NR. : REF. PART N
BOMBAS Y COMPRESORES | 50118141 | PLACA CIERRE | 16 | UN
BOMBAS Y COMPRESORES | 50050247 | PLACA LAT CABEZAL I RAND 2104709 | 2 | UN | PLACA: METALTOBOMBAS P5B
BOMBAS Y COMPRESORES | 50050395 | TUERCA UNION PUMP 821A1135 | 2 | UN | TE: DESCANSO NORTE BOMBA UNION NORTETUERCA
BOMBAS Y COMPRESORES | 50112003 | GOL. SELLO CAP 41- 521 | 8 | UN
BOMBAS Y COMPRESORES | 50148070 | BOMBA OLEOHIDRAULICA 25 VQ21A1D20 | 1 | UN | BOMBA OLEOHIDRAULICALa bomba debe venir con medio acoplamiento LovejoyMARCA: VICKERSmodelo L 190 estilo 2 Mecanizado e instalado, con elMODELO: 25 VQ21A1D20Nota:respectivo elemento flexible Lovejoy 190 material NBR SOXUBICACIÓN: COLADA CONTINUA PLANCHONESUSO: SISTEMA HIDRAULICO SUMITOMO
BOMBAS Y COMPRESORES | 50068867 | EJE CONDUCIDO | 6 | UN | 4 PART #/PLAN DESCRIPTION =========== =========== 222478 PART. No.25 SHAFT, STUB.SPARES FOR 'OIL GEAR CO.' FOR : HYDRAULIC PISTON PUMP, TYPE HG-830, SERIAL 89455 AS PER: BULLETIN DS 946600-A MARCH 197
BOMBAS Y COMPRESORES | 50097204 | ROTOR MC-A | 2 | UN | OR MC-A 7A IMPELLER 7' DIA. SERIAL No.L25572SPARES FOR CENTRIFUGAL PUMPS 'LABOUR', 12-DZT MODEL. DESCRIPTION PART # / PLAN =========== ============= ROT
BOMBAS Y COMPRESORES | 50107553 | ANILLO RETENCION | 3 | UN
BOMBAS Y COMPRESORES | 50055927 | ACOPL. EJ | 1 | UN | REF. DESCRIPTION ==== =========== 118 SHAFT COUPLINGSPARES FOR MODEL JVC SIZE 4X6-14-C2 BRG. 'GOULD' PUMP. SERIES NR. 420A676 AND 420 B676, DWG. 420676-2 REV. 0, CATALOG FP 26-3573
BOMBAS Y COMPRESORES | 50037703 | EJE ROTOR GIRO IZQ HORNO 2 CSH 391754 1 | 1 | UN | FABRICANTE: CSH NUMERO DE PLANO: 39-17-54 1 USO: HORNO 2.EJE ROTOR GIRO IZQUIERDOSE ADJUNTA PLANO
BOMBAS Y COMPRESORES | 50060953 | BUJE CAP 33-7842 MC.61B | 4 | UN | MO SIGUE: ======================================== BUJE CAP 33-7842 MC.61BREPUESTOS PARA BOMBA CENTRIFUGA VERTICAL 'MARUSHICHI' # 890249. SEGUN PLANO Y MARCA O NUMERO DE PARTE, CO
BOMBAS Y COMPRESORES | 50112024 | ANILLO LINTERNA CAP 41- 5217 | 4 | UN
BOMBAS Y COMPRESORES | 50112074 | ANILLO LINTERNA CAP 41- 5219 | 4 | UN
BOMBAS Y COMPRESORES | 50145475 | BOMBA HIDRAULICA 70122-RAM EATON | 1 | UN | BOMBA HIDRAULICA DE PISTONESMARCA: EATONMODELO: 70122-RAMUBICACION: COLADA CONTINUA PALANQUILLAS.USO: UNIDAD HIDRAULICA PLACA DESLIZANTE
BOMBAS Y COMPRESORES | 50056612 | CHAV. 3/8X5/16X | 2 | UN | KEY 3/8 X 5/16 X 2 FP 26-3147SPARES FOR CENTRIFUGAL PUMPS 'UNION', 6 X 8 MQF6 MODEL. DESCRIPTION PART # / PLAN =========== =============
BOMBAS Y COMPRESORES | 50116071 | IMPULSOR PRIMERA ETAPA | 1 | UN
BOMBAS Y COMPRESORES | 50116078 | IMPULSOR SEGUNDA ETAPA | 6 | UN
BOMBAS Y COMPRESORES | 50107254 | IMPULSOR | 1 | UN
BOMBAS Y COMPRESORES | 50107833 | IMPULSOR | 1 | UN
BOMBAS Y COMPRESORES | 50117847 | VOLANTE | 2 | UN
BOMBAS Y COMPRESORES | 50111653 | CAM. FP41-27 | 4 | UN
BOMBAS Y COMPRESORES | 50069126 | FLANGE | 1 | UN | MO SIGUE: ======================================== FLANGE CAP 33-7843 MC.48REPUESTOS PARA BOMBA CENTRIFUGA VERTICAL 'MARUSHICHI' # 890249. SEGUN PLANO Y MARCA O NUMERO DE PARTE, CO
BOMBAS Y COMPRESORES | 50110839 | CABEZAL DESCARGA BBA.12L54 | 1 | UN
BOMBAS Y COMPRESORES | 50092873 | PRENSA ESTOPA | 4 | UN | ============= STUFFING BOX 305SPARES FOR CENTRIFUGAL PUMPS 'KLEIN SCHANZIIN BECKER', WL-125/4HW MODEL. DESCRIPTION PART # / PLAN ===========
BOMBAS Y COMPRESORES | 50108936 | JGO. REPARACION SELLO MECANIC | 1 | UN
BOMBAS Y COMPRESORES | 50040213 | CONTRA TUERCA BRONCE DER WEIR 231634MC19 | 3 | UN | ENCIA.SLEEVE NUT (R.H.) MC-19
BOMBAS Y COMPRESORES | 50118134 | PLACA CIERRE | 24 | UN
BOMBAS Y COMPRESORES | 50054365 | BOMBA T7BS B10 DEMING 291117 | 1 | UN | BOMBAON ACEITE SOLDADORA LD
BOMBAS Y COMPRESORES | 50038735 | BRIDA DENTADA ROBUSCHI MC550/140127 | 2 | UN | BRIDA DENTADA
BOMBAS Y COMPRESORES | 50050790 | BOMBA PALETAS CONCAST STD 422376.2 | 1 | UN | BOMBA: HIDRAULICANOMBRE DEL FABRICANTE: VICKERSNUMERO IDENTIFICADOR DE PLANO: 165110-208 MC-4.NUMERO PARTE FABRICANTE: 422376.2USO: CIRCUITO HIDRAULICO A
BOMBAS Y COMPRESORES | 50050874 | BOMBA HIDR MOD. 35V38A-1A-22R VICKERS | 1 | UN | BOMBA: HIDRAULICAMARCA: VICKERSMODELO:35V38A-1A-22RUBICACION: COLADA CONTINUAUSO: SISTEMA RECIRCULACION EAM-2
BOMBAS Y COMPRESORES | 50065954 | EJE | 1 | UN | PUMP WORTHIGTON REF.2 MODEL:8M-193 G-19-A SHAFT REF.6 PART:2115118-1 FP-23-1797
BOMBAS Y COMPRESORES | 50038174 | ANILLO Y RESORTE CONJUNTO IR C30A | 6 | JGO | CONJUNTO ANILLO Y RESORTE
BOMBAS Y COMPRESORES | 50114157 | JGO. ENGRANAJE | 2 | UN
BOMBAS Y COMPRESORES | 50097052 | ROTOR | 2 | UN | SPARES FOR CENTRIFUGAL PUMPS 'LABOUR', 10W-DHL MODEL. DESCRIPTION PART # / PLAN =========== ============= ROTOR 7A
BOMBAS Y COMPRESORES | 50050046 | CAMISA EJE CAP 96718 | 2 | UN | E: BOMBA CENTRIFUGA IMPULSORA INGERSOLL RAND Nª 3 BOCA TOMA BIO BIO.MANGUITO
BOMBAS Y COMPRESORES | 50107654 | CPO. DESCANS | 1 | UN
BOMBAS Y COMPRESORES | 50066365 | CAMISA | 7 | UN | ============= SLEEVE 213SPARES FOR CENTRIFUGAL PUMPS 'KLEIN SCHANZIIN BECKER', WL-125/4HW MODEL. DESCRIPTION PART # / PLAN ===========
BOMBAS Y COMPRESORES | 50047552 | SELLO MECANICO ALLWEILER VN2/40250/40924 | 2 | UN | QUE ES PARTE: BOMBA A ACHIQUE SUBTERRANEO P-3324.JUNTAS
BOMBAS Y COMPRESORES | 50020711 | CAJA RODAMIENTO ID 21052081 | 2 | UN | CAJA UNIDAD RODAMIENTO-SOPORTEE: BOMBA P5B.
BOMBAS Y COMPRESORES | 50058397 | BOMBA TUTHILL 2RMS-RH MODEL | 4 | UN | 2RMS-RH MODELTUTHILL PUMPS
BOMBAS Y COMPRESORES | 50114164 | CAJA | 2 | UN
BOMBAS Y COMPRESORES | 50069727 | FLANGE SUCCION | 1 | UN | MO SIGUE: ======================================== FLANGE SUCCION CAP 33-7843 MC.5REPUESTOS PARA BOMBA CENTRIFUGA VERTICAL 'MARUSHICHI' # 890249. SEGUN PLANO Y MARCA O NUMERO DE PARTE, CO
BOMBAS Y COMPRESORES | 50067474 | EJE 122 | 1 | UN | 1-1-2., DWG. FP29-5567 #1 DESCRIPTION PART # / PLAN =========== ============= SHAFT PASPARES FOR CENTRIFUGAL PUMPS 'GOULDS', MODEL 3405-L 6 X 8-22. 1600 G.P.M., 130 P.S.I., 200 H.P., 1485 R.P.M., SERIAL E262B15
BOMBAS Y COMPRESORES | 50020665 | EMPAQUETADURA FIVES LILLE FA5932 | 32 | UN | JUNTA
BOMBAS Y COMPRESORES | 50038054 | TORNILLO SELLO DER BRYAN 106ZL008 | 1 | UN | PIRADORA DE GAS ATORNILLO SELLO DERECHO (WINDBACK NUTS) MATERIAL 316S16 STAINLESS STEEL
BOMBAS Y COMPRESORES | 50080822 | ENGRANAJE CONDUCTOR | 6 | UN | 4 PART #/PLAN DESCRIPTION =========== =========== 219483 PART. No.22 GEAR DRIVER.SPARES FOR 'OIL GEAR CO.' FOR : HYDRAULIC PISTON PUMP, TYPE HG-830, SERIAL 89455 AS PER: BULLETIN DS 946600-A MARCH 197
BOMBAS Y COMPRESORES | 50029297 | AMORTIGUADOR GOMA P/ACOPL BBA KSB Nº 160 | 33 | UN | AMORTIGUADOR DE GOMA P/ACOPLAMIENTO BOMBA KSBNFORMACION ADICIONAL: MOTOBOMBAS
BOMBAS Y COMPRESORES | 50089118 | SELLO MECANICO | 1 | UN | ESTILO 155, DE 43 MM DIA., CARAS DE CAR- BURO SILICIO VERSUS CARBON 658-RC MONTA- DO EN CARTUCHO AUTOCENTRADO Y BALANCEADO HIDRAULICAMENTE.-SELLOS MECANICOS 'CHESTERTON': ESTILO DIA. EJE ====== ========
BOMBAS Y COMPRESORES | 50058939 | ANILLO DE IMPULSOR | 8 | UN | RING FP 24-26-12BSPARES FOR CENTRIFUGAL PUMPS 'WORTHING- TON, 4-UX-1 MODEL. DESCRIPTION PART # / PLAN =========== =============
BOMBAS Y COMPRESORES | 50038389 | RING PISTON OIL GARDNER 65Y6 | 168 | UN | RING
BOMBAS Y COMPRESORES | 50049515 | TUERCA UNION PUMP 821A1925 | 1 | UN | TE: DESCANSO SUR BOMBA UNION SURTUERCA
BOMBAS Y COMPRESORES | 50077242 | AMORT. DE GOMA P/ACOPLAMIENTO BOMBA 'KSB | 35 | UN
BOMBAS Y COMPRESORES | 50084663 | ACOPLAMIENTO FLENDER N-EUPEX H160 MM. | 2 | UN | ACOPLAMIENTO FLENDERLARGO SEPARADOR: 160 MM.MODELO: N-EUPEX H160 MM.UBICACION: COLADA CONTINUA PALANQUILLASUSO: BOMBA P-4
BOMBAS Y COMPRESORES | 50110473 | CARCAZA DESCARGA BBA.12L54 | 1 | UN
BOMBAS Y COMPRESORES | 50055301 | BOMBA HIDRAULICA VICKERS PVQ25AR | 1 | UN | BOMBA HIDRAULICA CARACTERISTICAS ADICIONALES: NOMBRE DEL FABRICANTE: VICKERS NUMERO PARTE FABRICANTE: PVQ25AR01AUBOA2 PN-2 02-335529 PN-3 13H04UA1072.
BOMBAS Y COMPRESORES | 50111184 | SOP. RODAMIENT | 2 | UN
BOMBAS Y COMPRESORES | 50047350 | EMPAQUETADURA GARDNER DENVER 2007365 | 8 | JGO | JUNTAS ESTANQUEIDADS PARTE: GARDNER DENVER AIR COMPRESSOR
BOMBAS Y COMPRESORES | 50109199 | SELLO CAJA DESCANSO | 2 | UN
BOMBAS Y COMPRESORES | 50095998 | TAPA VALVULA | 5 | UN | 4 PART #/PLAN DESCRIPTION =========== =========== 222201 PART. No.38, HPRVSPARES FOR 'OIL GEAR CO.' FOR : HYDRAULIC PISTON PUMP, TYPE HG-830, SERIAL 89455 AS PER: BULLETIN DS 946600-A MARCH 197
BOMBAS Y COMPRESORES | 50111177 | DIFUSOR | 4 | UN
BOMBAS Y COMPRESORES | 50130429 | SELLO LABERINTO DOS PARTES PART.No.316 | 3 | UN | CATALOGO: T-450520 PART.No.316COMPRESOR DE AIRE ATLAS COPCO “C”.EQUIPO: RTURBINA A VAPOR MARCA DRESSER RAND DELFABRICANTE: DRESSER RANDSELLO LABERINTO DOS PARTES
BOMBAS Y COMPRESORES | 50078158 | IMPULSOR MODEL 3196 63EF18A | 2 | UN | For model 3196X - Size 1x2-10MTX OB10009 1203 Ref. 101 Impeller, 316SS
BOMBAS Y COMPRESORES | 50110937 | CARCAZA SUCCION BBA.12L54 | 1 | UN
BOMBAS Y COMPRESORES | 50050327 | RODAMIENTO NV308 SULZER 16400 | 2 | UN | ONIACAL ASPIRACION / VAPOR P-3102RODAMIENTO
BOMBAS Y COMPRESORES | 50112451 | COPLA MOTOR P/BOMBA 'ALLWEILER | 1 | UN
BOMBAS Y COMPRESORES | 50114549 | VAST. ARM | 2 | UN
BOMBAS Y COMPRESORES | 50107884 | COPLA | 1 | UN
BOMBAS Y COMPRESORES | 50110979 | CAJA | 3 | UN
BOMBAS Y COMPRESORES | 50107152 | COVERTOR CAJA ESTOPAS | 1 | UN
BOMBAS Y COMPRESORES | 50038172 | BUJE BIELA CRUCETA IR C104 | 2 | UN | BUJE BIELA CRUCETA
BOMBAS Y COMPRESORES | 50063619 | DESCANSO | 2 | UN | PLANO =========== ===== DESCANSO CAP 19- 795REPUESTOS PARA BOMBAS CENTRIFUGAS 'PENNSYLVANIA' MODELO OMSC 2.1/2 : DESCRIPCION
BOMBAS Y COMPRESORES | 50111765 | CAM. EJ | 3 | UN
BOMBAS Y COMPRESORES | 50038629 | PLACA FP 9-494 D4023827MC298A | 4 | UN | -0022-006PLACA FP 9-494
BOMBAS Y COMPRESORES | 50050027 | GRASERA WORTH 03940500 | 2 | UN | ADAPTADORTE: BOMBA WORTHINGTON Nº 3 MODELO M104845 22QJB
BOMBAS Y COMPRESORES | 50108095 | BOMBA | 1 | UN | BOMBA B9-02PLANTA DE COQUESistema Motriz Alternación
BOMBAS Y COMPRESORES | 50106946 | TAPA PORTASELLO | 2 | UN
BOMBAS Y COMPRESORES | 50020666 | EMPAQUETADURA FIVES LILLE FA5926 | 15 | UN | JUNTAOMPRESOR DE AIRE N° 11
BOMBAS Y COMPRESORES | 50107330 | BOM. FREN | 4 | UN
BOMBAS Y COMPRESORES | 50030846 | BOMBA TORNILLO LEISTRITZ | 1 | UN | BOMBA TORNILLO 840 L/MIN SERIE 1FO61-G FABRICANTE: LEISTRITZ NUMERO DEN°1 y N°2 sistema lubricación MorgoilPARTE: L3MG100/200 TIPO/MODELO: L3MG-100/200 / 60289 01 USO: MOTOBOMBA
BOMBAS Y COMPRESORES | 50060940 | BUJE | 3 | UN | MO SIGUE: ======================================== BUJE CAP 33-7842 MC.32AREPUESTOS PARA BOMBA CENTRIFUGA VERTICAL 'MARUSHICHI' # 890249. SEGUN PLANO Y MARCA O NUMERO DE PARTE, CO
BOMBAS Y COMPRESORES | 50063304 | BIELA 200ACR003A | 2 | UN | ======== ROD,CONNECTING 200ACR003ASPARES FOR 'GARDNER DENVER' AIR COMPRES- SOR, MODEL ADO 9000 : DESCRIPTION PART NR. ===========
BOMBAS Y COMPRESORES | 50050415 | IMPULSOR KLEIN SCHANZLIN BECKER 12817800 | 1 | UN | .P MC-230IMPULSOR
BOMBAS Y COMPRESORES | 50069137 | JGO. REPARACION BBA. MOD. | 8 | UN | ========== KIT COMPLETE OF MANTENANCE.-SPARES FOR 'MILROYAL' PUMPS, A MODEL. FP 9-494, DWG. C-102-0007-000.- DESCRIPTION PART # / PLAN =========== ===
BOMBAS Y COMPRESORES | 50060087 | CJA.DESCANS | 1 | UN | REF. DESCRIPTION ==== =========== 213 HOUSING STDY BRGSPARES FOR MODEL JVC SIZE 4X6-14-C2 BRG. 'GOULD' PUMP. SERIES NR. 420A676 AND 420 B676, DWG. 420676-2 REV. 0, CATALOG FP 26-3573
BOMBAS Y COMPRESORES | 50191991 | BOMBA MEDIANA ACTUADOR MEA HAWK | 1 | UN | MANUFACTURER: MEA HAWKMEDIUM PUMPPART NUMBER: 10100718
BOMBAS Y COMPRESORES | 50058021 | BOM. ACEIT | 1 | UN | REBUILT OIL PUMP 'CHICAGO PNEUMATIC' PARTNUMBER : 3-351274
BOMBAS Y COMPRESORES | 50068558 | JGO. EMPAQUETADUR | 8 | UN | IT.773 GASKET KIT - LIQUID END GASKET KIT - FRAME ENDSPARES FOR MODEL D-1011 SIZE 3 X 1.1/2 X 13 WORTHINGTON-DRESSER PUMP, SERIAL # 30-09409 : REF. DESCRIPTION ==== ===========
BOMBAS Y COMPRESORES | 50109344 | SELLO | 2 | UN
BOMBAS Y COMPRESORES | 50109352 | SELLO | 2 | UN
BOMBAS Y COMPRESORES | 50107022 | BOMBA | 1 | UN
BOMBAS Y COMPRESORES | 50117458 | AMORTIGUADOR | 8 | UN
BOMBAS Y COMPRESORES | 50105904 | CAM. INTERMEDI | 7 | UN
BOMBAS Y COMPRESORES | 50038357 | EMPAQUETADURA ASIENTO IR 9497248 | 102 | UN | EMPAQUETADURA ASIENTO
BOMBAS Y COMPRESORES | 50076094 | HORQUILLA | 4 | UN | D-102-0048-000 FP 9-494-1 ITEM DESCRIPTION ==== =========== 203 CLEVISSPARES FOR MILTON ROY PUMP. 'MIL ROYAL' MODEL C, SERIAL 20-0127 MR-1-79-116 PRESSURE 50 PSI, MANUAL 35.302, DWG B- 102-0054-000
BOMBAS Y COMPRESORES | 50060288 | CJA.EMPAQUETADUR | 2 | UN
BOMBAS Y COMPRESORES | 50118449 | TUBO | 10 | UN
BOMBAS Y COMPRESORES | 50068859 | EJE CONDUCIDO | 5 | UN | HAFT 7SPARES FOR 'SIER-BATH' PUMPS, DRAWING C-640-1. DESCRIPTION PART # / PLAN =========== ============= DRIVEN S
BOMBAS Y COMPRESORES | 50061213 | CJA.SELL 221148 | 5 | UN | BULLETIN DS 946600-A MARCH 1974HYDRAULIC PISTON PUMP,PART #221148PART.No.3 GLAND SHAFT SEAL.57143-28SPARES FOR OIL GEAR CO.TYPE HG-830, SERIAL 89455 AS PER:
BOMBAS Y COMPRESORES | 50060949 | BUJE | 3 | UN | MO SIGUE: ======================================== BUJE CAP 33-7842 MC.61AREPUESTOS PARA BOMBA CENTRIFUGA VERTICAL 'MARUSHICHI' # 890249. SEGUN PLANO Y MARCA O NUMERO DE PARTE, CO
BOMBAS Y COMPRESORES | 50170062 | Bomba Sumergible Tipo Vortex | 1 | UN | Altura: 2 m (min) / 8,7 m (máx.)Bomba SumergibleCaudal: 100 – 650 l/min.Clasificación: IP68Fluido: Aguas Servidas.Información técnica de referencia: FP 57-05 / 06.Marca Pentax ; Marca DVT-150 o equivalente técnico.Motor: 1,5 HP (380V)Paso de sólidos: 50 mm (máx.)Servicio: Elevación de aguas servidas (AASS) a Planta de TratamientoTipo vortex con trituradorUbicación: Casino Central
BOMBAS Y COMPRESORES | 50040380 | BOMBA CON TORNILLO ALEMITE 6268 | 1 | UN | BOMBA CON TORNILLOE 10
BOMBAS Y COMPRESORES | 50109895 | CAM. BBA.JEU BKS175/VI | 3 | UN
BOMBAS Y COMPRESORES | 50059398 | ANILLO FP29-5567#1-125 | 6 | UN | PATT.90284-1203 Bushing-stuffing box # 125 90284 1203 52904 (90284-1203)1-1-2., DWG. FP29-5567 #1 DESCRIPTION PART # / PLAN =========== ============= BUSHING PART.125SPARES FOR CENTRIFUGAL PUMPS 'GOULDS', MODEL 3405-L 6 X 8-22. 1600 G.P.M., 130 P.S.I., 200 H.P., 1485 R.P.M., SERIAL E262B15
BOMBAS Y COMPRESORES | 50112031 | PRENSA ESTOPA CAP 41- 5217 | 3 | UN
BOMBAS Y COMPRESORES | 50047347 | RESPIRADERO GARDNER 5C8 | 8 | UN | RESPIRADEROSSOR MODEL ADS 1012.
BOMBAS Y COMPRESORES | 50027124 | CUERPO VALV WILDEN M8M1520A | 6 | UN | CUERPO VALVULA
BOMBAS Y COMPRESORES | 50029437 | BOMBA INYECTORA BABCOCK BRIONES | 2 | UN | BOMBA INYECTORA
BOMBAS Y COMPRESORES | 54035121 | EMPAQUETADURA SULZER 440.00 | 10 | UN | EMPAQUETADURAEMPAQUETADURA SULZER 440.00FABRICANTE: SULZERINFORMACION ADICIONAL: MODELO BOMBA MB 80/8NUMERO DE PARTE: 440.00USO: MOTOBOMBA LICOR AMONIACAL ASPIRACION P-3102
BOMBAS Y COMPRESORES | 50047496 | IMPULSOR ELBBA ZENIT 700936 | 4 | UN | IMPULSOROMBA B POZO RAMPA DE COQUE
BOMBAS Y COMPRESORES | 50173381 | BOMBA DOSIFICADORA 2.5 LPH | 4 | UN | BOMBA DOSIFICADORABOMBA FWT MX C/ABOMBA UNIDOSE U123-281CAUDAL 2.5 LPHDOSIFICACIÓN HIPOCLORITOPRESION 15 BARREFERENCIA:SUBPRODUCTOSTENSION 230 V
BOMBAS Y COMPRESORES | 50069915 | FLOTADOR | 3 | UN | A. FIG. 4508 FP 22-1384 REF. DESCRIPTION ==== =========== 73 FLOATSPARES FOR DEMING VERTICAL SUMP PUMP, SERIAL #S 3P-804174 TO 3P-804175, TYPE AI CAPACITY 43 G.P.M. 1450R.P.M. DESCG. 1.1/2'DI
BOMBAS Y COMPRESORES | 50112703 | FLANGE | 1 | UN
BOMBAS Y COMPRESORES | 50114556 | BIELA | 2 | UN
BOMBAS Y COMPRESORES | 50114024 | CABEZAL | 2 | JGO
BOMBAS Y COMPRESORES | 50080832 | ENGRANAJE CONDUCTOR | 1 | UN | 49 00489000 DRIVING GEARSPARES FOR 'WORTHINGTON' PUMPS, VTE-1 1 X 4 MODEL. CAP DWG. FP 28-204 : REF. PART NR. DESCRIPTION ==== ======== ===========
BOMBAS Y COMPRESORES | 50115360 | CRUCETA 210A | 4 | UN
BOMBAS Y COMPRESORES | 50068799 | EJE CIGUENAL | 2 | UN | D-102-0048-000 FP 9-494-1 ITEM DESCRIPTION ==== =========== 268 CRANK SHAFTSPARES FOR MILTON ROY PUMP. 'MIL ROYAL' MODEL C, SERIAL 20-0127 MR-1-79-116 PRESSURE 50 PSI, MANUAL 35.302, DWG B- 102-0054-000
BOMBAS Y COMPRESORES | 50114717 | MEMBRANA 298-A | 20 | UN
BOMBAS Y COMPRESORES | 50114955 | SOP. CIGUENAL 281 | 2 | UN
BOMBAS Y COMPRESORES | 50059394 | ANILLO FP29-5567#1-105 | 7 | UN | PATT. R76297 Lantern ring # 105 R 762971-1-2., DWG. FP29-5567 #1 DESCRIPTION PART # / PLAN =========== ============= LANTERN RING PART. 105SPARES FOR CENTRIFUGAL PUMPS 'GOULDS', MODEL 3405-L 6 X 8-22. 1600 G.P.M., 130 P.S.I., 200 H.P., 1485 R.P.M., SERIAL E262B15
BOMBAS Y COMPRESORES | 50068065 | ESTANQUE ACEITE | 1 | UN | SIGLA : AAG PARTNUMBER : VN2/40-250/409-25a
BOMBAS Y COMPRESORES | 50115551 | JGO. FLANGE - INCLUYE 108A/B Y 13 | 2 | UN
BOMBAS Y COMPRESORES | 50089186 | SELLO MECANICO-EJE 1 TIPO 2B MAT XP66171 | 1 | UN | SELLO MECANICO 'JOHN CRANE' TIPO 2B, PARA EJE DE 1'DIA., MATERIAL: XP66171
BOMBAS Y COMPRESORES | 50047568 | BOMBA ENGRANAJE C/VALV SEG 05019BR | 1 | UN | BOMBA DE ENGRANAJECARACTERISTICAS ADICIONALES: CON VALVULA SEGURIDADCAUDAL: 8 LITROS/MINUTONOMBRE DEL FABRICANTE: ZAHNRAD PUMPEN FABRIKNUMERO PARTE FABRICANTE: 050.19-BPRESION: 10 BARREFERENCIA: ART. 050.19BR.K010UBICACION: ACERIA CONOXUSO:LUBRIACION AUXILIAR DESCANSO AXIAL VENTILADOR KKKVOLOCIDAD: 1.380 RPM
BOMBAS Y COMPRESORES | 50118911 | EMPQ.13752 | 4 | UN
BOMBAS Y COMPRESORES | 50113445 | CARRETE C/EMBOLO | 3 | UN
BOMBAS Y COMPRESORES | 50040078 | BOCINA BRONCE SAE 64 CAP 222728B1REVA | 4 | UN | .BOCINA MC-B1
BOMBAS Y COMPRESORES | 50080940 | ANILLO REF 14 DIAFRAGMA PLUNGER RING | 4 | UN
BOMBAS Y COMPRESORES | 50039951 | BUJE Mc-43 19-2005 | 2 | UN | MODELO ART 30770000. NUMERO DE PLANO: 19-2005 USO: MOTOBOMBASBUJE CENTRAL CAJA MC-43
BOMBAS Y COMPRESORES | 50104998 | ANILLO PISTON VAPOR | 4 | UN
BOMBAS Y COMPRESORES | 50040126 | ANILLO IMPULSOR WORTH VX44251416 | 2 | UN | ANILLO IMPULSOR
BOMBAS Y COMPRESORES | 50070602 | EJE Y ENGRANAJE | 6 | UN | SPARES FOR 'ROPER' PUMPS. DESCRIPTION PART # / PLAN =========== ============= SHAFT AND GEAR D2 -1430
BOMBAS Y COMPRESORES | 50089184 | PLACA LADO MOTOR | 4 | UN | /3/85. PART NUMBER DESCRIPTION =========== =========== 10 END PLATE (MOTORSIDE)F VACUUM TRAVERSE No. 2.640.00. AS PER: PART LIST VACUFIX ENCLOSED AT O- OPERATING INSTRUCTIONS NUMBER 164FROM: ALBERT FEZER MASCHINENFABRIK GMBH ESSLINGEN A.N. - ZELL WEST GERMA- NY. FOR: VACUUM PUMP TYPE 100-138-131110 O
BOMBAS Y COMPRESORES | 50089188 | PLACA LADO OPUESTO MOTOR | 4 | UN | /3/85. PART NUMBER DESCRIPTION =========== =========== 11 ENDPLATEF VACUUM TRAVERSE No. 2.640.00. AS PER: PART LIST VACUFIX ENCLOSED AT O- OPERATING INSTRUCTIONS NUMBER 164FROM: ALBERT FEZER MASCHINENFABRIK GMBH ESSLINGEN A.N. - ZELL WEST GERMA- NY. FOR: VACUUM PUMP TYPE 100-138-131110 O
BOMBAS Y COMPRESORES | 50072068 | ELEM.FILTRO AIRE-SOPLADOR NORTH-AMERICA | 1 | UN | MENTSPARES FOR 'NORTH-AMERICAN' BLOWER, CAT. 23165-14/3-1.5D : PART NR. DESCRIPTION ======== =========== 2923-8 MGN AIR FILTER ELE
BOMBAS Y COMPRESORES | 50106752 | PLACA AMORTIGUACION | 27 | UN | DWG 68230-15 CATALOGOFABRICANTE INGERSOLL RANDPLACA DE AMORTIGUACIONPLANO CAP 21-1026
BOMBAS Y COMPRESORES | 50020671 | ELEMENTO FILTRO R928022791 | 10 | UN | ELEMENTO FILTRANTEFLUIDOS: ACEITENOMBRE DEL FABRICANTE: REXROTHTIPO/MODELO: R928022791 2.90 P25-A00-0-MUSO: ASPIRADORA DE GAS "A" PLANTA DE COQUE
BOMBAS Y COMPRESORES | 50107034 | TUBO SUCCION DERECHO | 3 | UN
BOMBAS Y COMPRESORES | 50060663 | CPO. BOMBA ITEM | 1 | UN | 63.8110 ITEM ASPARES FOR CENTRIFUGAL PUMPS 'VICARB', P-15 MODEL. DESCRIPTION PART # / PLAN =========== ============= BODY
BOMBAS Y COMPRESORES | 50065543 | CAM. BBA.MOD.LR TAM.3LR12 SER.#30-0940 | 4 | UN | ====== 14 SLEEVEFOR MODEL 3 LR-12 WORTHINGTON-DRESSER PUMP, SERIAL Nº 30-09407: ITEM DESCRIPTION PART # ==== ===========
BOMBAS Y COMPRESORES | 50112206 | SELLO GOMA ZF-11 CAP 41-5220 | 17 | UN
BOMBAS Y COMPRESORES | 50094973 | TAPA DESCANSO | 4 | UN | PLANO =========== ===== TAPA DESCANSO CAP 9- 671-158REPUESTOS PARA BOMBAS CENTRIFUGAS 'INGERSOLL RAND' MODELO 18-ALV DESCRIPCION
BOMBAS Y COMPRESORES | 50108403 | IMPULSOR 6.37'DIA. BBA.MOD.3171 2.5X3-8 | 1 | UN
BOMBAS Y COMPRESORES | 50058208 | BOM. HIDRAULIC | 1 | UN | ====== PUMP, HYDRAULIC 236439SPARES FOR 'HYSTER' FORK LIFT TRUCKS. HYDRAULIC SYSTEM DESCRIPTION PART # ===========
BOMBAS Y COMPRESORES | 50058212 | BOM. HIDRAULIC | 1 | UN | == ========== BOMBA HIDRAULICA, CML 028 R TAB.#3 IT-11REPUESTOS PARA PALA MODELO EB 6/10i MANEJO DE LAMINILLA. SEGUN CATALOGO FP 70-2054 DESCRIPCION PARTE NRO. =========
BOMBAS Y COMPRESORES | 50070593 | EJE Y ENGRANAJE | 5 | UN | SPARES FOR 'ROPER' PUMPS. DESCRIPTION PART # / PLAN =========== ============= SHAFT AND GEAR D2 -1399
BOMBAS Y COMPRESORES | 50070597 | EJE Y ENGRANAJE | 6 | UN | SPARES FOR 'ROPER' PUMPS. DESCRIPTION PART # / PLAN =========== ============= SHAFT AND GEAR D2 -1398
BOMBAS Y COMPRESORES | 50077745 | IMPULSOR | 1 | UN | DESCRIPCION #PARTE/PLANO =========== ============ IMPULSOR CAP 26-12110-31REPUESTOS PARA BOMBAS CENTRIFUGAS 'DEMING' MODELO 4642
BOMBAS Y COMPRESORES | 50068706 | EJE C/CAMISA 63EF12B | 2 | UN | Renewal Parts, as per attached R104-435 2229 Ref. 122 Shaft, with sleeve - 316SS.
BOMBAS Y COMPRESORES | 50107117 | EJE | 1 | UN
BOMBAS Y COMPRESORES | 50039884 | ANILLO CAP 9671REVGMC6 | 2 | UN | ANILLO
BOMBAS Y COMPRESORES | 50066942 | CARCAZA | 1 | UN | NG (WITH WE- AR RING, NUTS, BOLTS, PLUG AND JOINTS)SPARES FOR 'ITUR' PUMP, DWG. C944, AS PER S# 421631(O): PART # DESCRIPTION ====== =========== 19 COMPLETE PUMP CASI
BOMBAS Y COMPRESORES | 50020733 | ACOPLAMIENTO FLEX FLENDER MB80/8 | 1 | UN | : BOMBA B LICOR AMONIACAL ASPIRACIÓN / VAPOR P-3102."ACOPLAMIENTO
BOMBAS Y COMPRESORES | 50105066 | EMPQ.FRONTA | 6 | UN
BOMBAS Y COMPRESORES | 50040063 | ANILLO CAP 222728REVAMCT | 6 | UN | ANILLOGUA RECIRCULACION SUR AH1.
BOMBAS Y COMPRESORES | 50094277 | TAPA | 9 | UN | 360 N-041621.N=65M 2900RPM DESCRIPCION POS. CODIGO DAN =========== ==== ========== TAPAREPUESTOS PARA BOMBA CENTRIFUGA 'KSB' MOD.ETANORM-G, 65/250-200L SERIE 90/10971/5 Q=130M3H H
BOMBAS Y COMPRESORES | 50077924 | IMPULSOR MC-21 ETAPA 2 23-17624B | 1 | UN | 2-3" GMBX MODELCATALOGO SOLO DE REFERENCIA 23-17624BCOMPRA DE IMPORTACIONFABRICACION NACIONALFIG. 3.2 23-17624BIMPELLER MC-21IMPULSOR MC-21 SEGUNDA ETAPAMATERIAL:BRONCE'MATHER PLATT'SE FABRICA SEGUN MUESTRASECOND STAGESPARE FOR CENTRIFUGAL PUMPUBICACION: ACERIA CONOXUSO: BOMBAS G-24-25 y 40:
BOMBAS Y COMPRESORES | 50039899 | BUJE CENTRAL CAP 191149MC54 | 1 | UN | BUJE CENTRAL
BOMBAS Y COMPRESORES | 50094244 | TUERCA FIJACION | 2 | UN | D-102-0048-000 FP 9-494-1 ITEM DESCRIPTION ==== =========== 237B TRUNNION-CLOSEDSPARES FOR MILTON ROY PUMP. 'MIL ROYAL' MODEL C, SERIAL 20-0127 MR-1-79-116 PRESSURE 50 PSI, MANUAL 35.302, DWG B- 102-0054-000
BOMBAS Y COMPRESORES | 50055227 | EJE AISI316 KLEIN | 1 | UN | REFRIGERACION STIRREREJE TRANSMISION:BOMBASIONES / NORMAS: AISI 316.
BOMBAS Y COMPRESORES | 50080812 | ENGRANAJE CONDUCTOR | 7 | UN | SPARES FOR 'ROPER' PUMPS. DESCRIPTION PART # / PLAN =========== ============= GEAR D6 -647
BOMBAS Y COMPRESORES | 50073089 | EMPAQUETADURA | 2 | UN | D-102-0048-000 FP 9-494-1 ITEM DESCRIPTION ==== =========== 408E PACKINGSPARES FOR MILTON ROY PUMP. 'MIL ROYAL' MODEL C, SERIAL 20-0127 MR-1-79-116 PRESSURE 50 PSI, MANUAL 35.302, DWG B- 102-0054-000
BOMBAS Y COMPRESORES | 50038407 | FILTRO AIRE GARDNER DENVER 5A45 | 7 | UN | FILTRO AIRE
BOMBAS Y COMPRESORES | 50039939 | EJE AC AISI410 CAP D4023463MC14 | 1 | UN | DESCARGA BARROS A ESPESADORESEJE MC-14JUNTANDO UN CERTIFICADO A LA GUIA DE DESPACHO.
BOMBAS Y COMPRESORES | 50104504 | EMPQ.VASTAG | 2 | JGO
BOMBAS Y COMPRESORES | 52001026 | BOMBA HIDRAULICA TENNANT 82205 | 1 | UN | FABRICANTE: TENNANT MOD.285SE NUMERO DE PARTE: 82205 SER.285-1035. USO: TENNANT SWEEPERHYDRAULIC PUMP (BOMBA HIDRAULICA)planta extractora de lodos
BOMBAS Y COMPRESORES | 50112108 | TAPA RODAMIENTO CAP 41- 5219 | 1 | UN
BOMBAS Y COMPRESORES | 50093486 | TAPA | 8 | UN | 4 PART #/PLAN DESCRIPTION =========== =========== 219928 PART. No.55 CAP, GPRVSPARES FOR 'OIL GEAR CO.' FOR : HYDRAULIC PISTON PUMP, TYPE HG-830, SERIAL 89455 AS PER: BULLETIN DS 946600-A MARCH 197
BOMBAS Y COMPRESORES | 50065744 | CAM. FIJACIO | 2 | UN | SLEEVE 822A1133SPARES FOR CENTRIFUGAL PUMPS 'UNION', 6 X 8 MQF6 MODEL. DESCRIPTION PART # / PLAN =========== =============
BOMBAS Y COMPRESORES | 50111275 | CAM. EJE FP41-27 | 4 | UN
BOMBAS Y COMPRESORES | 50182152 | CUERPO 185 dia.x16.5x188 URACA | 1 | UN | CUERPO 185 dia.x16.5x188 URACAP/N DD195516/C195517-1
BOMBAS Y COMPRESORES | 50040051 | DISCO DESGASTE SULZER 5001 | 2 | UN | DISCO DESGASTE
BOMBAS Y COMPRESORES | 50061634 | BUJE 125 | 2 | UN | PATT 73096-1203 No. 125 - Bushing, stuffing box 90285-1203-52897 (73096-1203)1-2, DWG. FP29-5562 #5. DESCRIPTION PART # / PLAN =========== ============= BUSHING PART 125SPARES FOR CENTRIFUGAL PUMPS 'GOULDS', MODEL 3405-M 8 x 10 - 12, 1.600 GPM., 30 P.S.I., 40 H.P., 1475 R.P.M. SERIE E-262B149-
BOMBAS Y COMPRESORES | 50113396 | CUERPO | 4 | UN
BOMBAS Y COMPRESORES | 50113779 | SELLO ACEITE TAPA | 2 | UN
BOMBAS Y COMPRESORES | 50050623 | CAMISA CSH 19124MC9 | 2 | UN | MANGUITOTE: BOMBA RECIRCULACION.
BOMBAS Y COMPRESORES | 50094068 | TAPA | 2 | UN | MO SIGUE: ======================================== TAPA CAP 33-7842 MC.28REPUESTOS PARA BOMBA CENTRIFUGA VERTICAL 'MARUSHICHI' # 890249. SEGUN PLANO Y MARCA O NUMERO DE PARTE, CO
BOMBAS Y COMPRESORES | 50112525 | CHAV. CAP 41- 521 | 10 | UN
BOMBAS Y COMPRESORES | 50117742 | DESC. PPAL | 3 | UN
BOMBAS Y COMPRESORES | 50050219 | CAMISA ACERO AISI-316 D4023802MCBN | 3 | UN | MANGUITOS PARTE: BOMBA G-26 ALIMENTACION CAMPANA MOVIL CV 1
BOMBAS Y COMPRESORES | 50059768 | BRIDA INTERMEDIA | 5 | UN | /3/85. PART NUMBER DESCRIPTION =========== =========== 15 BRACKETF VACUUM TRAVERSE No. 2.640.00. AS PER: PART LIST VACUFIX ENCLOSED AT O- OPERATING INSTRUCTIONS NUMBER 164FROM: ALBERT FEZER MASCHINENFABRIK GMBH ESSLINGEN A.N. - ZELL WEST GERMA- NY. FOR: VACUUM PUMP TYPE 100-138-131110 O
BOMBAS Y COMPRESORES | 50115607 | ACOPL. FLEXIBL | 1 | UN
BOMBAS Y COMPRESORES | 50060934 | BUJE Mc-3 26-6658 | 3 | UN | #PARTE BUJE Mc-3DESCRIPCIONMODELO EUN-10PLANO CAP 26-6658REPUESTOS PARA BOMBAS CENTRIFUGAS WHEELER
BOMBAS Y COMPRESORES | 50204859 | BOMBA 1LPM TOMA MUESTRA | 1 | UN | #N/A
BOMBAS Y COMPRESORES | 50089082 | SELLO MECANICO | 6 | UN | SPARES FOR CENTRIFUGAL PUMPS 'INGERSOLL RAND', 3/4 X 6 X 1.1/2 HK FOR M.E.A.D53 HNX, SIMILAR TO SERIAL # 0575-1219 B. . DESCRIPTION PART # / PLAN =========== ============= MECHANICAL SEAL CMP-625-8C1
BOMBAS Y COMPRESORES | 50113786 | ROD. RODILLOS CIGUENA | 4 | UN
BOMBAS Y COMPRESORES | 50038058 | CARBON RING HOUSING END PLATES BRYAN | 1 | UN | A DE GAS "B"CARBON RING HOUSING END PLATES 106/ZA/ 012 (IN 316S16 STAINLESS STEEL)
BOMBAS Y COMPRESORES | 50093966 | TUERCA AJUSTE | 2 | UN | D-102-0048-000 FP 9-494-1 ITEM DESCRIPTION ==== =========== 237C TRUNNION-OPENSPARES FOR MILTON ROY PUMP. 'MIL ROYAL' MODEL C, SERIAL 20-0127 MR-1-79-116 PRESSURE 50 PSI, MANUAL 35.302, DWG B- 102-0054-000
BOMBAS Y COMPRESORES | 50082721 | PLATO PERFORADO | 4 | UN
BOMBAS Y COMPRESORES | 50082726 | CHAVETA R020 RS-100 M 041.0 | 2 | UN
BOMBAS Y COMPRESORES | 50039044 | PUMP (BOMBA) PETROLEUM 228996 | 1 | UN | PUMP (BOMBA)
BOMBAS Y COMPRESORES | 50094400 | TUERCA IMPULSOR | 2 | UN | NUT FP 24-26-16SPARES FOR CENTRIFUGAL PUMPS 'WORTHING- TON, 4-UX-1 MODEL. DESCRIPTION PART # / PLAN =========== =============
BOMBAS Y COMPRESORES | 50107092 | MEDIA PRENSAESTOPAS | 2 | UN
BOMBAS Y COMPRESORES | 50029661 | BOMBA SIHI NOWA 8026 BN 135 OB 2. | 1 | UN | (accionamiento) y un rodamiento de contacto angular de dos hileras en el(sentido horario).135: Sello Mecanico2: Junta Plana.8026: ModeloBN: Un rodamiento rígido de una hilera de bolas en el lado exteriorBOMBA SIHI NOWA 8026 BN 135 OB 2.lado interior; lubricados por grasa. Rotación a la derechaOB: Componentes principales de Bomba Fundición Gris
BOMBAS Y COMPRESORES | 50112059 | TAPA RODAMIENTO CAP 41- 5217 | 1 | UN
BOMBAS Y COMPRESORES | 50112101 | TAPA RODAMIENTO CAP 41-5219 | 1 | UN
BOMBAS Y COMPRESORES | 50029301 | AMORTIGUADOR GOMA P/ACOPL BBA KSB Nº 180 | 64 | UN | AMORTIGUADOR DE GOMA
BOMBAS Y COMPRESORES | 50065658 | CAM. DESGAST | 4 | UN | 524SPARES FOR 'KSB ETANORM-G' 65/250-200L CENTRIFUGAL PUMP. Q=120M3H, H=65M, SPEED =2900RPM. CODE 10027187/246 : CAMISA DESGASTE MC.
BOMBAS Y COMPRESORES | 50039886 | EJE CAP 91511REVAMC10 | 1 | UN | EJE MC-10
BOMBAS Y COMPRESORES | 50112010 | ANILLO O CAP 41- 5217 | 14 | UN
BOMBAS Y COMPRESORES | 50117395 | CARGADOR VALV.A.P. | 1 | UN | FABRICANTE: GARDNER DENVER MODEL ADS 1012. NUMERO DE PARTE: ABL-217 USO: GARDNER DENVER AIR COMPRESSOR(PLUNGER-LOWER UNLOADER)CARGADOR VALVULA A. P.
BOMBAS Y COMPRESORES | 50054402 | RESORTE VALVULA DESC A.P. AZUL FIVES | 34 | UN | QUE ES PARTE: VALVULA DESC AP AZULMUELLE
BOMBAS Y COMPRESORES | 50086484 | BOM. PALETAS V1 | 1 | UN
BOMBAS Y COMPRESORES | 50112476 | CHAV. CAP 41- 521 | 9 | UN
BOMBAS Y COMPRESORES | 50080792 | ENGRANAJE CONDUCIDO | 1 | UN | 48 00489100 DRIVEN GEARSPARES FOR 'WORTHINGTON' PUMPS, VTE-1 1 X 4 MODEL. CAP DWG. FP 28-204 : REF. PART NR. DESCRIPTION ==== ======== ===========
BOMBAS Y COMPRESORES | 50112899 | RODAMIENTO | 3 | UN
BOMBAS Y COMPRESORES | 50073948 | GUIA | 8 | UN | ======= A81C16 GUIDE VALVEAGE CYLINDER 14.1/2' SECOND STAGE 17' STROKE. AS PER SPARE PARTS LIST F-3800B, SECTION 10F PART # DESCRIPTION ====== ====SPARES FOR INGERSOLL RAND CLASS PRE-DU- PLEX TYPE 2 STAGE SERIE 'F' AIR COMPRE- SSOR, SERIAL 48678, 48679 AND 49375. 24' FIRST ST
BOMBAS Y COMPRESORES | 50142300 | KIT HUMEDO | 2 | UN | ******************BOMBA PD20A 2”Consultas en terreno Sr. Sergio Tara anexo 2378FABRICANTE: INGERSOLL RANDKIT HUMEDO DE SELLOSMODELOn/p 637309-AA
BOMBAS Y COMPRESORES | 50051313 | BOMBA ACEITE YUKEN KOGYO 416452 | 1 | UN | BOMBA ACEITEISTICAS ADICIONALES: FABRICANTE-2 CAP.
BOMBAS Y COMPRESORES | 50112045 | COLLAR EJE CAP 41- 5217 | 4 | UN
BOMBAS Y COMPRESORES | 50109258 | TERMOMETRO | 3 | UN
BOMBAS Y COMPRESORES | 50112087 | COLLAR EJE CAP 41- 5219 | 4 | UN
BOMBAS Y COMPRESORES | 50104465 | TAPA MC-25 | 3 | UN
BOMBAS Y COMPRESORES | 50110526 | ANILLO | 4 | UN
BOMBAS Y COMPRESORES | 50171860 | BOMBA SUMERGIBLE TSURUMI 0,75 KW | 2 | UN | 220 VA.HORNOALTURA 18 MCABOMBA SUMERGIBLE TSURUMI 0,75 KWBOMBA SUMERGIBLE DESAGUECAUDAL 0.3 M3/ MIMDIAMETRO 80 MMMARCA TSURUMI HS 3.75 S - 52POTENCIA 0.75 KW
BOMBAS Y COMPRESORES | 50038569 | SOPORTE VALVULA 136114 FIVES LILLE CAIL | 1 | UN | NAL: NUMERO DE PARTE 2: 136114SOPORTE VALVULA
BOMBAS Y COMPRESORES | 50027460 | DEFLECTOR SHIN NIPPON 88WT1102SD183 | 2 | UN | DEFLECTORORMACION ADICIONAL: REF. 188
BOMBAS Y COMPRESORES | 50111646 | ANILLO DE DESGASTE FP 41-275 | 4 | UN | ANILLO DE DESGASTEC.CONTINUAE.A.M. Nº 1NUMERO DE PARTE: VTP30B4-10NUMERO PLANO CAP: FP 41-275SISTEMA REFRIGERACIONUSO:
BOMBAS Y COMPRESORES | 50095910 | TAPA ROTOR GG25 POS.163.1 BBA. MOD.65/ | 1 | UN | SPARES FOR 'KSB ETANORM-G' 65/250-200L CENTRIFUGAL PUMP. Q=120M3H, H=65M, SPEED =2900RPM. CODE 10027187/246 : TAPA ROTOR MC.163-1
BOMBAS Y COMPRESORES | 50104419 | ANILLO PISTON B.P. | 3 | JGO
BOMBAS Y COMPRESORES | 50104413 | ANILLO PISTON A.P. | 2 | JGO
BOMBAS Y COMPRESORES | 50099266 | SEGURO DEL BUJE | 6 | UN | 4 PART #/PLAN DESCRIPTION =========== =========== 219926 PART. No.48 RETAINER, BUSHING.SPARES FOR 'OIL GEAR CO.' FOR : HYDRAULIC PISTON PUMP, TYPE HG-830, SERIAL 89455 AS PER: BULLETIN DS 946600-A MARCH 197
BOMBAS Y COMPRESORES | 50116092 | PL.DEFLECTOR | 9 | UN
BOMBAS Y COMPRESORES | 50063070 | DESCANSO | 2 | UN | OTAL DYNAMIC HEAD. REF. DESCRIPTION ==== =========== 34 TOP BOWL BEARINGSPARES FOR 'WORTHINGTON' VERTICAL TURBI- NE PUMPS, SERIAL VTP-34565 & VTP-34566, MODEL 24H590-1, 5000 GPM, 1000 RPM, 75 HP, 12' T
BOMBAS Y COMPRESORES | 50073944 | GUIA | 10 | UN | ======= A67C16 GUIDE VALVEAGE CYLINDER 14.1/2' SECOND STAGE 17' STROKE. AS PER SPARE PARTS LIST F-3800B, SECTION 10F PART # DESCRIPTION ====== ====SPARES FOR INGERSOLL RAND CLASS PRE-DU- PLEX TYPE 2 STAGE SERIE 'F' AIR COMPRE- SSOR, SERIAL 48678, 48679 AND 49375. 24' FIRST ST
BOMBAS Y COMPRESORES | 50110860 | ESTOPERO BBA.12L54 | 2 | UN
BOMBAS Y COMPRESORES | 50074728 | GUIA RESORTE | 10 | UN | 4 PART #/PLAN DESCRIPTION =========== =========== 219557 PART. No.49 GUIDE, GPRV SPRING.SPARES FOR 'OIL GEAR CO.' FOR : HYDRAULIC PISTON PUMP, TYPE HG-830, SERIAL 89455 AS PER: BULLETIN DS 946600-A MARCH 197
BOMBAS Y COMPRESORES | 50077915 | IMPULSOR 20.1/2 | 1 | UN | DESCRIPCION #PARTE/PLANO =========== ============ IMPULSOR CAP 9- A39-2REPUESTOS PARA BOMBAS CENTRIFUGAS 'MORRIS' MODELO K
BOMBAS Y COMPRESORES | 50095607 | RODAMIENTO | 2 | UN | OTAL DYNAMIC HEAD. REF. DESCRIPTION ==== =========== 18 SUCTION BELL BEARINGSPARES FOR 'WORTHINGTON' VERTICAL TURBI- NE PUMPS, SERIAL VTP-34565 & VTP-34566, MODEL 24H590-1, 5000 GPM, 1000 RPM, 75 HP, 12' T
BOMBAS Y COMPRESORES | 50065810 | DUCTO BBA.15M185/2 | 1 | UN | SPARES FOR 'WORTHINGTON' PUMP MODEL 15M-185/2 =============== DESCRIPTION PART NR. =========== ======== DUCT RW97902B-28
BOMBAS Y COMPRESORES | 50093335 | TUERCA | 1 | UN | ART # DESCRIPTION ======== =========== 107/ZG/004 LOCKNUTSPARES FOR 'BRYAN DONKIN', MODEL CMC 85/ 2 - STAGE, DWG. 134/D--015A, SER.# F6791 & F6792, VP-32-G-404, PARTS LIST 134/DG -013 P
BOMBAS Y COMPRESORES | 50107282 | PLACA SEPARACION | 9 | UN
BOMBAS Y COMPRESORES | 50106531 | CAMISA | 3 | UN
BOMBAS Y COMPRESORES | 50057899 | ANILLO | 2 | UN | OTAL DYNAMIC HEAD. REF. DESCRIPTION ==== =========== 14 WEARING RINGSPARES FOR 'WORTHINGTON' VERTICAL TURBI- NE PUMPS, SERIAL VTP-34565 & VTP-34566, MODEL 24H590-1, 5000 GPM, 1000 RPM, 75 HP, 12' T
BOMBAS Y COMPRESORES | 50057903 | ANILLO | 2 | UN | OTAL DYNAMIC HEAD. REF. DESCRIPTION ==== =========== 402 WEARING RINGSPARES FOR 'WORTHINGTON' VERTICAL TURBI- NE PUMPS, SERIAL VTP-34565 & VTP-34566, MODEL 24H590-1, 5000 GPM, 1000 RPM, 75 HP, 12' T
BOMBAS Y COMPRESORES | 50116048 | EMPQ.- JGO | 3 | UN
BOMBAS Y COMPRESORES | 50107927 | DEFLECTOR | 2 | UN
BOMBAS Y COMPRESORES | 50077428 | ENGRANAJE | 5 | UN | SPARES FOR 'ROPER' PUMPS. DESCRIPTION PART # / PLAN =========== ============= GEAR D6 -648
BOMBAS Y COMPRESORES | 50111373 | MANGUITO FONDO FP 9-630/631/632 | 2 | UN
BOMBAS Y COMPRESORES | 50108858 | ENGRANAJE | 1 | UN
BOMBAS Y COMPRESORES | 50109395 | ENGRANAJE | 1 | UN
BOMBAS Y COMPRESORES | 50077468 | ENGRANAJE | 5 | JGO | 7139030-205SPARES FOR 'BROWN SHARPE' PUMPS, 3S MODEL. DESCRIPTION PART # / PLAN =========== ============= GEAR
BOMBAS Y COMPRESORES | 50059496 | ANILLO LINTERNA | 1 | UN | ====== SEAL CAGE 6-013-9SPARES FOR CENTRIFUGAL PUMPS 'ALLIS CHALMERS', 16 X 14 SD MODEL. DESCRIPTION PART # =========== ===
BOMBAS Y COMPRESORES | 50049935 | EJE CSH 19205MC5 | 1 | UN | EJE TRANSMISION:BOMBASPARTE: BOMBA
BOMBAS Y COMPRESORES | 50060210 | ANILLO PISTON | 3 | UN | 29 009687-00 PLUNGER PACKING RINGSPARES FOR 'WORTHINGTON' PUMPS, VTE-1 1 X 4 MODEL. CAP DWG. FP 28-204 : REF. PART NR. DESCRIPTION ==== ======== ===========
BOMBAS Y COMPRESORES | 50105075 | EMPQ.TRASER | 6 | UN
BOMBAS Y COMPRESORES | 50071093 | PALETAS | 7 | JGO | /3/85. PART NUMBER DESCRIPTION =========== =========== 19 VANEF VACUUM TRAVERSE No. 2.640.00. AS PER: PART LIST VACUFIX ENCLOSED AT O- OPERATING INSTRUCTIONS NUMBER 164FROM: ALBERT FEZER MASCHINENFABRIK GMBH ESSLINGEN A.N. - ZELL WEST GERMA- NY. FOR: VACUUM PUMP TYPE 100-138-131110 O
BOMBAS Y COMPRESORES | 50114577 | MUNON ABIERTO | 2 | UN
BOMBAS Y COMPRESORES | 50056422 | ADAP. SALID | 2 | UN | D-102-0048-000 FP 9-494-1 ITEM DESCRIPTION ==== =========== 272A ADAPTER LIQUID ENDSPARES FOR MILTON ROY PUMP. 'MIL ROYAL' MODEL C, SERIAL 20-0127 MR-1-79-116 PRESSURE 50 PSI, MANUAL 35.302, DWG B- 102-0054-000
BOMBAS Y COMPRESORES | 50038625 | ACOPLAMIENTO Mc 20 70-1894 | 5 | UN | ACOPLAMIENTOMOTOBOMBAS.NUMERO DE PLANO: 70-1894 MC-20USO:
BOMBAS Y COMPRESORES | 50039964 | BOMBA GOULDS | 3 | UN | BOMBA
BOMBAS Y COMPRESORES | 50109241 | COLLAR DESC. AXIAL | 1 | UN
BOMBAS Y COMPRESORES | 50107740 | CAM. DESCANS | 1 | UN
BOMBAS Y COMPRESORES | 50114535 | TAPA | 2 | UN
BOMBAS Y COMPRESORES | 50110895 | EJE BOMBA BBA.12L54 | 1 | UN
BOMBAS Y COMPRESORES | 50113186 | ALETA | 2 | JGO
BOMBAS Y COMPRESORES | 50209502 | CAMISA MC-7 BOMBA G-13 | 1 | UN | CAMISA MC - 7,MAT: BRONCE SAE -CA937PLANO: D40-23-835USO: BOMBA G-13
BOMBAS Y COMPRESORES | 50070251 | EJE SUPERIOR | 1 | UN | CAP CATALOG : REF # DESCRIPTION ===== =========== 19 TOP SHAFTSPARES FOR 'WORTHINGTON' PUMP, 12HH220-4 MODEL, 1541 GPM CAPACITY, FT-TDH = 14, 1475 RPM SPEED, SERIAL # 89TVU60978-3, FP 9-534
BOMBAS Y COMPRESORES | 50108102 | BOMBA | 1 | UN
BOMBAS Y COMPRESORES | 50108350 | BOM. ARMAD | 1 | UN
BOMBAS Y COMPRESORES | 50080117 | MANOMETRO | 12 | UN | PER SPARE PARTS LIST FORM # 3800A SECCION 10C, AS FOLLOW: PART # DESCRIPTION ====== =========== 169756 C106 OIL PRESSURE GAUGESPARES FOR INGERSOLL RAND PRE-GAS COM- PRESSOR, DUPLEX TYPE, ONE STAGE, SERIAL 47829 TO 47836, 22' I.D. CYLINDER, 19' STROKE. AS
BOMBAS Y COMPRESORES | 50113410 | CUERPO | 2 | UN
BOMBAS Y COMPRESORES | 50038381 | MEMBRANA IR 92715861 | 5 | UN | MEMBRANA I-R
BOMBAS Y COMPRESORES | 50113151 | ALETA | 2 | JGO
BOMBAS Y COMPRESORES | 50067427 | EJE 63EF12B | 2 | UN | Renewal Parts, as per attached R104-434 2229 Ref. 122 Shaft, without sleeve - 316SS.
BOMBAS Y COMPRESORES | 50113361 | COPLA | 1 | UN
BOMBAS Y COMPRESORES | 50066340 | CAMISA | 2 | UN | FOR MODEL 8 LR-14-A WORTHINGTON-DRESSER PUMP,SERIAL Nº 30-09408: IT.14 SHAFT SLEEVE
BOMBAS Y COMPRESORES | 50088242 | SELLO ACEITE | 8 | UN
BOMBAS Y COMPRESORES | 50039858 | DISCO ASPIRACION BBA DEMING Nº2 26316321 | 2 | UN | CION LADO SUR MOD.4521.DISCO ASPIRACION (SUCTION HEAD 21)
BOMBAS Y COMPRESORES | 50076326 | EMPQ.VALV.DESV | 10 | UN | PER SPARE PARTS LIST FORM # 3800A SECCION 10C, AS FOLLOW: PART # DESCRIPTION ====== =========== 119441-1 GASKET, VALSPARES FOR INGERSOLL RAND PRE-GAS COM- PRESSOR, DUPLEX TYPE, ONE STAGE, SERIAL 47829 TO 47836, 22' I.D. CYLINDER, 19' STROKE. ASVE
BOMBAS Y COMPRESORES | 50059299 | ANILLO EXTERIOR | 2 | UN | ====== RING N° 6-A, IRONSPARES FOR CENTRIFUGAL PUMPS 'INGERSOLL RAND', MODEL 2-CRVH, SERIAL N° 02495476: PART NR. DESCRIPTION ======== =====
BOMBAS Y COMPRESORES | 50087501 | RESORTE | 9 | UN | 4 PART #/PLAN DESCRIPTION =========== =========== 224020 PART. No.42 SPRING, HPRV.SPARES FOR 'OIL GEAR CO.' FOR : HYDRAULIC PISTON PUMP, TYPE HG-830, SERIAL 89455 AS PER: BULLETIN DS 946600-A MARCH 197
BOMBAS Y COMPRESORES | 50114570 | MUNON CERRADO | 2 | UN
BOMBAS Y COMPRESORES | 50093288 | TUERCA | 2 | UN | NUT 821A1924SPARES FOR CENTRIFUGAL PUMPS 'UNION', 6 X 8 MQF6 MODEL. DESCRIPTION PART # / PLAN =========== =============
BOMBAS Y COMPRESORES | 50109981 | IMPULSOR | 1 | UN
BOMBAS Y COMPRESORES | 50077817 | IMPULSOR 63EF12B | 1 | UN | Renewal Parts, as per attached 076793 1203 Ref. 101 Impeller, 316SS
BOMBAS Y COMPRESORES | 50027456 | DISCO VALVULA URACA L33698 | 2 | UN | DISCO VALVULA POS.027
BOMBAS Y COMPRESORES | 50137283 | ROTOR SF B 15 2500 BOMBA MONO | 1 | UN | (EN ZONAS MECANIZADAS), CON ACEITE CHESTERTON 740 O CON PINTURAANTICORROSIVA, SEGÚN CORRESPONDA.BOMBA: MONOCADA REPUESTO DEBERÁ SER ENTREGADO IDENTIFICADO CON UN Nº DE PLANO Y NºDE ORDEN DE COMPRA, SOBRE O BAJO RELIEVE EN DONDEEL PROVEEDOR, DEBERÁ ENTREGAR LAS PIEZAS CON UNA PROTECCION (TOTAL) ÓLOS REPUESTOS DEBERÁN SER FABRICADOS DE ACUERDO CON ESPECIFICACIONES YMATERIALES INDICADOS EN EL PLANO.MODELO: SB15R5NO AFECTE LA VIDA UTIL.ROTOR SF B 15 2500SERIE: C198030/03USO: BOMBA DOSIFICADORA DE POLIMERO PLANTA CLARIFICADORA
BOMBAS Y COMPRESORES | 50039895 | BUJE INTERMEDIO CENTRAL 19-2006 Mc 42 | 8 | UN | BUJE INTERMEDIO CENTRAL Mc 42MOTOBOMBAS.NUMERO DE PLANO: 19-2006USO:
BOMBAS Y COMPRESORES | 50050070 | EJE BOMBA G26 | 2 | UN | BA PARA LA QUE SE DISEÑO: G-26.EJE TRANSMISION:BOMBAS
BOMBAS Y COMPRESORES | 50113598 | CARTUCHO | 1 | JGO
BOMBAS Y COMPRESORES | 50115144 | CUBIERTA DIFRAGMA | 1 | UN
BOMBAS Y COMPRESORES | 50093308 | TUERCA | 4 | UN | FOR MODEL 8 LR-14-A WORTHINGTON-DRESSER PUMP,SERIAL Nº 30-09408: IT.14 NUT
BOMBAS Y COMPRESORES | 50060174 | ANILLO PARTIDO | 8 | UN | DESCRIPCION #PARTE/PLANO =========== ============ ANILLO PARTIDO CAP 22-2728-PREPUESTOS PARA BOMBAS CENTRIFUGAS 'ALLIS CHALMERS' MODELO 12 X 10 SG
BOMBAS Y COMPRESORES | 50061641 | CJTO. EJE,PINON Y TUERC | 1 | UN | SET OF SHAFT, PINION AND NUT 'CHICAGO PNEUMATIC' PARTNUMBER : 1-14218 / 1-14724 / 5-PS-10
BOMBAS Y COMPRESORES | 50064101 | CABEZAL DESCARGA | 1 | UN | ========== 152 DISCHARGE HEADSPARES FOR 'GOULDS' CENTRIFUGAL PUMP, MODEL 3935/BP70-42, TYPE 'Y', AS PER SE- RIAL X292B068-1 : PART # DESCRIPTION ====== =
BOMBAS Y COMPRESORES | 50119169 | CASQUETE | 12 | UN
BOMBAS Y COMPRESORES | 50114248 | PLACA DIAFRAGMA | 3 | UN
BOMBAS Y COMPRESORES | 50028248 | BOMBA MANUAL GRASA ALEMITE 7149-4 | 1 | UN | BOMBA NANUAL GRASA ALEMITEMARCA ALEMITEMODELO 7149-4
BOMBAS Y COMPRESORES | 50115402 | ANILLO EMPAQ. | 6 | UN
BOMBAS Y COMPRESORES | 50105345 | CPO. BOMB | 1 | UN
BOMBAS Y COMPRESORES | 50066816 | CANAL VALV. Y RESORTES | 30 | UN | RT NR. DESCRIPTION ======== =========== 75C33 CHANNEL AND SPRING SET, INCLU- DING:SPARES FOR 'I-R' GAS COMPRESSOR, CLOSS 'PRE', 1 STORE, DUPLEX TYPE, SERIAL 47829 THRU 47836,22' I.D. CYLINDER, 19' STROKE: PA
BOMBAS Y COMPRESORES | 50104524 | BUJE PASADOR BIELA | 3 | UN
BOMBAS Y COMPRESORES | 50080802 | ENGRANAJE CONDUCTOR | 5 | UN | SPARES FOR 'ROPER' PUMPS. DESCRIPTION PART # / PLAN =========== ============= GEAR D6 -645
BOMBAS Y COMPRESORES | 50093807 | TUERCA (IT.SC.986450 ANULADO) | 2 | UN | TUERCA Mc - 14 .PLANO:CAT.:FP-22-2743
BOMBAS Y COMPRESORES | 50111569 | ANILLO DESGASTE | 3 | UN
BOMBAS Y COMPRESORES | 50060878 | CJA.PRENSA ESTOP | 4 | UN | ====== STUFFING BOX GLAND 725.1-107SPARES FOR CENTRIFUGAL PUMPS 'GOULDS', 1.1/2 X 3-13 3196 MODEL. DESCRIPTION PART # / PLAN =========== =======
BOMBAS Y COMPRESORES | 50040187 | ANILLO WORTH VX44251402 | 1 | UN | ANILLO
BOMBAS Y COMPRESORES | 50094169 | TUERCA DESCANSO Y GOLILLA VENT. MOD.55MP | 2 | UN | ==== 9 BEARING NUT AND WASHER MAT. SS41PEED 2960RPM, MOTOR 37KW. P.O. SE-4230 M/R NR. MR30-G-400.- DWG B8 RJ20454-03-902 REV2, AS FOLLOW: REF. DESCRIPTION ==== =======SPARES FOR 'EBARA' FAN, SERVICE BFC BLO- WRE ITEM B-3502AB. 'EBARA' SER. RJ20454- 03, MODEL 55MP, CAP. 8000Nm/h., PRESS. 840NM, S
BOMBAS Y COMPRESORES | 50074648 | GUIA LIMPIADOR | 9 | UN | R. DESCRIPTION ==== ======== =========== 55 002065 WIPER GUIDESPARES FOR LH50 'PRATISSOLI' PUMP, 269 L/MIN CAPACITY, 200 BAR PRESSURE, 1500 RPM SPEED, 110102 & 110103 SERIAL NR. : REF. PART N
BOMBAS Y COMPRESORES | 50099123 | RES.VALV.DESCARG | 6 | UN | 41A 009617-00 VALVE SPRING, DISCHARGESPARES FOR 'WORTHINGTON' PUMPS, VTE-1 1 X 4 MODEL. CAP DWG. FP 28-204 : REF. PART NR. DESCRIPTION ==== ======== ===========
BOMBAS Y COMPRESORES | 50037930 | BRAZO CAP 2321071REVAMC40 | 1 | UN | BRAZO MC-40ERSIANAS (CELOSIAS)
BOMBAS Y COMPRESORES | 50109386 | EJE | 1 | UN
BOMBAS Y COMPRESORES | 50114143 | CABEZA PISTON ARM. | 1 | UN
BOMBAS Y COMPRESORES | 50069333 | EJE MOTRIZ | 2 | UN | SPARES FOR 'ROPER' PUMPS. DESCRIPTION PART # / PLAN =========== ============= SHAFT D1 -1214
BOMBAS Y COMPRESORES | 50039880 | TUERCA EJE BR CAP 9671127 | 2 | UN | TUERCA EJE
BOMBAS Y COMPRESORES | 50063372 | BIELA 214 214.0018000 | 2 | UN | SIGLA : M-R PARTNUMBER : 214.0018000
BOMBAS Y COMPRESORES | 50038734 | BUJE EJE TRANSMISION ROBUSCHI LA3563 | 2 | UN | BUJE EJE TRANSMISION
BOMBAS Y COMPRESORES | 50112654 | SOP. EJE TRANSMISIO | 2 | UN
BOMBAS Y COMPRESORES | 50111660 | CAM. FP41-27 | 1 | UN
BOMBAS Y COMPRESORES | 50064099 | DIAFRAGMA IT.220 | 1 | UN | ====== It.220 Diaphragm Valve 4888 R 1/2.SPARES FOR TYPE C3N2F 'BURCKHARDT' COM- PRESSOR, SERIAL 32123 & 32124 DESCRIPTION PART.# ===========
BOMBAS Y COMPRESORES | 50110436 | DUCTO BBA.12L54 | 1 | UN
BOMBAS Y COMPRESORES | 50109042 | ANILLO RETENCION BBA.DOR VMR4 | 9 | UN
BOMBAS Y COMPRESORES | 50047626 | ANILLO DESGASTE 180X195X17MM KLEIN | 2 | UN | USO: MOTOBOMBA REFRIGERACION STIRRER KSB P13A.ANILLO DESGASTE
BOMBAS Y COMPRESORES | 50111268 | BUJE GOMA FP41-275 | 1 | UN
BOMBAS Y COMPRESORES | 50104556 | ANILLO PISTON VALVULA | 5 | UN
BOMBAS Y COMPRESORES | 50062266 | CJTO. VALVULA | 2 | UN | SPARES FOR ' GARDNER DENVER' AIR COMPRESSOR, MODELS ACM 1000 TO 1004 DESCRIPTION : ASM. DISCHARGE VALVE PART NUMBER : ACM 507
BOMBAS Y COMPRESORES | 50073081 | EMPAQUETADURA | 6 | UN | 31 02992600 PLUNGER PACKINGSPARES FOR 'WORTHINGTON' PUMPS, VTE-1 1 X 4 MODEL. CAP DWG. FP 28-204 : REF. PART NR. DESCRIPTION ==== ======== ===========
BOMBAS Y COMPRESORES | 50040039 | COPLA MC5 PL 22-3342 | 9 | UN | CHESTERTON 740 Ó SIMILAR. CON LETRAS Y NÚMEROS DE GOLPE EN ZONA QUE NO AFECTE INFORMACION ADICIONAL: MATERIAL ACERO A37-24ES MC-5 MATERIAS PRIMAS 2HP 1430RPM 380V FRAME 145TC N° DE PLANO Y N° DE OC. NUMERO DE PLANO: 22-3342 REV.E MC-5 SU VIDA ÚTIL MENCIONANDO MARCA USO: MOTOBOMBA CA POZO CORREA Nº 231) EL PROVEEEDOR DEBE ENTREGAR CADA COPLA IDENTIFICADA2) ENTREGAR REPUESTOS PROTEGIDOS CONCOPLA
BOMBAS Y COMPRESORES | 50074525 | PASADOR PISTON B.P. | 2 | UN | DESCRIPTIONMODEL ADO 9000 :MODELO ADO 9000NUMERO DE PARTE 62F22PART NR. 62F22 PIN PISTONPARTES PARA COMPRESOR "GARDNER DENVER"PASADOR PISTONSPARES FOR 'GARDNER DENVER' AIR COMPRESSOR,
BOMBAS Y COMPRESORES | 50113032 | BOM. FP 23- 180 | 2 | UN
BOMBAS Y COMPRESORES | 50065886 | EJE | 2 | UN | A. FIG. 4508 FP 22-1384 REF. DESCRIPTION ==== =========== 38 SHAFTSPARES FOR DEMING VERTICAL SUMP PUMP, SERIAL #S 3P-804174 TO 3P-804175, TYPE AI CAPACITY 43 G.P.M. 1450R.P.M. DESCG. 1.1/2'DI
BOMBAS Y COMPRESORES | 50145479 | BOMBA RECIRCULACION 26005-RZC EATON | 1 | UN | BOMBA RECIRCULACIONMARCA: EATONMODELO:26005-RZCUBICACION: COLADA CONTINUA PALANQUILLAS.USO: UNIDAD HIDRAULICA PLACA DESLIZANTE
BOMBAS Y COMPRESORES | 50053994 | TUERCA ROTOR BRYAN DONKIN 102ZG105 | 1 | UN | ARTE: ASPIRADORA DE GAS ATUERCA
BOMBAS Y COMPRESORES | 50062059 | DEFLECTOR | 1 | UN | REF. DESCRIPTION ==== =========== 123A DEFLECTORSPARES FOR MODEL JVC SIZE 4X6-14-C2 BRG. 'GOULD' PUMP. SERIES NR. 420A676 AND 420 B676, DWG. 420676-2 REV. 0, CATALOG FP 26-3573
BOMBAS Y COMPRESORES | 50069081 | EJE HUECO C/CHAVETA 201 Y 236 PG10-234 | 1 | UN | FOR 'CHEMINEER' PORTABLE AGITATOR MODEL PG-10,SERIE No 1-94635-1,AS PER PARTS LIST DWG.A-6007-X HOLLOW OUTPUT SHAFT ITEM 234 FIG. IX WITH ITEM 201 AND 236 It. 234 Hollow output Shaft, with it. 201 Key and It. 236 Key, Fig. IX.
BOMBAS Y COMPRESORES | 50157838 | BOMBA CASAPPA MODELO PLP 30.51 DO83E3 | 1 | UN | BOMBA CASAPPAFICHA EN ADJUNTOSMODELO PLP 30.51 DO83E3
BOMBAS Y COMPRESORES | 50090573 | SERPENTIN REFRIGERACION | 3 | UN | /3/85. PART NUMBER DESCRIPTION =========== =========== 92 COOLING COILF VACUUM TRAVERSE No. 2.640.00. AS PER: PART LIST VACUFIX ENCLOSED AT O- OPERATING INSTRUCTIONS NUMBER 164FROM: ALBERT FEZER MASCHINENFABRIK GMBH ESSLINGEN A.N. - ZELL WEST GERMA- NY. FOR: VACUUM PUMP TYPE 100-138-131110 O
BOMBAS Y COMPRESORES | 50095833 | TAPA RODAMIENTO | 2 | UN | 2/2117022.- REF. PART # DESCRIPTION ==== ====== =========== 37 2116352-1 THRUST BEARING COVERSPARES FOR 'INGERSOLL-DRESSER' VERTICA- LLY SUSPENDED PUMPS, MODEL 3MJ-091, AS PER SER.# B0933103-1, DWG. 2110465/ 2116699/211314
BOMBAS Y COMPRESORES | 50038708 | ANILLO LINTERNA SHIN NIPPON | 2 | UN | LANTERN RING (ANILLO LINTERNA) MATERIAL SUS304NIACAL ENFRIAMIENTO P-3101
BOMBAS Y COMPRESORES | 50115130 | GUIA VALV.'A | 4 | UN
BOMBAS Y COMPRESORES | 50115137 | GUIA VALV.'B | 4 | UN
BOMBAS Y COMPRESORES | 50054399 | PASADOR PISTON GD 200ATS505 | 4 | UN | PASADORR AIRE
BOMBAS Y COMPRESORES | 50107273 | PLACA CHICA | 4 | UN
BOMBAS Y COMPRESORES | 50079186 | MANGUITO | 1 | UN | SPARE PARTS FOR 'INGERSOLL-RAND' COMPRESSOR SSR-ML 110 (Made in U.K.) N° 90M110E62411: SLEEVE #39402300
BOMBAS Y COMPRESORES | 50097048 | ROTOR | 1 | UN | 0011384SPARES FOR 'DEMING' CENTRIFUGAL PUMP, MODEL 4521-SF. DESCRIPTION PART NR. =========== ======== IMPELLER
BOMBAS Y COMPRESORES | 50112276 | CAMISA | 2 | UN
BOMBAS Y COMPRESORES | 50094024 | TUERCA BBA.MOD.LR TAM.3LR12 SER#30-09407 | 6 | UN | ====== 20 NUT-SHAFT 052778-00FOR MODEL 3 LR-12 WORTHINGTON-DRESSER PUMP, SERIAL Nº 30-09407: ITEM DESCRIPTION PART # ==== ===========
BOMBAS Y COMPRESORES | 50058429 | BOMBA | 2 | UN | SPARES FOR 'GARDNER DENVER' AIR COMPRESSOR MODELS, ADS 1012, ASM BUMPER ABL-164X.
BOMBAS Y COMPRESORES | 50066444 | CAMISA Mc-65 D40-23-766 | 5 | UN | ACERIABOMBAS G1-2-3-4CAMISA Mc-65PLANO CAP D40-23-766
BOMBAS Y COMPRESORES | 50208177 | ACOPLAMIENTO VS 125 REXNORD | 1 | UN | ACOPLAMIENTO ELASTOMERICO VS 125 REXNORDDEPARTAMENTO: COQUERÍAEQUIPO: VENTILADOR B-3461SECCIÓN SUBPRODUCTOSUSO ESPECIFICO:
BOMBAS Y COMPRESORES | 50038615 | ANILLO MILTON ROY 0070002798 | 3 | UN | ANILLO
BOMBAS Y COMPRESORES | 50114598 | CONEXION | 4 | UN
BOMBAS Y COMPRESORES | 50065958 | EJE | 1 | UN | CAP CATALOG : REF # DESCRIPTION ===== =========== 32 PUMP SHAFTSPARES FOR 'WORTHINGTON' PUMP, 12HH220-4 MODEL, 1541 GPM CAPACITY, FT-TDH = 14, 1475 RPM SPEED, SERIAL # 89TVU60978-3, FP 9-534
BOMBAS Y COMPRESORES | 50047628 | BOMBA ENGRANAJES 6.2 CC/REV CPL6,7 | 1 | UN | (ALTERNATIVA) LD DESIGNACION TIPO/MODELO: PLP 10.63 DO-8 RASGOSBOMBA DE ENGRANAJE NOMBRE DEL FABRICANTE: CASSAPA NUMERO PARTEESPECIALES: 6.2 CC/REV.FABRICANTE: CPL67 USO ESPECIFICO: ESTANQUE ACEITE SISTEMA Nº 2 ACEITADOOBS: Mas informaciones a don Octavio Fernández anexo 2856
BOMBAS Y COMPRESORES | 50038257 | TAPA GARDNER DENVER 200AVS006 | 2 | UN | TAPA
BOMBAS Y COMPRESORES | 50112574 | CAM. CAP 41-522 | 1 | UN
BOMBAS Y COMPRESORES | 50038258 | RING PISTON COMPRESSION GARDNER | 30 | UN | RING PISTON
BOMBAS Y COMPRESORES | 50084518 | BOM. ENGRANAJE ITEM 40 165110 206 | 1 | UN
BOMBAS Y COMPRESORES | 50040075 | COLLAR BR SAE64 CAP 222728REVAMCC | 4 | UN | COLLARS HORNOS Nº 1.
BOMBAS Y COMPRESORES | 50027196 | DISCO VALVULA GARDNER DENVER 90V3 | 14 | UN | DISCO VALVULA A.P
BOMBAS Y COMPRESORES | 50063079 | COLLARIN BRONCE | 4 | UN | 1031 DESCRIPTION AND REF. DRAWING ==================== ======= COLLAR, REF.32 41492P30SPARES FOR 'MATHER PLATT' CENTRIFUGAL 2 STAGE MEDIVANE PUMP, 4-5', GMBX MODEL. FP 23-1633 SOFRESID FA-
BOMBAS Y COMPRESORES | 50039789 | EJE SUP BBA.GOURDIN FE39 CSH 1920515 | 1 | UN | EJE SUPERIOR MC-15
BOMBAS Y COMPRESORES | 50104739 | PISTON A.P. | 1 | UN
BOMBAS Y COMPRESORES | 50038449 | PISTON RING (ANILLO PISTON) GARDNER | 20 | UN | PISTON RING (ANILLO PISTON)SKQ88
BOMBAS Y COMPRESORES | 50065982 | EJE D1-1761 ROPER PUMPS | 5 | UN | DESCRIPTIONPART # SHAFT D1-1761SPARES FOR ROPER PUMPS.
BOMBAS Y COMPRESORES | 50076547 | CONJUNTO BOMBA ENGRANAJE CON FILTRO | 1 | UN | CON FILTRO DE SUCCIONCONJUNTO BOMBA DE ENGRANAJESKP208/0-82E2/EAN+K10A-50MARCA: CASAPPAUBICACION:COLADA CONTINUA PALANQUILLASUSO:UNIDAD HIDRAULICA SECADOR Y CALENTADOR DE TUNDISH
BOMBAS Y COMPRESORES | 50047317 | RESORTE VALVULA B.P GARDNER 2VA105A | 152 | UN | MUELLEUE ES PARTE: BOMBAS
BOMBAS Y COMPRESORES | 50038683 | CASQUILLO ANTIARENA ROBUSCHI P16C203A | 3 | UN | CASQUILLO ANTIARENA
BOMBAS Y COMPRESORES | 50109369 | PLACA | 1 | UN
BOMBAS Y COMPRESORES | 50077452 | IMPULSOR | 2 | UN | A. FIG. 4508 FP 22-1384 REF. DESCRIPTION ==== =========== 7 IMPELLERSPARES FOR DEMING VERTICAL SUMP PUMP, SERIAL #S 3P-804174 TO 3P-804175, TYPE AI CAPACITY 43 G.P.M. 1450R.P.M. DESCG. 1.1/2'DI
BOMBAS Y COMPRESORES | 50040180 | TUERCA HILO DERECHO ALLIS CHALMERS | 2 | UN | MOD.16X14SD LADO ESTE AH-2SHAFT NUT BRR (TUERCA HILO DERECHO) RH THRD
BOMBAS Y COMPRESORES | 50118232 | PASADOR CRUCETA | 2 | UN
BOMBAS Y COMPRESORES | 50109955 | EJE BBA. | 1 | UN
BOMBAS Y COMPRESORES | 50057911 | ANILLO | 6 | UN | FOR MODEL 8 LR-14-A WORTHINGTON-DRESSER PUMP,SERIAL Nº 30-09408: IT.11 RING
BOMBAS Y COMPRESORES | 50058328 | BOMBA ROPER MOD 1F100-27 | 7 | UN | PUMP 1F100-27ROPER PUMPS
BOMBAS Y COMPRESORES | 50115067 | EJE BBA.MOD. LK22VC-02 | 3 | UN
BOMBAS Y COMPRESORES | 50038447 | FILTRO AIRE GARDNER DENVER UM03HNBGL | 5 | UN | FILTRO AIRE
BOMBAS Y COMPRESORES | 50074931 | EMPQ.EMBOL | 6 | JGO | === PACKING, PLUNGER 80-C-44966-69 (D-5593633)FOR 'ALDRICH' MODEL 5V3 VERTICAL TRIPLEX PORTABLE PUMPING UNIT DESCRIPTION PART # / PLAN =========== ==========
BOMBAS Y COMPRESORES | 50095533 | TAPA POSTERIOR | 1 | UN | SPARES FOR CENTRIFUGAL PUMPS 'JEUMONT SCHNEIDER', BKS 175/VII MODEL. TAPA POSTERIOR CAP 23-20336-H
BOMBAS Y COMPRESORES | 50109407 | EJE SUPERIOR | 1 | UN
BOMBAS Y COMPRESORES | 50062985 | COLLAR BBA.15M185/2 | 4 | UN | SPARES FOR 'WORTHINGTON' PUMP MODEL 15M-185/2 =============== DESCRIPTION PART NR. =========== ======== COLLAR VW11162-58
BOMBAS Y COMPRESORES | 50029429 | SILENCIADOR 35X78MM COMPRESOR C3N2F | 3 | UN | SILENCIADOR 35 X 78 MM
BOMBAS Y COMPRESORES | 50114528 | ANILLO BISEL | 2 | UN
BOMBAS Y COMPRESORES | 50061726 | ASIENTO SUPERIOR | 2 | UN | D-102-0048-000 FP 9-494-1 ITEM DESCRIPTION ==== =========== 224D SEAT-UPPERSPARES FOR MILTON ROY PUMP. 'MIL ROYAL' MODEL C, SERIAL 20-0127 MR-1-79-116 PRESSURE 50 PSI, MANUAL 35.302, DWG B- 102-0054-000
BOMBAS Y COMPRESORES | 50059183 | ANILLO EMPAQUETADURA | 6 | UN | RING FP 24-26-27ASPARES FOR CENTRIFUGAL PUMPS 'WORTHING- TON, 4-UX-1 MODEL. DESCRIPTION PART # / PLAN =========== =============
BOMBAS Y COMPRESORES | 50094580 | TUERCA RODETE | 1 | UN | REF.0456SPARES FOR 'WORTHINGTON-DRESSER' MODEL 25WUJ-1,S/N SERIAL W314.725/726 (G10&G11 PUMP, CAT.FP-41-123, AS FOLLOWS: IMPELLER NUT
BOMBAS Y COMPRESORES | 50108876 | TUERCA | 2 | UN
BOMBAS Y COMPRESORES | 50108884 | GOLILLA | 2 | UN
BOMBAS Y COMPRESORES | 50117353 | BOM. ACEIT | 1 | UN
BOMBAS Y COMPRESORES | 50050786 | BOMBA VICKERS V101P5P1C20 | 1 | UN | BOMBALICO TUBO PROTECTOR.
BOMBAS Y COMPRESORES | 50086504 | BOM. ENGRANAJE 1PD1.6 102562636 | 2 | UN | Assembly 8.361523.A -114BOMBA ENGRANAJE 1PD1.6 102562636 Part Number 0.235829.B Ref.
BOMBAS Y COMPRESORES | 50108329 | TUERCA FIJACION IZQUERDA Mc-24 | 2 | UN | Descripción: Tuerca de fijación rodamiento eje lado hilo izquierdoTUERCA FIJACION IZQUERDA Mc-24 plano 39-1752.1Uso: Ventilador Extractor Hornos
BOMBAS Y COMPRESORES | 50112857 | COPLA BOMBA | 1 | UN
BOMBAS Y COMPRESORES | 50020734 | EMPAQUETADURA CAP FP-26-3147 | 2 | JGO | CARACTERISTICAS ADICIONALES: COMPUESTA DE 2 ANILLOS C/U DE 1/2 PULGADA D.E. CINTA DE GRAFITO CON INHIBIDOR DE CORROSIÓN. DE SECCIÓN CUADRADA, CON 4 3/4PULGADA D.I. X 5 3/4 PULGADA ENVOLTURA PREFORMADA. NUMERO IDENTIFICADOR DE PLANO: FP-26-3147 USO: DESCANSO NORTE BOMBA UNION NORTE
BOMBAS Y COMPRESORES | 50055328 | BOMBA ENGRANAJES 14.4 CC/REV PLP2014 | 1 | UN | BOMBA DE ENGRANAJEIPO/MODELO: PLP 20.14 DO-82E2-LEB
BOMBAS Y COMPRESORES | 50073045 | EMPAQUETADURA | 10 | JGO | SPARES FOR 'SIER-BATH' PUMPS, DRAWING C-640-1. DESCRIPTION PART # / PLAN =========== ============= FRONT COVER SEAL 16
BOMBAS Y COMPRESORES | 50107528 | EMPAQUETADURA | 6 | JGO
BOMBAS Y COMPRESORES | 50058088 | BOM. CENTRAL NEBLINA 0.072906.A | 1 | UN | BOMBA CENTRAL NEBLINADANIELIDWG.: 8.012722.W MC.102GEAR PUMP 1 PD4,2-2,8CM3P/N 0.072906.AREVOLUTION W/ FITTINGS FORSUCTION DELIVERY
BOMBAS Y COMPRESORES | 50065787 | CONO VALV.SEGURIDAD 64CA06 | 3 | UN | DIBUJO =========== ====== CONO MC. 7 D40 25-591REPUESTOS PARA BOMBA RECIPROCA 'PRATI- SSOLI' MODELO LH 50 : DESCRIPCION
BOMBAS Y COMPRESORES | 50059950 | COPLA LADO BOMBA | 1 | UN | ========== 233 COUPLING HUB - PUMPSPARES FOR 'GOULDS' CENTRIFUGAL PUMP, MODEL 3935/BP70-42, TYPE 'Y', AS PER SE- RIAL X292B068-1 : PART # DESCRIPTION ====== =
BOMBAS Y COMPRESORES | 50059954 | COPLA LADO MOTOR | 1 | UN | ========== 232 COUPLING HUB - MOTORSPARES FOR 'GOULDS' CENTRIFUGAL PUMP, MODEL 3935/BP70-42, TYPE 'Y', AS PER SE- RIAL X292B068-1 : PART # DESCRIPTION ====== =
BOMBAS Y COMPRESORES | 54044974 | BOMBA CONDENSADO MINI ORANGE | 2 | UN | 12LT/H EXTBOMBA CONDENSADO MINI ORANGE
BOMBAS Y COMPRESORES | 50040205 | ACOPLAMIENTO NEOPRENO CSH D4023837 | 2 | UN | ACOPLAMIENTO PARTE-2CION CAMPANA MOVIL CV 1IDA UTIL
BOMBAS Y COMPRESORES | 50059195 | ANILLO EMPAQUETADURA | 4 | UN | SPARES FOR 'ROPER' PUMPS. DESCRIPTION PART # / PLAN =========== ============= RING D8 -265
BOMBAS Y COMPRESORES | 50073751 | PASADOR VENT. MOD. 55MP | 6 | UN | 4 PINS, MAT. SUS 316 B8RJ20454-03-903 REV.2.- PART # DESCRIPTION ====== ===========Nm3/h, PRESS 840 mm.Aq., SPEED 2960 RPM, MOTOR 37 KW, P.O. #SE-4230 M/R #MR-30-G-400, AS PER DWG.SPARE PARTS FOR 'EBARA' FAN SERVICE BFG BLOWER, ITEM B-3502A-B, SER.#RJ20454-03, MODEL 55MP(0): CAPACITY 800
BOMBAS Y COMPRESORES | 50140305 | ACOPLAMIENTO VULKAN FLEXOMAX G128 | 2 | UN | ACOPLAMIENTOCARACTERISTICAS ADICIONALES: MODELO NOR-MEX PLUS 2203CODIGO DESIGNACION: FLEXOMAX G-128EQUIPO DEL QUE ES PARTE: BOMBAS 2203 A Y B POZO SUR AAHH N°2NOMBRE FABRICANTE: VULKAN
BOMBAS Y COMPRESORES | 50038759 | EMPAQUETADURA BOMBA P3467 MILTON | 4 | UN | EMPAQUETADURA
BOMBAS Y COMPRESORES | 50115922 | EMPAQUETADURA | 3 | JGO
BOMBAS Y COMPRESORES | 50059450 | COPLA BBA.MOD.24H590-1 | 2 | UN | OTAL DYNAMIC HEAD. REF. DESCRIPTION ==== =========== 1 PUMP SHAFT COUPLINGSPARES FOR 'WORTHINGTON' VERTICAL TURBI- NE PUMPS, SERIAL VTP-34565 & VTP-34566, MODEL 24H590-1, 5000 GPM, 1000 RPM, 75 HP, 12' T
BOMBAS Y COMPRESORES | 50114129 | EMPAQUETADURA | 2 | UN
BOMBAS Y COMPRESORES | 50039870 | COPLA EJE WORTH 4471 | 2 | UN | COPLA EJE
BOMBAS Y COMPRESORES | 50073833 | EMPAQUETADURA | 10 | UN | 57143-4
BOMBAS Y COMPRESORES | 50059616 | COPLA BBA.15M185/2 | 1 | UN | SPARES FOR 'WORTHINGTON' PUMP MODEL 15M-185/2 =============== DESCRIPTION PART NR. =========== ======== COUPLING RW97902B-24
BOMBAS Y COMPRESORES | 50073017 | EMPAQUETADURA 332 PUMPS KLEIN SCHANZIIN | 6 | UN | ACERIABombas Alimentación Domos CV1- CV2PACKING 332SPARES FOR CENTRIFUGAL PUMPS KLEIN SCHANZIIN BECKERWL-125/4HW MODEL.
BOMBAS Y COMPRESORES | 50091241 | PORTA RODAMIENTO | 1 | UN | MO SIGUE: ======================================== PORTA RODAMIENTO CAP 33-7843 MC.47REPUESTOS PARA BOMBA CENTRIFUGA VERTICAL 'MARUSHICHI' # 890249. SEGUN PLANO Y MARCA O NUMERO DE PARTE, CO
BOMBAS Y COMPRESORES | 50053018 | BOMBA ENGRANAJE MOD.1-D-6-GAS AC. | 1 | UN | CAUDAL 8 L2 DESIGNACION TIPO/MODELO: 1-D-6-GAS AC NOMBRE DEL FABRICANTE: MARZOCCHI PRESIÓN DE TRABAJO 50 BAR RASGOS ESPECIALES: FLUIDO ACEITE HIDRAÚLICO RPM 1800 T° TRABAJO MÁXIMO 50 °CBOMBA DE ENGRANAJEDesplazamiento : 4 cm3/rev.Modelo PLP10.4DPOPresion Max. 250 barSe acepta equivalencia en Marca CASSAPA.
BOMBAS Y COMPRESORES | 54041648 | ACOPLAMIENTO E20 NORMAL REXOMEGA REXNORD | 1 | UN | ACOPLAMIENTO E20 NORMAL REXOMEGA REXNORDAcoplamiento normal serie REX OMEGA número de parte E20, mazas normales,marca REXNORD.
BOMBAS Y COMPRESORES | 50091919 | SOP. EMPAQUETADUR | 1 | UN | R. DESCRIPTION ==== ======== =========== 35 002078 PACKING SUPPORTSPARES FOR LH50 'PRATISSOLI' PUMP, 269 L/MIN CAPACITY, 200 BAR PRESSURE, 1500 RPM SPEED, 110102 & 110103 SERIAL NR. : REF. PART N
BOMBAS Y COMPRESORES | 50108337 | TUERCA FIJACION DERECHA Mc-13 Plano 39 | 1 | UN | Descripción Tuerca de fijación Rodamiento eje lado hilo derechoTUERCA FIJACION DERECHA Mc-13 Plano 39-1752.1Uso: Ventilador Extractor Hornos
BOMBAS Y COMPRESORES | 50058041 | BOM. AGU | 1 | UN | SPARES FOR 'GENERAL MOTORS' DIESEL ENGINES. DESCRIPTION PART # =========== ====== PUMP, WATER 5146529
BOMBAS Y COMPRESORES | 50112038 | TUERCA FIJACION CAP 41- 5217 | 4 | UN
BOMBAS Y COMPRESORES | 50115123 | EMPAQUETADURA | 4 | UN
BOMBAS Y COMPRESORES | 50038178 | EMPAQUETADURA VALV CLARO IR 1194411 | 6 | JGO | EMPAQUETADURA VALVULA CLARO
BOMBAS Y COMPRESORES | 50051018 | BOMBA UNA ETAPA VICKERS 45VQ50A86C20 | 1 | UN | BOMBAS 4520V50 VICKERS Nº 2 ZONA SALIDA LEE
BOMBAS Y COMPRESORES | 50107671 | TUERCA IMPULSOR | 1 | UN
BOMBAS Y COMPRESORES | 50111590 | CJA.EMPAQUETADUR | 1 | UN
BOMBAS Y COMPRESORES | 50115635 | EMPAQUETADURA | 2 | JGO
BOMBAS Y COMPRESORES | 50095619 | RODAMIENTO | 4 | UN | /3/85. PART NUMBER DESCRIPTION =========== =========== 22 BEARINGF VACUUM TRAVERSE No. 2.640.00. AS PER: PART LIST VACUFIX ENCLOSED AT O- OPERATING INSTRUCTIONS NUMBER 164FROM: ALBERT FEZER MASCHINENFABRIK GMBH ESSLINGEN A.N. - ZELL WEST GERMA- NY. FOR: VACUUM PUMP TYPE 100-138-131110 O
BOMBAS Y COMPRESORES | 50054309 | PASADOR PISTON GD 62F33 | 5 | UN | DESIGNACION TIPO/MODELO: PISTON.PASADOR
BOMBAS Y COMPRESORES | 50055191 | TUERCA RODETE AC AISI 420 184430 | 2 | UN | 13ADICIONALES: ITEM 906.TUERCA
BOMBAS Y COMPRESORES | 50118218 | TUERCA VASTAGO | 2 | UN
BOMBAS Y COMPRESORES | 50038074 | EMPAQUETADURA ASIENTO VALV IR 75C0 | 15 | UN | EMPAQUETADURA ASIENTO VALVULA
BOMBAS Y COMPRESORES | 50020688 | EMPAQUETADURA GARDNER DENVER 204ATS715 | 1 | UN | JUNTATE: PLACA INSPECCION COMPRESOR AIRE.
BOMBAS Y COMPRESORES | 50073093 | EMPAQUETADURA 817-0010-112 SAKURA | 8 | UN | Bomba A Inhibidor P-3242GLAND PACKING 817-0010-112MODEL CDK-062-1PLANTA DE COQUESAKURA SEISAKUSHO DIAPHRAGM PUMP
BOMBAS Y COMPRESORES | 50072957 | EMPAQUETADURA | 51 | UN | GASKET RED FIBRE 336MODEL 2-CRVHSERIAL N° 02495476SPARES FOR CENTRIFUGAL PUMPS INGERSOLL RAND
BOMBAS Y COMPRESORES | 50020663 | EMPAQUETADURA GARDNER DENVER 201ASK715 | 3 | UN | JUNTATE: TAPA/CABEZAL COMPRESOR C/MOTOR
BOMBAS Y COMPRESORES | 50116154 | ANILLO EMPAQUETADURA | 1 | UN
BOMBAS Y COMPRESORES | 50058164 | BOM. ENGRANAJE MOD. 2D-22 GAS AC. | 1 | UN | BOM. ENGRANAJE MOD. 2D-22 GAS AC. MARZOCCHI.Marca equivalente CASSAPA.
BOMBAS Y COMPRESORES | 50093962 | TUERCA AJUSTE | 3 | UN | CAP CATALOG : REF # DESCRIPTION ===== =========== 1 ADJUSTING NUTSPARES FOR 'WORTHINGTON' PUMP, 12HH220-4 MODEL, 1541 GPM CAPACITY, FT-TDH = 14, 1475 RPM SPEED, SERIAL # 89TVU60978-3, FP 9-534
BOMBAS Y COMPRESORES | 50040191 | GOLILLA AC INOX AISI316 | 3 | UN | ALTURA 0.180" PULGADAS DIAMETRO EXTERIOR 3-1/4 PULGADAS DIAMETRO INTERIOR 1-9/16 PULGADAS DIMENSIONES; FABRICANTE: CAP GOLILLA MC-14 MATERIAL: ACERO INOXIDABLE AISI-316 USO: MOTOBOMBA POSO CORREA N° 11.
BOMBAS Y COMPRESORES | 50050359 | TUERCA KLEIN SCHANZIIN BECKER 9202 | 26 | UN | TUERCAUE ES PARTE: MOTOBOMBAS
BOMBAS Y COMPRESORES | 50093958 | TUERCA AJUSTE | 3 | UN | 0015292SPARES FOR 'DEMING' CENTRIFUGAL PUMP, MODEL 4521-SF. DESCRIPTION PART NR. =========== ======== ADJUSTING NUT
BOMBAS Y COMPRESORES | 50111499 | TUERCA AJUSTE | 2 | UN
BOMBAS Y COMPRESORES | 50071721 | PASADOR | 3 | UN | R. DESCRIPTION ==== ======== =========== 53 002066 WRIST PINSPARES FOR LH50 'PRATISSOLI' PUMP, 269 L/MIN CAPACITY, 200 BAR PRESSURE, 1500 RPM SPEED, 110102 & 110103 SERIAL NR. : REF. PART N
BOMBAS Y COMPRESORES | 50020740 | GOLILLA 2316386 | 2 | UN | 24 ENFRIAMIENTO PRENSAS ESTOPAS.ARANDELA
BOMBAS Y COMPRESORES | 50104798 | EMPAQUETADURA | 6 | UN
BOMBAS Y COMPRESORES | 50073085 | EMPAQUETADURA | 4 | UN | 58 042796-00 GASKET, STUFFING BOX BA- RRELSPARES FOR 'WORTHINGTON' PUMPS, VTE-1 1 X 4 MODEL. CAP DWG. FP 28-204 : REF. PART NR. DESCRIPTION ==== ======== ===========
BOMBAS Y COMPRESORES | 50038760 | COPLA MOTOR MILTON ROY B1020054000410 | 1 | UN | COPLA MOTOR
BOMBAS Y COMPRESORES | 50040117 | EMPAQUETADURA KLEIN 452 | 2 | UN | EMPAQUETADURA
BOMBAS Y COMPRESORES | 50093098 | PRISIONERO | 30 | UN | SPARES FOR 'KSB ETANORM-G' 65/250-200L CENTRIFUGAL PUMP. Q=120M3H, H=65M, SPEED =2900RPM. CODE 10027187/246 : PRISIONERO MC.902-4
BOMBAS Y COMPRESORES | 50073914 | EMPAQUETADURA | 5 | UN | =65M 2900RPM DESCRIPCION POS. CODIGO DAN =========== ==== ========== EMPAQUETADURA 423 N-041614.GREPUESTOS PARA BOMBA CENTRIFUGA 'KSB' MOD.ETANORM-G, 65/250-200L SERIE 90/10971/5 Q=130M3H H
BOMBAS Y COMPRESORES | 50020720 | CHAVETA KLEIN 940.2 | 28 | UN | CHAVETA
BOMBAS Y COMPRESORES | 50020735 | LAINA GOULDS 331 | 14 | UN | 466.LAINA
BOMBAS Y COMPRESORES | 50020677 | EMPAQUETADURA IR 93742150C | 15 | UN | JUNTARTE: TAPA COMPRESORES INGERSOLL RAND.
BOMBAS Y COMPRESORES | 50093739 | TUERCA | 32 | UN | =65M 2900RPM DESCRIPCION POS. CODIGO DAN =========== ==== ========== TUERCA 920-3 N-041624.BREPUESTOS PARA BOMBA CENTRIFUGA 'KSB' MOD.ETANORM-G, 65/250-200L SERIE 90/10971/5 Q=130M3H H
BOMBAS Y COMPRESORES | 50073827 | EMPAQUETADURA | 9 | UN | 111-779
BOMBAS Y COMPRESORES | 50020685 | EMPAQUETADURA BURKHARDT 4267 | 9 | UN | JUNTA
BOMBAS Y COMPRESORES | 50020683 | EMPAQUETADURA GARDNER DENVER ATD69912 | 3 | JGO | JUNTA
BOMBAS Y COMPRESORES | 50093735 | TUERCA | 15 | UN | =65M 2900RPM DESCRIPCION POS. CODIGO DAN =========== ==== ========== TUERCA 920-1 N-041622.BREPUESTOS PARA BOMBA CENTRIFUGA 'KSB' MOD.ETANORM-G, 65/250-200L SERIE 90/10971/5 Q=130M3H H
BOMBAS Y COMPRESORES | 50108531 | CHAVETA | 2 | UN
BOMBAS Y COMPRESORES | 50107596 | EMPAQUETADURA GRAFITADA 1/16" x 11 1/8" | 5 | UN | aceite sopladores AAHH)Diámetro exterior x división de 1/4", Cabezal superior (enfriador deEmpaquetadura grafitada, medida 1/16" x 11 1/8" Diámetro interior x 12"
BOMBAS Y COMPRESORES | 50073829 | EMPAQUETADURA | 8 | UN
BOMBAS Y COMPRESORES | 50040118 | GOLILLA MOTOBOMBA KLEIN SCHANZLIN BECKER | 48 | UN | GOLILLA
BOMBAS Y COMPRESORES | 50093094 | PRISIONERO | 50 | UN | SPARES FOR 'KSB ETANORM-G' 65/250-200L CENTRIFUGAL PUMP. Q=120M3H, H=65M, SPEED =2900RPM. CODE 10027187/246 : PRISIONERO MC.902-2
BOMBAS Y COMPRESORES | 54039286 | ACOPLAMIENTO MADEFLEX GR097 | 1 | UN | ACOPLAMIENTO MADEFLEXCODIGO GR097PLANTA DE COQUESE ADJUNTAN ESPECIFICACIONES TÉCNICASUSO ESPECIFICO: BOMBA DESPACHO ALQUITRAN
BOMBAS Y COMPRESORES | 50071697 | PASADOR | 4 | UN | D-102-0048-000 FP 9-494-1 ITEM DESCRIPTION ==== =========== 292 LIMIT PINSPARES FOR MILTON ROY PUMP. 'MIL ROYAL' MODEL C, SERIAL 20-0127 MR-1-79-116 PRESSURE 50 PSI, MANUAL 35.302, DWG B- 102-0054-000
BOMBAS Y COMPRESORES | 50020662 | EMPAQUETADURA BURKHARDT 4266 | 6 | UN | JUNTA
BOMBAS Y COMPRESORES | 50058748 | CONTRA TUERCA LH BR. | 4 | UN
BOMBAS Y COMPRESORES | 50093906 | TUERCA 16-225H2 | 6 | UN | SIGLA : FP PARTNUMBER : 13- 315
BOMBAS Y COMPRESORES | 50047592 | RODAMIENTO ALLWEILER VN2/40250/40912 | 4 | UN | BOMBA B ACHIQUE SUBTERRÁNEO P-3324 DE LA PLANTA DE COQUE IDENTIFICACION EQUIPO DEL QUE ES PARTE: NOMBRE DEL FABRICANTE: ALLWEILER NUMERO PARTE FABRICANTE: VN2/40-250/409-12 RODAMIENTO DE RODILLOS CILINDRICOS N° 6308 ZC3
BOMBAS Y COMPRESORES | 50020710 | EMPAQUETADURA ID 9070000 | 1 | UN | JUNTARTE: BOMBA P5A
BOMBAS Y COMPRESORES | 50093942 | TUERCA ACOPLAMIENTO | 3 | UN | DESCRIPCION #PARTE/PLANO =========== ============ TUERCA ACOPLAMIENTO CAP 26-12111-43REPUESTOS PARA BOMBAS CENTRIFUGAS 'DEMING' MODELO 4642
BOMBAS Y COMPRESORES | 50093680 | TUERCA | 4 | UN
BOMBAS Y COMPRESORES | 50040221 | EMPAQUETADURA KLEIN 4002 | 37 | UN | EMPAQUETADURA
BOMBAS Y COMPRESORES | 50038403 | EMPAQUETADURA TAPA VALV WABCO 16745 | 10 | UN | 4GASKET
BOMBAS Y COMPRESORES | 50020750 | CHAVETA AISI316 BBA ITEM 940.2 | 2 | UN | BOMBA REFRIGERACIÓN STIRRER KSB P13ACHAVETACOLADA CONTINUA DE PALANQUILLASRASGOS ESPECIALES: MATERIAL AISI 316.
BOMBAS Y COMPRESORES | 50117819 | TUERCA | 4 | UN
BOMBAS Y COMPRESORES | 50073101 | EMPAQUETADURA | 10 | UN | /3/85. PART NUMBER DESCRIPTION =========== =========== 80 GASKET FOR POS. 74F VACUUM TRAVERSE No. 2.640.00. AS PER: PART LIST VACUFIX ENCLOSED AT O- OPERATING INSTRUCTIONS NUMBER 164FROM: ALBERT FEZER MASCHINENFABRIK GMBH ESSLINGEN A.N. - ZELL WEST GERMA- NY. FOR: VACUUM PUMP TYPE 100-138-131110 O
BOMBAS Y COMPRESORES | 50116245 | JGO. EMPAQUETADUR | 3 | UN
BOMBAS Y COMPRESORES | 50020749 | CHAVETA AISI316 BBA ITEM 340.1 | 2 | UN | BOMBA REFRIGERACIÓN STIRRER KSB P13A.CHAVETACOLADA CONTINUA DE PALANQUILLAS
BOMBAS Y COMPRESORES | 50059187 | ANILLO EMPAQUETADURA | 8 | UN | RING FP 24-26-27BSPARES FOR CENTRIFUGAL PUMPS 'WORTHING- TON, 4-UX-1 MODEL. DESCRIPTION PART # / PLAN =========== =============
BOMBAS Y COMPRESORES | 50056971 | CHAVETA Mc-69 70-1894 | 23 | UN | /3/85. PART NUMBER DESCRIPTION =========== =========== 69 SHAFT KEYF VACUUM TRAVERSE No. 2.640.00. AS PER: PART LIST VACUFIX ENCLOSED AT O- OPERATING INSTRUCTIONS NUMBER 164FROM: ALBERT FEZER MASCHINENFABRIK GMBH ESSLINGEN A.N. - ZELL WEST GERMA- NY. FOR: VACUUM PUMP TYPE 100-138-131110 O
BOMBAS Y COMPRESORES | 50116133 | EMPAQUETADURA | 1 | UN
BOMBAS Y COMPRESORES | 50056951 | CHAVETA D30-32 | 11 | UN | SPARES FOR 'ROPER' PUMPS. DESCRIPTION PART # / PLAN =========== ============= KEY D30-32
BOMBAS Y COMPRESORES | 50058755 | CONTRA TUERCA RH BR. | 3 | UN
BOMBAS Y COMPRESORES | 50107570 | EMPAQUETADURA GRAFITADA 1/16" x 9 1/8" | 6 | UN | 7/8" Diámetro Exterior x división de 1/4", Cabezal inferior (enfriadorde aceite sopladores AAHH)Empaquetadura grafitada, medida 1/16" x 9 1/8" Diámetro interior x 9
BOMBAS Y COMPRESORES | 50040172 | PRISIONERO | 24 | UN | PRISIONERO
BOMBAS Y COMPRESORES | 50073097 | EMPAQUETADURA | 9 | UN | /3/85. PART NUMBER DESCRIPTION =========== =========== 52 GASKETF VACUUM TRAVERSE No. 2.640.00. AS PER: PART LIST VACUFIX ENCLOSED AT O- OPERATING INSTRUCTIONS NUMBER 164FROM: ALBERT FEZER MASCHINENFABRIK GMBH ESSLINGEN A.N. - ZELL WEST GERMA- NY. FOR: VACUUM PUMP TYPE 100-138-131110 O
BOMBAS Y COMPRESORES | 50020706 | EMPAQUETADURA MILTON ROY 70250093126 | 8 | UN | JUNTATE: TAPA BOMBA A SOLUCION INHIBIDORA P-3467
BOMBAS Y COMPRESORES | 50072324 | GOLILLA 529 GOULDS CENTRIFUGAL PUMP | 1 | UN | Bba. A Agua Caldera P-3466MODEL 3935/BP70-42PLANTA DE COQUESPARES FOR GOULDS CENTRIFUGAL PUMPTYPE Y SERIAL X292B068-1WASHER WAVE 529
BOMBAS Y COMPRESORES | 50073021 | EMPAQUETADURA 337 PUMPS KLEIN SCHANZIIN | 64 | UN | ACERIABombas Alimentación Domos CV1- CV2PACKING 337SPARES FOR CENTRIFUGAL PUMPS KLEIN SCHANZIIN BECKERWL-125/4HW MODEL.
BOMBAS Y COMPRESORES | 50050363 | TUERCA KLEIN SCHANZIIN BECKER 9204 | 16 | UN | TUERCAUE ES PARTE: MOTOBOMBAS
BOMBAS Y COMPRESORES | 50107987 | EMPAQUETADURA | 2 | UN
BOMBAS Y COMPRESORES | 50049931 | PASADOR COMPLETO GOURDIN 486/721353A | 4 | UN | PASADOR
BOMBAS Y COMPRESORES | 50074605 | PASADOR ROSCADO | 20 | UN | /3/85. PART NUMBER DESCRIPTION =========== =========== 13 THREADED TAPER PINF VACUUM TRAVERSE No. 2.640.00. AS PER: PART LIST VACUFIX ENCLOSED AT O- OPERATING INSTRUCTIONS NUMBER 164FROM: ALBERT FEZER MASCHINENFABRIK GMBH ESSLINGEN A.N. - ZELL WEST GERMA- NY. FOR: VACUUM PUMP TYPE 100-138-131110 O
BOMBAS Y COMPRESORES | 50020730 | CHAVETA 0.18X0.18X1.75" 49589-57-2210 | 1 | UN | BA # 1 SUMP TIPO VERTICAL MOD .#3171 2.5X3-8 P-3B CERROCHAVETA
BOMBAS Y COMPRESORES | 50108514 | EMPAQUETADURA | 3 | UN
BOMBAS Y COMPRESORES | 50020660 | EMPAQUETADURA ANILLO O BURKHARDT 4262 | 2 | UN | ANILLO 'O' (JUNTA TORICA)
BOMBAS Y COMPRESORES | 50050287 | TUERCA SULZER 46000 | 35 | UN | MBA B LICOR AMONIACAL ASPIRACION / VAPOR P-3102TUERCA
BOMBAS Y COMPRESORES | 50056912 | CHAVETA MOD 4521-0017839 | 6 | UN | 0017839SPARES FOR 'DEMING' CENTRIFUGAL PUMP, MODEL 4521-SF. DESCRIPTION PART NR. =========== ======== GIB KEY
BOMBAS Y COMPRESORES | 50058744 | CONTRA TUERCA LH BR. | 4 | UN | ====== LOCKNUT FP 23-1636-20SPARES FOR CENTRIFUGAL PUMPS 'MATHER PLATT', 3-4' CMBX MODEL. DESCRIPTION PART # / PLAN =========== =======
BOMBAS Y COMPRESORES | 50093264 | TUERCA | 2 | UN | A. FIG. 4508 FP 22-1384 REF. DESCRIPTION ==== =========== 15 IMPELLER HUG NUTSPARES FOR DEMING VERTICAL SUMP PUMP, SERIAL #S 3P-804174 TO 3P-804175, TYPE AI CAPACITY 43 G.P.M. 1450R.P.M. DESCG. 1.1/2'DI
BOMBAS Y COMPRESORES | 50117882 | EMPAQUETAD.TAPA VALVULA | 21 | UN
BOMBAS Y COMPRESORES | 50020667 | EMPAQUETADURA FIVES LILLE FA5932 | 4 | UN | JUNTA
BOMBAS Y COMPRESORES | 50072965 | EMPAQUETADURA 2584A PUMPS INGERSOLL | 11 | UN | 3/4 X 6 X 1.1/2 HK FOR M.E.A.D53 HNXCASING GASKET 2584ASIMILAR TO SERIAL # 0575-1219 B.SPARES FOR CENTRIFUGAL PUMPS INGERSOLL RAND
BOMBAS Y COMPRESORES | 50073037 | EMPAQUETADURA D11-121 ROPER PUMPS | 9 | UN | PACKING D11-121SPARES FOR ROPER PUMPS
BOMBAS Y COMPRESORES | 50106275 | TUERCA | 1 | UN
BOMBAS Y COMPRESORES | 50040220 | EMPAQUETADURA KLEIN 4001 | 4 | UN | EMPAQUETADURA
BOMBAS Y COMPRESORES | 50115642 | EMPAQUETADURA | 1 | UN
BOMBAS Y COMPRESORES | 50072328 | GOLILLA 546 GOULDS CENTRIFUGAL PUMP | 21 | UN | Bba. A Agua Caldera P-3466MODEL 3935/BP70-42PLANTA DE COQUESPARES FOR GOULDS CENTRIFUGAL PUMPTYPE 'Y'SERIAL X292B068-1WASHER-BACK 546
BOMBAS Y COMPRESORES | 50107579 | EMPAQUETADURA | 2 | UN
BOMBAS Y COMPRESORES | 50114542 | CHAVETA | 4 | UN
BOMBAS Y COMPRESORES | 50073834 | EMPAQUETADURA | 4 | UN | 57143-19
BOMBAS Y COMPRESORES | 50107587 | EMPAQUETADURA GRAFITADA 1/16" x 11 1/4" | 3 | UN | AAHH)Diámetro exterior, Cabezal superior (enfriador de aceite SopladoresEmpaquetadura grafitada, medida 1/16" x 11 1/4" Diámetro interior x 12"
BOMBAS Y COMPRESORES | 50112997 | EMPAQUETADURA | 10 | UN
BOMBAS Y COMPRESORES | 50107135 | TUERCA SEGURO RODAM. | 1 | UN
BOMBAS Y COMPRESORES | 50112871 | TUERCA SEGURO | 1 | UN
BOMBAS Y COMPRESORES | 50058751 | CONTRA TUERCA RH BR. | 3 | UN | ====== LOCKNUT FP 23-1636-19SPARES FOR CENTRIFUGAL PUMPS 'MATHER PLATT', 3-4' CMBX MODEL. DESCRIPTION PART # / PLAN =========== =======
BOMBAS Y COMPRESORES | 50111150 | TUERCA LANZADORA | 1 | UN
BOMBAS Y COMPRESORES | 50094621 | TUERCA SEGURO | 1 | UN | REF. DESCRIPTION ==== =========== 136 LOCKNUT OB BRGSPARES FOR MODEL JVC SIZE 4X6-14-C2 BRG. 'GOULD' PUMP. SERIES NR. 420A676 AND 420 B676, DWG. 420676-2 REV. 0, CATALOG FP 26-3573
BOMBAS Y COMPRESORES | 50056932 | CHAVETA 0422 FP-9-606 | 6 | UN | AS FOLLOWS:CATALOGO CAP .FP-9-606KEY REF.0422MODEL 23 WUJ-1.S/N SERIAL W314.727, G57 <(>&<)> G58 PUMPSPARES FOR 'WORTHINGTON-DRESSER'
BOMBAS Y COMPRESORES | 50104432 | EMPAQUETADURA | 6 | UN
BOMBAS Y COMPRESORES | 50094396 | TUERCA IMPULSOR | 1 | UN | SIGLA : AAG PARTNUMBER : VN2/40-250/409-39
BOMBAS Y COMPRESORES | 50038401 | EMPAQUETADURA VALV ADMISION WABCO 167442 | 4 | UN | EMPAQUETADURA
BOMBAS Y COMPRESORES | 50053788 | ESPARRAGO CELOSIA CAP 23210714 | 4 | UN | EMA ACCIONAMIENTO PERSIANAS (CELOSÍAS).ESPARRAGO
BOMBAS Y COMPRESORES | 50057282 | CHAVETA Mc-53 22-3342 | 3 | UN | ALTO HORNOCHAVETA Mc-53DESCRIPCIONEQUIVALENTE SAP 50040190MODELO 4508-APLANO CAP 22-3342REPUESTOS PARA BOMBAS CENTRIFUGAS 'DEMING'
BOMBAS Y COMPRESORES | 50111317 | CHAVETA | 5 | UN
BOMBAS Y COMPRESORES | 50093204 | TUERCA | 1 | UN | ========== 136 BEARING LOCK-NUTSPARES FOR 'GOULDS' CENTRIFUGAL PUMP, MODEL 3935/BP70-42, TYPE 'Y', AS PER SE- RIAL X292B068-1 : PART # DESCRIPTION ====== =
BOMBAS Y COMPRESORES | 50073029 | EMPAQUETADURA D11-59 ROPER PUMPS | 7 | UN | PACKING D11-59SPARES FOR ROPER PUMPS.
BOMBAS Y COMPRESORES | 50118225 | GOLILLA | 2 | UN
BOMBAS Y COMPRESORES | 50053982 | ESPARRAGO CELOSIA CAP 23210716 | 4 | UN | EMA ACCIONAMIENTO PERSIANAS (CELOSÍAS).ESPARRAGO
BOMBAS Y COMPRESORES | 50039896 | PASADOR CAP 2317694 (MC34MC34A) | 1 | UN | PERNO ARMADO CON TUERCA (MC-34
BOMBAS Y COMPRESORES | 50113004 | EMPAQUETADURA | 7 | UN
BOMBAS Y COMPRESORES | 50020709 | GOLILLA SULZER 51000 | 4 | UN | ARANDELA
BOMBAS Y COMPRESORES | 50118393 | TUERCA | 4 | UN
BOMBAS Y COMPRESORES | 50104426 | EMPAQUETADURA | 4 | UN
BOMBAS Y COMPRESORES | 50115151 | EMPAQUETADURA | 2 | UN
BOMBAS Y COMPRESORES | 50073033 | EMPAQUETADURA D11-257 ROPER PUMPS | 4 | UN | PACKING D11-257SPARES FOR ROPER PUMPS.
BOMBAS Y COMPRESORES | 50056948 | CHAVETA 6742 | 1 | UN | ======== 6742 KEYSPARES FOR MODEL R65-315 'ROBUSCHI'PUMP, SUCH AS SERIES 18887-8.- DESCRIPTION PART NR. ===========
BOMBAS Y COMPRESORES | 50094633 | TUERCA SEGURO | 10 | UN | 4 PART #/PLAN DESCRIPTION =========== =========== 403732-009 PART. No.33 NUT, LOCK.SPARES FOR 'OIL GEAR CO.' FOR : HYDRAULIC PISTON PUMP, TYPE HG-830, SERIAL 89455 AS PER: BULLETIN DS 946600-A MARCH 197
BOMBAS Y COMPRESORES | 50093316 | TUERCA | 2 | UN | T6646288-10SPARES FOR 'GENERAL ELECTRIC' PUMPS, 520-B MODEL. DESCRIPTION PART # / PLAN =========== ============= NUT
BOMBAS Y COMPRESORES | 50053985 | ESPARRAGO CELOSIA CAP 23210715 | 6 | UN | EMA ACCIONAMIENTO PERSIANAS (CELOSÍAS).ESPARRAGO
BOMBAS Y COMPRESORES | 50058100 | BOM. COMBUSTIBL | 2 | UN | 8M 2667SPARES FOR 'CATERPILLAR' TRACTORS. DESCRIPTION CAT. # =========== ====== PUMP ASSY., FUEL
BOMBAS Y COMPRESORES | 50109403 | TUERCA | 2 | UN
BOMBAS Y COMPRESORES | 50072997 | EMPAQUETADURA | 1 | UN | PUMP WORTHIGTON REF.2 MODEL:8M-193 G-19-A PACKER REF.73-B 9070029 FP-23-1797
BOMBAS Y COMPRESORES | 50116140 | EMPAQUETADURA | 1 | UN
BOMBAS Y COMPRESORES | 50116147 | EMPAQUETADURA | 1 | UN
BOMBAS Y COMPRESORES | 50118358 | TUERCA | 4 | UN
BOMBAS Y COMPRESORES | 50117791 | TUERCA SEGURO | 4 | UN
BOMBAS Y COMPRESORES | 50056944 | CHAVETA 6710 | 1 | UN | ======== 6710 KEYSPARES FOR MODEL R65-315 'ROBUSCHI'PUMP, SUCH AS SERIES 18887-8.- DESCRIPTION PART NR. ===========
BOMBAS Y COMPRESORES | 50072360 | GOLILLA | 2 | UN | A. FIG. 4508 FP 22-1384 REF. DESCRIPTION ==== =========== 14 IMPELLER WASHERSPARES FOR DEMING VERTICAL SUMP PUMP, SERIAL #S 3P-804174 TO 3P-804175, TYPE AI CAPACITY 43 G.P.M. 1450R.P.M. DESCG. 1.1/2'DI
BOMBAS Y COMPRESORES | 50020738 | CHAVETA BOMBA G6 Mc-O 23-20336 | 2 | UN | ALIMENTACIÓN CAMPANA MÓVIL CV 1.CHAVETA
BOMBAS Y COMPRESORES | 50020705 | EMPAQUETADURA PRATISSOLI 080600030 | 2 | UN | ARACTERISTICAS ADICIONALES: ITEM 24.JUNTA
BOMBAS Y COMPRESORES | 50083453 | PASADOR Mc-6 PLANO 23-19964 B | 1 | UN | PASADOR Mc-6PLANO 23-19964 B
BOMBAS Y COMPRESORES | 50109412 | TUERCA | 2 | UN
BOMBAS Y COMPRESORES | 50114171 | TUERCA | 2 | UN
BOMBAS Y COMPRESORES | 50020728 | CHAVETA REF 0421 WORTHINGTON | 2 | UN | .G-11 (ACHIQUE HIDROC).CHAVETA
BOMBAS Y COMPRESORES | 50070654 | LAINA | 2 | UN | D-102-0048-000 FP 9-494-1 ITEM DESCRIPTION ==== =========== 219 SHIMSPARES FOR MILTON ROY PUMP. 'MIL ROYAL' MODEL C, SERIAL 20-0127 MR-1-79-116 PRESSURE 50 PSI, MANUAL 35.302, DWG B- 102-0054-000
BOMBAS Y COMPRESORES | 50118855 | GOLILLA | 4 | UN
BOMBAS Y COMPRESORES | 50117798 | TUERCA | 4 | UN
BOMBAS Y COMPRESORES | 50117805 | GOLILLA | 4 | UN
BOMBAS Y COMPRESORES | 50072936 | GOLILLA Mc-30 26-12111 DEMING PUMPS | 4 | UN | GOLILLA 30MODELO 4642PLANO CAP 26-12111REPUESTOS PARA BOMBAS CENTRIFUGAS DEMING
BOMBAS Y COMPRESORES | 50105920 | CHAVETA | 2 | UN
BOMBAS Y COMPRESORES | 50117903 | TUERCA SOPORTE VALV.B.P. | 8 | UN
BOMBAS Y COMPRESORES | 50109904 | PRISIONERO BBA.JEU BKS175/VII | 7 | UN
BOMBAS Y COMPRESORES | 50038746 | EMPAQUETADURA WORTH 3GAUM14 | 4 | UN | B.EMPAQUETADURA
BOMBAS Y COMPRESORES | 50038745 | EMPAQUETADURA WORTH 3GAUM13 | 6 | UN | B.EMPAQUETADURA
BOMBAS Y COMPRESORES | 50086706 | CHAVETA SERIE W314-727 REF 0421 | 2 | UN
BOMBAS Y COMPRESORES | 50105875 | EMPAQUETADURA | 1 | UN
BOMBAS Y COMPRESORES | 50072380 | GOLILLA 6543 R65-315 ROBUSCHI PUMP | 1 | UN | Bba A Rociad. Niv. 1 Lav. Sulf. P3341APLANTA DE COQUEPLANTA QUIMICASPARES FOR MODEL R65-315 ROBUSCHI PUMPSUCH AS SERIES 18887-8.-WASHER 6543
BOMBAS Y COMPRESORES | 50020717 | GOLILLA SEGURO GOULDS SA196OLM382 | 1 | UN | GOLILLA
BOMBAS Y COMPRESORES | 50115502 | PASADOR BBA.MOD. LK-22VC-02 | 3 | UN
BOMBAS Y COMPRESORES | 50107501 | TUERCA | 2 | UN
BOMBAS Y COMPRESORES | 50071705 | PASADOR 401 MILTON ROY PUMP | 2 | UN | 401 DOWEL PINBba. A Solución Inhibidora P-3467DWG.: 102-0627-000MODEL: MD1M30P025PLANTA DE COQUESPARES FOR MILTON ROY PUMP:
BOMBAS Y COMPRESORES | 50073001 | EMPAQUETADURA 510 PUMPS WORTHINGTON | 1 | JGO | 15-M154E-1 MODEL.PACKING 510SPARES FOR CENTRIFUGAL PUMPS WORTHINGTON
BOMBAS Y COMPRESORES | 50072384 | GOLILLA G8 -250 ROPER PUMPS | 2 | UN | SPARES FOR ROPER PUMPS.WASHER G8 -250
BOMBAS Y COMPRESORES | 50106989 | GOLILLA | 1 | UN
BOMBAS Y COMPRESORES | 50107509 | GOLILLA | 1 | UN
BOMBAS Y COMPRESORES | 50072400 | GOLILLA | 3 | UN | R. DESCRIPTION ==== ======== =========== 58 750014 WASHERSPARES FOR LH50 'PRATISSOLI' PUMP, 269 L/MIN CAPACITY, 200 BAR PRESSURE, 1500 RPM SPEED, 110102 & 110103 SERIAL NR. : REF. PART N
BOMBAS Y COMPRESORES | 50115109 | PASADOR BBA.MOD. LK-22VC-02 | 2 | UN
BOMBAS Y COMPRESORES | 50057989 | BOM. 63EF12 | 1 | UN | 2 MC.E NOTE: NOT INCLUDING BASE, MOTOR AND COUPLING.PUMP 'GOULD' MODEL 3196 1 X 1.5 X 8 STX. STAINLESS STEEL 316 SS. SERIE 757D342-1 WITH MECHANICAL SEAL 3.5 KG/CM2 50 GPM. PM-0700
BOMBAS Y COMPRESORES | 50130421 | Compresor Aire Mod.10SBB 2200PSI | 1 | UN
BOMBAS Y COMPRESORES | 50107120 | TUERCA UNION LUBRICADOR | 29 | UN
BOMBAS Y COMPRESORES | 50073049 | EMPAQUETADURA 33866 WORTHINGTON PUMPS | 27.5 | TF | 6-GR MODEL.PACKING 33866SPARES FOR WORTHINGTON PUMPS
BOMBAS Y COMPRESORES | 50020680 | EMPAQUETADURA BROOMWADE C3477/10 | 4 | UN | JUNTA
BOMBAS Y COMPRESORES | 50072961 | EMPAQUETADURA 336 PUMPS INGERSOLL | 2 | UN | 4-CRVL-AB MODEL.GASKET 336SPARES FOR CENTRIFUGAL PUMPS INGERSOLL RAND
BOMBAS Y COMPRESORES | 50116856 | PASADOR | 15 | UN
BOMBAS Y COMPRESORES | 50073053 | EMPAQUETADURA Mc-27 FP-14-201 | 14 | UN | PACKING Mc-27PLANO CAP FP-14-201SERIES A324A-187.SPARES FOR DE LAVAL PUMPS
BOMBAS Y COMPRESORES | 50118701 | PRISIONERO | 13 | UN
BOMBAS Y COMPRESORES | 50104335 | PRISIONERO | 12 | UN
BOMBAS Y COMPRESORES | 50107451 | EMPAQUETADURA | 12 | UN
BOMBAS Y COMPRESORES | 50107460 | EMPAQUETADURA | 12 | UN
BOMBAS Y COMPRESORES | 50115353 | PRISIONERO 405C | 12 | UN
BOMBAS Y COMPRESORES | 50119086 | PRISIONERO | 12 | UN
BOMBAS Y COMPRESORES | 50114562 | BOM. UNA ETAP | 1 | UN
BOMBAS Y COMPRESORES | 50114562 | BOM. UNA ETAP | 1 | UN
BOMBAS Y COMPRESORES | 50020686 | EMPAQUETADURA IR X1014T60 | 10 | UN | E: TAPA VALVULA COMPRESORES INGERSOLL RAND.JUNTA
BOMBAS Y COMPRESORES | 50072945 | EMPAQUETADURA 8268EL-210 PUMPS GOULDS | 10 | UN | 3 X 4-13 3196 MODEL.GLAND PACKING 8268EL-210SPARES FOR CENTRIFUGAL PUMPS GOULDS
BOMBAS Y COMPRESORES | 50109177 | PASADOR P/BOMBA 15DZT | 10 | UN
BOMBAS Y COMPRESORES | 50056924 | CHAVETA 3x1-1/2x13" IT 32 | 9 | UN | IT.32 COUPLING KEYSPARES FOR MODEL D-1011 SIZE 3 X 1.1/2 X 13 WORTHINGTON-DRESSER PUMP, SERIAL # 30-09409 : REF. DESCRIPTION ==== ===========
BOMBAS Y COMPRESORES | 50059277 | COPLA Mc-31 26- 6694 | 9 | UN | COPLA Mc-31MODELO 24-M425-EPLANO CAP 26-6694REPUESTOS PARA BOMBA CENTRIFUGA WORTHINGTON
BOMBAS Y COMPRESORES | 50094568 | TUERCA RODAMIENTO | 9 | UN | IT.22 BEARING LOCKNUTSPARES FOR MODEL D-1011 SIZE 3 X 1.1/2 X 13 WORTHINGTON-DRESSER PUMP, SERIAL # 30-09409 : REF. DESCRIPTION ==== ===========
BOMBAS Y COMPRESORES | 50109126 | PASADOR P/BOMBAS 35Q/30DZT | 9 | UN
BOMBAS Y COMPRESORES | 50038273 | EMPAQUETADURA BROOMWADE C3839/84 | 8 | UN | EMPAQUETADURA
BOMBAS Y COMPRESORES | 50104406 | ESPARRAGO | 8 | UN
BOMBAS Y COMPRESORES | 50113053 | PASADOR TOPE | 8 | UN
BOMBAS Y COMPRESORES | 50058857 | CONTRATUERCA | 7 | UN | ======== ======== SHAFT NUT WPL94/1-A2SPARES FOR 'WEIR PUMPS', MODEL SDC 80/ 100, AS PER PUBLICATION WPL 94/1M, FP 23-3190.- DESCRIPTION PART NR. ===
BOMBAS Y COMPRESORES | 50071681 | PASADOR S-836BGX6 DE LAVAL PUMPS | 7 | UN | PIN S-836BGX6SERIES A32N-275.SPARES FOR DE LAVAL PUMPS
BOMBAS Y COMPRESORES | 50094572 | TUERCA RODETE | 7 | UN | IT.24 IMPELLER NUTSPARES FOR MODEL D-1011 SIZE 3 X 1.1/2 X 13 WORTHINGTON-DRESSER PUMP, SERIAL # 30-09409 : REF. DESCRIPTION ==== ===========
BOMBAS Y COMPRESORES | 50038391 | EMPAQUETADURA BROOMWADE C3839/82 | 6 | UN | EMPAQUETADURA
BOMBAS Y COMPRESORES | 50072973 | EMPAQUETADURA 8720 PUMPS GUINARD | 6 | UN | ACERIABomba Foso Neutralización Guinard 231COMBUSTIBLESMRC-90-30 MODEL.PACKING 8720SPARES FOR CENTRIFUGAL PUMPS GUINARDUnidad Hidraulica Quiri
BOMBAS Y COMPRESORES | 50073105 | EMPAQUETADURA 92128875 INGERSOLL-RAND CO | 6 | UN | GASKET 92128875INGERSOLL-RAND COMPRESSORMODEL SSR-MH-15PLANTA DE COQUEUnidad Compresores Aire Cerro
BOMBAS Y COMPRESORES | 50073918 | EMPAQUETADURA | 6 | UN | CONFECCIONAR SEGUN PLANO D40-23-706: EMPAQUETADURA CAP 23-17694-36
BOMBAS Y COMPRESORES | 50093146 | PRISIONERO | 6 | UN | DESCRIPCION #PARTE/PLANO =========== ============ PRISIONERO CAP 27-5855-6REPUESTOS PARA BOMBAS CENTRIFUGAS 'CRANE' SERIES 139963
BOMBAS Y COMPRESORES | 50093292 | TUERCA | 6 | UN | SPARES FOR CENTRIFUGAL PUMPS 'JEUMONT SCHNEIDER', BKS 175/VII MODEL. TUERCA CAP 23-20336-R
BOMBAS Y COMPRESORES | 50093672 | TUERCA | 6 | UN | DESCRIPCION #PARTE/PLANO =========== ============ TUERCA CAP 27-5855-9REPUESTOS PARA BOMBAS CENTRIFUGAS 'CRANE' SERIES 139963
BOMBAS Y COMPRESORES | 50106548 | BUJE EJE LUBRICADOR | 6 | UN
BOMBAS Y COMPRESORES | 50106591 | BALANCIN | 6 | UN
BOMBAS Y COMPRESORES | 50106650 | TUERCA GUIA LUBRICADOR | 6 | UN
BOMBAS Y COMPRESORES | 50107077 | ENGRANAJE | 6 | JGO
BOMBAS Y COMPRESORES | 50107137 | RESORTE | 6 | UN
BOMBAS Y COMPRESORES | 50107367 | LEVA | 6 | UN
BOMBAS Y COMPRESORES | 50107494 | PALANCA | 6 | UN
BOMBAS Y COMPRESORES | 50108576 | CHAV. POLEA ITEM 30 CATALOG | 6 | UN
BOMBAS Y COMPRESORES | 50109682 | EMPQ.P/BOMBA 15DZ | 6 | UN
BOMBAS Y COMPRESORES | 50110219 | ACOPL. WOR 8M-28- | 6 | UN
BOMBAS Y COMPRESORES | 50110236 | DESC. WOR 8M-28- | 6 | UN
BOMBAS Y COMPRESORES | 50111387 | CAM. DESGASTE MC.52 | 6 | UN
BOMBAS Y COMPRESORES | 50112129 | BUJE SELLO CAP 41-5218 | 6 | UN
BOMBAS Y COMPRESORES | 50112546 | CHAV. CAP 41-521 | 6 | UN
BOMBAS Y COMPRESORES | 50113682 | EMBOLO | 6 | UN
BOMBAS Y COMPRESORES | 50113710 | DESCANSO | 6 | UN
BOMBAS Y COMPRESORES | 50113717 | DESCANSO | 6 | UN
BOMBAS Y COMPRESORES | 50113724 | PERNO | 6 | UN
BOMBAS Y COMPRESORES | 50113731 | TUERCA | 6 | UN
BOMBAS Y COMPRESORES | 50113954 | ASIENTO | 6 | UN
BOMBAS Y COMPRESORES | 50114367 | SELLO | 6 | UN
BOMBAS Y COMPRESORES | 50114409 | RETEN | 6 | UN
BOMBAS Y COMPRESORES | 50114696 | SELLO ACEITE 408-G | 6 | UN
BOMBAS Y COMPRESORES | 50114745 | ANILLO O 438-A | 6 | UN
BOMBAS Y COMPRESORES | 50114759 | ANILLO O 438-B | 6 | UN
BOMBAS Y COMPRESORES | 50114927 | EMPQ.025 | 6 | UN
BOMBAS Y COMPRESORES | 50116189 | ANILLO 'O | 6 | UN
BOMBAS Y COMPRESORES | 50116196 | ANILLO 'O | 6 | UN
BOMBAS Y COMPRESORES | 50116203 | ANILLO 'O | 6 | UN
BOMBAS Y COMPRESORES | 50116210 | ANILLO 'O | 6 | UN
BOMBAS Y COMPRESORES | 50117570 | PERNO | 6 | UN
BOMBAS Y COMPRESORES | 50118043 | BUJE | 6 | UN
BOMBAS Y COMPRESORES | 50119164 | GOLILLA | 6 | UN
BOMBAS Y COMPRESORES | 50038555 | EMPAQUETADURA ASIENTO VALV IR 40K16 | 5 | UN | EMPAQUETADURA ASIENTO VALVULA
BOMBAS Y COMPRESORES | 50039941 | ENGASTE P/BBA 35Q/30DZT DURAMETALLIC | 5 | UN | ENGASTE
BOMBAS Y COMPRESORES | 50056736 | CHAV. IMPULSO | 5 | UN | KEY FP 24-26-36ASPARES FOR CENTRIFUGAL PUMPS 'WORTHING- TON, 4-UX-1 MODEL. DESCRIPTION PART # / PLAN =========== =============
BOMBAS Y COMPRESORES | 50061389 | BUJE | 5 | UN | CONFECCIONAR SEGUN PLANO D40-23-706: BUJE CAP 23-17694-16
BOMBAS Y COMPRESORES | 50068644 | JGO. EMPAQUETADURA BBA. A125-17/118/21 | 5 | UN | SCRIPTION DWG. NR. =========== ======== PACKING KIT, POS.5,6,7 301-01-006SPARE PARTS FOR MOLDING SAND TREATMENT EQUIPMENT. FOR 'OMEGA' PUMP, TYPE A125 17/118/21 MAX. CAPACITY 20.8, MAX. PRESSURE 20. DE
BOMBAS Y COMPRESORES | 50072977 | EMPAQUETADURA 8730 PUMPS GUINARD | 5 | UN | ACERIABomba Foso Neutralización Guinard 232COMBUSTIBLESMRC-90-30 MODEL.PACKING 8730SPARES FOR CENTRIFUGAL PUMPS GUINARDUnidad Hidraulica Quiri
BOMBAS Y COMPRESORES | 50073057 | EMPAQUETADURA 071062 KINNEY VACUUM CO.P | 5 | UN | GASKET,OIL FILL PLUG (V76) 071062 , ReF.No.31.KC-8 MODEL.SPARES FOR KINNEY VACUUM CO.PUMPS
BOMBAS Y COMPRESORES | 50079408 | INT. 220 V C | 5 | UN | 92511302SPARE PARTS FOR 'INGERSOLL-RAND' COMPRESSOR SSR-ML 110 (Made in U.K.) N° 90M110E62411: SWITCH FILTER COMPLETE WITH COIL PART N°
BOMBAS Y COMPRESORES | 50104380 | TE 1/4 X 1/4 X 1/8M | 5 | UN
BOMBAS Y COMPRESORES | 50106480 | ARANDELA | 5 | UN
BOMBAS Y COMPRESORES | 50106616 | BOQ. LUBRICADO | 5 | UN
BOMBAS Y COMPRESORES | 50106880 | CABEZA PISTON VALV.DESV. | 5 | UN
BOMBAS Y COMPRESORES | 50107094 | CJTO. REPUESTO SUPERIO | 5 | UN
BOMBAS Y COMPRESORES | 50107145 | RESORTE | 5 | UN
BOMBAS Y COMPRESORES | 50107800 | CONTRATUERCA | 5 | UN
BOMBAS Y COMPRESORES | 50107911 | RETEN ACEITE | 5 | JGO
BOMBAS Y COMPRESORES | 50108431 | ROTOR C/EJE | 5 | UN
BOMBAS Y COMPRESORES | 50110253 | DESC. WOR 8M-28- | 5 | UN
BOMBAS Y COMPRESORES | 50110721 | DESC. WOR 8M-28- | 5 | UN
BOMBAS Y COMPRESORES | 50113759 | TAPA | 5 | UN
BOMBAS Y COMPRESORES | 50114766 | RES.280 | 5 | UN
BOMBAS Y COMPRESORES | 50114822 | ASIENTO 212C | 5 | JGO
BOMBAS Y COMPRESORES | 50114864 | PISTON 212B | 5 | UN
BOMBAS Y COMPRESORES | 50115270 | CAM. 268 | 5 | UN
BOMBAS Y COMPRESORES | 50118505 | EMPQ.13170 | 5 | UN
BOMBAS Y COMPRESORES | 50118512 | ANILLO 130796 | 5 | UN
BOMBAS Y COMPRESORES | 50118673 | TAPA VALV.# 64753 | 5 | UN
BOMBAS Y COMPRESORES | 50128530 | CARGADOR VALVULA B.P. | 5 | UN
BOMBAS Y COMPRESORES | 50038076 | FILTRO ASAHI GARASU 1477AF90020 | 4 | UN | FILTRO
BOMBAS Y COMPRESORES | 50038180 | ANILLO PISTON IR | 4 | UN | ANILLO PISTON
BOMBAS Y COMPRESORES | 50038242 | ANILLO FIVES LILLE 135856 | 4 | UN | ANILLO
BOMBAS Y COMPRESORES | 50038761 | BOMBA ROTATORIA 12.5 GPM WORTH 3GAUM | 4 | UN | A-B.BOMBA ROTATORIA 12.5 GPM
BOMBAS Y COMPRESORES | 50039983 | TIRANTE SULZER 45000 | 4 | UN | TIRANTE
BOMBAS Y COMPRESORES | 50054126 | SEGURO FP 3918 BROMWADE A3797/18 | 4 | UN | SEGURO
BOMBAS Y COMPRESORES | 50054294 | RETEN INGERSOLL RAND 92293661 | 4 | UN | FIJO: SELLO
BOMBAS Y COMPRESORES | 50054414 | RESORTE VALVULA 2 DISC CHICAGO PNEUMATIC | 4 | UN | L QUE ES PARTE: VALVULA 2 DISCMUELLE
BOMBAS Y COMPRESORES | 50056684 | CHAV. COPL | 4 | UN | ====== 46 COUPLING KEYFOR MODEL 3 LR-12 WORTHINGTON-DRESSER PUMP, SERIAL Nº 30-09407: ITEM DESCRIPTION PART # ==== ===========
BOMBAS Y COMPRESORES | 50056792 | CHAV. MOD. D-1011 CAP 41-5312,4X3X | 4 | UN | SPARES FOR WORTHINGTON-DRESSER,MODEL D-1011 PUMP,SIZE 4X3X8.S/N 30-090410: IMPELLER KEY REF.46
BOMBAS Y COMPRESORES | 50056796 | CHAV. MOD. D-1011 CAP-41-5312,4X3X | 4 | UN | SPARES FOR WORTHINGTON-DRESSER,MODEL D-1011 PUMP,SIZE 4X3X8.S/N 30-090410: COUPLING KEY REF.32
BOMBAS Y COMPRESORES | 50056864 | CHAV. RODET | 4 | UN | ====== 32 IMPELLER KEYFOR MODEL 3 LR-12 WORTHINGTON-DRESSER PUMP, SERIAL Nº 30-09407: ITEM DESCRIPTION PART # ==== ===========
BOMBAS Y COMPRESORES | 50057833 | ANILLO ITEM 5 ALLIS CHALMERS | 4 | UN | 6x5 SGHF MODEL.DESCRIPTIONPART # RING ITEM 5SPARES FOR CENTRIFUGAL PUMPS 'ALLIS CHALMERS'
BOMBAS Y COMPRESORES | 50057838 | ANILLO 08X7613B-29 ALLIS CHALMERS | 4 | UN | 6x5 SGHF MODEL.DESCRIPTIONPART # RING 08X7613B-29SPARES FOR CENTRIFUGAL PUMPS 'ALLIS CHALMERS'
BOMBAS Y COMPRESORES | 50057883 | ANILLO | 4 | UN | RING 60SPARES FOR CENTRIFUGAL PUMPS 'INGERSOLL RAND', 2-GT MODEL. DESCRIPTION PART # / PLAN =========== =============
BOMBAS Y COMPRESORES | 50057891 | ANILLO | 4 | UN | SPARES FOR CENTRIFUGAL PUMPS 'JEUMONT SCHNEIDER', BKS 175/VII MODEL. RING MK-BH
BOMBAS Y COMPRESORES | 50058294 | ANILLO Mc-7 29-4277 | 4 | UN | DESCRIPCIONMODELO 6BSNUMERO DE PARTE ANILLO Mc-7PLANO CAP 29-4277REPUESTOS PARA BOMBAS CENTRIFUGAS UNION
BOMBAS Y COMPRESORES | 50058734 | ANILLO ADAPTADOR | 4 | UN | IT.27 ADAPTER RINGSPARES FOR MODEL D-1011 SIZE 3 X 1.1/2 X 13 WORTHINGTON-DRESSER PUMP, SERIAL # 30-09409 : REF. DESCRIPTION ==== ===========
BOMBAS Y COMPRESORES | 50058878 | CONTRATUERCA IT.395 | 4 | UN | ====== LOCKING NUT (It.395). 2184SPARES FOR TYPE C3N2F 'BURCKHARDT' COM- PRESSOR, SERIAL 32123 & 32124 DESCRIPTION PART.# ===========
BOMBAS Y COMPRESORES | 50059520 | ANILLO LINTERNA 105 | 4 | UN | PATT. R762971-1-2., DWG. FP29-5567 #1 DESCRIPTION PART # / PLAN =========== ============= LANTERN RING PART. 105SPARES FOR CENTRIFUGAL PUMPS 'GOULDS', MODEL 3405-L 6 X 8-22. 1600 G.P.M., 130 P.S.I., 200 H.P., 1485 R.P.M., SERIAL E262B15
BOMBAS Y COMPRESORES | 50059567 | ANILLO LUBRICACION | 4 | UN | DESCRIPCION #PARTE/PLANO =========== ============ ANILLO LUBRICACION CAP 29-4277-16REPUESTOS PARA BOMBAS CENTRIFUGAS 'UNION' MODELO 6BS
BOMBAS Y COMPRESORES | 50059783 | ANILLO 'O | 4 | UN | CTIONS MANUAL RM 444: FOR DUPLEX OIL FILTERS 'EPE': 7 O'RINGSPARE PARTS FOR 'BRYAN DONKIN CO. LTD.' CM55/6 STAGE CENTRIFUGAL GAS BOOSTERS, SERIAL Nos. F6793, F6794 AND F6795, AS PER INSTRU
BOMBAS Y COMPRESORES | 50059852 | BUJE Mc-7 FP-24-26 | 4 | UN | 4-UX-1 MODELDESCRIPTIONPART # PLAN BEARING 7SPARES FOR CENTRIFUGAL PUMPS WORTHINGTON
BOMBAS Y COMPRESORES | 50059863 | BUJE G5 -374 ROPER PUMPS | 4 | UN | DESCRIPTIONPART # BUSHING G5 -374SPARES FOR ROPER PUMPS.
BOMBAS Y COMPRESORES | 50060789 | ANILLO SEGURO 361 | 4 | UN | PATT 84008-1372, DWG. FP29-5562 #5. DESCRIPTION PART # / PLAN =========== ============= RETAINING RING PART 361SPARES FOR CENTRIFUGAL PUMPS 'GOULDS', MODEL 3405-M, 8 x 10 - 12, 1.600 GPM., 30 P.S.I., 40 H.P., 1475 R.P.M. SERIE E-262B149-1-
BOMBAS Y COMPRESORES | 50060882 | CJA.PRENSA ESTOP | 4 | UN | == STUFFING BOX GLAND 8268EL-107SPARES FOR CENTRIFUGAL PUMPS 'GOULDS', 3 X 4-13 3196 MODEL. DESCRIPTION PART # / PLAN =========== ===========
BOMBAS Y COMPRESORES | 50060922 | BUJE Mc-15 29-4277 BOMBAS UNION | 4 | UN | #PARTE BUJE CAP 29-4277-15DESCRIPCIONMODELO 6BSREPUESTOS PARA BOMBAS CENTRIFUGAS UNION
BOMBAS Y COMPRESORES | 50062700 | BUJE BRONCE | 4 | UN | DESCRIPCION #PARTE/PLANO =========== ============ BUJE CAP 23-5753-CREPUESTOS PARA BOMBAS CENTRIFUGAS 'DEMING' MODELO 4511-3M
BOMBAS Y COMPRESORES | 50062961 | DESC. SUPERIO | 4 | UN | DESCRIPCION #PARTE/PLANO =========== ============ DESCANSO SUPERIOR CAP 26-6692-63REPUESTOS PARA BOMBA CENTRIFUGA 'WORTH- INGTON' MODELO 24-M425-E
BOMBAS Y COMPRESORES | 50065890 | EJE 8322EL-122 CENTRIFUGAL PUMPS GOULDS | 4 | UN | 1.1/2 X 2-5 3755 MODEL.DESCRIPTIONPART # SHAFT 8322EL-122SPARES FOR CENTRIFUGAL PUMPS GOULDS
BOMBAS Y COMPRESORES | 50066283 | CAMISA D19-3 ROPER PUMPS | 4 | UN | DESCRIPTIONPART # SLEEVE D19-3SPARES FOR ROPER PUMPS.
BOMBAS Y COMPRESORES | 50072388 | GOLILLA 20 DENCO PUMPS | 4 | UN | Bomba Lubricación CV-1 y 2.SGF-20-56 MODEL.SPARES FOR DENCO PUMPSWASHER 20
BOMBAS Y COMPRESORES | 50072392 | GOLILLA 21 DENCO PUMPS | 4 | UN | ACERIABomba Lubricación CV-1 y 2SGF-20-56 MODEL.SPARES FOR DENCO PUMPSWASHER 21
BOMBAS Y COMPRESORES | 50072808 | EMPAQUETADURA 9P | 4 | UN | DD MODEL.PACKING 9PSPARES FOR AMERICAN METER PUMPS,
BOMBAS Y COMPRESORES | 50076071 | PERNO | 4 | UN | DESCRIPCION #PARTE/PLANO =========== ============ PERNO CAP 29-4277-17REPUESTOS PARA BOMBAS CENTRIFUGAS 'UNION' MODELO 6BS
BOMBAS Y COMPRESORES | 50077438 | ENGRANAJE | 4 | UN | EAR 8SPARES FOR 'SIER-BATH' PUMPS, DRAWING C-640-1. DESCRIPTION PART # / PLAN =========== ============= TIMING G
BOMBAS Y COMPRESORES | 50077448 | ENGRANAJE | 4 | UN | ING GEAR 8SPARES FOR 'SIER-BATH' PUMPS, D-1 MODEL, DWG. C-640-9. DESCRIPTION PART # / PLAN =========== ============= TIM
BOMBAS Y COMPRESORES | 50077569 | IMPULSOR | 4 | UN | ====== IMPELLER 3SPARES FOR CENTRIFUGAL PUMPS 'INGERSOLL RAND', 1-CKRVS-EA MODEL. DESCRIPTION PART # / PLAN =========== =======
BOMBAS Y COMPRESORES | 50078071 | IMPULSOR ESTILO C | 4 | UN | IMPELLER STYLE C MST-2-805-1SPARES FOR CENTRIFUGAL PUMPS 'UNION', MST MODEL, 2-HS. DESCRIPTION PART # / PLAN =========== =============
BOMBAS Y COMPRESORES | 50078820 | PERNO IT.384 | 4 | UN | ====== HEXAGON SCREW M10X30 641030 (It.384).SPARES FOR TYPE C3N2F 'BURCKHARDT' COM- PRESSOR, SERIAL 32123 & 32124 DESCRIPTION PART.# ===========
BOMBAS Y COMPRESORES | 50080735 | ENGRANAJE C-640-13-8 | 4 | UN | MING GEAR FP 26-3011-8SPARES FOR 'SIER-BATH' PUMPS, E2 MODEL, DWG. C-640-13. DESCRIPTION PART # / PLAN =========== ============= TI
BOMBAS Y COMPRESORES | 50088892 | SELLO G-R Z1028M | 4 | UN | === SELLO CAP 24-8150-11SPARES FOR 'GORMAN RUPP' CENTRIFUGAL PUMP, TYPE 6', SERIAL 121169.- DESCRIPTION PART NR. =========== ====
BOMBAS Y COMPRESORES | 50088905 | TORNILLO | 4 | UN | ======== SCREW 1-1008B-20SPARES FOR CENTRIFUGAL PUMPS 'ALLEN SHERMAN HOFF', 8 X 8 MODEL. DESCRIPTION PART # / PLAN =========== =====
BOMBAS Y COMPRESORES | 50088909 | TORNILLO | 4 | UN | ============= SCREW 111SPARES FOR CENTRIFUGAL PUMPS 'KLEIN SCHANZIIN BECKER', WL-125/4HW MODEL. DESCRIPTION PART # / PLAN ===========
BOMBAS Y COMPRESORES | 50089802 | SEPARADOR | 4 | UN | LT 21SPARES FOR 'SIER-BATH' PUMPS, DRAWING C-640-1. DESCRIPTION PART # / PLAN =========== ============= COVER BO
BOMBAS Y COMPRESORES | 50090400 | SEPARADOR C-640-13-21 | 4 | UN | SPARES FOR 'SIER-BATH' PUMPS, E2 MODEL, DWG. C-640-13. DESCRIPTION PART # / PLAN =========== ============= COVER BOLT FP 26-3011-21
BOMBAS Y COMPRESORES | 50092849 | PRENSA ESTOPA | 4 | UN | FOR MODEL 8 LR-14-A WORTHINGTON-DRESSER PUMP,SERIAL Nº 30-09408: IT.17 GLAND-PACKING
BOMBAS Y COMPRESORES | 50092869 | PRENSA ESTOPA | 4 | UN | ============= GLAND 306SPARES FOR CENTRIFUGAL PUMPS 'KLEIN SCHANZIIN BECKER', WL-125/4HW MODEL. DESCRIPTION PART # / PLAN ===========
BOMBAS Y COMPRESORES | 50092877 | PRENSA ESTOPA | 4 | UN | 9SPARES FOR 'SIER-BATH' PUMPS, DRAWING C-640-1. DESCRIPTION PART # / PLAN =========== ============= GLAND
BOMBAS Y COMPRESORES | 50093032 | PRENSAESTOPA | 4 | UN | ===== GLAND 16SPARES FOR CENTRIFUGAL PUMPS 'INGERSOLL RAND', 4-CRVL-AB MODEL. DESCRIPTION PART # / PLAN =========== ========
BOMBAS Y COMPRESORES | 50093058 | PRENSAESTOPA C-640-13-9 | 4 | UN | 26-3011-9SPARES FOR MODEL E-3 'SIER-BATH' GEAR PUMP, 1398GPM, 3000SSU AT 100F: ITEM DESCRIPTION ==== =========== GLAND FP
BOMBAS Y COMPRESORES | 50093199 | PRISIONERO IT.368 | 4 | UN | ====== PIN SCREW (It.368). 7546SPARES FOR TYPE C3N2F 'BURCKHARDT' COM- PRESSOR, SERIAL 32123 & 32124 DESCRIPTION PART.# ===========
BOMBAS Y COMPRESORES | 50094408 | TUERCA IT.397 | 4 | UN | ====== HEXAGON SCREW (It.397). 7500SPARES FOR TYPE C3N2F 'BURCKHARDT' COM- PRESSOR, SERIAL 32123 & 32124 DESCRIPTION PART.# ===========
BOMBAS Y COMPRESORES | 50094629 | TUERCA SEGURO | 4 | UN | LOCKNUT FP 24-26-24SPARES FOR CENTRIFUGAL PUMPS 'WORTHING- TON, 4-UX-1 MODEL. DESCRIPTION PART # / PLAN =========== =============
BOMBAS Y COMPRESORES | 50095103 | TAPA EXTERIOR | 4 | UN | REPUESTOS PARA BOMBA NEUMATICA DE DIA- GRAGMA 'INGERSOLL RAND' MODELO PDA-200: PDA-200-20T TAPA EXTERIOR
BOMBAS Y COMPRESORES | 50095290 | TAPA INTERIOR | 4 | UN | REPUESTOS PARA BOMBA NEUMATICA DE DIA- GRAGMA 'INGERSOLL RAND' MODELO PDA-200: PDA-200-20S TAPA INTERIOR
BOMBAS Y COMPRESORES | 50095611 | RODAMIENTO | 4 | UN | 31819SPARES FOR 'WORTHINGTON' PUMPS, 6-GR MODEL. DESCRIPTION PART # / PLAN =========== ============= BEARING
BOMBAS Y COMPRESORES | 50098012 | VASO GOTEO | 4 | UN | == DRIP BASIN 8268EL-247SPARES FOR CENTRIFUGAL PUMPS 'GOULDS', 3 X 4-13 3196 MODEL. DESCRIPTION PART # / PLAN =========== ===========
BOMBAS Y COMPRESORES | 50099418 | SELLO | 4 | UN | ===== SEAL CAGE 14SPARES FOR CENTRIFUGAL PUMPS 'INGERSOLL RAND', 4-CRVL-AB MODEL. DESCRIPTION PART # / PLAN =========== ========
BOMBAS Y COMPRESORES | 50104261 | RESORTE | 4 | UN
BOMBAS Y COMPRESORES | 50104563 | ANILLO PISTON AIRE | 4 | UN
BOMBAS Y COMPRESORES | 50104641 | RESORTE | 4 | UN
BOMBAS Y COMPRESORES | 50104648 | RESORTE | 4 | UN
BOMBAS Y COMPRESORES | 50105746 | ANILLO COMPRESION B.P. | 4 | UN
BOMBAS Y COMPRESORES | 50105940 | CHAV. IMPULSO | 4 | UN
BOMBAS Y COMPRESORES | 50106471 | PATIN CRUCETA | 4 | UN
BOMBAS Y COMPRESORES | 50106539 | ENGRANAJE | 4 | UN
BOMBAS Y COMPRESORES | 50106999 | ELEM. RESPIRADER | 4 | UN
BOMBAS Y COMPRESORES | 50107025 | FILTRO | 4 | UN
BOMBAS Y COMPRESORES | 50107103 | MIRILLA CILINDRO LUBRICADOR | 4 | UN
BOMBAS Y COMPRESORES | 50107903 | SELLO IMPULSOR | 4 | JGO
BOMBAS Y COMPRESORES | 50108090 | DESC. COMPLET | 4 | UN
BOMBAS Y COMPRESORES | 50109055 | ELEM. FIJACIO | 4 | UN
BOMBAS Y COMPRESORES | 50109623 | ANILLO | 4 | UN
BOMBAS Y COMPRESORES | 50110262 | IMPULSOR WOR 8M-28-2 | 4 | UN
BOMBAS Y COMPRESORES | 50110355 | TUERCA FP 23-3141 | 4 | UN
BOMBAS Y COMPRESORES | 50110706 | CHAVETA | 4 | UN
BOMBAS Y COMPRESORES | 50110818 | ANILLO FP 23-3141 | 4 | UN
BOMBAS Y COMPRESORES | 50110832 | CAM. FP 23-314 | 4 | UN
BOMBAS Y COMPRESORES | 50111156 | TUERCA LANZADORA | 4 | UN
BOMBAS Y COMPRESORES | 50111457 | SELLO MECANICO | 4 | UN
BOMBAS Y COMPRESORES | 50111877 | DISCO ACOPLAM. MOTOR-BBA. | 4 | UN
BOMBAS Y COMPRESORES | 50112164 | ANILLO CAP 41-5220 | 4 | UN
BOMBAS Y COMPRESORES | 50112171 | GOL. SELLO CAP 41-522 | 4 | UN
BOMBAS Y COMPRESORES | 50113067 | ROTOR | 4 | UN
BOMBAS Y COMPRESORES | 50113333 | FILTRO | 4 | UN
BOMBAS Y COMPRESORES | 50113354 | TAPA | 4 | UN
BOMBAS Y COMPRESORES | 50113480 | TORNILLO AJUSTE | 4 | UN
BOMBAS Y COMPRESORES | 50114234 | PLACA DIAFRAGMA | 4 | UN
BOMBAS Y COMPRESORES | 50114682 | SEGURO | 4 | UN
BOMBAS Y COMPRESORES | 50114738 | ANILLO O 438-C | 4 | UN
BOMBAS Y COMPRESORES | 50114857 | PISTON 212A | 4 | UN
BOMBAS Y COMPRESORES | 50114878 | BIELA 214A | 4 | UN
BOMBAS Y COMPRESORES | 50114906 | PLACA LADO ACEITE BBA.TIPO A112FR132 | 4 | UN
BOMBAS Y COMPRESORES | 50114913 | PLACA LADO LIQUIDO BBA.TIPO A112FR132 | 4 | UN
BOMBAS Y COMPRESORES | 50115179 | MEMBRANA 098 | 4 | UN
BOMBAS Y COMPRESORES | 50115193 | PASADOR 211 | 4 | UN
BOMBAS Y COMPRESORES | 50115221 | EMPQ.408 | 4 | UN
BOMBAS Y COMPRESORES | 50115803 | JUNTA | 4 | UN
BOMBAS Y COMPRESORES | 50115817 | JUNTA | 4 | UN
BOMBAS Y COMPRESORES | 50116793 | ANILLO RETEN ACEITE | 4 | UN
BOMBAS Y COMPRESORES | 50117514 | BUJE PISTON B.P | 4 | JGO
BOMBAS Y COMPRESORES | 50117642 | BUJE FP 39-18 | 4 | UN
BOMBAS Y COMPRESORES | 50117861 | CONJTO.ASIENTO VALV.B.P. | 4 | UN
BOMBAS Y COMPRESORES | 50118008 | BUJE A.P. | 4 | UN
BOMBAS Y COMPRESORES | 50118106 | PERNO CABEZA RED. FP 39-18 | 4 | UN
BOMBAS Y COMPRESORES | 50118890 | DESC. PARTIDO 13540 | 4 | UN
BOMBAS Y COMPRESORES | 50118904 | PASADOR 136801 | 4 | UN
BOMBAS Y COMPRESORES | 50027156 | CUERPO BOMBA IR C130 | 3 | UN | CUERPO BOMBA
BOMBAS Y COMPRESORES | 50037852 | GOLILLA CAP 23210717 | 3 | UN | GOLILLA
BOMBAS Y COMPRESORES | 50038657 | BUJE WILDEN M8M1520N | 3 | UN | BUJE
BOMBAS Y COMPRESORES | 50038671 | EJE CONDUCIDO WORTH 2061E11 MC5 | 3 | UN | 202-A-B.EJE CONDUCIDO
BOMBAS Y COMPRESORES | 50047604 | TUERCA SEGURO SIER BATH C640114 | 3 | UN | REXTUERCA
BOMBAS Y COMPRESORES | 50054225 | PASADOR CRUCETA IR C91 | 3 | UN | PASADOR
BOMBAS Y COMPRESORES | 50055824 | ACOPL. 052 | 3 | UN | CRIPTION PART NR. =========== ======== COUPLING 052BSPARES FOR 'MILTON ROY' PUMP, TYPE B, MODEL 70FR151, MAX. DELIVERY 60L/HR, MAX PRESSURE DELIVERY 49BAR, CODE NR.B90H5H- 49.- DES
BOMBAS Y COMPRESORES | 50055827 | ACOPL. 052 | 3 | UN | CRIPTION PART NR. =========== ======== COUPLING 052CSPARES FOR 'MILTON ROY' PUMP, TYPE B, MODEL 70FR151, MAX. DELIVERY 60L/HR, MAX PRESSURE DELIVERY 49BAR, CODE NR.B90H5H- 49.- DES
BOMBAS Y COMPRESORES | 50055845 | ACOPL. ASPIRACIO | 3 | UN | COUPLING 872SPARES FOR CENTRIFUGAL PUMPS 'GUINARD', MRC-90-30 MODEL. DESCRIPTION PART # / PLAN =========== =============
BOMBAS Y COMPRESORES | 50055941 | BOB. SOLENOIDE 48 V C | 3 | UN | 0390 PART N° 92748540SPARE PARTS FOR 'INGERSOLL-RAND' COMPRESSOR SSR-ML 110 (Made in U.K.) N° 90M110E62411: COIL Ref.:1302812-04811 260/12/MG-38F N°
BOMBAS Y COMPRESORES | 50056732 | CHAV. FP29-5567#1-17 | 3 | UN | PATT. 700891-1-2., DWG. FP29-5567 #1 DESCRIPTION PART # / PLAN =========== ============= IMPELLER KEY PART. 178SPARES FOR CENTRIFUGAL PUMPS 'GOULDS', MODEL 3405-L 6 X 8-22. 1600 G.P.M., 130 P.S.I., 200 H.P., 1485 R.P.M., SERIAL E262B15
BOMBAS Y COMPRESORES | 50056920 | CHAVETA Mc-32 8LR14A | 3 | UN | FOR MODEL 8 LR-14-A WORTHINGTON-DRESSER PUMP,SERIAL Nº 30-09408: IT.32 IMPELLER KEY
BOMBAS Y COMPRESORES | 50057887 | ANILLO 1-1008B-3 PUMPS ALLEN SHERMAN | 3 | UN | 8x8 MODEL.DESCRIPTIONPART # RING 1-1008B-3SPARES FOR CENTRIFUGAL PUMPS ALLEN SHERMAN HOFF
BOMBAS Y COMPRESORES | 50057935 | ANILLO ITEM 241 PUMPS KLEIN SCHANZIIN | 3 | UN | ACERIA Y CCBomba G-8 Domo CV-1 y CV-2DESCRIPTIONPART # RING 241SPARES FOR CENTRIFUGAL PUMPS KLEIN SCHANZIIN BECKERWL-125/4HW MODEL.
BOMBAS Y COMPRESORES | 50058324 | BOMBA ROPER MOD 1F75-6-5 | 3 | UN | PUMP MODEL 1F75-6-5ROPER PUMPS.
BOMBAS Y COMPRESORES | 50058425 | BOMBA | 3 | UN | FIG.841A 1/2SPARES FOR 'BOWSER' PUMPS, 841A MODEL, 1/2'. DESCRIPTION PART # / PLAN =========== ============= PUMP
BOMBAS Y COMPRESORES | 50059227 | ANILLO ESPACIADOR | 3 | UN | S -838CAX1SPARES FOR 'DE LAVAL' PUMPS, SERIES A324A-187. DESCRIPTION PART # / PLAN =========== ============= RING
BOMBAS Y COMPRESORES | 50059836 | BUJE | 3 | UN | BUSHING 88-ASPARES FOR CENTRIFUGAL PUMPS 'INGERSOLL RAND', 2-GT MODEL. DESCRIPTION PART # / PLAN =========== =============
BOMBAS Y COMPRESORES | 50059899 | BUJE S-807CB DE LAVAL PUMPS | 3 | UN | DESCRIPTIONPART # BUSHING S-807CBSERIES A324A-187.SPARES FOR DE LAVAL PUMPS
BOMBAS Y COMPRESORES | 50060670 | ANILLO SEGURO | 3 | UN | SPARES FOR 'ROPER' PUMPS. DESCRIPTION PART # / PLAN =========== ============= RING G41-10
BOMBAS Y COMPRESORES | 50060817 | ANILLO SEGURO C-640-13 | 3 | UN | NG FP 26-3011SPARES FOR 'SIER-BATH' PUMPS, E2 MODEL, DWG. C-640-13. DESCRIPTION PART # / PLAN =========== ============= RI
BOMBAS Y COMPRESORES | 50062486 | BUJE BBA. A125-17/118/21 FP 23-1805 | 3 | UN | SCRIPTION DWG. NR. =========== ======== BUSHING, POS.4 301-01-006SPARE PARTS FOR MOLDING SAND TREATMENT EQUIPMENT. FOR 'OMEGA' PUMP, TYPE A125 17/118/21 MAX. CAPACITY 20.8, MAX. PRESSURE 20. DE
BOMBAS Y COMPRESORES | 50063555 | DESCANSO Mc-19 26-12111 | 3 | UN | DESCANSO Mc-19DESCRIPCIONMODELO 4642PLANO CAP 26-12111REPUESTOS PARA BOMBAS CENTRIFUGAS DEMING
BOMBAS Y COMPRESORES | 50064175 | DIFUSOR | 3 | UN | CONFECCIONAR SEGUN PLANO D40-23-706: DIFUSOR CAP 23-17694-12
BOMBAS Y COMPRESORES | 50064867 | CAJA | 3 | UN | SPARES FOR 'ROBUSCHI' PUMP, MODEL RN-40- 315, AS FOLLOW: HOUSING 4213
BOMBAS Y COMPRESORES | 50065918 | EJE | 3 | UN | 1-CKRVS-EA MODEL.DESCRIPTIONPART # SHAFT 10SPARES FOR CENTRIFUGAL PUMPS INGERSOLL RAND
BOMBAS Y COMPRESORES | 50066349 | CAMISA | 3 | UN | IT.14 SHAFT SLEEVESPARES FOR MODEL D-1011 SIZE 3 X 1.1/2 X 13 WORTHINGTON-DRESSER PUMP, SERIAL # 30-09409 : REF. DESCRIPTION ==== ===========
BOMBAS Y COMPRESORES | 50066948 | CARCAZA Mc-1 27-5854 | 3 | UN | CARCAZA Mc-1PLANO CAP 27-5854REPUESTOS PARA BOMBAS CENTRIFUGAS CRANESERIES 139963
BOMBAS Y COMPRESORES | 50067809 | OIL SLINGER 157 PUMPS INGERSOLL RAND | 3 | UN | 4-CRVL-AB MODEL.DESCRIPTION OIL SLINGER 157SPARES FOR CENTRIFUGAL PUMPS INGERSOLL RAND
BOMBAS Y COMPRESORES | 50072772 | EMPAQUETADURA | 3 | JGO | FP 22-2473-210SPARES FOR CENTRIFUGAL PUMPS 'GOULDS' MODEL 3405-L,SIZE V6 x 8-22,1800 GPM. SERIAL:E262B448,200HP,DWG:22-2473 GLAND PACKING
BOMBAS Y COMPRESORES | 50079303 | MANGUITO 104 | 3 | UN | PATT R70047-1203-1-2, DWG.FP29-5562 #5. DESCRIPTION PART # / PLAN =========== ============= SLEEVE PART 104SPARES FOR CENTRIFUGAL PUMPS 'GOULDS', MODEL 3405-M 8 X 10 - 12, 1.600 GPM., 30 P.S.I., 40 H.P., 1.475 R.P.M. SERIE E-262B149
BOMBAS Y COMPRESORES | 50079313 | MANGUITO 126 | 3 | UN | PATT R70048-1203-1-2, DWG.FP29-5562 #5. DESCRIPTION PART # / PLAN =========== ============= SLEEVE PART 126SPARES FOR CENTRIFUGAL PUMPS 'GOULDS', MODEL 3405-M 8 X 10 - 12, 1.600 GPM., 30 P.S.I., 40 H.P., 1.475 R.P.M. SERIE E-262B149
BOMBAS Y COMPRESORES | 50085228 | PISTON BBA. A125-17/118/21 FP-23-1805 | 3 | UN | SCRIPTION DWG. NR. =========== ======== PLUNGER, POS.2 301-01-006SPARE PARTS FOR MOLDING SAND TREATMENT EQUIPMENT. FOR 'OMEGA' PUMP, TYPE A125 17/118/21 MAX. CAPACITY 20.8, MAX. PRESSURE 20. DE
BOMBAS Y COMPRESORES | 50088366 | TIRANTE 18X560 MM | 3 | UN | CONFECCIONAR SEGUN PLANO D40-23-706: TIRANTE 18 X 560 MM CAP 23-17694-4
BOMBAS Y COMPRESORES | 50088803 | SELLO EJE | 3 | UN | SEAL ASSEMBLY 065046 (V91), Ref.No.5.SPARES FOR 'KINNEY VACUUM CO.' PUMPS, KC-8 MODEL. DESCRIPTION PART # / PLAN =========== ============= SHAFT
BOMBAS Y COMPRESORES | 50093284 | TUERCA | 3 | UN | NUT 821A1111SPARES FOR CENTRIFUGAL PUMPS 'UNION', 6 X 8 MQF6 MODEL. DESCRIPTION PART # / PLAN =========== =============
BOMBAS Y COMPRESORES | 50093312 | TUERCA | 3 | UN | NUT FP 24-26-14SPARES FOR CENTRIFUGAL PUMPS 'WORTHING- TON, 4-UX-1 MODEL. DESCRIPTION PART # / PLAN =========== =============
BOMBAS Y COMPRESORES | 50094052 | TAPA | 3 | UN | DESCRIPCION #PARTE/PLANO =========== ============ TAPA 25-8653-CREPUESTOS PARA BOMBA CENTRIFUGA 'WORTH- INGTON' MODELO 4-UX-1
BOMBAS Y COMPRESORES | 50095839 | RODETE | 3 | UN | IT. 2 IMPELLERSPARES FOR MODEL D-1011 SIZE 3 X 1.1/2 X 13 WORTHINGTON-DRESSER PUMP, SERIAL # 30-09409 : REF. DESCRIPTION ==== ===========
BOMBAS Y COMPRESORES | 50104628 | RESORTE | 3 | UN
BOMBAS Y COMPRESORES | 50105754 | ANILLO COMPRESION B.P. | 3 | UN
BOMBAS Y COMPRESORES | 50106442 | CAM. BRONCE FP 22-138 | 3 | UN
BOMBAS Y COMPRESORES | 50106599 | CJTO. VALV.SUCCIO | 3 | UN
BOMBAS Y COMPRESORES | 50106838 | BUJE | 3 | UN
BOMBAS Y COMPRESORES | 50106957 | TORNILLO AJUSTE COJINETE | 3 | UN
BOMBAS Y COMPRESORES | 50106982 | PLACA PORTA PRENSAESTOPA | 3 | UN
BOMBAS Y COMPRESORES | 50107025 | FILTRO | 3 | UN
BOMBAS Y COMPRESORES | 50107154 | HORQUILLA | 3 | UN
BOMBAS Y COMPRESORES | 50107783 | BIELA | 3 | UN
BOMBAS Y COMPRESORES | 50107792 | BRAZO | 3 | UN
BOMBAS Y COMPRESORES | 50107834 | NIVEL ACEITE | 3 | UN
BOMBAS Y COMPRESORES | 50108456 | VENTILADOR | 3 | UN
BOMBAS Y COMPRESORES | 50108465 | IMPULSOR | 3 | UN
BOMBAS Y COMPRESORES | 50108832 | IMPULSOR | 3 | UN
BOMBAS Y COMPRESORES | 50109068 | TORNILLO AJUSTE | 3 | UN
BOMBAS Y COMPRESORES | 50110228 | DESC. WOR 8M-28- | 3 | UN
BOMBAS Y COMPRESORES | 50110296 | TUBO WOR 8M-28-2 | 3 | UN
BOMBAS Y COMPRESORES | 50110729 | TAPON WOR 8M-28-2 | 3 | UN
BOMBAS Y COMPRESORES | 50110744 | TUERCA AJUSTE WOR 8M-28-2 | 3 | UN
BOMBAS Y COMPRESORES | 50111296 | MACHON PORTARODAM. FP 41-275 | 3 | UN
BOMBAS Y COMPRESORES | 50113081 | CJA.ROTO | 3 | UN
BOMBAS Y COMPRESORES | 50113088 | PASADOR TOPE | 3 | UN
BOMBAS Y COMPRESORES | 50113095 | TORNILLO AJUSTE | 3 | UN
BOMBAS Y COMPRESORES | 50113102 | TUERCA | 3 | UN
BOMBAS Y COMPRESORES | 50113109 | BUJE | 3 | UN
BOMBAS Y COMPRESORES | 50113263 | BUJE PRENSAESTOPA | 3 | UN
BOMBAS Y COMPRESORES | 50113277 | BIELA | 3 | UN
BOMBAS Y COMPRESORES | 50113284 | CRUCETA | 3 | UN
BOMBAS Y COMPRESORES | 50113291 | PASADOR | 3 | UN
BOMBAS Y COMPRESORES | 50113842 | SELLO 'O | 3 | UN
BOMBAS Y COMPRESORES | 50113926 | BIELA | 3 | UN
BOMBAS Y COMPRESORES | 50113940 | ABRAZADERA | 3 | UN
BOMBAS Y COMPRESORES | 50113947 | PASADOR | 3 | UN
BOMBAS Y COMPRESORES | 50113975 | ASIENTO | 3 | UN
BOMBAS Y COMPRESORES | 50114206 | PINON CORONA | 3 | UN
BOMBAS Y COMPRESORES | 50114339 | BUJE | 3 | UN
BOMBAS Y COMPRESORES | 50114346 | DESC. PARTID | 3 | UN
BOMBAS Y COMPRESORES | 50114395 | ABRAZADERA | 3 | UN
BOMBAS Y COMPRESORES | 50114402 | GUIA | 3 | UN
BOMBAS Y COMPRESORES | 50114416 | RESORTE | 3 | UN
BOMBAS Y COMPRESORES | 50114479 | FUELLE 298A | 3 | UN
BOMBAS Y COMPRESORES | 50114500 | VAST. PISTON BOMB | 3 | UN
BOMBAS Y COMPRESORES | 50114569 | BOM. UNA ETAP | 3 | UN
BOMBAS Y COMPRESORES | 50114920 | EMPQ.ITEM 02 | 3 | UN
BOMBAS Y COMPRESORES | 50115165 | EMPQ.02 | 3 | UN
BOMBAS Y COMPRESORES | 50115172 | CUBETA 092 | 3 | UN
BOMBAS Y COMPRESORES | 50115228 | ANILLO O 438A | 3 | UN
BOMBAS Y COMPRESORES | 50115242 | EJE BIELA 011 | 3 | UN
BOMBAS Y COMPRESORES | 50115768 | ANILLO 'O | 3 | UN
BOMBAS Y COMPRESORES | 50115775 | ANILLO 'O | 3 | UN
BOMBAS Y COMPRESORES | 50115852 | CODO | 3 | UN
BOMBAS Y COMPRESORES | 50115859 | CODO | 3 | UN
BOMBAS Y COMPRESORES | 50115887 | DIAFRAGMA | 3 | UN
BOMBAS Y COMPRESORES | 50116041 | TUBO | 3 | UN
BOMBAS Y COMPRESORES | 50116161 | ADAPTADOR | 3 | UN
BOMBAS Y COMPRESORES | 50116287 | CONECTOR | 3 | UN
BOMBAS Y COMPRESORES | 50116416 | RETEN | 3 | UN
BOMBAS Y COMPRESORES | 50117628 | CILINDRO | 3 | UN
BOMBAS Y COMPRESORES | 50118099 | CIL. OSCILANTE FP 39-1 | 3 | UN
BOMBAS Y COMPRESORES | 50118484 | ENGRANAJE 133958 | 3 | UN
BOMBAS Y COMPRESORES | 50039921 | BUJE CAJA WORTH | 2 | UN | BUJE CAJA
BOMBAS Y COMPRESORES | 50040163 | ANILLO LUBRICACION 2316354 | 2 | UN | ANILLO LUBRICACIONRA 2.
BOMBAS Y COMPRESORES | 50058742 | ANILLO ADAPTADOR MOD. D-1011 CAP 41-5312 | 2 | UN | SPARES FOR WORTHINGTON-DRESSER,MODEL D-1011 PUMP,SIZE 4X3X8.S/N 30-090410: ADAPTER RING REF.27
BOMBAS Y COMPRESORES | 50059508 | ANILLO LINTERNA | 4 | UN | ====== 29 LANTERN RINGFOR MODEL 3 LR-12 WORTHINGTON-DRESSER PUMP, SERIAL Nº 30-09407: ITEM DESCRIPTION PART # ==== ===========
BOMBAS Y COMPRESORES | 50059512 | ANILLO LINTERNA | 4 | UN | IT.29 LANTERN RINGSPARES FOR MODEL D-1011 SIZE 3 X 1.1/2 X 13 WORTHINGTON-DRESSER PUMP, SERIAL # 30-09409 : REF. DESCRIPTION ==== ===========
BOMBAS Y COMPRESORES | 50059536 | ANILLO LUBRICACION | 2 | JGO | ===== OIL SLINGER 157-ASPARES FOR CENTRIFUGAL PUMPS 'INGERSOLL RAND', 4-CRVL-AB MODEL. DESCRIPTION PART # / PLAN =========== ========
BOMBAS Y COMPRESORES | 50059579 | ANILLO LUBRICADOR | 2 | UN | PLANO =========== ===== ANILLO LUBRICADOR CAP 9- 671-157REPUESTOS PARA BOMBAS CENTRIFUGAS 'INGERSOLL RAND' MODELO 18-ALV DESCRIPCION
BOMBAS Y COMPRESORES | 50059583 | ANILLO LUBRICADOR | 2 | UN | PLANO =========== ===== ANILLO LUBRICADOR CAP 9- 671-157AREPUESTOS PARA BOMBAS CENTRIFUGAS 'INGERSOLL RAND' MODELO 18-ALV DESCRIPCION
BOMBAS Y COMPRESORES | 50061021 | CJA.RODAMIENTO Mc-1 FP-23-1634 | 2 | UN | 8'/8' DMEX MEDIVANE PUMPACERIA Y CCBomba G-10 Lav.Prim. y Sello Comp.Emerg.BOMBAS ALIMENTACION CAMPANAS CV1 Y CV2DESCRIPTIONNo 700582,M3H-510,AS PER CAT.PTP-201:(FP-23-1634)PART # BEARING SHELL Mc-1PLANO CAP FP-23-1634SPARES FOR 'MATHER <(>&<)> PLATT
BOMBAS Y COMPRESORES | 50061093 | CJA.RODAMIENTO 39654 Plano 39-932 MC.10 | 2 | UN | 39-932PLANO Plano 39-932 CAJA RODAMIENTO MC.10REPUESTOS PARA VENTILADORES 'KEITH BLAC- CONFECCIONAR SEGUN
BOMBAS Y COMPRESORES | 50065679 | CAM. EJ | 2 | UN | SHAFT SLEEVE 8SPARES FOR CENTRIFUGAL PUMPS 'INGERSOLL RAND', 2-GT MODEL. DESCRIPTION PART # / PLAN =========== =============
BOMBAS Y COMPRESORES | 50068891 | EJE CONDUCTOR | 2 | UN | 24211SPARES FOR 'WORTHINGTON' PUMPS, 4-GA MODEL. DESCRIPTION PART # / PLAN =========== ============= SHAFT
BOMBAS Y COMPRESORES | 50071878 | GOL. FIJACION FIG | 2 | UN | 635-3SPARES FOR 'MATHER PLATT 6'/8' GMBX MEDIVANE PUMPS.- 2 STAGE, SERIAL PD 700583/1-2.- (FP 23-1635) WASHER FP 23-1
BOMBAS Y COMPRESORES | 50075634 | EMPQ.IT.36 | 2 | UN | ====== SEAL (It.361). 2147SPARES FOR TYPE C3N2F 'BURCKHARDT' COM- PRESSOR, SERIAL 32123 & 32124 DESCRIPTION PART.# ===========
BOMBAS Y COMPRESORES | 50092973 | PRENSA ESTOPA FIG 2 | 2 | UN
BOMBAS Y COMPRESORES | 50093938 | TUERCA ACOPLAMIENTO | 2 | UN | DESCRIPCION #PARTE/PLANO =========== ============ TUERCA ACOPLAMIENTO CAP 26-12111-6REPUESTOS PARA BOMBAS CENTRIFUGAS 'DEMING' MODELO 4642
BOMBAS Y COMPRESORES | 50095108 | TAPA EXTERIOR | 2 | UN | PLANO =========== ===== TAPA EXTERIOR CAP 19- 797-36REPUESTOS PARA BOMBAS CENTRIFUGAS 'PENNSYLVANIA' MODELO OMSC 2.1/2 : DESCRIPCION
BOMBAS Y COMPRESORES | 50095286 | TAPA INTERIOR | 2 | UN | PLANO =========== ===== TAPA INTERIOR CAP 19- 798-38REPUESTOS PARA BOMBAS CENTRIFUGAS 'PENNSYLVANIA' MODELO OMSC 2.1/2 : DESCRIPCION
BOMBAS Y COMPRESORES | 50106429 | PIVOTE PALANCA REGULADOR | 2 | UN
BOMBAS Y COMPRESORES | 50107016 | BRAZO BOMBA ACEITE | 2 | UN
BOMBAS Y COMPRESORES | 50107358 | GUIA | 2 | UN
BOMBAS Y COMPRESORES | 50107468 | EMPAQUETADURA | 2 | UN
BOMBAS Y COMPRESORES | 50107536 | SELLO ADMISION | 2 | JGO
BOMBAS Y COMPRESORES | 50108056 | ANILLO | 2 | JGO
BOMBAS Y COMPRESORES | 50108480 | IMPULSOR 6.1/2 | 2 | UN
BOMBAS Y COMPRESORES | 50110279 | DESC. WOR 8M-28- | 2 | UN
BOMBAS Y COMPRESORES | 50111772 | ANILLO LINTERNA | 2 | UN
BOMBAS Y COMPRESORES | 50113522 | ROTOR IMPULSADO | 2 | UN
BOMBAS Y COMPRESORES | 50113919 | BUJE | 3 | UN
BOMBAS Y COMPRESORES | 50113982 | RESORTE | 2 | UN
BOMBAS Y COMPRESORES | 50114255 | SEGURO | 2 | UN
BOMBAS Y COMPRESORES | 50115332 | MUNON ABIERTO DOBLE 237C | 2 | UN
BOMBAS Y COMPRESORES | 50117987 | PASADOR A.P. | 2 | UN
BOMBAS Y COMPRESORES | 50118491 | EMPQ.13479 | 2 | UN
BOMBAS Y COMPRESORES | 50118652 | BUJE DESCANSO # 76178 | 2 | UN
BOMBAS Y COMPRESORES | 50118680 | CIL. B.P | 3 | UN
BOMBAS Y COMPRESORES | 50118883 | BUJE 133915 | 2 | UN
BOMBAS Y COMPRESORES | 50128468 | COJINETE WORTH RW97903B63 | 2 | UN | COJINETETON Nº2 MOD. 24M425 EW-1
BOMBAS Y COMPRESORES | 50020715 | CAJA RODAMIENTO CAP 222728H | 2 | UN | CAJA UNIDAD RODAMIENTO-SOPORTEES PARTE: BOMBA AGUA RECIRCULACION SUR A.H.# 1.
BOMBAS Y COMPRESORES | 50026579 | BOMBA TORNILLO 315L/MIN ALLWEILER | 1 | UN | BOMBA DE TORNILLO 315L/MIN
BOMBAS Y COMPRESORES | 50027112 | BOMBA TORNILLO BP 400L/MIN 1500 RPM 35 | 1 | UN | BOMBA TORNILLO B.P. Circuito de Regeneración Aceite MP LRF FABRICANTE: LEISTRITS LAMINADOR PLANOS EN FRIO LAMINADOR REDUCTOR FRIO NUMERO DE PARTE: ACF-080N4-IRBO USO: MOTO-BOMBA TORNILLO 400L/MIN ACF-080N4-IRB0
BOMBAS Y COMPRESORES | 50027755 | CARCAZA 26316319 | 1 | UN | CARCAZA
BOMBAS Y COMPRESORES | 50029881 | BOMBA CENTRIF MOD ETANORM C80400 | 2 | UN | BOMBA CENTRIFUGA MODELO: ETANORM
BOMBAS Y COMPRESORES | 50037962 | BUJE PASADOR DISTRIBUIDOR WORTH 377 | 1 | UN | BUJE PASADOR DISTRIBUIDOR
BOMBAS Y COMPRESORES | 50038271 | ANILLO BROMWADE C11199/37 | 2 | UN | ANILLO
BOMBAS Y COMPRESORES | 50038397 | ANILLO BROMWADE C2916/120 | 2 | UN | ANILLO
BOMBAS Y COMPRESORES | 50038399 | ANILLO BROMWADE C2916/121 | 2 | UN | ANILLO
BOMBAS Y COMPRESORES | 50038533 | FILTRO BROOMWADE A3970/12 | 1 | UN | FILTRO
BOMBAS Y COMPRESORES | 50038609 | ANILLO SHIN NIPPON 415218 | 2 | UN | ANILLOMACION ADICIONAL: MARCA ALTERNATIVA MAN.
BOMBAS Y COMPRESORES | 50038611 | ANILLO SHIN NIPPON 415218 | 1 | UN | ANILLOMACION ADICIONAL: MARCA ALTERNATIVA MAN.
BOMBAS Y COMPRESORES | 50038669 | EMPAQUETADURA WILDEN M8M1520B | 1 | UN | EMPAQUETADURA
BOMBAS Y COMPRESORES | 50038711 | SEPARADOR CAP 415218 | 1 | UN | SEPARADOR
BOMBAS Y COMPRESORES | 50039872 | PRENSA ESTOPA | 1 | UN | PRENSA ESTOPA
BOMBAS Y COMPRESORES | 50039982 | CAMISA RODAM WORTH 443 | 1 | UN | CAMISA RODAMIENTO
BOMBAS Y COMPRESORES | 50040197 | COPLA POLY PKA 20 WORTH PKA20 | 1 | UN | COPLA POLY PKA 20
BOMBAS Y COMPRESORES | 50040214 | TAPA CAJA RODAMIENTO 2316343 | 1 | UN | TAPA CAJA RODAMIENTO
BOMBAS Y COMPRESORES | 50044076 | BOMBA FRENO RAPIER RANSOMES 96305031 | 1 | UN | BOMBA FRENO RAPIER
BOMBAS Y COMPRESORES | 50047524 | EJE CONDUCTOR WORTHINGTON 2061E11MC4 | 2 | UN | PARTE: CIRCUITO DISTRIBUCION Y ROCIADO PETROLEOEJE TRANSMISION:BOMBAS
BOMBAS Y COMPRESORES | 50050078 | BOMBA 50FP6L INGERSOLL F57841203 | 1 | UN | FABRICACION: BOMBA
BOMBAS Y COMPRESORES | 50050111 | TUBO CAP 26669251 | 2 | UN | WORTHINGTON Nº5 MOD. 24M425-EW2.TUBO
BOMBAS Y COMPRESORES | 50050119 | TUERCA FIJACION RODAMIENTO WORTHINGTON | 1 | UN | TROLAVADO A ESPESADORES).TUERCA
BOMBAS Y COMPRESORES | 50050387 | IMPULSOR DEMING 25054 | 1 | UN | IMPULSOR
BOMBAS Y COMPRESORES | 50050695 | BOMBA TIPO B 1HP 1.1/2" DEMING 4508" | 1 | UN | FABRICACION: BOMBAOTENCIA: 1 HP
BOMBAS Y COMPRESORES | 50050778 | BOMBA YUKEN KOGYO 15048LRL40 | 1 | UN | BOMBAO DE GAS COQUE.
BOMBAS Y COMPRESORES | 50050782 | BOMBA HIDR 63EM01A VICKERS | 1 | UN | 01A.BOMBA HIDRAULICA
BOMBAS Y COMPRESORES | 50050794 | BOMBA PALETAS CONCAST STD 4223830 | 1 | UN | BOMBA: HIDRAULICANOMBRE DEL FABRICANTE: VICKERSNUMERO IDENTIFICADOR DE PLANO: 165110-2221 MC-40.NUMERO PARTE FABRICANTE: 422383.0USO:VOLCADOR DE TUNDISH
BOMBAS Y COMPRESORES | 50053364 | BOMBA LUBRICACION 040F E758911 | 1 | UN | BOMBAE: CIRCUITO LUBRICACION INCREMENT
BOMBAS Y COMPRESORES | 50054297 | RETEN INGERSOLL RAND 30329866 | 1 | UN | FIJO: SELLO
BOMBAS Y COMPRESORES | 50054363 | PISTON A P DIB FA-5934 FIVES LILLE CAIL | 2 | UN | DESIGNACION TIPO/MODELO: AP.EMBOLO
BOMBAS Y COMPRESORES | 50054417 | DIAFRAGMA VALV 2DISC CHICAGO PNEUMATIC | 2 | UN | DIAFRAGMAE ES PARTE: COMPRESORES
BOMBAS Y COMPRESORES | 50055944 | BOB. SOLENOIDE 48 V C | 2 | UN | SPARE PARTS FOR 'INGERSOLL-RAND' COMPRESSOR SSR-ML 110 (Made in U.K.) N° 90M110E62411: COIL Ref.:Z323D PART N° 92692581
BOMBAS Y COMPRESORES | 50056060 | ACOPLAMIENTO | 1 | UN | R COUPLINGSPARES FOR 'MILTON ROY' PUMP: MODEL: MD1M30P025 DWG.: 102-0627-000 REF. # DESCRIPTION ====== =========== 410-A MOTO
BOMBAS Y COMPRESORES | 50056928 | CHAVETA 0421 FP-9-606 | 2 | UN | AS FOLLOWS:CATALOGO CAP.FP-9-606,KEY REF.0421MODEL 23 WUJ-1.S/N SERIAL W314.727, G57 <(>&<)> G58 PUMP,SPARES FOR 'WORTHINGTON-DRESSER'
BOMBAS Y COMPRESORES | 50056955 | CHAVETA 064054 | 2 | UN | AM (V21), Ref. 064054 No.20SPARES FOR 'KINNEY VACUUM CO.' PUMPS, KC-8 MODEL. DESCRIPTION PART # / PLAN =========== ============= KEY,C
BOMBAS Y COMPRESORES | 50056959 | CHAVETA 064072 | 1 | UN | RIVE (V30A), 064072 Ref.No.24.SPARES FOR 'KINNEY VACUUM CO.' PUMPS, KC-8 MODEL. DESCRIPTION PART # / PLAN =========== ============= KEY,D
BOMBAS Y COMPRESORES | 50057513 | CIL. 32 DIA. IT. 4 | 1 | UN | ====== CYLINDER 3RD STAGE (It.43). 3555SPARES FOR TYPE C3N2F 'BURCKHARDT' COM- PRESSOR, SERIAL 32123 & 32124 DESCRIPTION PART.# ===========
BOMBAS Y COMPRESORES | 50057529 | CIL. 80 DIA. IT. 4 | 2 | UN | ====== CYLINDER 1ST/2ND STAGE 3527 (It.40).SPARES FOR TYPE C3N2F 'BURCKHARDT' COM- PRESSOR, SERIAL 32123 & 32124 DESCRIPTION PART.# ===========
BOMBAS Y COMPRESORES | 50057828 | ANILLO ITEM 4 ALLIS CHALMERS PUMPS | 2 | UN | 6x5 SGHF MODEL.DESCRIPTIONPART #RING ITEM 4SPARES FOR CENTRIFUGAL PUMPS 'ALLIS CHALMERS',
BOMBAS Y COMPRESORES | 50057859 | ANILLO | 2 | UN | ========= RING 29SPARES FOR CENTRIFUGAL PUMPS 'ALLIS CHALMERS', 12 X 12 LS MODEL. DESCRIPTION PART # / PLAN =========== ====
BOMBAS Y COMPRESORES | 50057863 | ANILLO | 1 | UN | ======== ======== DISTANCE PIECE WPL94/1-F(1)506SPARES FOR 'WEIR PUMPS', MODEL SDC 80/ 100, AS PER PUBLICATION WPL 94/1M, FP 23-3190.- DESCRIPTION PART NR. ===
BOMBAS Y COMPRESORES | 50057923 | ANILLO | 2 | UN | ====== 7 CASING RINGFOR MODEL 3 LR-12 WORTHINGTON-DRESSER PUMP, SERIAL Nº 30-09407: ITEM DESCRIPTION PART # ==== ===========
BOMBAS Y COMPRESORES | 50057963 | ANILLO S-808GA DE LAVAL PUMPS | 1 | UN | DESCRIPTIONPART # RING S-808GASERIES A32N-275.SPARES FOR DE LAVAL PUMPS
BOMBAS Y COMPRESORES | 50057975 | ANILLO 6801 QUINCY COMPRESSOR | 1 | JGO | DESCRIPTIONMODEL 210 SIZE 2.1/2 X 2, No.839013-L.PART.# KIT RING 6801QUINCY COMPRESSOR DIV.
BOMBAS Y COMPRESORES | 50058005 | BOM. 60L/HR - 49BAR - TIPO B - FP 23-151 | 1 | UN | MILTON ROY' PUMP, TYPE B, MODEL 70FR151 MAX. DELIVERY 60L/HR, MAX. PRESSURE DE- LIVERY 49BAR, CODE NR. B90H5H49.-
BOMBAS Y COMPRESORES | 50058025 | BOM. ACEIT | 1 | UN | 6L 9218SPARES FOR 'CATERPILLAR' TRACTORS. DESCRIPTION CAT. # =========== ====== PUMP ASSY.
BOMBAS Y COMPRESORES | 50058049 | BOM. AGU | 1 | UN | 41312322SPARES FOR 'PERKINGS ENGINES LTD.'DIESEL ENGINES. DESCRIPTION PART # =========== ====== PUMP, WATER
BOMBAS Y COMPRESORES | 50058080 | BOM. C/MOTOR 100L/MIN 8 | 1 | UN | BEARING No.7308DB, SERIAL No.005140. 'TEIKOKU ELECTRIC MFG. CO.'.OIL PUMP, TYPE SK36-100-b, PUMP SIZE:100mm, 1350RPM, 100Lt/Min, HEAD:8m, OUTPUT:3 KW, RATING:CONT, 308 VOLTS, 8.5 AMP, 50HZ, 3 HP
BOMBAS Y COMPRESORES | 50058104 | BOM. COMBUSTIBL | 1 | UN | 4N 4872SPARES FOR 'CATERPILLAR' TRACTORS. DESCRIPTION CAT. # =========== ====== PUMP ASSY.
BOMBAS Y COMPRESORES | 50058108 | BOM. COMBUSTIBL | 1 | UN | === BOMBA COMBUSTIBLE 8080284REPUESTOS PARA MOTORES 'GENERAL MOTORS'. DESCRIPCION #.PARTE =========== ====
BOMBAS Y COMPRESORES | 50058128 | BOM. CONTADORA C/MOTOR Y CONTRO | 1 | UN | AT 95 PSIG (6,67 KG/CM2) NUMBER OF STROKES/MIN : 118 MTRL. OF CONSTRUCTION LIQUID END : 316SS CAPACITY ADJUSTMENT : AUTOMA MODEL CODE : MBD-12B-24B1-E GEAR RATIO CODE : 12 PLUNGER DIAMETER : 1-1/2' MAX. CAPACITY : 70,0 GPH (264,9 L/H)0V, 50HZ, 1425RPM, TEFC-SXT ENCLOSURE.-MILTON ROY' METERING PUMP : MODEL : MILROYAL B, DISC DIAPHRAGM TYPE : PISTON WHICH ACTUATES HYDRAULI- CALLY A DIAPHRAGMTIC, BY MEANS OF AN ELECTRONIC CAPACITY CONTROL MODEL PPG-W542-LMH, NEMA 4 ENCLOSURE, 220 VAC. ELECTRIC MOTOR : 3/4HP, 3PH, 38
BOMBAS Y COMPRESORES | 50058132 | BOM. DE ENGRANAG | 1 | UN | PLANO CAP 23- 12014 BONBA DE ENGRANAJE MC.10
BOMBAS Y COMPRESORES | 50058136 | BOM. DE VACI | 1 | UN | = VACUUM PUMP MD-673SPARES FOR CENTRIFUGAL PUMPS 'NASH HYTOR', MD-673 MODEL. DESCRIPTION PART # / PLAN =========== ============
BOMBAS Y COMPRESORES | 50058168 | BOM. ENGRANAJE TIPO M20 | 1 | UN | FROM: MASCHINENFABRIK HERCULES FOR: SPECIAL GROOVE MACHINE MODEL: HS-2 SERIAL: 74870 (1990) AS PER: SHEET OPERATING INSTRUCTIONNG HEAD), IDENT. NR. 041061.-S PA- GE E.4100325-93, E.410324-93a AND SHEET: KOM. NR. 748701 (28- 06-90).- GEAR PUMP, M202 (FOR GRINDI
BOMBAS Y COMPRESORES | 50058172 | BOM. ESPEC. 17 | 1 | UN | SPARES FOR 'ROPER' PUMPS. DESCRIPTION PART # / PLAN =========== ============= PUMP 2F200-27
BOMBAS Y COMPRESORES | 50058176 | BOM. ESPEC.196 | 2 | UN | SPARES FOR 'ROPER' PUMPS. DESCRIPTION PART # / PLAN =========== ============= PUMP 25F100-14
BOMBAS Y COMPRESORES | 50058180 | BOM. FRENO 2' DIAM | 1 | UN | CONTROL CYLINDER MANUFACTURER : MAGNETEK CONTROLS PART # : JFF-17617
BOMBAS Y COMPRESORES | 50058184 | BOM. FRENO HIDR.COMPLET | 1 | UN | 0 Ton Crane Brake system. ( CATALOGO: FP-70-379 )RENEWAL PARTS FOR HIDRAULIC BRAKES. =================================== Hidraulic Pump, complete, for M.A.N. serial 8-683435 GP 5
BOMBAS Y COMPRESORES | 50058188 | BOM. GRASERA LUB. CENTRALIZAD | 1 | UN | SPARES PARTS FOR LUBRICATING PUMP - MANUFACTURER : DROPSA Gmbh PART # 156060 COMPLETE PUMP, DOUBLE LINE SYSTEM.
BOMBAS Y COMPRESORES | 50058228 | BOM. HIDRONEUMATIC | 1 | UN | = PRESSURE CLUSTER. JC 54086SPARES FOR 'WAGNER ELECTRIC CORP.' BRAKES. DESCRIPTION PART # ============ =======
BOMBAS Y COMPRESORES | 50058236 | BOM. LUBRIC.TORNILLO MOD.SPF-2 | 1 | UN | 'DENCO LIMITED' SCREW PUMP MODEL SPF-20, AS PER DWG.A20070.
BOMBAS Y COMPRESORES | 50058290 | ANILLO Mc-41 26-12111 | 1 | UN | #PARTE ANILLO CAP 26-12111-41DESCRIPCIONMODELO 4642REPUESTOS PARA BOMBAS CENTRIFUGAS DEMING
BOMBAS Y COMPRESORES | 50058316 | BOM.ENGJE. C/VALV.PRESION REG.ELECTRODO | 1 | UN | PLANO CAP 23- 12009 BOMBA ENGRANAJE C/VALV.PRESION SISTEMA REG. E
BOMBAS Y COMPRESORES | 50058332 | BOMBA ROPER MOD 25F75-14 | 2 | UN | PUMP 25F75-14ROPER PUMPS
BOMBAS Y COMPRESORES | 50058345 | BOMBA ROPER MOD 2F50-0 | 1 | UN | PUMP 2F50-0ROPER PUMPS
BOMBAS Y COMPRESORES | 50058349 | BOMBA ROPER 1F10-27 | 1 | UN | PUMP 1F10-27DESCRIPTION PART # / PLANLAMINADOR PLANOS EN CALIENTESPARES FOR 'ROPER' PUMPS.
BOMBAS Y COMPRESORES | 50058365 | BOMBA GOULDS MODEL E-6015-A | 1 | UN | 3 X 20 MODEL.CENTRIFUGAL GOULDS PUMPSPUMP E-6015-A
BOMBAS Y COMPRESORES | 50058377 | BOMBA ALLEN SHERMAN MODEL 1-1008B | 2 | UN | 8 X 8 MODEL PUMP 1-1008BCENTRIFUGAL PUMPS 'ALLEN SHERMAN HOFF'
BOMBAS Y COMPRESORES | 50058389 | BOMBA SIER-BATH MODEL B-2 | 1 | UN | B-2 MODEL.SIER-BATH PUMPS
BOMBAS Y COMPRESORES | 50058394 | ANILLO Mc-42 22-3186 | 2 | UN | ANILLO Mc-42BOMBA INGERSOLL RANDMODELO 8-BHVPLANO CAP 22-3186
BOMBAS Y COMPRESORES | 50058398 | ANILLO Mc-414 26-6692 | 1 | UN | ANILLOBOMBA CENTRIFUGA WORTHINGTONMODELO 24-M425-EPLANO CAP 26-6692
BOMBAS Y COMPRESORES | 50058418 | ANILLO Mc-14 23-17694 | 2 | UN | AC Y CCANILLO Mc-14Bomba G-77 BOOSTERPLANO CAP 23-17694Red Incendio Sala Compresores
BOMBAS Y COMPRESORES | 50058465 | BOMBA 583312 GRUAS ORUGA MANITOWOC | 1 | UN | #.PARTE BOMBA 583312DESCRIPCIONREPUESTOS PARA GRUAS ORUGA MANITOWOC FORSYTHE CORP.
BOMBAS Y COMPRESORES | 50059031 | ANILLO DESGASTE | 2 | UN | SPARES FOR 'WORTHINGTON' PUMP MODEL 15M-185/2 =============== DESCRIPTION PART NR. =========== ======== RING VW11162-42
BOMBAS Y COMPRESORES | 50059059 | ANILLO DESGASTE | 2 | UN | DESCRIPCION #PARTE/PLANO =========== ============ ANILLO DESGASTE CAP 26-6693-402REPUESTOS PARA BOMBA CENTRIFUGA 'WORTH- INGTON' MODELO 24-M425-E
BOMBAS Y COMPRESORES | 50059137 | COPLA | 2 | UN | ===== COUPLING 33SPARES FOR CENTRIFUGAL PUMPS 'INGERSOLL RAND', 1-EKRV-3D MODEL. DESCRIPTION PART # / PLAN =========== ========
BOMBAS Y COMPRESORES | 50059149 | COPLA | 1 | UN | ===== COUPLING DE 62-K31-1023-BSPARES FOR CENTRIFUGAL PUMPS 'WORTHING- TON', 15-M154E-1 MODEL. DESCRIPTION PART # / PLAN =========== ========
BOMBAS Y COMPRESORES | 50059153 | COPLA | 1 | UN | ===== COUPLING DE 62-K31-1023-DSPARES FOR CENTRIFUGAL PUMPS 'WORTHING- TON', 15-M154E-1 MODEL. DESCRIPTION PART # / PLAN =========== ========
BOMBAS Y COMPRESORES | 50059198 | CILINDRO 6533 QUINCY COMPRESSOR MOD 210 | 1 | UN | DESCRIPTIONPART.# CYLINDER 6533QUINCY COMPRESSOR DIV.' MODEL 210SIZE 2.1/2 X 2, No.839013-L.
BOMBAS Y COMPRESORES | 50059215 | ANILLO ESPACIADOR | 1 | UN | REF.4761SPARES FOR 'WORTHINGTON-DRESSER' MODEL 23 WUJ-1.S/N SERIAL W314.727, G57 & G58 PUMP, CAT.FP-9-606, AS FOLLOWS: DISTANCE RING
BOMBAS Y COMPRESORES | 50059223 | ANILLO ESPACIADOR | 2 | UN | S -838GDSPARES FOR 'DE LAVAL' PUMPS, SERIES A32N-275. DESCRIPTION PART # / PLAN =========== ============= RING
BOMBAS Y COMPRESORES | 50059418 | ANILLO GOMA | 1 | JGO | ===== RING 31SPARES FOR CENTRIFUGAL PUMPS 'INGERSOLL RAND', 4-CRVL-AB MODEL. DESCRIPTION PART # / PLAN =========== ========
BOMBAS Y COMPRESORES | 50059504 | ANILLO LINTERNA | 2 | UN | FOR MODEL 8 LR-14-A WORTHINGTON-DRESSER PUMP,SERIAL Nº 30-09408: IT.29 LANTERN RING
BOMBAS Y COMPRESORES | 50059524 | ANILLO LINTERNA MOD. D-1011 CAP 41-5312, | 2 | UN | SPARES FOR WORTHINGTON-DRESSER,MODEL D-1011 PUMP,SIZE 4X3X8.S/N 30-090410: LANTERN RING REF.29
BOMBAS Y COMPRESORES | 50059831 | BUJE 227 | 1 | UN | 1-EKRV-3D MODEL.ALTO HORNOBomba Auxiliar LubricaciónDESCRIPTIONPART #BUSHING 227SOPLADOR DE AIRE N°2SPARES FOR CENTRIFUGAL PUMPS INGERSOLL RAND
BOMBAS Y COMPRESORES | 50059839 | BUJE | 1 | UN | BUSHING 88-BSPARES FOR CENTRIFUGAL PUMPS 'INGERSOLL RAND', 2-GT MODEL. DESCRIPTION PART # / PLAN =========== =============
BOMBAS Y COMPRESORES | 50059859 | BUJE G5 -330 ROPER PUMPS | 1 | UN | DESCRIPTIONPART # BUSHING G5 -330SPARES FOR ROPER PUMPS.
BOMBAS Y COMPRESORES | 50059891 | BUJE S-807GK DE LAVAL PUMPS | 1 | UN | DESCRIPTIONPART # BUSHING S-807GKSERIES A32N-275.SPARES FOR DE LAVAL PUMPS
BOMBAS Y COMPRESORES | 50059896 | BUJE S-807GL DE LAVAL PUMPS | 1 | UN | DESCRIPTIONPART # BUSHING S-807GLSERIES A32N-275.SPARES FOR DE LAVAL PUMPS
BOMBAS Y COMPRESORES | 50059922 | COPLA FLEXIBLE TIPO TSK-180 | 1 | UN | CTIONS MANUAL RM 444: FOR DUPLEX OIL FILTERS 'EPE': 9 FLEXIBLE COUPLING T SERIES, TYPE TSK-180SPARE PARTS FOR 'BRYAN DONKIN CO. LTD.' CM55/6 STAGE CENTRIFUGAL GAS BOOSTERS, SERIAL Nos. F6793, F6794 AND F6795, AS PER INSTRU
BOMBAS Y COMPRESORES | 50060280 | EMPAQUET 32479 PUMPS WORTHINGTON | 1 | UN | DESCRIPTIONKAF 5/8 X 2 MODEL.PART # PACKING 32479SPARES FOR CENTRIFUGAL PUMPS WORTHINGTON
BOMBAS Y COMPRESORES | 50060310 | CJA.ENGRANAJ | 1 | UN | GEAR CAGESPARES FOR 'MILTON ROY' PUMP: MODEL: MD1M30P025 DWG.: 102-0627-000 REF. # DESCRIPTION ====== =========== 281-D WORM
BOMBAS Y COMPRESORES | 50060406 | CJA.ESTOPER | 1 | UN | REF.0370SPARES FOR 'WORTHINGTON-DRESSER' MODEL 23 WUJ-1.S/N SERIAL W314.727, G57 & G58 PUMP, CAT.FP-9-606, AS FOLLOWS: STUFFING BOX
BOMBAS Y COMPRESORES | 50060492 | IMPULSOR S-804FD DE LAVAL PUMPS | 2 | UN | DESCRIPTIONPART # IMPELLER HOUSING S-804FDSERIES A32N-275.SPARES FOR DE LAVAL PUMPS
BOMBAS Y COMPRESORES | 50060821 | ANILLO SEGURO C-640-13 | 2 | UN | NG FP 26-3011SPARES FOR 'SIER-BATH' PUMPS, E2 MODEL, DWG. C-640-13. DESCRIPTION PART # / PLAN =========== ============= RI
BOMBAS Y COMPRESORES | 50060938 | BUJE | 1 | UN
BOMBAS Y COMPRESORES | 50060967 | ANILLO TOPE | 1 | UN | KE STOP COLLARSPARES FOR 'MILTON ROY' PUMP: MODEL: MD1M30P025 DWG.: 102-0627-000 REF. # DESCRIPTION ====== =========== 218 STRO
BOMBAS Y COMPRESORES | 50060975 | ANILLO TOPE | 1 | UN | DESCRIPCION #PARTE/PLANO =========== ============ ANILLO TOPE CAP 22-3190-38REPUESTOS PARA BOMBAS CENTRIFUGAS 'INGERSOLL RAND' MODELO 8-BHV
BOMBAS Y COMPRESORES | 50060987 | ANILLO 'V | 1 | UN | REF.4311SPARES FOR 'WORTHINGTON-DRESSER' MODEL 23 WUJ-1.S/N SERIAL W314.727, G57 & G58 PUMP, CAT.FP-9-606, AS FOLLOWS: V'RING
BOMBAS Y COMPRESORES | 50061013 | CJA.RODAMIENT 8268EL-111 PUMPS GOULDS | 2 | UN | 3 X 4-13 3196 MODEL.DESCRIPTIONPART # BEARING 8268EL-111SPARES FOR CENTRIFUGAL PUMPS GOULDS
BOMBAS Y COMPRESORES | 50061025 | CJA.RODAMIENTO P4-72 | 1 | UN | DESCRIPTIONPART # BEARING HOUSING P4-72SPARES FOR 'ROPER' PUMPS.
BOMBAS Y COMPRESORES | 50061073 | CJA.RODAMIENTO Mc-D 23-5753 | 2 | UN | #PARTE CAJA RODAMIENTO Mc-DACERIA Y CCBomba Drenaje G-73DESCRIPCIONMODELO 4511-3MPLANO CAP 23-5753REPUESTOS PARA BOMBAS CENTRIFUGAS DEMING
BOMBAS Y COMPRESORES | 50061149 | CJA.RODAMIENTO MC.4 | 1 | UN | =========== BEARING 486/721353A-48SPARES FOR CENTRIFUGAL PUMPS 'GOURDIN', FE-39 MODEL, SERIES 721353-4. DESCRIPTION PART # / PLAN =========== ==
BOMBAS Y COMPRESORES | 50061153 | CJA.ROD 2469A07X6HKA001-204 | 1 | UN | 3/4 X 6 X 1.1/2 HK FOR M.E.A.D53 HNXDESCRIPTIONPART # CASING 2469A07X6HKA001-204SIMILAR TO SERIAL # 0575-1219 BSPARES FOR CENTRIFUGAL PUMPS INGERSOLL RAND
BOMBAS Y COMPRESORES | 50061229 | CJA.SUCCIO | 1 | UN | REF.0362SPARES FOR 'WORTHINGTON-DRESSER' MODEL 23 WUJ-1.S/N SERIAL W314.727, G57 & G58 PUMP, CAT.FP-9-606, AS FOLLOWS: SUCTION CASING
BOMBAS Y COMPRESORES | 50061294 | CJT EJE MOTRIZ C-640-13 | 2 | UN | 26-3011SPARES FOR MODEL E-3 'SIER-BATH' GEAR PUMP, 1398GPM, 3000SSU AT 100F: ITEM DESCRIPTION ==== =========== DRIVE SHAFT ASSY. FP
BOMBAS Y COMPRESORES | 50061505 | BUJE 2469 | 1 | UN | camisa de desgaste Part. N° 524 para bomba K.S.B. P-13A, Modelo 'ETANORM' C 80-400, se adjunta hoja de catálogo. Hoja decatalogo.
BOMBAS Y COMPRESORES | 50061583 | CJTO. EJ | 1 | UN | FOR MODEL 8 LR-14-A WORTHINGTON-DRESSER PUMP,SERIAL Nº 30-09408: IT. 6A SHAFT KIT
BOMBAS Y COMPRESORES | 50061587 | CJTO. EJ | 1 | UN | ====== 6A SHAFT KITFOR MODEL 3 LR-12 WORTHINGTON-DRESSER PUMP, SERIAL Nº 30-09407: ITEM DESCRIPTION PART # ==== ===========
BOMBAS Y COMPRESORES | 50061591 | CJTO. EJ | 2 | UN | IT. 6A SHAFT ASSEMBLYSPARES FOR MODEL D-1011 SIZE 3 X 1.1/2 X 13 WORTHINGTON-DRESSER PUMP, SERIAL # 30-09409 : REF. DESCRIPTION ==== ===========
BOMBAS Y COMPRESORES | 50061727 | CJTO. IMPULSOR VENT. MOD. 55M | 1 | UN | ==== 3 IMPELLER BOSS MAT FCD40PEED 2960RPM, MOTOR 37KW. P.O. SE-4230 M/R NR. MR30-G-400.- DWG B8 RJ20454-03-902 REV2, AS FOLLOW: REF. DESCRIPTION ==== =======SPARES FOR 'EBARA' FAN, SERVICE BFC BLO- WRE ITEM B-3502AB. 'EBARA' SER. RJ20454- 03, MODEL 55MP, CAP. 8000Nm/h., PRESS. 840NM, S
BOMBAS Y COMPRESORES | 50062039 | DEFLECTOR 8322EL-123 PUMPS GOULDS | 1 | UN | 1.1/2 X 2-5 3755 MODEL.DEFLECTOR 8322EL-123DESCRIPTIONPART # / PLANSPARES FOR CENTRIFUGAL PUMPS GOULDS
BOMBAS Y COMPRESORES | 50062071 | DEFLECTOR | 2 | UN | ====== 40 DEFLECTORFOR MODEL 3 LR-12 WORTHINGTON-DRESSER PUMP, SERIAL Nº 30-09407: ITEM DESCRIPTION PART # ==== ===========
BOMBAS Y COMPRESORES | 50062079 | DEFLECTOR | 1 | UN | IT.40 DEFLECTORSPARES FOR MODEL D-1011 SIZE 3 X 1.1/2 X 13 WORTHINGTON-DRESSER PUMP, SERIAL # 30-09409 : REF. DESCRIPTION ==== ===========
BOMBAS Y COMPRESORES | 50062597 | DESC. FIJ | 1 | UN | SPARES FOR GOULDS MODEL 3171 S, SERIAL N°400737, VERTICAL SUMP PUMP, SIZE 4 X 4-8: IT. 197 STEADY BEARING
BOMBAS Y COMPRESORES | 50062805 | COLLAR S-810F DE LAVAL PUMPS | 2 | UN | COLLAR S-810FDESCRIPTIONPART # / PLANSERIES A32N-275.SPARES FOR DE LAVAL PUMPS
BOMBAS Y COMPRESORES | 50062880 | BUJE CAJA | 1 | UN | 10SPARES FOR 'AMERICAN METER' PUMPS, DD MODEL. DESCRIPTION PART # / PLAN =========== ============= BUSHING
BOMBAS Y COMPRESORES | 50063001 | COLLAR DE FIJACION | 2 | UN | DESCRIPCION #PARTE/PLANO =========== ============ COLLAR DE FIJACION CAP 26-6693-39REPUESTOS PARA BOMBA CENTRIFUGA 'WORTH- INGTON' MODELO 24-M425-E
BOMBAS Y COMPRESORES | 50063047 | COLLAR OBTURACION | 2 | UN | DESCRIPCION #PARTE/PLANO =========== ============ COLLAR OBTURACION CAP 22-3189-27REPUESTOS PARA BOMBAS CENTRIFUGAS 'INGERSOLL RAND' MODELO 8-BHV
BOMBAS Y COMPRESORES | 50063054 | DESCANSO | 2 | UN | ========= BEARING 21SPARES FOR CENTRIFUGAL PUMPS 'ALLIS CHALMERS', 12 X 12 LS MODEL. DESCRIPTION PART # / PLAN =========== ====
BOMBAS Y COMPRESORES | 50063058 | DESCANSO | 2 | UN | ========= BEARING 17SPARES FOR CENTRIFUGAL PUMPS 'ALLIS CHALMERS', 12 X 12 LS MODEL. DESCRIPTION PART # / PLAN =========== ====
BOMBAS Y COMPRESORES | 50063193 | BUJE COLLAR | 2 | UN | REF.0499SPARES FOR 'WORTHINGTON-DRESSER' MODEL 23 WUJ-1.S/N SERIAL W314.727, G57 & G58 PUMP, CAT.FP-9-606, AS FOLLOWS: THROAT BUSHING
BOMBAS Y COMPRESORES | 50063296 | BIELA 102-0627-000-216 | 1 | UN | KSPARES FOR 'MILTON ROY' PUMP: MODEL: MD1M30P025 DWG.: 102-0627-000 REF. # DESCRIPTION ====== =========== 216 CRAN
BOMBAS Y COMPRESORES | 50063811 | BUZO | 2 | UN | ======= PLUNGER 817-0010-106SPARES FOR 'SAKURA SEISAKUSHO' DIAPHRAGM PUMP, MODEL CDK-062-1, AS FOLLOW: DESCRIPTION PART N° ===========
BOMBAS Y COMPRESORES | 50064048 | BLOQUE VALV.DESC. | 1 | UN | DISCHARGE 801620 VALVE (V45), Ref. No.35.SPARES FOR 'KINNEY VACUUM CO.' PUMPS, KC-8 MODEL. DESCRIPTION PART # / PLAN =========== ============= BLOCK
BOMBAS Y COMPRESORES | 50064054 | BLOQUE VALV.DESC. | 1 | UN | ARGE VALVE 804221 (V46), Ref.No.36.SPARES FOR 'KINNEY VACUUM CO.' PUMPS, KC-8 MODEL. DESCRIPTION PART # / PLAN =========== ============= DISCH
BOMBAS Y COMPRESORES | 50064851 | CAJA | 2 | UN | ======== ======== BEARING HOUSING WPL94/1-G(2)621SPARES FOR 'WEIR PUMPS', MODEL SDC 80/ 100, AS PER PUBLICATION WPL 94/1M, FP 23-3190.- DESCRIPTION PART NR. ===
BOMBAS Y COMPRESORES | 50064855 | CAJA | 2 | UN | ======== ======== BEARING HOUSING WPL94/1-G(2)624SPARES FOR 'WEIR PUMPS', MODEL SDC 80/ 100, AS PER PUBLICATION WPL 94/1M, FP 23-3190.- DESCRIPTION PART NR. ===
BOMBAS Y COMPRESORES | 50064900 | DISCO 219-9999-052 MILTON ROY PUMP | 2 | UN | Bba. A Solución Inhibidora P-3467MODEL MDP-103-0235-MPART N°PLANTA DE COQUESPARES FOR MILTON ROY PUMPTHRUST WASHER 219-9999-052
BOMBAS Y COMPRESORES | 50065008 | CAJA Mc-17 26-6692 | 2 | UN | #PARTE/PLANOCAJA Mc-17MODELO 24-M425-EPLANO CAP 26-6692REPUESTOS PARA BOMBA CENTRIFUGA WORTHINGTON
BOMBAS Y COMPRESORES | 50065748 | CAM. FIJACIO | 2 | UN | REF.0523SPARES FOR 'WORTHINGTON-DRESSER' MODEL 23 WUJ-1.S/N SERIAL W314.727, G57 & G58 PUMP, CAT.FP-9-606, AS FOLLOWS: CLAMPING SLEEVE
BOMBAS Y COMPRESORES | 50065884 | CAM. MOD. D-1011 CAP 41-5312,4X3X | 1 | UN | SPARES FOR WORTHINGTON-DRESSER,MODEL D-1011 PUMP,SIZE 4X3X8.S/N 30-090410: SHAFT SLEEVE REF.14
BOMBAS Y COMPRESORES | 50065898 | EJE 8268EL-122 CENTRIFUGAL PUMPS GOULDS | 1 | UN | 3 X 4-13 3196 MODEL.DESCRIPTIONPART # SHAFT 8268EL-122SPARES FOR CENTRIFUGAL PUMPS GOULDS
BOMBAS Y COMPRESORES | 50065910 | EJE | 2 | UN | ===== SHAFT 10SPARES FOR CENTRIFUGAL PUMPS 'INGERSOLL RAND', 1-EKRV-3D MODEL. DESCRIPTION PART # / PLAN =========== ========
BOMBAS Y COMPRESORES | 50065930 | EJE 1-1008-30 | 1 | UN | 8 X 8 MODEL.DESCRIPTIONPART # SHAFT 1-1008-30SPARES FOR CENTRIFUGAL PUMPS ALLEN SHERMAN HOFF
BOMBAS Y COMPRESORES | 50065986 | EJE 24169 WORTHINGTON PUMPS | 1 | UN | 6-GR MODEL.DESCRIPTIONPART # SHAFT 24169SPARES FOR WORTHINGTON PUMPS
BOMBAS Y COMPRESORES | 50065990 | EJE | 1 | UN | 32409SPARES FOR 'WORTHINGTON' PUMPS, 6-GR MODEL. DESCRIPTION PART # / PLAN =========== ============= SHAFT
BOMBAS Y COMPRESORES | 50065994 | EJE 803748 No.23 KINNEY VACUUM PUMPS | 1 | UN | DESCRIPTIONKC-8 MODEL.PART # SHAFT (V9), Ref.803748 No.23.SPARES FOR KINNEY VACUUM CO.PUMPS
BOMBAS Y COMPRESORES | 50066308 | CAMISA 463 41492P30 FP-23-1633 | 2 | UN | ACERIA Y CCBomba G-1-2-3-4 (Refrigeración Lanzas Oxigeno)DESCRIPTION AND REF.DRAWING SLEEVE REF.463 41492P30MEDIVANE PUMP, 4-5', GMBX MODEL.PLANO CAP FP-23-1633SOFRESID FA-1031SPARES FOR MATHER PLATT CENTRIFUGAL 2 STAGE
BOMBAS Y COMPRESORES | 50066320 | CAMISA 1-1008B-18 PUMPS ALLEN SHERMAN | 1 | UN | 8 X 8 MODEL.DESCRIPTIONPART # SLEEVE 1-1008B-18SPARES FOR CENTRIFUGAL PUMPS ALLEN SHERMAN HOFF
BOMBAS Y COMPRESORES | 50066461 | CAMISA | 1 | UN
BOMBAS Y COMPRESORES | 50066943 | CARCAZA P1-162 ROPER PUMPS | 1 | UN | DESCRIPTIONPART # CASING P1-162SPARES FOR ROPER PUMPS
BOMBAS Y COMPRESORES | 50066944 | CARCAZA P1-164 ROPER PUMPS | 1 | UN | DESCRIPTIONPART # CASING P1-164SPARES FOR ROPER PUMPS.
BOMBAS Y COMPRESORES | 50066945 | CARCAZA | 1 | UN | SPARES FOR 'ROPER' PUMPS. DESCRIPTION PART # / PLAN =========== ============= CASING P1 -165
BOMBAS Y COMPRESORES | 50066952 | CARCAZA Mc-1 9-A39 | 2 | UN | CARCAZA Mc-1MODELO KPLANO CAP 9-A39REPUESTOS PARA BOMBAS CENTRIFUGAS MORRIS
BOMBAS Y COMPRESORES | 50067253 | EJE Mc-2 27-5855 | 1 | UN | BOMBA TRASVASIJE DE ZINCEJE Mc-2PLANO CAP 27-5855REPUESTOS PARA BOMBAS CENTRIFUGAS CRANESERIES 139963
BOMBAS Y COMPRESORES | 50067262 | EJE Mc-1 29-4276 | 2 | UN | MODELO 6BSEJE MC-1PLANO CAP 29-4276REPUESTOS BOMBAS CENTRIFUGAS UNION
BOMBAS Y COMPRESORES | 50067382 | EJE Mc-17 23-17694 | 1 | UN | ACERIABomba G-76 y G-77 Sala CompresoresEJE Mc-17PLANO CAP 23-17694
BOMBAS Y COMPRESORES | 50067675 | EJE MC-212 | 1 | UN | DESCRIPCION #PARTE/PLANO =========== ============ EJE MC-212 CAP 23-25579-AREPUESTOS PARA BOMBAS CENTRIFUGAS 'DORRCO' MODELO VM-R4
BOMBAS Y COMPRESORES | 50067679 | EJE MC-220 | 1 | UN | DESCRIPCION #PARTE/PLANO =========== ============ EJE MC-220 CAP 23-25579-AREPUESTOS PARA BOMBAS CENTRIFUGAS 'DORRCO' MODELO VM-R4
BOMBAS Y COMPRESORES | 50067687 | EJE MOD. D-1O11 CAP 41-5312,4X3X8 | 2 | UN | SPARES FOR WORTHINGTON-DRESSER,MODEL D-1011 PUMP,SIZE 4X3X8.S/N 30-090410: SHAFT ASSY. REF.6A
BOMBAS Y COMPRESORES | 50068714 | EJE C/CHAVETA FP 23-3190 | 2 | UN | CATALOGO CAP FP-23-3190DESCRIPTIONMODEL SDC 80/ 100, AS PER PUBLICATION WPL 94/1M,SHAFT,WITH KEY WPL94/1-A8SPARES FOR 'WEIR PUMPS'
BOMBAS Y COMPRESORES | 50068834 | FILTRO HUMEDAD | 2 | UN | R ELEMENT, 201326 Ref.No.10.SPARES FOR 'KINNEY VACUUM CO.' PUMPS, KC-8 MODEL. DESCRIPTION PART # / PLAN =========== ============= FILTE
BOMBAS Y COMPRESORES | 50068835 | EJE COLUMNA MC-6 | 1 | UN | EJE COLUMNA MC-6 PLANO:MY-4228BONBA MARCA 'INGERSOLL DRESER PUMP MODELO 'WORTHINGTON' 15H-2771 FASE, SERIE M-105724/26
BOMBAS Y COMPRESORES | 50068863 | EJE CONDUCIDO | 2 | UN | 24233SPARES FOR 'WORTHINGTON' PUMPS, 4-GA MODEL. DESCRIPTION PART # / PLAN =========== ============= SHAFT
BOMBAS Y COMPRESORES | 50070581 | EJE Y ENGRANAJE | 1 | UN | SPARES FOR 'ROPER' PUMPS. DESCRIPTION PART # / PLAN =========== ============= SHAFT AND GEAR N1 -462
BOMBAS Y COMPRESORES | 50070585 | EJE Y ENGRANAJE | 1 | UN | SPARES FOR 'ROPER' PUMPS. DESCRIPTION PART # / PLAN =========== ============= SHAFT AND GEAR N1 -529
BOMBAS Y COMPRESORES | 50070650 | LAINA S-823G DE LAVAL PUMPS | 1 | UN | SERIES A32N-275.SHIM S-823GSPARES FOR DE LAVAL PUMPS
BOMBAS Y COMPRESORES | 50071685 | PASADOR 801307 KINNEY VACUUM CO.PUMPS | 1 | UN | KC-8 MODEL.SLIDE PIN (V7) 801307 Ref.No.16.SPARES FOR KINNEY VACUUM CO.PUMPS
BOMBAS Y COMPRESORES | 50071689 | PASADOR | 2 | UN | GUIDE ROD,DISCHARGE 801578 VALVE (V51), Ref. No.33.KC-8 MODEL.SPARES FOR KINNEY VACUUM CO.PUMPS
BOMBAS Y COMPRESORES | 50071713 | PASADOR MILTON ROY PUMP | 1 | UN | Bba. A Solución Inhibidora P-3467CRANK PIN 211-ADWG.: 102-0627-000MODEL: MD1M30P025PLANTA DE COQUEPLANTA QUIMICASPARES FOR MILTON ROY PUMP
BOMBAS Y COMPRESORES | 50071717 | PASADOR 211 MILTON ROY PUMP | 2 | UN | Bba. A Solución Inhibidora P-3467CLEVIS PIN 211DWG.: 102-0627-000MODEL: MD1M30P025PLANTA DE COQUEPLANTA QUIMICASPARES FOR MILTON ROY PUMP
BOMBAS Y COMPRESORES | 50071890 | GOL. FIJACION RODAMIENT | 2 | UN | REF.0464SPARES FOR 'WORTHINGTON-DRESSER' MODEL 23 WUJ-1.S/N SERIAL W314.727, G57 & G58 PUMP, CAT.FP-9-606, AS FOLLOWS: LOCKING PLATE
BOMBAS Y COMPRESORES | 50072141 | LEVA 801309 KINNEY VACUUM CO.PUMPS | 1 | UN | CAM,CLOSED HEAD 801309 (LIGTH)(V8L), Ref. No.19.KC-8 MODEL.SPARES FOR KINNEY VACUUM CO.PUMPS
BOMBAS Y COMPRESORES | 50072146 | LEVA 803135 KINNEY VACUUM CO.PUMPS | 1 | UN | CAM,OPEN HEAD (V8) 803135 Ref.No.21.KC-8 MODEL.SPARES FOR KINNEY VACUUM CO.PUMPS
BOMBAS Y COMPRESORES | 50072190 | ELEM.S REPARA | 2 | JGO | == REPAIR KIT 7139010-280SPARES FOR 'BROWN SHARPE' PUMPS, 1-S MODEL, SERIES NU-96. DESCRIPTION PART # / PLAN =========== ===========
BOMBAS Y COMPRESORES | 50072340 | GOLILLA 43 AMERICAN METER PUMPS | 1 | UN | DD MODEL.SPARES FOR AMERICAN METER PUMPSWASHER 43
BOMBAS Y COMPRESORES | 50072779 | MACHON | 2 | UN | CONFECCIONAR SEGUN PLANO D40-23-706: MACHON CAP 23-17694-32
BOMBAS Y COMPRESORES | 50073009 | EMPAQUETADURA 2513 PUMPS WORTHINGTON | 2 | UN | 15-M154E-1 MODEL.GASKET 2513SPARES FOR CENTRIFUGAL PUMPS WORTHINGTON
BOMBAS Y COMPRESORES | 50073041 | EMPAQUETADURA D14-252 ROPER PUMPS | 2 | JGO | PACKING D14-252SPARES FOR ROPER PUMPS.
BOMBAS Y COMPRESORES | 50073061 | EMPAQUETADURA 802489 KINNEY VACUUM CO.PU | 1 | UN | GASKET,CYLINDER COVER (V73A)802489, Ref. No.27.KC-8 MODEL. DESCRIPTIONSPARES FOR KINNEY VACUUM CO.PUMPS
BOMBAS Y COMPRESORES | 50074726 | EMPQ.CAJA TAP | 1 | UN | S -802GHSPARES FOR 'DE LAVAL' PUMPS, SERIES A32N-275. DESCRIPTION PART # / PLAN =========== ============= PACKING
BOMBAS Y COMPRESORES | 50074955 | EMPQUETADURA 071030 KINNEY VACUUM CO. PU | 2 | UN | GASKET, Ref.No.13. 071030KC-8 MODEL.KINNEY VACUUM CO. PUMPS
BOMBAS Y COMPRESORES | 50075612 | JGO.REP.BOMBA AGUA CV536 160180 662 | 1 | UN
BOMBAS Y COMPRESORES | 50075642 | JGO. REP.BOMBA HIDR. 165110 1935 | 1 | UN
BOMBAS Y COMPRESORES | 50077335 | BOM. HIDRAULICA - TABLA 3 ITEM 1 | 1 | UN
BOMBAS Y COMPRESORES | 50077414 | IMPULSOR | 1 | UN | ========= IMPELLER 08984160512SPARES FOR CENTRIFUGAL PUMPS 'ALLIS CHALMERS', 6 X 5 SGHF MODEL. DESCRIPTION PART # / PLAN =========== ====
BOMBAS Y COMPRESORES | 50077458 | ENGRANAJE | 2 | UN | == GEAR 7139010-205SPARES FOR 'BROWN SHARPE' PUMPS, 1-S MODEL, SERIES NU-96. DESCRIPTION PART # / PLAN =========== ===========
BOMBAS Y COMPRESORES | 50077559 | IMPULSOR | 1 | UN | ===== IMPELLER 3SPARES FOR CENTRIFUGAL PUMPS 'INGERSOLL RAND', 1-EKRV-3D MODEL. DESCRIPTION PART # / PLAN =========== ========
BOMBAS Y COMPRESORES | 50077578 | IMPULSOR | 2 | UN | SPARES FOR CENTRIFUGAL PUMPS 'INGERSOLL RAND', 3/4 X 6 X 1.1/2 HK FOR M.E.A.D53 HNX, SIMILAR TO SERIAL # 0575-1219 B. . DESCRIPTION PART # / PLAN =========== ============= IMPELLER 1129A07XGHKD001-813
BOMBAS Y COMPRESORES | 50077598 | IMPULSOR | 1 | UN | ============ IMPELLER YWS-19A-3SPARES FOR CENTRIFUGAL PUMPS 'NAGLE', YWS-R MODEL, SERIAL # 74-1763. DESCRIPTION PART # / PLAN =========== =
BOMBAS Y COMPRESORES | 50077798 | IMPULSOR | 1 | UN | CONFECCIONAR SEGUN PLANO D40-23-706: IMPULSOR CAP 23-17694-10
BOMBAS Y COMPRESORES | 50078013 | IMPULSOR ABIERTO | 1 | UN | R-98227 IMPULSOR ABIERTO EN CD4MCU DE 11' DIA., MATERIAL CHESTERTON, DE FABRICACION NORTEAMERICANA.
BOMBAS Y COMPRESORES | 50078081 | IMPULSOR ESTILO D | 1 | UN | IMPELLER STYLE D MST-2-805-1SPARES FOR CENTRIFUGAL PUMPS 'UNION', MST MODEL, 2-HS. DESCRIPTION PART # / PLAN =========== =============
BOMBAS Y COMPRESORES | 50078090 | IMPULSOR ETAPA 1 | 1 | UN | IMPELLER 3-ASPARES FOR CENTRIFUGAL PUMPS 'INGERSOLL RAND', 2-GT MODEL. DESCRIPTION PART # / PLAN =========== =============
BOMBAS Y COMPRESORES | 50078100 | IMPULSOR ETAPA 2 | 1 | UN | IMPELLER 3-BSPARES FOR CENTRIFUGAL PUMPS 'INGERSOLL RAND', 2-GT MODEL. DESCRIPTION PART # / PLAN =========== =============
BOMBAS Y COMPRESORES | 50078366 | BARRA DE CONEXION 44 REP D-20949/4A | 1 | UN
BOMBAS Y COMPRESORES | 50079283 | MANGUITO | 1 | UN | DESCRIPCION #PARTE/PLANO =========== ============ MANGREPUESTOS PARA BOMBAS CENTRIFUGAS 'INGERSOLL RAND' MODELO 8-BHVUITO CAP 22-3190-39
BOMBAS Y COMPRESORES | 50079608 | MANGUITO FP29-5561#1-126 | 2 | UN | PATT. R70551-12031-1-2., DWG. FP29-5567 #1 DESCRIPTION PART # / PLAN =========== ============= SLEEVE PART. 126SPARES FOR CENTRIFUGAL PUMPS 'GOULDS', MODEL 3405-L 6 X 8-22. 1600 G.P.M., 130 P.S.I., 200 H.P., 1485 R.P.M., SERIAL E262B15
BOMBAS Y COMPRESORES | 50079618 | MANGUITO FP29-5567#1-104 | 2 | UN | PATT. R70552-12031-1-2., DWG. FP29-5567 #1 DESCRIPTION PART # / PLAN =========== ============= SLEEVE PART. 104SPARES FOR CENTRIFUGAL PUMPS 'GOULDS', MODEL 3405-L 6 X 8-22. 1600 G.P.M., 130 P.S.I., 200 H.P., 1485 R.P.M., SERIAL E262B15
BOMBAS Y COMPRESORES | 50080315 | BOM. DEMING 33-3181-B --2 | 1 | UN
BOMBAS Y COMPRESORES | 50080783 | ENGRANAJE CONDUCIDO | 2 | UN | 24241SPARES FOR 'WORTHINGTON' PUMPS, 4-GA MODEL. DESCRIPTION PART # / PLAN =========== ============= GEAR
BOMBAS Y COMPRESORES | 50081086 | ENGRANAJE IMPULSOR | 2 | UN | 13536SPARES FOR 'WORTHINGTON' PUMPS, 4-GA MODEL. DESCRIPTION PART # / PLAN =========== ============= GEAR
BOMBAS Y COMPRESORES | 50081096 | ENGRANAJE IMPULSOR | 2 | UN | 45600SPARES FOR 'WORTHINGTON' PUMPS, 6-GR MODEL. DESCRIPTION PART # / PLAN =========== ============= GEAR
BOMBAS Y COMPRESORES | 50081243 | ENGRANAJE MC-202 | 1 | UN | DESCRIPCION #PARTE/PLANO =========== ============ ENGRANAJE MC-202 CAP 23-25579-AREPUESTOS PARA BOMBAS CENTRIFUGAS 'DORRCO' MODELO VM-R4
BOMBAS Y COMPRESORES | 50081291 | ENGRANAJE MOTRIZ | 1 | UN | SPARES FOR 'ROPER' PUMPS. DESCRIPTION PART # / PLAN =========== ============= GEAR D6 -231
BOMBAS Y COMPRESORES | 50083109 | BOM. MODELO MAKR | 1 | UN
BOMBAS Y COMPRESORES | 50083390 | BOM. BAJA PR.100L/MIN.1500RPM TMM7308.00 | 1 | UN
BOMBAS Y COMPRESORES | 50083842 | ESPACIADOR | 1 | UN | ======== SPACER 1-1008 -39SPARES FOR CENTRIFUGAL PUMPS 'ALLEN SHERMAN HOFF', 8 X 8 MODEL. DESCRIPTION PART # / PLAN =========== =====
BOMBAS Y COMPRESORES | 50084216 | PISTON | 2 | UN | N (V5), Ref. 802293 No.15.SPARES FOR 'KINNEY VACUUM CO.' PUMPS, KC-8 MODEL. DESCRIPTION PART # / PLAN =========== ============= PISTO
BOMBAS Y COMPRESORES | 50084266 | PISTON | 1 | UN | ===== PISTON 6534QUINCY COMPRESSOR DIV.' MODEL 210 SIZE 2.1/2 X 2, No.839013-L. DESCRIPTION PART.# =========== =
BOMBAS Y COMPRESORES | 50084587 | FLANGE DENTADO PARTE 7 | 2 | UN
BOMBAS Y COMPRESORES | 50084592 | FLANGE DENTADO PARTE 7 | 1 | UN
BOMBAS Y COMPRESORES | 50084597 | MACHON DENTADO PARTE 1 | 1 | UN
BOMBAS Y COMPRESORES | 50085018 | PISTON 32 DIA IT. 19 | 1 | UN | ====== PISTON 2ND STAGE (It.19). 5572SPARES FOR TYPE C3N2F 'BURCKHARDT' COM- PRESSOR, SERIAL 32123 & 32124 DESCRIPTION PART.# ===========
BOMBAS Y COMPRESORES | 50085346 | PISTON DE ASIENTO | 2 | UN | SPARES FOR 'ROPER' PUMPS. DESCRIPTION PART # / PLAN =========== ============= PISTON D16-52
BOMBAS Y COMPRESORES | 50087513 | RESORTE | 2 | UN | G,DISCHARGE 804567 VALVE (V44), Ref. No.34.SPARES FOR 'KINNEY VACUUM CO.' PUMPS, KC-8 MODEL. DESCRIPTION PART # / PLAN =========== ============= SPRIN
BOMBAS Y COMPRESORES | 50088370 | TIRANTE 18X625 MM | 2 | UN | CONFECCIONAR SEGUN PLANO D40-23-706: TIRANTE 18 X 625 MM CAP 23-17694-40
BOMBAS Y COMPRESORES | 50088852 | PLACA FIJACION | 1 | UN | REF.5231SPARES FOR 'WORTHINGTON-DRESSER' MODEL 23 WUJ-1.S/N SERIAL W314.727, G57 & G58 PUMP, CAT.FP-9-606, AS FOLLOWS: CLAMOING PLATE
BOMBAS Y COMPRESORES | 50088856 | PLACA FIJACION | 1 | UN | REF.5232SPARES FOR 'WORTHINGTON-DRESSER' MODEL 23 WUJ-1.S/N SERIAL W314.727, G57 & G58 PUMP, CAT.FP-9-606, AS FOLLOWS: CLAMPING PLATE
BOMBAS Y COMPRESORES | 50089098 | SELLO MECANICO | 2 | UN | == MECHANICAL SEAL 7139010-270SPARES FOR 'BROWN SHARPE' PUMPS, 1-S MODEL, SERIES NU-96. DESCRIPTION PART # / PLAN =========== ===========
BOMBAS Y COMPRESORES | 50089152 | PLACA IT. 68 | 2 | UN | ====== SUCTION VALVE (It.68). 4195SPARES FOR TYPE C3N2F 'BURCKHARDT' COM- PRESSOR, SERIAL 32123 & 32124 DESCRIPTION PART.# ===========
BOMBAS Y COMPRESORES | 50089260 | TORNILLO AJUSTE | 1 | UN | KE ADJUSTING SCREWSPARES FOR 'MILTON ROY' PUMP: MODEL: MD1M30P025 DWG.: 102-0627-000 REF. # DESCRIPTION ====== =========== 256 STRO
BOMBAS Y COMPRESORES | 50089577 | TORNILLO IMPULSADO | 2 | UN | RS-2750GHSPARES FOR 'DE LAVAL' PUMPS, SERIES A32N-275. DESCRIPTION PART # / PLAN =========== ============= SCREW
BOMBAS Y COMPRESORES | 50091245 | PORTA RODAMIENTO | 1 | UN | CONFECCIONAR SEGUN PLANO D40-23-706: PORTARODAMIENTO CAP 23-17694-27
BOMBAS Y COMPRESORES | 50092541 | RETEN D40-23-706 23-17694 Mc 23 | 1 | UN | NUMERO PLANO CAP:23-17694 / D40-23-706:RETEN Mc 23
BOMBAS Y COMPRESORES | 50092768 | PRENSA | 1 | UN | ===== GLAND DE 62-K31-1023-TSPARES FOR CENTRIFUGAL PUMPS 'WORTHING- TON', 15-M154E-1 MODEL. DESCRIPTION PART # / PLAN =========== ========
BOMBAS Y COMPRESORES | 50092845 | PRENSA ESTOPA | 1 | UN | ======== GLAND 1-1008B-1SPARES FOR CENTRIFUGAL PUMPS 'ALLEN SHERMAN HOFF', 8 X 8 MODEL. DESCRIPTION PART # / PLAN =========== =====
BOMBAS Y COMPRESORES | 50092853 | PRENSA ESTOPA | 2 | UN | ====== 17 GLAND-PACKINGFOR MODEL 3 LR-12 WORTHINGTON-DRESSER PUMP, SERIAL Nº 30-09407: ITEM DESCRIPTION PART # ==== ===========
BOMBAS Y COMPRESORES | 50092917 | PRENSA ESTOPA | 1 | UN | DESCRIPCION #PARTE/PLANO =========== ============ PRENREPUESTOS PARA BOMBAS CENTRIFUGAS 'MORRIS' MODELO KSAESTOPA CAP 9- A39-7
BOMBAS Y COMPRESORES | 50092921 | PRENSA ESTOPA | 2 | UN | PLANO =========== ===== PRENSAESTOPA CAP 19- 797-14REPUESTOS PARA BOMBAS CENTRIFUGAS 'PENNSYLVANIA' MODELO OMSC 2.1/2 : DESCRIPCION
BOMBAS Y COMPRESORES | 50093016 | PRENSAESTOPA | 1 | UN | 5SPARES FOR 'AMERICAN METER' PUMPS, DD MODEL. DESCRIPTION PART # / PLAN =========== ============= GLAND
BOMBAS Y COMPRESORES | 50093040 | PRENSAESTOPA | 2 | UN | S -836AEX2SPARES FOR 'DE LAVAL' PUMPS, SERIES A324A-187. DESCRIPTION PART # / PLAN =========== ============= GLAND
BOMBAS Y COMPRESORES | 50093078 | PRISIONERO | 2 | UN | == IMPELLER SCREW 5454-198SPARES FOR CENTRIFUGAL PUMPS 'GOULDS', 3 X 4-11 3189 MODEL. DESCRIPTION PART # / PLAN =========== ===========
BOMBAS Y COMPRESORES | 50093082 | PRISIONERO | 2 | UN | == GLAND STUD 8268EL-353SPARES FOR CENTRIFUGAL PUMPS 'GOULDS', 3 X 4-13 3196 MODEL. DESCRIPTION PART # / PLAN =========== ===========
BOMBAS Y COMPRESORES | 50093086 | PRISIONERO | 2 | UN | SPARES FOR CENTRIFUGAL PUMPS 'INGERSOLL RAND', 3/4 X 6 X 1.1/2 HK FOR M.E.A.D53 HNX, SIMILAR TO SERIAL # 0575-1219 B. . DESCRIPTION PART # / PLAN =========== ============= SOCK HEAD CAPSCREW 119A2A2000-318
BOMBAS Y COMPRESORES | 50093155 | TUBO SEPARADOR | 1 | UN | BE REF.0386SPARES FOR 'WORTHINGTON-DRESSER' MODEL 23 WUJ-1.S/N SERIAL W314.727, G57 & G58 PUMP, CAT.FP-9-606, AS FOLLOWS: SHAFT ENCLOSING TU
BOMBAS Y COMPRESORES | 50093159 | TUBO SEPARADOR | 1 | UN | BE REF.3861SPARES FOR 'WORTHINGTON-DRESSER' MODEL 23 WUJ-1.S/N SERIAL W314.727, G57 & G58 PUMP, CAT.FP-9-606, AS FOLLOWS: SHAFT ENCLOSING TU
BOMBAS Y COMPRESORES | 50093163 | TUBO SEPARADOR | 1 | UN | BE REF.3863SPARES FOR 'WORTHINGTON-DRESSER' MODEL 23 WUJ-1.S/N SERIAL W314.727, G57 & G58 PUMP, CAT.FP-9-606, AS FOLLOWS: SHAFT ENCLOSING TU
BOMBAS Y COMPRESORES | 50093167 | TUBO SEPARADOR | 1 | UN | SPARES FOR 'WORTHINGTON-DRESSER' MODEL 25WUJ-1,S/N SERIAL W314.725/726 (G10&G11 PUMP, CAT.FP-41-123, AS FOLLOWS: SHAFT ENCLOSINGTUBE REF.0386
BOMBAS Y COMPRESORES | 50093172 | TUBO SEPARADOR | 1 | UN | SPARES FOR 'WORTHINGTON-DRESSER' MODEL 25WUJ-1,S/N SERIAL W314.725/726 (G10&G11 PUMP, CAT.FP-41-123, AS FOLLOWS: SHAFT ENCLOSINGTUBE REF.3861
BOMBAS Y COMPRESORES | 50093176 | TUBO SEPARADOR | 1 | UN | SPARES FOR 'WORTHINGTON-DRESSER' MODEL 25WUJ-1,S/N SERIAL W314.725/726 (G10&G11 PUMP, CAT.FP-41-123, AS FOLLOWS: SHAFT ENCLOSINGTUBE REF.3862
BOMBAS Y COMPRESORES | 50093180 | TUBO SEPARADOR | 1 | UN | SPARES FOR 'WORTHINGTON-DRESSER' MODEL 25WUJ-1,S/N SERIAL W314.725/726 (G10&G11 PUMP, CAT.FP-41-123, AS FOLLOWS: SHAFT ENCLOSINGTUBE REF.3863
BOMBAS Y COMPRESORES | 50093214 | SURTIDOR | 2 | UN | DESCRIPCION #PARTE/PLANO =========== ============ SURTIDOR CAP 9- A39-8REPUESTOS PARA BOMBAS CENTRIFUGAS 'MORRIS' MODELO K
BOMBAS Y COMPRESORES | 50093268 | TUERCA | 2 | UN | == GLAND STUD NUT 8268EL-355SPARES FOR CENTRIFUGAL PUMPS 'GOULDS', 3 X 4-13 3196 MODEL. DESCRIPTION PART # / PLAN =========== ===========
BOMBAS Y COMPRESORES | 50093327 | TUERCA | 1 | UN | K NUTSPARES FOR 'MILTON ROY' PUMP: MODEL: MD1M30P025 DWG.: 102-0627-000 REF. # DESCRIPTION ====== =========== 405-G CRAN
BOMBAS Y COMPRESORES | 50093331 | TUERCA | 1 | UN | NAL NUTSPARES FOR 'MILTON ROY' PUMP: MODEL: MD1M30P025 DWG.: 102-0627-000 REF. # DESCRIPTION ====== =========== 237-C JOUR
BOMBAS Y COMPRESORES | 50093462 | TAPA | 2 | UN | ======== ======== CAP WPL94/1-G(2)622SPARES FOR 'WEIR PUMPS', MODEL SDC 80/ 100, AS PER PUBLICATION WPL 94/1M, FP 23-3190.- DESCRIPTION PART NR. ===
BOMBAS Y COMPRESORES | 50093466 | TAPA | 2 | UN | ======== ======== CAP WPL94/1-G(2)624SPARES FOR 'WEIR PUMPS', MODEL SDC 80/ 100, AS PER PUBLICATION WPL 94/1M, FP 23-3190.- DESCRIPTION PART NR. ===
BOMBAS Y COMPRESORES | 50093478 | TAPA | 1 | UN | ============= COVER 324SPARES FOR CENTRIFUGAL PUMPS 'KLEIN SCHANZIIN BECKER', WL-125/4HW MODEL. DESCRIPTION PART # / PLAN ===========
BOMBAS Y COMPRESORES | 50093482 | TAPA | 2 | UN | ============= COVER 427SPARES FOR CENTRIFUGAL PUMPS 'KLEIN SCHANZIIN BECKER', WL-125/4HW MODEL. DESCRIPTION PART # / PLAN ===========
BOMBAS Y COMPRESORES | 50093490 | TAPA | 1 | UN | S -803GZSPARES FOR 'DE LAVAL' PUMPS, SERIES A32N-275. DESCRIPTION PART # / PLAN =========== ============= COVER
BOMBAS Y COMPRESORES | 50093494 | TAPA | 1 | UN | S -803GWSPARES FOR 'DE LAVAL' PUMPS, SERIES A32N-275. DESCRIPTION PART # / PLAN =========== ============= COVER
BOMBAS Y COMPRESORES | 50093498 | TAPA | 1 | UN | S -806GJSPARES FOR 'DE LAVAL' PUMPS, SERIES A32N-275. DESCRIPTION PART # / PLAN =========== ============= COVER
BOMBAS Y COMPRESORES | 50093676 | TUERCA | 1 | UN | DESCRIPCION #PARTE/PLANO =========== ============ TUERCA CAP 26-12111-32REPUESTOS PARA BOMBAS CENTRIFUGAS 'DEMING' MODELO 4642
BOMBAS Y COMPRESORES | 50093731 | TUERCA | 1 | UN | DESCRIPCION #PARTE/PLANO =========== ============ TUERCA CAP 9- A39-4REPUESTOS PARA BOMBAS CENTRIFUGAS 'MORRIS' MODELO K
BOMBAS Y COMPRESORES | 50093930 | TUERCA ACERO | 2 | UN | DESCRIPCION #PARTE/PLANO =========== ============ TUERCA ACERO CAP 26-6657-6REPUESTOS PARA BOMBAS CENTRIFUGAS 'WHEELER' MODELO EUN-10
BOMBAS Y COMPRESORES | 50094034 | TAPA | 2 | UN | DESCRIPCION PLANO NRO. =========== ========== TAPA MC.8 FP 23-1633REPUESTOS PARA BOMBA 'MATHER PLATT' MO- DELO 4-5' GMBX, CONFECCIONAR DE ACUERDO A PLANO CAP QUE SE INDICA:
BOMBAS Y COMPRESORES | 50094039 | TAPA | 1 | UN | DESCRIPCION PLANO NRO. =========== ========== TAPA MC.6 FP 23-1633REPUESTOS PARA BOMBA 'MATHER PLATT' MO- DELO 4-5' GMBX, CONFECCIONAR DE ACUERDO A PLANO CAP QUE SE INDICA:
BOMBAS Y COMPRESORES | 50094072 | TAPA | 1 | UN | MO SIGUE: ======================================== TAPA CAP 33-7843 MC.50REPUESTOS PARA BOMBA CENTRIFUGA VERTICAL 'MARUSHICHI' # 890249. SEGUN PLANO Y MARCA O NUMERO DE PARTE, CO
BOMBAS Y COMPRESORES | 50094185 | TUERCA EJE | 2 | UN | ========= NUT 08995849001SPARES FOR CENTRIFUGAL PUMPS 'ALLIS CHALMERS', 6 X 5 SGHF MODEL. DESCRIPTION PART # / PLAN =========== ====
BOMBAS Y COMPRESORES | 50094189 | TUERCA EJE | 2 | UN | REF.0431SPARES FOR 'WORTHINGTON-DRESSER' MODEL 23 WUJ-1.S/N SERIAL W314.727, G57 & G58 PUMP, CAT.FP-9-606, AS FOLLOWS: SHAFT NUT
BOMBAS Y COMPRESORES | 50094256 | TUERCA FIJACION | 2 | UN | CONFECCIONAR SEGUN PLANO D40-23-706: TUERCA FIJACION CAP 23-17694-21
BOMBAS Y COMPRESORES | 50094273 | TAPA | 2 | UN | DESCRIPCION #PARTE/PLANO =========== ============ TAPA CAP 9- A39-5REPUESTOS PARA BOMBAS CENTRIFUGAS 'MORRIS' MODELO K
BOMBAS Y COMPRESORES | 50094584 | TUERCA RODETE MOD. D-1011 CAP 41-5312, | 2 | UN | SPARES FOR WORTHINGTON-DRESSER,MODEL D-1011 PUMP,SIZE 4X3X8.S/N 30-090410: IMPELLER NUT REF.24
BOMBAS Y COMPRESORES | 50094674 | REGULADOR | 1 | UN | , STROKE ADJUSTMENTSPARES FOR 'MILTON ROY' PUMP: MODEL: MD1M30P025 DWG.: 102-0627-000 REF. # DESCRIPTION ====== =========== 255 KNOB
BOMBAS Y COMPRESORES | 50094985 | TAPA DESCANSO | 1 | UN | PLANO =========== ===== TAPA DESCANSO CAP 9- 671-160BREPUESTOS PARA BOMBAS CENTRIFUGAS 'INGERSOLL RAND' MODELO 18-ALV DESCRIPCION
BOMBAS Y COMPRESORES | 50095121 | TAPA EXTERIOR F1G.2 | 1 | UN | ====== OUTER COVER FP 23-1638-6SPARES FOR CENTRIFUGAL PUMPS 'MATHER PLATT', 2-3' GMBX MODEL. DESCRIPTION PART # / PLAN =========== =======
BOMBAS Y COMPRESORES | 50095125 | TAPA EXTERIOR FIG.3 | 1 | UN | ====== OUTER COVER FP 23-1638-10SPARES FOR CENTRIFUGAL PUMPS 'MATHER PLATT', 2-3' GMBX MODEL. DESCRIPTION PART # / PLAN =========== =======
BOMBAS Y COMPRESORES | 50095254 | TAPA INFERIOR FILTRO MC 39A | 1 | UN | DESCRIPCION #PARTE/PLANO =========== ============ TAPA CAP 26-A12010REPUESTOS PARA BOMBAS CENTRIFUGAS 'DEMING' MODELO 4642
BOMBAS Y COMPRESORES | 50095827 | RODETE | 1 | UN | ======== ROTOR 1-1008 -28SPARES FOR CENTRIFUGAL PUMPS 'ALLEN SHERMAN HOFF', 8 X 8 MODEL. DESCRIPTION PART # / PLAN =========== =====
BOMBAS Y COMPRESORES | 50095835 | RODETE | 1 | UN | ====== 2 IMPELLER W/RING 13.69FOR MODEL 3 LR-12 WORTHINGTON-DRESSER PUMP, SERIAL Nº 30-09407: ITEM DESCRIPTION PART # ==== ===========
BOMBAS Y COMPRESORES | 50095845 | TAPA RODAMIENTO | 1 | UN | ======== BEARING 1-1008 -35SPARES FOR CENTRIFUGAL PUMPS 'ALLEN SHERMAN HOFF', 8 X 8 MODEL. DESCRIPTION PART # / PLAN =========== =====
BOMBAS Y COMPRESORES | 50095849 | TAPA RODAMIENTO | 1 | UN | ======== BEARING SHELL 1-1008 -38SPARES FOR CENTRIFUGAL PUMPS 'ALLEN SHERMAN HOFF', 8 X 8 MODEL. DESCRIPTION PART # / PLAN =========== =====
BOMBAS Y COMPRESORES | 50095867 | RODETE MOD. D-1011 CAP 41-5312,4X3X8 | 1 | UN | SPARES FOR WORTHINGTON-DRESSER,MODEL D-1011 PUMP,SIZE 4X3X8.S/N 30-090410: IMPELLER REF.2
BOMBAS Y COMPRESORES | 50096217 | TAPON RESPIRADERO ACEITE | 1 | UN | / BREATHER UCC REF.UC-AB 1163-40 ITEM 64SPARE PARTS FOR 'BRYAN DONKIN' CM 85/2 STAGE EXHAUSTER, SERIES # F6791 AND F6792 P.D. 52652, AS PER DWG IL/87/ 2000A: OIL FILTER
BOMBAS Y COMPRESORES | 50097068 | ROTOR | 1 | UN | 2CK-24SPARES FOR 'TUTHILL' PUMPS, 2-CK-CC MODEL. DESCRIPTION PART # / PLAN =========== ============= ROTOR
BOMBAS Y COMPRESORES | 50097088 | ROTOR | 2 | UN | DESCRIPCION #PARTE/PLANO =========== ============ ROTOR CAP 27-5854-2REPUESTOS PARA BOMBAS CENTRIFUGAS 'CRANE' SERIES 139963
BOMBAS Y COMPRESORES | 50097220 | ROTOR Y EJE | 1 | UN | SHAFT 4SPARES FOR 'AMERICAN METER' PUMPS, DD MODEL. DESCRIPTION PART # / PLAN =========== ============= ROTOR AND
BOMBAS Y COMPRESORES | 50099022 | SEGMENTO ANILLO CARBON | 2 | JGO | GS FOR TURBINESPARE PARTS FOR 'BRYAN DONKIN' CM 85/2 STAGE EXHAUSTER, SERIES # F6791 AND F6792 P.D. 52652, AS PER DWG IL/87/ 2000A: CARBON RIN
BOMBAS Y COMPRESORES | 50099426 | SELLO | 1 | UN | ======== SEAL 1-1008 -43SPARES FOR CENTRIFUGAL PUMPS 'ALLEN SHERMAN HOFF', 8 X 8 MODEL. DESCRIPTION PART # / PLAN =========== =====
BOMBAS Y COMPRESORES | 50099430 | SELLO | 1 | UN | ======== SEAL 1-1008 -44SPARES FOR CENTRIFUGAL PUMPS 'ALLEN SHERMAN HOFF', 8 X 8 MODEL. DESCRIPTION PART # / PLAN =========== =====
BOMBAS Y COMPRESORES | 50099449 | SELLO | 1 | UN | CENTER WALL 072027 Ref.No.22.SPARES FOR 'KINNEY VACUUM CO.' PUMPS, KC-8 MODEL. DESCRIPTION PART # / PLAN =========== ============= SEAL,
BOMBAS Y COMPRESORES | 50104266 | EJE | 1 | UN
BOMBAS Y COMPRESORES | 50104283 | TUBO | 1 | UN
BOMBAS Y COMPRESORES | 50104302 | ANILLO RETENCION | 2 | UN
BOMBAS Y COMPRESORES | 50104309 | ANILLO RETENCION | 2 | UN
BOMBAS Y COMPRESORES | 50104315 | ANILLO RETENCION | 1 | UN
BOMBAS Y COMPRESORES | 50104322 | FILTRO | 2 | UN
BOMBAS Y COMPRESORES | 50104328 | ABRAZADERA | 2 | UN
BOMBAS Y COMPRESORES | 50104361 | INT. PRESIO | 2 | UN
BOMBAS Y COMPRESORES | 50104367 | INT. PRESIO | 1 | UN
BOMBAS Y COMPRESORES | 50104374 | UNION 1/4 X 1/8 | 2 | UN
BOMBAS Y COMPRESORES | 50104393 | CHAVETA | 2 | UN
BOMBAS Y COMPRESORES | 50104400 | CHAVETA | 2 | UN
BOMBAS Y COMPRESORES | 50104511 | DESC. PARTIDO BIEL | 1 | UN
BOMBAS Y COMPRESORES | 50104530 | ZAPATA CRUCETA | 1 | UN
BOMBAS Y COMPRESORES | 50104576 | CJA.PASADOR CRUCET | 2 | UN
BOMBAS Y COMPRESORES | 50104582 | TAPA VALVULA | 2 | UN
BOMBAS Y COMPRESORES | 50104595 | BRAZO EXCENTRICA | 1 | UN
BOMBAS Y COMPRESORES | 50104615 | VAST. VALVUL | 1 | UN
BOMBAS Y COMPRESORES | 50104622 | PALANCA CONTROL | 2 | UN
BOMBAS Y COMPRESORES | 50104635 | COJINETE VASTAGO | 1 | UN
BOMBAS Y COMPRESORES | 50104667 | TUERCA | 1 | UN
BOMBAS Y COMPRESORES | 50104674 | TUERCA | 1 | UN
BOMBAS Y COMPRESORES | 50104693 | CRUZ 1/8F | 2 | UN
BOMBAS Y COMPRESORES | 50104732 | PISTON B.P. | 2 | UN
BOMBAS Y COMPRESORES | 50104745 | PRISIONERO | 1 | UN
BOMBAS Y COMPRESORES | 50104804 | BIELA | 2 | UN
BOMBAS Y COMPRESORES | 50104955 | TAPA VALVULA | 1 | UN
BOMBAS Y COMPRESORES | 50104964 | ASIENTO VALVULA | 1 | UN
BOMBAS Y COMPRESORES | 50104990 | HORQUILLA Y TORNILLOS VALV. | 1 | UN
BOMBAS Y COMPRESORES | 50105007 | TUERCA FIJACION PISTON VAP. | 1 | UN
BOMBAS Y COMPRESORES | 50105015 | VAST. VALV.DISTRIBUID | 1 | UN
BOMBAS Y COMPRESORES | 50105024 | CONEXION | 2 | UN
BOMBAS Y COMPRESORES | 50105032 | CILINDRO | 1 | UN
BOMBAS Y COMPRESORES | 50105041 | PISTON | 2 | UN
BOMBAS Y COMPRESORES | 50105046 | COMPRESOR 3HP 440V | 2 | UN
BOMBAS Y COMPRESORES | 50105049 | PISTON | 1 | UN
BOMBAS Y COMPRESORES | 50105058 | ESPACIADOR | 1 | JGO
BOMBAS Y COMPRESORES | 50105092 | PALANCA Y COLLARIN | 1 | UN
BOMBAS Y COMPRESORES | 50105100 | MARCO | 1 | UN
BOMBAS Y COMPRESORES | 50105109 | TUERCA SEGURO | 1 | UN
BOMBAS Y COMPRESORES | 50105117 | ENGRANAJE | 2 | UN
BOMBAS Y COMPRESORES | 50105126 | PESA | 2 | UN
BOMBAS Y COMPRESORES | 50105134 | CIL. AIR | 1 | UN
BOMBAS Y COMPRESORES | 50105143 | TUERCA REGULACION | 1 | UN
BOMBAS Y COMPRESORES | 50105151 | RES.SEGURIDA | 1 | UN
BOMBAS Y COMPRESORES | 50105160 | POLEA TENSORA | 1 | UN
BOMBAS Y COMPRESORES | 50105177 | SOPORTE | 1 | UN
BOMBAS Y COMPRESORES | 50105186 | TUERCA | 1 | UN
BOMBAS Y COMPRESORES | 50105194 | SOPORTE | 1 | UN
BOMBAS Y COMPRESORES | 50105203 | SOP. PESA | 1 | UN
BOMBAS Y COMPRESORES | 50105211 | SOPORTE | 1 | UN
BOMBAS Y COMPRESORES | 50105220 | ELEM. FILTRO ACEIT | 1 | UN
BOMBAS Y COMPRESORES | 50105686 | RES.COMPRESION FILTRO TIPO25-100D TAM. 9 | 2 | UN
BOMBAS Y COMPRESORES | 50105712 | ELEM. FILTRO AIR | 1 | UN
BOMBAS Y COMPRESORES | 50105763 | ANILLO O BOMBA ACEITE | 2 | UN
BOMBAS Y COMPRESORES | 50105793 | ANILLO LINTERNA | 1 | UN
BOMBAS Y COMPRESORES | 50106102 | JGO. REPARACION COPLA 63XF03 | 1 | UN
BOMBAS Y COMPRESORES | 50106224 | INDICADOR | 1 | UN
BOMBAS Y COMPRESORES | 50106258 | PORTAFILTRO | 1 | UN
BOMBAS Y COMPRESORES | 50106306 | BOM. HALBERG HEGA3203-OB00 | 1 | UN
BOMBAS Y COMPRESORES | 50106309 | RETEN | 2 | UN
BOMBAS Y COMPRESORES | 50106315 | IMPULSOR | 1 | UN
BOMBAS Y COMPRESORES | 50106323 | CAMISA | 2 | UN
BOMBAS Y COMPRESORES | 50106332 | ANILLO | 1 | UN
BOMBAS Y COMPRESORES | 50106340 | SEGURO | 1 | UN
BOMBAS Y COMPRESORES | 50106360 | VAST. VALV.DESVI | 1 | UN
BOMBAS Y COMPRESORES | 50106369 | CJA.EMPAQUETADUR | 1 | UN
BOMBAS Y COMPRESORES | 50106412 | CPO. REGULADOR COMPLET | 2 | UN
BOMBAS Y COMPRESORES | 50106420 | PIVOTE | 1 | UN
BOMBAS Y COMPRESORES | 50106434 | IMPULSOR FP 22-1384 | 1 | UN
BOMBAS Y COMPRESORES | 50106451 | EJE FP 22-1384 | 1 | UN
BOMBAS Y COMPRESORES | 50106459 | EJE | 1 | UN
BOMBAS Y COMPRESORES | 50106488 | PERNO | 2 | UN
BOMBAS Y COMPRESORES | 50106514 | BIELA | 1 | UN
BOMBAS Y COMPRESORES | 50106522 | BUJE BIELA CIGUENAL | 2 | UN
BOMBAS Y COMPRESORES | 50106684 | EJE C/CHAVETA - VENT.ESTUFA AH#1 | 1 | UN
BOMBAS Y COMPRESORES | 50106693 | EJE | 1 | UN
BOMBAS Y COMPRESORES | 50106701 | ROTOR CCW | 1 | UN
BOMBAS Y COMPRESORES | 50106710 | EJE | 2 | UN
BOMBAS Y COMPRESORES | 50106718 | ROTOR CW | 1 | UN
BOMBAS Y COMPRESORES | 50106727 | ROTOR CCW | 1 | UN
BOMBAS Y COMPRESORES | 50106812 | BOMBA | 1 | UN
BOMBAS Y COMPRESORES | 50106829 | COLLAR | 2 | UN
BOMBAS Y COMPRESORES | 50106906 | BIELA | 2 | UN
BOMBAS Y COMPRESORES | 50106923 | CABEZA POSTERIOR CILINDRO | 2 | UN
BOMBAS Y COMPRESORES | 50106931 | CJA.PRENSAESTOP | 2 | UN
BOMBAS Y COMPRESORES | 50106948 | PLATINA POSTERIOR | 1 | UN
BOMBAS Y COMPRESORES | 50106974 | PERNO TIRANTE BASTIDOR | 1 | UN
BOMBAS Y COMPRESORES | 50107179 | PISTON | 2 | UN
BOMBAS Y COMPRESORES | 50107188 | CIL. COMPLETO B.PRES | 2 | UN
BOMBAS Y COMPRESORES | 50107196 | TAPA BOMBA | 1 | UN
BOMBAS Y COMPRESORES | 50107222 | EJE | 1 | UN
BOMBAS Y COMPRESORES | 50107341 | EJE | 2 | UN
BOMBAS Y COMPRESORES | 50107442 | RESORTE | 2 | UN
BOMBAS Y COMPRESORES | 50107502 | ENGRANAJE | 2 | UN
BOMBAS Y COMPRESORES | 50107519 | EJE | 1 | UN
BOMBAS Y COMPRESORES | 50107707 | BRAZO | 2 | UN
BOMBAS Y COMPRESORES | 50107715 | BRAZO MOTRIZ | 1 | UN
BOMBAS Y COMPRESORES | 50107724 | BARRA | 1 | UN
BOMBAS Y COMPRESORES | 50107731 | ACOPLAMIENTO | 1 | UN
BOMBAS Y COMPRESORES | 50107766 | CANASTILLO SUCCION C/VALVULA | 2 | UN
BOMBAS Y COMPRESORES | 50107901 | EJE SUPERIOR | 1 | UN
BOMBAS Y COMPRESORES | 50107910 | EJE INTERMEDIO | 1 | UN
BOMBAS Y COMPRESORES | 50107920 | ANILLO | 1 | UN
BOMBAS Y COMPRESORES | 50107928 | ANILLO | 1 | UN
BOMBAS Y COMPRESORES | 50107937 | ANILLO | 1 | UN
BOMBAS Y COMPRESORES | 50107962 | COLLAR | 1 | UN
BOMBAS Y COMPRESORES | 50107971 | ANILLO ESPACIADOR | 1 | UN
BOMBAS Y COMPRESORES | 50107988 | DEFLECTOR | 2 | UN
BOMBAS Y COMPRESORES | 50108003 | JGO. REP.BOMBA MODEL 3196 63EF14 | 1 | UN
BOMBAS Y COMPRESORES | 50108022 | SOPORTE | 1 | UN
BOMBAS Y COMPRESORES | 50108064 | DESCANSO | 1 | UN
BOMBAS Y COMPRESORES | 50108073 | SELLO BALANCIIN | 1 | JGO
BOMBAS Y COMPRESORES | 50108156 | JGO. REP.BOMBA MODEL 3196 63EF10 | 1 | UN
BOMBAS Y COMPRESORES | 50108287 | ESTRANGULADOR ACEITE | 1 | UN
BOMBAS Y COMPRESORES | 50108363 | DISCO DEFLECTOR PARTIDO Mc 8 | 1 | UN | Descripción. Deflector de calor lado descanso – rotor.Plano 39-1753.1Uso: Ventilador Extractor Hornos
BOMBAS Y COMPRESORES | 50108405 | EJE ARMADO | 1 | UN
BOMBAS Y COMPRESORES | 50108414 | ROTOR | 2 | UN
BOMBAS Y COMPRESORES | 50108420 | RODETE 4X6-11 | 1 | UN
BOMBAS Y COMPRESORES | 50108429 | IMPULSOR ARMADO FP-22-2473 | 1 | UN | ALTO HORNO 1BOMBA APAGADO DE ESCORIAIMPULSOR ARMADOPLANO CAP FP-22-2473
BOMBAS Y COMPRESORES | 50108471 | CARCASA | 1 | UN
BOMBAS Y COMPRESORES | 50108473 | ELEM. FILTRO F64-4 ITEM 01 CATALOG | 2 | UN
BOMBAS Y COMPRESORES | 50108482 | ROTOR ITEM 02 CATALOGO | 2 | UN
BOMBAS Y COMPRESORES | 50108485 | BOM. ENGRANAJ | 1 | UN
BOMBAS Y COMPRESORES | 50108488 | CAJA | 2 | UN
BOMBAS Y COMPRESORES | 50108490 | POLEA 'V' MOTOR 3P3V45 ITEM 04 CATALOGO | 2 | UN
BOMBAS Y COMPRESORES | 50108559 | SEPARADOR ITEM 25 CATALOGO | 2 | UN
BOMBAS Y COMPRESORES | 50108584 | CALEF. CARTE | 2 | UN
BOMBAS Y COMPRESORES | 50108593 | CONTACTOR | 2 | UN
BOMBAS Y COMPRESORES | 50108610 | INT. ALTA PRESIO | 2 | UN
BOMBAS Y COMPRESORES | 50108982 | SELLO | 2 | UN
BOMBAS Y COMPRESORES | 50108991 | PRENSAESTOPA | 2 | UN
BOMBAS Y COMPRESORES | 50108999 | TUERCA EJE | 1 | UN
BOMBAS Y COMPRESORES | 50109004 | SILENCIADOR U5-4' ITEM 06 CATALOGO | 1 | UN
BOMBAS Y COMPRESORES | 50109008 | CAM. ESPACIADOR | 1 | UN
BOMBAS Y COMPRESORES | 50109029 | ENGRANAJE MOTRIZ ITEM 11A CATALOGO | 1 | UN
BOMBAS Y COMPRESORES | 50109038 | ENGRANAJE CONDUCIDO ITEM 11B CATALOGO | 1 | UN
BOMBAS Y COMPRESORES | 50109051 | BLOQUE AJUSTE | 1 | UN
BOMBAS Y COMPRESORES | 50109059 | BLOQUE AJUSTE | 1 | UN
BOMBAS Y COMPRESORES | 50109063 | EJE | 1 | UN
BOMBAS Y COMPRESORES | 50109097 | EJE | 1 | UN
BOMBAS Y COMPRESORES | 50109365 | CUBIERTA | 1 | UN
BOMBAS Y COMPRESORES | 50109373 | CUBIERTA | 1 | UN
BOMBAS Y COMPRESORES | 50109382 | CUBIERTA | 1 | UN
BOMBAS Y COMPRESORES | 50109446 | ANILLO CARBURO-SILICIO | 2 | UN
BOMBAS Y COMPRESORES | 50109631 | CARACOL SERIE L-125285 | 1 | UN
BOMBAS Y COMPRESORES | 50109716 | TUERCA SEGURO | 2 | UN
BOMBAS Y COMPRESORES | 50109725 | GOL. SEGUR | 2 | UN
BOMBAS Y COMPRESORES | 50109870 | CAJA | 2 | UN
BOMBAS Y COMPRESORES | 50109878 | TURBOBOMBA COPPUS DIB.195122 | 1 | UN
BOMBAS Y COMPRESORES | 50110330 | CJA. WOR 8M-28- | 1 | UN
BOMBAS Y COMPRESORES | 50110338 | EJE FP 23-3141 | 1 | UN
BOMBAS Y COMPRESORES | 50110347 | BUJE FP 23-3141 | 2 | UN
BOMBAS Y COMPRESORES | 50110736 | CJA.SUCCION WOR 8M-28- | 1 | UN
BOMBAS Y COMPRESORES | 50110759 | PRENSA ESTOPA WOR 8M-28-2 | 1 | UN
BOMBAS Y COMPRESORES | 50110766 | EJE WOR 8M-28-2 | 2 | UN
BOMBAS Y COMPRESORES | 50110797 | BUJE FP 23-3141 | 2 | UN
BOMBAS Y COMPRESORES | 50110804 | SEPARADOR FP 23-3141 | 2 | UN
BOMBAS Y COMPRESORES | 50110811 | EJE FP 23-3141 | 1 | UN
BOMBAS Y COMPRESORES | 50110825 | IMPULSOR FP 23-3141 | 1 | UN
BOMBAS Y COMPRESORES | 50110965 | IMPULSOR | 2 | UN
BOMBAS Y COMPRESORES | 50111303 | MACHON FP 41-275 | 1 | UN
BOMBAS Y COMPRESORES | 50111331 | BUJE 2471 | 2 | UN
BOMBAS Y COMPRESORES | 50111338 | PERNO FIJACION IMPULSOR | 1 | UN
BOMBAS Y COMPRESORES | 50111472 | BOM. ENGRAN.ACEITADO 1.5L/MIN.A 1500 | 1 | UN
BOMBAS Y COMPRESORES | 50111604 | PRENSA ESTOPA | 1 | UN
BOMBAS Y COMPRESORES | 50111744 | IMPULSOR | 1 | UN
BOMBAS Y COMPRESORES | 50111751 | TAPA IMPULSOR | 1 | UN
BOMBAS Y COMPRESORES | 50111758 | 50110736A | 1 | UN
BOMBAS Y COMPRESORES | 50111779 | PRENSA ESTOPA | 1 | UN
BOMBAS Y COMPRESORES | 50111884 | IMPULSOR CERRADO 155 MM DIA. | 2 | UN
BOMBAS Y COMPRESORES | 50111898 | IMPULSOR | 1 | UN
BOMBAS Y COMPRESORES | 50112143 | TAPA CAP 41-5218 | 1 | UN
BOMBAS Y COMPRESORES | 50112150 | TAPA RODAMIENTO LADO LIBRE CAP 41-5218 | 1 | UN
BOMBAS Y COMPRESORES | 50112157 | RODETE CAP 41-5220 | 2 | UN
BOMBAS Y COMPRESORES | 50112227 | BOM. C/MOTOR 0.37KW 380 | 1 | UN
BOMBAS Y COMPRESORES | 50112248 | IMPULSOR BBAS.RN40-315/65-250 | 1 | UN
BOMBAS Y COMPRESORES | 50112255 | IMPULSOR BBAS.RN65-250/40-315 | 1 | UN
BOMBAS Y COMPRESORES | 50112269 | ANILLO | 1 | UN
BOMBAS Y COMPRESORES | 50112290 | TUERCA | 1 | UN
BOMBAS Y COMPRESORES | 50112325 | PRENSA ESTOPA FP 9- 644 | 2 | UN
BOMBAS Y COMPRESORES | 50112375 | FLANGE PRENSA | 1 | UN
BOMBAS Y COMPRESORES | 50112381 | PRENSA ESTOPA | 1 | UN
BOMBAS Y COMPRESORES | 50112388 | ARANDELA SEGURIDAD | 2 | UN
BOMBAS Y COMPRESORES | 50112395 | TUERCA EJE RODETE | 1 | UN
BOMBAS Y COMPRESORES | 50112553 | CAM. CAP 41-521 | 2 | UN
BOMBAS Y COMPRESORES | 50112567 | PRENSA ESTOPA CAP 41-5218 | 1 | UN
BOMBAS Y COMPRESORES | 50112582 | ANILLO LINTERNA CAP 41-5220 | 2 | UN
BOMBAS Y COMPRESORES | 50112595 | TUERCA CAP 41-5220 | 1 | UN
BOMBAS Y COMPRESORES | 50112604 | COLLAR CAP 41-5220 | 2 | UN
BOMBAS Y COMPRESORES | 50112611 | TAPA CAP 41-5220 | 1 | UN
BOMBAS Y COMPRESORES | 50112689 | TAPA | 1 | UN
BOMBAS Y COMPRESORES | 50112696 | TAPA | 1 | UN
BOMBAS Y COMPRESORES | 50112766 | FLANGE PRENSA | 1 | UN
BOMBAS Y COMPRESORES | 50112773 | ANILLO | 1 | UN
BOMBAS Y COMPRESORES | 50112850 | GRASERA - BBA. MOD. AU 1.1/2 | 1 | UN
BOMBAS Y COMPRESORES | 50113060 | EMPAQUETADURA | 2 | UN
BOMBAS Y COMPRESORES | 50113074 | PISTON | 1 | UN
BOMBAS Y COMPRESORES | 50113270 | CIGUENAL | 1 | UN
BOMBAS Y COMPRESORES | 50113340 | NIPLE | 2 | UN
BOMBAS Y COMPRESORES | 50113459 | BOM. ENGRANAJES CIRC.HIDR.ACERIA EL | 1 | UN
BOMBAS Y COMPRESORES | 50113466 | SELLOS BBA.CIRC.HIDR.AC.EL. | 1 | JGO
BOMBAS Y COMPRESORES | 50113473 | CHAVETA | 2 | UN
BOMBAS Y COMPRESORES | 50113487 | TUERCA | 2 | UN
BOMBAS Y COMPRESORES | 50113745 | CAM. CILINDRO BOMB | 1 | UN
BOMBAS Y COMPRESORES | 50113807 | SELLO 'O | 2 | UN
BOMBAS Y COMPRESORES | 50113968 | EJE | 1 | UN
BOMBAS Y COMPRESORES | 50113989 | EJE PINON | 1 | UN
BOMBAS Y COMPRESORES | 50114017 | SEGURO INTERIOR | 1 | UN
BOMBAS Y COMPRESORES | 50114213 | CORONA | 1 | UN
BOMBAS Y COMPRESORES | 50114220 | TUERCA FIJACION | 2 | UN
BOMBAS Y COMPRESORES | 50114360 | TUERCA | 1 | UN
BOMBAS Y COMPRESORES | 50114374 | JUNTA | 1 | UN
BOMBAS Y COMPRESORES | 50114381 | ACOPL. BRID | 2 | UN
BOMBAS Y COMPRESORES | 50114388 | ACOPL. BRID | 1 | UN
BOMBAS Y COMPRESORES | 50114423 | CIGUENAL | 1 | UN
BOMBAS Y COMPRESORES | 50114430 | BARRA CONEXION | 1 | JGO
BOMBAS Y COMPRESORES | 50114451 | CAMISA | 2 | UN
BOMBAS Y COMPRESORES | 50114465 | ACOPL. LADO MOTO | 1 | UN
BOMBAS Y COMPRESORES | 50114472 | ACOPL. LADO BOMB | 1 | UN
BOMBAS Y COMPRESORES | 50114548 | BOM. UNA ETAP | 1 | UN
BOMBAS Y COMPRESORES | 50114548 | BOM. UNA ETAP | 1 | UN
BOMBAS Y COMPRESORES | 50114555 | BOM. HIDR.SIMPLE 63EM09 | 1 | UN
BOMBAS Y COMPRESORES | 50114612 | PASADOR CRUCETA | 2 | UN
BOMBAS Y COMPRESORES | 50114619 | PISTON ALTA | 2 | UN
BOMBAS Y COMPRESORES | 50114661 | TORNILLO | 1 | UN
BOMBAS Y COMPRESORES | 50114675 | BIELA | 1 | UN
BOMBAS Y COMPRESORES | 50114815 | CPO. 221 | 1 | UN
BOMBAS Y COMPRESORES | 50114829 | BIELA 214A | 2 | UN
BOMBAS Y COMPRESORES | 50114871 | ENGANCHE 214B | 2 | UN
BOMBAS Y COMPRESORES | 50114892 | CPO. 221 | 1 | UN
BOMBAS Y COMPRESORES | 50114934 | ANILLO REFRIGERACION 206 | 2 | UN
BOMBAS Y COMPRESORES | 50114941 | CIL. 221 | 1 | UN
BOMBAS Y COMPRESORES | 50114948 | TUERCA FIJACION 237D | 1 | UN
BOMBAS Y COMPRESORES | 50115116 | BOM. DIAFRAGM | 1 | UN
BOMBAS Y COMPRESORES | 50115158 | ASIENTO 024 | 1 | UN
BOMBAS Y COMPRESORES | 50115249 | EXCENTRICA 052B | 2 | UN
BOMBAS Y COMPRESORES | 50115297 | SELLO 408G | 1 | UN
BOMBAS Y COMPRESORES | 50115311 | RES.08 | 1 | UN
BOMBAS Y COMPRESORES | 50115593 | PISTON COMPENSACION BBA.T125-3 | 1 | UN
BOMBAS Y COMPRESORES | 50115600 | DESC. EMPUJE BBA.T125- | 2 | UN
BOMBAS Y COMPRESORES | 50115761 | ADAPTADOR | 2 | UN
BOMBAS Y COMPRESORES | 50115789 | INTERRUPTOR | 2 | UN
BOMBAS Y COMPRESORES | 50115831 | CODO ADAPTADOR | 2 | UN
BOMBAS Y COMPRESORES | 50115846 | CODO | 2 | UN
BOMBAS Y COMPRESORES | 50115936 | JUNTA | 1 | UN
BOMBAS Y COMPRESORES | 50115985 | ORIFICIO BARRRIDO | 2 | UN
BOMBAS Y COMPRESORES | 50115992 | TERMISTOR | 2 | UN
BOMBAS Y COMPRESORES | 50116000 | TUBO ARMADO | 1 | UN
BOMBAS Y COMPRESORES | 50116021 | TUBO - NYLON | 1 | UN
BOMBAS Y COMPRESORES | 50116027 | TUBO - NYLON | 1 | UN
BOMBAS Y COMPRESORES | 50116085 | IMPULSOR TERCERA ETAPA | 1 | UN
BOMBAS Y COMPRESORES | 50116252 | INTERRUPTOR | 2 | UN
BOMBAS Y COMPRESORES | 50116336 | ESLABON | 1 | UN
BOMBAS Y COMPRESORES | 50116343 | ESPACIADOR | 1 | UN
BOMBAS Y COMPRESORES | 50116409 | RESORTE | 2 | UN
BOMBAS Y COMPRESORES | 50116534 | INT. DE TEMPERATURA ALT | 1 | UN
BOMBAS Y COMPRESORES | 50116562 | FILTRO SOPLANTE | 1 | UN
BOMBAS Y COMPRESORES | 50116591 | REGULADOR | 1 | UN
BOMBAS Y COMPRESORES | 50116604 | SEPARADOR HUMEDAD | 1 | UN
BOMBAS Y COMPRESORES | 50116751 | CJTO. MOTRI | 1 | JGO
BOMBAS Y COMPRESORES | 50116758 | CJTO. INDUCID | 1 | JGO
BOMBAS Y COMPRESORES | 50116765 | ESPACIADOR | 2 | UN
BOMBAS Y COMPRESORES | 50116779 | BUJE MUNON CIGUENAL | 2 | UN
BOMBAS Y COMPRESORES | 50116814 | ENGRANAJE MOTRIZ BOMBA | 2 | UN
BOMBAS Y COMPRESORES | 50116821 | ENFRIADOR INTERMEDIO | 1 | UN
BOMBAS Y COMPRESORES | 50116849 | RESORTE | 1 | UN
BOMBAS Y COMPRESORES | 50116869 | CJTO. AMORTIGUADOR VALV | 2 | UN
BOMBAS Y COMPRESORES | 50116913 | ENFRIADOR | 2 | UN
BOMBAS Y COMPRESORES | 50117179 | PISTON BAJA PRESION | 2 | UN
BOMBAS Y COMPRESORES | 50117179 | PISTON BAJA PRESION | 2 | UN
BOMBAS Y COMPRESORES | 50117186 | PISTON ALTA PRESION | 2 | UN
BOMBAS Y COMPRESORES | 50117200 | ANILLO LUBRICACION A.PRES. | 1 | UN
BOMBAS Y COMPRESORES | 50117206 | EJE CIGUENAL | 1 | UN
BOMBAS Y COMPRESORES | 50117213 | BIELA | 1 | UN
BOMBAS Y COMPRESORES | 50117220 | BUJE DESCANSO CIGUENAL | 2 | UN
BOMBAS Y COMPRESORES | 50117234 | RES.VALV.2 DISC | 1 | UN
BOMBAS Y COMPRESORES | 50117241 | EMPAQUETAD. VALV.3 DISC. | 2 | UN
BOMBAS Y COMPRESORES | 50117255 | TAPA VALV.2 DISC. | 1 | UN
BOMBAS Y COMPRESORES | 50117262 | HORQUILLA VALV.3 DISC. | 1 | UN
BOMBAS Y COMPRESORES | 50117269 | TAPA VALV.3 DISC. | 1 | UN
BOMBAS Y COMPRESORES | 50117402 | EMBOLO VALV.B.P. | 1 | UN
BOMBAS Y COMPRESORES | 50117563 | INDICADOR NIVEL ACEITE | 2 | UN
BOMBAS Y COMPRESORES | 50117592 | MAZA | 1 | UN
BOMBAS Y COMPRESORES | 50117599 | EJE | 2 | UN
BOMBAS Y COMPRESORES | 50117605 | DIAFRAGMA | 2 | UN
BOMBAS Y COMPRESORES | 50117613 | CULATA A.P. | 1 | UN
BOMBAS Y COMPRESORES | 50117621 | BIELA | 2 | UN
BOMBAS Y COMPRESORES | 50117679 | CIGUENAL FP 39-18 | 1 | UN
BOMBAS Y COMPRESORES | 50117686 | CJA.PORTARODAM. FP 39-1 | 1 | UN
BOMBAS Y COMPRESORES | 50117854 | ASIENTO VALV.B.P. | 2 | UN
BOMBAS Y COMPRESORES | 50117861 | CONJTO.ASIENTO VALV.B.P. | 1 | UN
BOMBAS Y COMPRESORES | 50117938 | CAM. - ENFRIADOR INTERMEDI | 1 | UN
BOMBAS Y COMPRESORES | 50117980 | CULATA B.P. | 1 | UN
BOMBAS Y COMPRESORES | 50118015 | BIELA | 2 | UN
BOMBAS Y COMPRESORES | 50118050 | EMPAQUETADURA | 2 | UN
BOMBAS Y COMPRESORES | 50118064 | PASADOR | 2 | UN
BOMBAS Y COMPRESORES | 50118071 | EMBOLO FP 39-18 | 2 | UN
BOMBAS Y COMPRESORES | 50118092 | TAPA FP 39-18 | 1 | UN
BOMBAS Y COMPRESORES | 50118113 | CJA.FP 39-1 | 1 | UN
BOMBAS Y COMPRESORES | 50118120 | CJA.PORTARODAM. FP 39-1 | 1 | UN
BOMBAS Y COMPRESORES | 50118470 | ENGRANAJE-EJE 136143 | 2 | UN
BOMBAS Y COMPRESORES | 50118498 | ANILLO 131178 | 2 | UN
BOMBAS Y COMPRESORES | 50118526 | PERNO BIELA 133914 | 2 | UN
BOMBAS Y COMPRESORES | 50118533 | ACOPL. 134273 | 2 | UN
BOMBAS Y COMPRESORES | 50118540 | PERNO 134276A | 2 | UN
BOMBAS Y COMPRESORES | 50118582 | ANILLO COMPR Y LUBR A.PRES. | 1 | JGO
BOMBAS Y COMPRESORES | 50118589 | ANILLO COMPR Y LUBR B.PRES. | 1 | JGO
BOMBAS Y COMPRESORES | 50118659 | BUJE DESCANSO # 76180 | 1 | UN
BOMBAS Y COMPRESORES | 50118694 | CPO. RESPIRADER | 1 | UN
BOMBAS Y COMPRESORES | 50118736 | EMPAQUETADURA | 1 | UN
BOMBAS Y COMPRESORES | 50118953 | CRUCETA 136140 | 1 | UN
BOMBAS Y COMPRESORES | 50119100 | BIELA BOMBA ACEITE | 2 | UN
BOMBAS Y COMPRESORES | 50119107 | BMBOLO | 2 | UN
BOMBAS Y COMPRESORES | 50119126 | PASADOR | 2 | UN
BOMBAS Y COMPRESORES | 50119138 | PASADOR | 2 | UN
BOMBAS Y COMPRESORES | 50119144 | PASADOR | 2 | UN
BOMBAS Y COMPRESORES | 50119154 | GOLILLA | 1 | UN
BOMBAS Y COMPRESORES | 50119159 | GOLILLA | 2 | UN
BOMBAS Y COMPRESORES | 50119177 | BUJE | 2 | UN
BOMBAS Y COMPRESORES | 50119181 | RESORTE | 1 | UN
BOMBAS Y COMPRESORES | 50128466 | RODETE | 1 | UN
BOMBAS Y COMPRESORES | 50128527 | MANGUITO TRANSMISION | 1 | UN
BOMBAS Y COMPRESORES | 50128528 | BOM. LUBRICACION | 1 | UN
BOMBAS Y COMPRESORES | 50128529 | TAPA VALVULA B.P. | 1 | UN
BOMBAS Y COMPRESORES | 52002822 | BOM. HIDRAULICA DE PISTONE | 1 | UN
BOMBAS Y COMPRESORES | 50020656 | EMPAQUETADURA WORTHINGTON | 7 | UN | GTON.JUNTA
BOMBAS Y COMPRESORES | 50026996 | SOPLADOR ROBUSCHI RB80D1 | 1 | UN | SOPLADOR
BOMBAS Y COMPRESORES | 50027104 | BOMBA PISTONES P260 DENISON P260Q | 1 | UN | BOMBA PISTONES 250 CC HP LRF FABRICANTE: DENISON LAMINADOR PLANOS EN FRIO LINEA DECAPADO CONTINUO NUMERO DE PARTE: P260Q MODELO: P260Q-2L1BC10-00 Sistema Hidráulico 120 bar
BOMBAS Y COMPRESORES | 50027108 | BOMBA PISTONES REXROTH A4VSO250DR/20 | 1 | UN | BOMBA PISTONES FABRICANTE: REXROTH LAMINADOR PLANOS EN FRIO LINEA DECAPADO CONTINUO NUMERO DE PARTE: A4VSO250 DR/20 Sistema Hidráulico 120 bar USO: BOMBA PISTONES MODELO: A4VSO250 DR/20/ LD
BOMBAS Y COMPRESORES | 50027204 | ENFRIADOR ACEITE IR 202084 | 1 | UN | ENFRIADOR ACEITE
BOMBAS Y COMPRESORES | 50027253 | BOMBA CENTRIF VERTICAL MARUSHICHI IRON | 2 | UN | BOMBA B ESTACION DE APAGADO P-2601 BOMBA CENTRIFUGA VERTICAL FABRICANTE: MARUSHICHI NUMERO DE PARTE: 890249-A PLANTA DE COQUE
BOMBAS Y COMPRESORES | 50027798 | BOMBA CENT HORIZ INGERSOLL MEN200150315L | 1 | UN | BOMBA CENTRIFUGA HORIZONTAL FABRICANTE: ID INFORMACION ADICIONAL: DUPLICACION DE BOMBA MARCA FLOWSERVE (EX INGERSOLL DRESSER). TIPO "MEN" MODELO: 200-150-315L NUMERO DE PARTE: MEN200-150-315L S/N 219044 FLUJO NOMINAL: 432 M3/HRS. BOMBA P81 CIRCULACION (RETORNO) USO: BOMBA P81 CIRCULACION (RETORNO) 7.200 L/MIN. (MEN 200.150.315L)7.200 L/MIN. (MEN 200.150.315L) MOTOBOMBAS "
BOMBAS Y COMPRESORES | 50027834 | CAJA DESCARGA WORTH VX4425154 | 1 | UN | CAJA DESCARGACIONAL: REF. # 54 DISCHARGE CASE BOMBA "WORTHINTON INGERSOLL-DRESSER" MOD. 18H-500- MOTOBOMBAS "
BOMBAS Y COMPRESORES | 50027930 | BOMBA GOULDS 318010X121 | 1 | UN | FOLLOWING SIZES: AMOUNT PASSING SCREEN NO. 100: 350 PPM AMOUNT PASSING SCREEN NO. 200: 200 PPM AMOUNT PASSING SCREEN NO. 325: 125 P HEAD : 25 M SPEED : 1450 RPM LIQUID TO BE PUMPED : INDUSTRIAL WATER AT A TEMRATURE OF 38°C WITH EXISTING "GOULDS" PUMPS MODEL 3180BOMBA RADIAL SPLITPM
BOMBAS Y COMPRESORES | 50029561 | BOMBA CENTRIF HORIZ BOOSTER FP-22-2760 | 1 | UN | NUMERO DE PLANO: FP-22-2760 USO: BOMBA DE AGUA BOOSTER LADO ESTE A.H.#2BOMBA CENTRIFUGA HORIZONTAL BOOSTER
BOMBAS Y COMPRESORES | 50029967 | BOMBA TORNILLO COMP MARCA NOVA ROTORS | 2 | UN | BOMBA DE TORNILLO COMPLETA
BOMBAS Y COMPRESORES | 50038601 | BOMBA RECIPROCA 50 GPM 180 PSI WORTH | 1 | UN | BOMBA RECIPROCA 50 GPM 180 PSI
BOMBAS Y COMPRESORES | 50038941 | BOMBA HIDRAULICA PETROLEUM LL299614 | 1 | UN | BOMBA HIDRAULICA
BOMBAS Y COMPRESORES | 50039960 | BEARING BUSHING ID 21164861 | 1 | UN | BEARING BUSHING
BOMBAS Y COMPRESORES | 50040017 | TAPA MC-K PLANO 22-2728 | 1 | UN | FABRICANTE: CAPMODELO: 50080776 - RETIRO EN BODEGA DE RECEPCIONNUMERO DE PLANO: 22-2728 MC-KTAPAUSO: BOMBA AGUA RECIRCULACION NORTE A.H. N° 1
BOMBAS Y COMPRESORES | 50040174 | BOMBA GOULDS 3196MT1X2105 | 1 | UN | BOMBA
BOMBAS Y COMPRESORES | 50040176 | BOMBA GOULDS 63EF05C | 1 | UN | BOMBA
BOMBAS Y COMPRESORES | 50040224 | BOMBA GOULDS 63EF10B | 1 | UN | BOMBA
BOMBAS Y COMPRESORES | 50047481 | BOMBA ENGRANAGE 29-1130-F 537 291130F | 1 | UN | BOMBA DE ENGRANAJE
BOMBAS Y COMPRESORES | 50047576 | BOMBA PARKER P25950A2E | 1 | UN | 15 CC/REVA EN SU OPERACIÓN Y MODELO DISCONTINUADOADICIONALES: PARA CAMBIAR BOMBA INSTALADA EN LADO NORTE DEL SISTEMA LUBRICACIÓN MARCOS Nº 1-2-3 Y ENROLLADORBOMBA DE ENGRANAJEE QUE LA LÓGICA DEL LAMINADOR REQUIERE QUE LAS DOS OPEREN EN FORMA SIMULTANEA EN LAS PARTIDAS.
BOMBAS Y COMPRESORES | 50050279 | BOMBA 5060 8"X6"X17" 29-4974 DEMING | 1 | UN | CION EQUIPO DEL QUE ES PARTE: CIRCUITO COMUN CIRCULACION AGUA CALIENTEFABRICACION: BOMBA
BOMBAS Y COMPRESORES | 50050291 | BOMBA COMPLETA LINDBERG 35HYQ | 1 | UN | CARACTERISTICAS ADICIONALES: FABRICANTE-2 LEE. FABRICACION: BOMBA NOMBRE DEL FABRICANTE: LINDBERG NUMERO PARTE FABRICANTE: 35HYQNO COMPRAR LINEA DEL L.P.F. DETENIDASOBS:
BOMBAS Y COMPRESORES | 50050467 | BOMBA VERTICAL INGERSOLL 15H277 | 2 | UN | FABRICACION: BOMBA
BOMBAS Y COMPRESORES | 50050647 | IMPULSOR GOULDS 7251101 | 3 | UN | IMPULSOR
BOMBAS Y COMPRESORES | 50050683 | BOMBA DE FOSO C/ MOTOR ELECTRICO 4511 | 1 | UN | FABRICACION: BOMBA
BOMBAS Y COMPRESORES | 50050818 | BOMBA UNA ETAPA VICKERS 35V38A1A22 | 1 | UN | BOMBA: HIDRAULICATO BOMBA 38 GPM SIST. HIDR. LCH
BOMBAS Y COMPRESORES | 50053156 | BOMBA LUBRICACION MORGAN PQ10 0.077342.P | 1 | UN | 12727.R MC-102BOMBA
BOMBAS Y COMPRESORES | 50053162 | BOMBA LUBRIC. MORGAN PQ-900 PBY | 1 | UN | .-CC/R: 661.-NUMERO IDENTIFICADOR DE PLANO: 8.012744.C MC-102.-NUMERO PARTE FABRICANTE DANIELI: 0.083133.M.-Serie N° F0149/10BOMBA LUBRIC. MORGAN PQ-900 DN80 PBY
BOMBAS Y COMPRESORES | 50054890 | BOMBA ENGRANAJE TIPO 2HDFAWR 3,5/3/50 | 1 | UN | /50.BOMBA DE ENGRANAJE
BOMBAS Y COMPRESORES | 50055213 | BOMBA HIDRA REXROTH 262660757 | 1 | UN | 6-26607-57.BOMBA HIDRAULICA NOMBRE DEL FABRICANTE: REXROTH
BOMBAS Y COMPRESORES | 50055298 | BOMBA HIDRAULICA RECIRC IMO INDUSTRIES | 1 | UN | BOMBA HIDRAULICA NOMBRE DEL FABRICANTE: IMO
BOMBAS Y COMPRESORES | 50055921 | ACOPL. DESCARG | 1 | UN | COUPLING 873SPARES FOR CENTRIFUGAL PUMPS 'GUINARD', MRC-90-30 MODEL. DESCRIPTION PART # / PLAN =========== =============
BOMBAS Y COMPRESORES | 50058064 | BOM. AGU | 1 | UN | === BOMBA AGUA 8347607REPUESTOS PARA MOTORES 'GENERAL MOTORS'. DESCRIPCION #.PARTE =========== ====
BOMBAS Y COMPRESORES | 50058092 | BOMBA CENTRIFUGA SULZER | 2 | UN | Bestell Nr 6302.104/33/88/71/CSHConjunto bomba centrifuga Sulzer type MB-80-8,para reemplazo como igualDrawings:Installation Plan 6950-41List of parts-pump TP 4211-017-00.7 - XList of parts-saft seal TP 4211-017-00.7 - Xpara bombas Series 89 384 y 89 385Perfomance curve D 4200.58.01/3Ref. Old order 89 385Sect. Drawing-saft seal 1S 4211-017-XSect.drawing-pump 1-S 4211-017-XWithout electrical motor
BOMBAS Y COMPRESORES | 50058260 | BOM. PISTON TCM7160.03 | 1 | UN | BOMBA PISTON HIDRAULICACATALOGO F57662-86.MARCA REXROTH A4VSO-125 DRG/20R
BOMBAS Y COMPRESORES | 50058353 | BOMBA DEMING 4021 | 1 | UN | CENTRIFUGAL PUMP, AS PER S# DC-384608.-LINEA ESTAÑADO ELECTROLITICOMODEL 4021 'DEMING'Sistema Enfriamiento (Quench)
BOMBAS Y COMPRESORES | 50058361 | BOMBA GOULDS MODEL 3196 | 1 | UN | 1.1/2 X 3-13 3196 MODEL.CENTRIFUGAL GOULDS PUMPSCIRCUITO Hidráulico B EnrolladorLPCPUMP 3 X4-13UNIDAD DE POTENCIA
BOMBAS Y COMPRESORES | 50060178 | ANILLO PARTIDO | 1 | JGO | CONFECCIONAR SEGUN PLANO D40-23-706: ANILLO PARTIDO CAP 23-17694-24
BOMBAS Y COMPRESORES | 50061385 | BUJE | 1 | UN | CONFECCIONAR SEGUN PLANO D40-23-706: BUJE CAP 23-17694-15
BOMBAS Y COMPRESORES | 50062809 | COLLAR S -810GBX1 DE LAVAL PUMPS | 1 | UN | COLLAR S -810GBX1DESCRIPTIONPART # / PLANSERIES A32N-275.SPARES FOR DE LAVAL PUMPS
BOMBAS Y COMPRESORES | 50078110 | IMPULSOR FINAL | 1 | UN | CONFECCIONAR SEGUN PLANO D40-23-706: IMPULSOR FINAL CAP 23-17694-11
BOMBAS Y COMPRESORES | 50084416 | BOM. CENTRIFUGA WORTHINGTON MOD. 25 WU | 2 | UN
BOMBAS Y COMPRESORES | 50084932 | BOMBA ACEITE PPAL.ARMADA ITEM 8 | 2 | UN | **BOMBA ACEITE ARMADAFABRICANTE SIEMENS.NUMERO DE PARTE 3855D92G3TURBINA WESTINGHOUSE
BOMBAS Y COMPRESORES | 50085216 | PISTON 80 DIA. IT. 16 | 1 | UN | ====== PISTON 1ST STAGE (It.16). 3628SPARES FOR TYPE C3N2F 'BURCKHARDT' COM- PRESSOR, SERIAL 32123 & 32124 DESCRIPTION PART.# ===========
BOMBAS Y COMPRESORES | 50085623 | MACHON DENTADO PARTE 1 | 1 | UN
BOMBAS Y COMPRESORES | 50087619 | TAZON INTERMEDIO | 1 | UN | REF. NR. DESCRIPTION ======== =========== BASIN INTERMISSION REF.26SPARES FOR 18H-500-1 'WORTHINGTON-DRES- SER' PUMP, AS PER DWG. VX-44251, SERIE 90TVE61260-1 #2400-EAE-TT, 2500GPM, 25HP 960RPM :
BOMBAS Y COMPRESORES | 50094030 | TAPA | 2 | UN | DESCRIPCION #PARTE/PLANO =========== ============ TAPA CAP 27-5854-3REPUESTOS PARA BOMBAS CENTRIFUGAS 'CRANE' SERIES 139963
BOMBAS Y COMPRESORES | 50094906 | TAPA DESCANSO | 1 | UN | ===== THRUST BEARING COVER FP 26-3161-19SPARES FOR CENTRIFUGAL PUMPS 'WORTHING- TON', 10-LR-15-B MODEL. DESCRIPTION PART # / PLAN =========== ========
BOMBAS Y COMPRESORES | 50094906 | TAPA DESCANSO | 1 | UN | ===== THRUST BEARING COVER FP 26-3161-19SPARES FOR CENTRIFUGAL PUMPS 'WORTHING- TON', 10-LR-15-B MODEL. DESCRIPTION PART # / PLAN =========== ========
BOMBAS Y COMPRESORES | 50095278 | TAPA INTERIOR | 1 | UN | ====== INNER COVER FP 23-1638-8SPARES FOR CENTRIFUGAL PUMPS 'MATHER PLATT', 2-3' GMBX MODEL. DESCRIPTION PART # / PLAN =========== =======
BOMBAS Y COMPRESORES | 50104289 | MANOMETRO | 1 | UN
BOMBAS Y COMPRESORES | 50104537 | PASADOR CRUCETA | 1 | UN
BOMBAS Y COMPRESORES | 50104550 | PISTON VALV.DISTRIBUIDOR | 1 | UN
BOMBAS Y COMPRESORES | 50104608 | PINON | 1 | UN
BOMBAS Y COMPRESORES | 50105729 | ANILLO ACEITERO B.P. | 1 | UN
BOMBAS Y COMPRESORES | 50106403 | TAPA VALVULA | 3 | UN
BOMBAS Y COMPRESORES | 50107052 | COJINETE BOMBA | 4 | UN
BOMBAS Y COMPRESORES | 50107074 | BOM. AGUA - DERECH | 1 | UN
BOMBAS Y COMPRESORES | 50107434 | PRENSA ESTOPA | 2 | UN
BOMBAS Y COMPRESORES | 50107613 | PLACA AMORTIGUADORA | 8 | UN | PLACA AMORTIGUADORAPLANO CAP 29- 5559
BOMBAS Y COMPRESORES | 50107826 | TURBO VENTILADOR-NORTH AMERICAN MOD.2300 | 1 | UN
BOMBAS Y COMPRESORES | 50109699 | SELLO MECANICO P/BOMBA 10W DHL | 1 | UN
BOMBAS Y COMPRESORES | 50110381 | BOM. CENTRIFUGA FP 9-53 | 1 | UN
BOMBAS Y COMPRESORES | 50110782 | ANILLO FP 23-3141 | 2 | UN
BOMBAS Y COMPRESORES | 50111049 | BOMBA VERTICAL CRISOL FP-22-2619 | 2 | UN | BOMBA VERTICAL CRISOLG.P.M :1628HP :1480MODELO: WORTHINGTONPLANO: FP-22-2619PUMP: 15 M -185SERIE: 88TVU60545-1TDH :148' (PIE)USO : REFRIGERACIÓN CORAZA A.HORNO N°2
BOMBAS Y COMPRESORES | 50112589 | PRENSA ESTOPA CAP 41-5220 | 1 | UN
BOMBAS Y COMPRESORES | 50112752 | EMPAQUETADURA | 1 | UN
BOMBAS Y COMPRESORES | 50113025 | BOM. FP 23- 180 | 1 | UN
BOMBAS Y COMPRESORES | 50113508 | PISTON | 1 | UN
BOMBAS Y COMPRESORES | 50113696 | CAMISA | 1 | UN
BOMBAS Y COMPRESORES | 50114227 | CILINDRO | 1 | UN
BOMBAS Y COMPRESORES | 50114276 | CRUCETA COMPLETA POS 029 | 3 | UN
BOMBAS Y COMPRESORES | 50114689 | EJE | 1 | UN
BOMBAS Y COMPRESORES | 50115754 | ADAPTADOR | 1 | UN
BOMBAS Y COMPRESORES | 50116238 | REOSTATO | 1 | UN
BOMBAS Y COMPRESORES | 50117868 | CONJTO.AMORTIGUADOR B.P. | 1 | UN
BOMBAS Y COMPRESORES | 50118650 | BOM. LUBRICACIO | 2 | UN
BOMBAS Y COMPRESORES | 50119065 | PINON IMPULSION FORM-2214 | 1 | UN
BOMBAS Y COMPRESORES | 50133953 | JUEGO DE JUNTAS FP-9-771 Mc 500 | 2 | UN | BARRAS RECTAS.EQUIPO AL QUE PERTENECE:FABRICANTE:JUEGO DE JUNTAS Mc 500KSB MODELO ETANORM R200-500 -20110PLANO FP-9-771PLANTA RECRICULADORA DE AGUA FOSO T-306
BOMBAS Y COMPRESORES | 50133954 | RODETE FP-9-770 Mc 230 | 3 | UN | BARRAS RECTAS.EQUIPO AL QUE PERTENECE:FABRICANTE:KSB MODELO ETANORM R300-360PLANO FP-9-770PLANTA RECRICULADORA DE AGUA FOSO T-306RODETE Mc 230
BOMBAS Y COMPRESORES | 50133956 | ANILLO DE DESGASTE FP-9-770 Mc 502 | 4 | UN | ANILLO DE DESGASTE Mc 502BARRAS RECTAS.EQUIPO AL QUE PERTENECE:FABRICANTE:KSB MODELO ETANORM R300-360PLANO FP-9-770PLANTA RECRICULADORA DE AGUA FOSO T-306
BOMBAS Y COMPRESORES | 50135288 | BOMBA POZO HOTWELL VD | 3 | UN | Bearings: Bronze (Grease lubricated)BOMBA DE POZO ARMADA CON MOTOR: CAP-NORM 150/400 VYCapacity: 305 m3/hCOLADA CONTINUAEfficiency: 80%ELECTRIC MOTORHead: 40 mImpeller: Cast ironLISTA MATERIALES: DPO2LU-GE31-M4715-AD002MATERIALESMODEL: Vertical wet pit pump with suspension pipeMotor: 55 KWPERFORMANCEPLANOS DANIELI: DPO2LU-GE31-M4715-AD001Power Source: 3/400/50 Ph/V/50 HzShaft: Carbon SteelSolicitar envio junto con la bomba Listado de repuestosSpeed: 1500 rpmSuction / Discharge: 200 / 150 mmSuspension pipes: ST 34 (Total pump lenght: 3150 mm)Type:UBICACION: ESTACION DE VACIO ( VD )Volute Casing: Cast ironWear ring: Carbon Steely manual de mantenimiento
BOMBAS Y COMPRESORES | 50135627 | BOMBA LUBRICACIÓN MC-1 FP-70-3091 | 1 | UN | BOMBA LUBRICACIÓN CENTRAL MC-1MARCA: “LINCOLN”MODELO:P205-M700-4XBUN° PARTE:655-40883-9PLANO:FP-70-3091USO: TORRE DESCARGA N°3
BOMBAS Y COMPRESORES | 50136310 | BOMBA KSB 2202 serie: 71127 | 1 | UN | acoplamiento ni motor eléctrico.Agua lavado gases lavador primario A.H.Nº 1.Bomba B12B/4BOMBA KSB 2202columnas, codo de descarga, soporte de motor), NO consideraFABRICANTE: KSB Cia.Sud.BbasFoso: 2202H=45.5 m.c.a.Largo=2.615 mmN=1450 rpmQ=175 m3/hserie: 71127Suministro considera, bomba completa, eje libre (bombeador,
BOMBAS Y COMPRESORES | 50137487 | BOMBA HIDRAULICA V20 CONO PRIMARIO | 1 | UN | BOMBA HIDRÁULICAMARCA: VICKERSUBICACION:ACERIA CONOXUSO: SISTEMA HIDRAULICO, CONO PRIMARIOV20-IP-13P1C11
BOMBAS Y COMPRESORES | 50137493 | BOMBA VERTICAL B12F/4 71128/1 | 1 | UN | (EN ZONAS MECANIZADAS), CON ACEITE CHESTERTON 740 O CON PINTURAANTICORROSIVA, SEGÚN CORRESPONDA.BOMBA VERTICALCADA REPUESTO DEBERÁ SER ENTREGADO IDENTIFICADO CON UN Nº DE PLANO Y NºDE ORDEN DE COMPRA, SOBRE O BAJO RELIEVE EN DONDEEL PROVEEDOR, DEBERÁ ENTREGAR LAS PIEZAS CON UNA PROTECCION (TOTAL) ÓLOS REPUESTOS DEBERÁN SER FABRICADOS DE ACUERDO CON ESPECIFICACIONES YMARCA: KSBMATERIALES INDICADOS EN EL PLANO.MODELO: B12F/4 71128/1NO AFECTE LA VIDA UTIL.USO: FOSO 2201 PLANTA CLARIFICADORA AAHH N°1
BOMBAS Y COMPRESORES | 50137801 | BOMBA PALETAS MC. 8.361598.M - 112 | 1 | UN | BOMBA PALETAS MC. 8.361598.M - 112Fabricante: VICKERSRef: 35V-25 A - 1A-22 R
BOMBAS Y COMPRESORES | 50138201 | BOMBA VERTICAL G-10 / G-11 KSB | 1 | UN | BOMBA DE POSO G-10 / G-11Br/Fe + 110Kw, 4PGrupo motobomba que incluye bomba, acoplamiento y motor eléctricomanómetro, sifón y válvula en flange de descarga regulador de aguaMARCA: KSBMODELO: B 18B/1 N° 74675-1UBICACION: COLADA CONTINUA DE PLANCHONESUSO: HIDROCICLON
BOMBAS Y COMPRESORES | 50138486 | BOMBA CENTRIFUGA B P1-4 N°952885 | 1 | UN | ,,,,80 MCA ;n=2975;ø=261BOMBA CENTRIFUGA BP 1-4COLADA CONTINUAMARCA: KSBMegaNorm 80-250(71)N°952885Q=210 m3/hUSO: ESTACION DE VACIO
BOMBAS Y COMPRESORES | 50139347 | BOMBA DE PALETA DENISON T6EM 066 1R00 B1 | 1 | UN | T6EM 066 1R00 B1BOMBA DE PALETA "DENISON"
BOMBAS Y COMPRESORES | 50139384 | BOMBA P-3 A/B TANQUE T-24 EAM | 1 | UN | BOMBA P-3 A/BMARCA:KSBMODELO: VTP 30 B/5UBICACION: COLADA CONTINUAUSO: TANQUE T-24 EAM-2
BOMBAS Y COMPRESORES | 50139408 | TAPA ACOPLAM FALK 1100TTAPAT10 | 3 | UN | CARACTERISTICAS ADICIONALES: TAPA T10CODIGO DESIGNACION: 1100TMODIFICADOR: ACOPLAMIENTONOMBRE FABRICANTE: FALKTAPA
BOMBAS Y COMPRESORES | 50140340 | Bomba Horizontal MEGANORM | 1 | UN | Bomba Horizontal MEGANORM Modelo 150-400fabricante KSB
BOMBAS Y COMPRESORES | 50140344 | Bomba sumergible P-103 pozo filtrado | 2 | UN | Altura 11m.Bomba sumergibleCaudal 10m3/hrDATOS:Fabricante KSB O SIMILARFluido fango brutoMod. KRT K 40-250/54 UG-SPotencia absorbida 0.68KWPotencia nominal P2 5.5Kw.Tipo de Proteccion IP68Velocidad 1450 RPM
BOMBAS Y COMPRESORES | 50141062 | MAGNETROL ACUMULADOR BOMBAS UNION | 2 | UN | .ACUMULADOR BOMBAS UNION SUR Y NORTEFABRICANTE: IMA INDUSTRIALL.P.C.MAGNETROL ACUMULADOR BOMBAS UNIONMODELO:H31-2550-HM8 DE 1" DIAMETRO POR 600 LbsSERIE H31USO:
BOMBAS Y COMPRESORES | 50141268 | BOMBA CENTRIFUGA KSB CPK G 125 - 315 | 2 | C/U | BOMBA CENTRIFUGA HORIZONTALMARCA: KSBMODELO: CPK G 125 - 315SERIE: 5-N18-579224UBICACION: COLADA CONTINUA DE PALANQUILLASUSO: P-5 ; P-10 ; P-15 SALA BOMBAS
BOMBAS Y COMPRESORES | 50141512 | BOMBA CENTR. KSB Etanorm 150-50 | 1 | UN | BOMBA CENTRIFUGA KSB Etanorm 150-50
BOMBAS Y COMPRESORES | 50142252 | BOMBA RECIRCULACION DENISON AH | 1 | UN | BOMBA RECIRCULACIÓN "DENISON"catalogo en adjuntos.CODIGO 024-44146-0MODELO T6 CM B17 1 R00 C1PISTOLA TAPONADORA A. HORNO N°2SERIAL 04K04 045UNIDAD HIDRAULICA PERFORADORA
BOMBAS Y COMPRESORES | 50146946 | CONJUNTO MOTOR BOMBA MOD 70122-RAM | 1 | UN | 1450 RPM ; 380 VOLT ; 50 HzBOMBA PISTONES MODELO: 70122-RAMCAMPANA ACOPLAMIENTO 160 M-SAE 2.COLADA CONTINUA PALANQUILLASCOMPUESTO DE:CON BRIDA MARCA SIEMENSCONJUNTO ARMADO MOTOR BOMBA HIDRAULICAMACHON ACOPLAMIENTO MODELO 38/45B MARCA "TRASCO"MARCA: EATONMOTOR ELECTRICO 15 HPUNIDAD HIDRAULICA PLACA DESLIZANTE
BOMBAS Y COMPRESORES | 50147531 | BOMBA CENTR. KSB MEGANORM 125-400 KSB | 1 | UN | - CASQUILLO INOXIDABLE. KSB- RODETE INOXIDABLE.- SELLO DE EJE – PRENSA ESTOPABOMBA CENTR. KSB MEGANORM 125-400BOMBA MEGA 150-125-400 GC TAPA CILINDRICA.DESCRIPCION:
BOMBAS Y COMPRESORES | 50147531 | BOMBA CENTR. KSB MEGANORM 125-400 KSB | 1 | UN | - CASQUILLO INOXIDABLE. KSB- RODETE INOXIDABLE.- SELLO DE EJE – PRENSA ESTOPABOMBA CENTR. KSB MEGANORM 125-400BOMBA MEGA 150-125-400 GC TAPA CILINDRICA.DESCRIPCION:
BOMBAS Y COMPRESORES | 50150443 | BOMBA ITUR 50/4 CON EMPAQ P-3301 | 1 | UN | ALTURA 25MBOMBA CENTRIFUGA ITURCAUDAL 15 M3/HFLUIDO: LICOR AMONIACAL - ALQUITRÁNMOTOR 5.5KW - 2900RPMPRESION DE SUCCIÓN -0.1 KG/CM2SELLO EMPAQUETADURASUBPRODUCTOS PLANTA DE COQUETAG: P-3301TIPO AU 50/4
BOMBAS Y COMPRESORES | 50152333 | BOMBA P1 COLADA PALANQUILLA | 1 | UN | BOMBACON SELLO MECANICO MARCA DEPACconfeccionado en tablones con numero de articulo claramenteidentificado.MARCA: KSBMODELO: CPKE 150-500N°SERIE 5-N18-579221 / 3Nota: La Bomba debe ser despachada en cajón individual reforzado.UBICACION: COLADA CONTINUA PALANQUILLASUSO: P1 REFRIGERACION MOLDES
BOMBAS Y COMPRESORES | 50153496 | COMPRESOR DE NITROGENO | 1 | UN | COMBUSTIBLESCompresor Nitrogeno Atlas Copco (PARA DESARME)Marca Atlas CopcoModelo. 1S2B20NN° de serie. 54003986 Año 1990
BOMBAS Y COMPRESORES | 50153827 | BOMBA ETANORM RS 150-500 | 1 | UN | · Etanorm RS 150-500· H: 89· ID52H14 WPB· N: 1488· Q: 310 m3/hBOMBA ETANORM RS 150-500Bomba eje libre.
BOMBAS Y COMPRESORES | 50154732 | BOMBA DE TORNILLO SEEPEX NS35-6L | 1 | UN | BOMBA DE TORNILLOBOMBA J5A – J5BCATALOGO CAP FP-35-672CUERPO DE BOMBA FIERRO FUNDIDODIAMETRO SALIDA 4"MODELO SEEPEX: NS35-6L/A1-C1-C6-FO-GAMODELO TECFLUID: C16KC11RMH/E412U OTRA DE IGUALES CARACTERISTICAS TÉCNICASUSO ESTANQUE DE LODOS, PLANTA FENOLES
BOMBAS Y COMPRESORES | 50156246 | BOMBA ROBUSCHI RN 32-250 P-3326 | 1 | UN | **43 mm de diámetro, Material 316ALTURA 70 mBOMBA RN 32-250BOMBA P-3326CAUDAL 8 m3/hCON SELLO MECANICO DOBLEEstacionario balanceado hidráulicamente, caras SCFABRICANTE ROBUSCHIFLUIDO ACEITE LIMPIOFLUJO CONTINUO MINIMO 1,5 m3/hMARCA DEPAC 322NO INCLUYE MOTORNPSHR (AGUA) 0.6mPRESION DESCARGA 7.2 Kg/cm2 GPRESION SUCCION 0.5 Kg/cm2 GResorte hastelloy C
BOMBAS Y COMPRESORES | 50156444 | BOMBA CENTR.VERT.ROBUSCHI MOD.RNV 50-12D | 1 | UN | .-Acoplada a motor eléctrico, 3/380/50Hz, 4.0 Kw. 2900 rpm, IP 55 .-Modelo RNV 50-12D 2B40 A 084 1Bomba centrifuga vertical sin sello marca SALVATORE ROBUSCHI.Largo bomba: 837 mm (La)
BOMBAS Y COMPRESORES | 50156445 | BOMBA MEGANORM | 1 | UN | 2900 RPM50-200-02 Código 310078Bomba Eje libre en Fierro FundidoBOMBA MEGANORMCasquillo Protector Eje en Acero inoxidableDIAMETRO RODETE: 180 MMEhe en Acero Inoxidableh:40mQ:50M3/HRQ=50m3/h H=40mRodete en Acero InoxidableSello Mecanico Q1Q1EGG
BOMBAS Y COMPRESORES | 50159069 | BOMBA R 80 / 400 P-3462 | 1 | UN | 1500 RPM;BOMBA 3462BOMBA R 80 / 400caudal 66 M3/hrDESCRAGA DESTILADOR DE AMONIACOfluido licor amoniaca con trazas de alquitran (1%)presion requerida de bombeo: 36 MCA;temperatura 120 º C;
BOMBAS Y COMPRESORES | 50169888 | BOMBA CRISOL FP-22-2845 | 1 | UN | A.HORNO N°1BOMBA CRISOL N°1 y 2FABRICANTE WORTHINGTONGALONES X MINUTO :660MAT:FOVO/BCEMODELO:VTP 12B90/2- 8"Ø "WDM"NUMERO PARTE:230203VTPNUMERO SERIE:21045713010102Ø IMP: 9.3/32"R.P.M.: 1800
BOMBAS Y COMPRESORES | 50169907 | BOMBA ROBUSHI R200-400 P-3464 | 1 | UN | 1450 Rpm27,4 206,4 3,79 6,88 4,68 14,2977,96 263 5,18 7,1 8 228,9 159 2,21 6,62 1 5agua de servicioBOMBA ROBUSHI R200-400 HORIZONTAL EJE LIBREcaudal 550 M3/HrCl- Conduc Turbi PH Sol susp Durcalfluido agua de serviciopresión de descarga 6 Kg/cm2presión de succión 2.5 Kg/cm2referencia: potencia motor 75 Kwsellado sello mecánico refrigerado por plan11
BOMBAS Y COMPRESORES | 50169954 | BOMBA BOOSTER INGERSOLL RAND | 1 | UN | ACOPLAMIENTO FLEXIBLE N° 1 1/2ALIMENTACION AGUA CLADERASBOMBA BOOSTER INGERSOLL-RANDCALDERAS 1-2CAPACIDAD 450GPMCOMBUSTIBLESFLUIDO AGUA CALIENTE A 150°CMODELO.ABPLANO CAP FP-19-396 FP-19-397PRESION DE DESCARGA 1.82 KG/CM2SERIE 0264-5333TIPO. 4CVRVLVELOCIDAD 450 RPM
BOMBAS Y COMPRESORES | 50169955 | BOMBA PENNSYLVANIA SERIE 12080 | 1 | UN | 2900 RPMACOPLAMIENTO FLEXIBLE N°2BOMBA ALIMENTACION DE AGUA CALDERAS 1-2CAPACIDAD 2000GPMCATALOGO FP-19-387COMBUSTIBLESFLUIDO AGUA CALIENTE A 150°CPENSILVANIA PUMP COMPANYPLANO CAP 19-2003PRESION ADMISION 12LBS/PLG2PRESION DESCARGA 900PIE(27.43 KG/CM2SERIE 12080TIPO 2 1/2 CUATRO ESTADOS OMSC CENTRIF
BOMBAS Y COMPRESORES | 50171440 | TURBINA BOMBA BOOSTER FP-19-21 | 1 | UN | BOMBAS BOOSTER CALDERAS 1-2MARCA Coppus engineering, TIPO, TF-12POTENCIA 10HPSERIE 66T1511,Turbina bombas Booster.VELOCIDAD 1450rpm
BOMBAS Y COMPRESORES | 50178142 | BOMBA ROBUSCHI RN 40-315 P-3321 | 1 | UN | BOMBA ROBUSCHI RN-40-315CARGA DE ACEITE LIMPIOCAUDAL: 6M3/HDIFERENCIA ALTURA: 100MFLUIDO: ACEITE LIMPIOMOTOR: 15KW - 2950 RPMPRESION DESCARGA: 10.6 KG/CM2PRESIÓN SUCCIÓN: 0.1 KG/CM2TAG: P-3321TIPO DE SELLO: MECANICOUSO: PLANTA LAVADO DE GAS, COQUERIA
BOMBAS Y COMPRESORES | 50183233 | BOMBA ROBUSCHI RN 65-250 P-3363 | 1 | UN | BOMBA CENTRIFUGA ROBUSCHI RN 65-250.BOMBA P-3363-A/B.CAUDAL: 33 M3/HR.PLANTA DE COQUEPRESIÓN DE TRABAJO: 2,4 BAR.SELLO PRENSA ESTOPATRASPASO SOLUCIÓN AMONIACO.VELOCIDAD: 1450 RPM.
BOMBAS Y COMPRESORES | 50187953 | BOMBA ETANORM R 300-360 G | 1 | UN | Bomba eje libre, sin motor.BOMBA ETANORM R 300-360 GHidraulica recubierta con polimero ceramico.Metalurgia general FFQ=1250 m3/h // H=30 mca // 1490 rpm // Rodete=349 mmSello mecánico tipo cartucho simple.
BOMBAS Y COMPRESORES | 50188505 | BOMBA ROBUSCHI RN 40-315 P-3481 | 1 | UN | BOMBA ROBUSCHI RN-40-315CAUDAL: 6M3/HDESCARGA ESTANQUE MEZCLADORDIFERENCIA ALTURA: 35MFLUIDO: ALQUITRANMOTOR: 4.5 KW - 1450 RPMPRESION DESCARGA: 4.3 KG/CM2PRESION SUCCIÓN: 0.3 KG/CM2TAG: P-3481TIPO DE SELLO: MECANICOUSO: PLANTA TRATAMIENTO SOLUCIONES, COQUERIA
BOMBAS Y COMPRESORES | 50188937 | BOMBA CENTRIFUGA HORIZONTAL KWPK125-100 | 2 | UN | ALTURA BOMBEO: 35.02 MBOMBA CENTRIFUGA HORIZONTALCAUDAL: 190,04 M³/HCIERRE DE EJE: SELLO MECÁNICODIÁMETRO ASPIRACIÓN: DN125 / EN1092-2DIÁMETRO DESCARGA: DN100 / EN1092-2DIÁMETRO RODETE: 339 MMMARCA: KSBMATERIAL CARCASA: FUNDICIÓN GRIS EN-GJL-250MATERIAL RODETE: HIERRO FUNDIDO ERN GGL-NIMO7-7MODELO: KWPK125-100-0403 GNNG10AUBICACIÓN: SALA BOMBAS N°1 EAM 1USO: G101/102VELOCIDAD: 1476 RPM
BOMBAS Y COMPRESORES | 50192850 | BOMBA RECIRCULACION MAR 2203B | 2 | UN | BOMBA RECIRCULACIÓN MAR 2203BCAUDAL NOMINAL: 175.0 m3/hETAPAS FABRICANTE: RUHRPUMPENMODELO: VTP 12B-90 DE 3Plano: FP-22-2479POTENCIA:24.36 / 24.55 kPRESIÓN / ALTURA DIFERENCIAL: 43.00 mPROYECTO: 502600006RPM: 1500SERIE: 502600001
BOMBAS Y COMPRESORES | 50196185 | BOMBA ROBUSCHI RN-32-200 P-3104 | 1 | UN | -ACOMPLAMIENTO NORMEX.-BASE DOBLADA TIPO OMEGA.BOMBA 32-200 motor 5,5KW 2PCAJA ESPIRAN (102): HIERRO FUNDIDO EN-GJL-250/A48CL35B.DIAMETRO DE RODETE 210/A01MMEFICIENCIA HIDRAULICA: 20.6%Incluye:MATERIALES PRINCIPALES, EJECUCION GC:MAYOR INFORMACION DEL EQUIPO EN LAS HOJAS DE DATOS ADJUNTOS.MOTOR ELECTRICO WEG: 5,5KW - 132S - 380V - IE3 2POLOS ARRANQUE ESTRELLANPSH REQUERIDO: 4.42MQ: 6.02M3/H – H: 45.00M.C.A.RODETE (230): ACERO INOXIDABLE AISI 316-SELLO MECANICO DEPAC D-322, MATERIALIDAD SC-SC/SC-SC/VITON.TRIANGULO
BOMBAS Y COMPRESORES | 52001277 | BOMBA AGUA VERTICAL FE-39 5 19-A100 | 1 | UN | (EN ZONAS MECANIZADAS), CON ACEITE CHESTERTON 740 O CON PINTURAANTICORROSIVA, SEGÚN CORRESPONDA.BOMBA DE AGUA VERTICAL FE-39 5 IMPULSORESBomba marca : GOURDIN (o Mod. Equivalente)Capacidad : 300 M3/HCatalogo : FP-463 N°4Con Motor eléctricoDE ORDEN DE COMPRA, SOBRE O BAJO RELIEVE EN DONDEEL PROVEEDOR, DEBERÁ ENTREGAR LAS PIEZAS CON UNA PROTECCION (TOTAL) ÓFAVOR DE IDENTIFICAR REPUESTO CON NUMEROLOS REPUESTOS DEBERÁN SER FABRICADOS DE ACUERDO CON ESPECIFICACIONES YMATERIALES INDICADOS EN EL PLANO.NO AFECTE LA VIDA UTIL.Plano CAP : 19- A1003PLANO: 19-A1003Potencia : 75 HPPresión : 6 BARSerie : 721353 - 5Serie : 29110105-1Tipo : A250MX/4CCCTpo : FE 39Velocidad : 1470 RPM
BOMBAS Y COMPRESORES | 52012376 | BOMBA ROBUSCHI RN-50-250 P-3364 | 2 | UN | BOMBA CENTRIFUGA ROBUSCHI RN 50-250BOMBA ROBUSCHI RN 50-250CAPACIDAD: 33 M3/HRFLUIDO: LICOR AMONIACALMOTOR: 15KW – 2900RPMPLANTA DE COQUEPRESIÓN DE SUCCIÓN: 0.1 KG/CM2PRESIÓN DESCARGA: 6.1 KG/CM2SELLO MECANICOTEXTO DE COMPRAUSO: BOMBA P-3364, SUBPRODUCTOS
COMBUSTIBLES Y LUBRICANTES | 54027162 | GAS CO2 GRANEL | 136330 | KG | FABRICANTE: INDURA INFORMACION ADICIONAL: GRANELGAS CO2USO: ACERIA
COMBUSTIBLES Y LUBRICANTES | 52011041 | COMBUSTIBLE ALTERNATIVO LIQUIDO | 73.86 | T | AGUA POR DESTILACION %vol ASTM D 95-13e1 -- 2.0AZUFRE % peso ASTM D 4294-16e1 -- 0.1935CALOR DE COMBUSTIÓN: 9500 Kcal/KgCENIZA % peso ASTM D 482-13 -- 0.395 (*)DENSIDAD A 15ºC kg/L ASTM D 4052-16 -- 0.8611GRAVEDAD API °API ASTM D 4052-16 -- 32.7INSOLUBLES EN N-HEPTANO % peso ASTM D 3279-12e1 -- 0.02PUNTO DE ESCURRIMIENTO °C ASTM D97-17a -- <(><<)>-30PUNTO DE INFLAMACION °C ASTM D 93/A-16a -- no detectableRESIDUO CARBONOSO, MICROMETODO % peso ASTM D 4530-15 -- 0.90SEDIMENTO POR EXTRACCIÓN % peso ASTM D 473-17 -- 0.02VANADIO mg/kg ASTM D 5863/B-16 -- <(><<)>1.0VISCOSIDAD CINEMATICA A 100ºC cSt ASTM D 445-17a -- 3.71VISCOSIDAD CINEMATICA A 50ºC cSt ASTM D 445-17a -- 10.46
COMBUSTIBLES Y LUBRICANTES | 52003602 | PETROLEO N#6 BAJO AZUFRE | 33 | T | CON CADA ENTREGA, UN CERTIFICADO CON LOS RESULTADOSDE INSPECCION CUMPLIMIENTO DE LAS ESPECIFI DE SU PROPIO CONTROL O DE UN DIMENSIONALES SOLICITADAS. ENVASE La formulación de los materiales suministrados, estarán libres de PRESTIGIO RECONOCIDO. ESTOSAGUA Y SED ASTM D-1796 % 2,0 MAXAZUFRE ENAP 141-10 % 1,0 MAXCACIONES FISICAS, QUIMICAS YCERTIFICADO DE INSPECCIONCERTIFICADOS ACREDITARAN ELEL PROVEEDOR DEBE ADJUNTAR,En el caso que esto no sea posible, el proveedor deberá informarESTANQUES DE PROPIEDAD DE C.S.H.GRANEL PARA SER ENVASADO ENindicar código de riesgo con normalización nacional y/o internacional.ORGANISMO INDEPENDIENTE DEPESO ESPEC ASTM D-287 GR.API SE INFORPETROLEO Nº 6 BAJO ASUFREPROPIED. METODO ANALIS UNID VALORPROPIEDADES FISICO/QUIMICASPROTECCIÓN MEDIO AMBIENTE.PUNTO ESCU ASTM D-97 GR F. 90 MAXPUNTO INFL ASTM D-93 GR F. 140 MAXrecomendados para manipularlos y neutralizarlos. Además debeSEDIM EXTR ASTM D-473 % 0,5 MAX .sobre los agentes contaminantes, su concentración y los métodossustancias contaminantes para la salud humana o el medio ambiente.VISCOS.SSF ASTM D-445 SEG. >45<(><<)>300
COMBUSTIBLES Y LUBRICANTES | 52011290 | NO COMPRAR Aceite QUINTOLUBRIC 888-46 | 2665 | L | ACEITE HIDRAULICO PIRORRESISTENTECIRCUITOS HIDRAULICOSFABRICANTE: QUAKER TIPO: QUINTOLUBRIC 888-68 FM ENVASE:TAMBOR 205 L USO:
COMBUSTIBLES Y LUBRICANTES | 52001214 | AC ACEITE M-320 HTW | 2460 | L | ACEITE TRANSMISION (MAS PESADO QUE EL AGUA) M-320 USO: REDUCER OF THE FIXED TABLE,THREE HIGH MILL OF THE HOT ROLLING MILL, INFORMACION ADICIONAL: (HEAVIER THAN WATER), IN 205 L DRUMS GRADE: ISO 320 O AGMA 6 LUBRICANTES
COMBUSTIBLES Y LUBRICANTES | 52000500 | AC VERKOL WT | 540 | KG | A TEMPERATURA AMBIENTE. ACCIONAMIENTO, MANDO Y TRANSPORTE, QUE TRABAJENADJUNTO: FICHA TECNICA Y HOJA DE SEGURIDADCON CARGAS DE PTFE, ALTAMENTE ADHERENTE Y FILAMENTOSO,LUBRICANTE SEMI-FLUIDO EN FORMA DE GELUSO: LUBRICACIÓN DE CABLES DE PUERTO Y CADENAS DE
COMBUSTIBLES Y LUBRICANTES | 52009196 | ACEITE CASTROL OPTIGEAR BM-320 | 546 | L | Código 450753-FR01FDS # 450753Optigear BM 320Tambor 198 litrosTipo de producto Lubricante
COMBUSTIBLES Y LUBRICANTES | 54030739 | GR MOLYGRAFIT GRM-2 ver 52002227 | 540 | KG | Aceite Básico : Aceite Mineral / PolibutenoCapacidad de Carga ASTM D 2596 : 400 KgConsistencia NLGI : 2ESPECIFICO: RODAMIENTOS EXPUESTOS A SALPIQUE CON AGUA Y DETERGENTE ENEspesante : Sílica Coloidal TratadaGR MOLYGRAFIT GRM-2GRASA, COJINETES, BOLAS Y RODILLOS, NOMBRE DEL FABRICANTE: CASTROL, USOLavado por agua ASTM D1264 : 3%Penetración 10000 golpes : -4%Penetración Trabajada : 265 - 295Punto de Goteo ASTM D 566 : InexistenteSeparación del aceite 24 horas a 120ºC : menor que 1%Temperatura de Uso : -20ºC a 350ºCTINAS DE LRC/LPF, DESIGNACION TIPO/MODELO: MOLUB ALLOY MA-6040/460,UNIDAD ENVASE: TAMBOR 170 KG.Viscosidad de aceite base a 40°C ASTM D 445 : 560 cSt
COMBUSTIBLES Y LUBRICANTES | 52001215 | AC MOBIL NYVAC FR-200 | 1248 | L | CERTIFICADO DE INSPECCION CON CADA ENTREGA ,EL PROVEEDDOR, DE UN ORGANISMO INDEPENDIENTE DE DEBE ADJUNTAR UN CERTIFICADO CON LOS DIMENSIONALES SOLICITADAS ESPECIFICACIONES FISICAS, QUIMICAS O La formulación de los materiales suministrados, estarán libres de PRESTIGIO RECONOCIDO. ESTOS CERTIFCA RESULTADOS DE SU PROPIO CONTROL OCLASIFICACION: GRADO ISO 46 (APROXIMADO) CATEGORIA HFCDOS ACREDITARAN EL CUMPLIMIENTO DE LASEn el caso que esto no sea posible, el proveedor deberá informarENVASE: TAMBOR DE 208 LFLUIDO HIDRAULICO,indicar código de riesgo con normalización nacional y/o internacional.MOBIL NYVAC FR 200 D, 208LTPARA CIRCUITOS HIDRAULICOS EXPUESTOS A TEMPERATURAS.PIRORRESISTENTE EN BASE A AGUAGLICOL CON 38% A 46% DE AGUA;PROTECCIÓN MEDIO AMBIENTE.recomendados para manipularlos y neutralizarlos. Además debesobre los agentes contaminantes, su concentración y los métodossustancias contaminantes para la salud humana o el medio ambiente.
COMBUSTIBLES Y LUBRICANTES | 52001238 | AC VERKOL WG | 360 | KG | - GRÚAS-PUENTE, MOTORREDUCTORES EN TRENES DE LAMINACIÓN, ENDEREZADORAS,ADJUNTOS: FICHA TECNICA Y HOJA DE SEGURIDADAPARIENCIA: TRANSPARENTE Y FILAMENTOSO,ETC.FORMA: GEL BRILLANTE,LUBRICANTE SEMI-FLUIDO Y SEMI-SINTÉTICO,TAMBOR 180 KILOSUSO: - ENGRANAJES CON VELOCIDADES LINEALES MÁXIMAS DE 1,6 M/S,
COMBUSTIBLES Y LUBRICANTES | 52002137 | GRASA SINTETICA IMPERM.GRD NLGI2 | 1440 | KG | ANDARES: M-OIL M2-WP-EP.GRASA, COJINETES, BOLAS Y RODILLOS, DESCRIPCION DEL ELEMENTO DE CARACTERISTICAS GENERALES: IMPERMEABLE GRADO NLGI-2, INFORMACION EST
COMBUSTIBLES Y LUBRICANTES | 50050440 | SELLO ACEITE 1525560 15-1/4x17.260x7/8" | 28 | UN | ANCHO SELLO: 7/8 INH.CAJAS DESCANSOS INFERIOR-MOTRIZDIAMETRO EJE A ALOJAR: 15-1/4 INHDIAMETRO ORIFICIO ALOJAMIENTO: 17.260 INHDIMENSIONES DE SELLO.JUNTA REFUERZO METALICONUMERO PARTE FABRICANTE: 1525560RODILLOS TRABAJO MARCOS Nº 4 Y Nº 5USO:
COMBUSTIBLES Y LUBRICANTES | 52009194 | GRASA MOLUB ALLOY 860/220-2 | 362 | KG | Código 461673-US17FDS # 461673FORMATO TAMBOR DE 181 KILOSMolub-Alloy 860/220-2 ESTipo de producto Grasa
COMBUSTIBLES Y LUBRICANTES | 52001201 | GR KLUBER VARILUB ALZ 250 | 50 | KG | AL: CERTIFICADO DE INSPECCION: EL PROVEEDOR DEBE ADJUNTAR, CON CADA ENTREGA, UN CERTIFICADO CON LOS RESULTADOS DE INSPECCION DE SU PGRASA SINTETICA GRADO NLGI-3 ENVASE : BALDE DE 25 LT, MODELO: VARILUB-ALZ-250, USO: VALVULAS DE GAS DE COQUERIA, INFORMACION ADICIONICACIONES FISICAS, QUIMICAS O DIMENSIONALES SOLICITADASROPIO CONTROL O DE UN ORGANISMO INDEPENDIENTE DE PRESTIGIO RECONOCIDO. ESTOS CERTIFICADOS ACREDITARAN EL CUMPLIMIENTO DE LAS ESPECIF
COMBUSTIBLES Y LUBRICANTES | 52002299 | AC CASTROL SWX- 46 | 416 | L | AC CASTROL SWX- 46ACEITE LUBRICANTE, HIDRAULICANOMBRE DEL FABRICANTE: CASTROLUNIDAD ENVASE: TAMBOR 208 LITROS
COMBUSTIBLES Y LUBRICANTES | 54045795 | ACEITE CASTROL OPTIGEAR BM-220 | 200 | L | Código 450752-FR01FDS # 450752FORMATO TAMBOR 200 LITROSNombre del producto Aceite Optigear BM 220Tipo de producto Lubricante
COMBUSTIBLES Y LUBRICANTES | 50050876 | SELLO GARLOCK 211/2" X23.499"X13/16" | 11 | UN | Adquirir siempre marca GARLOCKANCHO SELLO: 13/16" pulgadasDESCANSOS(CAJA) Y RODILLOS DE TRABAJO INFERIORDIAMETRO EJE A ALOJAR: 21-1/2" pulgadasDIAMETRO ORIFICIO ALOJAMIENTO: 23.499" pulgadasJUNTA REFUERZO METALICONOMBRE DEL FABRICANTE: GARLOCK INTERNATIONALNota:NUMERO PARTE FABRICANTE: 2150550OBS: Usuarios LPC anexo 2379USO:
COMBUSTIBLES Y LUBRICANTES | 50088563 | SELLO ANILLO TYPE AS 140X165X15 DIN 3760 | 54 | UN | EQUIVALENTE SKF O GARLOCK
COMBUSTIBLES Y LUBRICANTES | 50193187 | ACEITE BIODEGRADABLE MOLYGRAFIT FE 46/H | 1 | TR | MOLYGRAFIT FE-46/H.TAMBOR
COMBUSTIBLES Y LUBRICANTES | 50054769 | SELLO SELLO ACEITE MET GARLOCK 59x0391 | 6 | UN | ANCHO SELLO: 13/16 INH.DIAMETRO EJE A ALOJAR: 21-1/2 INHDIAMETRO ORIFICIO ALOJAMIENTO: 23.500 INHNOMBRE DEL FABRICANTE: GARLOCK INTERNATIONALNUMERO PARTE FABRICANTE: 59x0391REFUERZO METALICOSELLO SELLO ACEITE MET GARLOCK 59X0391
COMBUSTIBLES Y LUBRICANTES | 50049531 | SELLO ACEITE MET CHICAGO 1500249 | 8 | UN | ANCHO SELLO: 3/4 INH. DIAMETRO EJE A ALOJAR: 15 INH DIAMETRO ORIFICIO ALOJAMIENTO: 16-1/2 INH JUNTA REFUERZO METALICO NOMBRE DEL FABRICANTE: CHICAGO RAWHIDE NUMERO PARTE FABRICANTE: 1500249
COMBUSTIBLES Y LUBRICANTES | 50054059 | SELLO ACEITE MET NATIONAL 417022 | 33 | UN | ANCHO SELLO: 0.625 INH. DIAMETRO EJE A ALOJAR: 8-3/8 INH DIAMETRO ORIFICIO ALOJAMIENTO: 10.385 INH JUNTA REFUERZO METALICO NOMBRE DEL FABRICANTE: NATIONAL NUMERO PARTE FABRICANTE: 417022
COMBUSTIBLES Y LUBRICANTES | 50088134 | SELLO 8.875 X 10.035 X 0.750 | 8 | UN | 8.875'DI, 10.035'DE, 3/4'ALTO.-REPUESTOS COMUNES PARA CILINDROS HIDRAU- LICOS O NEUMATICOS, MARCA CHESTERTON: SELLO DE PISTON ESTILO 10000
COMBUSTIBLES Y LUBRICANTES | 52000477 | MOBILGEAR 600 XP 680 208 LT | 832 | L | MOBILGEAR 600 XP 680 208 LT
COMBUSTIBLES Y LUBRICANTES | 52012144 | MOBIL CENTAUR XHP 462 MINE 180KG | 180 | KG | GRADO GLNI: 2GRASA CON ESPESANTE BASE SULFONATO DE CALCIO Y 5% DE BISULFURO DEMOBIL CENTAUR XHP 462 MINEMOLIBDENOTAMBOR 180 KGVISCOCIDAD 40°C: 460 cSt
COMBUSTIBLES Y LUBRICANTES | 54045722 | SO2 NAC BALANC EN NITROGENO 280 PPM | 3 | UN | NACIONALSO2 DIOXIDO DE AZUFRE NAC BALANC EN NITROGENO 280 PPM
COMBUSTIBLES Y LUBRICANTES | 52002881 | AC MOBIL GLYGOYLE 460 | 208 | L | ACEITE LUBRICANTEMOBIL GLYGOYLE 460, 208LTREDUCTORES MESA EXTRACTORA PALANQUILLASTRIBOL 800-460USO: LAMINADOR BARRAS RECTAS
COMBUSTIBLES Y LUBRICANTES | 50207833 | ACEITE MOBIL SHC GEAR 680 TAMBOR | 208 | L | ACEITE MOBIL SHC GEAR 680 TAMBOR
COMBUSTIBLES Y LUBRICANTES | 52004491 | AC BEL-RAY WIRE ROPE LUBRICANT TAMBOR | 1 | TR | FABRICANTE : BEL-RAY,GRASA, CABLES Y ENGRANAJES, INTEMPERIE,NUMERO IDENTIFICADOR : 1006-054-00 MC-A105-C,UNIDAD ENVASE : TAMBOR 208 LITROS.
COMBUSTIBLES Y LUBRICANTES | 52002265 | GR CASTROL MA 870 | 190 | KG | GRASA, COJINETES, BOLAS Y RODILLOS, NOMBRE DEL FABRICANTE: CASTROL, DESIGNACION TIPO/MODELO: MA-870 LF.
COMBUSTIBLES Y LUBRICANTES | 50050444 | SELLO ACEITE MET GARLOCK 64X4177 | 6 | UN | ANCHO SELLO: 11/16 INH. DIAMETRO EJE A ALOJAR: 16 MMT DIAMETRO ORIFICIO ALOJAMIENTO: 17.510 MMT ENTREGAR CON ESPACIADOR JUNTA REFUERZO METALICO NOMBRE DEL FABRICANTE: GARLOCK NUMERO PARTE FABRICANTE: 64X4177
COMBUSTIBLES Y LUBRICANTES | 52000567 | AC AST 53705 | 228 | L | LUBRICANTE, USO: ACONDICIONADOR EQUIPOS NEUMATICOS AST-53705, INFORMACION ADICIONAL: ENVASE BALDE 19 LTS.
COMBUSTIBLES Y LUBRICANTES | 50050792 | SELLO ACEITE CHICAGO 60009 6x7.258x1/2 | 39 | UN | ANCHO SELLO: 1/2 INH.DIAMETRO EJE A ALOJAR: 6 INH INHDIAMETRO ORIFICIO ALOJAMIENTO: 7.258 INHJUNTA REFUERZO METALICONOMBRE DEL FABRICANTE: CHICAGO RAWHIDENUMERO PARTE FABRICANTE: 60009
COMBUSTIBLES Y LUBRICANTES | 54027341 | GAS H2S ESTACION MARITANO 4 M3 | 1 | UN | #N/A
COMBUSTIBLES Y LUBRICANTES | 50116170 | SELLO ACEITE GOMA 5-1/8 X 6.500 X 5/8 | 92 | UN
COMBUSTIBLES Y LUBRICANTES | 54004859 | ARGON GASEOSO 9M3 | 13 | LC | ADJUNTAR CERTIFICADOARGON GASEOSO CORRIENTE ENVASE 9 M3NUMERO DE PARTE: 24-Z
COMBUSTIBLES Y LUBRICANTES | 52002296 | AC Q. CHEM. QUINTOLUBRIC 888-68FM TB200 | 186 | L | ACEITE HIDRAULICO PIRORRESISTENTEENVASE:TAMBOR 200 L.FABRICANTE: QUAKERTIPO: QUINTOLUBRIC 888-68 FMUSO: CIRCUITOS HIDRAULICOS
COMBUSTIBLES Y LUBRICANTES | 52000599 | INDURMIG GAS MEZCLA ARGON 02CO2 9M3 | 32 | LC | #N/A
COMBUSTIBLES Y LUBRICANTES | 52002167 | AC MOBIL DTE 10 EXCEL 32 | 416 | L | ACEITE LUBRICANTE,CARACTERISTICAS ADICIONALES: PROPIEDADES FISICODESIGNACION TIPO/MODELO: MINERAL,HIDRAULICA,IDENTIFICACION EQUIPO DEL QUE ES PARTE: CIRCUITOS HIDRAULICOS DEMOBIL DTE 10 EXCEL 32, 208LTMODEO: TELLUS 37 ISO 37NOMBRE DEL FABRICANTE: SHELL,TRANSMISION DE POTENCIA,UNIDAD ENVASE: TAMBOR 209 LITROS
COMBUSTIBLES Y LUBRICANTES | 50049852 | SELLO ACEITE MET 220X250X15MM 86615 | 30 | UN | ANCHO SELLO: 15 MM.DIAMETRO EJE: 220 MMDIAMETRO ORIFICIO ALOJAMIENTO: 250 MMNUMERO PARTE FABRICANTE: 86615SELLO ACEITE METALICO (220X250X15)
COMBUSTIBLES Y LUBRICANTES | 50050300 | SELLO ACEITE GOMA GARLOCK 142X6737 | 8 | UN | ANCHO SELLO: 1-1/4 INH CARACTERISTICAS ADICIONALES: MANTENER 4 CU DIAMETRO EJE A ALOJAR: 18-1/2 INH DIAMETRO ORIFICIO ALOJAMIENTO: 19.625 INH IDENTIFICACION EQUIPO DEL QUE ES PARTE: JUNTA REFUERZO METALICO MATERIAL: GOMA NOMBRE DEL FABRICANTE: GARLOCK NUMERO PARTE FABRICANTE: 142X6737 RODILLO MEDIO LPC S.MIN.
COMBUSTIBLES Y LUBRICANTES | 50115626 | SELLO ACEITE MET. 7-1/2 X 9.008 X 3/4 | 9 | UN
COMBUSTIBLES Y LUBRICANTES | 52005420 | GRASA MOBILGREASE XHP 321 MINE | 181 | KG | GRASA MOBILGREASE XHP 321 MINEUSO EN GUILLOTINA COMERCIAL LBR
COMBUSTIBLES Y LUBRICANTES | 52002138 | GR MBILGREASE XHP-221 | 362 | KG | ACION, DESIGNACION TIPO/MODELO: E.P, INGREDIENTE BASICO: GRASA EN BASE DE ACEITE MINERAL CON ESPESANTE DE 12-HIDROXIESTERATGRASA, COJINETES, BOLAS Y RODILLOS, USO ESPECIFICO: RODAMIENTOSMOBILGREASE XHP 221, 181KGPASADORES ETC, ALIMENTADOS MEDIANTE SISTEMAS CENTRALIZADOS DE LUBRIC
COMBUSTIBLES Y LUBRICANTES | 50077238 | SELLO ACEITE GOMA 10-1/2 X 12.500 X 1 | 7 | UN
COMBUSTIBLES Y LUBRICANTES | 52002155 | GR OPTIMOL LONGTIME TD-1 | 126 | KG | E LITIO CON MICROFLUX TRANS, UNIDAD ENVASE: BALDE 18 KGM, DESCRIPCION DEL ELEMENTO DE CARACTERISTICAS GENERALES: BASE LITIOGRASA, COJINETES, BOLAS Y RODILLOS, NOMBRE DEL FABRICANTE: CASTROL, USO ESPECIFICO: LAMINADOR REDUCTOR FRIO, INGREDIENTE BASICO: BAS
COMBUSTIBLES Y LUBRICANTES | 52000512 | AC CASTROL VISCOGEN KL-23 | 95 | L | AC CASTROL VISCOGEN KL-23ACEITE LUBRICANTE, ENGRANAJESALTERNATIVA:BEL RAY Brugarolas Ramca Cadenas 200 VTCDESIGNACION TIPO/MODELO: VISCOGEN KL-23INGREDIENTE BASICO: ACEITENOMBRE DEL FABRICANTE: CASTROL,SINTETICO, UNIDAD ENVASE: BALDES 20 LTS.
COMBUSTIBLES Y LUBRICANTES | 52002140 | GR POLYMOLL HDX2 SHELL POLYMOL 957504 | 180 | KG | GRASA, USO GENERAL, NOMBRE DEL FABRICANTE: POLYMOL, NUMERO PARTE FABRICANTE: 957504, DESIGNACION TIPO/MODELO: POLYMOLL HDX2, CARACTERISTICAS ADICIONALES: (4 HP-2), PROTECCION MEDIO AMBIENTE, LA FORMULACION DE LOS MATERIALES SUMINISTRADOS, ESTARAN LIBRES D
COMBUSTIBLES Y LUBRICANTES | 50050480 | SELLO ACEITE MET 6-1/2x8.009x3/4 65037 | 37 | UN | ANCHO SELLO: 3/4 INH.DIAMETRO EJE A ALOJAR: 6-1/2 INHDIAMETRO ORIFICIO ALOJAMIENTO: 8.009 INHJUNTA REFUERZO METALICONUMERO PARTE FABRICANTE: 65037
COMBUSTIBLES Y LUBRICANTES | 50116177 | SELLO ACEITE GOMA 5-3/8 X 6.375 X 1/2 | 14 | UN
COMBUSTIBLES Y LUBRICANTES | 52000468 | AC DEPAC SYNTHETIC OIL | 30 | L | /MODELO: DEPAC-10522, INGREDIENTE BASICO: ACEITE SINTETICO, UNIDAD ENVASE: LATA 30 LTR, CARACTERISTICAS ADICIONALES: PARA TACEITE LUBRICANTE, ENGRANAJES, IDENTIFICACION EQUIPO DEL QUE ES PARTE: CADENA DE LA BARRA FALSA DE COLADA CONTINUA, DESIGNACION TIPO
COMBUSTIBLES Y LUBRICANTES | 50115654 | SELLO ACEITE MET. 11-1/2 X 13.010X11/16 | 8 | UN
COMBUSTIBLES Y LUBRICANTES | 50200168 | Mobil SHC Gear 680 | 5 | C/U | BALDE 19 litrosMobil SHC Gear 680
COMBUSTIBLES Y LUBRICANTES | 50050648 | SELLO ACEITE CHICAGO 2000560 20x22x7/8" | 5 | UN | ANCHO SELLO: 7/8 INH.DIAMETRO EJE A ALOJAR: 20 MMDIAMETRO ORIFICIO ALOJAMIENTO: 22 MMJUNTA REFUERZO METALICOMANDRIL ARMADO ENROLLADOR LTNOMBRE DEL FABRICANTE: CHICAGO RAWHIDENUMERO PARTE FABRICANTE: 2000560USO:
COMBUSTIBLES Y LUBRICANTES | 52001281 | AC BEL-RAY WATER PROOF CHAIN | 113 | L | - 1401 ESPUMACION D - 892 PUNTO DE FUEGO D - 92 > 0,332 ºC ENSAYO DE<(><<)>= (-17 ºC) GRAVEDAD ESPECIFICA D - 1250 0,892 A 0,898= 560 CST VISCOSIDAD A 100 ºC D - 445 >= 31 CST INDICE VISCOSIDAD D -2270 >= 94 PUNTO DE INFLAMACION D - 92 >= 281 ºC PUNTO DE FLUIDEZ D - 97ACEITE CADENA ISO 560 W/PROOF CHAIN, FABRICANTE: BEL RAY, USO: ENBUENA ADHERENCIA Y ALTA RESISTENCIA DE PELICULA, DESPLAZA AL AGUA YCADENAS DE TRANSMISION DE POTENCIA, INFORMACION ADICIONAL: BALDE 19 LCERTIFICADO CON LOS RESULTADOS DE SU PROPIO CONTROL O DE UN ORGANISMOCORROSION D - 665 A PASA D - 665 B PASA EMBALAJE CERTIFICADO DECUMPLIMIENTO DE LAS ESPECIFICACIONES FISICAS Y QUIMICAS SOLICITADASDEMULSIBILIDAD DINDEPENDIENTE DE PRESTIGIO RECONOCIDO ESTOS CERTIFICADOS ACREDITARAN ELINSPECCION CON CADA ENTREGA , EL PROVEEDOR, DEBE ADJUNTAR UNPROPIEDAD NORMA ASTM VALORES GRADO ISO - 560 VISCOSIDAD A 40 ºC D - 445>PROPIEDADES FISICO-QUIMICA ACEITE DE ALTA TECNOLOGIA Y CAPILARIDADPROTEGE LAS SUPERFICIES DE LA CORROSION, CONTIENE ADITIVOS ANTIDESGASTE
COMBUSTIBLES Y LUBRICANTES | 50049876 | SELLO ACEITE GOMA 260x304x20 MM | 10 | UN | ANCHO SELLO: 20 MMTDIAMETRO EJE A ALOJAR: 260 MMTDIAMETRO ORIFICIO ALOJAMIENTO: 304 MMTJUNTA REFUERZO METALICOMATERIAL: GOMA.
COMBUSTIBLES Y LUBRICANTES | 50114952 | SELLO ACEITE MET. 1-5/8 X 2.378 X 1/4 | 100 | UN
COMBUSTIBLES Y LUBRICANTES | 50089390 | SELLO 320 X 360 X 20 | 11 | UN | SELLO 320 x 360 x 20 CR 1260240 HDS2K R
COMBUSTIBLES Y LUBRICANTES | 54045723 | O2 NAC BALANC EN NITROGENO 22,5% | 3 | UN | NACIONALO2 OXIGENO NAC BALANCEADO EN NITROGENO 22,5%
COMBUSTIBLES Y LUBRICANTES | 52000482 | ACMOBIL ALMO -525 | 416 | L | PROPIEDAD VALORES ADJUNTAR UN CERTIFICADO CON LOS CERTIFICADO DE INSPECCION CON CADA ENTREGA ,EL PROVEEDDOR, DEBE DE UN ORGANISMO INDEPENDIENTE DE DIMENSIONALES SOLICITADAS DOS ACREDITARAN EL CUMPLIMIENTO DE LAS ESPECIFICACIONES FISICAS, QUIMICAS O La formulación de los materiales suministrados, estarán libres de PRESTIGIO RECONOCIDO. ESTOS CERTIFCA RESULTADOS DE SU PROPIO CONTROL OACEITE PARA LUBRICACION DE COMPONENTESACEITE EQUIPO NEUMATICO ISO - 32ADITIVOS EP Y ADHESIVOS PARA EL SELLADOCARGA TIMKEN >= 45 LBCON ADITIVOSEMULGADORES DEL AGUA DE CONDENSACION,CUMPLE ESPECIFICACIONES DE CAPACIDAD DE CARGA GARDNER DENVERDE CIRCUITOS NEUMATICOS,DEMULSIBILIDAD ------------En el caso que esto no sea posible, el proveedor deberá informarENTRE PISTONES Y CILINDROS.GRADO ISO - 32GRAVEDAD ESPECIFICA 0,86 A 0,89indicar código de riesgo con normalización nacional y/o internacional.INDICE VISCOSIDAD >= 90MOBIL ALMO 525, 208LTNº NEUTRALIZACION ------------PROPIEDADES FISICO-QUIMICASPROTECCIÓN MEDIO AMBIENTE.PUNTO DE FLUIDEZ <(><<)>= (-5 ºC)PUNTO DE INFLAMACION >=170 ºCrecomendados para manipularlos y neutralizarlos. Además debesobre los agentes contaminantes, su concentración y los métodossustancias contaminantes para la salud humana o el medio ambiente.TEST DE CORROSION PASAVISCOSIDAD A 100 ºC >= 5 A 6 CSTVISCOSIDAD A 40 ºC 28,8 A 35,2 CST
COMBUSTIBLES Y LUBRICANTES | 52002509 | GR MOBIL BLOCK GREASE | 243 | KG | ================================concentración y los métodos recomendados para manipularlos yel proveedor deberá informar sobre los agentes contaminantes, suEN PANES DE 3 x 4 x 11' GRADOGRASA SODICA DE EXTREMA PRESION,neutralizarlos. Además debe indicar código de riesgo conNLGI-6 o MAYORNORMALIZACIÓN NACIONAL Y/O INTERNACIONAL.PROTECCIÓN MEDIO AMBIENTE. La formulación de los materialessalud humana o el medio ambiente. En el caso que esto no sea posible,suministrados, estarán libres de sustancias contaminantes para la
COMBUSTIBLES Y LUBRICANTES | 50049772 | SELLO ACEITE GOMA MANVILLE 3727RPD | 57 | UN | ANCHO SELLO: 7/16 INCH DIAMETRO EJE A ALOJAR: 5-1/4 INCH DIAMETRO ORIFICIO ALOJAMIENTO: 6.250 INCH MATERIAL: GOMA. NOMBRE DEL FABRICANTE: JOHNS MANVILLE CORPORATION NUMERO PARTE FABRICANTE: 3727-RPD REFUERZO METALICOJUNTA
COMBUSTIBLES Y LUBRICANTES | 50151525 | SELLO GARLOK 53x3460 6-3/4”x8.000”x5/8” | 9 | UN | DIMENSIONES: 6-3/4” x 8.000” x 5/8”MARCA: GARLOCKSELLO 53x3460
COMBUSTIBLES Y LUBRICANTES | 50049852 | SELLO ACEITE MET 220X250X15MM 86615 | 16 | UN | ANCHO SELLO: 15 MM.DIAMETRO EJE: 220 MMDIAMETRO ORIFICIO ALOJAMIENTO: 250 MMNUMERO PARTE FABRICANTE: 86615SELLO ACEITE METALICO (220X250X15)
COMBUSTIBLES Y LUBRICANTES | 50050004 | SELLO ACEITE MET 180x215x16 mm. | 24 | UN | ANCHO SELLO: 16 MMT.DIAMETRO EJE A ALOJAR: 180 MMTDIAMETRO ORIFICIO ALOJAMIENTO: 215 MMTJUNTA REFUERZO METALICO
COMBUSTIBLES Y LUBRICANTES | 52002293 | AC MOBIL SUPER 2000 X3 | 208 | L | 102193 MOBIL SUPER 2000 X3
COMBUSTIBLES Y LUBRICANTES | 50050532 | SELLO ACEITE MET 9 X10510X 3/4 90024 | 6 | UN | ANCHO SELLO: 3/4 INH. DIAMETRO EJE A ALOJAR: 9 INH DIAMETRO ORIFICIO ALOJAMIENTO: 10.510 INH JUNTA REFUERZO METALICO NUMERO PARTE FABRICANTE: 90024
COMBUSTIBLES Y LUBRICANTES | 50048635 | SELLO LABERINTO LER-102 3-7/16" | 25 | UN | CODIGO: LER / LOR -102SELLO LABERINTOUSO: EJE 3-7/16"
COMBUSTIBLES Y LUBRICANTES | 52002508 | GRASA PREMIUM RB TEXACO (NO VIGENTE) | 127.2 | KG | CARACTERISTICAS:COLOR AZUL-VERDECORTOS °C 177DE ALTA VELOCIDAD.-FRECUENIA DE MANTENCIONGRADO NLGI 2GRASA PARA RODAMIENTOS DE RODILLOS Y BOLASJABON DE LITIO % 18MOTORES ELECTRICOS CON BAJAOBSERVACION: SE ADJUNTA ESPECIFICACIONPUNTO DE GOTEO, °C 196RANGO TEMPERATURA DE USO, °C -34 A 163TEMPERATURA MAXIMA PERIODOSUSO:VISCOSIDAD ACEITE BASE cSt a 40° 129
COMBUSTIBLES Y LUBRICANTES | 50049736 | SELLO ACEITE MET 100X125X13MM STEFA | 66 | UN | JUNTAO SELLO: 13 MMT.
COMBUSTIBLES Y LUBRICANTES | 50049596 | SELLO ACEITE JM 11198LUP 3-5/8x4.625x1/2 | 32 | UN | ANCHO SELLO: 1/2 INHDIAMETRO EJE A ALOJAR: 3-5/8 INHDIAMETRO ORIFICIO ALOJAMIENTO: 4.625 INHJUNTA REFUERZO METALICOMATERIAL: GOMANOMBRE DEL FABRICANTE: JMNUMERO PARTE FABRICANTE: 11198-LUP
COMBUSTIBLES Y LUBRICANTES | 50050536 | SELLO ACEITE MET 9X11010X3/4 590787 | 7 | UN | ANCHO SELLO: 3/4 INH. DIAMETRO EJE A ALOJAR: 9 INH DIAMETRO ORIFICIO ALOJAMIENTO: 11.010 INH JUNTA REFUERZO METALICO NUMERO PARTE FABRICANTE: 590787
COMBUSTIBLES Y LUBRICANTES | 50054335 | SELLO GOMA JM 9955LPD 1-3/4x2.750x1/2" | 45 | UN | ANCHO SELLO: 1/2 MMTDIAMETRO EJE A ALOJAR: 1-3/4 INHDIAMETRO ORIFICIO ALOJAMIENTO: 2.750 INHJUNTA REFUERZO METALICOMATERIAL: GOMANOMBRE DEL FABRICANTE: JMNUMERO PARTE FABRICANTE: 9955-LPD
COMBUSTIBLES Y LUBRICANTES | 52000476 | AC MOBILGEAR XMP-460 | 208 | L | MOBILGEAR XMP 460, 208LT
COMBUSTIBLES Y LUBRICANTES | 50136373 | SELLO DE ACEITE 170 X 200 X 15 MM. | 29 | C/U | CR 170 X 200 X 15 MM. HMSA10 RGMARCA:SKFMATERIAL: METALICO REVESTIDO EN GOMASELLO ACEITE
COMBUSTIBLES Y LUBRICANTES | 52002142 | AC MOBILGARD 450 NC | 208 | L | ACEITE LUBRICANTE MOBILGARD 450 NCIDENTIFICACION EQUIPO DEL QUE ES PARTE:MOTOGENERADOR DE 2100 KW DE ACERIA,MOTORES,NOMBRE DEL FABRICANTE: COPEC,
COMBUSTIBLES Y LUBRICANTES | 50054650 | ANILLO V 50MM CHICAGO RAWHIDE 400500 | 88 | UN | JUNTAPARTE: RODAMIENTOS
COMBUSTIBLES Y LUBRICANTES | 50054338 | SELLO ACEITE GOMA JM 9043LPD 2"x3"x1/2" | 40 | UN | ANCHO SELLO: 1/2 INHDIAMETRO EJE A ALOJAR: 2 INHDIAMETRO ORIFICIO ALOJAMIENTO: 3.000 INHJUNTA REFUERZO METALICOMATERIAL: GOMANOMBRE DEL FABRICANTE: JMNUMERO PARTE FABRICANTE: 9043-LPD
COMBUSTIBLES Y LUBRICANTES | 50115647 | SELLO ACEITE MET. 9-1/4 x 11.260 x 3/4" | 5 | UN | ANCHO SELLO: 3/4"DIAMETRO EJE A ALOJAR: 9-1/4"DIAMETRO ORIFICIO ALOJAMIENTO: 11.260"DOBLE LABIO.MATERIAL: GOMA.SELLO ACEITE METALICO
COMBUSTIBLES Y LUBRICANTES | 50050484 | SELLO ACEITE MET 6-5/8X8.134X5/8 66241 | 11 | UN | ANCHO SELLO: 5/8 INCH. DIAMETRO EJE A ALOJAR: 6-5/8 INCH DIAMETRO ORIFICIO ALOJAMIENTO: 8.134 INCH NUMERO PARTE FABRICANTE: 66241 REFUERZO METALICOJUNTA
COMBUSTIBLES Y LUBRICANTES | 52001187 | AC PROTECTOR 15 (AC INDUSTR.) | 416 | L | SOLVENTES, PARA PROTECCION DE RODILLOS RECTIFICADOS. MOBILARMA 777 CLASIFICACION: PRODUCTO DESPLAZADOR DE AGUA.ENVASE: TAMBOR DE 208 L LUBRICANTESACEITE ANTIHERRUMBRE PROTEC-15, FABRICANTE: COPEC, INFORMACION ADICIONAL: PREVENTIVO DE HERRUMBRE, CONSTRUIDO POR SUSTANCIAS POLARES
COMBUSTIBLES Y LUBRICANTES | 50115758 | SELLO ACEITE GOMA 6-1/2 X 7.500 X 7/16 | 29 | UN
COMBUSTIBLES Y LUBRICANTES | 50054292 | SELLO ACEITE GOMA MANVILLE 553RPD | 3 | UN | ANCHO SELLO: 13/16 INH DIAMETRO EJE A ALOJAR: 11 INH DIAMETRO ORIFICIO ALOJAMIENTO: 13.000 INH JUNTA REFUERZO METALICO MATERIAL: GOMA. NOMBRE DEL FABRICANTE: JOHNS MANSVILLE CORPORATION NUMERO PARTE FABRICANTE: 3553-RPD
COMBUSTIBLES Y LUBRICANTES | 52011911 | MEP REGULADOR OXIGENO CILINDRO PROVEED. | 3 | UN | ARMADO CON EXTENSIÓN OXÍGENO VÍCTOR NPT 450 D.CADA CAJA DEBE VENIR ROTULADA CON UNA ETIQUETA ADHESIVA QUE DIGACODIGO SAP MEP REGULADOR OXIGENO CILINDRO PROVEED.O ALTERNATIVAREGULADOR OXIGENO VICTOR SR-450-D
COMBUSTIBLES Y LUBRICANTES | 52010710 | ** MOBIL DELVAC 1300 SUPER 15W-40 | 208 | L | #N/A
COMBUSTIBLES Y LUBRICANTES | 50051124 | SELLO ACEITE MET 7-1/4x8.757x3/4 72542 | 4 | UN | ANCHO SELLO: 3/4 INH.DIAMETRO EJE A ALOJAR: 7-1/4 INHDIAMETRO ORIFICIO ALOJAMIENTO: 8.757 INHJUNTA REFUERZO METALICONUMERO PARTE FABRICANTE: 72542
COMBUSTIBLES Y LUBRICANTES | 50049792 | SELLO ACEITE JM 9800LPD4-3/16x5.25x15/32 | 33 | UN | ANCHO SELLO: 15/32 INHDIAMETRO EJE A ALOJAR: 4-3/16 INHDIAMETRO ORIFICIO ALOJAMIENTO: 5.25 INHJUNTA REFUERZO METALICOMATERIAL: GOMANOMBRE DEL FABRICANTE: JMNUMERO PARTE FABRICANTE: 9800-LPD
COMBUSTIBLES Y LUBRICANTES | 50144883 | SELLO ACEITE METALICO GARLOCK 53X3675 | 2 | C/U | 10-3/16" D INT X 12-1/4" D EXT. X 1" ALT. FABRICANTE GARLOCK LAMINADOR TRIO LPC PLANO CAP FP-26-888 REDUCTOR UNITED SELLO METALICO 53X3675 Mc-F
COMBUSTIBLES Y LUBRICANTES | 50049780 | SELLO GOMA JM 3708 RPD 5-1/4x6.500x5/8" | 26 | UN | ANCHO SELLO: 5/8 INHDIAMETRO EJE A ALOJAR: 5-1/4 INHDIAMETRO ORIFICIO ALOJAMIENTO: 6.500 INHJUNTA REFUERZO METALICOMATERIAL: GOMANOMBRE DEL FABRICANTE: JMNUMERO PARTE FABRICANTE: 3708-RPD
COMBUSTIBLES Y LUBRICANTES | 50115450 | SELLO ACEITE MET. 2-5/8 X 3.355 X 3/8 | 46 | UN
COMBUSTIBLES Y LUBRICANTES | 50049928 | SELLO ACEITE MET CHICAGO 62945 | 17 | UN | ANCHO SELLO: 15 MMT.DIAMETRO EJE A ALOJAR: 160 MMTDIAMETRO ORIFICIO ALOJAMIENTO: 190 MMTJUNTA REFUERZO METALICONOMBRE DEL FABRICANTE: CHICAGO RAWHIDENUMERO PARTE FABRICANTE: 62945
COMBUSTIBLES Y LUBRICANTES | 50050708 | SELLO ACEITE MET CHICAGO 51852 | 16 | UN | ANCHO SELLO: 5/8 INH.DIAMETRO EJE A ALOJAR: 5-3/16 INHDIAMETRO ORIFICIO ALOJAMIENTO: 6.507 INHJUNTA REFUERZO METALICONOMBRE DEL FABRICANTE: CHICAGO RAWHIDENUMERO PARTE FABRICANTE: 51852
COMBUSTIBLES Y LUBRICANTES | 52001169 | OXIGENO GASEOSO INDUSTRIAL CIL 6M3 | 48 | LC | (NCH 1377, NCH 1025)IDENTIFICADO DE ACUERDO A ESPECIFICACIONES CONTENIDAS EN NORMA CHILENANUMERO DE PARTE: P1-K, INFORMACION ADICIONAL: PROPIEDADES FISICAS:OXIGENO GASEOSO INDUSTRIA CILINDROS DE 6 M3,PLASTICO PROTEGIDA CON TAPA ATORNILLADA. CADA CILINDRO DEBE VENIRVOLUMEN CILINDRO : 6M3, PRESION ESTANDAR: 2015 PSI, VALVULA CON SELLO
COMBUSTIBLES Y LUBRICANTES | 50049868 | SELLO ACEITE MET 290X334X20MM WESTON | 4 | UN | ANCHO SELLO: 20 MMT. DIAMETRO EJE A ALOJAR: 290 MMT DIAMETRO ORIFICIO ALOJAMIENTO 334 MMT NOMBRE DEL FABRICANTE: WESTON SELLO METALICO
COMBUSTIBLES Y LUBRICANTES | 54004073 | HELIO 99.995% ENVASE 8M3 | 2 | LC | C0+THC+CO2 1" PPMV H2O 1.5" PPMV. INFORMACION ADICIONAL: VALORES: HE 99.995% MIN. N2 4" PPMV NUMERO DE PARTE: 4402W O2 IGUAL/MENOR 1 PPMVADJUNTAR CERTIFICADO DE PUREZAHELIO 99.995 % ENVASE 8M3
COMBUSTIBLES Y LUBRICANTES | 50055249 | SELLO ACEITE MET 75X105X16MM 306Y10003 | 81 | UN | ANCHO SELLO: 16 MMT. DIAMETRO EJE A ALOJAR: 75 MMT DIAMETRO ORIFICIO ALOJAMIENTO: 105 MMT NUMERO IDENTIFICADOR DE PLANO: 306Y10003JUNTA REFUERZO METALICO
COMBUSTIBLES Y LUBRICANTES | 54033534 | GAS CO2 GRADO ALIMENTO 3.0 | 2 | LC | ADJUNTAR CERTIFICADO DE PUREZACILINDRO 32 KILOSGAS CO2 GRADO ALIMIENTO 3.0
COMBUSTIBLES Y LUBRICANTES | 50050688 | SELLO ACEITE MET 95x120x12 mm 37040 | 74 | UN | ANCHO SELLO: 12 MMTDIAMETRO EJE A ALOJAR: 95 MMTDIAMETRO ORIFICIO ALOJAMIENTO: 120 MMT.JUNTA REFUERZO METALICONUMERO PARTE FABRICANTE: 37040POLINES GUIAS CENTRADORA SALIDA CEPILLOUSO:
COMBUSTIBLES Y LUBRICANTES | 50116233 | SELLO ACEITE GOMA 9 X 10.250 X 5/8 | 9 | UN
COMBUSTIBLES Y LUBRICANTES | 52001184 | AC.TURBINA ISO 46 DTE-MEDIUM | 208 | L | ACEITE TURBINA ISO 46 DTE-MEDIUM, FABRICANTE: SHELL, MODELO: TURBO T-46, USO: COMPRESOR COOPER, INFORMACION ADICIONAL: ACEITE MINERAL REFINADO DE ALTO INDICE DE VISCOSIDAD Y GRAN ESTABILIDAD QUIMICA ANTIOXIDANTE Y CON PROTECTORES ANTIHERRUMBRE, EXCELENTE DEMULSIBILIDAD Y BAJA FOMACION DE ESPUMA, PARA TURBINAS DE VAPOR.MOBIL DTE MEDIUM CLASIFICACION GRADO ISO-46 ENVASE: TAMBOR DE 208 L COMPRESOR COOPER LUBRICANTES
COMBUSTIBLES Y LUBRICANTES | 52000465 | AC MOBILGEAR EP-100 | 208 | L | : ACEITE MINERAL REFINADO, EN BASE A AZUFRE-FOSFORO LIBRE DE PLOMO, UNIDAD ENVASE: TAMBOR 208 LTR, INFORMACION ESTANDARES:ACEITE LUBRICANTE, ENGRANAJES, NOMBRE DEL FABRICANTE: SHELL, DESIGNACION TIPO/MODELO: OMALA 100 (MOBIL GEAR 627), INGREDIENTE BASICO
COMBUSTIBLES Y LUBRICANTES | 50115647 | SELLO ACEITE MET. 9-1/4 x 11.260 x 3/4" | 4 | UN | ANCHO SELLO: 3/4"DIAMETRO EJE A ALOJAR: 9-1/4"DIAMETRO ORIFICIO ALOJAMIENTO: 11.260"DOBLE LABIO.MATERIAL: GOMA.SELLO ACEITE METALICO
COMBUSTIBLES Y LUBRICANTES | 50204630 | SELLO ACEITE 188x155x10 | 18 | UN | DIMENSIONES: 188 x 155 x 10 mmSELLO DE ACEITE G5-35
COMBUSTIBLES Y LUBRICANTES | 50049864 | SELLO ACEITE MET CHICAGO 1102260 | 4 | UN | ANCHO SELLO: 18 MMT. DIAMETRO EJE A ALOJAR: 280 MMT DIAMETRO ORIFICIO ALOJAMIENTO: 320 MMT IDENTIFICACION EQUIPO DEL QUE ES PARTE: MANDRIL ENROLLADOR LD JUNTA REFUERZO METALICO NOMBRE DEL FABRICANTE: CHICAGO RAWHIDE NUMERO PARTE FABRICANTE: 1102260
COMBUSTIBLES Y LUBRICANTES | 50115730 | SELLO ACEITE GOMA 1.15/16 X 2.879 X 7/16 | 30 | UN
COMBUSTIBLES Y LUBRICANTES | 50115092 | SELLO ACEITE MET. 3-5/8 X 4.844 X 1/2 | 70 | UN
COMBUSTIBLES Y LUBRICANTES | 52001183 | AC MOBIL DTE-LIGHT | 208 | L | La formulación de los materiales suministrados, estarán libres deACEITE MINERAL REFINADO,DE ALTO INDICE DE VISCOSIDADEn el caso que esto no sea posible, el proveedor deberá informarENVASE: TAMBOR DE 208 LESPECIFICACION: GRADO ISO-32EXCELENTE DEMULSIBILIDADindicar código de riesgo con normalización nacional y/o internacional.MOBIL DTE OIL LIGHT, 208LTPROTECCIÓN MEDIO AMBIENTE.recomendados para manipularlos y neutralizarlos. Además debesobre los agentes contaminantes, su concentración y los métodossustancias contaminantes para la salud humana o el medio ambiente.Y BAJA FOMACION DE ESPUMA, PARA TURBINAS DE VAPOR.Y CON PROTECTORES ANTIHERRUMBRE,Y GRAN ESTABILIDAD QUIMICA ANTIOXIDANTE
COMBUSTIBLES Y LUBRICANTES | 52000466 | AC MOBIL SPARTAN EP-150 | 208 | L | La formulación de los materiales suministrados, estarán libres de=============ACEITE MINERAL REFINADO,ANTICORROSIVOS, DE ALTA ESTABILIDAD A LA OXIDACION,CLASIFICACIONCON ADITIVOS DE EXTREMA PRESION,CUMPLE CON ESPECIFICACION USS-224. OMALA-150DE ALTA CALIDADEn el caso que esto no sea posible, el proveedor deberá informarENVASE:GRADO ISO-150 TIPO EP EN BASE A AZUFRE-FOSFORO,indicar código de riesgo con normalización nacional y/o internacional.LIBRE DE PLOMO,PARA ENGRANAJES CERRADOS ALTAMENTE CARGADOS,PARA TEMPERATURAS MAXIMAS DE 100°CPOR ACEITE.PROTECCIÓN MEDIO AMBIENTE.recomendados para manipularlos y neutralizarlos. Además debeRECTOS HELICOIDALES Y CONICOS,RODAMIENTOS EN GENERAL Y ACOPLAMIENTOS LUBRICADOSsobre los agentes contaminantes, su concentración y los métodosSPARTAN EP 150, 208LTsustancias contaminantes para la salud humana o el medio ambiente.TAMBOR DE 209 L
COMBUSTIBLES Y LUBRICANTES | 50088150 | SELLO 9.328 X 10.030 X 0.375 | 2 | UN | : 9.328'DI, 10.030'DE, 3/8'ALTOREPUESTOS COMUNES PARA CILINDROS HIDRAU- LICOS O NEUMATICOS, MARCA CHESTERTON: SELLO DE PISTON ESTILO 10000
COMBUSTIBLES Y LUBRICANTES | 50116254 | SELLO ACEITE GOMA 12 X 14.000 X 5/8 | 5 | UN
COMBUSTIBLES Y LUBRICANTES | 50049536 | SELLO ACEITE JM 8511LUP 6x7.258x1/2" | 15 | UN | ANCHO SELLO: 1/2 INHDIAMETRO EJE A ALOJAR: 6 INHDIAMETRO ORIFICIO ALOJAMIENTO: 7.258 INHJUNTA REFUERZO METALICOMATERIAL: HYPALON 95 CON TELA.NOMBRE DEL FABRICANTE: JMNUMERO PARTE FABRICANTE: 8511-LUP
COMBUSTIBLES Y LUBRICANTES | 50050012 | SELLO ACEITE MET 150X180X15MM 59010 | 32 | UN | CHO SELLO: 15 MMT.JUNTA
COMBUSTIBLES Y LUBRICANTES | 52000496 | AC MOBILTHERM 605 | 114 | L | ACEITE DE TRANSFERENCIA TERMICAENVASE: BALDE DE 19 LEQUIPO: ACEITADORA ELECTROSTATICAFABRICANTE: COPECNRO.PARTE: "MOBILTHERM 605"UBICACION: LAMINADOR DE TEMPLE
COMBUSTIBLES Y LUBRICANTES | 50049544 | SELLO ACEITE JM 11194 4-1/8x5.250x1/2 | 39 | UN | ANCHO SELLO: 1/2 INHDIAMETRO EJE A ALOJAR: 4-1/8 INHDIAMETRO ORIFICIO ALOJAMIENTO: 5.250 INHJUNTA REFUERZO METALICOMATERIAL: GOMA.NOMBRE DEL FABRICANTE: JMNUMERO PARTE FABRICANTE: 11194
COMBUSTIBLES Y LUBRICANTES | 50049428 | SELLO ACEITE GOMA GARLOCK 23X6396 | 2 | UN | ANCHO SELLO: 3/4 INH DIAMETRO EJE A ALOJAR: 12-3/4 INH DIAMETRO ORIFICIO ALOJAMIENTO: 14.750 INH JUNTA REFUERZO METALICO MATERIAL: GOMA. NOMBRE DEL FABRICANTE: GARLOCK NUMERO PARTE FABRICANTE: 23X6396
COMBUSTIBLES Y LUBRICANTES | 50051108 | SELLO METREVD/LAB GACO IND45845 | 21 | UN | ª SECCIÓNEVENIDOSELLO DE LABERINTO
COMBUSTIBLES Y LUBRICANTES | 50049523 | SELLO ACEITE MET CHICAGO 1075239 | 4 | UN | ANCHO SELLO: 3/4 INH. DIAMETRO EJE A ALOJAR: 10-3/4 INH DIAMETRO ORIFICIO ALOJAMIENTO: 12-1/4 INH JUNTA REFUERZO METALICO NOMBRE DEL FABRICANTE: CHICAGO RAWHIDE NUMERO PARTE FABRICANTE: 1075239
COMBUSTIBLES Y LUBRICANTES | 52000502 | AC MOBIL DTE10 EXCEL - 15 | 38 | L | ACEITE LUBRICANTE, ENGRANAJES, NOMBRE DEL FABRICANTE: COPEC, IDENTIFICACION EQUIPO DEL QUE ES PARTE: EJE RECTIFICADORA HERCULES, DESIGNACION TIPO/MODELO: MORLINA OIL 10 (MOBIL SHC 632).
COMBUSTIBLES Y LUBRICANTES | 52002160 | GR SHELL ALVANIA EP R0 | 86 | KG | GRASA, USO GENERAL, NOMBRE DEL FABRICANTE: EP-LFO, NUMERO PARTE FABRICANTE: 957492, USO ESPECIFICO: MOTORREDUCTORES, DESIGNACION TIPO/MODELO: EP, INGREDIENTE BASICO: LITICA (EN BASE A LITIO) DE EXTREMA PRESION GRADO NLGI-0, SEMIFLUIDA, UNIDAD ENVASE: BALD
COMBUSTIBLES Y LUBRICANTES | 52001185 | AC MOBIL DTE-HEAVY MEDIUM | 208 | L | La formulación de los materiales suministrados, estarán libres deACEITE MINERAL REFINADOCLASIFICACION: GRADO ISO-68DE ALTO INDICE DE VISCOSIDADEn el caso que esto no sea posible, el proveedor deberá informarENVASE: TAMBOR DE 208 LEXCELENTE DEMULSIBILIDADindicar código de riesgo con normalización nacional y/o internacional.PARA TURBINAS DE VAPOR.PROTECCIÓN MEDIO AMBIENTE.recomendados para manipularlos y neutralizarlos. Además debesobre los agentes contaminantes, su concentración y los métodossustancias contaminantes para la salud humana o el medio ambiente.Y BAJA FOMACION DE ESPUMA,Y CON PROTECTORES ANTIHERRUMBRE,Y GRAN ESTABILIDAD QUIMICA ANTIOXIDANTE
COMBUSTIBLES Y LUBRICANTES | 50049892 | SELLO ACEITE MET 132X180X16MM WESTON | 8 | UN | HO SELLO: 16 MMT.JUNTA
COMBUSTIBLES Y LUBRICANTES | 50089374 | SELLO 210X240X16 | 12 | UN | SELLO 210 x 240 x 15 CR 82610 HMSA10 RG
COMBUSTIBLES Y LUBRICANTES | 50050612 | SELLO ACEITE MET CHICAGO 49928 | 25 | UN | ANCHO SELLO: 1/2 INH.DIAMETRO EJE A ALOJAR: 5 INH INHDIAMETRO ORIFICIO ALOJAMIENTO: 6.007 INHJUNTA REFUERZO METALICONOMBRE DEL FABRICANTE: CHICAGO RAWHIDENUMERO PARTE FABRICANTE: 49928USO:
COMBUSTIBLES Y LUBRICANTES | 50050452 | SELLO ACEITE MET 8x9.260x5/8 79997 | 8 | UN | ANCHO SELLO: 5/8 INCH.DIAMETRO EJE A ALOJAR: 8 INH INCHDIAMETRO ORIFICIO ALOJAMIENTO: 9.260 INCHJUNTA REFUERZO METALICONUMERO PARTE FABRICANTE: 79997
COMBUSTIBLES Y LUBRICANTES | 50051260 | SELLO ACEITE MET 41/4x5.501x7/16 42528 | 4 | UN | ANCHO SELLO: 7/16 INH.DIAMETRO EJE A ALOJAR: 4-1/4 INHDIAMETRO ORIFICIO ALOJAMIENTO: 5.501 INHJUNTA REFUERZO METALICONUMERO PARTE FABRICANTE: 42528
COMBUSTIBLES Y LUBRICANTES | 50041210 | SELLO 568021 SIGNODE | 3 | UN | ENZUNCHADORA ROLLOS LPC. FABRICANTE: SIGNODE NUMERO DE PARTE: 568021 OTROS DATOS: 62BC14KE09 SEAL LIP (SELLO)
COMBUSTIBLES Y LUBRICANTES | 50054557 | SELLO ACEITE MET 65x85x10 mm | 146 | UN | ANCHO SELLO: 10 MMT.DESCANSOS RODILLOS (NUEVO PROYECTO ESTRUJADORES ACIDOS)DIAMETRO EJE A ALOJAR: 65 MMTDIAMETRO ORIFICIO ALOJAMIENTO: 85 MMTJUNTA REFUERZO METALICOUSO:
COMBUSTIBLES Y LUBRICANTES | 50049499 | SELLO ACEITE MET 10,00 X11,510X 0,750 | 3 | UN | ANCHO SELLO: 3/4 INH. DIAMETRO EJE A ALOJAR: 10 INH DIAMETRO ORIFICIO ALOJAMIENTO: 11,510 INH FABRICANTE GARLOCK JUNTA REFUERZO METALICO
COMBUSTIBLES Y LUBRICANTES | 50050776 | SELLO ACEITE MET CHICAGO 85009 | 6 | UN | ANCHO SELLO: 3/4 INH. DIAMETRO EJE A ALOJAR: 8-1/2 INH DIAMETRO ORIFICIO ALOJAMIENTO: 10.010 INH JUNTA REFUERZO METALICO NOMBRE DEL FABRICANTE: CHICAGO RAWHIDE NUMERO PARTE FABRICANTE: 85009
COMBUSTIBLES Y LUBRICANTES | 52000473 | AC MOBIL DTE OIL BB | 152 | L | ACEITE LUBRICANTE,ALTERNATIVA: SPARTAN EP-220DESIGNACION TIPO/MODELO: MOBIL DTE OIL BB,ENGRANAJES,EQUIPO: DESCANSO BOMBAS DE LAMINADOR DE BARRAS,FABRICANTE: COPEC,INFORMACION ESTANDARES: GRADO ISO-220UNIDAD ENVASE: BIDON 18 LTS
COMBUSTIBLES Y LUBRICANTES | 50049888 | SELLO ACEITE MET STEFA 13016014 CC | 46 | UN | ANCHO SELLO: 14 MMT.DIAMETRO EJE A ALOJAR: 130 MMTDIAMETRO ORIFICIO ALOJAMIENTO: 160 MMTJUNTA REFUERZO METALICONOMBRE DEL FABRICANTE: STEFANUMERO PARTE FABRICANTE: 13016014 CC
COMBUSTIBLES Y LUBRICANTES | 52000597 | GAS ACETILENO | 19.5 | KG | GAS ACETILENO, PUREZA 99% MIN (C2H2),NUMERO DE PARTE INDURA: 15PESO CILINDRO CON CARGA=6,5 KGSE ACEPTA CILINDRO ENTRE 5 Y 9 KILOS.
COMBUSTIBLES Y LUBRICANTES | 52005501 | ACEITE BESTRIL 45 WG | 120 | L | % PRODUCTO EN1 – 2 % aprox. 20 micras19 % aprox. Tamaño de grano 7 – 10 micras250 – 300 º C 15 – 20 %300 – 350 º C 25 – 30 %350 – 400 º C 30 – 40 %400 – 450 º C 40 – 50 %79 % aprox. 1 – 5 micrasACEITE BESTRIL 45 WGAGUAAspecto:Líquido negro tixotrópicoCARACTERÍSTICAS FÍSICO - QUÍMICASDensidad:1.135 kg / m3Emulsión 5% en agua destilada. Dispersión negraMATRIZpH:10.4Punto de ebullición:100 º CSólidos:Grafito coloidalSolubilidad en agua:solubleTEMPERATURAViscosidad a 20 º C:500 mPa.s (aprox.)
COMBUSTIBLES Y LUBRICANTES | 52002225 | GR PREMALUB TM-2 | 48 | KG | , DESIGNACION TIPO/MODELO: TM2, UNIDAD ENVASE: BALDE DE 16 KGM.GRASA, USO GENERAL, NOMBRE DEL FABRICANTE: PREMALUBE, NUMERO PARTE FABRICANTE: 4098, USO ESPECIFICO: MANDRIL DESENRROLLADOR (508 MM)
COMBUSTIBLES Y LUBRICANTES | 50050192 | SELLO ACEITE MET GARLOCK 53x3640 | 3 | UN | ANCHO SELLO: 5/8 INH.DIAMETRO EJE A ALOJAR: 9-1/2 INHDIAMETRO ORIFICIO ALOJAMIENTO: 10-3/4 INHJUNTA REFUERZO METALICONOMBRE DEL FABRICANTE: GARLOCK INTERNATIONALNUMERO PARTE FABRICANTE: 53X3640
COMBUSTIBLES Y LUBRICANTES | 50115835 | SELLO ACEITE GOMA 5-5/8 X 7.125 X 1/2 | 18 | UN
COMBUSTIBLES Y LUBRICANTES | 50050016 | SELLO ACEITE MET 150X190X15MM | 8 | UN | ANCHO SELLO: 15 MMDIAMETRO EJE A ALOJAR: 150 MMDIAMETRO ORIFICIO ALOJAMIENTO: 190 MMJUNTA REFUERZO METALICO
COMBUSTIBLES Y LUBRICANTES | 50114959 | SELLO ACEITE MET. 1-5/8 X 2.250 X 1/4 | 6 | UN
COMBUSTIBLES Y LUBRICANTES | 50115561 | SELLO ACEITE MET. 4-3/8 X 6.256 X 1/2 | 6 | UN
COMBUSTIBLES Y LUBRICANTES | 50051016 | SELLO ACEITE MET CHICAGO 22835 | 5 | UN | DIAMETRO ORIFICIO ALOJAMIENTO: 3.15 INHJUNTA
COMBUSTIBLES Y LUBRICANTES | 50115359 | SELLO ACEITE MET. 1. 5/32 X 2.129 X 7/16 | 5 | UN
COMBUSTIBLES Y LUBRICANTES | 50115772 | SELLO ACEITE GOMA 6-1/2 X 8.000 X 3/4 | 5 | UN
COMBUSTIBLES Y LUBRICANTES | 50116163 | SELLO ACEITE GOMA 4-5/8 X 5.750 X 9/16 | 5 | UN
COMBUSTIBLES Y LUBRICANTES | 50088369 | SELLO ACEITE GOMA 5-3/4 X 6.750 X 7/16 | 4 | UN | SIGLA : J-M PARTNUMBER : 9548-LPD
COMBUSTIBLES Y LUBRICANTES | 50115106 | SELLO ACEITE MET. 3-7/8 X 5.131 X 5/8 | 4 | UN
COMBUSTIBLES Y LUBRICANTES | 50115176 | SELLO ACEITE MET. 6-3/8 X 7.383 X 1/2 | 4 | UN
COMBUSTIBLES Y LUBRICANTES | 50128572 | SELLO ACEITE MET. 1 X 1.500 X 1/4 | 4 | UN
COMBUSTIBLES Y LUBRICANTES | 50049388 | SELLO ACEITE GOMA GARLOCK 21X5023 | 3 | UN | JUNTANH
COMBUSTIBLES Y LUBRICANTES | 50050220 | SELLO ACEITE MET STEFA 6510010 CB | 3 | UN | ANCHO SELLO: 10 MMT.DIAMETRO EJE A ALOJAR: 65 MMTDIAMETRO ORIFICIO ALOJAMIENTO: 100 MMTJUNTA REFUERZO METALICONOMBRE DEL FABRICANTE: STEFANUMERO PARTE FABRICANTE: 6510010 CB
COMBUSTIBLES Y LUBRICANTES | 50050500 | SELLO ACEITE MET 19/16X2441X5/16 15592 | 3 | UN | HJUNTA
COMBUSTIBLES Y LUBRICANTES | 50084927 | SELLO ACEITE MET. 75 X 105 X 12 MM | 3 | UN
COMBUSTIBLES Y LUBRICANTES | 50115127 | SELLO ACEITE MET. 4-1/8 X 5.131 X 7/16 | 3 | UN
COMBUSTIBLES Y LUBRICANTES | 50115352 | SELLO ACEITE MET. 1-5/32 X 2.066 X 5/8 | 3 | UN
COMBUSTIBLES Y LUBRICANTES | 50050768 | SELLO ACEITE MET 81/4X10.260X5/8 82560 | 3 | UN | ANCHO SELLO: 5/8 INH. CORREA TRANSPORTADORA Nº 31 DIAMETRO EJE A ALOJAR: 8-1/4 INH DIAMETRO ORIFICIO ALOJAMIENTO: 10.260 INH IDENTIFICACION EQUIPO DEL QUE ES PARTE: NUMERO PARTE FABRICANTE: 82560JUNTA REFUERZO METALICO
COMBUSTIBLES Y LUBRICANTES | 50115015 | SELLO ACEITE MET. 2-1/4 X 3.066 X 1/2" | 2 | UN | SELLO ACEITE MET. 2-1/4 X 3.066 X 1/2"
COMBUSTIBLES Y LUBRICANTES | 50115793 | SELLO ACEITE GOMA 7-1/2 X 8.750 X 5/8 | 3 | UN
COMBUSTIBLES Y LUBRICANTES | 50028650 | SELLO DODGE SLEEVOIL X513E | 1 | UN | FABRICANTE DODGEPARTE N°15 PW SPRING FOR DUSTSELLO DODGE SLEEVOIL X 513EUSO VENTILADOR INDUCIDO CALDERAS 1-2
COMBUSTIBLES Y LUBRICANTES | 50055252 | SELLO ACEITE GOMA CHICAGO 1250118 | 2 | UN | HJUNTA
COMBUSTIBLES Y LUBRICANTES | 50088333 | SELLO ACEITE GOMA 10-3/4 X 12.250 X 3/4 | 1 | UN | SIGLA : GLK PARTNUMBER : 21X4024
COMBUSTIBLES Y LUBRICANTES | 50088509 | SELLO ACEITE MET. 6 X 7.633 X 5/8 | 1 | UN | SIGLA : GLK PARTNUMBER : 53X3373
COMBUSTIBLES Y LUBRICANTES | 50115029 | SELLO MET.REV.D/LAB. 2-3/4 X 3.875 X 1/2 | 1 | UN | ANCHO SELLO 1/2 INCHDIAMETRO ALOJAMIENTO 3.875 INCHDIAMETRO DEL EJE 2-3/4 INCHSELLO METALICO REVESTIDO DOBLE LABIO
COMBUSTIBLES Y LUBRICANTES | 50115120 | SELLO ACEITE MET. 4 X 5.501 X 7/16 | 2 | UN
COMBUSTIBLES Y LUBRICANTES | 50115183 | SELLO ACEITE MET. 6-1/2 X 7.758 X 5/8 | 1 | UN
COMBUSTIBLES Y LUBRICANTES | 50116184 | SELLO ACEITE GOMA 5-7/8 X 6.100 X .610 | 2 | UN
COMBUSTIBLES Y LUBRICANTES | 50049396 | SELLO JM 04121-1790 LUP 4-1/8x5.125x1/2" | 24 | UN | ANCHO SELLO: 1/2 INHDIAMETRO EJE A ALOJAR: 4-1/8 INHDIAMETRO ORIFICIO ALOJAMIENTO: 5.125 INHJUNTA REFUERZO METALICOMATERIAL: GOMA.NOMBRE DEL FABRICANTE: JMNUMERO PARTE FABRICANTE: 0412-11790 LUP
COMBUSTIBLES Y LUBRICANTES | 50051384 | SELLO ACEITE MET CHICAGO 19300 | 1 | UN | JUNTA
COMBUSTIBLES Y LUBRICANTES | 50053874 | SELLO ACEITE GOMA GARLOCK 26X3913 | 4 | UN | ANCHO SELLO: 16 MMT DIAMETRO EJE A ALOJAR: 160 MMT DIAMETRO ORIFICIO ALOJAMIENTO: 190 MMT JUNTA REFUERZO METALICO MATERIAL: GOMA. NOMBRE DEL FABRICANTE: GARLOCK NUMERO PARTE FABRICANTE: 26X3913
COMBUSTIBLES Y LUBRICANTES | 50054953 | SELLO ACEITE MET 18X35X8MM | 1 | UN | ANCHO SELLO: 8 MMT. DIAMETRO EJE A ALOJAR: 18 MMT DIAMETRO ORIFICIO ALOJAMIENTO: 35 MMT IDENTIFICACION EQUIPO DEL QUE ES PARTE: VALVULA CORTE GAS LTX ESTUFA Nº 11JUNTA REFUERZO METALICO
COMBUSTIBLES Y LUBRICANTES | 50055247 | SELLO ACEITE MET 80X110X16MM 306Y10007 | 11 | UN | 0 MMTJUNTA
COMBUSTIBLES Y LUBRICANTES | 50089190 | SELLO MET CR 12456 1-1/4x2.004x1/4 | 1 | UN | DIMENSONES 1-1/4 X 2,004 X 1/4 PULGADASFABRICANTE: SKFNUMERO DE PARTE CR 12456SELLOS DE ACEITE METALICOS
COMBUSTIBLES Y LUBRICANTES | 50115113 | SELLO ACEITE MET. 4 X 5.379 X 7/16 | 16 | UN | SELLO ACEITE MET. 4 X 5.379 X 7/16
COMBUSTIBLES Y LUBRICANTES | 50115589 | SELLO ACEITE MET. 6-5/8 X 7.875 X 5/8 | 2 | UN
COMBUSTIBLES Y LUBRICANTES | 50144683 | SELLO ACEITE 65 X 82 X 9MM CR 25415 HMS4 | 1 | UN | SELLO ACEITE 65 X 82 X 9MM CR 25415 HMS4
COMBUSTIBLES Y LUBRICANTES | 52000501 | AC MOBIL OIL VACTRA Nº4 | 832 | L | ACEITE LUBRICANTE, ENGRANAJES, NOMBRE DEL FABRICANTE: COPEC, IDENTIFICACION EQUIPO DEL QUE ES PARTE: BANCADA RECTIFICADORA TALLER RODILLOS LAMINADOR BARRAS, DESIGNACION TIPO/MODELO: MOBIL OIL VACTRA Nº 4, UNIDAD ENVASE: TAMBOR 208 LTR.
ELECTRODO GRAFITO | 52002080 | ELECTRODO GRAFITO 406X1829MM | 842 | UN | Bulk Density (g/cm3) 1,72 1,80Diámetro externo: 406 mm.Electrical Resistance (10-6#·m) 5,10 3,40Electrodo, Horno de Fusión con arco eléctricoFlexural Strength (Mpa) 14,00 26,00Grado: Super UHP (Premium), With Tapered Nipple 4TPILargo:: 1829 mm.Modulus of Elasticity (Gpa) 11,50 18,00Propiedades Físicas: Electrodo Niple
ELECTRODO GRAFITO | 52011736 | Plato porta picardi (electrodo) | 55 | UN | Plato porta picardi Mc-10 Plano D40-41-1141Uso: Grua estación Ajuste Metalúrgico Acería
ELECTRODO GRAFITO | 52011735 | Niple porta electrodo | 60 | UN | Niple Mc-10 Plano D40-41-1142Uso: Grua estación Ajuste Metalúrgico Acería
ELECTRODO GRAFITO | 50086745 | PLATO PORTA ELECTRODO 400 MM. Ø COD.1462 | 1 | UN | COD.1462DIAMETRO: 400 MM.FABRICANTE: PICARDIPLANO: FP-41-372 ; VOL 3 ANEXO 24PLATO PORTA ELECTRODOUBICACION: COLADA CONTINUAUSO: TRANSPORTE ELECTRODOS EAM-1 / 2
ELECTRODO GRAFITO | 50064154 | CABEZAL PORTA ELECTRODO | 1 | UN | PLANO CAP 23- 11853 CABEZAL PORTA ELECTRODO
ELECTRODO GRAFITO | 50064158 | CABEZAL PORTAELECTRODO 300MM HORNO REC. | 2 | UN | PLANO CAP FP 23- 3039 CABEZAL PORTAELECTRODO 30MM HORNO RECAL
EQUIPOS DE COMBUSTIÓN | 51000026 | SUPER VOS FLAME FUELOILS21250CAP1250GL/H | 13 | JGO | SUPER VOS FLAME Fuel Oil S 21250, CAP. 1250 GAL/H
EQUIPOS DE COMBUSTIÓN | 51000043 | CATALIZADOR P/GAS NATURAL-GASMEZCLA | 14 | JGO
EQUIPOS DE COMBUSTIÓN | 51000042 | CATALIZADOR P/FUEL OIL CAP.600 GAL | 8 | JGO
EQUIPOS DE COMBUSTIÓN | 51000044 | CATALIZADOR P/GAS NATURAL-GAS MEZCLA | 28 | JGO
EQUIPOS DE COMBUSTIÓN | 51000025 | SUPER VOS FLAME FUEL OIL21200CAP1200GL/H | 3 | JGO | SUPER VOS FLAME Fuel Oil 21200, CAP. 1200 GAL/H
EQUIPOS DE COMBUSTIÓN | 51000023 | SUPER VOS FLAME -D 1850H-E,CAP.1600 LT/H | 25 | JGO | SUPER VOS FLAME -D 1850H-E, CAPACIDAD 1600 lt/h
EQUIPOS DE COMBUSTIÓN | 51000022 | SUPER VOS FLAME DIESEL D1000HPCAP1200L/H | 11 | JGO | SUPER VOS FLAME Diesel D1000 HP, CAP. 1200 lt/h
EQUIPOS DE COMBUSTIÓN | 51000021 | SUPER VOS FLAME -D550 HP, CAP 500 lt/h | 35 | JGO | SUPER VOS FLAME -D550 HP, CAPACIDAD 500 lt/h
EQUIPOS DE COMBUSTIÓN | 51000040 | CATALIZADOR P/FUEL OIL CAP.100 GAL | 5 | JGO
EQUIPOS DE COMBUSTIÓN | 51000045 | CATALIZADOR P/GAS NATURAL-GAS MEZCLA | 28 | JGO
EQUIPOS DE COMBUSTIÓN | 51000024 | SUPER VOS FLAME FUEL OIL20600 CAP600GL/H | 2 | JGO | SUPER VOS FLAME Fuel Oil 20600, CAP. 600 GAL/H
EQUIPOS DE COMBUSTIÓN | 50117075 | ANILLO P/VALV.SEG. 150/200Q | 6 | UN
EQUIPOS DE COMBUSTIÓN | 50117935 | QUEMADOR S/TUBO EMULSION | 6 | UN
EQUIPOS DE COMBUSTIÓN | 50117068 | ANILLO P/VALV.SEG. 150/200Q | 5 | UN
EQUIPOS DE COMBUSTIÓN | 50117082 | RES.P/VALV.SEG. 150/200 | 4 | UN
EQUIPOS DE COMBUSTIÓN | 50117516 | TORNILLO #07 | 12 | UN
EQUIPOS DE COMBUSTIÓN | 50117481 | TUBO | 42 | UN
EQUIPOS DE COMBUSTIÓN | 50052183 | MICA PROTECCION K889PAG40 | 4 | UN | DELO: V-3465 B/HMANTA AISLANTE
EQUIPOS DE COMBUSTIÓN | 50117096 | VAST. P/VALV.SEG. 150/200 | 4 | UN
EQUIPOS DE COMBUSTIÓN | 50060162 | ANILLO P/VALV.SEG. 80/100M | 3 | UN | RINGHOLES.- WORKING PRESURE: 28-29 BAR DESING PRESURE: 33 BAR TEMPERATURE: 222°C DESCRIPTION =========== N° 7 UPPER ADJUSTINGSPARES FOR 'SAPAG' SAFETY RELIEF VALVE. TYPE: 1811M SERIAL: 4835/71 INLET TO BOILER: 3', 300PSI, 8 HOLES.- OULET: 4', 150PSI, 8
EQUIPOS DE COMBUSTIÓN | 50068036 | MONITOR PCB AG | 1 | UN | REPUESTOS PARA EQUIPO DE AIRE ACONDICIO- NADO INDUSTRIAL 'LIEBERT' : 9A34466G2 MONITOR PCB AG
EQUIPOS DE MEDICIÓN Y CONTROL | 50087118 | Medidor Hidrógeno HYDRIS | 4032 | UN | Medidor de Hidrógeno Hydris,largo nominal 900 mmRef.: HS50020900R HYDRISUso: Máquina Colada Continua y VD
EQUIPOS DE MEDICIÓN Y CONTROL | 54004070 | SENSOR TEMP. DUAL TSC2000 | 4158 | UN | NUMERO DE PARTE: MLE-RDT/TSC-2000TOMADOR MUESTRA SENSOR TEMPERATURA DUAL 12/4 MMUso: TSC sublanza, convertidores (punta roja)
EQUIPOS DE MEDICIÓN Y CONTROL | 54004067 | SENSOR TEMP. DUAL TS02000 | 2772 | UN | NUMERO DE PARTE: MLE-DT/TS0-2000TOMADOR MUESTRA SENSOR TEMPERATURA DUAL 12/4 MMUso: TSO sublanza, convertidores (punta verde)
EQUIPOS DE MEDICIÓN Y CONTROL | 50154401 | DELTA-DIST L (MEDICION ESPESOR ESCORIA) | 3000 | UN | DESCRIPCION: MEDIDOR DE ESCORIAFABRICANTE: HERAEUS ELECTRONITEOBSERVACIONES: SE ADJUNTA FICHA TECNICATIPO: DELTA-DIST L
EQUIPOS DE MEDICIÓN Y CONTROL | 50048229 | T.CUPLA NON-SPLASH 900/1000x600MM | 9600 | UN | CÓD: 10.6639-0DIMENSIONES:LONGITUD NS: 600MMLONGITUD: 900/1000MM.MÁQUINAS DE COLADA CONTÍNUAPACKING:SENSOR DE TEMPERATURA "NON-SPLASH" (NS), CONTACTO UNILOCK, TERMOCUPLATAPA ALUMINIO.TIPO DE SONDA:TIPO S-90" CERÁMICO,USO:
EQUIPOS DE MEDICIÓN Y CONTROL | 50115039 | UNIDAD POLAR 2500 A 50 KA | 1 | UN
EQUIPOS DE MEDICIÓN Y CONTROL | 50027870 | SENSOR OXIGENO ACTIVO | 4500 | UN | CALIBRATION PT 10% RH/PT (IPTS 68) INFORMACION ADICIONAL:PACKING PALLETIZED 625 EA (25BOXES X 25) AND PLASTIC WRAPPED.OXITIP UNIL. BP 1500 - Cód: 10.2895-1Sensor oxígeno activo, contacto unilock bajo ppm,termocuplas tipo S-90, longitud 1500 mm. cardboardUso: Convertidores y EAM
EQUIPOS DE MEDICIÓN Y CONTROL | 50094964 | UNIDAD POLO INTERR.13.5KV 1250A | 6 | UN | FG2 POLE UNIT, FOR TYPE SF6 1250A, SERIAL # 56072, C BREAKER MANUFACTURER : MERLIN GERIN PART # : 9011412CB
EQUIPOS DE MEDICIÓN Y CONTROL | 50050515 | SENSOR TEMPERATURA DESECHABLE S-90 | 17800 | UN | CALIBRATION PT-10% RH/PT (IPTS 68) CARACTERISTICAS ADICIONALES: PALLETIZED 1050 EA (20 BOXES X 50) AND PLASTIC WRAPPEDcerámico 1500 mm. tapa acerocontacto unilock, term. tipo S 90,Sensor de temperatura, termocupla desechable,TS101500STPEXP - Cód: 10.8115-2Uso: Convertidores y EAM
EQUIPOS DE MEDICIÓN Y CONTROL | 50050719 | SENSOR TEMPERATURA Y OXIGENO | 400 | UN | 10% THERMOCOUPLE FOR TEMPERATURE MEASURMENTCARACTERISTICAS ADICIONALES: PACKINGde caída libre, termocupla tipo "B-90",DROP SENSOR TO # Cód: 10.4460-4FOR OXIGEN ACTIVITY MEASURMENT AND A PT-RH/PTlongitud cable 23 m.PALLETIZED 100 EA (BOXES WITH 100 PCS) AND PLASTICSENSOR COMPOSED OF A SOLID OXIDE REF CELLSensor de temperatura y oxígeno, tipo Quick Tap,Uso: Convertidores (BOF)WITH THREE CONDUCTOR GREEN EXTENSION WIRE OF 23 MWRAPPED
EQUIPOS DE MEDICIÓN Y CONTROL | 50020485 | INTERRUPTOR COMANDO 21P 125 VCC WESTING | 1 | UN | ELECTRICOS NC. PARTE: PANEL FUERZA CARRO T/D Nº 2INTERRUPTOR
EQUIPOS DE MEDICIÓN Y CONTROL | 50083513 | INT.COMANDO 28P 125 VCC | 1 | UN | JOYSTICK DESKMASTER CONTROLLER, 28 CAM (2 x 14 CAM), OPEN TYPE, 125VDC MANUFACTURER : CUTLER HAMMER PART # : 92243-H7601
EQUIPOS DE MEDICIÓN Y CONTROL | 50020266 | CONTACTOR MAGNET CC 1P 600A BOB 110VCC | 2 | UN | 72401H475-110 CUTLER HAMMER CRANES 916DCCONTACTOR 600A AC B/O.110V DC COILTYPE 916.
EQUIPOS DE MEDICIÓN Y CONTROL | 50027448 | UNIDAD CONTACTO INT ROTATORIO CUTLER | 5 | UN | 1F2.SWITCH UNIT ASSEMBLY
EQUIPOS DE MEDICIÓN Y CONTROL | 50040322 | TERMOCUPLA TIPO PLATINO LEEDS&NORTHRUP | 1449 | PUL | (ALAMBRE TERMOCUPLA PLATINO)FABRICANTE : LEEDS <(>&<)> NORTHRUPLAZO 22 TEMP. ZONA PRECALENTAMIENTO SUPERIOR HP3NUMERO PARTE : 801224PLATINUM BARE WIRE AWG 24 0.0201" (DIAM)THERMOCOUPLE PHYSICAL PROPRETYTIPO/MODELO : 24-1-6USO:
EQUIPOS DE MEDICIÓN Y CONTROL | 50050779 | TERMOCUPLA R24AWG 30" PYROMATION R24R30" | 12 | UN | ELEMENTO AISLACIONFABRICANTE : PYROMATIONIDENTIFICACION EQUIPO DEL QUE ES PARTE:LAZO 37 CONTROL TEMPERATURA ZONA N°1 H2LONGITUD : 30 INCHNUMERO PARTE : R24-R-30PLAT-PLAT 13% RHODIUMRASGOS ESPECIALES:ROUND 99.7 % ALUMINA INSULATOR.TERMOCUPLA
EQUIPOS DE MEDICIÓN Y CONTROL | 50085138 | INT.LIM.ROTATORIO 6P | 2 | UN | 1-H520LIMIT SWITCH, INCLUDING CONTACT KIT # 6-353, TO GIVE 3NO-3NC CONTACTS, PER CONTACT UNIT MANUFACTURER : CUTLER HAMMER PART # : 9335
EQUIPOS DE MEDICIÓN Y CONTROL | 50027432 | UNIDAD DESENGANCHE ABB 611815-T28 | 2 | UN | 6000 AHIGH SPEED TRIP UNIT-UO-9B-6F"
EQUIPOS DE MEDICIÓN Y CONTROL | 50040226 | CABLE INTERIOR 4 COND ELECTRO-NITE | 176 | UN | 4 CONDUCTORS LENGTH 2,5 METERS FABRICANTE : ELECTRO-NITE NUMERO DE PARTE : LC33025125(LAZO 189 MEDIDOR TEMPERATURA OXIGENO CV1-2(MULTI-LAB 940564))CELOX LAB DIGITAL OXYGEN TEMPERATURE MEASURING ANALYZERINTERIOR COMPENSATING LEAD WIREUSO:
EQUIPOS DE MEDICIÓN Y CONTROL | 50207515 | VARIADOR DE FRECUENCIA 315KW MARCA:DELTA | 1 | UN | *3150 = Heavy Duty 315 KW (420HP) / Super Heavy Duty 280 KW (375 HP)*43 = 460V 3-Phase*A = Montaje en pared*C = Serie C2000*VFD = Variador de frecuenciaMarca:DeltaModelo:VFD3150C43AUso: Ventilador extractor H1 y H2 de planta de cal.Variador de frecuencia 315KW
EQUIPOS DE MEDICIÓN Y CONTROL | 50088282 | TINTA ROJA INSCRIPTOR | 665 | UN | (JAPAN) INK ==== COLOR MANUFACTURER PART # ===== ============ ====== RED YAMATAKE-HONEYWELL 80041692-21
EQUIPOS DE MEDICIÓN Y CONTROL | 50040459 | TINTA AZUL INSCRIPT YAMATAKE 8004169223 | 663 | UN | TINTA INSCRIPTORA COLOR AZUL
EQUIPOS DE MEDICIÓN Y CONTROL | 50132897 | AC GEAR MOTOR 3KW COVER CAR VD/VOD | 1 | UN | A.C. GEAR MOTOR;SOLVA DE VACIOAC GEARMOTOR 3KW COVER CAR VD/VODDB: 104,0DESCRIPCION GENERICA:DESCRIPCION: DANIELIN°PARTE:4.712917.HNº PARTE: KA168Z68-M100LB4-L32GH Ref. Assembly: 8.366384.L CONJUNTO CARRITO TAPAReference Job Position: DP02LU011821 CARRITO MOVIMENTACION TAPA
EQUIPOS DE MEDICIÓN Y CONTROL | 50020417 | INT.LIM.ROTATORIO 6P | 7 | UN | LIMIT SWITCH, 6 POLES.CAT N° IC-9446B220FAMANUFACTURER : GENERAL ELECTRICPART # :DS9446B220FA
EQUIPOS DE MEDICIÓN Y CONTROL | 50067009 | CONTACTO LTB170D1 3P. 170KV - 1200A. ABB | 1 | JGO | SET OF CONTACTS, FOR TYPE LTB170D1, 3P. 170KV - 1200A. SWITCH MANUFACTURER : ASEA BROWN BOVERI PART # : 5429038-AG
EQUIPOS DE MEDICIÓN Y CONTROL | 50050771 | TERMOCUPLA HONEYWELL 005A71A303012A1 | 18 | UN | 1093 CEL MAX HOT LEG CONTROL TEMPERATURA CRISOL RECUBRIMIENTO DESIGNACION TIPO/MODELO: K/8GA DIAMETRO TOTAL: 12 INCH HEAD TYPW SCREW COVER. IDENTIFICACION EQUIPO DEL QUE ES PARTE: LAZO 72 K-2000° F LONGITUD TOTAL: 30 INCH MATERIAL: BODY = SILICON NOMBRE DEL FABRICANTE: HONEYWELL NUMERO PARTE FABRICANTE: 005A71-A30-3-012-A1 RASGOS ESPECIALES: ANGLED WIRE SIZE 8 GAGECONJUNTO CABLE TERMOCUPLA
EQUIPOS DE MEDICIÓN Y CONTROL | 50029501 | ACTUADOR VALVULA ALIVIO LIMITORQUE | 3 | UN | / ITEM 7 VOLCADOR ARTESA PALANQUILLAS NO REQUIERE ENERGIA PARA MANTENER POSICION ANTE CORTES DE ENERGIA: NO INCLUIDAACTUADOR VALVULA ALIVIO ACCION: ON-OFF CLASE: IP-65 WATER PROOF NO INCLUYE KIT DE MONTAJE PROGRAMACION: NO INTRUSIVALUIDOLUTOPLAY LCD 2 LINEAS
EQUIPOS DE MEDICIÓN Y CONTROL | 50054293 | RELE SOBRECOR MAG CA/CC 210/280A SQUARED | 6 | UN | : PANEL CONTROL IZAR GRÚA ESCORIA AH Nº 1AMPRELE
EQUIPOS DE MEDICIÓN Y CONTROL | 50207820 | TRANSMISOR DE FLUJO PETROLEO ABB FCM2000 | 1 | UN | 11U02_11.pdf50/60 HZ;DIAMETER: "F"(DN25)/IP67;FITTING: DN25/PN:40;https://library.e.abb.com/public/817cc14847304b408bf1d6775fb5dc36/D184B1MARCA ABBmodelo: MC23T11F25F11AECAA16ORDER N°: 241248687/X014/007327;SMAX: <(><<)>25VA;Tambiente: -20Â°C-60Â°C.Tmed: -50Â°C-200Â°C;TRANSMISOR DE FLUJO PETROLEO ABB;V7F NOM. 115-230 V;
EQUIPOS DE MEDICIÓN Y CONTROL | 50081925 | MECANISMO OPERACION C/MOTOR | 1 | UN | TYPE DM OPERATING MECHANISM, FOR USE ON TYPE 17GL31, 2500AMP. CIRCUIT BREAKER. MANUFACTURER : MAGRINI GALILEO PART # : 17GL31
EQUIPOS DE MEDICIÓN Y CONTROL | 50059621 | BRAZO PRINCIPAL SQUARE D LT4713A | 20 | UN | MAIN ARM, FOR DC. CONTACTOR MANUFACTURER :SQUARE D PART # : LT4713A (Bulletin 7004-7 )
EQUIPOS DE MEDICIÓN Y CONTROL | 50155753 | PILOTO INCINERADOR | 1 | UN | ACCEPTANCE OF ORDERAH 1 ½ PILOT ASSEMBLY WITH FFG IGNITIONMANUFACTURER : JOHN ZINK COMPANYPER ORIGINAL JOB : S66860-602PLANO : FP 35-127.PN # 1010838
EQUIPOS DE MEDICIÓN Y CONTROL | 50177465 | VALAVULA TIPO VERTEDERO 10” D V-101/201 | 1 | UN | Body cast Iron lined EboniteDiaphragm rubber HYPALONDIAPHRAGM VALVE TYPE 100 TMRVDIAPHRAGM VALVE TYPE 100 VME TMRV FGSB/HYP PN10 DN250Dimnesionnal Face to Face NFFabricante: LefebvreFlanges drilled PN 10Pneumatic actuator normally opened (air to closed)VALAVULA TIPO VERTEDERO 10" D V-101/201VME TMRV FGSB/HYP PN10 DN250With emergency control
EQUIPOS DE MEDICIÓN Y CONTROL | 50172950 | POSICIONADOR METSO ND9106HN/K05 | 3 | UN | Fabricante: MetsoIncluye filtro regulador y driver set para actuadores rotatorios conN° de Parte: ND9106HN/K05-K1-CE08-DS04Posicionador Inteligente ND9000. Protocolo de comunicación HART.VDI/VDE 3845
EQUIPOS DE MEDICIÓN Y CONTROL | 50173655 | REGULADORA PRES.VAPOR,TIPO GLOBO MOD-ET | 1 | UN | Access: 67CFR Filter/RegulatorAccess: No,NoAction: DirectActuator: Spring <(>&<)> DiaphragmBalance: BalancedBench Set: 10-34 psiBody Style: GlobeBolt, Bonnet: SA-193-B7 Studs/2H Nuts NCF2Bonnet Style: PlainBoss Size: 2 13/16Bushing Matl:Cage Matl: CB7Cu-1 SSTCertification: FM and CSA,Exp. Proof/IntrinsicallyCharacteristic: Equal PercentDescripciónDesign Press: 17 kg/cm2gDesign Temp: 220 deg CEnd Connect/In/Out: CL300/RF Flg/RF FlgFails Valve: CloseFlow Direction: DownGauges: psig/MPa/barGuiding: CageHandwheel: NoneInput Signal: 4 to 20 mA dcMaterial: S41600 SSTMaterial: WCC SteelPackFlg/Bltg: SST Pkg Flg, SST Studs <(>&<)> NutsPacking: Single PTFEPort Size: 2 5/16 InchPorts: 1Positioner Type: 3582iPush Down To: PDTCRetainer Matl:Safe/Non-Incendive/Dust IgnitionSeat Ring Matl: S41600 SSTService:Shutoff Class: ANSI CL IVSize and Type: NPS 2 ETStem Material: S31600 SSTStem Size: 1/2 InchSupply: AirTAG AH-2To Actuator: 0 to 50 psigTravel: 1 1/8 InchTrim Number: 1Type/Size: 667/40iVALVE PLUGValvula: NPS 2 ET 667 Size 40i Special Tagging 3582i Process Level 1.
EQUIPOS DE MEDICIÓN Y CONTROL | 50094900 | PLACA ORIFICIO COMPACTA FLUJO GC CALD. 7 | 1 | UN | 0: Temperature Measurement: No Temperature Sensor1A: Transmitter Housing Style: PlantWeb housing Aluminum 1/2- 14 NPT2: Differential Pressure Range: 0 to 250 in H2O (0 to 623 mbar)3: Transmitter Connection Platform: Direct-mount, 3-valve integral3: Transmitter Performance Class: Ultra for Flow: 0.75% flow rate3051SFC Product Description: Compact Orifice Flowmeter40: Beta Ratio: 0.40 Beta Ratio60: Line Size: 6 in (150 mm)A: Output Protocol: 4-20 Ma with digital signal based on HART protocolA: Static Pressure Range: Noneaccuracy, 14:1 flow turndown, 10-yr stability,15-yr limited warrantyC: Primary Element Technology: Conditioning Orifice Plate S MaterialD : Measurement Type: Differential PressureFabricante: ROSEMOUNTM5: Digital Display: PlantWeb LCD DisplayManifold, SSTN: Primary Element Style: Square EdgedN° de Parte: 3051SFCDCS060N040032AA1A3WCQ4M5Placa orificio compacta flujoQ4: Transmitter Calib. Certification: Calibration Data Certificate forTransmitterType: 316 SSTWC: Flow Calibration: 3 pt. flow calib. for opt. C
EQUIPOS DE MEDICIÓN Y CONTROL | 50051095 | TUBO NANMAC K220130 ~~ | 30 | UN | CARACTERISTICAS ADICIONALES:COLLAR 3 INH OD X 1 INCHDIAMETRO EXTERNO : 1-3/4 INCHDIAMETRO NOMINAL INTERNO: 1 INCHFABRICANTE : NANMACIDENTIFICACION EQUIPO DEL QUE ES PARTE:LAZO 74 TEMPERATURA ZONA CALENTAMIENTO SUPERIOR HP3LONGITUD NOMINAL TOTAL : 30 INCHMATERIAL: SILICON CARBIDENUMERO PARTE : K 2201-30PN-2 : A32-11-30.TUBO METALICO
EQUIPOS DE MEDICIÓN Y CONTROL | 50050543 | TERMOCUPLA 24" PYROMATION S2417BH18J ~~ | 5 | UN | DESIGNACION TIPO/MODELO: S DIAMETRO : 1-3/4 INCH LONGITUD : 24 INCH MATERIAL : TUBO = ALUMINA.24 GAUGEAISLADOR ROJO 17 BH-18JALUMINA INNER TUBEALUMINUM SCREW COVER HEADCONJUNTO CABLE TERMOCUPLAEXTERIOR "SILICONE CARBIDE"FABRICANTE : PYROMATIONIDENTIFICACION EQUIPO DEL QUE ES PARTE:LAZO 16 CONTROL TEMPERATURA ZONA 2LENGTH: 24 INCHMATERIAL TUBO INTERIOR "ALUMINA"MODEL: SNO ES ATORNILLADA.P/N S24R-17BH-18J-24-31RASGOS ESPECIALES :RED INSULATOR 17BH-18JROUND CERAMIC INSULATORSILICONE CARBIDE EXTERIORSINGLE ELEMENTTHERMOCOUPLE <(>&<)> CABLE ASSY., PYROMATION
EQUIPOS DE MEDICIÓN Y CONTROL | 50040230 | CONECTOR ELECTRO-NITE | 90 | UN | (MULTI-LAB 940564).AND MOUNTED FOR POSITHERM AND/OR CELOXEND CONNECTOR (MALE AND FEMALE PART)FABRICANTE : ELECTRO-NITE INTERNATIONAL N.V.FOR ELECTRONITE CELOX LAB. DIGITAL OXYGENLAZO 189 MEDIDOR TEMPERATURA OXIGENO CV 1-2NUMERO PARTE : LC 33016075TEMPERATURE MEASURING ANALYZERUSO:
EQUIPOS DE MEDICIÓN Y CONTROL | 50081818 | MECANISMO APERTURA | 1 | UN | 3-TOPENING DEVICE, COMPLETE, W/SPRING, FOR TYPE LTB170D1, 3P. -1200AMP. 170KV SWITCH MANUFACTURER : ASEA BROWN BOVERI PART # : 542109
EQUIPOS DE MEDICIÓN Y CONTROL | 50177077 | ACTUADOR ELECTRICO LIMITORQUE MXA-20 | 1 | UN | ACTUADOR ELECTRICO LIMITORQUE MXA-20FABRICANTE: FLOWSERVEN°PARTE: MXA-20
EQUIPOS DE MEDICIÓN Y CONTROL | 54032812 | COMPACTLOGIX 5370 L3 CONTROLLER ALLEN B | 2 | UN | COMPACTLOGIX 5370 L3 CONTROLLER 2MB MEMORYMARCA: ALLEN BRADLEYP/N 1769-L33ER.Uso Para Equipos en Depto de Combustible
EQUIPOS DE MEDICIÓN Y CONTROL | 50020652 | INTERRUPTOR LIMITE 50HP 230VCC SQUARED | 1 | UN | 2 CIRCUITCARACTERISTICAS ADICIONALES: ALTURA 2P 50.00HPCLASS 6170 TYPE BG1DCINTERRUPTOR LIMITELIMIT TOP SIZE # 10NOMBRE DEL FABRICANTE: SQUAREDNUMERO PARTE FABRICANTE: 6170-BG1TIPO Y RANGO VOLTAJE EN VOLTS: 230 VLT CC
EQUIPOS DE MEDICIÓN Y CONTROL | 50072191 | LEVA MASTER SWITCH PN2434779 GE | 379 | UN | CAM, FOR MASTER SWITCH MANUFACTURER : GENERAL ELECTRIC PART # :2434779
EQUIPOS DE MEDICIÓN Y CONTROL | 50177463 | IGNITOR MODELO D-HG 400-50, MARCA DURAG | 2 | UN | - Alimentación eléctrica: 110 VAC- Condensador de alto voltaje en Unidad de Ignición- Energía de Ignición: 4,5 Ws por chispa- Generación de 20 chispas de encendido/segundo durante los primeros 60- Ignición automática a través de suministro de voltaje de alimentación- Longitud de Lanza: 6,5 metros- Máxima temperatura ambiente: 60° C- Protección eléctrica: IP 6- Tiempo máximo de activación: 300 s- Unidad de Control y Lanza de Ignición forman una sola unidad compacta- Vida útil de punta de lanza: 106 chispas de encendido. Esta punta deIgnitor modelo D-HG 400-50, marca DURAGlanza se vende como repuesto.restante.seg. Posteriormente genera 5 chispas de encendido/segundo por el tiempo
EQUIPOS DE MEDICIÓN Y CONTROL | 50039081 | CONTACTO BUJE GE 269C842G2 (S/MOV) | 2 | UN | CONTACTO BUJE
EQUIPOS DE MEDICIÓN Y CONTROL | 50027197 | INTERR LIMITE ROTATORIO 2P | 2 | UN | FABRICANTE : AQ MEKATRONIK ABINTERRUPTOR LIMITE IP 67NUMERO PARTE : SK652 0060TIPO : AGVL 21
EQUIPOS DE MEDICIÓN Y CONTROL | 50071653 | PARTIDOR MANUAL 3P 380V 150.00HP | 1 | UN | MANUAL STARTER, 3Ph. 380VAC - 150HP MANUFACTURER : GENERAL ELECTRIC PART # :CR-331GM611BOAOA (Bulletin GEF-1260)
EQUIPOS DE MEDICIÓN Y CONTROL | 50066009 | BOB. CIERRE 125 VC | 2 | UN | PART # 6306764G3CLOSING COIL, 125 VDC, FOR HIGH VOLTAGE CIRCUIT BREAKER AM-5-250-2, AS PER BULLETIN GEF-3487. MANUFACTURER : GENERAL ELECTRIC
EQUIPOS DE MEDICIÓN Y CONTROL | 50056336 | CONTACTO AUXILIAR ARMADO | 43 | UN | AUX. CONTACT, FOR TYPE 9055 OVERLOADMANUFACTURER: SQUARE DPART # : 750C10G2
EQUIPOS DE MEDICIÓN Y CONTROL | 50020127 | CONTACTOR MAGNET CC 1PNA 600A BOB 240VCC | 2 | UN | Alternate For: 7004MHO1230V***7004MHO1230V SIZE 6 SPNO CONTACTOR 230VBulletin 7004-7 <(>&<)> 7004-19DC CONTACTOR, 1PNO - 600AMP. 240VDC COILHCE51020-202-5053 SIZE 6 SPNO CONTACTOR 230V ECM 7401MANUFACTURER:SQUARE D
EQUIPOS DE MEDICIÓN Y CONTROL | 50040228 | CABLE ELECTRO-NITE LC 33025135 | 66 | UN | (MULTI-LAB 940564).CABLE DE 4 CONDUCTORES, INTERIOR COMPENSADOFABRICANTE : ELECTRONITE INTERNATIONAL NVLAZO 189 MEDIDOR TEMPERATURA OXIGENO CV 1-2LONGITUD : 3,5 METROSNUMERO PARTE: LC 33025135USO:
EQUIPOS DE MEDICIÓN Y CONTROL | 50058922 | CONTROL ELECTRICO INTERR.13.5KV 1250A | 1 | UN | ELECTRIC CONTROL, FOR TYPE SF6, 13.8KV, 1250AMP. CIRCUIT BREAKER MANUFACTURER : MERLIN GERIN PART # : SF6 - 200
EQUIPOS DE MEDICIÓN Y CONTROL | 50093326 | PROTECCION | 12 | UN | SPARE FOR 'LEEDS & NORTHRUP CO' TEMPERATURE DETECTORS. DESCRIPTION: TUBE PART. #: 3245-5-36-0-0-1
EQUIPOS DE MEDICIÓN Y CONTROL | 50020372 | INTERRUPTOR 3P 2500A 380VCA GEC 20W18 | 2 | UN | DISYUNTORPO Y RANGO VOLTAJE EN VOLTS: 380 VLT CA
EQUIPOS DE MEDICIÓN Y CONTROL | 50040324 | TUBO INTERIOR 065399 | 12 | UN | NUMERO DE PARTE: 065399 USO: EQUIPOS DE INSTRUMENTACIONTUBO INTERIOR
EQUIPOS DE MEDICIÓN Y CONTROL | 50058942 | CONTROL MAG.E.IMAN 130 A 230VCC | 2 | UN | 4291-91819-103LIFTING MAGNET CONTROLLER, TYPE 4291, SIZE 3, 130A. - 230VDC, AUTOM. DISCHARGE MANUFACTURER : HUBBELL IND. CONTROL INC. PART # :
EQUIPOS DE MEDICIÓN Y CONTROL | 50058664 | CONTACTOR MAG.CC 1PNC 600A BOB.230VCC | 2 | UN | ***BULLETIN 7004-8 y 7004-10Contactor "obsoleto"DC MAGNETIC CONTACTOR: 1PNC, 600 AMP, 230 VDC COIL,MANUFACTURER: SQUARE 'D'Nota:
EQUIPOS DE MEDICIÓN Y CONTROL | 50057319 | CONT.MOVIL DC IC2800-Y103 PN8690980 GE | 110 | UN | MOV. CONTACT, FOR IC2800-Y103 DC CONTACTOR MANUFACTURER: GENERAL ELECTRIC PART # : 8690980 (Bulletin GEF-3358A & GEF4123)
EQUIPOS DE MEDICIÓN Y CONTROL | 50132891 | AC GEARMOTOR 4KW SAMPLER LANCES LIFTING | 1 | UN | A.C.GEARMOTORAC GEARMOTOR 4KW SAMPLER LANCES LIFTINGDB: 317,0DESCRIPCION GENERICA:DESCRIPCION: DANIELIN° PARTE: 5.178762.PNº DE PARTE: KA88-M112MB4-L60GH-IN Ref. Assembly: 8.379170.E CAMPIONADOR AUTOMATICOReference Job Position: DP02LU014701 CAMPIONADOR AUTOMATICO
EQUIPOS DE MEDICIÓN Y CONTROL | 50049183 | REDUCTOR DIFERENCIAL TELEMECANIQUE | 2 | UN | ENGRANAJESEQUIPO DEL QUE ES PARTE: APARATOS DE CONTROL ELÉCTRICOS.
EQUIPOS DE MEDICIÓN Y CONTROL | 50087119 | SENSOR OXIGENO y TEMPERATURA | 625 | UN
EQUIPOS DE MEDICIÓN Y CONTROL | 50043846 | SOPORTE CONTACTO EC&M L4457A | 9 | UN | (SOPORTE CONTACTO).BRACKET CONTACT FOR DC MAGNETIC CONTACTORFABRICANTE : EC<(>&<)>MNUMERO PARTE : L-4457-A
EQUIPOS DE MEDICIÓN Y CONTROL | 50026464 | CONTACTO JGO P- CONTROLES AC SCHNEIDER | 5 | JGO | .CONTACT KITFABRICANTE : SCHNEIDER ELEC. (SQUARE-D)NEMA 5 CONTACTORNUMERO PARTE : 9998-SL11
EQUIPOS DE MEDICIÓN Y CONTROL | 50172860 | SENSOR DE FLIJO MOTION CORIOLISIS | 1 | UN | Manufacturer: ROSEMOUNTMicro Motion Coriolis R-Series sensor; 1-inch; 316L stainless steelPart number: R100S128NABASZYZZ
EQUIPOS DE MEDICIÓN Y CONTROL | 50136144 | BLOQUE CONT 1NA-1NC 800T-XAP | 96 | UN | BLOQUE CONTACTO 1NA-1NC 800T-XAPFABRICANTE: ALLEN BRADLEYN°PARTE: 800T-XAP
EQUIPOS DE MEDICIÓN Y CONTROL | 50039202 | MECANISMO OPERACION 125VCC MERLIN GERIN | 1 | UN | MECANISMO DE OPERACION 125VCC
EQUIPOS DE MEDICIÓN Y CONTROL | 50053849 | RELE ACELERACION SQUARED 7001-SSI04 | 3 | UN | (BULLETIN 7001-27)FABRICANTE : SQUAREDIDENTIFICACION EQUIPO DEL QUE ES PARTE:NUMERO PARTE : 7001-SSI04PANEL CONTROL TRASLACIÓN CARRO GRÚA ESCORIA AH Nº 1RELE USO GENERAL
EQUIPOS DE MEDICIÓN Y CONTROL | 50084718 | INT.LIM.PALANCA 2P 1NA-1NC | 9 | UN | LIMIT SWITCH, FOR TYPE LTB170D1, 3P. 170KV - 1200A. SWITCH MANUFACTURER: ASEA BROWN BOVERI PART.#: 5218736-3
EQUIPOS DE MEDICIÓN Y CONTROL | 50196505 | PARTIDOR SUAVE 315KW EATON | 1 | UN | control unit, Frame size VMARCA : EATONN° DE PARTE : S811+ V65N3SPartidor Suave 315KW, 650 A, 200 - 600 V AC, Us= 24 V DC, with
EQUIPOS DE MEDICIÓN Y CONTROL | 50083723 | INT. COMANDO 9P 600 VCA R/H | 1 | UN | * NUEVA ESPECIFICACIÓN:Catalog number: 9004 VG9U5, W107CLASE 9004, Tipo VG9 U5MANUFACTURER: EC<(>&<)>MMASTER SWITCH, R/H OPERATION, 9 CIRCUITS, 600VACPART # : 51130-002500502Part number: HCE51130-207-50A44UBICACION: ACERIA COLADA CONTINUAUSO: CONTROL TRASLACION GRUAS 21-22-31-11With wiring diagram (WD): 74290-N10-107
EQUIPOS DE MEDICIÓN Y CONTROL | 50181768 | PORTAMUESTRAS SH, SS, W/O MASK | 10 | UN | MANUFACTURER: RIGAKUPart Number: 901341SH, SS, w/o Mask
EQUIPOS DE MEDICIÓN Y CONTROL | 50066926 | TRANSMISOR DE NIVEL GASOMETRO NKK | 1 | UN | FT-1111,0-10M, FLOATA TAPE TYPE WITH TRANSMITERManufacturer: TOKYO KEISO CO. LTDModel: TR-410EX
EQUIPOS DE MEDICIÓN Y CONTROL | 50056659 | CONTACTO FIJO | 180 | UN | STAT. CONTACT, FOR IC2800-Y103 DC CONTACTOR MANUFACTURER: GENERAL ELECTRIC PART # : 8617100 (Bulletin GEF-3358A & GEF-4123)
EQUIPOS DE MEDICIÓN Y CONTROL | 50064985 | BOB. 250VCC | 10 | UN | COIL, 230/250VDC, ( Bulletin: GEF-4123 ) MANUFACTURER : GENERAL ELECTRIC PART.# : 22D136G2A
EQUIPOS DE MEDICIÓN Y CONTROL | 50063301 | CONECTOR CONJUNT | 15 | UN | CONNECTORMANUFACTURER: SQUARE 'D'PART.# L4111ASPARES FOR DC. MAGNETIC CONTACTORS
EQUIPOS DE MEDICIÓN Y CONTROL | 50054124 | RELE SOBRECOR MAG CA/CC 320/400A SQUARED | 4 | UN | : PANEL CONTROL TRASLACIÓN PUENTE GRÚA ESCORIA AH Nº 2RELE
EQUIPOS DE MEDICIÓN Y CONTROL | 50202142 | VV REGULADORA PRESIÓN FISHER CS820 | 3 | UN | (0.1 TO 0.24 BAR)BODY MATERIAL: CAST IRONEND CONNECTION: NPTMODELO: CS820 VALVEOUT PRESS RANGE: 1.5 TO 3.25 PSIGPORT SIZE: ¾"SIZE: NPS 1 ½"VÁLVULA REGULADORA DE PRESIÓN FISHER.
EQUIPOS DE MEDICIÓN Y CONTROL | 50154400 | MUESTREADOR DE INMERSION - TOS | 720 | UN | DATOS COQUILHA: NO HAYDESCRIPICION: MUESTREADOR DE INMERSIONFABRICANTE: HERAEUS ELECTRONITEOBSERVACIONES: SE ADJUNTA FICHA TECNICATUBO CARTON: 900MM LONGITUDTUBO CUARZO: 4X70MM
EQUIPOS DE MEDICIÓN Y CONTROL | 50020369 | INT. LIMITE ALTURA # 40 2P 360HP 230VCC | 2 | UN | LIMIT SWITCH, # 40, 2POLES - 360HP 230VDCMANUFACTURER : SQUARE DPART # : 6170-EG1 (Bulletin 6170-15)
EQUIPOS DE MEDICIÓN Y CONTROL | 50128717 | UNIDAD POLAR 3 PLS. 1600A 16KV | 1 | JGO
EQUIPOS DE MEDICIÓN Y CONTROL | 50084265 | INT.DESCON.MANUAL 2P 2500A 500VCC | 1 | UN | DISCONNECTING SWITCH, 2P., 2500AMP. - 500VDC MANUFACTURER : SOCOMEC - FRANCIA PART # : CMP-721
EQUIPOS DE MEDICIÓN Y CONTROL | 50172862 | SENSOR DE FLUJO MAGNETICO ROSEMOUNT | 1 | UN | Magnetic Flowmeter Sensor - FlangedManufacturer: ROSEMOUNTPart number: 8705FSA080C1M0N5G1
EQUIPOS DE MEDICIÓN Y CONTROL | 50128601 | INTERRUPTOR COMANDO R/H 16P 600 VCA | 1 | UN | (ex – Square D PART # : 9004-V016 MASTER SWITCH, R/H OPERATION 16P 600Class 9004, TYPE VO16MANUFACTURER: EC<(>&<)>MMaster Switch (Right Hand)N° of speed points each direction = 1 – 6, per Dwg. # 70-4543C.R/H Operation.Max N° of circuits including OFF position = 16Ref. Bulletin 9004-9UBICACION: ACERIA CONOXUSO: GRUAS 11-21-22VCA).
EQUIPOS DE MEDICIÓN Y CONTROL | 50132951 | ACTUATOR OF FLOW VALVE GAS OUT SMOKE STA | 1 | UN | ACTUATOR OF FLOW VALVE GAS OUT SMOKE STACK EAM 2; MARK: BIFFI; MODEL:DB: 1,0DESCRIPCION DANIELI:DESCRIPCION GENERICA:FICTITOUS CODEN°PARTE:N.999999.YNº PARTE: SN: 982248E01001 ABBQTC F200-075 / 3000 - 10 (SIZE)Ref. Assembly: 0001Reference Job Position: D1 BRANCH MODELO
EQUIPOS DE MEDICIÓN Y CONTROL | 50081847 | MECANISMO DESENGACHE AKR75 230VCA | 2 | UN | TRIM. DISCONNECTING, COMPLETE, 230VAC, FOR AKR75, CIRCUIT BREAKER. MANUFACTURER : GENERAL ELECTRIC PART # : 139C4378G13
EQUIPOS DE MEDICIÓN Y CONTROL | 50132890 | AC GEARMOTOR 0,55KW SAMPLER ROTATION | 1 | UN | A.C.GEARMOTOR; STRUMENTACION STACION DE VACIOAC GEARMOTOR 0,55KW SAMPLER ROTATIONDB: 318,0DESCRIPCION DANIELI:DESCRIPCION GENERICA:N°PARTE:5.178758.TNº PARTE: KA68-M80S4-L8GH-INRef. Assembly: 0001Reference Job Position: DP02LU017031
EQUIPOS DE MEDICIÓN Y CONTROL | 50043812 | GUARDALLAMA SCHNEIDER LT4708A | 9 | UN | 11.ARC SHIELD
EQUIPOS DE MEDICIÓN Y CONTROL | 50053930 | BOBINA 230 VDC EC&M L2010AE | 18 | UN | BOBINAFABRICANTE : EC<(>&<)>MIDENTIFICACION EQUIPO DEL QUE ES PARTE:NUMERO PARTE : L2010 AEPANEL CONTROL GANCHO AUXILIAR GRÚA Nº 1REPARACIÓN CARROS TORPEDOSVOLTAJE : 230 VOLT CC.
EQUIPOS DE MEDICIÓN Y CONTROL | 50028218 | SISTEMA ENFRIADOR DE MUESTRA DE GASES | 1 | UN | Fabricante: TERMO CHILLERN° de Parte: HRS024-AN-20-BGSistema enfriador de Muestra de Gases 2100/2400W RADI
EQUIPOS DE MEDICIÓN Y CONTROL | 50156980 | TRANSMISOR ANALIZADOR DE O2 | 1 | UN | MANUFACTURER : YOKOGAWAPART NUMBER : ZR402G-T-E-E-A/SCTTRANSMISOR ANALIZADOR DE O2
EQUIPOS DE MEDICIÓN Y CONTROL | 50020401 | LIMIT SWITCH PALANCA 2P CUTLER HAMMER | 2 | UN | 2 CIRCUITBROOKHIRST IGRANIC LIMITEDFABRICANTE : CUTLER HAMMERINTERRUPTOR LIMITE c- PALANCANUMERO PARTE : 93221H200POLOS : 2P
EQUIPOS DE MEDICIÓN Y CONTROL | 50071549 | PART.MAG.NO REV.S/INT. 3P 200HP BOB.110V | 1 | UN | NON-REVERSING STARTER, 3P - 200HP - 110VAC COIL MANUFACTURER:WESTINGHOUSE PART # : W200M5CNC
EQUIPOS DE MEDICIÓN Y CONTROL | 50081237 | INT.AUTOM.MOLD.2P 150A 660VCA | 5 | UN | CIRCUIT BREAKER, 2P. - 150AMP. 600VAC MANUFACTURER : MITSUBISHI PART # : ND225SS
EQUIPOS DE MEDICIÓN Y CONTROL | 50056878 | CONT.FIJO DST-2-100 1250AMP. 13.8KV MG | 9 | UN | FIXED CONTACT, FOR TYPE DST-2-100, 1250AMP. 13.8KV, CIRCUIT BREAKER MANUFACTURER : MERLIN GERIN PART # : 876.537
EQUIPOS DE MEDICIÓN Y CONTROL | 50064534 | BOB. DC 240V 600A PND51020-243-53 SD | 9 | UN | 240VDC COIL, FOR 600A, DC CONTACTOR MANUFACTURER:SQUARE D PART # : D51020-243-53 (Bulletin 7004-71)
EQUIPOS DE MEDICIÓN Y CONTROL | 50095604 | RELE CA OCTAL BOB. 48VCC | 16 | UN | RELAY, 8 PINS - 48VDC COIL MANUFACTURER : FUJI ELECTRIC PART # : HH22PW-FL
EQUIPOS DE MEDICIÓN Y CONTROL | 50073508 | GUARDALLAMA | 7 | UN | ARC SHIELD, FOR CLASS 7004-MJO-1, DC CONTACTOR MANUFACTURER : SQUARE D PART # : D51021-117-50 (Bulletin 7004-73)
EQUIPOS DE MEDICIÓN Y CONTROL | 50057830 | CONTACTO MOVIL PPAL | 22 | UN | CONTACT, FOR TIME RELAY MANUFACTURER : WESTINGHOUSE PART # : 1258685
EQUIPOS DE MEDICIÓN Y CONTROL | 50083703 | INT.COMANDO 8P 400 V FW926 | 1 | UN | MASTER SWITCH, 8 POLES, TYPE FW926, MANUFACTURER : GENERAL ELECTRIC (ITALY) P/N 63631-17N/8. (CO: 80000018263)
EQUIPOS DE MEDICIÓN Y CONTROL | 50040229 | CABLE INTERIOR COMPENSADO ELECTRO-NITE + | 52 | UN | (LAZO 189 MEDIDOR TEMPERATURA OXIGENO CV 1 - 2(MULTI-LAB 940564)).4 CONDUCTORS FOR CELOX PT AND PT 13CABLE INTERIOR COMPENSATINGFABRICANTE : ELECTRO-NITELANCE 4.4 LONG MINERAL INSULATEDNUMERO PARTE : LC-33025144USO:
EQUIPOS DE MEDICIÓN Y CONTROL | 50151025 | MANIFOLD HY LOK | 3 | UN | [8N]: conexión a proceso 1/2" NPT en Flange[M3V2F]: Manifold 3 válvulas , dos flanges[S316]: Material Acero Inoxidable 316[T]: Sello PTFE 282 bar / 232 ° C[V]: válvula tipo veeFABRICANTE : YOKOGAWAMANIFOLD, HY LOKN° DE PARTE: M3V2FTV8N-S316
EQUIPOS DE MEDICIÓN Y CONTROL | 50058624 | CONTACTOR MAG.CC 1PNA 600A BOB.240VCC | 2 | UN | DC CONTACTOR, 1PNO - 600AMP. - 250VDC COIL MANUFACTURER : SQUARE D PART # : 7004-MHO-1
EQUIPOS DE MEDICIÓN Y CONTROL | 50085012 | INT.LIM.ROTATORIO 12P | 3 | UN | NGER' Millwaukee WI. Bulletin 102, Type CLS12, Cat. A102-237854-3, N° C401185-A )ROTATING CAM LIMIT SWITCH, NEMA 1, 12 CIRCUITS, RIGHT HAND SHAFT EXTENSION MANUFACTURER : CLARK CONTROL PART # :CLS-12 ('CHALLE
EQUIPOS DE MEDICIÓN Y CONTROL | 50066258 | CONTACTO KIT AC GCA630 SIZE 6 W | 10 | JGO | CONTACT KIT, FOR TYPE GCA630, SIZE 6, AC CONTACTOR MANUFACTURER : WESTINGHOUSE PART.# :2066A10G11 ( RPD16-100B6 )
EQUIPOS DE MEDICIÓN Y CONTROL | 54032823 | COMPACT I/O 1769-AENTR ETHERNET | 1 | UN | COMPACT I/O 1769-AENTR ETHERNET ADAPTERMARCA: ALLEN BRADLEYP/NB 1769-AENTRUso Para Equipos en Depto de Combustibles.
EQUIPOS DE MEDICIÓN Y CONTROL | 50049507 | BRAZO DE CONTACTO SQUARE-D SS0755AS | 29 | UN | BULLETIN 7004-5.FABRICANTE : SQUARE-DNUMERO PARTE : SS0755ASPALANCA ACCIONAMIENTO INTERRUPTOR
EQUIPOS DE MEDICIÓN Y CONTROL | 50028594 | INT.CUCHILLA 2P 1600A 250VCC FILNOR | 1 | UN | INTERRUPTOR CUCHILLA 2 POLOS 1600AMP 250VCC SIN FUSIBLE
EQUIPOS DE MEDICIÓN Y CONTROL | 50019872 | INTERRUPTOR COMANDO HUBBELL | 2 | UN | 4 FORWARD AND REVERSING SPEED.DESCRIPTION : MASTER SWITCH,550 V.ELECTRIC COMPONENTSMANUFACTURER: HUBBELLPART #: C3792RENEWAL PARTS. FOR CONTROL UNIT.
EQUIPOS DE MEDICIÓN Y CONTROL | 50094952 | UNIDAD POLAR AL VACIO | 1 | JGO | 9806G1SET OF 3 VACUUM INTERRUPTER, FOR TYPE CR193B110L003020V, 400AMP. 7.2KVAC CONTACTOR. MANUFACTURER : GENERAL ELECTRIC PART # : 55C67
EQUIPOS DE MEDICIÓN Y CONTROL | 50020221 | CONTACTOR MAGNET CC 1PNA 300A BOB 230VCC | 2 | UN | ( BULLETIN 7004-69). 1PNA BOBINA 230 VLT CC CARACTERISTICAS ADICIONALES: CC IDENTIFICACION EQUIPO DEL QUE ES PARTE: CABINA CONTROL INTERRUPTOR MAGNETICO NOMBRE DEL FABRICANTE: SQUARED NUMERO PARTE FABRICANTE: 7004-MGO-1 RANGO AMPERAJE: 300 AMPCONTACTORMAGNETICO PPAL. GRUA SEMI GANTRY Nº 1 LPC.PANEL CONTROL TRASLACION PUENTE GRUA Nº 32, COLADA CONTINUA.
EQUIPOS DE MEDICIÓN Y CONTROL | 50056248 | BOBINA | 2 | UN | COIL MANUFACTURER: GENERAL ELECTRIC PART #: 22D85G20
EQUIPOS DE MEDICIÓN Y CONTROL | 50020192 | CONTACTOR MAGNET CC 1PNA 260A BOB 120VCA | 1 | UN | APARATOS DE CONTROL ELÉCTRICOS.C.CONTACTOR
EQUIPOS DE MEDICIÓN Y CONTROL | 50071779 | LAMPARA IND. ROJO 24.0VCC | 19 | UN | ========== INDICATING LAMP,RED KIMDEN KFE37HD6DESCRIPTION MANUFACTURER =========== PART # ==
EQUIPOS DE MEDICIÓN Y CONTROL | 50054151 | RELE CC 1PNA-1PNC 10A BOB 250VCC GE | 2 | UN | PARTE: CABINA CONTROL TRASL. CARRO NORTE GRÚA 104A PROD. TUBULARES LPC: 250 VLTCCRELE USO GENERAL
EQUIPOS DE MEDICIÓN Y CONTROL | 50057916 | CONTACTO P/RELE KFO | 15 | JGO | CODE : 51152-122-51CONTACTELECTRIC COMPONENTSMANUFACTURER : SQUARE-DNormally Closed contacts tip kit.PART NUMBER : 9999-KX-5SPARES FOR DC. RELAY
EQUIPOS DE MEDICIÓN Y CONTROL | 50058201 | CONTACTOR MAG.CA 2P 600A BOB.380VCA | 1 | UN | AC MAGNETIC CONTACTOR 2 POLES - 600AMP. - 380VAC COIL. MANUFACTURER : WESTINGHOUSE PART # : A201K6BH
EQUIPOS DE MEDICIÓN Y CONTROL | 50058368 | CONTACTOR MAG.CA 3P 500A BOB.110VCA | 1 | UN | AC CONTACTOR, 3PNO + 1NO - 2NC, 500AMP.- 125VDC COIL, W/MECHANICAL INTERLOCK MANUFACTURER : TELEMECANIQUE PART # : CV1-KA, 430mmBAR LENGHT
EQUIPOS DE MEDICIÓN Y CONTROL | 50175544 | INTERRUPTOR AUTO. VL 630H IR=252-630A | 2 | UN | FABRICANTE: SIEMENSINTERRUPTOR AUTOMATICO VL 630H , BOBINA MINIMA TENSION IR=252-630AN° DE PARTE: 3VL5763-2SE36-2HA0
EQUIPOS DE MEDICIÓN Y CONTROL | 50129870 | RELE DE PROTECCION 50-51-50N-51N-67-67N | 1 | UN | 5A / 100:V3VFABRICANTE : AREVA T<(>&<)>D FIRN° DE PARTE : P127-BA0F122BBRELE DE PROTECCION 50-51-50N-51N-67-67N-27-59-59Vo,
EQUIPOS DE MEDICIÓN Y CONTROL | 50085296 | INT.MERCURIO LIMIT PN172C7622G004 GE | 9 | UN | MERCURY LIMIT SWITCH MANUFACTURER:GENERAL ELECTRIC PART # : 172C7622G004
EQUIPOS DE MEDICIÓN Y CONTROL | 50074238 | EMPQ.INTERR. DC 154KV PN120/AG413306 BBC | 3 | UN | PACKING, FOR TYPE DCF, 150KV CIRCUIT BREAKER MANUFACTURER : BROWN BOVERI PART # :120AG413306R0001
EQUIPOS DE MEDICIÓN Y CONTROL | 50049623 | CONTACTO EC&M 9998HC1 | 56 | JGO | DEL FABRICANTE : EC<(>&<)>MIDENTIFICACION EQUIPO DEL QUE ES PARTE:JUEGO CONTACTOS PARA CONTACTOR MAGNETICONUMERO PARTE : 9998HC1PANEL CONTROL GANCHO AUXILIAR GRÚA Nº 31.
EQUIPOS DE MEDICIÓN Y CONTROL | 50096576 | RELE SOBRECORRIENTE 5 AMP. 125 VCC | 1 | UN | MMCO OVERCURRENT RELAY, 5AMP. - 48/125VDC MANUFACTURER: WESTINGHOUSE ( ABB ) PART # : MMMZ5Z3GC1
EQUIPOS DE MEDICIÓN Y CONTROL | 50095640 | RELECC.BOB.24VCC 3215 PNDRE1008 ARL | 22 | UN | RELAY , TYPE 3215, 24 VDC COIL, (# 30902) MANUFACTURER:APPLIED RESEARCH LAB. PART # : DRE 1008
EQUIPOS DE MEDICIÓN Y CONTROL | 50057249 | BOBINA OPERATING AC PN91-55 CH | 9 | UN | OPERATING COIL, FOR AC. RELAYS MANUFACTURER : CUTLER HAMMER PART # : 91-55
EQUIPOS DE MEDICIÓN Y CONTROL | 50026673 | CONTACTO GE 5352149P1 | 118 | UN | CONTACTOS PARTE: PANEL CC MESA RODILLOS OBLICUOS CONTROL Nº 3 LAM. BARRAS.
EQUIPOS DE MEDICIÓN Y CONTROL | 50054016 | ARMADURA HUBBELL (EC&M) L2013A | 10 | UN | ARMADURAFABRICANTE : HUBBELL (EC<(>&<)>M)NUMERO PARTE : L2013A
EQUIPOS DE MEDICIÓN Y CONTROL | 50203980 | ENCHUFE TIERRA & TRENZA CARBOLITE | 8 | UN | Enchufe de tierra y trenzaMARCA: CARBOLITEMODELO: TBC
EQUIPOS DE MEDICIÓN Y CONTROL | 50118455 | TRANSMISOR PRESION DIFERENCIAL EJX110A | 2 | UN | FF1:Explosionproof Approval FS1:Intrinsically safe Approval (Refer to GS 01C25T01-01EN) 3 Amplifier housing: Cast aluminum alloy with corrosion4 Process connections: With 1/2 NPT female process connector5 / HART 7 protocol)7 Electrical connection: 1/2 NPT female, two electrical9 Installation: Horizontal piping and left side high pressureB Mounting bracket: 304 SST 2-inch pipe mounting, flat type (forCF-8M, Capsule: Hastelloy C-276connections and a blind plugE Integral indicator: Digital indicator with the range settingFabricante: YokogawaFU1 Factory Mutual: Combined FF1 and FS1G Bolts and nuts material: 316L SSTH Measurement span (capsule): 2.5 to 500 kPa (10 to 2000 inH2O)horizontal piping)J Output signal: 4 to 20 mA DC with digital communication (HARTLetra DescripciónN° de Parte: EJX110A-JHS4G-937EB/FU1/X2resistance propertiesS Wetted parts material: Cover flange and process conector ASTMswitch (push button)TRANSMISOR DE PRESION DIFERENCIALX2 Painting Coating change: Anti-corrosion coating
EQUIPOS DE MEDICIÓN Y CONTROL | 50092446 | SOPORTE CASTING PNSTD-126047 | 11 | UN | ===== = SUPPORT CASTING 126047SPARE FOR 'LEEDS & NORTHRUP CO' TEMPERATURE DETECTORS. =========== ========== DESCRIPTION PART. # ===========
EQUIPOS DE MEDICIÓN Y CONTROL | 50081895 | MECANISMO OPERACION | 1 | UN | er )OPERATING MECH. ASSY., E.O. STATIONARY 1600/2000 MANUFACTURER : ASEA BROWN BOVERI PART # : 709774-T07 ( For type K2000 DC, C.Break
EQUIPOS DE MEDICIÓN Y CONTROL | 50051091 | TUBO CERAMICO PYROMATION 17BH308 | 18 | UN | FABRICANTE : PYROMATIONIDENTIFICACION EQUIPO DEL QUE ES PARTE:NUMERO PARTE : 17 BH-30-8TC PYROMATION CERAMICA.TUBO CERAMICO
EQUIPOS DE MEDICIÓN Y CONTROL | 50040227 | CABLE AISLADO 4 x 18 AWG ELECTRO-NITE | 200 | M | MULTI-LAB 940564). .(CABLE FORRO GOMA DE 4 CONDUCTORES) NEPRA/NEPRA 18 AWG(LAZO 189 MEDIDOR TEMPERATURA OXIGENO CV 1 Y 2CABLE 4 CONDUCTIVE INSULATEDCELOX LAB DIGITAL OXYGEN TEMPERATURE MEASURING ANALYZERELECTRONITE INTERNATIONAL N° VFABRICANTE : ELECTRO-NITENUMERO PARTE : LC-33024007USO:
EQUIPOS DE MEDICIÓN Y CONTROL | 50039189 | PESTILLO CIERRE ASEA BROWN 5436009-T | 2 | UN | CATCH GEAR (PESTILLO CIERRE)
EQUIPOS DE MEDICIÓN Y CONTROL | 50039190 | PESTILLO APERTURA ASEA BROWN 5436009-U | 2 | UN | : ABBCATCH GEAR (PESTILLO APERTURA)
EQUIPOS DE MEDICIÓN Y CONTROL | 50044069 | INTERR SOBREVELOCIDAD 050 MATSUSHIMA | 4 | UN | (INTERRUPTOR SOBREVELOCIDAD) AC 100/200 VOLT 50/60 HZ FABRICANTE: MATSUSHIMA MACHINERY LABORATORY NUMERO DE PARTE: ESPB -050 USO: MOTOR RED CORREA BUZON TOLVA C COQUERIA 15 KW 1460 RPM 380 V FRAME*NO COMPRAR A MOLLENDO*160L.SLIP DETECTOR
EQUIPOS DE MEDICIÓN Y CONTROL | 50026400 | CONTACTO FIJO/MOVIL TELEMECANIQUE | 6 | UN | ARTE: CONTACTOR LC1-FJ43 CACONTACTO
EQUIPOS DE MEDICIÓN Y CONTROL | 50132989 | PILOT BURNER, KROMSCHRODER | 5 | UN | DATOS ANEXOS:DB: 25,0DESCRIPCION DANIELI:DESCRIPCION GENERICA:N°PARTE:N.110077.HNº PARTE: N.110077.HPILOT BURNER, KROMSCHRODERQUEMADOR TIPO ZMI 16B400R COD. 84230040Ref. Assembly: 0001Reference Job Position: DP01PA010142 HORNO DE RECALENTAMIENTOZMI 168400R
EQUIPOS DE MEDICIÓN Y CONTROL | 50020465 | INTERRUPTOR 3P 50A WESTING HFD3050L | 7 | UN | DADISYUNTOR
EQUIPOS DE MEDICIÓN Y CONTROL | 50172478 | ACTUADOR NEUMATICO VALVULA VS06500010 | 1 | UN | Cilindro neumático de simple efecto para válvula SIGMA 4" N/P S06500010de diámetro 14" y carrera 6" con retorno por resorte.Fabricante: WEIR MINERALS
EQUIPOS DE MEDICIÓN Y CONTROL | 50063892 | BLOQUE CONTACTO C/ACTUADOR | 50 | UN | CONTAC KIT, INCLUDING PLASTIC ACTUATOR MANUFACTURER : GENERAL ELECTRIC PART # : 6960053G3+176B9989P1
EQUIPOS DE MEDICIÓN Y CONTROL | 50199777 | INDICADOR PANEL DIGITAL DP16PT OMEGA | 6 | UN | CARACTERISTICAS:FABRICANTE: OMEGAINDICADOR PANEL DIGITALP/N: DP16PT-330-EIPSERVER, 220 VACTAMAÑO 1/16 DIN, 2 RELES DE ALARMA, CON COMUNICACION DE ETHERNET Y WEB
EQUIPOS DE MEDICIÓN Y CONTROL | 50058536 | CONTACTOR MAG.CC 1PNA 100A BOB. 32VCC | 2 | UN | DC MAGNETIC CONTACTOR 1PNO - 0PNC 100 AMP. COIL 32 VDC MANUFACTURER: GENERAL ELECTRIC PART #: 17CM53C9
EQUIPOS DE MEDICIÓN Y CONTROL | 50172861 | TRANSMISOR DE FLUJO MAGNETICO ROSEMOUNT | 1 | UN | Manufacturer: ROSEMOUNTPart number: 8712EMR1A1N5M4B6Remote Magnetic Flow Transmitter
EQUIPOS DE MEDICIÓN Y CONTROL | 50054169 | RELE SOBRECOR MAG CA/CC 210/260A SQUARED | 2 | UN | : PANEL CONTROL TRASLACIÓN PUENTE GRÚA ESCORIA AH Nº 1RELE
EQUIPOS DE MEDICIÓN Y CONTROL | 50083664 | INT.COMANDO 6P 600 VCA | 1 | UN | MASTER SWITCH, 6 CIRCUITS, 250VAC MAX, MANUFACTURER : GENERAL ELECTRIC PART # : IC3012E201F5
EQUIPOS DE MEDICIÓN Y CONTROL | 50040238 | CONTACT BLOCK ELECTRO-NITE | 90 | UN | CONTACT BLOCKFABRICANTE : ELECTRONITEFRONT AND SIDE INDICATING SUPPLIER NAME PURCHASE ORDERIDENTIFICATION THE PACKAGE SHOULD HAVE TWO MARKINGSINFORMACION ADICIONAL:NUMBER.NUMERO PARTE : LC-23016002PT 10 AND PT 13 FOR CELOX LABORATORY DIGITAL OXYGENTEMPERATURA OXIGENO CV 1-2 (MULTI-LAB 940564))TEMPERATURE MEASURING ANALYZER (LAZO 189 MEDIDORUSO:
EQUIPOS DE MEDICIÓN Y CONTROL | 50020615 | INTERRUPTOR 1000A 750VCC MERLIN GERIN | 1 | UN | AD POLOS: 3DISYUNTOR
EQUIPOS DE MEDICIÓN Y CONTROL | 50138495 | TRANSMISOR DE PRESION DIFERENCIAL EJX110 | 2 | UN | 1: Cast aluminum alloy4: with 1/2 NPT female process connector7: 1/2 NPT female, two electrical connections and a blind plug*47: Vertical piping, left side high pressure, and process connection8M)/ CAPSULE[Hastelloy C-276 (Diaphragm)D4: calibration (kgf/cm2 unit)downsideE: Digital indicator with the range setting switch*E: 4 to 20 mA DC with digital communication (HART protocolEJX110A: Differential pressure transmitterFabricante: YokogawaFU1: Combined FF1 and FS1G: 316L SSTH: 2.5 to 500 kPa (10 to 2000 inH2O)S: Wetted parts material:Cover flange and process connector(ASTM CF-X2: Anti-corrosion coating*
EQUIPOS DE MEDICIÓN Y CONTROL | 50020556 | INTERRUPTOR LIMITE 2PNA-2PNC STROMAG | 2 | UN | 1 NA+1NC CARACTERISTICAS ADICIONALES: ROTATORIO 2PNA-2PNC IDENTIFICACION EQUIPO DEL QUE ES PARTE: APARATOS DE CONTROL ELÉCTRICOS. IP 54 MATERIALES ELECTRICOS NC. MEDIDA DE CORRIENTE DEL INTERRUPTOR EN AMPERES: 10 AMP NOMBRE DEL FABRICANTE: STROMAG NUMERO PARTE FABRICANTE: 25HSPH-280 TIPO Y RANGO VOLTAJE EN VOLTS: 400 VLT CAINTERRUPTOR LIMITE
EQUIPOS DE MEDICIÓN Y CONTROL | 50157628 | JOYSTICK 2 EJES CON ENCODERS MULTI-AXIS | 1 | UN | 1 OEC2-4-1 6 bit binary code T359 (0716295V)2 contacts 2A 250V AC 15 arrangement MSP002 push button on side pos. 2,3 (KBAD/20)direction 5-6 spring return 1-0-1Joystick 2 Achsen / encordes GeManufacturer: Gessmann GmbHPart Number: V64RB12D-01ZC+01ZC-A980C041
EQUIPOS DE MEDICIÓN Y CONTROL | 50020107 | CONTACTOR MAGNET CA 3P 265A BOB 110VCA | 2 | UN | (ex 3TF4822-0AF0)CONTACTOR MAGNETICO CA BOBINA 110 VLT CACORRIENTE : 265 AMPFABRICANTE : SIEMENSNUMERO PARTE : 3RT1065-6AF36POLOS : 3
EQUIPOS DE MEDICIÓN Y CONTROL | 50053900 | BOBINA 115VCC SQUARE D LT4804A | 2 | UN | BOBINAL CONTROL GANCHO SUR-OESTE CARRO SUR GRÚA SEMI GANTRY Nº 10
EQUIPOS DE MEDICIÓN Y CONTROL | 50081924 | INT.AUTOM.MOLD.3P 1200A | 1 | UN | CIRCUIT BREAKER, 3P. - 1200AMP. 600VAC MANUFACTURER : WESTINGHOUSE PART # : SPB100
EQUIPOS DE MEDICIÓN Y CONTROL | 50058656 | CONTACTOR MAG.CC 1PNC 300A BOB.230VCC | 2 | UN | DC MAGNETIC CONTACTOR, 1PNC, 300AMP.-230VDC COIL MANUFACTURER : SQUARE D PART # : 7004-MGO-3 (Bulletin 7004-70)
EQUIPOS DE MEDICIÓN Y CONTROL | 50051099 | CABLE EXTEN BUNA TIPO S 2x18 AWG # | 835.9 | TF | ARREGLO CONDUCTORES Y CANTIDAD : 2CABLE ELECTRICOFABRICANTE :LAZO 80 MEDICIÓN TEMPERATURA ARRABIO (TR-AR1)NUMERO PARTE : 18-60-7TIPO Y MATERIAL CUBIERTA CABLE : FORRO BUNATIPO/MODELO : SUSO ESPECIFICO:
EQUIPOS DE MEDICIÓN Y CONTROL | 50054121 | RELE SOBRECOR MAG CA/CC 80/100A SQUARED | 3 | UN | AMPERES: 80/100AMP. MAXRELE
EQUIPOS DE MEDICIÓN Y CONTROL | 50091740 | SOPORTE DOBLE CONTACTO ESTACIONARIO | 10 | UN | .ELECTRIC COMPONENTS.SPARES FOR MASTER SWITCH,MANUFACTURER : GENERAL ELECTRIC,PART NUMBER : 8800654 G1.STATIONARY CONTACT, SUPPORT DOUBLE.
EQUIPOS DE MEDICIÓN Y CONTROL | 50026043 | CONTACTO PASADOR DERIVACION GE 6742811G1 | 12 | UN | BULL. GEF-3301 D.CARACTERISTICAS ADICIONALES:CONTACT FINGERCONTACTOFABRICANTE : GENERAL ELECTRICNUMERO PARTE : 6742811-G1PASADOR DERIVACION
EQUIPOS DE MEDICIÓN Y CONTROL | 50056106 | CONTACTO 3200 AMP. | 6 | UN | 3200 AMP. MOVING CONTACT, FOR 380VAC C. BREAKER MANUFACTURER : MERLIN GERIN PART # : 685.646C
EQUIPOS DE MEDICIÓN Y CONTROL | 50136142 | CONTROL ENCENDIDO DE QUEMADOR | 6 | C/U | AUTOMATIC BURNEO CONTROL, KROM/SCHRODERFABRICANTE: KROM/SCHRODERNº PARTE: ISS 110 IM-10/1/1N
EQUIPOS DE MEDICIÓN Y CONTROL | 50058249 | CONTACTOR MAG.CA 3P 130A BOB.110VCA | 5 | UN | AC MAGNETIC CONTACTOR, 145AMP., 3P. + 1NO-1NC, 110VAC COIL MANUFACTURER : ASEA BROWN BOVERI PART # : EH145-30-22 ( A 145-30-11 )
EQUIPOS DE MEDICIÓN Y CONTROL | 50103747 | INTERRUPTOR LIMITE SQUARE-D 9007FTSB1 | 8 | UN | ***INTERRUPTORMODIFICADOR: LIMITENOMBRE FABRICANTE: SCHNEIDER ELECTRIC SQUARE DNUMERO DE PARTE: 9007-FTSB1
EQUIPOS DE MEDICIÓN Y CONTROL | 50085284 | INT.MANUAL 4P 600A 600V | 1 | UN | TRANSFER SWITCH, 4 POLES, 600VAC - 600AMP. MANUFACTURER : SQUARE D PART # : 92466
EQUIPOS DE MEDICIÓN Y CONTROL | 50087209 | FLUJOMETRO ULTRASONICO EF10 | 1 | UN | -30ft of Transducer CableEnduroFlow™ Series EF10 UltrasonicTransit.IT INCLUDES-LF Transducer without Mounting RailManufacturer: Spire Metering Technology LLCPart No: EF10Time Flowmeter For Permanent Installation.
EQUIPOS DE MEDICIÓN Y CONTROL | 50172865 | TRANSM. PH AMPERIOMET. M-56-03-22-38-HT | 1 | UN | Dual input pH/ORP, Conductivity, Amperometric, Turbidity AnalyzerManufacturer: ROSEMOUNTPart number: 56-03-22-38-HT
EQUIPOS DE MEDICIÓN Y CONTROL | 50073664 | GUARDALLAMA DC 800V 4000AMP. FBK-H ABB | 1 | UN | ARC CHUTE 800V 01, FOR TYPE FBK-H, 4000AMP. DC HIGH SPEED C. BREAKER MANUFACTURER : ASEA BROWN BOVERI PART # : BRN 189148-T01
EQUIPOS DE MEDICIÓN Y CONTROL | 50066017 | BOB. CIERRE DC 125V PNSZ0C00187129 RIL | 1 | UN | CLOSING COIL - 125VDC, FOR 4000AMP. 800V DC CIRCUIT BREAKER MANUFACTURER : RELIANCE ELECTRIC PART # : SZOC00187129
EQUIPOS DE MEDICIÓN Y CONTROL | 50084962 | INT.LIM.ROTATORIO | 1 | UN | ROTATING LIMIT SWITCH, 19 CIRCUITS MANUFACTURER : TELEMECANIQUE PART # : XR2-BB19
EQUIPOS DE MEDICIÓN Y CONTROL | 50026957 | INTERR GIRATORIO 2P 250 VCC CLARK FSA22 | 2 | UN | BULLETIN 101-FSCARACTERISTICAS ADICIONALESCOMANDO 2PFABRICANTE : CLARKINTERRUPTOR GIRATORIOMASTER SWITCHNUMERO PARTE : FSA22PART # A101-55172A-2VOLTAJE : 250 VOLT CC
EQUIPOS DE MEDICIÓN Y CONTROL | 50020321 | INTERR PULL CORD MATSUSHIMA MACHINERY | 16 | UN | **NO COMPRAR MOLLENDO**FABRICANTE : MATSUSHIMA MACHINERY LABORATORYINTERRUPTOR LIMITENUMERO PARTE : ELAW-31PALANCAPULL CORD.
EQUIPOS DE MEDICIÓN Y CONTROL | 50026609 | CONTACTOR MAGNET CC 1PNA 150A BOB 115VCC | 2 | UN | .1P NA.BOBINA 115 VOLT CCCONTACTOR MAGNETICOCORRIENTE : 150 AMPERFABRICANTE : SQUARE-DNUMERO PARTE : 7004-MFO-1
EQUIPOS DE MEDICIÓN Y CONTROL | 50048844 | INTERRUPTOR LIMITE NIVEL 2P KROHNE | 8 | UN | E-40 TO +150 CELINTERRUPTOR NIVEL LIQUIDOUSING MATERIAL 1.4571 & 1.4581VXSCK
EQUIPOS DE MEDICIÓN Y CONTROL | 50069181 | JGO. REPARACION DESCONECTADOR 154KV | 1 | UN | JUEGO REPARACION PARA DESCONECTADOR TIPO DR, 170KV - 1250AMP. 'MERLIN GERIN' SERIE # 590610
EQUIPOS DE MEDICIÓN Y CONTROL | 50095012 | UNIDAD SERVO | 3 | UN | RIPTION PART # =========== ==== = SERVO UNIT. 80330547-001SPARES FOR 'YAMATAKE-HONEYWELL' ====== === ==================== RECORDING ========= MODEL: KMR AND KSR ====== === === === DESC
EQUIPOS DE MEDICIÓN Y CONTROL | 50049123 | BRAZO CONTACTO CLARCK CONTROL A10277222A | 38 | UN | PALANCA
EQUIPOS DE MEDICIÓN Y CONTROL | 50058680 | CONTACTOR MAG.CC 2P 5A BOB.220VCC | 3 | UN | DC CONTACTOR, 2P - 5AMP. 220VDC COIL MANUFACTURER : MITSUBISHI PART # : DF20E
EQUIPOS DE MEDICIÓN Y CONTROL | 50174097 | INTERRUPTOR PRES. DIF. DE 5 a 120 mBAR | 2 | UN | 02: Single Pole Double Throw 5 Amps @ 110/250 Volts AC. 2 Amps @ 302: 1/2 NPT Internal Thread306: Diaphragm operated Differential Pressure Switch withcertified Ex d IIC to IEC 60079-0 and IEC 60079-1D: Nitrile Diaphragm and Seals with Aluminium flangesE1: 5 to 120 mbarflanges. Ranges from ± 0.6 mbar up to 4.0 bar. For maximumH : ATEX Zone 1 flameproof aluminium enclosure EEx d IICII 2 G D certified to CENELEC standards. Weather ProtectionINTERRUPTOR DE PRESIÓN DIFERENCIALIP66/NEMA 4 .Gravity Die-Cast in Aluminium LM25 + IECExMARCA "DELTA-CONTROLS"MODELO H3062DE102P,Nitrile diaphragm and Aluminium or Cast Iron pressureP: Process connection 1/4-18 NPT internal via adaptorSet Point: 40 mbarVolts DC.working pressure consult technical data sheet.
EQUIPOS DE MEDICIÓN Y CONTROL | 50020152 | CONTACTOR MAGNET CC 1PNA 150A BOB 32VCC | 2 | UN | ARTE: PANEL CONTROLES LOCOMOTORA Nº 802 TRAFICO Y MUELLECONTACTORVLT CC
EQUIPOS DE MEDICIÓN Y CONTROL | 50056487 | CONTACTO COMPLETO AK2A-50 | 6 | JGO | PRIMARY FINGER CONTACT ASSY, FOR C.BREAKER AK2A-50 MANUFACTURER : GENERAL ELECTRIC PART # : 256A9001-310
EQUIPOS DE MEDICIÓN Y CONTROL | 50048549 | PART MAG 3P 90 A WESTINGHOUSE A211K3CA | 1 | UN | ARRANQUE DE MOTORESCANTIDAD POLOS : 3PCORIENTE ALTERNA.CORRIENTE : 90 AMPFABRICANTE : WESTINGHOUSENUMERO PARTE : A211K3CAPARTIDOR MAGNETICO.RASGOS ESPECIALES:VOLTAJE : 120 VOLT AC
EQUIPOS DE MEDICIÓN Y CONTROL | 50057267 | CONTACTO MACHO | 6 | UN | MALE CONTACT, FOR DISCONNECTING SWITCH MANUFACTURER : ASEA BROWN BOVERI PART # : A410807P1
EQUIPOS DE MEDICIÓN Y CONTROL | 50195052 | TRANSMISOR NIVEL DE SOLIDOS KROHNE | 1 | UN | DOS ALAMBRES ANTENA ELIPSOIDALFABRICANTE : KROHNEMODELO : OPTIWAVE 6500CTRANSMISOR DE NIVEL DE SOLIDOS RADAR FMCW
EQUIPOS DE MEDICIÓN Y CONTROL | 50044938 | TRANSMISOR NIVEL YOKOGAWA EJA118E | 1 | UN | Fabricante: YokogawaN° de Parte: EJA118E-JMSCG-917EB-WA13B2HW00-BA26/X2/FU1Sensor RemotoTransmisor nivel
EQUIPOS DE MEDICIÓN Y CONTROL | 50019935 | INTERRUPTOR 3P 400A 6.6KV TOSHIBA CV6HAL | 1 | UN | 6. 6/3DISYUNTORVLT
EQUIPOS DE MEDICIÓN Y CONTROL | 50053537 | BOBINA 110VCA TELEMECANIQUE LX1FG110 | 14 | UN | BOBINACA.
EQUIPOS DE MEDICIÓN Y CONTROL | 50086640 | CONTACTOR SIEMENS 3RT10646AF36 | 4 | UN | CARACTERISTICAS ADICIONALES: MAG.225AMP2NA-2NC BOB110VCA/CCCONTACTORNOMBRE FABRICANTE: SIEMENSNUMERO DE PARTE: 3RT1064-6AF36
EQUIPOS DE MEDICIÓN Y CONTROL | 50068811 | EJE CILINDRO | 6 | UN | DM-209ELECTRIC COMPONENTS. ==================== SPARES FOR MASTER SWITCH ======================== . DESCRIPTION MANUFACTURER PART.# =========== ============ SHAFT. SQUARE 'D'
EQUIPOS DE MEDICIÓN Y CONTROL | 50049070 | BOBINA GENERAL ELECTRIC 6174524G7 | 4 | UN | BOBINAPARTE: CIRCUIT BREAKER TYPE MC-5
EQUIPOS DE MEDICIÓN Y CONTROL | 50053696 | BRAZO AUXILIAR SQUARE-D LT3028A | 20 | UN | .AUXILIARY ARM ASSY., FOR DC. CONTACTORBULLETIN 7004-15.FABRICANTE : SQUARE-DNUMERO PARTE : LT3028A
EQUIPOS DE MEDICIÓN Y CONTROL | 50020128 | PARTIDOR SUAVE S811+T30N3S | 1 | UN | Catalog N° S811+T30N3SManufacturer: EATONREDUCER VOLTAGE SOFT STARTERSTYLE N°:3-4033-003A
EQUIPOS DE MEDICIÓN Y CONTROL | 50026036 | LAMPARA IND ROJA 110 V. GE CR2940 # | 15 | UN | .COLOR LENTE : REDFABRICANTE : GENERAL ELECTRICLAMPARA PILOTO INDICADORANUMERO PARTE : CR-2940 UC212 B2VOLTAJE : 110 VOLT CA
EQUIPOS DE MEDICIÓN Y CONTROL | 50056231 | ACTU.SELLAD | 3 | UN | SEALED ACTUATOR, FOR TYPE LA3000 & 4000, 600 VAC. CIRCUIT BREAKER MANUFACTURER : ALLIS CHALMERS PART # : 18-387921-502
EQUIPOS DE MEDICIÓN Y CONTROL | 50134465 | RELE SOBRE CORRIENTE VAMP 140 | 2 | UN | CODE ORDEN:3A7AAAFABRICANTE: VAMPRELE SOBRE CORRIENTE VAMP 140 13,8 KV.
EQUIPOS DE MEDICIÓN Y CONTROL | 50044975 | CONTACTO PRINCIPAL JUEGO 200 A | 24 | JGO | GENERAL ELECTRIC (EX-N° PARTE 390/392.4F4M4/2 NUMERO DE PARTE: 214124(1 FIJO + 1 MÓVIL)1 CONTACTO FIJO Y1 CONTACTO MOVIL PARTE + 214126CABINA CONTROL GANCHO PRINCIPAL GRUA ALMICICONTACTO PRINCIPAL 200 AMPERFORMADO PORNAVE 221 LAM. BARRAS.USO:
EQUIPOS DE MEDICIÓN Y CONTROL | 50020563 | INTERR LIMITE 2P C- BRAZO SCHMERSAL MV7H | 15 | UN | 1 PNA + 1 PNCCARACTERISTICAS ADICIONALESFABRICANTE : SCHMERSALINTERRUPTOR LIMITENUMERO PARTE : MV 7H330-11Y-RMSPROCEDENCIA ALEMANA
EQUIPOS DE MEDICIÓN Y CONTROL | 50095488 | RELE CA 4PNA-OPNC 10A BOB.110V | 11 | UN | AC. RELAY, 4PNO, 10AMP. 110VAC COIL. MANUFACTURER : WESTINGHOUSE PART # : NH40
EQUIPOS DE MEDICIÓN Y CONTROL | 50057331 | CONTACTO MOVIL | 56 | UN | MOV. CONTACT TIP, FOR CR2800-1170, DC CONTACTOR MANUFACTURER: GENERAL ELECTRIC PART # : 5377842G1 (Bulletin GEF-3354B)
EQUIPOS DE MEDICIÓN Y CONTROL | 50095989 | RELE ELECTRON.SOBRECORR. | 1 | UN | TRIP UNIT, MICROVERSATRIP, FOR AKR-9D-100 CIRCUIT BREAKER MANUFACTURER : GENERAL ELECTRIC PART # : TT14N309 ( Bulletin GEF-4552 )
EQUIPOS DE MEDICIÓN Y CONTROL | 50129653 | PORTA CARTON 900 mm HYDRIS | 31 | UN | FABRICANTE :ERAEUS ELECTRO-NITEN° PARTE :LC30016000PORTA CARTON 900 mm HYDRIS
EQUIPOS DE MEDICIÓN Y CONTROL | 50135807 | CONTACTOR MAGNETICO 3P 150A 1NA-1NC B-11 | 4 | UN | CONTACTOR MAGNETICO 3P 150A 1NA-1NC B-110VFABRICANTE:TELEMECANIQUEN°PARTE:LC1D150F7
EQUIPOS DE MEDICIÓN Y CONTROL | 50200361 | THROW-OVER RELAY DC 125V ABB | 2 | UN | 7 MAKE AND 7 BREAK CONTACTS, RXMVB 4MANUFACTURE: ABBPART #: RK251401-APTHROW-OVER RELAY DC 125V
EQUIPOS DE MEDICIÓN Y CONTROL | 50068907 | EJE CONTACTO FIJO | 1 | JGO | ========= PART # : A51067-029-50 (X3102A)STAT. CONTACT SHAFT ASSY, R.H., FOR # 30, LIMIT STOP MANUFACTURER : SQUARE D ========= VER ART. 617836012
EQUIPOS DE MEDICIÓN Y CONTROL | 50096340 | RELE SOBRECORR.MAG. 1350 A CC | 2 | UN | MAGNETIC CURRENT RELAY, DC 1350AMP.(setting) MANUFACTURER : SQUARE D CLASS : 9055, TYPE: NO, SERIES: A P/N : 51141-171-5400-GC
EQUIPOS DE MEDICIÓN Y CONTROL | 50174092 | MANOMETRO 0-6 BAR ITEC AREA QUIMICA | 19 | UN | Aguja micro ajustable,visor cristal de seguridadConexión Inferior de 1/2"NPTDiametro esfera:100 mm(4");Con GlicerinaManómetroMarca: ITEC(Procedencia Italia)Rango:0-6 BarSeparador de Sello Diafragma de Acero Inox.SS316;2 Cuerpos;Dia.cuerpo DN 4"Temperatura de Fluido:200ºC
EQUIPOS DE MEDICIÓN Y CONTROL | 50095895 | CONJUNTO MANIFOLD VERTICAL | 2 | UN | (1) Conjunto de válvula HIV-100-500 Aislamiento,(1) Conector Flexible FX-06,(1) de la pierna de goteo con 25W calentador / 240VAC, (1)Fabricante: Hydro InstrumentsHydro Modelo MA-1 juego Vertical Manifold.INCLUYE:
EQUIPOS DE MEDICIÓN Y CONTROL | 50050511 | KIT REPAR. PIOLA, CINTA, CUERDA TENSORA | 1 | UN | LEVEL GAUGE PARTS FOR FT111/TR-410 EX.Manufacturer: TOKYO KEISO CO. LTDMEASURING TAPE, GUIDE WIRE, CONSTANT TORQUE SPRING
EQUIPOS DE MEDICIÓN Y CONTROL | 50059280 | BRAZO ACTUADOR ROD 1.3/8 X 2.1/4' LG | 15 | UN | CODIGO 183029 BRAZO ACTUADOR, ROD. 1.3/8' x 2.1/4' LG., N° PARTE L441-11yt, MARCA 'ACE SCHMERSAL', PROCEDENCIA ALEMANA
EQUIPOS DE MEDICIÓN Y CONTROL | 50054190 | BOBINA 250 VDC GENERAL ELECTRIC 22D13G2A | 4 | UN | BOBINAFABRICANTE : GENERAL ELECTRICNUMERO PARTE : 22D13 G2A.VOLTAJE : 250 VOLT DC.
EQUIPOS DE MEDICIÓN Y CONTROL | 50056182 | CONTACTO ARCO MOVIL | 9 | UN | MOVING ARCING CONTACT, FOR TYPE IFA, 415VAC CIRCUIT BREAKER MANUFACTURER : WHIPP & BOURNE Ltd. PART # : 4241019-9 ( DWG 104806 )
EQUIPOS DE MEDICIÓN Y CONTROL | 50026605 | CONTACTOR MAGNET CC 1PNA 100A BOB 115VCC | 2 | UN | ANEL CONTROL CIERRE GRUA ESCORIA AH Nº 2CONTACTOR
EQUIPOS DE MEDICIÓN Y CONTROL | 50082831 | INT.BOTONERA EMB 1B | 10 | UN | BOTONERA DE PARADA EMERGENCIA FABRICANTE : TELEMECANIQUE PARTE # : XY2-CE1A297
EQUIPOS DE MEDICIÓN Y CONTROL | 50056198 | CONTACTO ARMADO | 16 | UN | PART.# =========== ============ FINGER,ASSEMBLED. SQUARE 'D'DM-231AELECTRIC COMPONENTS. ==================== SPARES FOR MASTER SWITCH ======================== DESCRIPTION MANUFACTURER
EQUIPOS DE MEDICIÓN Y CONTROL | 50093927 | RAYOTUBO 1400 C | 1 | UN | ===== = RAYOTUBE 18890-0077-124SPARE FOR 'LEEDS & NORTHRUP CO' TEMPERATURE DETECTORS. =========== ========== DESCRIPTION PART. # ===========
EQUIPOS DE MEDICIÓN Y CONTROL | 50054428 | RELE SOBRECOR TERM 3P 45.00A WESTINGHOUS | 10 | UN | RELERUPTOR EN AMPERES: 45 AMP.
EQUIPOS DE MEDICIÓN Y CONTROL | 50208521 | POSICIONADOR ELECTRONEUMATICO ROTATIVO | 1 | UN | Codigo 012730FABRICANTE: SMCIP8100-031 POSIC.ELECTRONEU.ROTATIVO;POSICIONADOR ELECTRONEUMATICO ROTATIVO
EQUIPOS DE MEDICIÓN Y CONTROL | 50057283 | CONTACTO MORDAZA | 7 | UN | 14MOVING ISOLATING CONTACT, FOR TYPE F4S, 600 VAC. 3200AMP. CIRCUIT BREAKER MANUFACTURER : ABB-SACE - ITALY PART.# : UXAB 239499 R0
EQUIPOS DE MEDICIÓN Y CONTROL | 50043841 | CONNECTOR SQUARE-D L2111A | 12 | UN | CONNECTORFABRICANTE : SQUARE-DNUMERO PARTE : L2111A
EQUIPOS DE MEDICIÓN Y CONTROL | 50053399 | BOBINA 110VCC CUTLER HAMMER DBS110 | 2 | UN | BOBINA
EQUIPOS DE MEDICIÓN Y CONTROL | 50093008 | PRENSA INFERIOR | 3 | UN | LOWER STUD ASSY., FOR TYPE DS632, 380V 3200A. SWITCH MANUFACTURER : WESTINGHOUSE PART # : 140D091G05
EQUIPOS DE MEDICIÓN Y CONTROL | 50092534 | SOPORTE DC 750 V 4000AMP. PN6028036P2 GE | 3 | UN | F-3344B )MAIN TOGGLE UNIT, FOR 750 VDC. TYPE MC-5, 4000AMP. CIRCUIT BREAKER MANUFACTURER : GENERAL ELECTRIC PART # : 6028036P2 (Bulletin GE
EQUIPOS DE MEDICIÓN Y CONTROL | 50049634 | CONTACTO JGO P- GRUA PUENTE SQUARE-D | 25 | JGO | (CODIGO ARGENTA CFA100835C)CONTACTO ELECTRICOEMBALAJE : JUEGO (2 CONTACTOS FIJOS + 2 CONTACTOSFABRICANTE : SQUARE-DMOVILES CON SUS RESPECTIVOS PERNOS).NUMERO PARTE : 9998HG1
EQUIPOS DE MEDICIÓN Y CONTROL | 50053735 | ARMADURA HUBBELL (EC&M) L1013A | 9 | UN | ARMADURABULLETIN 7004-12MAGNET ARM W/BEARINGSCARACTERISTICAS ADICIONALES:FABRICANTE : HUBBELL (EC<(>&<)>M)FOR SIZE 3 DC CONTACTONUMERO PARTE : L1013A
EQUIPOS DE MEDICIÓN Y CONTROL | 50095993 | RELE ELECTRON.SOBRECORR. | 1 | UN | 52 )TRIP UNIT, MICROVERSATRIP PLUS, FOR AKR-9D-100 CIRCUIT BREAKER MANUFACTURER : GENERAL ELECTRIC PART # : TT06N175 ( Bulletin GEF-45
EQUIPOS DE MEDICIÓN Y CONTROL | 50040323 | TEERMOCUPLA TIPO S LEEDS & NORTHRUP 2417 | 248 | PUL | (ALAMBRE DESNUDO TERMOCUPLA PLATINO-RODIO 10%)DIAM: 0,0201 INCHFABRICANTE: LEEDS <(>&<)> NORTHRUPLAZO 74 TEMPERATURA ZONA CALENTAMIENTO SUPERIOR HP3NUMERO DE PARTE: 801222NUMERO DE PLANO: 24-1-7PHYSICAL PROPERTYTHERMOCOUPLETIPO/MODELO : STYPE PLATINUM 10% RHODIUM BAREUSO:WIRE : 24 AWG
EQUIPOS DE MEDICIÓN Y CONTROL | 50064968 | BOB. 250VC | 3 | UN | OPERATING COIL, FOR CR2810-1558A20 CONTACTOR MANUFACTURER : GENERAL ELECTRIC PART # : 3022131 (As PER Bulletin GEF-2840A )
EQUIPOS DE MEDICIÓN Y CONTROL | 50172947 | POSICIONADOR METSO ND9103HN | 1 | UN | Fabricante: Metsofiltro regulador y driverINCLUYE:N° DE Parte: ND9103HN-K1-CE08-DS04Posicionador Inteligente ND9000Protocolo de comunicación HART.set para actuadores rotatorios con VDI/VDE 3845
EQUIPOS DE MEDICIÓN Y CONTROL | 50205373 | TAPON DE HORNO CRI PARA MODELO SPLF | 1 | UN | 748043 S/No: 21-801479 Carbolite (Cod: 00349-3-1008-DESCRIPCION:Repuesto de tapón de horno CRI para Modelo SPLFSP)TAPON DE HORNO CRI PARA MODELO SPLF
EQUIPOS DE MEDICIÓN Y CONTROL | 50081305 | INT.AUTOM.MOLD.2P 175A 660VCA | 2 | UN | MOLDED CASE C. BREAKER, 2P. 175A. 660VAC MANUFACTURER : MITSUBISHI PART # : NF225SS
EQUIPOS DE MEDICIÓN Y CONTROL | 50026388 | CONTACTO P- GRUAS PUENTE SQUARE-D | 70 | UN | CONTACTO ELECTRICOFABRICANTE : SQUARE-DLT4718NUMERO PARTE : A50005-017-01
EQUIPOS DE MEDICIÓN Y CONTROL | 50058676 | CONTACTOR MAG.CC 2P 5A BOB.220VCC | 2 | UN | DC CONTACTOR, 2P. - 5AMP. - 220VDC COIL MANUFACTURER . MITSUBISHI PART # : DF22E
EQUIPOS DE MEDICIÓN Y CONTROL | 50200978 | TRANSMISOR NIVEL OPTIWAVES 6400C KROHNE | 1 | UN | Marca: KROHNEP/N: VFDC40W00021C45C0GA0000RADAR FMCW, DOS ALAMBRES, ANTENAS ELIPSOIDALTRANMISOR DE NIVEL DE SOLIDOSTRANSMISO NIVEL OPTIWAVE 6400C
EQUIPOS DE MEDICIÓN Y CONTROL | 54012358 | COOLER PARA ANALIZADOR DE NOx | 1 | UN | Cooler para analizador de NOxFabricante: Ambiente y TecnologíaN° de Parte: 9995
EQUIPOS DE MEDICIÓN Y CONTROL | 50118217 | TUBO CERAMICO | 6 | UN
EQUIPOS DE MEDICIÓN Y CONTROL | 50055981 | BOB. SOPLAD. DC 750 V PN6317302G6 GE | 1 | UN | 89)BLOWOUT COIL, COMPLETE, FOR TYPE MC-6, 750 VDC. CIRCUIT BREAKER MANUFACTURER: GENERAL ELECTRIC PART.# : 6317302G6 (Bulletin GEF-41
EQUIPOS DE MEDICIÓN Y CONTROL | 50204656 | MEMBRANA NEOPRENO PARA VV | 3 | UN | 2520809042244756Alto,Matriz GF5 #680FABRICANTE:Membrana de Neopreno con tela de medidas:Nro. parte:ØI 424 x Ø477 x 69 mm.SCHUSSLER,
EQUIPOS DE MEDICIÓN Y CONTROL | 50097911 | RES.CIERRE ARMAD | 2 | UN | -88764C )SPRING ASSEMBLY, FOR TYPE AM13.8 HIGH VOLTAGE CIRCUIT BREAKER MANUFACTURER : GENERAL ELECTRIC PART # : 0114C5393G001 (Bulletin GEI
EQUIPOS DE MEDICIÓN Y CONTROL | 50204209 | CONTROLADOR FLUJO LECO | 1 | UN | FABRICANTE : LECOMODULO CONTROLADOR DE FLUJOPART NUMBER : 619-593-668
EQUIPOS DE MEDICIÓN Y CONTROL | 50053962 | CONTACTO JGO P- GRUA PUENTE SQUARE-D | 25 | JGO | (CODIGO ARGENTA CFA10083F1)CONTACTOS DE CONTACTORES MAGNETICOSFABRICANTE : SQUARE-DIDENTIFICACION EQUIPO DEL QUE ES PARTE:NUMERO PARTE : 9998-HH1PANEL CONTROL GANCHO AUXILIAR GRÚA Nº 31.UNIDAD : JUEGO [1 FIJO + 1 MOVIL]
EQUIPOS DE MEDICIÓN Y CONTROL | 50040245 | ELECTRIC/PNEUMATIC CONVERTER (S/MOV) | 5 | UN | DARIO HP3.ELECTRIC/PNEUMATIC CONVERTER MOD.77-8
EQUIPOS DE MEDICIÓN Y CONTROL | 50049247 | BOBINA GENERAL ELECTRIC 3122475 | 3 | UN | BOBINARTE: CIRCUIT BREAKER
EQUIPOS DE MEDICIÓN Y CONTROL | 50054296 | RELE SOBRECOR MAG CA/CC 120/150A SQUARED | 4 | UN | : PANEL CONTROL TRASLACIÓN CARRO GRÚA ESCORIA AH Nº 2RELE
EQUIPOS DE MEDICIÓN Y CONTROL | 50129864 | RELE DE PROTECCION 50-51-51N | 1 | UN | FABRICANTE : AREVA T<(>&<)>D FIRN° DE PARTE : P122-B00F-122BDRELE DE PROTECCION 50-51-51N , 125 VCC
EQUIPOS DE MEDICIÓN Y CONTROL | 50204583 | LANCOM4 SPARES KIT COMPROMISES | 3 | UN | 1 Piece CO Compensation Filter 703.1441 piece Fuse Delay 2 a 20x5mm 404.5361 Piece Gas Filter 703.1441 Piece gasket for Catchpot 703.7521 Piece Sinter Filter for Probe 702.1822 Pieces Nylon Hose Connector 317.1092 Pieces O-ring and membrane kit 319.245LANCOM4 SPARES KIT COMPROMISES
EQUIPOS DE MEDICIÓN Y CONTROL | 50096684 | RELE TIEMPO BOB.250VCC | 4 | UN | TIME RELAY, STYLE 1292499, 250VDC COIL MANUFACTURER : WESTINGHOUSE PART # : AZ22-S ( RPD 15-827A2 )
EQUIPOS DE MEDICIÓN Y CONTROL | 50172859 | TRANSMISOR DE FLUJO MOTION CORIOLISIS | 1 | UN | Manufacturer: ROSEMOUNTMicro Motion Coriolis MVD single variable flow transmitterPart number: 1700R11ACASZZZ
EQUIPOS DE MEDICIÓN Y CONTROL | 50202367 | DIGITAL EXCITATION CONTROL SYSTEM BASLER | 1 | UN | DIGITAL EXCITATION CONTROL SYSTEMMARCA: BASLER ELECTRICP/N : DECS-150-5NS1V
EQUIPOS DE MEDICIÓN Y CONTROL | 50054224 | TERMOCUPLA 316" PYROMATION K28316GM10A4 | 9 | UN | CONJUNTO CABLE TERMOCUPLADESIGNACION TIPO/MODELO: KIDENTIFICACION EQUIPO DEL QUE ES PARTE: LAZO 26 TEMPERATURA SECADO HORNOLONGITUD TOTAL: 316 INHNOMBRE DEL FABRICANTE: PYROMATIONNUMERO PARTE FABRICANTE: K28GM-316-12A-4
EQUIPOS DE MEDICIÓN Y CONTROL | 50039210 | CONTACTO MODULO GE CR120BX1C | 100 | UN | CONTACTO MODULO
EQUIPOS DE MEDICIÓN Y CONTROL | 50064906 | BOB. 190VCC | 5 | UN | (COMPRAR SOLO A PEDIDO) =============COIL, FOR CR2800-1175, DC CONTACTOR MANUFACTURER : GENERAL ELECTRIC PART.# : 22D86G11 Bulletin: GEF-3375 ===========
EQUIPOS DE MEDICIÓN Y CONTROL | 50118644 | POSICIONADOR NEUMATICO UNA ACCION | 3 | UN
EQUIPOS DE MEDICIÓN Y CONTROL | 50039199 | CONECTOR FLEXIBLE GE 622C053200G (S/MOV) | 6 | UN | CONECTOR FLEXIBLE
EQUIPOS DE MEDICIÓN Y CONTROL | 50027592 | ENCLAVAMIENTO SCHNEIDER 9999MX11 | 20 | UN | ELECTRIC INTERLOCKINFORMACION ADICIONAL: (BULLETIN 7004-73)MANUFACTURE : SCHNEIDERPART NUMBER : 9999-MX11
EQUIPOS DE MEDICIÓN Y CONTROL | 50157053 | ASCO VALVULA 1/4 EFA308A040 110/50 HZ | 4 | UN | ASCO VALVULA 1/4 EFA308A040 110/50 HZBody Stainless SteelESPECIFICACIÓN TÉCNICA:Manufacturer : ASCO BRASILNota Importante :Part Number : EFA308A040Springs 302 Stainless SteelStem 303 Stainless SteelVálvula solenoide sin energía es NORMAL CERRADA ( NC )
EQUIPOS DE MEDICIÓN Y CONTROL | 50096384 | RELE SOBRECORR.MAG.CA/CC 420/525 A MAX. | 1 | UN | MAGNETIC CURRENT RELAY AC/DC 420/525AMP. MAX. MANUFACTURER : SQUARE D PART # : 9055-NO125R
EQUIPOS DE MEDICIÓN Y CONTROL | 50118126 | ELECTRODO IGNICION RB-100 160mm | 60 | UN
EQUIPOS DE MEDICIÓN Y CONTROL | 50054425 | TRANSMISOR MULTIVARIABLE HACH SC 200 | 1 | UN | ALIMENTACIÓN ELÉCTRICA: 100-230 VAC, 50/60 HZ.DISPLAY: REQUERIDA TIPO LCD.ENTRADA: 2 X DIGITAL PARA SENSORES SOLITAX SC.FABRICANTE: HACH.MATERIAL CARCASA: POLICARBONATO.MODELO TRANSMISOR: SC200.N° DE PARTE: LXV 404.99.X0551RANGO DE MEDICIÓN: AJUSTABLE EN TERRENO MEDIANTE PANEL.SALIDA: 2 X ANÁLOGAS 4-20MA.TIPO DE PROTECCIÓN: NEMA4X/IP 66.TRANSMISOR MULTIVARIABLE HACH SC 200
EQUIPOS DE MEDICIÓN Y CONTROL | 50051107 | TERMOCUPLA TIPO K 8784 K | 5 | UN | CON FITTING CORREDIZO DE 1/8 INCH NPT CONCONECTOR MACHO-HEMBRA ESTÁNDAR.DIAMETRO : 3 MMFABRICANTE : THERMO-COUPLE PRODUCTS CO.FABRICAR SENSOR TERMOCUPLA MINERALMENTE AISLADALONGITUD : 320 INCHMATERIAL : CUERPO = INCONEL 600NUMERO PARTE : 8784K-1-2-320-2-18-2RASGOS ESPECIALES: MINERALTERMOCUPLATIPO : K
EQUIPOS DE MEDICIÓN Y CONTROL | 50096584 | RELE TEMPER.DESC. 100-110 GRADOS CELCIUS | 4 | UN | TEMPERATURE RELAY, 100 - 110 °C MANUFACTURER:GENERAL ELECTRIC PART.# :12TBB11B105036
EQUIPOS DE MEDICIÓN Y CONTROL | 50027444 | DESCONECTADOR PRIM 5KV WESTINGHOUSE | 5 | UN | DESCONECTADOR PRIMARIO
EQUIPOS DE MEDICIÓN Y CONTROL | 50040314 | TUBO PROTECCION NANMAC A30-108 TIPO E | 63 | UN | 3/4" x 1/2" x 17-1/4"FABRICANTE : NANMACLAZO 146 MEDICIÓN Y CONTROL TEMPERATURA CALENTADORLENGHT : 17-1/4 INCH.MULLITE PROTECTION TUBE (TUBO PROTECCION)NUMERO PARTE : A30-108 TIPO ETUNDISH MAR CC PALANQUILLAS"USO:Ver documentos adjuntos.
EQUIPOS DE MEDICIÓN Y CONTROL | 50050815 | BUJIA 24-7/8" I-6 BLOOM ENG | 14 | UN | BUJIAUD ALCANCE: 24-7/8 INH
EQUIPOS DE MEDICIÓN Y CONTROL | 50026174 | BLOQUE CONT AUX 1NA-1NC CUTLER HAMMER | 11 | UN | BLOQUE CONTACTOS ELECTRICOS AUXILIARESDC. TYPE 955 DC CONTACTORFABRICANTE : CUTLER HAMMERIDENTIFICACION EQUIPO DEL QUE ES PARTE:NUMERO PARTE : 72401 H2POLOS : 1 NA + 1 NC
EQUIPOS DE MEDICIÓN Y CONTROL | 50084992 | INT.LIM.ROTATORIO 10P | 1 | UN | ROTATING LIMIT SWITCH MANUFACTURER:GENERAL ELECTRIC PART # : IC9446B421KA
EQUIPOS DE MEDICIÓN Y CONTROL | 50039122 | GUARDALLAMA SCHNEIDER A5106804650 | 3 | UN | ARC CHUTER GANCHO PRINCIPAL GRUA Nº 31
EQUIPOS DE MEDICIÓN Y CONTROL | 50039171 | FLEXIBLE CONNECTION F/LIMIT SWITCH GE | 3 | UN | FLEXIBLE CONNECTION FOR LIMIT SWITCH
EQUIPOS DE MEDICIÓN Y CONTROL | 50020646 | SENSOR NIVEL CAPACITIVO SIEMENS | 2 | UN | FABRICANTE: SIEMENSLSHH-1101; LSH-1135; LSHH-1301; LSH-1335NUMERO PARTE: CLS 300 7ML5650-0AB00-0FA0POINTEK CLS 300SENSOR NIVEL CAPACITIVOTAG ASOCIADOS:USO: ESTACION DESULFURACION
EQUIPOS DE MEDICIÓN Y CONTROL | 50020015 | CONTACTO WESTING 2184A10G14 | 24 | UN | CONTACTO
EQUIPOS DE MEDICIÓN Y CONTROL | 50204934 | O’RING INLETPORT | 2 | UN | DESCRIPCION:FABRICANTE: RIGAKUO’RING INLETPORTPART NUMBER: 1030815SAMPLE HOLDER PAN FOR O´RING INLETPORT
EQUIPOS DE MEDICIÓN Y CONTROL | 50150998 | RELE DE PROTECCION MULTIFUNCION 125 VCC | 1 | UN | FABRICANTE: SIEMENSN° PARTE : 7SJ6026-5EB90-1FJO-LODRELE DE PROTECCION MULTIFUNCION PARA ALIMENTADOR 125 VCC
EQUIPOS DE MEDICIÓN Y CONTROL | 50061807 | CJTO. PALANC | 3 | UN | LEVER ASSY., FOR 750 VDC. AIR CIRCUIT BREAKER MANUFACTURER: GENERAL ELECTRIC PART # : 6028048-G-2
EQUIPOS DE MEDICIÓN Y CONTROL | 50020647 | SENSOR CAPACITIVO SIEMENS | 2 | UN | FABRICANTE: SIEMENSLSLL-1303; LSL-1336; LSHH-1407NUMERO PARTE: CLS 300 7ML5650-0BA00-0FA0POINTEK CLS 300SENSOR NIVEL CAPACITIVOTAG ASOCIADOS:TERRENO LSLL-1103; LSL-1136; LSHH-1207;USO: ESTACION DESULFURACION
EQUIPOS DE MEDICIÓN Y CONTROL | 50027029 | INTERR LIMITE PALANCA 2P CLARK | 2 | UN | 2 CIRCUITCARACTERISTICAS ADICIONALES:FABRICANTE : CLARKIDENTIFICACION EQUIPO DEL QUE ES PARTE:INTERRUPTOR LIMITELIMITE ALTURA GANCHO NORTE GRUA 104-ANUMERO PARTE : A102-41251A-6 HLLA-3PALANCA 2 POLOSPROD. TUBULARES
EQUIPOS DE MEDICIÓN Y CONTROL | 50058584 | CONTACTOR MAG.CC 1PNA 150A BOB.230VCC | 2 | UN | DC CONTACTOR, 150AMP., SIZE 4, 1 POLE, 270VDC, COIL : 75VDC MANUFACTURER : HUBBEL IND. CONTROLS PART # : 59445-313 TYPE 5110
EQUIPOS DE MEDICIÓN Y CONTROL | 50096069 | RELE ENCAP. 4PNA-1PNC BOB. 28VCC | 5 | UN | AC RELAY, 2PNO - 1PNC, 28VDC COIL MANUFACTURER : GENERAL ELECTRIC PART # : IC3603A177AE2
EQUIPOS DE MEDICIÓN Y CONTROL | 50177896 | TRAMSISOR DE HUMEDAD VI- AH | 2 | UN | Alimentación: 15 a 42 volts C.CCon Display configurable el equipo por tecladoConversor: RDT Pt-100; Pt-120;Pt-200 (Nickel) //RTD SAMA 100Ohm.Entrada : RTD PT-100MARCA: FOXBOROModelo: RTT20P/N: RTT20I1BNPCARango medición: 35 a 85 ºCSalida : corriente 4-20 mA (aislada)Se debe ver el Display desde fuera de la protección del transmisorTransmisor de humedad
EQUIPOS DE MEDICIÓN Y CONTROL | 50206058 | VENTILADOR | 2 | UN | ALIMENTACIÓN : 230 VACFABRICANTE :PART NUMBER : RBAQ100761POTENCIA : 300 WVENTILADOR
EQUIPOS DE MEDICIÓN Y CONTROL | 50043836 | SOPORTE Y BOBINA SOPLAD.LT2657A SQUARE D | 7 | UN | BRACKET CONTACT & BLOWOUTNCHO AUXILIAR GRÚA CLEEVELAND PATIO PLANCHONES LPC
EQUIPOS DE MEDICIÓN Y CONTROL | 50043898 | CONECTOR P- MAGNETIC CONTACT DC EC&M | 50 | UN | ASSEMBLED CONNECTORCABINA CONTROL TRASLACION CARRO GRUA CLEVELAND CENTRALFABRICANTE : EC<(>&<)>MFOR DC CONTACTOR (BULLETIN 7004-1)NAVE Nº 210, LAMINADOR DE BARRAS.NUMERO PARTE : LT1025AUSO:
EQUIPOS DE MEDICIÓN Y CONTROL | 50091308 | PORTACONTACTOS | 6 | UN | CONTACT HOLDER MANUFACTURER : ASEA BROWN BOVERI PART # : WA302374R1
EQUIPOS DE MEDICIÓN Y CONTROL | 50088125 | TERMOCUPLA 36 PG | 23 | UN | T WIRE, 9' FLEXIBLE ARMORED CABLE, PLUG AND COMPRESSION FITTING.THERMOCOUPLES,36' 'KLAD KUPLE' COMPLETE, FOR SHORT BASE THERMOCOUPLE,CONSISTING OF 1/4 DIA. INCONEL SHEATH WITH IRON - CONSTANTAN
EQUIPOS DE MEDICIÓN Y CONTROL | 50118518 | POSICIONADOR ELECTRO-NEUMATICO | 2 | UN
EQUIPOS DE MEDICIÓN Y CONTROL | 50057386 | BOBINA MAIN CONTACTOR 400AMP. 7.2KVAC GE | 3 | UN | MAIN CONTACTOR COIL, FOR TYPE CR193B110L003020V, 400AMP. 7.2KVAC CONTACTOR. MANUFACTURER : GENERAL ELECTRIC PART # : 5SD781012G2
EQUIPOS DE MEDICIÓN Y CONTROL | 50077517 | ACTUADOR NEUMÄTICO S93 ON OFF 14" | 1 | UN | Actuador tipo piñón/cremallera serie 93Fabricante: BraycontrolsNumero de parte: 93LVD255S3014simple efecto 9920 libras-Pulgada de torque nominal,uso válvula S30 de 14",
EQUIPOS DE MEDICIÓN Y CONTROL | 50197786 | TAJETA SECUENCIAL GOYEN IS-AC40 | 3 | UN | 1 a 1000 segundos (OFF-TIME)MARCA : GOYENNUMERO DE PARTE :IS-AC40 01Q1-MEC28NUMERO DE SALIDA : 40RANGO DE TIEMPO : 30 a 1000 milisegundos (ON-TIME)TAJETA SECUENCIALTENSION DE ENTRADA: 100-240VACTENSION DE SALIDA : 100-240VAC O 24VDC
EQUIPOS DE MEDICIÓN Y CONTROL | 50105612 | TRANSMISOR DE PH CM42-MAA001EAS00 | 1 | UN | [0] Additional option: Basic version[0] Documentation: Starting up + operation[0] Housing: Plastics (PC)[0] Output: 1x4-20mA, HART[1] Cable Entry: Thread NPT1/2"[A] Approval: Non-hazardous area, CSA GP[A] Certificate: not selected[EA] Software: Basic version[M] Sensor Input: Digital, Memosens pH, (glass) ORP[S] Language Instrument: Documentation: Spanish + English; SpanishMarca: Endress+HauserModelo: CM42-MAA001EAS00Serie Liquiline M CM42Transmisor de PH Memosens
EQUIPOS DE MEDICIÓN Y CONTROL | 50058408 | CONTACTOR MAG.CA 3P 90A BOB.110VCA | 4 | UN | AC CONTACTOR, 3P., SIZE 3, 90AMP., 120VAC COIL MANUFACTURER : WESTINGHOUSE PART # : W201K3CN
EQUIPOS DE MEDICIÓN Y CONTROL | 50062926 | BASE CONTACTO | 52 | UN | CONTACT BOARD, ONLY , FOR USE ON 4 CAM MASTER SWITCH MANUFACTURER : ' SQUARE D COMPANY' Part # : CM - 157R (Bulletin 9004-3)
EQUIPOS DE MEDICIÓN Y CONTROL | 50050787 | TERMOCUPLA K 5/16" 48" TUDOR 5018KS4850" | 10 | UN | : KCONJUNTO CABLE TERMOCUPLA
EQUIPOS DE MEDICIÓN Y CONTROL | 50053570 | BOBINA 76VCC GENERAL ELECTRIC 1D300G152 | 4 | UN | BOBINALTCC.
EQUIPOS DE MEDICIÓN Y CONTROL | 50177102 | INDICADOR DE PESO ZM303 | 1 | UN | ***FABRICANTE : AVERY WEIGH TRONIXINDICADOR DE PESOMODEL ZM303 (CON TARJETA COMUNICACION WIRELESS)
EQUIPOS DE MEDICIÓN Y CONTROL | 50026749 | CONTACTOR MAGNET CA 3P 270A BOB 110VCA | 2 | UN | CONTACTOR MAGNETICO, BOBINA 110 VCACORRIENTE : 270 AMPFABRICANTE : SIEMENSNUMERO PARTE : 3RT1065-6AF36POLOS : 3
EQUIPOS DE MEDICIÓN Y CONTROL | 50029177 | KIT REPARACION VALV. 30” GAH CALD-7 | 1 | UN | Asiento para válvula high performance Clase 150Diámetro (inch): 30Fabricante: BrayMaterial: RPTFE Flexible con energizador de silicona.
EQUIPOS DE MEDICIÓN Y CONTROL | 50064020 | BLOQUE TERMINAL | 21 | UN | TERMINAL BRACKET, FOR DC. CONTACTOR MANUFACTURER : SQUARE D PART # : L4712A (Bulletin 7004-7 )
EQUIPOS DE MEDICIÓN Y CONTROL | 50203981 | ELEMENTO INTERIOR 900w s/vaina TC CARBOL | 2 | UN | Elemento interior de 900w sin vaina TCMARCA: CARBOLITEMODELO: HE-CRI-1
EQUIPOS DE MEDICIÓN Y CONTROL | 50203982 | ELEMENTO CALEFACTOR INTERIOR 900wC/VAINA | 2 | UN | Elemento calefactor interior de 900w con vaina TCMARCA: CARBOLITEMODELO: HE-CRI-2
EQUIPOS DE MEDICIÓN Y CONTROL | 50203983 | ELEMENTO CALEF NTERIOR 1600wS/VAINA | 2 | UN | Elemento calefactor exterior de 1600w sin vaina t / cMARCA: CARBOLITEMODELO: HE-CRI-3
EQUIPOS DE MEDICIÓN Y CONTROL | 50203984 | ELEMENTO CALEFACT INTERIOR 1600wC/FUNDA | 2 | UN | Elemento calefactor exterior 1600w con funda t / cMARCA: CARBOLITEMODELO: HE-CRI-4
EQUIPOS DE MEDICIÓN Y CONTROL | 50182642 | TARJETA INTERFASE DE MEDICION | 1 | UN | MANUFACTURE:THERMO FISHER SCIENTIFICMEASUREMENT INTERFASE BOARD ASSEMBLYPART NUMBER: 100862-00
EQUIPOS DE MEDICIÓN Y CONTROL | 50054178 | RESORTE SQUARED L2105 | 23 | UN | MUELLETE: PANEL CONTROL GANCHO AUXILIAR GRÚA Nº 12.
EQUIPOS DE MEDICIÓN Y CONTROL | 50020039 | CONTACTO P-CONTACTOR TAMAÑO 3 WESTING | 8 | JGO | .CONTACTO ELECTRICO (CA)FABRICANTE : WESTINGHOUSE ELECTRICNUMERO PARTE : 626 B187 G13RASGOS ESPECIALES : KIT TAMAÑO 3
EQUIPOS DE MEDICIÓN Y CONTROL | 50053747 | BOBINA 57.5VCC SQUARE D L2117AE | 5 | UN | BOBINAL CONTROL GANCHO PRINCIPAL GRÚA Nº 12
EQUIPOS DE MEDICIÓN Y CONTROL | 54032815 | 120/240V AC POWER SUPPLY (5V @ 4 AMP) | 4 | UN | 120/240V AC POWER SUPPLY (5V @ 4 AMP).MARCA: ALLEN BRADLEYP/N 1769-PA4Uso Para Equipos en Depto de Combustibles.
EQUIPOS DE MEDICIÓN Y CONTROL | 50019963 | CONTACTO GE 6960053G3 | 46 | UN | CONTACTOS PARTE: DC RELAY.
EQUIPOS DE MEDICIÓN Y CONTROL | 50057526 | BOBINA BLOWOUT 30 L. SWITCH PNX-3208A SD | 2 | UN | BLOWOUT COIL, FOR # 30 L. SWITCH MANUFACTURER : SQUARE D PART # : X-3208A
EQUIPOS DE MEDICIÓN Y CONTROL | 50019909 | CONTACTO GE 236C790G9 (S/MOV) | 4 | UN | CONTACTO
EQUIPOS DE MEDICIÓN Y CONTROL | 50093012 | PRENSA SUPERIOR | 3 | UN | UPPER STUD ASSY., FOR TYPE DS-632, 380V 3200A. SWITCH MANUFACTURER : WESTINGHOUSE PART # : 126D299G02
EQUIPOS DE MEDICIÓN Y CONTROL | 50136103 | TRANSMISOR PRESION MANOMETRICA | 2 | UN | MODELO: EJX430A-EAS4G-717EB/FU1/X2/D3RANGO DE MEDICION. -1 A 35 BARSEÑAL DE SALIDA: 4-20 MATRANSMISOR PRESION MANOMETRICA, YOKOGAWA
EQUIPOS DE MEDICIÓN Y CONTROL | 50040284 | AISLADOR CERAMIC 1/4"X1/16"X6" TRX11614" | 458 | UN | AISLADOR CERAMIC TWO-HOLE ROUND 1/4" X 1/16" X 6"APE INFERIOR NORTE HP3."
EQUIPOS DE MEDICIÓN Y CONTROL | 50051087 | TERMOCUPLA TIPO K PYROMATION | 6 | UN | 16 INCH LARGO DESDE PUNTA CALIENTE A BUJE.AISLACION CERAMICA OVALADACONJUNTO CABLE TERMOCUPLADIAMETRO : 1/2 INCHFABRICANTE : PYROMATIONIDENTIFICACION EQUIPO DEL QUE ES PARTE:LAZO 42 MEDICIÓN TEMPERATURA HORNO 3LONGITUD : 30 INCHMATERIAL : INCONEL 601 30NUMERO PARTE : K 8C-7-50-30-6E(16)RASGOS ESPECIALES : T° HORNO L.WTIPO : K
EQUIPOS DE MEDICIÓN Y CONTROL | 50040247 | LANCE PILOT ASSY LENGTH 35.3/8' BLOOM | 3 | UN | AZO 35 MEZCLADO R AIRE GAS PILOTOS QUEMADOR 2-1."LANCE PILOT ASSEMBLY LENGTH 35.3/8"
EQUIPOS DE MEDICIÓN Y CONTROL | 50054019 | ARMADURA P/CONTACTOR SQUARE D | 13 | UN | ARMADURAPARTE: CONTACTOR CABINA CONTROL GANCHO RAM GRÚA SEMI GANTRY Nº 2 LPC
EQUIPOS DE MEDICIÓN Y CONTROL | 50177103 | INDICADOR DE PESO ZM301 | 1 | UN | ***FABRICANTE : AVERY WEIGH TRONIXINDICADOR DE PESOMODELO ZM301 (CON TARJETA DE COMUNICACION WIRELESS)
EQUIPOS DE MEDICIÓN Y CONTROL | 50084526 | INT.LIM.NIV. DC 5A PNHKPT1/NS TIEFENBACH | 1 | UN | LEVEL SWITCH, 5A. DC MANUFACTURER : TIEFENBACH PART # : HKPT1/NS
EQUIPOS DE MEDICIÓN Y CONTROL | 50105373 | ASIENTO VALVULA PN19A3215X012 | 1 | UN | • Anillo de Asiento (Seat Ring).• Apto para válvulas de control LV-3101A, LV-3101B, FV-5602, LV-• Material: 316L SST.• Para Tamaño de Puerto (Port Size): 2-3/4" - Full.5601, LV-5602.Fabricante: FISHERN° de Parte: 19A3215X012
EQUIPOS DE MEDICIÓN Y CONTROL | 50028034 | REDUCTOR VELOCIDAD DONART ELECTRONICS | 2 | UN | SPEED REDUCER (REDUCTOR VELOCIDAD)
EQUIPOS DE MEDICIÓN Y CONTROL | 50019769 | LAMPARA IND 30X30 AMBAR IDEC IZUMI | 23 | UN | APARATOS DE CONTROL ELÉCTRICOS.PILOTO
EQUIPOS DE MEDICIÓN Y CONTROL | 50080694 | MANTRO. 8 1/2 NPT 0 A 500 MMH2O C/INT | 1 | UN | GAUGE'CAT.64B RANGE FROM: ================= 0 TO 500 MMH²O W/SWITCHPRESURE GAUGE,PHOSPHOR BRONZE BOUDORN TUBE ACTUATED,STEM MOUNTING,PLAIN CASE, 1/2'NPT MALE,LOWER CONNECTION,6.1/4 DIAL SIZE,'U.S.
EQUIPOS DE MEDICIÓN Y CONTROL | 50020536 | CONTACTOR MAGNET CA 3P 200A BOB 110VCC | 1 | UN | CARACTERISTICAS ADICIONALES: CA 3P BOBINA 110 VLT CC 244843.CONTACTOR MAGNETICOFABRICANTE: Stema elettricaNUMERO PARTE : 390.4-3Z-3A-2CRANGO AMPERAJE: 200 AMPUBICACION: COLADA CONTINUA PALANQUILLAUSO :PANEL CONTROL GANCHO PRINCIPAL GRUA Nº 43
EQUIPOS DE MEDICIÓN Y CONTROL | 50083444 | INT.COMANDO 12P 230 VCC | 1 | UN | 12 AVAILABLE CIRCUITS, INCLUDING OFF POSITION, FOR OPERATION WITH 230 VDC.- CAM: CM501ACLASS 9004 TYPE CG-12, 'SQUARE D' CM MASTER SWITCH, SPRING RETURN TO OFF POINT, LEFT HAND OPERATION, 6 SPEED POINT EACH DIRECTION,
EQUIPOS DE MEDICIÓN Y CONTROL | 50020486 | INTERRUPTOR COMANDO 8P 230 VCC SQUARED | 1 | UN | INTERRUPTORRTE: CARRO GRUA CLEV. NORTE NAVE 206 D.S.C.VCC
EQUIPOS DE MEDICIÓN Y CONTROL | 50028402 | CONTACTO 3TY-7520-OA SIEMENS | 6 | UN | CABINA CONTROL GANCHO PPAL.CONTACTO P/3TF52FABRICANTE : SIEMENSGRÚA GANTRY 4 (GANCHO), LPCGRUA P<(>&<)>H NAVE 243 REC. CONTINUO, LPFNUMERO PARTE : 3TY7520-OAUNIDAD : JUEGOUSO:
EQUIPOS DE MEDICIÓN Y CONTROL | 50085883 | INDICADOR DE PROCESO ENTRADA 4-20 mA | 18 | UN
EQUIPOS DE MEDICIÓN Y CONTROL | 50053597 | BOBINA SOPLADORA SQUARE D LT1659AB | 5 | UN | BOBINAEL CONTROL ELECTROIMÁN GRÚA CARRIL Nº 705 TRÁFICO Y MUELLE.
EQUIPOS DE MEDICIÓN Y CONTROL | 50053813 | PLACA FIJA GE 8650024P2 | 22 | UN | PLACA: METAL
EQUIPOS DE MEDICIÓN Y CONTROL | 50054221 | TERMOCUPLA 177" PYROMATION K28GM-177 # | 10 | UN | (SOLTEX CHILE SA)DESIGNACION : TIPO KDIAMETRO : 3 MMFABRICANTE : PYROMATION INC.IDENTIFICACION EQUIPO DEL QUE ES PARTE:LAZO 04 TEMPERATURA RODILLO INF LADO CERRO, LAM.TRÍO.LONGITUD : 177 INCHNUMERO PARTE : K28GM-177-12A-4TERMOCUPLA TIPO 'K'ver doc. ajunto...
EQUIPOS DE MEDICIÓN Y CONTROL | 50174034 | MANGA VALVULA HV-111 N/P VS06213010 | 2 | UN | Fabricante: WEIRMANGA VALV.SIGMA 4PULG STDN° de Parte: VS06213010
EQUIPOS DE MEDICIÓN Y CONTROL | 50206740 | TRANSMISOR DE PRESION P/PETROLEO ABB | 1 | UN | 0.075%, Pantalla lcd,diafragma Hastelloy C-276, Silicone oil,Marca: ABBModelo 266HRH -S26TT.D.S.1.2NPT-FOUTPUT: 4-20mA Hart,rango configurable, 80000 Kpa, precisiónTransmisor de presión para petróleo con sello remoto
EQUIPOS DE MEDICIÓN Y CONTROL | 50206741 | TRANSMISOR DE PRESION P/VAPOR ABB | 1 | UN | configurable, 80000 Kpa, precisión 0.075%, pantalla LCD,Marca: ABBModelo:266HRH -S26TT.D.G.1.2silicone oil for high temperature, membrana inox, conex 1Transmisor de presión para vapor con sello remotoTransmisor de presión, 4-20mA Hart, rango
EQUIPOS DE MEDICIÓN Y CONTROL | 50050819 | BUJIA 34-7/16" LONG, AUBURN I-6 | 10 | UN | DESCRIPTION: AUBURN I-6 IGNITOR ROD DRAWING: C-3001-000-0000-12640 LONG: 34-7/16" PART NUMBER: S-3001-020-03-01(USI R xx9 'NO COMPRAR')BLOOM ENG., CO.MANTENER AUBURN I-6
EQUIPOS DE MEDICIÓN Y CONTROL | 50062242 | CJTO. UNIDAD POLA | 1 | UN | SINGLE POLE UNIT ASSEMBLY, FOR TYPE DS, 380V 3200A. SWITCH MANUFACTURER : WESTINGHOUSE PART # : 567F962G01
EQUIPOS DE MEDICIÓN Y CONTROL | 50059384 | BRAZO CONTACTO AC 916 PNST7814-1 CH | 8 | UN | CONTACT LEVER WITH BRAID, FOR TYPE 916 AC CONTACTOR MANUFACTURER : CUTLER HAMMER PART # : ST7814-1
EQUIPOS DE MEDICIÓN Y CONTROL | 50058576 | CONTACTOR MAG.CC 1PNA 150A BOB.115VCC | 2 | UN | 115VDC COIL150AMP.1PNODC CONTACTORMANUFACTURER: SQUARE DPART # : 7004-MFO1
EQUIPOS DE MEDICIÓN Y CONTROL | 50130010 | DETECTOR LLAMA ULTRA VIOLETA | 1 | C/U | DETECTOR LLAMA ULTRA VIOLETAFABRICANTE: FIREYEN° PARTE : 45UV5-1009
EQUIPOS DE MEDICIÓN Y CONTROL | 50057059 | CONT.FIJO 20K50 20KV - 800AMP. SKC | 36 | UN | STATIONARY CONTACT, FOR TYPE SKC, FORM 20K50, 20KV - 800AMP. CIRCUIT BREAKER MANUFACTURER : TOSHIBA PART # : P6070881G1
EQUIPOS DE MEDICIÓN Y CONTROL | 50132923 | THREE POLE AUTOMATIC CIRCUIT BREAKER FIX | 1 | UN | DB: 5,0DESCRIPCION GENERICA:DESCRIPCION: DANIELIICU= 50KA - 415VAC - IN=800AN°PARTE:N.111854.ENº PARTE: 3VL6780-1AE36-8RE1 Ref. Assembly: 0001Reference Job Position: D1 BRANCH MODELOTHREE POLE AUTOMATIC CIRCUIT BREAKER FIXEDTHREE-POLE AUTOMATIC CIRCUIT BREAKER - VL 800NTYPE 3VL6780-1AE36-8RE1
EQUIPOS DE MEDICIÓN Y CONTROL | 50020437 | INTERRUPTOR AUT.630A INCOMING TD3 | 2 | UN | 208-240V BZW DC 220-250V REQU. AC 50/60HZ 230V, DC 220V WITHOUT 1ST240V, DC 220-250V 2NO+2NCAC50/60HZ ICU=66KA AT 500V REAR CONNECTION HORIZONTAL WITHOUTFIXED-MOUNT NON-AUT. CIRCUIT-B. 3-POLE, SIZE I, IEC IN=630A TO 690V,OVERCURRENT TRIP MOT./MAN. OPER.MECHAN. W.STOR. DRIVE MOTOR AC 50/60HZPart Number: 3WL1106-3AA32-4AN2SHUNT TRIP WITH 2ND AUX. RELEASE "R", F3 UNDERVOLTAGE, NON-DEL. AC 208-SIEMENS CIRCUIT BREAKER
EQUIPOS DE MEDICIÓN Y CONTROL | 50150999 | INDICADOR DIGITAL MULTIFUNC.P600 125 VCC | 1 | UN | Comunicación Profibus DP y Modbus.DISPLAY 144x144 mm.FABRICANTE: SIEMENSINDICADOR DIGITAL MULTIFUNCION.P600 125 VDCN° PARTE : 7KG7600-0AA01-0AA0
EQUIPOS DE MEDICIÓN Y CONTROL | 50097191 | REMOVEDOR FLUJO | 3 | JGO | FLUX SHIFTER ASSY, FOR AKR-75 C. BREAKER MANUFACTURER : GENERAL ELECTRIC PART # : 425D385G1
EQUIPOS DE MEDICIÓN Y CONTROL | 50084835 | INT.LIM.RECORRIDO PNXC1-BE25 TELE | 6 | UN | LIMIT SWITCH MANUFACTURER : TELEMECANIQUE PART # : XC1-BE25
EQUIPOS DE MEDICIÓN Y CONTROL | 50092400 | TRINQUETE ACTUADOR D40-23-538 | 3 | UN | al 874.945.ARTICULATED ROD, FOR DST1.50B, 4.16KVAC - 1250AMP. CIRCUIT BREAKER MANUFACTURER: MERLIN GERIN PART # : 486.030D, As per Inst. Manu
EQUIPOS DE MEDICIÓN Y CONTROL | 50044973 | CONTACTO PRINCIPAL JUEGO 450 A | 10 | JGO | (CODIGO ARGENTA CFA10383AJ)***1 CONTACTO FIJO Y 1 CONTACTO MOVILCONTACTO PRINCIPAL FORMADO PORFABRICANTE: GENERAL ELECTRICN° PARTE: 390/392.6F4/2 + 390/392.6M4/2NUEVO PN: 214133 + 214135
EQUIPOS DE MEDICIÓN Y CONTROL | 50095977 | RELE DIRECCIONAL | 7 | UN | ADDRESSABLE RELAY, MODEL A, 120VAC MANUFACTURER:WESTINGHOUSE PART # : IQCRST
EQUIPOS DE MEDICIÓN Y CONTROL | 50078751 | PERNO INFERIOR | 1 | UN | LOWER STUD, FOR 750 VDC. TYPE MC5, AIR CIRCUIT BREAKER MANUFACTURER: GENERAL ELECTRIC PART # : 6028047G1(Bulletin GEF-3344B)
EQUIPOS DE MEDICIÓN Y CONTROL | 50105629 | TRANSMISOR PRESION ATMOSFERICA | 1 | UN
EQUIPOS DE MEDICIÓN Y CONTROL | 50065049 | BOB. APAGALLAM | 2 | UN | BLOWOUT COIL, FOR #30 LIMIT STOP MANUFACTURER : SQUARE D PART # : X-3209A
EQUIPOS DE MEDICIÓN Y CONTROL | 50080704 | MANTRO. 8 1/2 NPT-500A 0 MMH2O C/INT | 1 | UN | GAUGE'CAT.64B RANGE FROM: ================= -500 TO 0 MMH²O W/SWITCHPRESURE GAUGE,PHOSPHOR BRONZE BOUDORN TUBE ACTUATED,STEM MOUNTING,PLAIN CASE, 1/2'NPT MALE,LOWER CONNECTION,6.1/4 DIAL SIZE,'U.S.
EQUIPOS DE MEDICIÓN Y CONTROL | 50118329 | 50021543 | 2 | UN
EQUIPOS DE MEDICIÓN Y CONTROL | 50208394 | TRANSMISOR DE PRESION CALDERA 7 | 1 | UN | hastelloy/silicon oil- SEÑAL 4-20mA + HARTMARCA ABBMpa-SPAN LIMITS: 0.2 a 4 Kpa-Sensor diaph: fillPDIT-7421-AIRE QUEMADOR CALDERA 7-MWP 7Serie:3K646611018777TRANSMISOR DE PRESION CALDERA 7
EQUIPOS DE MEDICIÓN Y CONTROL | 50068911 | EJE CONTACTO FIJO | 1 | JGO | ==== PART # : X3103A(New # A51067-029-51)STAT. CONTACT SHAFT ASSY, L.H.,FOR # 30 LIMIT STOP MANUFACTURER : SQUARE D ========= VER ART. 617836011=====
EQUIPOS DE MEDICIÓN Y CONTROL | 50067109 | CONTACTO PNOKYZX20 STROMBERG | 6 | JGO | JUEGO CONTACTOS PARA CONTACTORES MAG. C.A. FABRICANTE : STROMBERG # PARTE : OKYZX20
EQUIPOS DE MEDICIÓN Y CONTROL | 50066116 | BOB. CORRIENTE 14.4 | 3 | UN | COIL, 14.4AMP., FOR DC. RELAY MANUFACTURER: SQUARE D PART # : B51156-081-51 (Bulletin 7001-21)
EQUIPOS DE MEDICIÓN Y CONTROL | 50026055 | BOTON PULSADOR SQUARED 9001TR50 | 11 | UN | ELECTOR SWITCH.INTERRUPTOR
EQUIPOS DE MEDICIÓN Y CONTROL | 50039204 | ENGRANAJE ARMADO AC C- BUJE Mc B - C | 17 | UN | .ENGRANAJE MC-B-C (ARMADO)FABRICANTE : CAPMATERIAL : ACERO SAE-1045 CON BUJES MC-LMATERIAL : BRONCE SAE-CA 937NUMERO DE PLANO : D40-70-933 (MC-B MC-C)
EQUIPOS DE MEDICIÓN Y CONTROL | 50105577 | JGO. REPARACION 39K-3 CL-150 | 6 | UN
EQUIPOS DE MEDICIÓN Y CONTROL | 50092506 | SOPORTE 17DP12A PN8800588 GE | 10 | UN | INSULATED SUPPORTING ROD , FOR STATIONARY CONTACT SUPPORT ON TYPE 17DP12A, B & C REVERSERS MANUFACTURER : GENERAL ELECTRIC PART # : 8800588 (Bulletin GEF-3301F)
EQUIPOS DE MEDICIÓN Y CONTROL | 50095133 | R.CA B.24VCC PN21/4CA ARL | 38 | UN | AC RELAY, 24VDC COIL MANUFACTURER : APPLIED RESEARCH LAB. PART # : 21/4-CA
EQUIPOS DE MEDICIÓN Y CONTROL | 50096033 | RELE ENCAP. 2PNA BOB. 28VCC | 2 | UN | AC RELAY, 2 PNO, 28VDC COIL MANUFACTURER:GENERAL ELECTRIC PART # : IC3603A177AD2
EQUIPOS DE MEDICIÓN Y CONTROL | 50096588 | RELE TEMPER AC 7.2KV PN328A1200RPTP52 GE | 1 | UN | HOT SPDT 6 MOTOR STATOR TEMPERATURE RELAY, FOR TYPE CR193B110L003020V, 400AMP. 7.2KVAC CONTACTOR. MANUFACTURER : GENERAL ELECTRICPART # : 328A1200RPTP52
EQUIPOS DE MEDICIÓN Y CONTROL | 50040249 | CABLE YAMATAKE 80279602001 | 14 | UN | CABLE
EQUIPOS DE MEDICIÓN Y CONTROL | 50088280 | RESORTE INNER MOTOR 1250 AMP 13.8KV MG | 5 | UN | al 874945 )INNER MOTOR SPRING, FOR TYPE DST-2-100, 1250 AMP. 13.8KV CIRCUIT BREAKER MANUFACTURER : MERLIN GERIN PART # : 873658 ( Instr: Manu
EQUIPOS DE MEDICIÓN Y CONTROL | 50025985 | CONTACTO P- INVERSOR DE MARCHA GE | 15 | UN | .BULLETIN GEG-9917A.CONTACT WITH FLEX CONNECTOR.FABRICANTE : GENERAL ELECTRICNUMERO PARTE : 426C379G1
EQUIPOS DE MEDICIÓN Y CONTROL | 50081788 | MECANISMO ACTUADOR | 2 | UN | ELECTRICAL CHARGING OF STORAGE ENERGY MECHANISM, FOR 380VAC CIRCUIT BREAKER MANUFACTURER : MERLIN GERIN PART # : 685.763C
EQUIPOS DE MEDICIÓN Y CONTROL | 50208526 | PISTON CONTROL DAMPER CAMARA TORSIONAL | 1 | UN | Cilindro con posicionador IP 200 + transductor;Código: 014026FABRICANTE: SMCPistón Control Dámper Cámara Torsional
EQUIPOS DE MEDICIÓN Y CONTROL | 50092510 | SOPORTE 17DP12 PN8800589 GE | 10 | UN | IC PART # : 8800589 (Bulletin GEF-3301)INSULATING SUPPORTING ROD, 0N STATIONARY CONTACT SUPPORT AND PAWL SUPPORT, FOR TYPE 17DP12 REVERSERS. MANUFACTURER:GENERAL ELECTR
EQUIPOS DE MEDICIÓN Y CONTROL | 50130922 | RELE DE PROTECCION 50-51-51N-SHG#N4800 | 1 | UN | FABRICANTE : THYTRONICN° DE PARTE : SHG#N4800RELE DE PROTECCION 50-51-51N,150V
EQUIPOS DE MEDICIÓN Y CONTROL | 50039168 | CONECTOR FLEXIBLE GE 6048736 | 13 | UN | CONECTOR FLEXIBLE
EQUIPOS DE MEDICIÓN Y CONTROL | 50020250 | CONTACTOR MAGNET CC 1PNA/1PNC 50A 115VCC | 1 | UN | -1PNCCONTACTORINA CONTROL ELECTROIMAN GRUA ALLIANCE 50 TON. HORNO 3 NAVE 236 L.P.C.
EQUIPOS DE MEDICIÓN Y CONTROL | 50118168 | SELLO ALTA TEMPERATURA | 4 | UN
EQUIPOS DE MEDICIÓN Y CONTROL | 50040250 | CABLE YAMATAKE 80279602002 | 24 | UN | CABLE
EQUIPOS DE MEDICIÓN Y CONTROL | 50158437 | Sensor de llama UV C7061A1012 | 1 | UN | Dynamic Self-Check , Ultraviolet Flame DetectorManufacturer: HoneywellPart Number: C7061A1012-C7061A
EQUIPOS DE MEDICIÓN Y CONTROL | 50056271 | CONTAC AUX AC 380V PN685.725C MG | 16 | JGO | CLOSING CONTACT, FOR 380VAC CIRCUIT BREAKER MANUFACTURER : MERLIN GERIN PART # : 685.725C
EQUIPOS DE MEDICIÓN Y CONTROL | 50206060 | TARJETA I/O | 1 | UN | FABRICANTE :PART NUMBER : RBAQ100031TARJETA ENTRADAS / SALIDAS
EQUIPOS DE MEDICIÓN Y CONTROL | 50058616 | CONTACTOR MAG.CC 1PNA 535A BOB.120VCA | 1 | UN | DC CONTACTOR, 1PNO - 535AMP.-120VAC COIL MANUFACTURER: JOSLYN CLARK CONTROLS PART # : 5DP8-4011-11
EQUIPOS DE MEDICIÓN Y CONTROL | 50092815 | RETEN RESORTE SQUARE D PART X-2280-A | 6 | UN | SPRING RETAINER, COMPLETE, WITH BEARING, FOR # 20 LIMIT STOP MANUFACTURER: SQUARE 'D' PART # : X-2280-A (Bulletin 6170-8)
EQUIPOS DE MEDICIÓN Y CONTROL | 50064368 | BOB. DC 115V CR2800-1174 PN22D75G3 GE | 7 | UN | 115 VDC COIL, FOR CR2800-1174 DC CONTACTOR MANUFACTURER:GENERAL ELECTRIC PART # : 22D75G3
EQUIPOS DE MEDICIÓN Y CONTROL | 50081915 | MECANISMO OPERACION | 2 | UN | MOTOR OPERATOR MECHANISM, FOR TYPE AKR-9D-100 CIRCUIT BREAKER MANUFACTURER:GENERAL ELECTRIC PART # 425D278G1
EQUIPOS DE MEDICIÓN Y CONTROL | 50073219 | GRAFICO PLEGADO 250- 650GR. C. | 90 | CJ | ACCESORIO PARA REGISTRADORES GRAFICO TIPO PLEGADO 250 - 650GR. C. FABRICANTE : CHINO # PARTE : EL-05169 PROTECCIÓN MEDIOAMBIENTE. La formulación de los materiales suministrados, estarán libres de sustancias contaminantes para la salud humana o el medio ambiente. En el caso que esto no sea posible, el proveedor deberá informar sobre los agentes contaminantes, su concenión nacional y/o internacional.tración y los métodos recomendados para manipularlos y neutralizarlos. Además debe indicar código de riesgo con normalizac
EQUIPOS DE MEDICIÓN Y CONTROL | 54032820 | GRAPHIC TERMINAL STANDARD MODEL | 1 | UN | 10.4 IN. DISPLAY,18-30 V DCGRAPHIC TERMINAL,MARCA: ALLEN BRADLEYP/N 2711P-T10C21D8S.STANDARD MODEL,TFT COLOR,TOUCH SCREEN,SINGLE ETHERNET,Uso Para Equipos en Depto de Combustible
EQUIPOS DE MEDICIÓN Y CONTROL | 50051466 | GRAFICO ROLLO 0-1000 691425 | 128 | ROL | GRAFICA
EQUIPOS DE MEDICIÓN Y CONTROL | 50133010 | TRIPPING UNIT FOR VALVE NORVAL G/I-N D49 | 1 | UN | DB: 3,0DESCRIPCION DANIELI:DESCRIPCION GENERICA:FIORENTININ°PARTE:N.605983.ZNº PARTE: INRef. Assembly: 0001Reference Job Position: DP01PA010142 HORNO DE RECALENTAMIENTOTIPPING UNIT FOR VALVE NORVAL G/I-N DA95 DN 100PN16TRIPPING UNIT FOR VALVE NORVAL G/I-N D495 DN 100 PN16, FIORENTINI
EQUIPOS DE MEDICIÓN Y CONTROL | 50058189 | CONTACTOR MAG.CA 1P 630A BOB.125VCC | 1 | UN | BAR MOUNTED CONTACTOR, 1 POLE, 630 AMP., 125vdc COIL. MANUFACTURER : TELEMECANIQUE PART # : LC1FK5110
EQUIPOS DE MEDICIÓN Y CONTROL | 50081212 | MARCO MAGNETICO DC PNL1018A SD | 10 | UN | MAGN.FRAME, FOR DC CONTACTOR MANUFACTURER : SQUARE D PART # : L1018A (Bulletin 7004-1)
EQUIPOS DE MEDICIÓN Y CONTROL | 50206061 | TARJETA CONTROL BOMBA | 1 | UN | FABRICANTE :PART NUMBER : RBAA48D6TARJETA CONTROL BOMBA TERMOMOLECULAR
EQUIPOS DE MEDICIÓN Y CONTROL | 50053894 | BOBINA 230VCC SQUARE D LT3017A | 5 | UN | BOBINA
EQUIPOS DE MEDICIÓN Y CONTROL | 50158249 | INTERRUP. DE PRESION Rango:1-30" wc | 1 | UN | INTERRUPTOR DE PRESION Rango: 1- 30" wcMarca : DWYERMODELO: PGW-7000-153-P1
EQUIPOS DE MEDICIÓN Y CONTROL | 50026484 | CONTACTOR MAGNET 30 A BOB 120 VCA | 2 | UN | .BOBINA : 120 VOLT CA.CONTACTOR MAGNETICOCORRIENTE : 30 AMPERFABRICANTE : CUTLER HAMMERNUMERO PARTE : A201K1CAPOLOS : 3
EQUIPOS DE MEDICIÓN Y CONTROL | 50020342 | INTERRUPTOR LIMITE 2P 2NA-0NC YASKAWA | 4 | UN | INTERRUPTOR LIMITERTE: APARATOS DE CONTROL ELÉCTRICOS.
EQUIPOS DE MEDICIÓN Y CONTROL | 50053876 | BRAZO AUXILIAR SQUARE-D LT1028A | 16 | UN | (BULLETIN 7004-26.).BRAZO AUXILIARFABRICANTE : SQUARE-DNUMERO PARTE : LT1028A
EQUIPOS DE MEDICIÓN Y CONTROL | 50026713 | CONTACTOR MAGNET 3P 32 A BOB 110 VCA | 15 | UN | BASE RIEL.BOBINA : 110 VOLT CACONTACTOR MAGNETICO ACCONTACTOS AUXILIARES 3NA + 2NCCORRIENTE : 10 AMPERFABRICANTE : SCHNEIDERPART NUMBER : LC1-D32F7POLOS : 3 PRASGOS ESPECIALES:
EQUIPOS DE MEDICIÓN Y CONTROL | 50192294 | TRANSMISOR PRESION MANOMETRICA 0-5 BAR | 1 | UN | • Bracket de Montaje: Incluido, para instalación en tubería de 2".• Clasificación Eléctrica: Clase 1, División 1, Grupos B, C y D.• Conexión a Proceso: ½" NPT Female.• Conexión Eléctrica: ½" NPT.• Electrical Output: 4- 20 mA +Hart (intrinsically safe).• Enclosure Material: Aluminio recubierto con pintura epóxica.• Enclosure Rating: IP 66.• Marca: Yokogawa.• Material Diafragma: Hastelloy C-276.• Modelo: EJX430A-EHS4G-717EB/FU1/X2/D3.• Rango: 0 – 5 bar.• Tags: PT-4302 Planta Sub-productos• Tipo de Medición: Presión manométrica.Transmisor de Presión Manométrica
EQUIPOS DE MEDICIÓN Y CONTROL | 50045255 | INTERRUP ATASCAMIENTO MATSUSHIMA | 2 | UN | INTERRUPTOR ATASCAMIENTO
EQUIPOS DE MEDICIÓN Y CONTROL | 50054013 | BOBINA 250VCC GENERAL ELECTRIC 22D85G201 | 2 | UN | ALES: BULLETIN GEF-3354B.BOBINAPARTE: PANEL CC EYECTOR HORNO PALANQUILLAS CONTROL Nº 1 LAM. BARRAS
EQUIPOS DE MEDICIÓN Y CONTROL | 50027900 | INDICADOR CONTROLADOR TEM SPRIANO | 1 | UN | AISI 316 SHEATH.CAPILLARY PROTECTION WITH STAINLESS STEELCASE IP54 ENCLOSURE RATING.CIRCUITO DE REGENERACION ACEITE HIDRAULICO HP LRFFABRICANTE : SPRIANOFILLED (T5).INDICADOR CONTROLADOR TEMPERATURAINDICATING PNEUMATIC TEMPERATURE CONTROLLER SG6100KIT FOR INSTALLATION ON 2" BRACKET.LENGTH: 3 M.MEASURING SYSTEM WITH CYLINDRICAL BULB NITROGENNUMERO PARTE : SG610012K4OUTPUT SIGNAL 3 ÷ 15 PSI.PNEUMATIC SUPPLY: 20 PSI.PROPORTIONAL-INTEGRAL CONTROL ACTION.RANGE 0 ÷ 75°C.SCREWED CONNECTION 1/2" NPT M -SPRIANO (ESSEGI SRL) REFERENCE:STAINLESS STEEL AISI 316 CAPILLARY –TYPE E15S SLIDING ON EXTENSION LONG. 200 MMUSO:VALVULAS
EQUIPOS DE MEDICIÓN Y CONTROL | 50047781 | RELE TIEM A MOTOR BOB 280V GE | 1 | UN | 0VRELE TIEMPO
EQUIPOS DE MEDICIÓN Y CONTROL | 50052150 | TARJETA REGISTRO DESVIACION SR200 DONART | 2 | UN | PLACA BASE
EQUIPOS DE MEDICIÓN Y CONTROL | 50085657 | MODULO PANEL RECTIF. FRENO 13' 380VCA | 1 | UN | 13' BRAKE RECTIFIER UNIT, 13', 380VAC - 50Hz MANUFACTURER: SQUARE D PART # : 5020-ZW113
EQUIPOS DE MEDICIÓN Y CONTROL | 50099454 | ZOCALO INTERR.AUTOM. | 5 | UN | SWITCH BASE, FOR 600 VAC. CIRCUIT BREAKER MANUFACTURER : FUJI ELECTRIC PART # : CP-S2C
EQUIPOS DE MEDICIÓN Y CONTROL | 50129865 | RELE DE PROTECCION 46/49 | 1 | UN | FABRICANTE : AREVA T<(>&<)>D FIRN° DE PARTE : P123-B00F122AERELE DE PROTECCION 46/49, 125VCC
EQUIPOS DE MEDICIÓN Y CONTROL | 50083474 | INT.COMANDO 12P 480 VCA | 1 | UN | TYPE CM MASTER SWITCH MANUFACTURER : SQUARE D PART # : 9004 - CD12
EQUIPOS DE MEDICIÓN Y CONTROL | 50057130 | ALAMBRE EXTENSION TIPO 'JX' AISL. TEFLON | 1917 | TF | THERMOCOUPLE WIRE OMEGA DUPLEX EXTENSION EXFF-J-16-1000 GRADE TYPE 'JX'.
EQUIPOS DE MEDICIÓN Y CONTROL | 50053932 | BOBINA 115VCC EC&M L2011AE | 5 | UN | BOBINA ELECTRICIDADCARACTERISTICAS ADICIONALES: BULLETIN 7004-11.DC CONTACTOR PANEL CONTROL GANCHO AUXILIAR GRÚA Nº 1FABRICANTE : EC<(>&<)>MIDENTIFICACION EQUIPO DEL QUE ES PARTE:NUMERO PARTE : L2011AEREPARACIÓN CARROS TORPEDOSVOLTAJE OPERACION DE BOBINA: 115 VLTCC
EQUIPOS DE MEDICIÓN Y CONTROL | 50054340 | RELE SOBRECOR MAG CA/CC 80/100A SQUARED | 2 | UN | ELECTROMAGNETICO MEDIDA DE CORRIENTE DEL INTERRUPTOR EN AMPERES: 80/100 AMP MAX NOMBRE DEL FABRICANTE: SQUARED NUMERO PARTE FABRICANTE: 9055-NO120R***RELE
EQUIPOS DE MEDICIÓN Y CONTROL | 50096260 | RELE SELECTOR 2P BOB. 24VCC | 6 | UN | RELAY, 2POLES, 24VDC COIL MANUFACTURER : RELIANCE ELECTRIC PART # : 69326-31RA ('STRUTHERS-DUN' # 425XBX233 )
EQUIPOS DE MEDICIÓN Y CONTROL | 50158438 | AMPLIFICADOR DETEC. LLAMA UV R7861A1026 | 2 | UN | FLAME DETECTION SYSTEMSManufacturer: HoneywellPart Number: R7861A1026
EQUIPOS DE MEDICIÓN Y CONTROL | 50153796 | CONTACTOR 150A/220VAC/DC | 2 | UN | .CONTACTOR 150 A /220 VAC /DC ;FABRICANTE: SCHNEIDER ELECTRICPART NUBER : CR1F150M7
EQUIPOS DE MEDICIÓN Y CONTROL | 50043840 | CONECTOR FLEXIBLE 90° SQUARED L4714A | 10 | UN | CONECTOR FLEXIBLE 90°FABRICANTE : SQUARE-DGRUA Nº 11.NUMERO PARTE : L4714AUSO: PANEL CONTROL GANCHO PRINCIPAL MOTOR Nº 1
EQUIPOS DE MEDICIÓN Y CONTROL | 50106212 | CJA.C/INTERRUPTORES POSICIO | 4 | UN
EQUIPOS DE MEDICIÓN Y CONTROL | 50026037 | LAMPARA IND VERDE 110 V GE CR2940 # | 14 | UN | COLOR LENTE : GREEN. .CORRIENTE : 110 VOLT CAFABRICANTE : GENERAL ELECTRICNUMERO PARTE : CR 2940 UC212 C2PILOTO INDICADOR
EQUIPOS DE MEDICIÓN Y CONTROL | 50183002 | DETECTOR INDUCTIVO PARA ALTA T° | 3 | UN | CODIGO I95045, MARCA IFMDETECTOR INDUCTIVO PARA ALTA TEMPERATURA,Rango deteccion 20 mm.Temperatura 0-180°C, IP 65, carcasa en acero inoxidable,
EQUIPOS DE MEDICIÓN Y CONTROL | 50083424 | INT.COMANDO 10P 600 VCA | 1 | UN | PER DWG EI-26-X53 MANUFACTURER : GENERAL ELECTRIC PART # : IC3012M451EG10CMASTER SWITCH, 250VAC, ROTARY CAM OPERATED, 5 FIXED POSITIONS, PISTOL GRIP, 10 CIRCUITS, MAINTAINED CONTACTS, SEQUENCE CONTACTS AS
EQUIPOS DE MEDICIÓN Y CONTROL | 50068377 | POSICIONADOR INTELIGENTE 6ALVDS3012 | 1 | UN | Incluye:Fabricante: Braycontrols-Monoblock de manómetros indicadores de funcionamiento 0-160 PSI,Número de parte: 6ALVDS3012-Placa de montaje a Actuador neumático S92/93 210,Posicionador S6A comunicación HART/4-20mA,
EQUIPOS DE MEDICIÓN Y CONTROL | 50028741 | PARTIDOR MANUAL 380V GE CR1062S3AAT2000 | 5 | UN | MANUAL STARTER
EQUIPOS DE MEDICIÓN Y CONTROL | 50096265 | TARJ. ALIMENTACION 15V PS115-20 | 2 | UN | SPARES FOR 'DONART ELECTRONIC INC.' ELIPSOMETER. DESCRIPTION: 15V SUPPLY BOARD PS 115-200 PART #: 1654
EQUIPOS DE MEDICIÓN Y CONTROL | 50095075 | RELE BAJO VOLTAJE 1F 130VCA | 10 | UN | UNDERVOLTAGE RELAY, 130VAC ,1PHASE. MANUFACTURER : MODEX AUTOMATION PART # : UVR101
EQUIPOS DE MEDICIÓN Y CONTROL | 50020032 | BLOQUE AUX CONTACTOS EATON J20 | 14 | UN | AC NON-REVERSIBLE MAGNETIC CONTACTOR A201,BLOQUE AUXILIARY CONTACT "WESTINGHOUSE"BLOQUE DE CONTACTOS AUXILIARESCARACTERISTICAS ADICIONALES:CATALOG NO. J20.CONTACTS : 2 NAFABRICANTE : EATON (EX WESTINGHOUSE)IDENTIFICACION EQUIPO DEL QUE ES PARTE:NUMERO PARTE : J20POLES : 3SIZES : 3 <(>&<)> 4
EQUIPOS DE MEDICIÓN Y CONTROL | 50077522 | POSICIONADOR INTELIGENTE 6ALVDS3014 | 1 | UN | Fabricante: Braycontrolsincluye monoblock de manómetros indicadores de funcionamiento 0-160 PSI,incluye placa de montaje a Actuador neumático S92/93 255,Número de parte: 6ALVDS3014Posicionador S6A comunicación HART/4-20mA,
EQUIPOS DE MEDICIÓN Y CONTROL | 50054022 | ARMADURA SQUARE-D L3013A | 3 | UN | .ARMADURA PARA CONTACTORBULLETIN 7004-5.FABRICANTE : SQUARE DNUMERO PARTE : L 3013 A
EQUIPOS DE MEDICIÓN Y CONTROL | 50131725 | MECANISMO INTERRUPTOR SK 184 | 2 | UN | FABRICANTE: MOBREYMECANISMO INTERRUPTOR PARA CONTROL DE NIVEL IP152Nº PARTE: SK184
EQUIPOS DE MEDICIÓN Y CONTROL | 50026669 | CONTACTO FIJO GE 8617333P1 | 200 | UN | CONTACTOS PARTE: PANEL CC MESA Nº 3 LINEA ENTRADA LAM. TRIO CONTROL CH2 L.P.C.
EQUIPOS DE MEDICIÓN Y CONTROL | 50096735 | TARJ. LECTURA RO101A (Mg/M2 | 2 | UN | SPARES FOR 'DONART ELECTRONIC INC.' ELIPSOMETER DESCRIPTION: READONT BOARD (MG/M2) R0101A PART #. 1647
EQUIPOS DE MEDICIÓN Y CONTROL | 50095941 | RELE CORRIENTE | 1 | UN | CURRENT RELAY, TYPE D901,2PNO - COIL # 91-55 MANUFACTURER : CUTLER HAMMER PART # : 72400D900AIFI
EQUIPOS DE MEDICIÓN Y CONTROL | 50053552 | PLACA NUCLEO SQUARE L3018A | 6 | UN | L TRASL. PUENTE GRUA MAN SALA MOTORES LPCPLACA: METAL
EQUIPOS DE MEDICIÓN Y CONTROL | 50114947 | ARMADURA AUXILIAR N/P B51020-232-50 | 6 | UN | ARMADURA AUXILIARFABRICANTE: SQUARE DN/P B51020-232-50NOTAPARA USAR ENSIZE 6SQUARE D: 7004-MHO-1
EQUIPOS DE MEDICIÓN Y CONTROL | 50151024 | TRANSMISOR DE PRESION DIFERENCIAL R-10 | 1 | UN | ( Rango -1000 a 1000 mmH2O).-Precisión : +/- 0.04 % del span.-Rango de medición solicitado: -5 a 5 mmH2O[1]: Material Housing Electrónica: Aleación de Aluminio Fundido[4]: Conexión a proceso 1/2 NPT Hembra[7]: Conexión Eléctrica 1/2 NPT Hembra, con tapón de blindaje[9]: Instalación: impulso Horizontall, lado Izquierdo Alta Presión[B] Abrazadera de montaje / material : para montaje en tubería[D4]: Unidad de calibración mmH2O[-E]: 4 to 20 mA DC con Comunicación digital Protocolo HART[E]: Indicador Digital LCD, con Switch para ajuste de rango y span[EJX110A] : Transmisor de Presión Diferencial[FU1]:Certificación Eléctrica FM A prueba de Explosión e Intrínsecamente[G]:Material coverflanges, pernos y tuercas: 316SST (ISO A4-70) SS[L]: Span de medición 10 a 1000 mmH2O[S]: Material Partes húmedas Diafragma Hastelloy[X2]:Pintura anticorrosiónde 2" / 304 SS. Tipo FlatFABRICANTE : YOKOGAWAN° PARTE : EJX110A-ELS4G-917EB/D4/FU1/X2TRANSMISOR DE PRESION DIFERENCIAL
EQUIPOS DE MEDICIÓN Y CONTROL | 50181791 | CONDENSER FAN A4E350-AP06-01 230V | 2 | UN | A4E350-AP06-01 230V 1 50/60HzCódigo proveedor: C14000181Condenser fanManufacturer: Ebm
EQUIPOS DE MEDICIÓN Y CONTROL | 50043837 | SOPORTE Y BOBINA SOPLA.LT3657AB SQUARE D | 3 | UN | BRACKET CONTACTNTACTORS (PANEL CONTROL GANCHO PRINCIPAL GRÚA Nº 3 ACERÍA ELÉCTRICA)
EQUIPOS DE MEDICIÓN Y CONTROL | 50062758 | DESC. MECANISMO OPERACIO | 2 | UN | DESCANSO MECANISMO OPERACION FABRICANTE : MERLIN GERIN PARTE # : 9.011.400B1
EQUIPOS DE MEDICIÓN Y CONTROL | 50020310 | CONTACTOR CC 1PNA 100A BOB 230VCC | 1 | UN | BOBINA 230 VLT CCCARACTERISTICAS ADICIONALES: 1PNACLASS 7004CONTACTOR MAGNETICODC MAGNETIC CONTACTOR 1 POLE.DESIGNACION TIPO/MODELO: 7004-MEO1HORNO PLANCHONES 2 CONTROL CH1A LPCIDENTIFICACION EQUIPO DEL QUE ES PARTE: PANEL CC MESA Nº 1 EX-CARGANEMA SIZE 3NOMBRE DEL FABRICANTE: HUBBELL (EX SQUARE D/ EX EC<(>&<)>M)NUMERO PARTE FABRICANTE: MEO1RANGO AMPERAJE: 100 AMP
EQUIPOS DE MEDICIÓN Y CONTROL | 50048825 | PART MAG 3P 10HP WESTINGHOUSE W200M1CNC | 11 | UN | ARRANQUENGO POTENCIA : 10 HPPECIALES: MAGNETICO NO REVERSIBLE SIN INTERRUPTORVELADOR DECAPADO LPF
EQUIPOS DE MEDICIÓN Y CONTROL | 50080634 | TRANSMISOR TEMPERATURA YOKOGAWA YTA110 | 2 | UN | Alimentación Electrica: 10.5 a 42 V D (para operación)Certificacion electrica: FM A prueba de Explosión e IntrinsicamenteConexión a proceso: 1/2 NPT, hembraGrado de Protección :IP67, NEMA 4XIndicador : LCD DisplayLímite temperatura ambiente: -40 a 85 °CMontaje/material:abrazadera para cañeria de 2"/ 304 SSPrecisión: +/- 0.02 % del spanSeñal de salida/comunicación: 4 a 20 mA/ HARTTipo entrada: Termocuplas, RTD, o DC VFabricante: YokogawaModelo : YTA110-EA2DB/X1/FU1SEGUROTransmisor de temperatura ,
EQUIPOS DE MEDICIÓN Y CONTROL | 50090171 | PLUMA DESECHABLE AZUL | 63 | JGO | UNID X ENV. ========== ====== ======= =========== L-N 020724 AZUL 3 X PQT PROT, su concentración y los métodos recomendados para manipularlos y neutralizarlos. Además debe indicar código de riesgo cECCIÓN MEDIO AMBIENTE. La formulación de los materiales suministrados, estarán libres de sustancias contaminantes para la saludhumana o el medio ambiente. En el caso que esto no sea posible, el proveedor deberá informar sobre los agentes contaminanteson normalización nacional y/o internacional.PLUMAS DESECHABLES PARA EQUIPOS REGISTRA DORES. FABRICANTE NUMERO COLOR
EQUIPOS DE MEDICIÓN Y CONTROL | 50053971 | BOBINA 115VCC GENERAL ELECTRIC 1D106G3A | 9 | UN | BOBINALTCC.
EQUIPOS DE MEDICIÓN Y CONTROL | 50090195 | PLUMA DESECHABLE X1 ROJO | 59 | JGO | UNID X ENV. ========== ====== ======= =========== L-N 020773 X1 ROJO 3 X PQT PROT, su concentración y los métodos recomendados para manipularlos y neutralizarlos. Además debe indicar código de riesgo cECCIÓN MEDIO AMBIENTE. La formulación de los materiales suministrados, estarán libres de sustancias contaminantes para la saludhumana o el medio ambiente. En el caso que esto no sea posible, el proveedor deberá informar sobre los agentes contaminanteson normalización nacional y/o internacional.PLUMAS DESECHABLES PARA EQUIPOS REGISTRA DORES. FABRICANTE NUMERO COLOR
EQUIPOS DE MEDICIÓN Y CONTROL | 50053531 | CONTACTO JGO HUBBELL P- GRUA PUENTE | 22 | JGO | 1 CONTACTO FIJO + 1 CONTACTO MOVILCLASS 7004-HFO CONTACTOR.FABRICANTE : HUBBELL (EC<(>&<)>M)JUEGO DE CONTACTOSNUMERO PARTE : 9998-HF1
EQUIPOS DE MEDICIÓN Y CONTROL | 50064364 | BOB. 110VC AC PN3TY5651-OAG7 SIEMENS | 2 | UN | SOLENOID COIL, 110VAC MANUFACTURER : SIEMENS PART # : 3TY5651-OAG7
EQUIPOS DE MEDICIÓN Y CONTROL | 50057206 | CONTACTO GUIA | 30 | UN | MANUFACTURER PART.# =========== ============ GUIDE GELECTRIC COMPONENTS. ==================== RENEWAL PARTS FOR CONTROL UNIT ============================== . DESCRIPTIONENERAL ELECTRIC 5352531-G1
EQUIPOS DE MEDICIÓN Y CONTROL | 50105586 | JGO. REPARACION 39K-4 CL-150 | 4 | UN
EQUIPOS DE MEDICIÓN Y CONTROL | 50130030 | VAINA METALICA PARA TERMOCOPLA | 11 | UN | CONEXION : 1/2" NPT CERRADA EN UN EXTREMOFABRICANTE : TECNOMATICLARGO : 80 "MATERIAL : 316 LC-SSVAINA METALICA PARA TERMOCOPLA
EQUIPOS DE MEDICIÓN Y CONTROL | 50028006 | TRANSMISOR NIVEL SUMERGIBLE R 3300MM H2O | 1 | UN | 33 FEET OF CABLEDEPTH LEVEL PRESSURE TRANSMITTER, PRES RGE DRUCK PTX1830 LEVEL TRANSMITTERPRESSURE RANGE 0 TO 10.82 FEET H20 /
EQUIPOS DE MEDICIÓN Y CONTROL | 50049335 | AISLACION MERLIN GERIN 876535 | 49 | UN | BARRA AISLANTE
EQUIPOS DE MEDICIÓN Y CONTROL | 50086164 | CONJUNTO CILINDRO NEUMATICO | 1 | UN | Adquisición incluye conjunto armado.CILINDRO CON POSICIONADOR NEUMATICOConsta de:Item-1 025568 C96SDB100-300C CILINDRO 2 EFECTOS 100X300Item-2 008653 C5100 CLEVIS SIMPLE C96-100Item-3 011866 D5100 CLEVIS DOBLE C95/96-100Item-4 005630 GKM20-40 HORQ.DOBLE C/PAS.M20X1.5Item-5 012693 IP200-300 POSIC.DE CIL.1/4in. 300 mm.Item-6 IPRO106 Piping, Fiting, Fabri piezas mecanicas, MO, Ingenieria,Planos
EQUIPOS DE MEDICIÓN Y CONTROL | 50054118 | RELE SOBRECOR MAG CA/CC 320/400A SQUARED | 1 | UN | : CABINA CONTROL GANCHO RAM GRÚA SEMI GANTRY Nº 2 LPCRELE
EQUIPOS DE MEDICIÓN Y CONTROL | 50051143 | TARJETA ALIMENTACION 5V 2A PS105-2000 | 2 | UN | ES PARTE: SUPPLY ELLIPSOMETERPLACA BASERISTICAS ADICIONALES: EX PN 1639 PS105-2000.
EQUIPOS DE MEDICIÓN Y CONTROL | 50094789 | UNIDAD CONTROL | 1 | UN | N.057355.V PART.# ============ CONTROL UNIT DANIELLIRENEWAL PART FOR CONTROL UNIT ============================= DESCRIPTION MANUFACTURER ===========
EQUIPOS DE MEDICIÓN Y CONTROL | 50020116 | CONTACTOR MAGNET CA 3P 300A BOB 110VCA | 1 | UN | : CABINA CONTROL GANCHO PPAL. GRUA ALLIANCE 50 TON. HORNO 3 NAVE 236 LPCANGO AMPERAJE: 300 AMPCONTACTOR
EQUIPOS DE MEDICIÓN Y CONTROL | 50067146 | CONTACTO 1600 AMP. | 6 | UN | 1600AMP., MOVING CONTACT, FOR 380VAC C. BREAKER MANUFACTURER : MERLIN GERIN PART # : 685.638C
EQUIPOS DE MEDICIÓN Y CONTROL | 50094967 | RELE 1PNA BOB. 28VCC | 5 | UN | READ RELAY, 1PNO - 28VDC COIL MANUFACTURER:GENERAL ELECTRIC PART # : 68A997168A02
EQUIPOS DE MEDICIÓN Y CONTROL | 50097031 | RELE TIEMPO ON/OFF 0-180 SEG BOB.110VCA | 2 | UN | ON - OFF TIMING RELAY, 0 - 180 SEC. 110VAC COIL MANUFACTURER : ALLEN BRADLEY PART # : 849-ZOD124.
EQUIPOS DE MEDICIÓN Y CONTROL | 50066001 | BOB. CIERRE 110VC | 1 | UN | )CLOSING SOLENOID, 125VDC, FOR AKR-9D-100 CIRCUIT BREAKER MANUFACTURER : GENERAL ELECTRIC PART # : 192A9794P14 ( Bulletin GEF-4552
EQUIPOS DE MEDICIÓN Y CONTROL | 50066296 | BOB. DESENGANCHE 125 VCC ARMAD | 1 | UN | ASHUNT TRIP ASSEMBLY - 125VDC, FOR TYPE HSN-P, 4000A - 800VDC CIRCUIT BREAKER MANUFACTURER : RELIANCE ELECTRIC PART # : C429910900
EQUIPOS DE MEDICIÓN Y CONTROL | 50027885 | SENSOR COMBUSTIBLE TELEDYNE B121151 | 2 | UN | FABRICANTE : TELEDYNE NUMERO PARTE : B-12115-1ANALIZADOR TELEDYNE MOD.980X SER.3941.COMBUSTIBLE SENSORUSO :
EQUIPOS DE MEDICIÓN Y CONTROL | 50025986 | CONTACTO N° 1 SQUARE-D | 100 | UN | .CONTACTO #1 (LT1031).CONTACTO ELECTRICO N°1FABRICANTE : SQUARE DNUMERO PARTE : 5000511502
EQUIPOS DE MEDICIÓN Y CONTROL | 50040252 | TRANSMISOR DE NIVEL PROSONIC MFMU40 | 1 | UN | [2] Operation: 4-line display VU331,Envelope curve display on site[4] Cable Entry: Thread NPT1/2[A] Approval: Non-hazardous area[A] Housing: F12 Alu, coated, IP68 NEMA6P[B] Power Supply; Output: 2-wire; 4-20mA HART[N] Process Connection: Thread ANSI NPT1-1/2, PVDFFabricante: Endress+HauserModelo: FMU40-ANB2A4Serie: PROSONIC MFMU40Transmisor de nivel
EQUIPOS DE MEDICIÓN Y CONTROL | 50067891 | INT.TERMICO | 3 | UN | THERMOSTAT MANUFACTURER : JUMO PART # : 8501-21-60
EQUIPOS DE MEDICIÓN Y CONTROL | 50067097 | CONTACTO PN8625943G1 GE | 81 | UN | MANUFACTURER PART.# =========== ============ CONTACT. GENERAL ELECELECTRIC COMPONENTS. ==================== RENEWAL PARTS FOR CONTROL UNIT ============================== . DESCRIPTION
EQUIPOS DE MEDICIÓN Y CONTROL | 50118574 | POSICIONADOR CILINDRO C/DIAFRAGMA | 2 | UN
EQUIPOS DE MEDICIÓN Y CONTROL | 50043872 | GUARDALLAMA HUBBELL (EC&M) LT1024A | 6 | UN | (BULLETIN 7004-26)ARC SHIELD (GUARDALLAMA)BARRASCABINA CONTROL TRASLADO CARRO GRUA CLEV CENTRAL NAVE 210 LAMINADORFABRICANTE: HUBBELL, (EC<(>&<)>M)NUMERO DE PARTE: LT1024AUSO: DC MAGNETIC CONTACTOR
EQUIPOS DE MEDICIÓN Y CONTROL | 50086898 | CONTACTOR MAG.CA 3P 400 AMP. 110VCA/CC | 1 | UN | CARACTERISTICAS ADICIONALES: MAG.400AMP 2NA-2NC BOB110VCA/CCCONTACTORNOMBRE FABRICANTE: SIEMENSNUMERO DE PARTE: 3RT1075-6AF36
EQUIPOS DE MEDICIÓN Y CONTROL | 50056672 | CONT.FIJO DC CR2800-1174 PN5300313 GE | 173 | UN | STAT. CONTACT, FOR CR2800-1174 DC CONTACTOR MANUFACTURER: GENERAL ELECTRIC PART # : 5300313 (Bulletin GEF-3356B)
EQUIPOS DE MEDICIÓN Y CONTROL | 50207162 | SWITCH DE PRESION DAW-7033-153-4 | 1 | UN | CALSIFICACION DE AREA: DA in Integral Weather-Proof EnclosureCódigo: 00600300136273130001eléctrica o detención del soplador por algún TripINTERRUPTOR DE PRESIÓNMARCA: DWYERMATERIAL BOURDON: BrassMODELO: DAW-7033-153-4RANGO: 1 a 35 PsigTIPO DE SWITCH: Snap Switch / 9-64, SPDTUSO DEL EQUIPO: Partida del soplador auxiliar en corete de energía
EQUIPOS DE MEDICIÓN Y CONTROL | 50138496 | MANIFOLD DE AISLACIÓN | 3 | UN | [*B] Estilo B[-300] Material: Acero Inox. SUSF316[IM] Manifold 3 VálvulasFabricante: Yokogawa
EQUIPOS DE MEDICIÓN Y CONTROL | 50026368 | CONTACTO CUTLER HAMMER ST10285 | 40 | UN | CONTACTO ELECTRICOFABRICANTE : CUTLER HAMMERNUMERO PARTE : ST-10285PART # : 23-4026 CONTACT.
EQUIPOS DE MEDICIÓN Y CONTROL | 50020416 | INTERRUPTOR 1NA-1NC 380 V SCHLUMBERGER | 1 | UN | : APARATOS DE CONTROL ELÉCTRICOS.INTERRUPTOR LIMITE
EQUIPOS DE MEDICIÓN Y CONTROL | 50049062 | PLACA CONEXION GE EB25B04 | 10 | UN | FABRICANTE : GENERAL ELECTRICNUMERO PARTE : EB25A04PLACA DE CONEXIONES (CIRCUITOS-CONJUNTO)
EQUIPOS DE MEDICIÓN Y CONTROL | 50206739 | TRANSMISOR DE PRESION DIF ATEX ABB | 1 | UN | CONEXION 1/2 NPT HI ATEX, 24 V.C.C. 2 AlambreMarca: ABBNUMERO DE PARTE: 266DSH.H.S.S.B.2.A.1-.V2.E1..L5..B2.S2.Protocolo HartRANGO 1600 mBAR, SALIDA 4-20mA HART TTGTRANSMISOR DE PRESIÓN DIFERENCIAL
EQUIPOS DE MEDICIÓN Y CONTROL | 50064164 | BOB. 110VC AC PN1D300G107 GE | 4 | UN | 110VAC COIL, FOR AC MAG. STARTERS MANUFACTURER: GENERAL ELECTRIC PART # : 1D300G107 (Bulletin GEF 4337)
EQUIPOS DE MEDICIÓN Y CONTROL | 50068249 | MOTOR 'YOKOGAWA' PNB9565PF | 4 | UN | # =========== ====== MOTOR ASSY. B9565PFSPARES FOR 'YOKOGAWA' ====== === ========== RECORDING mR-180 AND mR-100 ========= ====== === ====== DESCRIPTION PART
EQUIPOS DE MEDICIÓN Y CONTROL | 50020035 | BLOQUE CONTACTO 1 NA SQUARE-D 9999 SX6 | 5 | UN | BLOCK DE CONTACTOS ELECTRICOSFABRICANTE : SQUARE-DNUMERO PARTE : 9999-SX6POLOS : 1 NA
EQUIPOS DE MEDICIÓN Y CONTROL | 50057515 | CONT.MOVIL ARCING AM13.8 PN802B742G3 GE | 3 | UN | etin GEI88764CMOVABLE ARCING CONTACT, FOR TYPE AM13.8 CIRCUIT BREAKER MANUFACTURER:GENERAL ELECTRIC PART # : 082B0742R003 (Old # 802B742G3) Bull
EQUIPOS DE MEDICIÓN Y CONTROL | 50026905 | INTERRUPTOR AUTOM 3P 20A GE TED136020WL | 2 | UN | CORRIENTE : 20 AMP.DISYUNTOR CAJA MOLDEADAFABRICANTE : GENERAL ELECTRICNUMERO PARTE : TED136020WLPOLOS : 3VOLTAJE : 380 VLT
EQUIPOS DE MEDICIÓN Y CONTROL | 50094936 | UNIDAD POLAR | 1 | UN | REPUESTO CONTACTOR 3TL6113-OAG2 FABRICANTE : SIEMENS # PARTE : SERIAL # 013430
EQUIPOS DE MEDICIÓN Y CONTROL | 50064642 | BOB. 380VC AC SIZE 6 PN55-522089G4 GE | 4 | UN | 380VAC, COIL, FOR SIZE 6, 200 LINE CONTACTOR MANUFACTURER:GENERAL ELECTRIC PART.# : 55-522089G4(Bulletin GEF1260F)
EQUIPOS DE MEDICIÓN Y CONTROL | 50144101 | MODULO SALIDA ANALOGA 6ES5 470-4UA12 | 1 | UN | FABRICANTE: SIEMENSMODULO SALIDA ANALOGA 8 CANALESNUMERO PARTE:6ES5 470-4UA12UBICACION: COLADA CONTINUA DE PLANCHONESUSO: EQUIPOS PLC LRF HORNO EAM 1
EQUIPOS DE MEDICIÓN Y CONTROL | 50053879 | BRAZO AUXILIAR HUBBELL (EC&M) LT2028A | 12 | UN | .BULLETIN 7004-11.FABRICANTE : SQUARE-DNUMERO PARTE : LT2028APALANCA de ACCIONAMIENTO INTERRUPTOR
EQUIPOS DE MEDICIÓN Y CONTROL | 50132986 | TIGHTNESS GAS CONTROL TYPE TC410-10T KR | 2 | UN | CONTROLO DE RETEN COD. 84765820 TIPO TC410-10TDATO ANEXO: 84765820DB: 23,0DESCRIPCION DANIELI:DESCRIPCION GENERICA:N°PARTE:N.110074.ENº PARTE: N.110074.ERef. Assembly: 0001Reference Job Position: DP01PA010142 HORNO DE RECALENTAMIENTOTIGHTNESS GAS CONTROL TYPE TC410-10T KROMSCHRODER
EQUIPOS DE MEDICIÓN Y CONTROL | 50096005 | RELE ELECTRON.SOBRECORR. 1600A | 1 | UN | 1600 AMP. CONTROL UNIT, FOR 380 VAC C. BREAKER MANUFACTURER : MERLIN GERIN PART # : ST318S
EQUIPOS DE MEDICIÓN Y CONTROL | 50129759 | INTERRUPTOR DE PRESION 2,10 - 17 BAR | 3 | UN | MANUFACTURER: BARKSDALEPART NUMBER: 0403-401PRESSURE SWITCH 2,10 - 17 BARSERIAL Nr. K815457.1/003TYPE: E1H-H250-P7-GE78
EQUIPOS DE MEDICIÓN Y CONTROL | 50056874 | CONT.FIJO PN706784T06 ABB | 1 | UN | UPPER BASE MOLDING, W/STAT. CONTACT ASSY. MANUFACTURER : ASEA BROWN BOVERI PART # : 706784-T06 ( For type K2000 DC, C.Breaker )
EQUIPOS DE MEDICIÓN Y CONTROL | 50058668 | CONTACTOR MAG.CC 2P 270A BOB 110VCA | 1 | UN | ****BAR MOUNTED CONTACTORFABRICANTE : MICROELECTRICA SCIENTIFICAIth(A) : 270Tipo : N000270P2A00U(V) : 600UBICACION: COLADA C. PALANQUILLASUSO: CABINA AGITADOR MAGNETICO DE MOLDEVolt Bob: 110V-50Hrz
EQUIPOS DE MEDICIÓN Y CONTROL | 50082714 | INT.AUXILIAR ROTATORIO | 1 | UN | CONTROL SWITCH MANUFACTURER : ELECTROSWITCH PART # : 1481651
EQUIPOS DE MEDICIÓN Y CONTROL | 50020569 | BOTON PULSADOR ROJO EMERG C/ENCLAV | 20 | UN | CARACTERISTICAS ADICIONALES: ROJO. CON ENCLAVAMIENTO IDENTIFICACION EQUIPO DEL QUE ES PARTE: APARATOS DE CONTROL ELÉCTRICOS. NOMBRE DEL FABRICANTE: MOELLER/EATON NUMERO PARTE FABRICANTE: FAK-R-V-KC11IY PULSADOR RASGOS ESPECIALES: EMERGENCIAINTERRUPTOR
EQUIPOS DE MEDICIÓN Y CONTROL | 50047921 | INT.PRESION 20-1000LBS SQUARED | 3 | UN | GO PRESION: 20-1000 PSI.INTERRUPTOR
EQUIPOS DE MEDICIÓN Y CONTROL | 50064882 | BOB. 120 VCC | 7 | UN | 120 VDC COIL, FOR TYPE 7004-HGO-1 DC CONTACTOR MANUFACTURER : SQUARE D PART # : 51019-056-51 (Bulletin 7004-53)
EQUIPOS DE MEDICIÓN Y CONTROL | 50057100 | BOBINA SQUARE D FK8AE | 4 | UN | COIL, FOR DC RELAYMANUFACTURER : SQUARE DPART NUMBER : FK8AE (Bulletin 7001-7)
EQUIPOS DE MEDICIÓN Y CONTROL | 50057527 | CONT.MOVIL 50-DH250-D 5KV - 1200AMP. W | 3 | UN | MOV. CONTACT, FOR TYPE 50-DH250-D, 5KV - 1200AMP., CIRCUIT BREAKER MANUFACTURER : WESTINGHOUSE PART # : 1645313
EQUIPOS DE MEDICIÓN Y CONTROL | 50026665 | CONTACTO GE 5354901G2 | 41 | UN | WITH SCREW # N26P23006B REF. RENEWAL PARTSBULLETIN GEF 2254B FIG 1 REF. 22 <(>&<)> 24.CARACTERISTICAS ADICIONALES: CONTACT TIPCONTACTO ELECTRICOCONTROL Nº 3 LAM. BARRASDC CONTACTOR, PANEL CC MESA DESCARGA RODILLOS OBLICUOSFABRICANTE: GENERAL ELECTRICIDENTIFICACION EQUIPO DEL QUE ES PARTE:NUMERO PARTE FABRICANTE: 5354901G2
EQUIPOS DE MEDICIÓN Y CONTROL | 50039192 | CONECTOR SQUARED X2109A | 8 | UN | CONNECTOR FOR 20 POWER LIMIT SWITCH (SERVICE BULLETIN 6170-13)D Nº 20 GANCHO PRINCIPAL GRUA CLEVELAND SUR NAVE 216 DSC.
EQUIPOS DE MEDICIÓN Y CONTROL | 50051802 | TARJETA INTERFASE IMP PNT100 DONART 1630 | 2 | UN | PLACA BASE
EQUIPOS DE MEDICIÓN Y CONTROL | 50063542 | CON. FLEXIBL | 3 | UN | CRIPTION MANUFACTURER PART.# =========== ============ CONNECTION,FLEXIBLE. GENELECTRIC COMPONENTS. ==================== SPARES FOR 750 VDC. AIR CIRCUIT BREAKER ======================================= . DESERAL ELECTRIC 6008835-G-1
EQUIPOS DE MEDICIÓN Y CONTROL | 50077633 | ENGRANAJE KIT XR2-BB19 PNXR2-BB19-1 TELE | 4 | JGO | GEARING KIT, 49 & 26 TEETH,FOR TYPE XR2-BB19, LIMIT SWITCH. MANUFACTURER : TELEMECANIQUE
EQUIPOS DE MEDICIÓN Y CONTROL | 50105141 | MANGA BUNA-N 12.1/2' LG. X 4' DIA NOM. | 2 | UN
EQUIPOS DE MEDICIÓN Y CONTROL | 50096296 | RELE SOBRECOR ELECTR. SIE 3P 50-200A | 5 | UN | FABRICANTE: SIEMENSN° de Parte: 3RB2056-1FW2RELE SOBRECORRIENTE ELECTRONICO 3P 50-200A
EQUIPOS DE MEDICIÓN Y CONTROL | 50071521 | PART.MAG.NO REV.C/INT. 3P 25 HP B.220VCA | 4 | UN | 07D103NAANON-REVERSING COMBINATION MAG. STARTER, 70A , 3P.- NEMA 2 - 25HP - 45AMP - 220VAC COIL MANUFACTURER:GENERAL ELECTRIC PART # : CR3
EQUIPOS DE MEDICIÓN Y CONTROL | 50065959 | CONTACTO KIT PNCR101X113 GE | 16 | JGO | CONTACT KIT MANUFACTURER : GENERAL ELECTRIC PART # : 101X113
EQUIPOS DE MEDICIÓN Y CONTROL | 50105081 | POSICIONADOR ELEC-NEUMAT.4-20 mA 180OHM. | 1 | UN
EQUIPOS DE MEDICIÓN Y CONTROL | 50057623 | CONT.MOVIL AKR-75 PN568B619G1 GE | 4 | JGO | MOVABLE CONTACT ASSY, FOR AKR-75 C.BREAKER MANUFACTURER : GENERAL ELECTRIC PART # : 568B619G1
EQUIPOS DE MEDICIÓN Y CONTROL | 50081837 | MECANISMO CONTROL | 1 | UN | CONTROL DEVICE ASSY., 125VDC MANUFACTURER : ASEA BROWN BOVERI PART # : 708392-T07 ( For type K2000 DC, C.Breaker )
EQUIPOS DE MEDICIÓN Y CONTROL | 50020225 | CONTACTOR MAGNET CA 3P 60A BOB 110VCA | 4 | UN | CONTACTORS DE CONTROL ELÉCTRICOS.
EQUIPOS DE MEDICIÓN Y CONTROL | 50040256 | PUMP-MOTOR TELEDYNE B64942 | 1 | JGO | ANALIZADOR MARCA TELEDYNE MOD.980X SERIE 3942 Z SUR.FABRICANTE : TELEDYNEMODELO : A-12561NUMERO DE PARTE: B64942PUMP-MOTORUSO:
EQUIPOS DE MEDICIÓN Y CONTROL | 50063855 | BLOQ.CONT.AUX. DC K2000 PN709653-T10 ABB | 1 | UN | AUXILIARY SWITCH ASSY.,W/MOUNTING 4 CONTACTS L.H. & 8 CONTACTS R.H. MANUFACTURER : ASEA BROWN BOVERI PART # : 709653-T10 ( For type K2000 DC, C.Breaker )
EQUIPOS DE MEDICIÓN Y CONTROL | 50049187 | RESORTE GE 6027249G3 | 13 | UN | EL QUE ES PARTE: APARATOS DE CONTROL ELÉCTRICOSMUELLE
EQUIPOS DE MEDICIÓN Y CONTROL | 50065263 | CONECTOR CONTACTOR MAGN.DC EC&M | 15 | UN | ASSEMBLED CONNECTOR, FOR MAGNETIC CONTACTOR DCMANUFACTURER : EC<(>&<)>MPART NUMBER : LT-2114A
EQUIPOS DE MEDICIÓN Y CONTROL | 50085627 | INTERRUPTOR DE PRESION 5-160 BAR | 1 | UN | MANUFACTURER : HERIONPART # : EXD3NG5PRESSURE SWITCH, 5 - 160BAR, 10AMP.
EQUIPOS DE MEDICIÓN Y CONTROL | 50065576 | CONJ.CONTACTO MOVIL | 1 | UN | MOVABLE CONTACT ASSY. FOR #30 L. SWITCH, AS PER BULLETIN 6170-14. MANUFACTURER : SQUARE D PART # : X3104A (New # A51067-032-50)
EQUIPOS DE MEDICIÓN Y CONTROL | 50026408 | CONTACTO MOVIL P- MASTER SWITCH EC&M | 50 | UN | .Bulletin 7004-26 CONTACT TIP,CONTACTO MOVIL P- MASTER SWITCHFABRICANTE : HUBBELL (EC<(>&<)>M)PART NUMBER : 51075-023-50 (Old #:EL84A)
EQUIPOS DE MEDICIÓN Y CONTROL | 50056393 | BOBINA DC CR2810-368 PN22D95G1A GE | 4 | UN | OPERATING COIL, FOR CR2810-368 DC CONTACTOR MANUFACTURER:GENERAL ELECTRIC PART # : 22D95G1A
EQUIPOS DE MEDICIÓN Y CONTROL | 50175441 | INSERTO DE ELECTRODO LECO RHEN | 2 | UN | Fabricante: LECOINSERTO DE ELECTRODO LECO RHENN° DE PARTE: 611-351-183
EQUIPOS DE MEDICIÓN Y CONTROL | 50172475 | TERMOCUPLA MINERALMENTE AISLADA Tip-T610 | 3 | UN | 3mts de cable fibra de vidrio con malla de Acero inoxidableDiámetro Bulbo 1,5mmLargo del Bulbo 1,5mtsTermocupla mineralmente AisladaTipo "T"
EQUIPOS DE MEDICIÓN Y CONTROL | 50053408 | CONTACTOS JUEGO P- GRUAS GE | 5 | JGO | - 3 CONTACTOS MOVILES- 3 RESORTES- 6 CONTACTOS FIJOS.- 6 PERNOS(CODIGO ARGENTA CFA10273AB)CONTACTOS ELECTRICOS (JUEGO)FABRICANTE : GENERAL ELECTRICJUEGO, CONSISTE EN:NUMERO PARTE : 55-153677G2
EQUIPOS DE MEDICIÓN Y CONTROL | 50061476 | CUERNO APAGALLAMA | 25 | UN | ARC HORN, FOR DC CONTACTOR MANUFACTURER : GENERAL ELECTRIC PART # : 5300892
EQUIPOS DE MEDICIÓN Y CONTROL | 50050807 | TUBO FLUORESCENTE 36" PHILIPS H031602020 | 13 | UN | BY SUPPLIER'S OUR QUALITY CONTROL DEPARMENT OR BY AN INDEPENDENTMBERNTRADOR CINTA Nº 2 PROCESO ZONA ENTRADA HORNO RECOCIDO CONTINUO LPFSTICAS ADICIONALES: IDENTIFICATIONTIFICATE STATING THAT THE PHYSICALTUBO FLUORESCENTE
EQUIPOS DE MEDICIÓN Y CONTROL | 50096856 | RELE TIEMPO A.MOTOR BOB.125VCC | 3 | UN | TIME RELAY, 125VDC MOTOR OPERATED, 0 - 240SEC. MANUFACTURER:AUTOMATIC TIMING & CONTROLS INC. PART # : 305C011L10XY
EQUIPOS DE MEDICIÓN Y CONTROL | 50081207 | INT.AU.MO.2P AC 10A 600V PNSS50 TOSHIBA | 4 | UN | CIRCUIT BREAKER, 2P - 10AMP. - 600VAC MANUFACTURER : TOSHIBA PART # : SS50
EQUIPOS DE MEDICIÓN Y CONTROL | 50043907 | PORTA CONTACTO MOVIL | 10 | UN | PORTA CONTACTO MOVILSEMI GANTRY Nº 2 LPC
EQUIPOS DE MEDICIÓN Y CONTROL | 50066292 | BOB. DESENGANCHE 125 VC | 1 | UN | 1SHUNT TRIP COIL - 125VDC, FOR 4000 AMP. TYPE HSN-P - 800VDC CIRCUIT BREAKER MANUFACTURER : RELIANCE ELECTRIC PART # : SZ0C0018713
EQUIPOS DE MEDICIÓN Y CONTROL | 50040259 | HEAD 1 PG NPT THERMO-COUPLE 352237 | 31 | UN | HEADHORNO 2.
EQUIPOS DE MEDICIÓN Y CONTROL | 50095789 | RELE CC 2PNA-2PNC OCTAL BOB. 12VCC | 5 | UN | DC. RELAY, 2PNO-2PNC - 12VDC COIL MANUFACTURER : POTTER & BRUNFIELD PART # : JM1-114-11
EQUIPOS DE MEDICIÓN Y CONTROL | 50057355 | CONTACTO MOVIL | 21 | UN | MANUFACTURER PART.# ============ ====== WESTINGHOUSE 1257380ELECTRIC COMPONENTS. ==================== RENEWAL PARTS FOR DC CONTACTOR ============================== CONTACT TIP ===========
EQUIPOS DE MEDICIÓN Y CONTROL | 50039086 | CONNECTOR SQUARED SS0933A | 4 | UN | CONNECTOR
EQUIPOS DE MEDICIÓN Y CONTROL | 50095564 | RELE CA 8PNA-CONV. 10A BOB.110VCA | 3 | UN | AC RELAY, 8PNO, 110VAC COIL MANUFACTURER : ALLEN BRADLEY PART # : 700P800A1
EQUIPOS DE MEDICIÓN Y CONTROL | 50090175 | PLUMA DESECHABLE ROJO | 28 | UN | ====== CORECI 1-713170RENEWAL PARTS FOR 'BRUSHES RECORDER' ==================================== MANUFACTURER PART # ============
EQUIPOS DE MEDICIÓN Y CONTROL | 50049627 | CONTACTO EC&M 9998HE1 | 15 | JGO | FABRICANTE : EC<(>&<)>MJUEGO = 2 CONTACTOS FIJOS + 2 CONTACTOS MOVILESJUEGO DE CONTACTOS PARA CONTACTORES MAGNETICOSNUMERO PARTE : 9998HE1
EQUIPOS DE MEDICIÓN Y CONTROL | 50086732 | INTERR AUTOM 3P 5,5-8 A SIEMENS | 24 | UN | CONEXION POR TORNILLO.DISP.SOBR.S.RET.96 A, TAM. S00,Fabricante : SIEMENSINTERRUPTOR AUTOMATICO, 5,5...8 A,N° Parte : 3RV1011-1HA10PROTECCION DE MOTOR, CLASE 10,
EQUIPOS DE MEDICIÓN Y CONTROL | 50084499 | INT.LIM.C/BOB. 110 VCA | 3 | UN | LIMIT SWITCH, WITH 110VAC COIL MANUFACTURER : OMRON PART # : 61F-GP-N
EQUIPOS DE MEDICIÓN Y CONTROL | 50056497 | BOBINA DC 250AMP. PN12.975 MOYSE | 2 | UN | COIL, FOR 250AMP. DC CONTACTOR MANUFACTURER : MOYSE PART # : 12.975 (TELEMECANIQUE: # WB1HA060, W/ECONOMY RESISTOR)
EQUIPOS DE MEDICIÓN Y CONTROL | 50104575 | CONVERTIDOR SEÑAL 117VCA | 2 | UN
EQUIPOS DE MEDICIÓN Y CONTROL | 50064392 | BOB. AC 115V 600AMP. PND51020-243-56 SD | 2 | UN | 115VDC COIL, FOR 600AMP. DC CONTACTOR MANUFACTURER: SQUARE D PART # D51020-243-56 (Bulletin 7004-71)
EQUIPOS DE MEDICIÓN Y CONTROL | 50172476 | TERMOCUPLA MINERALMENTE AISLADA Tip-T280 | 3 | UN | 3mts de cable fibra de vidrio con malla de Acero inoxidableDiámetro Bulbo 1,5mmLargo del Bulbo 75cmTermocupla mineralmente AisladaTipo "T"
EQUIPOS DE MEDICIÓN Y CONTROL | 50132937 | PRESSURE TRANSMITTER VACUUM | 1 | UN | 0.05%OF FS UNCER.0.2%FS;15813 "LEYBOLD HERAEUS"CABLE 5 MTSDB: 16,0DESCRIPCION GENERICO:DESCRIPCION: DANIELIN°PARTE:0.255672.ZNº PARTE: TYPE: DI 2000 MBARPRESSURE TRANSMITTER VACUUM MARK: OERLIKON LEYBOLD VACUUM;Ref. Assembly: 0001Reference Job Position: D1 BRANCH MODELOTRANSMITTER TYPE DI 2000 1-2000MBAR TORR.RESOLUT.TYPE: DI 2000 MBAR; V 12 - 30 VDC; RANGE: 0 - 2000 MBAR INCLUDE
EQUIPOS DE MEDICIÓN Y CONTROL | 50068393 | ACTUADOR NEUMATICO S93 ON OFF 12" | 1 | UN | Actuador tipo piñón/cremallera serie 93Fabricante: BraycontrolsNumero de parte: 93LVD210S3012simple efecto 9920 libras-Pulgada de torque nominal,uso válvula S30 de 12",
EQUIPOS DE MEDICIÓN Y CONTROL | 50057107 | CONTACTO FIJO FRONTAL CURVO | 10 | UN | MANUFACTURER PART.# =========== ============ CONTACT STATIONARY, WESTINGHOUSE FRONT,BELECTRIC COMPONENTS. ==================== RENEWAL PARTS FOR CONTROL UNIT ============================== . DESCRIPTIONENT. S#1625818
EQUIPOS DE MEDICIÓN Y CONTROL | 50064779 | BOB. 76VC | 4 | UN | 76 VDC COIL FOR DC CONTACTOR MANUFACTURER : SQUARE D PART # : L1069AE
EQUIPOS DE MEDICIÓN Y CONTROL | 50132910 | SIMOVERT VC 3AC, 80/480V 1,5A PLUS | 2 | UN | DB: 3,0DESCRIPCION GENERICA:DESCRIPCION: DANIELIINVERTER SIMOVERT VC;3AC 380/480V - 1,5A - PLUSN°PARTE:N.100548.ENº PARTE: 6SE7011-5EP60-Z=G72 Ref. Assembly: 0001Reference Job Position: D1 BRANCH MODELOSIMOVERT VC 3AC, 80/480V 1,5A PLUSTYPE 6SE7011-5EP60-Z=G72
EQUIPOS DE MEDICIÓN Y CONTROL | 50043811 | GUARDALLAMA SPERRY LT3024A | 4 | UN | ARC SHIELD COMPLETE (GUARDALLAMA)BULLETIN 7004-6 Y 7004-16.DC CONTACTOR NEMA 5FABRICANTE : SPERRYINFORMACION ADICIONAL:NUMERO DE PARTE : LT3024APANEL CONTROL GANCHO PRINCIPAL GRUA Nº3 ACERIA ELECT.USO:
EQUIPOS DE MEDICIÓN Y CONTROL | 50079716 | INT. CONTROL | 1 | UN | CONTROL SWITCH MANUFACTURER : GENERAL ELECTRIC PART # : SBM10AX029G7
EQUIPOS DE MEDICIÓN Y CONTROL | 50053402 | BRAZO PORTACONTACTO C- CONECTOR C-HAMMER | 2 | UN | FABRICANTE : CUTLER HAMMERNUMERO PARTE : 24-4205PALANCA ACCIONAMIENTO INTERRUPTORTYPE 916 DC CONTACTOR CON CONECTOR CUTLER HAMMER
EQUIPOS DE MEDICIÓN Y CONTROL | 50020490 | SENSOR CAP LDOII HACH | 4 | UN | Fabricante: HACHN° de Parte: 9021100No. art.: 9021150 (Reemplazo Directo)SENSOR CAP LDOII
EQUIPOS DE MEDICIÓN Y CONTROL | 50051131 | TARJETA LOGICA ENTRAD RIL100 DONART 1627 | 2 | UN | PLACA BASE
EQUIPOS DE MEDICIÓN Y CONTROL | 54021924 | RELE SOBR MAG CA/CC 420/525A PNAO125L SD | 1 | UN | CLASS: 9055, TYPE: AO125L, FORM: Y109, SERIE: AFABRICANTE: SQUAREDRELE SOBRECOR MAG CA/CC 420/525A SQUARED
EQUIPOS DE MEDICIÓN Y CONTROL | 54021925 | RELE SOBR MAG CA/CC 420/525A PNNO125L SD | 1 | UN | CLASS: 9055, TYPE: NO125L, FORM: Y109, SERIE: AFABRICANTE: SQUAREDRELE SOBRECOR MAG CA/CC 420/525A SQUARED
EQUIPOS DE MEDICIÓN Y CONTROL | 52015185 | PAPEL CHART B9565AW | 8 | UN | Papel chart B9565AWYokogawa
EQUIPOS DE MEDICIÓN Y CONTROL | 50055938 | BOB. SOLENOIDE 250 | 10 | UN | SOLENOID COIL, 250V- 50Hz MANUFACTURER : SALEM ELECTRIC PART.# : 18-007
EQUIPOS DE MEDICIÓN Y CONTROL | 50054010 | BOBINA 250 VDC GENERAL ELECTRIC 22D75G2 | 2 | UN | BOBINAFABRICANTE : GENERAL ELECTRICNUMERO PARTE : 22D75G2VOLTAJE : 250 VDC
EQUIPOS DE MEDICIÓN Y CONTROL | 50095856 | RELE CC 4PNA-0PNC BOB.130VCC | 7 | UN | DC RELAY, 4PNO, 125VDC COIL MANUFACTURER : SQUARE D PART # : 8501-GD0-40
EQUIPOS DE MEDICIÓN Y CONTROL | 50049042 | PLACA TERMINALES 12 CTOS GE EB25B12 | 20 | UN | BLOQUE TERMINAL ELECTRICO.CORRIENTE : 30 AMPERFABRICANTE : GENERAL ELECTRICNUMERO PARTE : EB 25 B12PLACA TERMINAL, 12 CIRCUITOSRASGOS ESPECIALES:VOLTAJE : 600 VOLTS
EQUIPOS DE MEDICIÓN Y CONTROL | 50207661 | PRESION SWITCH 225/1500mmCA ASHCROFT | 2 | UN | 13 and IP66 requirementsASHCROFT CAT.MarcaNÂ° B4 20BPRESION SWITCH 225/1500mmCA ASHCROFTPresión Switch Low-High ( PSLH-7714 Gas Mezcla); ELPROOF: 1.5 Kgf/cm2; DEADBAND: 33 mmCA; PressureRATING: 15 A 125/250 VCA; RANGE: 225/1500 mmCA;switch, Type 400, watertight enclosure meets NEMA 3, 4, 4X,
EQUIPOS DE MEDICIÓN Y CONTROL | 50048879 | INT.SECCIONADOR COMPLETO 3P 160A LEGRAND | 4 | UN | CONMUTADORVOLTAJE NOMINAL MÁXIMO: 160 AMP
EQUIPOS DE MEDICIÓN Y CONTROL | 50027428 | ASIENTO RESORTE Y COJINETE (S/MOV) | 6 | UN | ASIENTO RESORTE Y COJINETEND SUR NAVE 244 LPF
EQUIPOS DE MEDICIÓN Y CONTROL | 50048369 | INT.TERMICO 20-90ºC 10A 220VCA DANFOSS | 4 | UN | CORRIENTE : 10 AMPERESDESIGNACION TIPO/MODELO: RT-101ESTANQUE ALMACENAMIENTO 7000 LTS.FABRICANTE : DANFOSSIDENTIFICACION EQUIPO DEL QUE ES PARTE:INTERRUPTOR TERMOSTATONUMERO PARTE : RT-101-017-5003SIST. HID. MP 70/160 BAR.TEMPERATURA : 20 - 90º CEL.VOLTAJE : 220 VOLT CA
EQUIPOS DE MEDICIÓN Y CONTROL | 50087614 | RESORTE DC 916 PN31231-310 CH | 20 | UN | SPRING FOR 916 DC. CONTACTOR MANUFACTURER : CUTLER HAMMER PART # : 31231-310
EQUIPOS DE MEDICIÓN Y CONTROL | 50104818 | ASIENTO VALVULA PN19A3211X012 | 1 | UN
EQUIPOS DE MEDICIÓN Y CONTROL | 50093704 | PUNTA CONTACTO | 4 | UN | CRIPTION MANUFACTURER PART.# =========== ============ TIP,STATIONARY. GENELECTRIC COMPONENTS. ==================== SPARES FOR 750 VDC. AIR CIRCUIT BREAKER ======================================= . DESERAL ELECTRIC 2437279-P-1
EQUIPOS DE MEDICIÓN Y CONTROL | 50080144 | PESTILLO DC 750 V PN6027249P4 GE | 2 | UN | CRIPTION MANUFACTURER PART.# =========== ============ CATCH TOGGLE LINK GENELECTRIC COMPONENTS. ==================== SPARES FOR 750 VDC. AIR CIRCUIT BREAKER ======================================= . DESERAL ELECTRIC 602724P4
EQUIPOS DE MEDICIÓN Y CONTROL | 50132976 | LEVEL SWITCH TAG: JD22 LS 00220 | 1 | UN | ACCORDING TO SERIAL NO.F 68463DB: 4,0DESCRIPCION DANIELI:DESCRIPCION GENERICA:F : 6846371-1INCLUYE LOS SIGUIENTES ELEMENTOS:Level SwitchLEVEL SWITCH TAG: JD22 LS 00220, OFFICINE ORBICHELEVEL SWITCH;MOD. 41C.J.2.M2.WP SPEC. P09/1608Mark : Oficcine OrobicheModel : 410.J.M2.WPN°PARTE:N.605346.QNº PARTE: Model : 41C.J.M2.WPRange : Fune 6 metrosRange Fully : 6MRating : PN16SCALE PITTAG: JD22 LS 002201Type : DVoltaje : 250 VAC 10 AWET.P : SS316
EQUIPOS DE MEDICIÓN Y CONTROL | 50027628 | CONTACTO WESTING 1605212 | 4 | JGO | CONTACTO
EQUIPOS DE MEDICIÓN Y CONTROL | 50043892 | CONNECTOR FOR DC CONTACTOR EC&M L3714A | 10 | UN | CONNECTOR FOR DC CONTACTOR (BULLETIN 7004-5)FABRICANTE : EC<(>&<)>MNUMERO PARTE : L3714APANEL CONTROL GANCHO PRINCIPAL GRUA Nº 12
EQUIPOS DE MEDICIÓN Y CONTROL | 50058468 | CONTACTOR MAG.CA 4P 12A BOB.110VCA | 2 | UN | AC CONTACTOR, 4 POLES, 12AMP., 110VAC COIL MANUFACTURER : FUJI ELECTRIC PART # : SRC3631-02
EQUIPOS DE MEDICIÓN Y CONTROL | 50090211 | PLUMAS CAPSULA AZUL | 36 | CJ | PROTECCIÓN MEDIO AMBIENTE. La formulación de los materiales suministrados, estarán deberá informar sobre los agentes contaminantes, su concentración y los métodos recomendados para manipularlos y neutra libres de sustancias contaminantes para la salud humana o el medio ambiente. En el caso que esto no sea posible, el proveedorlizarlos. Además debe indicar código de riesgo con normalización nacional y/o internacional.
EQUIPOS DE MEDICIÓN Y CONTROL | 50050707 | TUBO 065772 | 5 | UN | 1).TUBO
EQUIPOS DE MEDICIÓN Y CONTROL | 50057343 | CONT.MOVIL TIP DC IC2812-B107 GE | 42 | UN | MOVABLE CONTACT TIP FOR IC2812-B107 DC CONTACTOR MANUFACTURER: GENERAL ELECTRIC PART # : 8067076G2 (Bulletin GEF-4156B)
EQUIPOS DE MEDICIÓN Y CONTROL | 50132984 | SAFETY VALVE, KROMSCHRODER | 6 | UN | COD. 85231010 TIPO VG 8R05T6DB: 15,0DESCRIPCION DANIELI:KROMSCHRÖDERN°PARTE:N.110081.SRef. Assembly: 0001Reference Job Position: DP01PA010142 HORNO DE RECALENTAMIENTOSOLENOID VALVE,VALVULA ELECTROMAGNETICAVG 8R05T6
EQUIPOS DE MEDICIÓN Y CONTROL | 50048918 | RODILLO P- MASTER SWITCH EC&M VM8A | 8 | JGO | .accionada por una estrella (topes) del master switchCatalogo SD Nº 9004-9 VM MASTER SWITCH SERIES 1 A.FABRICANTE : EC<(>&<)>MNUMERO PARTE : VM-8-ARODILLO PARA MASTER SWITCHSe compone de un rodamiento con una leva que es
EQUIPOS DE MEDICIÓN Y CONTROL | 54021922 | RELE SOBR MAG CA/CC 160/200A PNAO122L SD | 1 | UN | CLASS: 9055, TYPE: AO122L, FORM: Y109, SERIE: AFABRICANTE: SQUAREDRELE SOBRECOR MAG CA/CC 160/200A SQUARED
EQUIPOS DE MEDICIÓN Y CONTROL | 50096216 | RELE PROTECC.MOTOR 380VCA 1-160A | 4 | UN | MOTOR PROTECTION RELAY, 380VAC, 1-160AMP. MANUFACTURER : OMRON PART # : SE-K4E N° 993108
EQUIPOS DE MEDICIÓN Y CONTROL | 50020307 | CONTACTOR MAGNET CC 2PNA 25A BOB 230VCC | 1 | UN | CONTACTORINA CONTROL ELECTROIMAN GRUA ALLIANCE 50 TON. HORNO 3 NANE 236 L.P.C.
EQUIPOS DE MEDICIÓN Y CONTROL | 50085632 | INTERRUPTOR DE PRESION 5-25 BAR | 1 | UN | MANUFACTURER : SAGINOMIYAPART # : SPS-K225WQPRESSURE SWITCH, 5 - 25 BAR
EQUIPOS DE MEDICIÓN Y CONTROL | 50057519 | CONT.MOVIL DC K2000 PN706783T07 ABB | 1 | UN | MOVING CONTACT ASSY., K2000. MANUFACTURER : ASEA BROWN BOVERI PART # : 706783-T07 ( For type K2000 DC, C.Breaker )
EQUIPOS DE MEDICIÓN Y CONTROL | 50089745 | SENSOR DE PH 396P-01-10-55 | 1 | UN | 01 Preamp/Cable Selection10 Measuring Electrode5081, XMT (Pt-100)55 Analyzer/TC CompatibilityFor use with Models: 54, 1055, 1056, 1057, 6081; Series: 81, 3081, 4081,Manufacturer: ROSEMOUNT AnalyticalModel: 396P-01-10–55pH GPLR Glass, General Purpose Low ResistivitypH/ORP Sensor - TUpH® Insertion/Submersion/Flow-ThroughSMART Preamplifier, 25' Cable (Standard Preamp if used with ORP)
EQUIPOS DE MEDICIÓN Y CONTROL | 50039076 | CUADRO CONTACTO SCHNEIDER CM155R | 4 | UN | BOARD CONTACT SLATE (CUADRO PARA CONTACTOS)Cam Master Switch,Folio2 Class 9004,Type CMFABRICANTE:SQUARE DGRUA CLEVELAND SUR NAVE 216 DSC.NUMERO DE PARTE: CM-155-RUSO: INTERRUPTOR COMANDO GANCHO AUX.
EQUIPOS DE MEDICIÓN Y CONTROL | 50026416 | CONTACTO MOVIL GE 5351643P1 | 199 | UN | CONTACTOS PARTE: PANEL CC MESA Nº 0 BAJO HORNO PLANCHONES Nº 1-2 CONTROL CH1A L.P.C.
EQUIPOS DE MEDICIÓN Y CONTROL | 50058660 | CONTACTOR MAG.CC 1PNC 300A BOB.250VCC | 1 | UN | DC CONTACTOR, 1 POLE NC, 300AMP. 250VDC COIL MANUFACTURER : GENERAL ELECTRIC PART # : DS303A5B01XJA002
EQUIPOS DE MEDICIÓN Y CONTROL | 50077404 | IMPRESORA MOD DMXXGO | 1 | UN | SPARES FOR 'DONART ELECTRONIC INC.' ELIPSOMETER DESCRIPTION: PRINTER PART #: DMXX60
EQUIPOS DE MEDICIÓN Y CONTROL | 50151026 | TERMOCUPLA TIPO K | 4 | UN | Fabricante: PYROMATIONModelo: K23G-031-00-4Termocupla tipo K
EQUIPOS DE MEDICIÓN Y CONTROL | 50049026 | RESISTENCIA LAMP IND 250V GE 165A7844-4 | 56 | UN | RESISTENCIAS PARTE: CONTROL UNIT GENERAL ELECTRIC
EQUIPOS DE MEDICIÓN Y CONTROL | 50020531 | INTERRUPTOR LIMITE PALANCA 2P GE | 3 | UN | ARTE: APARATOS DE CONTROL ELÉCTRICOS.INTERRUPTOR LIMITE
EQUIPOS DE MEDICIÓN Y CONTROL | 50064016 | BLOQUE TERMINAL | 32 | UN | TERMINAL BRACKET FOR DC. CONTACTORS MANUFACTURER: SQUARE D PART # : L1709 (Bulletin 7004-1)
EQUIPOS DE MEDICIÓN Y CONTROL | 50200363 | AUXILIARY RELAY DC 125V ABB | 2 | UN | 6 MAKE CONTACTS, RXMS 1AUXILIARY RELAY DC 125V, VARIANT BMANUFACTURE: ABBPART#: RK216063-AP
EQUIPOS DE MEDICIÓN Y CONTROL | 50066394 | CONTACTO MOV. DC PN168A2665G1 GE | 200 | UN | MOV. CONTACT FOR DC. RELAY MANUFACTURER:GENERAL ELECTRIC PART # : 168A2665G1 (2440977G1)
EQUIPOS DE MEDICIÓN Y CONTROL | 50051171 | PLUMA CAPSULA LARGA ROJO MR-1000 | 15 | JGO | (1 juego contiene 3 unidades)..FABRICANTE : YOKOGAWANUMERO PARTE : B99 02AMPLUMA CAPSULA LARGA, ROJO MR-1000
EQUIPOS DE MEDICIÓN Y CONTROL | 50056432 | CONTACTO BLOQUE TEMPORIZADOR | 8 | UN | BLOQUE CONTACTOS FABRICANTE : TELEMECANIQUE # PARTE : ZC2-GG5
EQUIPOS DE MEDICIÓN Y CONTROL | 50119022 | ELECTRODO PH | 1 | UN | ELECTRODO PHSENSOR DE PH 201020/51-10-08-22-120/837
EQUIPOS DE MEDICIÓN Y CONTROL | 50056038 | BOB. SOPLAD. LIMIT SWITCH PNX2105A SD | 2 | UN | BLOWOUT COIL ASSY., FOR LIMIT SWITCH MANUFACTURER : SQUARE D PART #:X-2105A (51066-030-51)(Bulletin 6170-13)
EQUIPOS DE MEDICIÓN Y CONTROL | 50039075 | BOBINA SOLENOIDE 220 VCA GE 22D164G145 | 8 | UN | BOBINA SOLENOIDE 220 VCA
EQUIPOS DE MEDICIÓN Y CONTROL | 50182881 | CONECTOR MACHO TERMOCOPLA PT/PT RH | 20 | UN | CONECTOR MACHO TERMOCUPLA Pt/Pt Rh VERDEFABRICANTE : OMEGANUMERO PARTE: OSTW-R/S-MPedir con art. 50182882
EQUIPOS DE MEDICIÓN Y CONTROL | 50098877 | RUEDA TRINQUETE | 1 | UN | CRIPTION MANUFACTURER PART.# =========== ============ RATCHET WHEEL GENELECTRIC COMPONENTS. ==================== SPARES FOR HIGH VOLTAGE CIRCUIT BREAKER ======================================= . DESERAL ELECTRIC 0105C9310G002
EQUIPOS DE MEDICIÓN Y CONTROL | 50056579 | CONTACTO EH250 | 5 | JGO | REPUESTO PARA CONTACTORES MAG. C.A. CONTACTO FABRICANTE: ASEA BROWN BOVERI # PARTE: EHCK250-3
EQUIPOS DE MEDICIÓN Y CONTROL | 50070917 | PALANCA LADO DERECHO | 2 | UN | R.H: TRIP LEVER, FOR LIMIT SWITCH MANUFACTURER : SQUARE D PART # : X-2118A (Bulletin 6170-9)
EQUIPOS DE MEDICIÓN Y CONTROL | 50040285 | AISLADOR TUBO OVAL Tc | 634 | UN | 35 MM. LG. APROX.AISLADORES CERÁMICOS TERMOPAR,MATERIAL ESTEATITAP/N 035154 (OLD # 034968)T° MAX. DE OPERACIÓN 1.300°CTUBO OVAL 2 HOYOS
EQUIPOS DE MEDICIÓN Y CONTROL | 50053759 | BOBINA 230VCC SQUARE D LT1017AE | 3 | UN | BOBINA ELECTRICIDADBULLETIN 7001-4.FABRICANTE : SQUAREDIDENTIFICACION EQUIPO DEL QUE ES PARTE:NUMERO PARTE : LT1017AEPANEL CONTROL TRASLACIÓN CARRO NORTE GRÚA SEMI GANTRY Nº 10VOLTAJE : 230 VLTCC
EQUIPOS DE MEDICIÓN Y CONTROL | 50095956 | RODILLO DC 750 V MC-5 PN6048732 GE | 8 | UN | CRIPTION MANUFACTURER PART.# =========== ============ ROLLER,Ref.86, FOR GENELECTRIC COMPONENTS. ==================== SPARES FOR 750 VDC. AIR CIRCUIT BREAKER ======================================= . DESERAL ELECTRIC TYPE MC-5. 6048732 Bull. GEF-3344 B.
EQUIPOS DE MEDICIÓN Y CONTROL | 50048525 | INT.PRESION 3-150LB SQUARED 9012-GAW5 | 2 | UN | BOMBA NORTEFABRICANTE : SQUARE DIDENTIFICACION EQUIPO DEL QUE ES PARTE:INTERRUPTOR PRESIONNUMERO PARTE : 9012GAW5PRESION DE ACEITE. .RANGO PRESION : 3-150 PSI.RASGOS ESPECIALES:
EQUIPOS DE MEDICIÓN Y CONTROL | 50114898 | RELE CA | 2 | UN
EQUIPOS DE MEDICIÓN Y CONTROL | 50091597 | TRANSFORMADOR IGNICION | 6 | UN | DB: 21,0DESCRIPCION DANIELI:DESCRIPCION GENERICA:IGNITION TRANSFORMER KROM/SCHRODER TYPE TZ1 5/15 TZ1 5/15IN:110VAC,50/60HZ OUT:5000V,15 MAN°PARTE:N.110078.ERef. Assembly: 0001Reference Job Position: DP01PA010142 HORNO DE RECALENTAMIENTOTIPO TZI 5-15/20WTRANSFORMADOR DE ENCENDIO;COD. 84335623
EQUIPOS DE MEDICIÓN Y CONTROL | 50050811 | TUBO FLUORESCENTE 72" PHILIPS H031602004 | 12 | UN | ADICIONALES: IDENTIFICATIONAL AND DIMENSIONAL SPECIFICATIONS ORDERER HAVE BEEN MET. CERTIFICATE CAN EITHER BE ISSUED BY THE SUPPLIER'S OUR QUALITY CONTROL DEPANTRADOR CINTA Nº 3 PROCESO ZONA SALIDA RECOCIDO CONTINUO LPFRMENT OR BY AN INDEPENDENTTEM NUMBER AND PACKAGE WEIGHTTUBO FLUORESCENTE
EQUIPOS DE MEDICIÓN Y CONTROL | 50061291 | ARMADURA AUXILIAR | 2 | UN | AUXILIARY ARM MANUFACTURER:SQUARE 'D' PART # : X-3138
EQUIPOS DE MEDICIÓN Y CONTROL | 50039280 | SOPORTE CONTACTO FIJO CUTLER HAMMER | 5 | UN | SOPORTE CONTACTO FIJO
EQUIPOS DE MEDICIÓN Y CONTROL | 50049363 | BOBINA CONTACTOR LC1-F500 | 2 | UN | BOBINA CONTACTOR LC1-F500CORRIENTE: 4 AFABRICANTE: SCHNEIDER ELECTRICPART NUMBER: LX4 FK220VOLTAJE: 220 V
EQUIPOS DE MEDICIÓN Y CONTROL | 50026428 | BLOQUE AUX CONTACTOS EATON J11 | 10 | UN | (NO CAMBIAR MARCA)CONTACTO ELECTRICO AUXILIARCONTACTOS : 1NA + 1NCFABRICANTE : EATON (EX- WESTINGHOUSE)NUMERO PARTE : J11
EQUIPOS DE MEDICIÓN Y CONTROL | 50028396 | PLACA RESORTE SQUARE SS0795 | 6 | UN | RÚA CLEV. CENTRAL NAVE 210SPRING PLATE (PLACA RESORTE) FOR DC CONTACTOR
EQUIPOS DE MEDICIÓN Y CONTROL | 50181860 | ANILLO COLECTOR 200A TD3 | 4 | UN | Manufacturer: Elektrotechnische Geräte Böhlitz-Ehrenberg GmbH.Part Number: P54003082Slip ring D=342, EGB5401-5 B12-M8
EQUIPOS DE MEDICIÓN Y CONTROL | 50072282 | LEVA RIGHT ASSEMBLY PN242B7005G1 GE | 3 | UN | 242B7005G1ACTURER PART.# =========== ============ CAM ASSEMBLY,RIGHT GENERAL ELECTRICELECTRIC COMPONENTS. ==================== SPARES FOR SELECTOR SWITCH ========================== . DESCRIPTION MANUF
EQUIPOS DE MEDICIÓN Y CONTROL | 50051047 | GRAFICO SIGMA 5015M | 30 | ROL | GRAFICAPARTE: MEDICION CALORIA GAS COQUE DILUIDO (SIGMA)
EQUIPOS DE MEDICIÓN Y CONTROL | 50020483 | INTERR 3 P 250 A P- MOTOR WESTING | 2 | UN | CARACTERISTICAS ADICIONALES: SERIE CCONTACTOS : AUXILIARES 1NA+1NCCORRIENTE : 250 AMPERFABRICANTE : WESTINGHOUSE ELECTRIC CO.INTERRUPTORMARCA "CUTLER HAMMER"."MODELO : CAJA MOLDEADANUMERO PARTE : HMCP250L5POLOS : 3
EQUIPOS DE MEDICIÓN Y CONTROL | 50056409 | BOBINA DC PNLT1109A SD | 2 | UN | ELECTRIC COMPONENTS. ==================== SPARES FOR DC. MAGNETIC CONTACTORS ================================== COIL ==== MANUFACTURER PART.# ============ ====== SQUARE 'D' LT1109A
EQUIPOS DE MEDICIÓN Y CONTROL | 50051019 | GRAFICO PLEGADO YOKOGAMA E906FCH | 109 | CJ | E ES PARTE: LAZO 07GRAFICATICAS ADICIONALES: PARA REGISTRADORES.
EQUIPOS DE MEDICIÓN Y CONTROL | 50020261 | CONTACTOR MAGNET CA 3PNA 27A BOB 110VCA | 3 | UN | : APARATOS DE CONTROL ELÉCTRICOS.CONTACTOR
EQUIPOS DE MEDICIÓN Y CONTROL | 50056304 | BOBINA DC PN22D63G8 GE | 2 | UN | COIL FOR DC CONTACTOR MANUFACTURER : GENERAL ELECTRIC PART # : 22D63G8
EQUIPOS DE MEDICIÓN Y CONTROL | 50056308 | BOBINA DC PN22D63G14 GE | 2 | UN | ELECTRIC COMPONENTS. ==================== SPARES FOR DC. MAGNETIC CONTACTORS ================================== COIL ==== MANUFACTURER PART.# ============ ====== GENERAL ELECTRIC 22D63G14
EQUIPOS DE MEDICIÓN Y CONTROL | 50074226 | EMPQ.INTERR. DC 154KV PN143/A304942R BBC | 3 | UN | CRIPTION MANUFACTURER PART.# =========== ============ PACKING. BROELECTRIC COMPONENTS. ==================== SPARES FOR HIGH VOLTAGE CIRCUIT BREAKER ======================================= . DESWN BOVERI 143/A304942R0001
EQUIPOS DE MEDICIÓN Y CONTROL | 50080078 | MANIVELA MOVIL | 2 | UN | GPDM730035R0001ELECTRIC COMPONENTS. ==================== SPARES FOR MANUAL SWITCH ======================== . DESCRIPTION MANUFACTURER PART.# =========== ============ MOVIL HANDLE (CRANK) ASEA BROWN BOVER
EQUIPOS DE MEDICIÓN Y CONTROL | 50026384 | CONTACTO N° 3 SQUARE-D | 50 | UN | CONTACTO #3 (LT3031).CONTACTO ELECTRICOFABRICANTE : SQUARE-DNUMERO PARTE : 5000501001
EQUIPOS DE MEDICIÓN Y CONTROL | 50053855 | BOBINA 250VCC WESTINGHOUSE 1626833 | 2 | UN | PANEL CC/VV DESENROLLADOR SALA CONTROL LÍNEA CORTE HOJALATABOBINA
EQUIPOS DE MEDICIÓN Y CONTROL | 50095937 | RELE CONTROLADOR TEMP. 100/240 VCA 6VA | 1 | UN | TEMPERATURE RELAY, 100/240VAC - 6VA. MANUFACTURER : CHROMALOX PART # : 1603-61030
EQUIPOS DE MEDICIÓN Y CONTROL | 50158381 | PROGRAMADOR ENCENDIDO PILOTO EC7890B1010 | 2 | UN | Manufacturer: HoneywellPart Number: EC7890B1010-7800SERIES EC7890A,B RM7890A,B,C Relay Module
EQUIPOS DE MEDICIÓN Y CONTROL | 50057908 | CONTACTO P/CONTACTOR TAM.5 | 5 | JGO | . MANUFACTURER PART.# ============ ====== WESTINGHOUSE 1620146ELECTRIC COMPONENTS. ==================== SPARES FOR DC. MAGNETIC CONTACTORS ================================== CONTACT =======
EQUIPOS DE MEDICIÓN Y CONTROL | 50049127 | BRAZO ACTUADOR S/ROD 4" CLARCK CONTROL | 17 | UN | CARACTERISTICAS ADICIONALES: S/ROD.PALANCA
EQUIPOS DE MEDICIÓN Y CONTROL | 50047709 | RELE CA 10 A 24 VCC 3PNA-3PNC 11PIN | 24 | UN | #N/A
EQUIPOS DE MEDICIÓN Y CONTROL | 50081060 | INT.AUTOM.MOLD.1P 50A 65VCC | 3 | UN | CIRCUIT BREAKER, 1P. - 50AMP. - 65VDC MANUFACTURER : SANKEN AIRPAX PART # : APL1SW5A
EQUIPOS DE MEDICIÓN Y CONTROL | 50059310 | CINTA IMPRESORA | 15 | UN | PROTECCIÓN MEDIO AMBIENTE. La En el caso que esto no sea posible, el proveedor deberá informar sobre los agentes contaminantes, su concentración y los métodos recomendados para manipularlos y neutralizarlos. Además debe indicar código de riesgo con normalización nacional y/formulación de los materiales suministrados, estarán libres de sustancias contaminantes para la salud humana o el medio ambiente.o internacional.
EQUIPOS DE MEDICIÓN Y CONTROL | 50050891 | TARJETA ALTO VOLTAJE HV101 DONART 1655 | 2 | UN | PLACA BASE
EQUIPOS DE MEDICIÓN Y CONTROL | 50181645 | PROPORTIONAL VALVE REGULATOR | 1 | UN | Manufacturer: MECATECH 334Part Number: 00835640PROPORTIONAL VALVE REGULATOR
EQUIPOS DE MEDICIÓN Y CONTROL | 50020477 | INTERRUPTOR 2P 500VCA KRAUS&NAIMER | 1 | UN | INTERRUPTORQUE ES PARTE: APARATOS DE CONTROL ELÉCTRICOS.
EQUIPOS DE MEDICIÓN Y CONTROL | 50054379 | RELE TIEM OFF 0-180SEG 600VAC | 3 | UN | DESIGNACION TIPO/MODELO: TIEMPO OFF NOMBRE DEL FABRICANTE: SQUARED NUMERO PARTE FABRICANTE: 9050-C02DV66 RASGOS ESPECIALES: 0-180 SEG TIPO Y RANGO VOLTAJE EN VOLTS: BOB 230VCCMODELO 8501XD000XTD1V66 RELAY 600VAC 10 AMREFERENCIA HISTORICA REPUESTO OBSOLETORELE ALTERNATIVO DE REEMPLAZORELE TIEMPOUBICACION: COLADA CONTINUAUSO:CONTROL GANCHO PRINCIPAL, GRUA N° 31
EQUIPOS DE MEDICIÓN Y CONTROL | 50049663 | RESORTE CUTLER HAMMER 31232-101 | 10 | UN | MUELLEQUE ES PARTE: APARATOS DE CONTROL ELÉCTRICOS.
EQUIPOS DE MEDICIÓN Y CONTROL | 50088673 | TOPE | 40 | UN | 8690203P2 MANUFACTURER PART.# =========== ============ RETAINER. GENERAL ELECTRICELECTRIC COMPONENTS. ==================== SPARES FOR DC. MAGNETIC CONTACTORS ================================== DESCRIPTION
EQUIPOS DE MEDICIÓN Y CONTROL | 50055972 | BOB. SOPLAD AC PNTB201 CLCO | 2 | UN | BLOWOUT COIL, FOR AC CONTACTOR MANUFACTURER:CLARK CONTROLLER PART # : TB201 (Bulletin 7307)
EQUIPOS DE MEDICIÓN Y CONTROL | 50020191 | ACTUADOR ELECTRICO 24 V.CC. BELIMO | 4 | UN | Actuador eléctricoAlimentación 24 (v), C.C./C.A., 50 – 60 (Hz), 5 (w), 7 (V.A..),Marca: BelimoModelo: LF24,Torque: 4 (N - m) + On-Off
EQUIPOS DE MEDICIÓN Y CONTROL | 50144543 | CELDA DE CARGA 65016 5k RL 1600 | 1 | C/U | CELDA DE CARGAMARCA:RICELAKEPARTE:65016 5k RL 1600UBICACION: ESTACION DESULFURACION, ACERIA CONOX.USO: SISTEMA PESAJE DISPENSADOR DE CAL
EQUIPOS DE MEDICIÓN Y CONTROL | 50026364 | CONTACTO FIJO DER C-100A TOSHIBA | 21 | UN | TOS-K6508198G1.: CONTACTORES MAG. CACONTACTO
EQUIPOS DE MEDICIÓN Y CONTROL | 50172491 | ACTUADOR NEUMATICO VALVULA VS08500011 | 1 | UN | Cilindro neumático de simple efecto para válvula SIGMA 6" N/P:de diámetro 16" y carrera 8" con retorno por resorte.Fabricante: WEIR MINERALSVS08500011
EQUIPOS DE MEDICIÓN Y CONTROL | 50064869 | BOB. DC 110V PN3904Y110D GE | 4 | UN | GENERAL ELECTRIC' (ITALIA) - CONTROL DEVICES AS FOLLOWS: P/N 3904Y110D COIL, 110 VOLTS DC.
EQUIPOS DE MEDICIÓN Y CONTROL | 50053588 | BOBINA SOPLADORA SQUARE D SS0748A | 5 | UN | BOBINANA CONTROL TRASLADO CARRO GRÚA CLEVELAND CENTRAL NAVE 210 LAM. BARRAS
EQUIPOS DE MEDICIÓN Y CONTROL | 50048641 | PART MAG 3P 50HP SQUARE-D 8536SEO1 | 2 | UN | SIZE 3ARRANQUEINTERRUPTOR EN AMPERES: 90 AMP
EQUIPOS DE MEDICIÓN Y CONTROL | 50083484 | INT.COMANDO 12P 600 VCA | 1 | UN | PER DWG EI-26-X51 MANUFACTURER : GENERAL ELECTRIC PART # : IC3012M451EF12CMASTER SWITCH, 600VAC, ROTARY CAM OPERATED, 5 FIXED POSITIONS, PISTOL GRIP, 12 CIRCUITS, MAINTAINED CONTACTS, SEQUENCE CONTACTS AS
EQUIPOS DE MEDICIÓN Y CONTROL | 50053909 | ARMADURA P/CONTACTOR SQUARE D | 6 | UN | ARMADURAPARTE: CONTACTOR CABINA CONTROL INTERRUPTOR MAGNÉTICO PRINCIPAL GRÚA SEMI GANTRY Nº 1 LPC
EQUIPOS DE MEDICIÓN Y CONTROL | 50026961 | INTERR LIMITE SQUARE-D 6815-MG1 | 1 | UN | (BULLETIN 6815-10)CARACTERISTICAS ADICIONALES: COMANDO 2 CTOSFABRICANTE : SQUARE-DIDENTIFICACION EQUIPO DEL QUE ES PARTE:INTERRUPTOR GIRATORIOMASTER SWITCH, ELECTROIMAN GRUA CLEV. NORTENAVE 204D.S.C.NUMERO PARTE : 6815-MG1VOLTAJE : 230 VOLT CC
EQUIPOS DE MEDICIÓN Y CONTROL | 50094851 | UNIDAD DISPARO 200AMP. | 3 | UN | TRIP UNIT, 200 AMP. MAKER : WESTINGHOUSE PART # : JT3200T
EQUIPOS DE MEDICIÓN Y CONTROL | 50083527 | INT.COMANDO 2P 600 V | 1 | UN | TYPE W, MASTER SWITCH, 20AMP. 2 CIRCUITS MANUFACTURER : WESTINGHOUSE (Old # 1645700) PART # : 8327A37G01, W/HANDLE 519.289
EQUIPOS DE MEDICIÓN Y CONTROL | 50181790 | COMPRESSOR C-SBN263H8A | 1 | UN | Código Proveedor: C14000223CompressorC-SBN263H8AManufacturer: SANYO
EQUIPOS DE MEDICIÓN Y CONTROL | 50020380 | INTERR AUTOM 2P 2 A 415 VCA | 10 | UN | CORRIENTE : 2 AMPERFABRICANTE :INTERRUPTOR AUTOMATICO BASE RIELNUMERO PARTE :POLOS : 2VOLTAJE : 415 VAC
EQUIPOS DE MEDICIÓN Y CONTROL | 50040305 | DIAFRAGMA REPUBLIC FLOW METER Y4503136 | 40 | UN | DIAFRAGMA
EQUIPOS DE MEDICIÓN Y CONTROL | 50039133 | SOPORTE CONTACTO GE 8860652 | 9 | UN | OL UNIT (PANEL CONTROL) LOCOMOTORA Nº 802 TRÁFICO Y MUELLESUPPORT (SOPORTE CONTACTO)
EQUIPOS DE MEDICIÓN Y CONTROL | 50105637 | TRANSMISOR PRESION MANOMETRICA | 1 | UN | ***acero Inoxidable, aprobación FM/ATEX.Alimentación 24VDC de 2 hilos, HART protocoloConexión a proceso de 1/2" NPT Hi.Housing en Aluminio IP-67 NEMA 4X con pintura anticorrosiónIncluye Display digital con botón de ajuste local, bracket de montaje deMarca YokogawaMembrana de Hastelloy-CModelo: EJA530E-JCS7N-017EL/FU1/X2Rango: -1 a 100 barSalida señal 4-20mASpan 5 a 100 barTransmisor de Presión Manómetrico
EQUIPOS DE MEDICIÓN Y CONTROL | 50088121 | TERMOCUPLA 250-316-J-1U-A14S-GA(12')-4P | 13 | UN | THERMOCOUPLES 'MARLOX' Nº 250-316-J-1U- A14S-GA (12')-4P-18'.
EQUIPOS DE MEDICIÓN Y CONTROL | 50066262 | CONTACTO DC PN217A700G15 W | 5 | JGO | CONTACT FOR DC. MAGNETIC CONTACTORS MANUFACTURER : WESTINGHOUSE PART # : 217A700G15
EQUIPOS DE MEDICIÓN Y CONTROL | 50048662 | BRAZO CONTACTO SQUARE D X1326 | 4 | UN | PARTE: LÍMITE ALTURA SDD Nº 10 GANCHO GRÚA 201[ MYRE ] MAESTRANZA Y TALLERES.PALANCA
EQUIPOS DE MEDICIÓN Y CONTROL | 50020176 | CONTACTOR MAGNET 2PNA/1PNC 280A 110VCA | 1 | UN | CONTACTORS PARTE: APARATOS DE CONTROL ELÉCTRICOS.X P/N EHD280C-1L).
EQUIPOS DE MEDICIÓN Y CONTROL | 50058241 | CONTACTOR MAG.CA 3P 12.0KW BOB.110VCA | 1 | UN | AC MAGNETIC CONTACTOR, 3P. 12KW - 110VAC COIL MANUFACTURER : EITAIN MACHINERY PART # : HI65E2T
EQUIPOS DE MEDICIÓN Y CONTROL | 50049251 | RESORTE MERLIN GERIN 875.755 | 3 | UN | ES PARTE: APARATOS DE CONTROL ELÉCTRICOS.MUELLE
EQUIPOS DE MEDICIÓN Y CONTROL | 50181797 | WATER PUMP CM3-3 A-R-A-V-AQQV F-A-A-N | 1 | UN | CM3-3 A-R-A-V-AQQV F-A-A-NCódigo proveedor: C14000134Manufacturer: GrundfosWater pump
EQUIPOS DE MEDICIÓN Y CONTROL | 50053921 | BOBINA 230 VDC SQUARE-D L1010AE | 2 | UN | BOBINABULLETIN 7004-12.CARACTERISTICAS ADICIONALES :FABRICANTE : SQUARE-DGRÚA CLEVELAND CENTRAL , NAVE 210 LAM. BARRASIDENTIFICACION EQUIPO DEL QUE ES PARTE:NEMA 3 DC CONTACTOR CABINA CONTROL TRASLACION CARRONUMERO PARTE : L 1010-AEVOLTAJE : 230 VOLT DC
EQUIPOS DE MEDICIÓN Y CONTROL | 50105148 | CJA.C/INTERRUPTORES LIMIT | 4 | JGO
EQUIPOS DE MEDICIÓN Y CONTROL | 50070921 | PALANCA LADO IZQUIERDO | 3 | UN | L.H: TRIP LEVER, FOR LIMIT SWITCH MANUFACTURER : SQUARE D PART # : X-2117A (Bulletin 6170-9)
EQUIPOS DE MEDICIÓN Y CONTROL | 50050791 | TERMOCUPLA K T° BASE LW PYROMATION | 7 | UN | .CONJUNTO CABLE TERMOCUPLAFABRICANTE : PYROMATIONIDENTIFICACION EQUIPO DEL QUE ES PARTELAZO 13 MEDICIÓN TEMPERATURA BASE 13NUMERO PARTE : K38GM-036-12B-15-F1B025-4TYPE : K.
EQUIPOS DE MEDICIÓN Y CONTROL | 50158343 | Display español S7800A1167 | 2 | UN | Fabricante: HoneywellN° de Parte: S7800A1167-S7800A1167SERIE 7800 Módulo de pantalla con teclado
EQUIPOS DE MEDICIÓN Y CONTROL | 50054214 | RELE CA 14PIN BOB 24VCC OMRON MY4N-D2 | 42 | UN | RELE USO GENERALSAJE CARRO CARGADOR YAMATO PLANTA DE COQUE
EQUIPOS DE MEDICIÓN Y CONTROL | 50208414 | PRESOSTATO DE AIRE A QUEMADOR CALDERA 7 | 1 | UN | Aprobación NEMA 4X IP65Conexión a proceso: 1/4" NPT Hi,Marca: ITT Neo-Dynmembrana de acero inox., sello O´ring VITONModelo: 142P80C3443Presostato de aire a quemador caldera 7Rango calibración 0,62 a 24,9mBARSensor: piston/diafragmaTag: PSLL-7421 tag internoUso: Presostato de aire a quemador caldera 7
EQUIPOS DE MEDICIÓN Y CONTROL | 50095079 | RELE BAJO VOLTAJE 250VCC BASE OCTAL | 5 | UN | VOLTAGE SENSOR RELAY, 250VDC MANUFACTURER : TIME MARK CORP. PART # : 108-DC260
EQUIPOS DE MEDICIÓN Y CONTROL | 54038853 | RELE EN ESTADO SOLIDO CARBOLITE | 3 | UN | CARBOLITEP/N: 22-020-220- 0032RELE EN ESTADO SOLIDO
EQUIPOS DE MEDICIÓN Y CONTROL | 50173281 | ACTUADOR ELECTRICO SERIE 70 2000, 220VAC | 1 | UN | - CUADRANTE DE ACOPLAMIENTO- VOLANTE DE OPERACIÓN MANUALACCESORIOS: NAACTUADOR ELECTRICO SERIE 70 2000 LB 220VACFABRICANTE: BRAY CONTROLSINCLUYE:
EQUIPOS DE MEDICIÓN Y CONTROL | 50081798 | MECANISMO ACTUADOR 125 VCC | 4 | UN | 125VDC ELECTRICAL CHARGING OF STORAGE ENERGY MECHANISM, FOR 380VAC C. BREAKER MANUFACTURER : MERLIN GERIN PART # : 685.765C
EQUIPOS DE MEDICIÓN Y CONTROL | 54027742 | BOBINA ELECTRICA 230V L 200 MBAR | 2 | UN | BOBINA 2"1/2-3" 230V L 200 MBARCODE: 1930.1814Coil for gas valve slow openingManufacturer: ELECTTROM. DELTAPART NUMBER: BOV6580AL2
EQUIPOS DE MEDICIÓN Y CONTROL | 50181848 | ANILLO COLECTOR 600A TD3 | 3 | UN | .Manufacturer: Elektrotechnische Geräte Böhlitz-Ehrenberg GmbHPart Number: P54003078Slip ring 330/360, d=342
EQUIPOS DE MEDICIÓN Y CONTROL | 50119001 | CIRCUITO SELECTOR ESTACION | 2 | UN
EQUIPOS DE MEDICIÓN Y CONTROL | 50090657 | SILENCIADOR INTERRS.SEP2 | 1 | UN | CRIPTION MANUFACTURER PART.# =========== ============ EXHAUST TUBE, BROELECTRIC COMPONENTS. ==================== SPARES FOR HIGH VOLTAGE CIRCUIT BREAKER ======================================= . DESWN BOVERI BV-NR NO103. 223035P0001
EQUIPOS DE MEDICIÓN Y CONTROL | 50159479 | TARJETA PROFIBUS PARA INDICADOR IND780 | 1 | UN | FABRICANTE: METTLER TOLEDOTARJETA PROFIBUS PARA INDICADOR IND780
EQUIPOS DE MEDICIÓN Y CONTROL | 50020019 | CONTACTO N° 2 SQUARE-D | 50 | UN | (CODIGO ARGENTA CFA1009101)CONTACTO ELECTRICO N°2FABRICANTE : SQUARE-DIGUAL A # PARTE LT2031 SQUARE-D).NUMERO PARTE : 5000512002
EQUIPOS DE MEDICIÓN Y CONTROL | 50053956 | CONTACTO SIEMENS 3TY6440OA | 3 | UN | ARTE: 3TB44CONTACTOS ELECTRICOS
EQUIPOS DE MEDICIÓN Y CONTROL | 50057718 | CONTACTO MOVIL ARM. | 2 | UN | MOVING CONTACT ASSY., FOR AC. MAG. STARTER MANUFACTURER : GENERAL ELECTRIC PART # : 13987622G2 (Bulletin GEF4337 )
EQUIPOS DE MEDICIÓN Y CONTROL | 50028024 | SENSOR OXIGENO TELEDYNE C6689B3 | 4 | UN | .ANALIZADOR TELEDYNEFABRICANTE : TELEDYNEMOD.980XNUMERO PARTE : C-6689-B3OXYGEN SENSORSER 3941.USO:
EQUIPOS DE MEDICIÓN Y CONTROL | 50084429 | INT.LIM. C/ACTUADOR 3POS. 6A | 4 | UN | INTERRUPTOR DE LIMITE. 3 POS. CON ACTUADOR FABRICANTE : TELEMECANIQUE # PARTE: XCR - E18 (XCR- F17)
EQUIPOS DE MEDICIÓN Y CONTROL | 50087422 | CONTACTOR MAG.CA.3P 115AMP P/MOTOR | 2 | UN | CONTACTOR MAGNETICO CA BOBINA 110 VLT CACONTACTOS AUX. 2 NO + 2 NCCORRIENTE : 115 AMPFABRICANTE : SIEMENSNUMERO PARTE : 3RT1054-1AF36POLOS : 3
EQUIPOS DE MEDICIÓN Y CONTROL | 50048610 | BOBINA SOLENOIDE 110VCC 550W G.W.LISK | 3 | UN | BOBINATAJE OPERACION DE BOBINA: 110 VLTCC.
EQUIPOS DE MEDICIÓN Y CONTROL | 50026009 | CONTACTO P- LIMITE ALTURA SQUARE-D | 3 | UN | .CONTACTO ELECTRICOCONTACTO PARA LIMIT SWITCH, GRUA 10.FABRICANTE : SQUAREDNUMERO PARTE : ZCX 60S
EQUIPOS DE MEDICIÓN Y CONTROL | 50058872 | BORNE VIKING 120 MM2 LEGRAND | 50 | UN | *****BORNAS VIKING 3 CON CONEXION POR PLETINACAPACIDAD : 120 MM2FABRICANTE : LEGRANDNUMERO PARTE : 39033
EQUIPOS DE MEDICIÓN Y CONTROL | 50067083 | CONTACTO FINGER PN492A199G1 GE | 12 | UN | CONTACT FINGERManufactured : General Electric USAPart Number : 492A199G1Ref. : Bulletin GEG 9917-C Nº 33
EQUIPOS DE MEDICIÓN Y CONTROL | 50020251 | CONTACTOR MAGNET CC 1PNA 50A BOB 230VCC | 1 | UN | CONTACTORINA CONTROL ELECTROIMAN GRUA ALLIANCE 50 TON. HORNO 3 NAVE 236 L.P.C.
EQUIPOS DE MEDICIÓN Y CONTROL | 50064272 | BOB. 110VC DC PNL18451A EITAI | 10 | UN | COIL, 110VAC , FOR DC. MAGNETIC CONTACTORS MANUFACTURER : EITAI MACHINERY PART # : L18451A
EQUIPOS DE MEDICIÓN Y CONTROL | 50056919 | BOBINA DC PN22D14G12 GE | 7 | UN | ELECTRIC COMPONENTS. ==================== SPARES FOR DC. RELAY ==================== COILS ===== . MANUFACTURER PART.# ============ ====== GENERAL ELECTRIC 22D14G12
EQUIPOS DE MEDICIÓN Y CONTROL | 50081935 | MECANISMO OPERACION P/INT. HSN-P | 1 | UN | OPERATING MECHANISM KIT MANUFACTURER : RELIANCE ELECTRIC PART # : P00056-4000
EQUIPOS DE MEDICIÓN Y CONTROL | 50027843 | FLUJOMETRO FLOW-MON | 1 | UN | FLUJOMETRO 0-200 LPM
EQUIPOS DE MEDICIÓN Y CONTROL | 50020139 | CONTACTOR MAG 3P 225 A BOB 110 VAC | 1 | UN | BOBINA : 110 VACCONTACTOR MAGNETICO TRIPOLARCONTACTOS AUX : 1NA + 1NCCORRIENTE : 225 AMPERMANUFACTURER : TELEMECANIQUEPARTNUMBER : LC1-F225F7
EQUIPOS DE MEDICIÓN Y CONTROL | 50026492 | CONTACTOR MAGNET 4P 27 A BOB 220 VCA GE | 2 | UN | .BOBINA : 220 VOLT CA.CONTACTOR MAGNETICO CACORRIENTE : 27 AMPERFABRICANTE : GENERAL ELECTRICNUMERO PARTE : CR 305 C103POLOS : 4
EQUIPOS DE MEDICIÓN Y CONTROL | 50048859 | SOPORTE SQUARED SS0763A | 3 | UN | NTROL ELECTROIMAN GRUA ORUGA MONITOWOC Nº 727 TRAFICO Y MUELLE.SOPORTE:MONTAJES
EQUIPOS DE MEDICIÓN Y CONTROL | 50118553 | AMPLIFICADOR P/REGULAD. IT200-002BG | 4 | UN
EQUIPOS DE MEDICIÓN Y CONTROL | 50051167 | PLUMA CAPSULA MEDIANA AZUL MR-1000 | 12 | JGO | (1 juego contiene 3 unidades)..FABRICANTE : YOKOGAWA ELECTRIC.NUMERO PARTE : B99 02APPLUMA CAPSULA MEDIANA, AZUL MR-1000
EQUIPOS DE MEDICIÓN Y CONTROL | 50051175 | PLUMA CAPSULA LARGA VERDE YOKOGAWA | 12 | JGO | (1 JUEGO = 3 UN)(PTO 1 MR 1000).COLOR : VERDE MR-1000FABRICANTE : YOKOGAWANUMERO PARTE : B9902ANPLUMA CAPSULA LARGA,
EQUIPOS DE MEDICIÓN Y CONTROL | 50067823 | INT.SOBREVELOCIDAD | 1 | UN | SPEED LIMIT SWITCH MANUFACTURER : MATSUSHIMA MACHINERY LAB.CO PART # : ESRM-100V # W3262-1
EQUIPOS DE MEDICIÓN Y CONTROL | 50080739 | INT.AUT.LIMITOR 11A- 155A R26 380V | 2 | UN | - PROTECCION REPUESTO ---------- -------- 11 155 R26 LNA32-8INTERRUPTOR AUT.TERMOMAGNETICO TRIPOLAR CAJA MOLDEADA, LIMITOR LNA32 CAP.NOMIN.32A,TENSION NOM.660V CAPAC.RUTURA 50KA EN 380V CONEXION POSTERIOR ASIMETRICA, ASEA BROWN BOVERI SACE ITALIA --------------------------------- Ith Im UNIDAD NUMERO --- --
EQUIPOS DE MEDICIÓN Y CONTROL | 50069080 | ASIENTO VALVULA PR QTB | 1 | UN | Asiento Válvula Pr QTBFabricante: FISHERN° de Parte: RV150X00C32V150,200<(>&<)>300SEALS,TCM,4"
EQUIPOS DE MEDICIÓN Y CONTROL | 50027846 | FLUJOMETRO 300PSI FLOW-MON | 1 | UN | FABRICANTE: FLOW-MON INFORMACION ADICIONAL: SWITCH SPDT 3 WIRE SWITCH NUMERO DE PARTE: FML-1000-CI-LP-3EE-1CS-24F150-S1-D4FLOWMETER CAST IRON LOW PRESSURE 300PSI/20 BAR MAX 1000 LITERS/MIN
EQUIPOS DE MEDICIÓN Y CONTROL | 50178019 | CONTACTOR 3 P. 40A - AC3 440V – BOB.24VD | 2 | UN | .Contactor 3 polos 40A - AC3 440V - Bobina 24VDCFABRICANTE: SCHNEIDER ELECTRICN° de Parte: LC1D40ABD
EQUIPOS DE MEDICIÓN Y CONTROL | 50026191 | CONTACTO MOVIL CA533-HAT TOSHIBA | 12 | UN | : CONTACTORES MAGNETICOS CACONTACTO
EQUIPOS DE MEDICIÓN Y CONTROL | 50039085 | SOPORTE CONTACTO ESTACIONARIO GE | 8 | UN | FABRICANTE : GENERAL ELECTRICINTERRUPTOR INVERSOR MARCHA LOCOMOTORA Nº 822NUMERO PARTE : 496A42761SOPORTE CONTACTO ESTACIONARIOTRÁFICO Y MUELLEUSO:
EQUIPOS DE MEDICIÓN Y CONTROL | 50053831 | PLACA GE 8650024P4 | 38 | UN | ANEL CC EYECTOR HORNO PALANQUILLAS CONTROL Nº 1 LAM. BARRAS.PLACA: METAL
EQUIPOS DE MEDICIÓN Y CONTROL | 50066109 | CONTACTO DC PN78094-61AP ABB | 2 | UN | . MANUFACTURER PART.# ============ ====== ASEA BROWN BOVERI EFLG160CK-3PELECTRIC COMPONENTS. ==================== SPARES FOR DC. MAGNETIC CONTACTORS ================================== CONTACT =======
EQUIPOS DE MEDICIÓN Y CONTROL | 50200364 | PUSH BUTTON 125V RXTNT 11 ABB | 2 | UN | ENGRAVING 11-21 RESET, RXTNT 11MANUFACTURE: ABBPART#: RK723007-APPUSH BUTTON 125V WITH 1 PILOT LAMP PUSH BUTTON AND SELECTIONS
EQUIPOS DE MEDICIÓN Y CONTROL | 50200365 | AUXILIARY RELAY DC 110-125V ABB | 2 | UN | AUXILIARY RELAY DC 110-125VMANUFACTURE: ABBPART#: 1MRK000640-ANYELLOW LED, 4 CHANGE-OVER, RXMB 1
EQUIPOS DE MEDICIÓN Y CONTROL | 50026460 | CONTACTO JGO P- GRUA PUENTE SQUARE-D | 30 | JGO | (CODIGO ARGENTA CFA100934M)BULLETIN 7004-46.CONTACTO ELECTRICOFABRICANTE : SQUARE-DNUMERO PARTE : 9998-HD1TAMAÑO : 2
EQUIPOS DE MEDICIÓN Y CONTROL | 50057755 | CONT MOV COMPLE L-39 PN845639 W | 2 | UN | MOVING CONTACT, COMPLETE, FOR TYPE L-39 INTERLOCKS MANUFACTURER:WESTINGHOUSE PART # : S#845639
EQUIPOS DE MEDICIÓN Y CONTROL | 50061488 | CUERNO APAGALLAMA DC PN8690978G1 GE | 22 | UN | ARC HORN, FOR DC CONTACTOR MANUFACTURER : GENERAL ELECTRIC PART # : 8680978G1
EQUIPOS DE MEDICIÓN Y CONTROL | 50053711 | BOBINA RETARDO SQUARE D L4113A | 1 | UN | CONTROL GANCHO SUR-ESTE CARRO SUR GRÚA SEMI GANTRY Nº 10.BOBINA
EQUIPOS DE MEDICIÓN Y CONTROL | 50071727 | LAMPARA IND. 3 LUCES 110.0V (18910F) | 4 | UN | ELECTRIC COMPONENTS. ==================== PILOT LIGHT =========== COLOUR TENSION MANUFACTURERPART.# ====== ======= ============= 110 V IDEC IZUMI CO. SL48-3122
EQUIPOS DE MEDICIÓN Y CONTROL | 50051155 | GRAFICO DISCO 0-100 BRISTOL 55010 | 16 | CJ | PARTE: LAZO 01GRAFICA
EQUIPOS DE MEDICIÓN Y CONTROL | 50047573 | RELE CA OCTAL BOB 115VCA FARVAL-LUBE | 4 | UN | RELE USO GENERAL
EQUIPOS DE MEDICIÓN Y CONTROL | 50040313 | RECHARGEABLE BATTERY NI-CD TELEDYNE B71 | 4 | UN | ANALIZADOR MARCA TELEDYNEFABRICANTE : TELEDYNEMODELO : 980XNUMERO PARTE : B-71RECHARGEABLE BATTERY NI-CDSERIE : 2882USO:ZONA NORTE. .
EQUIPOS DE MEDICIÓN Y CONTROL | 50095577 | RELE CA ENCH. BOB.125VDC | 3 | UN | AC RELAY, 125VDC COIL MANUFACTURER : OMRON PART # : MM2XP
EQUIPOS DE MEDICIÓN Y CONTROL | 50058692 | CONTACTOR MAG.CC 2PNA 10A BOB.230VCC | 1 | UN | DC CONTACTOR, 2PNO, 10AMP., 230VDC COIL MANUFACTURER : WESTINGHOUSE PART # : MME-20-10
EQUIPOS DE MEDICIÓN Y CONTROL | 50096184 | TAPON FUSIBLE SEGURIDAD 3/4' P/CONTEN. | 54 | UN | = ====== FUSIBLE PLUG FOR CHLORINE 1333-B1 TON CONTAINERSSPARES FOR 'SUPERIOR VALVE COMPANY' EQUIPMENT =================================== DESCRIPTION PART # ==========
EQUIPOS DE MEDICIÓN Y CONTROL | 50061783 | CJTO. MOTO | 7 | UN | MOTOR ASSY., FOR TYPE DS, 380V 3200A. SWITCH MANUFACTURER : WESTINGHOUSE PART # : 449D431G01
EQUIPOS DE MEDICIÓN Y CONTROL | 50053807 | CONTACTO JGO P- GRUA ALLIANCE GE | 5 | JGO | - 3 CONTACTOS MOVILES- 3 RESORTES- 6 CONTACTOS FIJOS- 6 PERNOS.FABRICANTE : GENERAL ELECTRICJUEGO DE CONTACTOS ELECTRICOSJUEGO, CONSISTE EN:NUMERO PARTE : 546A301G053, (SIZE 1)PARA CR305C, : AC CONTACTOR
EQUIPOS DE MEDICIÓN Y CONTROL | 50055709 | CART. TINTA AZU | 25 | UN | ==== = YAMATAKE-HONEYWELL 80279752- BLUE #1 002RENEWAL PART FOR 'BRUSHES RECORDER' ======= ==== === ======== ========= MANUFACTURER PART # ============
EQUIPOS DE MEDICIÓN Y CONTROL | 50019759 | CONTACTO SOPORTE WESTING S531476 | 9 | UN | CONTACTOLES: SOPORTE.
EQUIPOS DE MEDICIÓN Y CONTROL | 50043824 | GUARDALLAMA BULL.GEG7220E GE 41C650088G1 | 10 | UN | GUARDALLAMA BULL º 804 TRAFICO Y MUELLE
EQUIPOS DE MEDICIÓN Y CONTROL | 50118833 | TARJ. AMPLIFICADORA LOGICA PC | 1 | UN
EQUIPOS DE MEDICIÓN Y CONTROL | 50118560 | LENGUETA P/REGULADOR IT200-002BG | 7 | UN
EQUIPOS DE MEDICIÓN Y CONTROL | 50064874 | BOB. DC 110V PN3903Y110D GE | 4 | UN | GENERAL ELECTRIC' (ITALIA) - CONTROL DEVICES AS FOLLOWS: P/N 3903Y110D COIL, 110 VOLTS DC.
EQUIPOS DE MEDICIÓN Y CONTROL | 50096868 | RELE TIEMPO B.RIEL 0-30 SEG BOB.100VCA | 4 | UN | TIME DELAY RELAY, 0 - 30 SEC.- 100-127VAC MANUFACTURER : DANIELI PART # : N-036419.E
EQUIPOS DE MEDICIÓN Y CONTROL | 50157138 | PIROMETRO INFRARROJO FLUKE 63. | 2 | UN | 2 Pilas AADistancia al blanco: 12:1 (D:S)Emisividad : 0,3; 0,7; 0,95 SeleccionableINCLUYE:Maleta Rígida de TransporteManualPIROMETRO INFRARROJO FLUKE 561Rango : -40°C a + 550°CSonda de temperatura para Ductos
EQUIPOS DE MEDICIÓN Y CONTROL | 50020595 | BLOQUE CONT 2NC SQUARED B5104723350 | 1 | UN | CONTACTOS ADICIONALES: BLOQUE.
EQUIPOS DE MEDICIÓN Y CONTROL | 50118070 | BRAZO PLUMA ROJO | 15 | UN
EQUIPOS DE MEDICIÓN Y CONTROL | 50063554 | CON. FLEXIBL LIMIT SWITCH PN295B449G1 GE | 4 | UN | 295B449G1 Ref.13.Bull.GEF-4189.ELECTRIC COMPONENTS. ==================== SPARES FOR LIMIT SWITCH ======================= . DESCRIPTION MANUFACTURER PART.# =========== ============ FLEXIBLE CONNECTION, GENERAL ELECTRIC FOR TYPE MC-6A.
EQUIPOS DE MEDICIÓN Y CONTROL | 50058608 | CONTACTOR MAG.CC 1PNA 300A BOB.250VCC | 2 | UN | DC MAGNETIC CONTACTOR, 1PNO - 300A. - 250VDC COIL MANUFACTURER : GENERAL ELECTRIC PART # :DS303A5A01JXA002
EQUIPOS DE MEDICIÓN Y CONTROL | 50056627 | CONT.FIJO AC PN1490425 W | 1 | UN | STATIONARY CONTACT FOR AC.MAG.STARTER MANUFACTURER : WESTINGHOUSE PART # : 1625564
EQUIPOS DE MEDICIÓN Y CONTROL | 50077079 | ENCLAVAMIENTO TIPO L61 | 8 | UN | ELECTRIC COMPONENTS. ==================== RENEWAL PARTS FOR CONTROL UNIT ============================== DESCRIPTIONMANUFACTURER PART.# =========== ============ INTERLOCKING TYPE L61 WESTINGHOUSE COMPLETE FRONT MOUNTED 843D943G05 2NO
EQUIPOS DE MEDICIÓN Y CONTROL | 50092645 | TUBO CALENTADOR VAPOR | 2 | UN | SIGLA : DEI PARTNUMBER : 1504
EQUIPOS DE MEDICIÓN Y CONTROL | 50158441 | PROGRAMADOR DETEC. LLAMA UV EC7823A1004 | 1 | UN | Manufacturer: HoneywellPart Number: EC7823A1004-EC7823RM7823 Flame Switch
EQUIPOS DE MEDICIÓN Y CONTROL | 50158443 | Emisor IR Leco S600 | 1 | UN | Emisor IR Leco S600Fabricante: LECON° de Parte: 619-476-110
EQUIPOS DE MEDICIÓN Y CONTROL | 50104258 | PANTALLA | 2 | UN
EQUIPOS DE MEDICIÓN Y CONTROL | 50047869 | RELE SOBRECORR. TERM 3P 1.4...2 A, | 9 | UN | FOR CONTACTOR MOUNTINGManufacturer: SIEMENSOVERLOAD RELAY, 1.4...2 A, 1NO+1NC,Part No: 3RU1116-1BB0SIZE S00, CLASS 10,
EQUIPOS DE MEDICIÓN Y CONTROL | 50020386 | INTERRUPTOR 2P 100A 600VCA MITSUBISHI | 3 | UN | 0 VLT CADISYUNTOR
EQUIPOS DE MEDICIÓN Y CONTROL | 50047893 | RELE ALTTE SENSITIVO BOBINA 24VCC OMRON | 4 | UN | RELE USO GENERAL
EQUIPOS DE MEDICIÓN Y CONTROL | 50061531 | CJTO. CPU PC | 1 | UN | SPARES FOR PYROMETER MOD. CYCLOPS 52C MANUFACTURER: 'MINOLTA LAND' DESCRIPTION: CPU C.P.B. SET. PART #: 1804-0412-02
EQUIPOS DE MEDICIÓN Y CONTROL | 50091293 | FUENTE PODER DC 12V/5V 3A SONDA SIC-21 | 1 | UN | ===== ====== DESCRIPCION FABRICANTE ==== 12VDC/5VDC 3A PROTECCIÓN MEDIO AMBIENTE. La formulación de los materiale manipularlos y neutralizarlos. Además debe indicar código de riesgo con normalización nacional y/o internacional.======= # PARTE ========== FUENTE DE PODER SONDAa posible, el proveedor deberá informar sobre los agentes contaminantes, su concentración y los métodos recomendados paras suministrados, estarán libres de sustancias contaminantes para la salud humana o el medio ambiente. En el caso que esto no seSISTEMA DE MONITOREO ======= == ========= SONDA SIC-21
EQUIPOS DE MEDICIÓN Y CONTROL | 50050783 | TERMOCUPLA K PYROMATION K14C335083K33D80 | 4 | UN | CONJUNTO CABLE TERMOCUPLAEL QUE ES PARTE: LAZO 69 CONTROL TEMPERATURA CRISOL FUSIÓNINH
EQUIPOS DE MEDICIÓN Y CONTROL | 50027903 | DIAFRAGMA FISHER 2E8597X0032 | 1 | UN | DIAFRAGMA P/ACTUADOR 657 FABRICANTE: FISHERNFORMACION ADICIONAL: 657
EQUIPOS DE MEDICIÓN Y CONTROL | 50085617 | INTERRUPTOR DE PRESION 4-150 LBS | 1 | UN | MANUFACTURER : ALLEN BRADLEYPART # : 836-C7APRESSURE SWITCH
EQUIPOS DE MEDICIÓN Y CONTROL | 50048712 | PART MAG 3P 3HP 220VCA GE CR310B103BAA | 1 | UN | ARRANQUEIA : 3 HPINATION
EQUIPOS DE MEDICIÓN Y CONTROL | 50040338 | PLUMON ROJO MEDIANO | 19 | CJ | AL LPCTUBING INK RED (PLUMON ROJO MEDIANO)
EQUIPOS DE MEDICIÓN Y CONTROL | 50039177 | CONTACTO PARA LIMITE DE ALTURA N°40 | 20 | UN | (CODIGO ARGENTA CFA100914H)CONTACT FOR # 40 LIMIT STOPMANUFACTURER : SQUARE-DPART NUMBER : A50005-015-01 (BULLETIN 6170-15)
EQUIPOS DE MEDICIÓN Y CONTROL | 50049299 | BRAZO DE CIERRE SQUARE D X2120A | 3 | UN | PALANCAS PARTE: LÍMITE ALTURA SDD Nº 20 GANCHO GRÚA CLEV. SUR NAVE 206 PLANCHAS DSC.
EQUIPOS DE MEDICIÓN Y CONTROL | 50074242 | EMPQ.INTERR. DC 154KV PN141/AG516006 BBC | 3 | UN | CRIPTION MANUFACTURER PART.# =========== ============ PACKING. BROELECTRIC COMPONENTS. ==================== SPARES FOR HIGH VOLTAGE CIRCUIT BREAKER ======================================= . DESWN BOVERI 141AG516006R0001
EQUIPOS DE MEDICIÓN Y CONTROL | 50085636 | INTERRUPTOR DE PRESION 5-250 PSI | 2 | UN | MANUFACTURER : SQUARE DPART # : 9012-GAW-6PRESSURE SWITCH, 10 - 265 PSI
EQUIPOS DE MEDICIÓN Y CONTROL | 50044974 | CONTACTO PRINCIPAL JUEGO 320 A | 5 | JGO | 1 CONTACTO FIJO Y1 CONTACTO MOVIL PARTE + 214130 (1 FIJO + 1 MÓVIL)CABINA CONTROL LINEA GRUA ALMICI NAVE Nº 221CONTACTO PRINCIPAL 320 AMPERFORMADO POR :GENERAL ELECTRIC (EX-N° PARTE 390/392.5F4M4/2)LAMINADOR DE BARRAS."NUMERO DE PARTE : 214128USO:
EQUIPOS DE MEDICIÓN Y CONTROL | 50056077 | BOB. 'TRIP' 125 VC | 1 | UN | 125VDC TRIP COIL, FOR TYPE MT 250 VDC. 2000 & 4000AMP. CIRCUIT BREAKER MANUFACTURER : G.E.C. SWITCHGEAR PART # : 255516
EQUIPOS DE MEDICIÓN Y CONTROL | 50020327 | INTERR AUTOM 3P 30 A 380 VCA GE | 4 | UN | .CORRIENTE : 30 AMPERFABRICANTE : GENERAL ELECTRICINTERRUPTOR AUTOMATICONUMERO PARTE : TED 136030 WLPOLOS : 3VOLTAJE : 380 VOLT
EQUIPOS DE MEDICIÓN Y CONTROL | 50028012 | ACTUADOR NEUMATICO 4" PROTECH 72250" | 2 | UN | -250 USO: VALVULA CORTE FAV-201 MARCO Nº 2ACTUADOR NEUMATICO 6" DOBLE EFECTO MARCA PROTECH FIG.72-250. TORQUE DE 658 LB-PULG. CON 60 PSIG.DISPONIBLE PARA VALVULA DE MARIPOSADE 4". CON LIMITES DE CARRERA MONTADO SOBRE EL ACTUADOR E INDICADOR VISUAL DE POSICION
EQUIPOS DE MEDICIÓN Y CONTROL | 50085612 | INTERRUPTOR DE PRESION 400-3000LBS | 2 | UN | MANUFACTURER: SQUARE DPART.#:9012ADW6(NEW #: 9012-GCW-2)PRESSURE SWITCH, 400-3000 PSI (Obsoleto ver artículo 611675291)
EQUIPOS DE MEDICIÓN Y CONTROL | 50049082 | AMORTIGUADOR INTERR MERLIN GERIN | 1 | UN | (INTERRUPTOR MANIOBRA).ALIMENTADOR TRANSFORMADOR 19 KVA EAM Nª 1AMORTIGUADOR INTERUPTORFABRICANTE : MERLIN GERINIDENTIFICACION EQUIPO DEL QUE ES PARTE:NUMERO PARTE : 759.206PARA INTERRUPTOR FLUARC TIPO IFG4 S/N 5174VOLTAJE : 13.800 VOLT.
EQUIPOS DE MEDICIÓN Y CONTROL | 50132996 | DIFFERENTIAL PRESSURE TRANSMITTER, ROSEM | 1 | UN | DB: 34,0DESCRIPCION DANIELI:DESCRIPCION GENERICA:DIFFERENTIAL PRESSURE TRANSMITTER, ROSEMOUNTFABRICANTE: DANIELIN°PARTE:N.110070.INº PARTE: N.110070.IRef. Assembly: 0001Reference Job Position: DP01PA010142 HORNO DE RECALENTAMIENTOTRANSMETIDOR DE PRESION COD. 1151DP4S22B1
EQUIPOS DE MEDICIÓN Y CONTROL | 50040264 | ALAMBRE CHROMEL TC-K (no magnetico) | 96 | TF | (ALAMBRE DESNUDO CHROMEL 8 AWG, 3,26 MM DIAM)50040321, ALAMBRE ALUMEL TC-K (magnetico)BARE WIRE CHROMEL (+) NO MAGNETICOCOMPRAR CON (PAREADO) :FABRICANTE : WATLOWLAZO 146 MEDICION CONTROL TEMPERATURA CALENTADORNUMERO DE PARTE : 801036TIPO : 8-1-13 / KN 1476-8TUNDISH LADO MAR CC PALANQUILLASUSO:
EQUIPOS DE MEDICIÓN Y CONTROL | 50061343 | ARMADURA CONJUNTO L-4102 | 1 | UN | ARMATURE, 'SQUARE 'D', PART.# L4102
EQUIPOS DE MEDICIÓN Y CONTROL | 50096916 | RELE TIEMPO ON BOB. 72VCC | 3 | UN | DC TIMING RELAY, 72 VDC COIL MANUFACTURER : SQUARE D PART # : 9050-HO10
EQUIPOS DE MEDICIÓN Y CONTROL | 50181644 | PNEUMATIC BASE 00835630 | 1 | UN | Manufacturer: MECATECH 334Part Number: 00835630PNEUMATIC BASE
EQUIPOS DE MEDICIÓN Y CONTROL | 50081808 | MECANISMO AISLADO INTERRS.SEP2 | 1 | UN | CRIPTION MANUFACTURER PART.# =========== ============ ISOLATED OPERATING BROELECTRIC COMPONENTS. ==================== SPARES FOR HIGH VOLTAGE CIRCUIT BREAKER ======================================= . DESWN BOVERI MECHANISM BV-NRL0080. AG223076R0001
EQUIPOS DE MEDICIÓN Y CONTROL | 50096545 | RELE SOBRECORR.TERM. 3P 72.00A MAX. | 8 | UN | THERMAL OVERLOAD RELAY MANUFACTURER : ALLEN WEST EAC PART # : 4135084
EQUIPOS DE MEDICIÓN Y CONTROL | 50019852 | INTERRUPTOR 2POS.1PNA 22MM TELEMECANIQUE | 15 | UN | INTERRUPTORRISTICAS ADICIONALES: SELECTOR DE 22MMRTE: APARATOS DE CONTROL ELÉCTRICOS.
EQUIPOS DE MEDICIÓN Y CONTROL | 50058588 | CONTACTOR MAG.CC 1PNA 25A BOB. 32VCC | 1 | UN | DC CONTACTOR, 1PNO - 25AMP.- 32VDC COIL MANUFACTURER: GENERAL ELECTRIC PART # : 17CM57D7 (Bulletin GEG-7747K)
EQUIPOS DE MEDICIÓN Y CONTROL | 50096800 | RELE TIEMPO 5-50 SEG BOB.125VCC | 1 | UN | TIMING RELAY 5 - 50 SEC. - COIL: 125VDC MANUFACTURER : AGASTAT PART # : 7022PD
EQUIPOS DE MEDICIÓN Y CONTROL | 50019809 | INTERRUPTOR COMANDO FURNACE ELECTRIC | 1 | UN | INTERRUPTORRTE: APARATOS DE CONTROL ELÉCTRICOS.
EQUIPOS DE MEDICIÓN Y CONTROL | 50053720 | ARMADURA P/CONTACTOR | 5 | UN | (Bulletin 7004-66)CLASS 7004, TIPE MFO,150 AMPS. DC CONTACTORSCONTACT ARMATURE, FOR SIZE 3 <(>&<)> 4,MANUFACTURER : SQUARE DPART : B51017-214-51
EQUIPOS DE MEDICIÓN Y CONTROL | 50053771 | PASADOR 1/2"X215/16"SQUARE-D 5101925107" | 15 | UN | L DESCONECTADOR MAGNÉTICO PRINCIPAL GRÚA Nº 1PASADOR
EQUIPOS DE MEDICIÓN Y CONTROL | 50056554 | BOBINA | 8 | UN | SPARES FOR TYPE AK-2-100-3, 600VAC C. BREAKER COIL, FOR DC CLOSING RELAY MANUFACTURER : GENERAL ELECTRIC PART # : 6306774G1
EQUIPOS DE MEDICIÓN Y CONTROL | 50065057 | BOB. APERTUR | 2 | UN | RELEASE SPRING & TRIP COIL, FOR AM 13.8-500A C. BREAKER MANUFACTURER : GENERAL ELECTRIC PART # :6174588261 (Bulletin GEI 88764)
EQUIPOS DE MEDICIÓN Y CONTROL | 50056252 | BOBINA AC PN393B200G9 GE | 2 | UN | COIL, FOR AC. MAGNETIC STARTERS MANUFACTURER : GENERAL ELECTRIC PART # : 393B200G9
EQUIPOS DE MEDICIÓN Y CONTROL | 54032814 | 6 CHANNEL RTD/RESISTANCE INPUT MODULE | 1 | UN | 6 CHANNEL RTD/RESISTANCE INPUT MODULE.MARCA: ALLEN BRADLEYP/N 1769-IR6.Uso Para Equipos en Depto de Combustibles
EQUIPOS DE MEDICIÓN Y CONTROL | 50064634 | BOB. 36VC | 10 | UN | 36 VDC FOR MAGNETIC CONTACTOR MANUFACTURER : YALE PART # : 5118678-09 (General Electric # 1D154G42A)
EQUIPOS DE MEDICIÓN Y CONTROL | 50200362 | DIODE UNIT AC 500V 0.8A ABB | 2 | UN | DIODE UNIT AC 500V, 0.8A, RXTDAMANUFACTURE: ABBPART #: RK715008-EC
EQUIPOS DE MEDICIÓN Y CONTROL | 50054230 | RELE DC 10 A 250 VCC 2PNA-3PNC | 10 | UN | *****CONTACTOS : 2NA - 3NCCORRIENTE : 10 AMPERFABRICANTE : SCHNEIDERNUMERO PARTE : CAD-32UDRELE USO GENERAL DCVOLTAJE : 250 VOLT CC
EQUIPOS DE MEDICIÓN Y CONTROL | 50132966 | ON/OFF BUTERFLY VALVE, AMRI.KSB | 1 | UN | Shut Off Water Valve, type Buterfly, Marca: AMRI.KSB Include Body,3G6K6K / PN 1676240070 / 011276240070/0111Actair 25Actuator AMRI.KSBActuator, switch boxAmtronicBody DN 150BUTTERFLY VALVE DN150;TYPE DF8315 DOUBLE EFF.DB: 17,0DESCRIPCION DANIELI:DESCRIPCION GENERICA:INCLUYE LOS SIGUIENTES ELEMENTOS:M001Max Presion :8 BarMax Working pressure : 8 barN°PARTE:0.401429.GNº PARTE: 0.401429.GON/OFF BUTERFLY VALVE, AMRI.KSBPROXIMITY, S.V. 2 COIL;REF. DATA SHEET N2403LDNPS 16 BarQty 1R1123RA1143 MA3101470D00120Ref. Assembly: DP01PA-JA02-S8000-CReference Job Position: DP01PA017562 STRUMENTAZIONE IN CAMPOSTRUMENTAZIONE IN CAMPO R.M.Swtch Boxh Control ValveTAG JD32 YV 002101
EQUIPOS DE MEDICIÓN Y CONTROL | 50043909 | CONECTOR FLEXIBLE GE 5304778G1 | 6 | UN | .Bulletin GEF-3354B).CONECTOR SHUNT, FOR DC CONTACTORFABRICANTE : GENERAL ELECTRICNUMERO DE PARTE : 5304778G1
EQUIPOS DE MEDICIÓN Y CONTROL | 50118581 | RES.RETROALIMENTACIO | 15 | UN
EQUIPOS DE MEDICIÓN Y CONTROL | 50057083 | CONTACTO FIJO CON PERNO PN1419420 W | 4 | UN | PART.# =========== ============ CONTACT KIT. WESTINGHOUSE 7858A16G0ELECTRIC COMPONENTS. ==================== SPARES FOR TIME RELAY ===================== . DESCRIPTION MANUFACTURER
EQUIPOS DE MEDICIÓN Y CONTROL | 54032813 | 4 CHANNEL ANALOG CURRENT ALLEN BRADLEY | 1 | UN | 4 CHANNEL ANALOG CURRENT/VOLTAGE ISOLATED INPUT MODULEMARCA: ALLEN BRADLEYP/N 1769-IF4I.Uso Para Equipos en Depto de Combustibles
EQUIPOS DE MEDICIÓN Y CONTROL | 50026845 | INTERRUPTOR SELECTOR 2POS ABCO 800HHR2A | 2 | UN | CANTIDAD DE POLOS : 2CARACTERISTICAS ADICIONALES:FABRICANTE : ALLEN BRADLEYINTERRUPTOR GIRATORIONUMERO PARTE : 800H-HR2ASELECTOR DE 2 POSICIONES.
EQUIPOS DE MEDICIÓN Y CONTROL | 50051023 | GRAFICO PLEGADO YOKOGAMA B9565AW | 50 | CJ | FABRICANTE : YOKOGAWAGRAFICA PARA INTRUMENTO DE REGISTROGRAFICO TIPO PLEGADOIDENTIFICACION EQUIPO DEL QUE ES PARTE:LAZO 102 VELOCIDAD EXTRACCION PLANCHON LPCNUMERO PARTE : B9565AWSALA CONTROL AH2
EQUIPOS DE MEDICIÓN Y CONTROL | 50087342 | RELE 4P BOB. 24VCC 6A | 20 | UN | FABRICANTE : TECNEL SRLN° PARTE : PT570024RELE 4P BOB. 24VCC 6A
EQUIPOS DE MEDICIÓN Y CONTROL | 50029317 | INDICADOR DIGITAL 6 DIGITO F311652 | 2 | UN | INDICADOR DIGITAL 0.4 PULGADAS 6 DIGITOS
EQUIPOS DE MEDICIÓN Y CONTROL | 50139613 | RELE ELECTRONICO DE SOBRECARGA E3-PLUS | 1 | UN | FABRICANTE:ALLEN BRADLEYN° PARTE:193-EC2KHRANGO DE PROTECCION:125..630 AMPS CLASE DISPARO 5-30RELE ELECTRONICO DE SOBRECARGA E3-PLUS
EQUIPOS DE MEDICIÓN Y CONTROL | 50153798 | MODULO MECANICO LAD6k10M | 10 | UN | Contactor Latching Block For Use With LC1 SeriesManufacturer: SCHNEIDER ELECTRICPART NUMBER : LAD6k10M
EQUIPOS DE MEDICIÓN Y CONTROL | 50070945 | PALANCA RETEN G.E. 6028036P4 | 3 | UN | CRIPTION MANUFACTURER PART.# =========== ============ LEVER,CATCH FOR GENELECTRIC COMPONENTS. ==================== SPARES FOR 750 VDC. AIR CIRCUIT BREAKER ======================================= . DESERAL ELECTRIC SOLENOID OPERATING. 6028036-P-4
EQUIPOS DE MEDICIÓN Y CONTROL | 50049291 | BRAZO OSCILANTE SQUARE D X2116A | 1 | UN | AZO OSCILANTE.PALANCA
EQUIPOS DE MEDICIÓN Y CONTROL | 50026761 | INTERRUPTOR BOTONERA 1B VERDE GE | 2 | UN | B VERDE.ES PARTE: PANEL FUENTE VARIADORA VELOCIDAD MOTOVIBRADORES T/D Nº 2INTERRUPTOR
EQUIPOS DE MEDICIÓN Y CONTROL | 50117839 | PLUMAS CAPSULA ROJA | 42 | UN
EQUIPOS DE MEDICIÓN Y CONTROL | 50076775 | ENCLAVAM. ELECTRIVCAL AC PN453D502G03 W | 7 | UN | ELECTRIVCAL INTERLOCK, FOR AC. MAG. STARTER MANUFACTURER : WESTINGHOUSE PART # : 453D502G03
EQUIPOS DE MEDICIÓN Y CONTROL | 50027685 | ENCLAVAMIENTO MEC. SCHNEIDER 9999-MM5 | 11 | UN | FABRICANTE : SCHNEIDER NUMERO PARTE : 9999-MM5ENCLAVAMIENTO MECANICO
EQUIPOS DE MEDICIÓN Y CONTROL | 50053687 | SOPORTE ARMADURA SQUARED L2104A | 4 | UN | CABINA CONTROL GANCHO AUXILIAR GRUA CLEV. PATIO PLANCHONES LPC.SOPORTE:MONTAJES
EQUIPOS DE MEDICIÓN Y CONTROL | 50073604 | GUARDALLAMA DC PN62-460-2 CH | 10 | UN | ====== . MANUFACTURER PART.# ============ ====== CUTLER HAMMER 62-460-2ELECTRIC COMPONENTS. ==================== SPARES FOR DC. MAGNETIC CONTACTORS ================================== ARC SHIELD ====
EQUIPOS DE MEDICIÓN Y CONTROL | 50061220 | ARMADURA AC PN233B523G1 GE | 2 | UN | MANUFACTURER PART.# =========== ============ MAGNET FRAME. GENERAL ELECTRIC 233B523G1ELECTRIC COMPONENTS. ==================== SPARES FOR AC. MAGNETIC CONTACTORS. =================================== DESCRIPTION
EQUIPOS DE MEDICIÓN Y CONTROL | 50055617 | BOB. P/CONTAC.TAM.6 340VC | 5 | UN | 340 VAC COIL, FOR DC CONTACTORS MANUFACTURER : WESTINGHOUSE PART # : 2050A12G
EQUIPOS DE MEDICIÓN Y CONTROL | 50067843 | INT.SOBREVELOCIDAD 2PNA-2PNC | 1 | UN | SPEED CONTROL SWITCH MANUFACTURER : HUBBELL IND. CONTROLS PART # :2210-231BA4
EQUIPOS DE MEDICIÓN Y CONTROL | 50071875 | LAMPARA IND.BLANCA C/TRAFO. 380/ 3.0V | 10 | UN | PILOT LIGHT, WHITE, 380 / 6.3VAC, W/TRANSFORMER MANUFACTURER : IDEC IZUMI CO. PART.# : APN1386-W
EQUIPOS DE MEDICIÓN Y CONTROL | 50066266 | CONTACTO DC PN6710C49G05 W | 10 | JGO | . MANUFACTURER PART.# ============ ====== WESTINGHOUSE 6710C49G05ELECTRIC COMPONENTS. ==================== SPARES FOR DC. MAGNETIC CONTACTORS ================================== CONTACT =======
EQUIPOS DE MEDICIÓN Y CONTROL | 50095011 | RELE ACELERACION 162.0 A 230 VCC | 6 | UN | DC ACELERATION RELAY, 230 VOL,75HP, COIL # B5-1156-026-55, CURRENT: 162AMP. MANUFACTURER : SQUARE 'D' PART # : 7001-SIO-6
EQUIPOS DE MEDICIÓN Y CONTROL | 50090769 | SOBRECARGA 3200A | 1 | UN | OVERLOAD, FOR TYPE DS, 380V 3200A. SWITCH MANUFACTURER : WESTINGHOUSE PART # :151D995G32
EQUIPOS DE MEDICIÓN Y CONTROL | 50096984 | RELE TIEMPO ON 1.0-40 MIN BOB.220VCA | 3 | UN | TIME RELAY, ON DELAY, 1-40MIN., 220VAC COIL MANUFACTURER : TELEMECANIQUE PART # : RHT4131M
EQUIPOS DE MEDICIÓN Y CONTROL | 50203491 | SLIDE HOLDER SHP | 2 | UN | DESCRIPCION: SLIDE HOLDER KIT SHPFABRICANTE: RIGAKUPART NUMBER: 1029659
EQUIPOS DE MEDICIÓN Y CONTROL | 50181780 | SAMPLE, PHA, 3590P2 | 1 | UN | MANUFACTURER: RIGAKUPart Number: 901357Sample, PHA, 3590P2
EQUIPOS DE MEDICIÓN Y CONTROL | 50028414 | INT.SENSOR FLUJO AIRE 115V WARREN FS3102 | 3 | UN | CONTACTO : 1 NC. .FABRICANTE : WARREN G-VNUMERO PARTE : FS 3102SENSOR DE FLUJO DE AIREVOLTAJE : 115 VOLT,
EQUIPOS DE MEDICIÓN Y CONTROL | 50051810 | TARJETA CONTROL TEMPERATURA DONART 1634 | 2 | UN | IGNACION TIPO/MODELO: TC-100.PLACA BASE
EQUIPOS DE MEDICIÓN Y CONTROL | 50095673 | RELECC.BOB.24VCC PNK4/24V1 ARL | 16 | UN | DC RELAY, 24VDC COIL MANUFACTURER:APPLIED RESEARCH LAB. PART # : K4/24V-1
EQUIPOS DE MEDICIÓN Y CONTROL | 50049419 | BOBINA 110 VAC GENERAL ELECTRIC | 4 | UN | .BOBINAFABRICANTE : GENERAL ELECTRICNUMERO PARTE : 15D21 G002VOLTAJE : 110 VOLT AC.
EQUIPOS DE MEDICIÓN Y CONTROL | 50020427 | LIMITE DE CARRERA 6DR4004-8K | 1 | UN | ELECTROPNEUMATIC POSITIONER SIPART PS2, TO RETROFIT, 1 FAULT OUTPUT, NOTEXPLOSION PROOFManufacturer: SIEMENSMECHANICAL LIMIT SWITCH MODULE, WITH GALVANICAL SWITCH CONTACTS FORPart Number: 6DR4004-8K
EQUIPOS DE MEDICIÓN Y CONTROL | 50026444 | DESCANSO SQUARE-D 29005-32220 | 12 | UN | (BULLETIN 7004-69) (OLD # FP24B13)CABINA CONTROL TRASL. CARRO GRÚA CLEV. CENTRALCARACTERISTICAS ADICIONALES:DESCANSOFABRICANTE : SQUARE-DIDENTIFICACION EQUIPO DEL QUE ES PARTE:NAVE 210, LAM. BARRAS.NUMERO PARTE : FP-24 B13/29005PART NUMBER : 29005-32220
EQUIPOS DE MEDICIÓN Y CONTROL | 50020073 | CONTACTOR MAGNET CA 2P 63A BOB 110VCA | 1 | UN | CONTACTOREL QUE ES PARTE: APARATOS DE CONTROL ELÉCTRICOS.
EQUIPOS DE MEDICIÓN Y CONTROL | 54027744 | TRANSMISOR PRESION 1/4" 0-16 B | 2 | UN | FABRICANTE: DANFOSSTRANSMISOR MBS 1/4" 0-16 BAR
EQUIPOS DE MEDICIÓN Y CONTROL | 50090203 | PLUMA LARGA | 8 | UN | == ====== BRUSH INSTRUMENT INC. 11-2823-33RENEWAL PARTS FOR 'BRUSH RECORDER' ================================== PEN === MANUFACTURER PART # ==========
EQUIPOS DE MEDICIÓN Y CONTROL | 50071126 | ELEM. FILTRO TIPO M | 6 | UN | FILTER ELEMENT, TYPE MB 'HANKINSON CORPORATION' 22
EQUIPOS DE MEDICIÓN Y CONTROL | 50096316 | RELE SOBRECORR. MAG. 1P 125.0-200.0A | 2 | UN | MANUFACTURER: TELEMECANIQUEOVERLOAD RELAY 125-200 AMP.PART :RM1-XA200RELE SOBRECORRIENTE. MAG. 1P 125.0-200.0AUBICACION: ACERIA CONOXUSO: Control Lanza de Oxigeno
EQUIPOS DE MEDICIÓN Y CONTROL | 50203985 | TERMOCUPLA HORNO CARBOLITE | 4 | UN | MARCA: CARBOLITEMODELO: TCMN200AU069TERMOCUPLA HORNO
EQUIPOS DE MEDICIÓN Y CONTROL | 50020059 | CONTACTOR MAGNET CA 3P 105A BOB 110VCA | 1 | UN | BOBINA 110 VLT CA.CONTACTORS PARTE: CABINA E5 NIVELADOR Y ALIMENTADORES LINEA TRAT. TERMICO DSC
EQUIPOS DE MEDICIÓN Y CONTROL | 50088215 | RESORTE INTERMEDIATE PN6172949 GE | 10 | UN | CRIPTION MANUFACTURER PART.# =========== ============ INTERMEDIATE SPRING. GENELECTRIC COMPONENTS. ==================== SPARES FOR HIGH VOLTAGE CIRCUIT BREAKER ======================================= . DESERAL ELECTRIC 6172949
EQUIPOS DE MEDICIÓN Y CONTROL | 50079961 | MONITOR DE FLUJO RANGO 3...300 cm/s | 2 | UN | -25..+80°C, ajuste por botones, indicaciónAlimentación 19..36 VDC, salida análoga 4..20mA, montaje aconector M12, 4 polos.Fabricante: IFMMonitor de flujo, rango 3...300 cm/sN° de Parte; SI5004 SID10ADB10OGpor barra de LEDs, housing IP67, conexión:proceso 30bar, temperatura procesoproceso M18x1,5 roscado interno, presión
EQUIPOS DE MEDICIÓN Y CONTROL | 50073764 | GUARDALLAMA SQUARE-D | 2 | UN | .ARC CHUTEMANUFACTURER : SQUARE-DPART.NUMBER : 51066-010-50.
EQUIPOS DE MEDICIÓN Y CONTROL | 50064861 | BOB. DC 110V PN3906Y110D GE | 2 | UN | GENERAL ELECTRIC' (ITALIA) - CONTROL DEVICES AS FOLLOWS: P/N 3906Y110D COIL, 110 VOLTS DC.
EQUIPOS DE MEDICIÓN Y CONTROL | 50083673 | MIRILLA VIDRIO EXTRA DURO BOROSILICATO | 14 | UN | indicar código de riesgo con normalización nacional y/o internacional.contaminantes para la salud humana o el medio ambiente. En el caso que esto no sea posible, el proveedor deberá informar sobre los agentes contaminantes, su concentración y los métodos recomendados para manipularlos y neutralizarlos. Además debeMIRILLA DE VIDRIO, EXTRA DURO, EN BORO- SILICATO SEGUN DIN 7080-16 'MAXO'. MEDIDAS: 100MM DIA. X 15MM ESPESOR PROTECCIÓN MEDIO AMBIENTE. La formulación de los materiales suministrados, estarán libres de sustancias
EQUIPOS DE MEDICIÓN Y CONTROL | 50049151 | BOBINA 57.5VCC SQUARE D LT4705AE | 1 | UN | BOBINA ELECTRICA 57.5VCCFABRICANTE: SQUARE DNUMERO PARTE : LT4705AEUBICACION: ACERÍA ELÉCTRICAUSO: PANEL CONTROL GANCHO PRINCIPAL GRÚA Nº 3VOLTAJE OPERACION BOBINA: 57.5 VLTCC.
EQUIPOS DE MEDICIÓN Y CONTROL | 50096141 | RELE FRECUENCIA | 1 | UN | FREQUENCY RELAY MANUFACTURER : SQUARE D PART # : 8501-ZF200A
EQUIPOS DE MEDICIÓN Y CONTROL | 50128051 | PRO-LOG TARJETA COMUNICACION | 1 | UN | ===== ====== DESCRIPCION FABRICANTE ==== COMUNICACION 7314 PROTECCIÓN MEDIO AMBIENTE. La formulación de los materiale manipularlos y neutralizarlos. Además debe indicar código de riesgo con normalización nacional y/o internacional.======= # PARTE ========== PRO-LOG TARJETA SONDAa posible, el proveedor deberá informar sobre los agentes contaminantes, su concentración y los métodos recomendados paras suministrados, estarán libres de sustancias contaminantes para la salud humana o el medio ambiente. En el caso que esto no seSISTEMA DE MONITOREO ======= == ========= SONDA SIC-21
EQUIPOS DE MEDICIÓN Y CONTROL | 50188974 | CeldaVidrio para Muestra | 10 | UN | CeldaVidrio para MuestraPart Number/Modelo 41-24019
EQUIPOS DE MEDICIÓN Y CONTROL | 50091752 | SOPORTE DOBLE, CONTACTO ESTACIONARIO | 10 | UN | .Bull. GEG-9917A.ELECTRIC COMPONENTS.SPARES FOR MASTER SWITCH,MANUFACTURER : GENERAL ELECTRICPART NUMBER : 496A428-G1STATIONARY CONTACT, SUPPORT DOUBLE.
EQUIPOS DE MEDICIÓN Y CONTROL | 50027992 | FLUJOMETRO ACEITE 0.1-2 GPM 781402 | 1 | UN | FABRICANTE : "HEDLAND"FLUJOMETRO ACEITE 0.1-2 GPMNUMERO DE PARTE: 781-402
EQUIPOS DE MEDICIÓN Y CONTROL | 50173279 | ACTUADOR ELECTRICO SERIE 70 600, 220VAC | 1 | UN | - CUADRANTE DE ACOPLAMIENTO- VOLANTE DE OPERACIÓN MANUALACCESORIOS: NAACTUADOR ELECTRICO SERIE 70 600 LB 220VACFABRICANTE: BRAY CONTROLSINCLUYE:
EQUIPOS DE MEDICIÓN Y CONTROL | 50091256 | SOP. ARMADUR | 2 | UN | SPARE FOR DC. MAGNETIC CONTACTOR BRACKET, ARM. MANUFACTURER: SQUARE 'D' PART.#: LT-4029A
EQUIPOS DE MEDICIÓN Y CONTROL | 50057511 | CONT.MOVIL HIGH VOLTAGE PN6420271G1 GE | 3 | UN | CRIPTION MANUFACTURER PART.# =========== ============ MOVABLE ARCING GENELECTRIC COMPONENTS. ==================== SPARES FOR HIGH VOLTAGE CIRCUIT BREAKER ======================================= . DESERAL ELECTRIC CONTACT. 6420271G1
EQUIPOS DE MEDICIÓN Y CONTROL | 50118112 | DIAFRAGMA GI 1 | 60 | UN
EQUIPOS DE MEDICIÓN Y CONTROL | 50084051 | INT.CONTROL 5POS. 6CTOS. | 2 | UN | CONTROL SWITCH, 5 POS. 6 CIRCUITS MANUFACTURER : GENERAL ELECTRIC PART # : 16SB9HD709SUN2Y
EQUIPOS DE MEDICIÓN Y CONTROL | 50058544 | CONTACTOR MAG.CC 1PNA 100A BOB.115VCC | 1 | UN | DC CONTACTOR 1PNO 100 AMP, 115 VDC COIL MANUFACTURER : SQUARE D PART # : 7004-MXEO1(Bulletin 7004-77 )
EQUIPOS DE MEDICIÓN Y CONTROL | 50043810 | PERNO TERMINAL BOBINA SQUARE LTZ1810 | 11 | UN | ADOR DE PLANOS EN CALIENTE (LPC).PERNO TERMINAL BOBINA
EQUIPOS DE MEDICIÓN Y CONTROL | 50132975 | LEVEL TRANSMITTER TAG: JD22 LT 002202 | 1 | UN | 10..30VDCCode: FMX167-A3AW1B3DB: 2,0DESCRIPCION DANIELI:DESCRIPCION GENERICA:INCLUYE LOS SIGUIENTES ELEMENTOS:L: 10MLevel TransmitterLEVEL TRANSMITTER TAG: JD22 LT 002202, ENDRES<(>&<)>HAUSERLEVEL TRANSMITTER;HYDROSTATIC TYPEMark : Endréss+ HausserN°PARTE:0.401102.ANº PARTE: Code: FMX167-A3AW1B3Out : 4-20mAPROBE 5 M AND DISPLAY;REF. DATA SHEET D3301RDNRange : 0-5000 mmH2ORef. Assembly: 8.356385.K P<(>&<)>ID ACQUA PER DISCAGLIATURAReference Job Position: DP01PA010473 MODULO POMPAGGIO DSHSCALE PITSer Nº : 9403B5018ETAG: JD22 LT 002202Water pilot FMX16
EQUIPOS DE MEDICIÓN Y CONTROL | 50054226 | RELE CA 5PNA-3PNC 6A BOB 110VCA SIEMENS | 12 | UN | FRECUENCIA HERTZ: 50/60 HTZ NOMBRE DEL FABRICANTE: SIEMENS NUMERO PARTE FABRICANTE: 3TH4253-OAFO RANGO CORRIENTE EN AMPERIOS: 6 AMP RANGO VOLTAJE EN VOLTS: 110 VLTCA RASGOS ESPECIALES: 5PNA-3PNCRELE USO GENERAL
EQUIPOS DE MEDICIÓN Y CONTROL | 50057202 | CONTACTO FUENTE | 1 | UN | CRIPTION MANUFACTURER PART.# =========== ============ BRIDGE CONTACT, GENELECTRIC COMPONENTS. ==================== SPARES FOR 750 VDC. AIR CIRCUIT BREAKER ======================================= . DESERAL ELECTRIC FOR TYPE MC-5. 6073556G1
EQUIPOS DE MEDICIÓN Y CONTROL | 50039267 | CONTACT FOR DC RELAY SQUARE D | 10 | UN | CONTACT FOR DC RELAY (BULLETIN 7001-21)RRO NORTE GRUA SEMI GANTRY Nº 10.
EQUIPOS DE MEDICIÓN Y CONTROL | 50055611 | BOB. P/CONTAC.LC1-FX43 110VC | 6 | UN | BOBINA 110 VCA FABRICANTE : TELEMECANIQUE PARTE # : LX1-FX110
EQUIPOS DE MEDICIÓN Y CONTROL | 50083433 | MICRO INTERRUPTOR P/FUSIBLE | 33 | UN
EQUIPOS DE MEDICIÓN Y CONTROL | 50159478 | TARJETA ANALOGICA PARA IND 780 | 1 | UN | FABRICANTE: METTLER TOLEDOTARJETA ANALÓGICA PARA IND 780
EQUIPOS DE MEDICIÓN Y CONTROL | 50047821 | RELE TIEM OFF 0-10SEG 110VCA WESTINGHOUS | 2 | UN | ESPECIALES: 0-10 SEGONTROL SOLDADORA TAYLOR WINDFIELD L.E.E. LPFRELE TIEMPO
EQUIPOS DE MEDICIÓN Y CONTROL | 50096380 | RELE SOBRECORR.MAG.CA/CC 120/150 A MAX. | 1 | UN | MAGNETIC CURRENT RELAY AC/DC 120/150AMP. MAX. MANUFACTURER : SQUARE D PART # : 9055-NO121R - FORM Y94 51141-174-54 EC
EQUIPOS DE MEDICIÓN Y CONTROL | 50053621 | BOBINA 220 VCA GENERAL ELECTRIC 15D22G00 | 2 | UN | BOBINAFABRICANTE : GENERAL ELECTRICNUMERO PARTE : 15D22G003VOLTAJE : 220 VCA
EQUIPOS DE MEDICIÓN Y CONTROL | 50132898 | COLOUR VIDEO CAMERA 1/4", Siemens, ZOOM | 1 | UN | CAMERA;TYPE VKC-1416A/IR;CODE 92112COLOUR VIDEO CAMERA 1/4", Siemens, ZOOMDB: 17,0DESCRIPCION GENERICA:DESCRIPCION: DANIELIN°PARTE:N.111929.ENº PARTE: VKC-1416/IR Ref. Assembly: 0001Reference Job Position: D1 BRANCH MODELO
EQUIPOS DE MEDICIÓN Y CONTROL | 50114772 | INT.PRESION 0.1-1.5 BAR | 1 | UN | CIRCUITO DE LUBRICACION MORGOILEQUIPO AL QUE PERTENECE:FABRICANTE DANFOSSINTERRUPTOR DE PRESIONNUMERO DE PARTE 63AE00 MOD.RT-262AC
EQUIPOS DE MEDICIÓN Y CONTROL | 50054361 | RELE TIEM ON 1.5-15SEG 220VCA AGASTAT | 2 | UN | RELE TIEMPOTAJE EN VOLTS: BOB 220VCA
EQUIPOS DE MEDICIÓN Y CONTROL | 50081227 | INT.AUTOM.MOLD.2P 125A 660VCA | 1 | UN | CIRCUIT BREAKERS, 2P. - 125AMP. 660VAC MANUFACTURER PART # : NF225SS
EQUIPOS DE MEDICIÓN Y CONTROL | 50181799 | ANTIFREEZE PROBE Probe NTC 1,5m | 4 | UN | Antifreeze probeCódigo proveedor: C16000107Manufacturer: DixellProbe NTC 1,5m
EQUIPOS DE MEDICIÓN Y CONTROL | 50020322 | INTERR DESCENTRAMIENTO MATSUSHIMA | 1 | UN | BELT SWAY SWITCH. CARACTERISTICAS ADICIONALES: PALANCA IDENTIFICACION EQUIPO DEL QUE ES PARTE: APARATOS DE CONTROL ELÉCTRICOS. MEDIDA DE CORRIENTE DEL INTERRUPTOR EN AMPERES: 5 AMP NOMBRE DEL FABRICANTE: MATSUSHIMA MACHINERY LABORATORY NUMERO PARTE FABRICANTE: ELAP-20 TIPO Y RANGO VOLTAJE EN VOLTS: 250 VLT CA**NO COMPRAR MOLLENDO**INTERRUPTOR LIMITE
EQUIPOS DE MEDICIÓN Y CONTROL | 50065963 | CONTACTO | 13 | UN | AL ELECTRIC 6960045G76SPARES FOR AC. MAGNETIC STARTERS ================================ CONTACT AND CONTACTS SET. MANUFACTURER PART.# GENER
EQUIPOS DE MEDICIÓN Y CONTROL | 50068253 | MOTOR YAMATAKE-HONEYWELL PN803300538-001 | 3 | UN | RIPTION PART # =========== ==== = CHART MOTOR UNIT. 80330538-001SPARES FOR 'YAMATAKE-HONEYWELL' ====== === ==================== RECORDING ========= MODEL: KMR AND KSR ====== === === === DESC
EQUIPOS DE MEDICIÓN Y CONTROL | 50019928 | CONTACTO 2000A WESTING (S/MOV) | 17 | UN | CONTACTOONALES: 2000 AMP.
EQUIPOS DE MEDICIÓN Y CONTROL | 50058924 | BOTON PULSA. PN2236024G80 GE | 80 | UN | 580-A. 2236024-G80ACTURER PART.# =========== ============ PUSH BUTTON UNIT GENERAL ELECTRIC Bull. GEF-3ELECTRIC COMPONENTS. ==================== SPARES FOR SELECTOR SWITCH ========================== . DESCRIPTION MANUF
EQUIPOS DE MEDICIÓN Y CONTROL | 50084546 | MODULO CONTADOR TIEMPO | 1 | UN | CONTACTOR TIMER, FOR TYPE CR193B110L003020V, 400AMP. 7.2KVAC CONTACTOR. MANUFACTURER : GENERAL ELECTRIC PART # : 55B532928C44A
EQUIPOS DE MEDICIÓN Y CONTROL | 50073600 | GUARDALLAMA DC PN62-460 CH | 9 | UN | ====== . MANUFACTURER PART.# ============ ====== CUTLER HAMMER 62-460ELECTRIC COMPONENTS. ==================== SPARES FOR DC. MAGNETIC CONTACTORS ================================== ARC SHIELD ====
EQUIPOS DE MEDICIÓN Y CONTROL | 50091264 | SOP. ARMADUR | 1 | UN | CONTACT ARM SUPPORT, FOR 7004-MJO-1 DC CONTACTOR MANUFACTURER : SQUARE D PART # : D51021-110-01 (Bulletin 7004-73)
EQUIPOS DE MEDICIÓN Y CONTROL | 50065450 | BOB. CA 110 VC | 3 | UN | OPERATING COIL -100/110VAC - 50/60Hz. MANUFACTURER : TOSHIBA CORP. PART # :442488A / D9b, FOR TYPE CA533-HAT, 320AMP. CONTACTOR
EQUIPOS DE MEDICIÓN Y CONTROL | 50053561 | SOPORTE CONJUNTO SQUARED L3730 | 1 | UN | ROL GANCHO PRINCIPAL GRUA Nº 12.SOPORTE:MONTAJES
EQUIPOS DE MEDICIÓN Y CONTROL | 50051135 | TARJETA CONTROL MOTOR MC 100 DONART 1650 | 1 | UN | CONTROL MOTOR MC 100.PLACA BASE
EQUIPOS DE MEDICIÓN Y CONTROL | 50051139 | TARJETA RELE RL 101 DONART 1649 | 2 | UN | PLACA BASE
EQUIPOS DE MEDICIÓN Y CONTROL | 50070949 | PALANCA RETEN G.E. 3344 B. 6125354P3 | 5 | UN | CRIPTION MANUFACTURER PART.# =========== ============ CATCH LEVER, FOR TYPE GENELECTRIC COMPONENTS. ==================== SPARES FOR 750 VDC. AIR CIRCUIT BREAKER ======================================= . DESERAL ELECTRIC MC-5. Bull.GEF-3344 B. 6125354P3
EQUIPOS DE MEDICIÓN Y CONTROL | 50096845 | TARJ. PRINCIPAL PC | 1 | UN | SPARES FOR PYROMETER MOD. CYCLOPS 52C MANUFACTURER: 'MINOLTA LAND' DESCRIPTION: MAIN P.C-B. SET PART #: 1804-0413-02
EQUIPOS DE MEDICIÓN Y CONTROL | 50066233 | CONTACTO DC PN9998-SL7 SD | 8 | UN | . MANUFACTURER PART.# ============ ====== SQUARE 'D' 9998-SL7ELECTRIC COMPONENTS. ==================== SPARES FOR DC. MAGNETIC CONTACTORS ================================== CONTACT =======
EQUIPOS DE MEDICIÓN Y CONTROL | 50203494 | HOLDER 8972-3547 KIT SHP | 2 | UN | DESCRIPCION: HOLDER 8972-3547 KIT SHPFABRICANTE: RIGAKUPART NUMBER: 1029662
EQUIPOS DE MEDICIÓN Y CONTROL | 50096093 | RELE ENCHUF.3PNA-3PNC | 2 | UN | RELAY, 3PNO - 3PNC MANUFACTURER: GENERAL ELECTRIC PART.# : IC3600KMRB3
EQUIPOS DE MEDICIÓN Y CONTROL | 50048537 | DETECTOR DE PROXIMIDAD SIEMENS | 8 | UN | CONTACTOS : 1NA - 1NCDETECTOR DE PROXIMIDAD INDUCTIVO (15 MM)FABRICANTE : SIEMENSNUMERO PARTE : 3RG4031-6KD00RASGOS ESPECIALES : 15 MMVOLTAJE : 20/265 VCA
EQUIPOS DE MEDICIÓN Y CONTROL | 50019907 | CONTACTO FIJO MERLIN 877654B | 9 | UN | CONTACTO
EQUIPOS DE MEDICIÓN Y CONTROL | 50056154 | CONT.ARC.FIJO AC PNLL5307.Z.11915 GS-LTD | 2 | UN | LL.5307.Z.11915-1 PART.# =========== ============ FIXED ARC. CONTACT GEC SWITCHGEARSPARES FOR 600 VAC. CIRCUIT BREAKER =================================== DESCRIPTION MANUFACTURER
EQUIPOS DE MEDICIÓN Y CONTROL | 50051706 | PLUMA DESECHABLE VERDE YOKOGAWA | 12 | UN | (1 juego contiene 3 unidades).*COLOR : VERDEFABRICANTE : YOKOGAWANUMERO PARTE : B95 65AQPLUMA DESECHABLE
EQUIPOS DE MEDICIÓN Y CONTROL | 50076785 | ENCLAVAM. ELECTRIVCAL AC PN453D502G05 W | 6 | UN | ELECTRIVCAL INTERLOCK, FOR AC. MAG. STARTER MANUFACTURER : WESTINGHOUSE PART # : 453D502G05
EQUIPOS DE MEDICIÓN Y CONTROL | 50040339 | PLUMON VERDE LARGO | 17 | CJ | ATURA IRCONTUBING INK GREEN (PLUMON VERDE LARGO)
EQUIPOS DE MEDICIÓN Y CONTROL | 50178017 | CONTACTOR 4 P. 80A - AC1 – BOB. 250VDC | 2 | UN | .Contactor 4 polos 80A - AC1 - Bobina 250VDC (2NC+2NO)FABRICANTE: SCHNEIDER ELECTRICN° de Parte: LP1D65008UD
EQUIPOS DE MEDICIÓN Y CONTROL | 50043881 | CONTACTS SET F/AC MAGNETIC STARTERS GE | 2 | UN | CONTACT AND CONTACTS SET FOR AC MAGNETIC STARTERS
EQUIPOS DE MEDICIÓN Y CONTROL | 50048553 | PART MAG 3P 27 A 110 VCA GE CR306C102 | 4 | UN | .BULLETIN GEP-1260.CORRIENTE : 27 AMPERFABRICANTE : GENERAL ELECTRICNUMERO PARTE : CR306 C102PARTIDOR MAGNETICO NO REVERSIBLE SIN INTERRUPTORPOLOS : 3VOLTAJE : 110 VOLT AC
EQUIPOS DE MEDICIÓN Y CONTROL | 50055660 | ABRAZ. SOPORTE DESCANS | 2 | UN | MANUFACTURER PART.# =========== ============ BEARING CLAMP FOR SQUARE 'D' ARMAELECTRIC COMPONENTS. ==================== SPARES FOR DC. MAGNETIC CONTACTORS ================================== DESCRIPTIONTURE. LT3125
EQUIPOS DE MEDICIÓN Y CONTROL | 50104417 | CJTO. TUB | 2 | UN
EQUIPOS DE MEDICIÓN Y CONTROL | 50026048 | BOTON PULSADOR BLANCO SIEMENS | 23 | UN | ADAPTADOR: 3SU1950-0KB10-0AA0 SOPORTE: 3SU1500-1AA10-1CA0INCLUYE:NOMBRE DEL FABRICANTE: SIEMENSNUMERO PARTE FABRICANTE: 3SU1000-0AB60-0AA0PULSADOR
EQUIPOS DE MEDICIÓN Y CONTROL | 50181849 | PORTAESCOBILLA ANILLO 600A TD3 | 2 | UN | Current collectors ST-300Manufacturer: Elektrotechnische Geräte Böhlitz-Ehrenberg GmbHPart Number: P54003079
EQUIPOS DE MEDICIÓN Y CONTROL | 50020194 | CONTACTOR MAGNET CC 1PNA 50A BOB 240VCC | 1 | UN | CONTACTORES: CCPANEL CONTROL ELECTROIMAN GRUA Nº 3
EQUIPOS DE MEDICIÓN Y CONTROL | 50053699 | SOPORTE RESORTE SQUARE-D L-3021 | 13 | UN | FABRICANTE : SQUARE-DIDENTIFICACION EQUIPO DEL QUE ES PARTE:NUMERO PARTE : L-3021PANEL CONTROL GANCHO PRINCIPAL GRUA Nº 12.SOPORTE:MONTAJE RESORTE
EQUIPOS DE MEDICIÓN Y CONTROL | 50058460 | CONTACTOR MAG.CA 4P 0.9-1.4A BOB.110VCA | 1 | UN | AC CONTACTOR, 4 POLES, 1.4AMP., 110VAC COIL MANUFACTURER : FUJI ELECTRIC PART # : SRCB3931-0
EQUIPOS DE MEDICIÓN Y CONTROL | 50057180 | CONTACTO FIJO/MOVIL | 4 | UN | JUEGO DE CONTACTOS PARA CONTACTOR, LC1-FG43 FABRICANTE: TELEMECANIQUE PARTE # : LA5-FG431
EQUIPOS DE MEDICIÓN Y CONTROL | 50054403 | RELE INVERSOR MARCHA 230V SQUARE D | 3 | UN | CONTROL TRASLACIÓN CARRO GRÚA ESCORIA AH Nº 1RELE USO GENERAL
EQUIPOS DE MEDICIÓN Y CONTROL | 50067058 | CONTACTO MASTER SWITCH PN2236372 GE | 20 | UN | PART.# =========== ============ FINGER, STATIONARY GENERAL ELECTRIC CONTACT.ELECTRIC COMPONENTS. ==================== SPARES FOR MASTER SWITCH ======================== DESCRIPTION MANUFACTURER
EQUIPOS DE MEDICIÓN Y CONTROL | 50073837 | GUARDALLAMA GUIA | 15 | UN | ARC SHIELD FOR DC CONTACTOR MANUFACTURER : GENERAL ELECTRIC PART # : 8650326G2
EQUIPOS DE MEDICIÓN Y CONTROL | 50158436 | AMPLIFICADOR FLAME RODS R7861A1034 | 1 | UN | Flame Signal AmplifiersManufacturer: HoneywellPart Number: R7861A1034---R7861
EQUIPOS DE MEDICIÓN Y CONTROL | 50026052 | CONTACTO SOPORTE EC&M CM1281AB | 10 | UN | CARACTERISTICAS ADICIONALES: SOPORTECONTACTO ELECTRICOFABRICANTE : SQUARE DFINGER <(>&<)> BRAQU.GRUA CLEV. NORTE NAVE 216 LAM. BARRAS.IDENTIFICACION EQUIPO DEL QUE ES PARTE:MASTER SWITCH INTERRUPTOR COMANDO GANCHO PPAL.NUMERO PARTE : CM1281AB
EQUIPOS DE MEDICIÓN Y CONTROL | 50054992 | INTERR PRESION SCHNEIDER 9012ACW5 | 4 | UN | CARACTERISTICAS ADICIONALES:FABRICANTE : SCHNEIDER (SQUARE D)INTERRUPTOR DE PRESION DE ACEITENUMERO PARTE : 9012-ACW-5PN-2 9012 GAW4 (OLD P/N 9012-ACW5)RANGO : 3-150 PSI
EQUIPOS DE MEDICIÓN Y CONTROL | 54027741 | BOBINA ELECTRICA 230V L 200 MBAR LOW | 4 | UN | Bobina 1"1/4-2"L 230V 200 mbar lowCODE: 1930.1417Coil for gas valve slow openingManufacturer: ELECTTROM. DELTAPart Number: BOV3250ALL2
EQUIPOS DE MEDICIÓN Y CONTROL | 50117832 | PLUMAS CAPSULA AZUL | 36 | UN
EQUIPOS DE MEDICIÓN Y CONTROL | 50039151 | ENCLAVAMIENTO MECANICO SCHNEIDER (S/MOV) | 3 | UN | ENCLAVAMIENTO MECANICO GANTRY Nº 1 LPC.
EQUIPOS DE MEDICIÓN Y CONTROL | 50134355 | METTLER TOLEDO SENSOR PH INPRO | 1 | UN | CONECTOR: VP (IP68), ROSCA PG 13,5CUERPO DE VIDRIO Ø 12 MM (0.47")ELECTROLITO DE REFERENCIA: GELESPECIFICACIÓN TÉCNICA:INTERIOR: DIAFRAGMA SIN FUGALARGO: 120 MMMEMBRANA DE VIDRIO: ALTAMENTE RESISTENTE A ALCALINOSMETTLER TOLEDO SENSOR PH INPRO 4800/120/PT1000PRESIÓN: 0 A 13 BARG @130ºC (188 PSIG @266°F)RANGO DE MEDICIÓN PH 0-14 PARA INPRO 4800SENSOR DE TEMPERATURA: PT1000SISTEMA DE REFERENCIA: AG/AGCLTEMPERATURA 5 A 130º C (23 A 266º F)TIPO DE JUNTA: EXTERIOR: DIAFRAGMA ANULAR DE PTFETIPO: MT52002125
EQUIPOS DE MEDICIÓN Y CONTROL | 50186071 | TERMINAL EML25 PARA PS EATON S811+ | 2 | UN | - 1 cable connections desde 2/0 a 300 MCM.- Fabricante: EATON- Frame Size: 200 mm SSRV.- Modelo: LUG KIT EML25Características:familiaKit de terminales de líneas de fuerza para partidor suave eaton de laS811+
EQUIPOS DE MEDICIÓN Y CONTROL | 50026945 | INTERRUPTOR LIMITE TORNILLO 2PNA-2PNC GE | 2 | UN | GEP 1260L PARTE: LIMITE POSICION D67LS2D/2I CARRERA CUÑA 3 NIVELADOR ZINCALUM LPFINTERRUPTOR LIMITE
EQUIPOS DE MEDICIÓN Y CONTROL | 50020645 | INTERRUPTO LIMITE AIR | 1 | UN | INTERRUPTOR LIMITESTICAS ADICIONALES: MATERIALES ELECTRICOS NC.
EQUIPOS DE MEDICIÓN Y CONTROL | 50096668 | RELE TIEMPO BOB.110VCA 1NA-1NC | 5 | UN | TIME RELAY, 110VAC COIL MANUFACTURER : FIBER PART # : T27.4.26.12
EQUIPOS DE MEDICIÓN Y CONTROL | 50136104 | SWTICH, PRESSURE MOD. JB38A224 A | 4 | UN | LEAD WIRES. CATALOGO Nº 506 – BI PAG 3OPEN CONTACT ,1/4 “ MALE NPTPRESSURE SWITCH MODEL Nº JB38A224 A NORMALLYPROCESS CONECTION VITON DIAPHRAGM,18”SWTICH, PRESSURE “ ASCO “ J-SERIES MINIATURE
EQUIPOS DE MEDICIÓN Y CONTROL | 50203524 | TRANSDUCTOR DE CORRIENTE 4-20mA Phoenix | 2 | UN | Convertidor de corriente universalhttps://www.phoenixcontact.com/online/portal/cl/?uri=pxc-oc-itemdetail:pid=2308072<(>&<)>library=cles<(>&<)>pcck=P-14-08-01-02<(>&<)>tab=1<(>&<)>selectedCategory=ALLLoop Power , corriente de entrada 0 ... 400 A, salida 4 ... 20 mAMarca : PHOENIX CONTACTModelo: MCR-SL-CUC-400-I - 2308072
EQUIPOS DE MEDICIÓN Y CONTROL | 50190706 | KIT REPARACION ACTUADOR 667; SIZE 45i | 1 | UN | • Pernos Actuador (casing bolts)• Tuercas Actuador (casing nuts)• Vástago Actuador (actuator stem),• y Buje de Sello (seal bushing) en materiales estándar.FISHERKit de Hardware incluye:NOTA: Materialidad del vástago no apta para servicios con oxígeno.
EQUIPOS DE MEDICIÓN Y CONTROL | 50132957 | PRESSURE TRANSMITTER, ENDRES+HAUSER | 1 | UN | DB: 122,0Descaler Pressure TransmitterDESCRIPCION DANIELI:DESCRIPCION GENERICA:Marca : Endrés HausserN°PARTE:0.500904.NNº PARTE: 0.500904.NOrder Code : PMP41-RE23ZBA21M1Presión : 0-400 barPresión Trabajo : 400 barPRESSURE TRANSMITTER, ENDRES+HAUSERRef. Assembly: 8.356385.K P<(>&<)>ID ACQUA PER DISCAGLIATURAREF. DATA SHEET E2101WDCReference Job Position: DP01PA010473 MODULO POMPAGGIO DSHSerie : 8C007501022Span : 40-400 barTAG JD12 PT 012106TRANSMETIDOR DE PRESION;RANGE REGULABLE G 1/2" M;0...400 BAR
EQUIPOS DE MEDICIÓN Y CONTROL | 50132910 | SIMOVERT VC 3AC, 80/480V 1,5A PLUS | 1 | UN | DB: 3,0DESCRIPCION GENERICA:DESCRIPCION: DANIELIINVERTER SIMOVERT VC;3AC 380/480V - 1,5A - PLUSN°PARTE:N.100548.ENº PARTE: 6SE7011-5EP60-Z=G72 Ref. Assembly: 0001Reference Job Position: D1 BRANCH MODELOSIMOVERT VC 3AC, 80/480V 1,5A PLUSTYPE 6SE7011-5EP60-Z=G72
EQUIPOS DE MEDICIÓN Y CONTROL | 50118063 | BRAZO PLUMA AZUL | 11 | UN
EQUIPOS DE MEDICIÓN Y CONTROL | 50064284 | BOB. 110VC AC PN22D153G7 GE | 4 | UN | ELECTRIC COMPONENTS. ==================== SPARES FOR AC. RELAYS ===================== COIL ==== . MANUFACTURER PART.# ============ ====== GENERAL ELECTRIC 22D153G7 110VCA
EQUIPOS DE MEDICIÓN Y CONTROL | 50028570 | CONTACTO GE 546A780G2 | 3 | UN | - 3 CONTACTOS MOVILES- 3 RESORTES- 6 CONTACTOS FIJOS- 6 PERNOS P/ CONTACTOS FIJOSCARRO GRUA SEMI/GANTRY 4CONTACTOS ELECTRICOS (JUEGO)FABRICANTE : GENERAL ELECTRICHORNO 3 NAVE 236 L.P.CJUEGO CONSISTE EN:NUMERO DE PARTE : 546A780G2USO: CABINA CONTROL TRASL.
EQUIPOS DE MEDICIÓN Y CONTROL | 50072350 | LEVA CIERRE | 1 | UN | CRIPTION MANUFACTURER PART.#T.# =========== ============ SWITCH CAMELECTRIC COMPONENTS. ==================== SPARES FOR HIGH VOLTAGE CIRCUIT BREAKER ======================================= . DESGENERAL ELECTRIC 0184B9720G001
EQUIPOS DE MEDICIÓN Y CONTROL | 50178021 | CONTACTOR 4 P. 125A BOB. 24VDC | 2 | UN | .Contactor 4 Polos 125A - Bobina 24VDC (Contactos de fuerza 4NO)FABRICANTE: SCHNEIDER ELECTRICN° de Parte: LP1D80004BD
EQUIPOS DE MEDICIÓN Y CONTROL | 50056218 | CONTACTO AUX. BLOQUE | 1 | UN | CRIPTION MANUFACTURER PART.# =========== ============ AUXILIARY CONTACT. MERELECTRIC COMPONENTS. ==================== SPARES FOR HIGH VOLTAGE CIRCUIT BREAKER ======================================= . DESLIN GERIN 883908A
EQUIPOS DE MEDICIÓN Y CONTROL | 50054152 | RELE TIEM OFF 0.05-100SEG 100-127VCA/DC | 4 | UN | GO VOLTAJE EN VOLTS: 100-127 VCA/DCRELE TIEMPO
EQUIPOS DE MEDICIÓN Y CONTROL | 50027629 | INTERR LIMITE 2P C- BRAZO SCHMERSAL MV8H | 2 | UN | CARACTERISTICAS ADICIONALESFABRICANTE : SCHMERSALINTERRUPTOR LIMITEKTB CODE . 23898NUMERO PARTE : MV8H330-11Y-1366PALANCA 2P C- BRAZO ACTUADOR WITH ROLLER
EQUIPOS DE MEDICIÓN Y CONTROL | 50083733 | INT.CONTROL 10 CTOS. 2 POS. | 2 | UN | RELAY, 125/250VAC MANUFACTURER : WESTINGHOUSE PART # : 8272A98H10
EQUIPOS DE MEDICIÓN Y CONTROL | 50095704 | RELE CC 1PNA-0PNC BOB.240VCC | 1 | UN | DC. RELAY, 1PNO - 15AMP. - 240VDC COIL MANUFACTURER : SQUARE D PART # : 7001-KFO-70, FORM 51152-055-51
EQUIPOS DE MEDICIÓN Y CONTROL | 50056350 | CERROJO RODILLO | 23 | UN | 2832849-G-2ELECTRIC COMPONENTS. ==================== SPARES FOR LIMIT SWITCH ======================= . DESCRIPTION MANUFACTURER PART.# =========== ============ LATCH. WITH ROLLER GENERAL ELECTRIC FOR CONTACT ARM.
EQUIPOS DE MEDICIÓN Y CONTROL | 50039150 | ENCLAVAMIENTO MEC. SCHNEIDER 9999-MM2 | 5 | UN | CABINA CONTROL GANCHO RAM GRUA SEMI GANTRY Nº 2 LPC.FABRICANTE : SQUARE-DINTERLOCK (ENCLAVAMIENTO MECANICO)NUMERO PARTE : 9999-MM2USO:
EQUIPOS DE MEDICIÓN Y CONTROL | 50049235 | BOBINA 250 VDC. GENERAL ELECTRIC 1D106G2 | 2 | UN | BOBINADS 303A1 DC CONTACTORFABRICANTE : GENERAL ELECTRICIDENTIFICACION EQUIPO DEL QUE ES PARTE:NUMERO PARTE : 1D1-06G2VOLTAJE : 250 VOLT DC.
EQUIPOS DE MEDICIÓN Y CONTROL | 50083120 | MICRO INTER. PN170E1292 BUSSMANN | 2 | UN | MICRO SWITCH, 'BUSSMANN' PART # 170E1292
EQUIPOS DE MEDICIÓN Y CONTROL | 54021923 | RELE SOBR MAG CA/CC 160/200A PNNO122L SD | 1 | UN | CLASS: 9055, TYPE: NO122L, FORM: Y109, SERIE: AFABRICANTE: SQUAREDRELE SOBRECOR MAG CA/CC 160/200A SQUARED
EQUIPOS DE MEDICIÓN Y CONTROL | 50039063 | MOVING CONTACT F/VOLT REG WESTINGHOUSE | 7 | UN | MOVING CONTACT
EQUIPOS DE MEDICIÓN Y CONTROL | 50043912 | GUARDA BOBINA SOPLADORA MC-11 | 3 | UN | BLOWOUT GUARD MC-11 (GUARDA BOBINA SOPLADORA)FABRICANTE : EC<(>&<)>M (O SIMILAR)INFORMACION ADICIONAL: BULLETIN 7004-15 Y 7004-16.NUMERO PARTE : LT3265A E<(>&<)>CM 3 MENA 5PLANO: D40-23-1212UBICACION: ACERIA C CONTINUAUSO: CONTROL GRUAS
EQUIPOS DE MEDICIÓN Y CONTROL | 50057655 | CONT.MOVIL LIMIT SWITCH PN25-6762-2 CH | 31 | UN | MOV. CONTACT FOR LIMIT SWITCH. MANUFACTURER: CUTLER HAMMER PART # : 25-6762-2 (Bulletin 93220J1)
EQUIPOS DE MEDICIÓN Y CONTROL | 50026360 | CONTACTO FIJO IZQ C-100A TOSHIBA | 12 | UN | .CONTACTO ELECTRICO, FIJO IZQUIERDOFABRICANTE : TOSHIBANUMERO PARTE : K-6508199G1TIPO : C-100A
EQUIPOS DE MEDICIÓN Y CONTROL | 50066141 | CONTACTO | 122 | UN | . MANUFACTURER PART.# ============ ====== GENERAL ELECTRIC 2890181G1ELECTRIC COMPONENTS. ==================== SPARES FOR DC. MAGNETIC CONTACTORS ================================== CONTACT =======
EQUIPOS DE MEDICIÓN Y CONTROL | 50026344 | CONTACTO FIJO CA533-HAT TOSHIBA | 7 | UN | : CONTACTORES MAGNETICOS CACONTACTO
EQUIPOS DE MEDICIÓN Y CONTROL | 50027681 | ESPACIADOR SCHNEIDER LT1063 | 12 | UN | ESPACIADORPC
EQUIPOS DE MEDICIÓN Y CONTROL | 50208604 | PRESOSTATO ALIMENTACION FUEL OIL CALDER7 | 1 | UN | Conexión a proceso: 1/4" NPTDiferencial: 0,4 a 1.3 Kg/Cm2Marca: ITT Neo-DynMaterial Aluminio(piston) con sello teflon y O´ring Buna-NModelo: 200P12C3Presostato de alimentación fuel oil a caldera 7Rango calibración 1 -15,2 Kg/Cm2Sensor: piston/diafragmaTag: PSLL-7812 tag internoUso: Presostato de alimentación fuel oil a caldera 7
EQUIPOS DE MEDICIÓN Y CONTROL | 50105047 | TAPON PN1V6581X0052 | 1 | UN
EQUIPOS DE MEDICIÓN Y CONTROL | 50040303 | AISLADOR CERAMICO 0.703"X0.134" BLOOM | 53 | UN | AISLADOR 0.703" (OD) X 0.134" (ID)DWG. # C-3001-000-0000-12640FABRICANTE: BLOOM ENG.INSULATOR .703" O.D. X .134"I.D. X 5/16" THK.USO: LAZO 35 MEZCLADOR AIRE GAS PILOTOS QUEMADOR 2-1
EQUIPOS DE MEDICIÓN Y CONTROL | 50049295 | BRAZO DE CIERRE SQUARE D X2119A | 2 | UN | PALANCAS PARTE: LÍMITE ALTURA SDD Nº 20 GANCHO PRINCIPAL GRÚA 14-2 NAVE 217 DSC.
EQUIPOS DE MEDICIÓN Y CONTROL | 50188178 | BRAZ0 B8 PARA INT. LIMITE SQD 9007FTSB1 | 4 | UN | PARA LIMIT SWITCH, CLASE 9007 FTSB1SQUARED D 9007B8 LEVER ARM
EQUIPOS DE MEDICIÓN Y CONTROL | 50071573 | PART.MAG.NO REV.S/INT. 3P 50 HP B.220V | 1 | UN | ELECTRIC COMPONENTS. ==================== NON-REVERSING MAGNETIC STARTER ============================== DESCRIPTIONMANUFACTURER PART.# =========== ============ 3 POLES 90A 50HP GENERAL ELECTRIC COIL VOLTAGE 220V CR206E108 50HZ
EQUIPOS DE MEDICIÓN Y CONTROL | 50025982 | BLOQUE CONTACTOS 1NA-1NC GE CR2940 | 5 | UN | BLOQUE DE CONTACTOSFABRICANTE : GENERAL ELECTRICNUMERO PARTE : CR2940-U311APOLOS : 1 NA + 1 NCPUSH BUTTON
EQUIPOS DE MEDICIÓN Y CONTROL | 50204208 | CONTROLADOR TEMPERATURA LECO | 1 | UN | CONTROLADOR DE TEMPERATURAFABRICANTE : LECOPART NUMBER : 619-590-747
EQUIPOS DE MEDICIÓN Y CONTROL | 50114518 | BOB. SOPLAD. PNC51020-205-50 | 1 | UN
EQUIPOS DE MEDICIÓN Y CONTROL | 50026348 | CONTACTO FIJO CENTRAL C-180 TOSHIBA | 12 | UN | CONTACTO FIJOFABRICANTE : TOSHIBAMODELO : C-180NUMERO PARTE : K-6508167G1
EQUIPOS DE MEDICIÓN Y CONTROL | 50026412 | CONTACTO P- GRUAS PUENTE SQUARE-D | 10 | UN | (BULLETIN 7004-73).(CODIGO ARGENTA CFA100914K)CONTACTO ELECTRICOCONTACTOR : 7004-MJO-1,FABRICANTE : SQUARE-DNUMERO PARTE : A50005-025-01
EQUIPOS DE MEDICIÓN Y CONTROL | 50073672 | GUARDALLAMA HIGH VOLTAGE PN877.231A MG | 2 | UN | CRIPTION MANUFACTURER PART.# =========== ============ ARC CHUTE. MERELECTRIC COMPONENTS. ==================== SPARES FOR HIGH VOLTAGE CIRCUIT BREAKER ======================================= . DESLIN GERIN 877.231A
EQUIPOS DE MEDICIÓN Y CONTROL | 50208522 | CILINDRO COMPACTAO 2EF 160X200 A/M | 1 | UN | A/M CDQ2B160-200DCMZ CIL 2EF 160X200 A/M HE COMPAC;CILINDRO COMPACTAO 2EF 160X200Código: 297443FABRICANTE: SMC
EQUIPOS DE MEDICIÓN Y CONTROL | 50073496 | GUARDALLAMA DC PN4ID750063G1 GE | 5 | UN | ARC SHIELD FOR DC CONTACTOR MANUFACTURER : GENERAL ELECTRIC PART # : 41D50063G1
EQUIPOS DE MEDICIÓN Y CONTROL | 50056445 | BOBINA DC PNSS0905AE SD | 7 | UN | ELECTRIC COMPONENTS. ==================== SPARES FOR DC. MAGNETIC CONTACTORS ================================== COIL ==== MANUFACTURER PART.# ============ ====== SQUARE 'D' SS0905AE
EQUIPOS DE MEDICIÓN Y CONTROL | 50117846 | PLUMAS CAPSULAS ROJO-AZUL-VERDE | 20 | UN
EQUIPOS DE MEDICIÓN Y CONTROL | 50026745 | CONTACTOR MAGNET CA 3P 170 A BOB 110 VCA | 1 | UN | (EX-3TF5244-0AF0)BOBINA : 110 VOLT CACONTACTOR MAGNETICOCORRIENTE : 170 AMPER,FABRICANTE : SIEMENSIDENTIFICACION EQUIPO DEL QUE ES PARTE:NUMERO PARTE : 3RT1056-6AF36PANEL CONTROL GANCHO AUXILIAR GRUA Nº 34 (KRANCO)POTENCIA : 90 KILO WATT,
EQUIPOS DE MEDICIÓN Y CONTROL | 50043905 | PASADOR ARMADURA SQUARED L6055 | 5 | UN | PASADOR ARMADURA
EQUIPOS DE MEDICIÓN Y CONTROL | 50071629 | PARTIDOR MAG.REV.3P S/INT. 9A BOB.110VCA | 1 | UN | REVERSING AC MAG. CONTACTOR, 9AMP. 110VAC COIL MANUFACTURER : FUJI PART # : SCR3938-06M/X
EQUIPOS DE MEDICIÓN Y CONTROL | 50084900 | MODULO DISTRIB.PODER | 1 | UN | POWER DISTRIBUTION UNIT MANUFACTURER : YAMATAKE HONEYWELL PART # : 80360097
EQUIPOS DE MEDICIÓN Y CONTROL | 50128711 | RETEN (OBS. SC 184888 IT 21) | 17 | UN
EQUIPOS DE MEDICIÓN Y CONTROL | 50058528 | CONTACTOR MAG.CC 1P 5A BOB.110VCC | 1 | UN | DC CONTACTOR, 1 POLE, 5 AMP., 110VDC COIL MANUFACTURER : TOSHIBA PART # : CD233EAS
EQUIPOS DE MEDICIÓN Y CONTROL | 50090191 | PLUMA DESECHABLE VERDE | 23 | JGO | ====== YOKOGAMA E9663CSRENEWAL PARTS FOR 'BRUSHES RECORDER' ==================================== MANUFACTURER PART # ============
EQUIPOS DE MEDICIÓN Y CONTROL | 50066005 | BOB. CIERRE 110VC | 5 | UN | BOBINA CIERRE, 110VCA FABRICANTE:MERLIN GERIN #PARTE. 887.191AF
EQUIPOS DE MEDICIÓN Y CONTROL | 50054043 | CONTACTOR CA 3P 10 A BOB 110 VCA | 12 | UN | CONTACTOR USO GENERAL ACCONTACTOS AUXILIARES (3 PNA + 2 PNC)CORRIENTE : 10 AMPERFABRICANTE : SCHNEIDERNUMERO PARTE : CAD32F7PN-2 CAD32F7 (EX-CA2DN31F7)POLOS : 3VOLTAJE : 110 VOLT CA
EQUIPOS DE MEDICIÓN Y CONTROL | 50056683 | CONT.FIJO DC IC2812-B107 PN8067063G1 GE | 42 | UN | STATIONARY CONTACT FOR IC2812-B107 DC CONTACTOR MANUFACTURER:GENERAL ELECTRIC PART # : 8067063G1(Bulletin GEF 4156B)
EQUIPOS DE MEDICIÓN Y CONTROL | 50083586 | INT.COMANDO 4P 600 VCA | 4 | UN | CONTROL SWITCH, 1PNO - 1PNC MANUFACTURER : CUTLER HAMMER PART # : 92229H010
EQUIPOS DE MEDICIÓN Y CONTROL | 50019960 | CONTACTO OTIS A6839F4 | 12 | UN | CONTACTO
EQUIPOS DE MEDICIÓN Y CONTROL | 50095653 | RELECC.BOB.24VCC PNDRE1011 ARL | 1 | UN | DC RELAY, 24VDC COIL MANUFACTURER : APPLIED RESEARCH LAB. PART # : DRE-1011
EQUIPOS DE MEDICIÓN Y CONTROL | 50081217 | INT.AU.MO.2P AC 10A 600V PNSS30 TOSHIBA | 3 | UN | ========= 2 10 600VAC TOSHIBA SS30CIRCUIT BREAKER ================ POLES AMP. VOLT. MANUFACTURER PART.# ===== ==== ===== ===
EQUIPOS DE MEDICIÓN Y CONTROL | 50028522 | PARTIDOR MANUAL 2P 230V GE CR1062S5A | 2 | UN | FABRICANTE : GENERAL ELECTRICMANUAL STARTER, 2 PNUMERO PARTE : CR1062S5A.POTENCIA : 7.5 HPVOLTAJE : 230 VAC
EQUIPOS DE MEDICIÓN Y CONTROL | 50095781 | RELE CC 2PNA-2PNC BOB.250VCC | 4 | UN | DC. LOCKOUT RELAY, 2PNO-2PNC, 250VDC COIL MANUFACTURER: GENERAL ELECTRIC PART # : 12HEA61A214X2
EQUIPOS DE MEDICIÓN Y CONTROL | 50057323 | CONT.MOVIL DC CR2800-1131 PN2460961 GE | 95 | UN | CONTACT TIP, FOR CR2800-1131 DC CONTACTOR MANUFACTURER: GENERAL ELECTRIC PART # : 246961 (Bulletin GEF-2838A)
EQUIPOS DE MEDICIÓN Y CONTROL | 50045633 | RECEPTOR PCB | 1 | UN | RECEPTOR PCB
EQUIPOS DE MEDICIÓN Y CONTROL | 50178022 | CONTACTOR 3 P. 115A – BOB.250VDC | 1 | UN | .Contactor 3 polos 115A - Bobina 250VDC (1NC+1NO)FABRICANTE: SCHNEIDER ELECTRICN° de Parte: LC1D115UD
EQUIPOS DE MEDICIÓN Y CONTROL | 50049119 | SOPORTE TERMINAL SQUARED X2145 | 4 | UN | SOPORTE:MONTAJESURA SDD Nº 20 RAM GANCHO GRUA GANTRY Nº 2 LPC.
EQUIPOS DE MEDICIÓN Y CONTROL | 50043873 | GUARDALLAMA HUBBELL (EC&M) LT2024A | 3 | UN | ARC SHIELD (GUARDALLAMA)CABINA CONTROL GANCHO AUXILIAR GRUA CLEV PATIO PLANCHONES LPC.FABRICANTE: HUBBELL (EC<(>&<)>M)NUMERO DE PARTE: LT2024AUSO: DC MAGNETIC CONTACTOR
EQUIPOS DE MEDICIÓN Y CONTROL | 50078825 | INDICADOR PRESION 0.15' W.C.#18-1000-AOA | 2 | UN | -5B 3AS PER INSTRUCCION MANUAL FOR FLO-CAL 'FLUID DATA INC'. HI-SPEED CALORIMETER SERIAL #5103-360110 (P/N 90-1015-5A-2). . DESCRIPTION PART. # =========== ===== = PRESSURE INDICATOR 18-1000-0A0 0.15' W.C. ITEM 14 DRAWING #92-1079
EQUIPOS DE MEDICIÓN Y CONTROL | 50085622 | INTERRUPTOR DE PRESION 5-150 LBS | 3 | UN | MANUFACTURER : HONEYWELLPART # : L-604APRESSURE SWITCH, 5 - 150 PSI
EQUIPOS DE MEDICIÓN Y CONTROL | 50049195 | BOBINA 250VCC WESTINGHOUSE 1315388D | 1 | UN | : PANEL CC/VV ENCLAVAMIENTOS SALA CONTROL LÍNEA CORTE HOJALATABOBINA
EQUIPOS DE MEDICIÓN Y CONTROL | 50058161 | CONTACTO Y BOBINA SOPLADORA | 16 | UN | PART.# =========== ============ CONTACT. WESTINGHOUSE 33B4143-G13ELECTRIC COMPONENTS. ==================== SPARES FOR MASTER SWITCH ======================== DESCRIPTION MANUFACTURER
EQUIPOS DE MEDICIÓN Y CONTROL | 50028468 | INTERR BOTONERA PIE 1NA-1NC TLM | 4 | UN | FABRICANTE : TELEMECANIQUEINTERRUPTOR BOTONERA SOBREPUESTO DE PIE CON ESTRIBONUMERO PARTE : XPE-M310POLOS : 1NA + 1NC
EQUIPOS DE MEDICIÓN Y CONTROL | 50094855 | UNIDAD DISPARO 225A Y TERMINAL | 1 | JGO | TRIP UNIT, 225AMP 600VAC , 'WESTINGHOUSE', PART.# HKB3225T+T250KB
EQUIPOS DE MEDICIÓN Y CONTROL | 50118182 | CONDENSADOR PN023119 | 3 | UN
EQUIPOS DE MEDICIÓN Y CONTROL | 50057659 | CONT.MOVIL BAR PNA101-28965A JC | 35 | UN | BAR, CONTACT MOVABLE. BULLETIN 102 MANUFACTURER : JOSLYN- CLARK CONTROLS PART # : A101-28965A
EQUIPOS DE MEDICIÓN Y CONTROL | 50053708 | RESORTE SQUARED B50502-602-37 | 10 | UN | E ES PARTE: CLASS 7004-MJO-1 DC CONTACTORMUELLE
EQUIPOS DE MEDICIÓN Y CONTROL | 50073628 | GUARDALLAMA DC 25AMP. PN42856-001 HUBBEL | 3 | UN | ARC SHIELD, FOR 25AMP., SIZE 1,DC CONTACTOR MANUFACTURER:HUBBEL IND.CONTROL PART # : 42856-001
EQUIPOS DE MEDICIÓN Y CONTROL | 50019871 | INTERRUPTOR 1B AMERICAN HOIST&DERRICK | 2 | UN | E ES PARTE: APARATOS DE CONTROL ELÉCTRICOS.INTERRUPTOR
EQUIPOS DE MEDICIÓN Y CONTROL | 50081625 | INT.AUTOM.MOLD.2P 7.5A | 2 | UN | 7.5A FUJI ELECTRIC CO. LTD. CP32EMCIRCUIT BREAKER POLES AMP. VOLT. MANUFACTURER PART.# ===== ==== ===== ============ 2
EQUIPOS DE MEDICIÓN Y CONTROL | 50064934 | BOB. 230VC | 3 | UN | 7520-6275081G26RT.# =========== ============ UNDERVOLTAGE COIL. GENERAL ELECTRIC 115VACSPARES FOR 600 VAC. CIRCUIT BREAKER DESCRIPTION MANUFACTURER PA
EQUIPOS DE MEDICIÓN Y CONTROL | 50071735 | LAMPARA IND. 30X30 BLANCO | 6 | UN | ============ INDICATING LAMP, IDEC IZUMI CO. WHITE SLD44-2QH-WELECTRIC COMPONENTS. ==================== . DESCRIPTION MANUFACTURER PART.# ===========
EQUIPOS DE MEDICIÓN Y CONTROL | 50096664 | RELE TIEMPO | 4 | UN | TIME RELAY MANUFACTURER : GENERAL ELECTRIC PART # : DS2820A100BB
EQUIPOS DE MEDICIÓN Y CONTROL | 50019946 | ELEMENTO TERMICO 5.6A WESTINGHOUSE FH34 | 38 | UN | 5.6 AMP.ELECTRIC COMPONENTSHEATER ELEMENTMANUFACTURER : WESTINGHOUSEPART NUMBER : FH34
EQUIPOS DE MEDICIÓN Y CONTROL | 50086659 | INT. DESCONECTADOR 3P 630AMP C/FUSIBLE | 1 | UN
EQUIPOS DE MEDICIÓN Y CONTROL | 50053705 | SOPORTE ARMADURA SQUARE-D LT3029A | 3 | UN | FABRICANTE : SQUARE-DGRUA CLEVELAND, PATIO PLANCHONES LPC.IDENTIFICACION EQUIPO DEL QUE ES PARTE:MAGNETIC CONTACTORS CABINA CONTROL GANCHO PRINCIPALNUMERO PARTE : LT 3029ASOPORTE:ARMADURA
EQUIPOS DE MEDICIÓN Y CONTROL | 50057543 | CONT.MOVIL ARCING AC 600 V AK-2A-75 GE | 18 | UN | SPARES FOR AK-2A-75, 600 VAC. CIRCUIT BREAKER MOVABLE ARCING CONTACT MANUFACTURER : GENERAL ELECTRIC PART # : 9921572G2
EQUIPOS DE MEDICIÓN Y CONTROL | 50071509 | PART.MAG. REV.S/INT. 4P 25 A B. 48VCA | 4 | UN | ========== ========== DESCRIPCION FABRICANTE =========== # PARTE ========== REVERSIBLE 4 POLOS STROMBERCOMPONENTES ELECTRICOS =========== ========== PARTIDORES MAGNETICOSG BOB. 48 VCA OK01W10/48VAC+OKZC1
EQUIPOS DE MEDICIÓN Y CONTROL | 50153619 | RELE SOBRECORRIENTE TERMICO 3P 23-32A | 7 | UN | .3 POLOS, 23-32 AMPERFABRICANTE : TELEMECANIQUEIMPORTADOPART NUMBER : LRD32RELE SOBRECORRIENTE TERMICO
EQUIPOS DE MEDICIÓN Y CONTROL | 50040290 | TUBO NIVEL 3/4 x 24-1/2 LONG. | 4 | UN | .DIAMETRO : 3/4LONGITUD : 24-1/2 INCH.TUBO NIVEL
EQUIPOS DE MEDICIÓN Y CONTROL | 50026909 | INTERR AUTOM 3P 15 A 380 VCA GE | 2 | UN | .CORRIENTE : 15 AMPERFABRICANTE : GENERAL ELECTRICINTERRUPTOR - DISYUNTORNUMERO PARTE : TED 136-01 5WLPOLOS : 3.VOLTAJE : 380 VOLT
EQUIPOS DE MEDICIÓN Y CONTROL | 50043815 | GUARDALLAMA SCHNEIDER A5101703550 | 1 | UN | GUARDALLAMA
EQUIPOS DE MEDICIÓN Y CONTROL | 50049619 | BOBINA GENERAL ELECTRIC 22D11G45A | 2 | UN | BOBINAPARTE: DC RELAY IC2820A100BB
EQUIPOS DE MEDICIÓN Y CONTROL | 50181769 | SH, SS, MASK, 30mm | 5 | UN | MANUFACTURER: RIGAKUPart Number: 901345SH, SS, Mask, 30mm
EQUIPOS DE MEDICIÓN Y CONTROL | 50096880 | RELE TIEMPO CA 2PNA-2PNC 20 P BOB.220VCA | 1 | UN | TIMING RELAY, 2PNO - 2PNC, 220VAC CONTROL MANUFACTURER: LOVATO PART # : 31RVTLS380-220
EQUIPOS DE MEDICIÓN Y CONTROL | 50095836 | RELE CC 3PNA-OPNC BOB.250V | 1 | UN | DC RELAY, 3PNO, 250VDC COIL MANUFACTURER : OTIS ELEVATOR PART # : C6754A121EB1
EQUIPOS DE MEDICIÓN Y CONTROL | 50064654 | BOB. 380VC PN22D151G4 GE | 3 | UN | OPERATING COIL MANUFACTURER : GENERAL ELECTRIC PART # : 22D151G4
EQUIPOS DE MEDICIÓN Y CONTROL | 50039118 | TAPA VERDE GE CR2940U200J | 24 | UN | CAP SIGNAL GREEN (TAPA VERDE)CONTROL UNIT (CABINA CONTROL INDUCTOR) G4 ZINCALUM.FABRICANTE : GENERAL ELECTRICNUMERO DE PARTE : CR2940U200JUSO:
EQUIPOS DE MEDICIÓN Y CONTROL | 50051814 | TARJETA RESISTOR PM MULT MR100 DONART | 2 | UN | PLACA BASE
EQUIPOS DE MEDICIÓN Y CONTROL | 50067110 | CONTACTO PNOKYZX32 | 3 | JGO | ======== FABRICANTE # PARTEREPUESTO PARA CONTACTORES MAG. C.A. ================================== CONTACTO
EQUIPOS DE MEDICIÓN Y CONTROL | 50118735 | SOLUCION ELECTROLITICA | 10 | UN
EQUIPOS DE MEDICIÓN Y CONTROL | 50061224 | ARMADURA AC PN233B523G2 GE | 2 | UN | MANUFACTURER PART.# =========== ============ MAGNET FRAME. GENERAL ELECTRIC 233B523G2ELECTRIC COMPONENTS. ==================== SPARES FOR AC. MAGNETIC CONTACTORS. =================================== DESCRIPTION
EQUIPOS DE MEDICIÓN Y CONTROL | 50096476 | RODILLO C/PASADOR | 5 | UN | 917A. 8800190G2ACTURER PART.# =========== ============ ROLLER WITH PIN. GENERAL ELECTRIC BULL. GEF-9ELECTRIC COMPONENTS. ==================== SPARES FOR INVERSER SWITCH ========================== . DESCRIPTION MANUF
EQUIPOS DE MEDICIÓN Y CONTROL | 50053789 | RETEN RESORTE SQUARED B51021-089-01 | 6 | UN | ANILLO
EQUIPOS DE MEDICIÓN Y CONTROL | 50063550 | CON. FLEXIBL PND530376200A RIL | 4 | UN | FLEXIBLE CONNECTOR MANUFACTURER : RELIANCE ELECTRIC PART # D530376200A
EQUIPOS DE MEDICIÓN Y CONTROL | 50207662 | PRESION SWITCH HH(GAS COQUE) ASHCROFT | 1 | UN | 0.6-4 BAR; PROOF; 35 BAR; DEADBAND: 1 BARASHCROFT CAT.MarcaN° B4 20SPRESION SWITCH HH(GAS COQUE) ASHCROFTPresión Switch High-High ( PSHH Gas Coque) ; RANGE:
EQUIPOS DE MEDICIÓN Y CONTROL | 50019805 | BOTON PULSADOR EMERGENCIA 3SB10001AC20 | 13 | UN | 3SU1100-1HB20-1CG0FURNAS ELECTRIC COPUSHBUTTON RED 22MMSIEMENS
EQUIPOS DE MEDICIÓN Y CONTROL | 50073512 | GUARDALLAMA DC PND51020-217-50 SD | 1 | UN | ARC CHUTES FOR DC. MAGNETIC CONTACTOR MANUFACTURER : SQUARE 'D' PART # : D51020-217-50
EQUIPOS DE MEDICIÓN Y CONTROL | 50051235 | PLUMA CAPSULA CORTA VIOLETA YOKOGAWA | 21 | UN | (1 JUEGO= 3 UNID.)COLOR : VIOLETA MR-1000FABRICANTE : YOKOGAWA ELECTRICNUMERO PARTE : B9902AQPLUMA CAPSULA CORTA,
EQUIPOS DE MEDICIÓN Y CONTROL | 50129861 | INSTRUMENTO MULTIFUNCION | 1 | UN | 110-400V 50/60HZ (10VA)120-350 VCC (10VA)FABRICANTE : SOCOMEC DIRIS A40INSTRUMENTO MULTIFUNCIONN° DE PARTE : 48250A40
EQUIPOS DE MEDICIÓN Y CONTROL | 50026737 | CONTACTOR MAGNET CA 3P 185A S/BOB | 1 | UN | SIN BOBINACONTACTORE: APARATOS DE CONTROL ELÉCTRICOS.
EQUIPOS DE MEDICIÓN Y CONTROL | 50095593 | RELE CA OCTAL BOB. 24VCC | 1 | UN | AC RELAY, 24VDC COIL MANUFACTURER : OMRON PART # : SDV-FH2
EQUIPOS DE MEDICIÓN Y CONTROL | 50054326 | RELE SELECTOR 2P BOB 120VCA RELIANCE | 2 | UN | RELE USO GENERALRTE: CABINA CONTROL INDUCTOR G3 ZINCALUM LPF
EQUIPOS DE MEDICIÓN Y CONTROL | 50203636 | PANEL DE CONTROL DROPSA VIP5 | 1 | UN | MARCA: DROPSAMODELO: VIP5PANEL DE CONTROLPART NUMBER: 1639140 VIP 5 230V AC 50/60 Hz
EQUIPOS DE MEDICIÓN Y CONTROL | 50039134 | PERNO TERMINAL PRINCIPAL SQUARE SS0757 | 6 | UN | 3 TRAFICO Y MUELLE.TERMINAL STUD FOR MAGNET CONTROLLER
EQUIPOS DE MEDICIÓN Y CONTROL | 50104844 | BUJE PN12A9015X052 | 4 | UN
EQUIPOS DE MEDICIÓN Y CONTROL | 50134382 | PROTECCION MOTOR POR TERMISTOR 6 CTO. | 1 | UN | Fabricante : SIEMENSN°PARTE : 3RN1062-1CW00PARA 6 CIRCUITOS DE SENSORPROTECCION DE VARIOS MOTORES, 1NA+1NC,PROTECCION MOTOR POR TERMISTORUC 24...240V, CONEXION POR TORNILLO
EQUIPOS DE MEDICIÓN Y CONTROL | 50048437 | INDUCTOR MAGNETICO SILEC 1927A50N | 1 | UN | BOBINA
EQUIPOS DE MEDICIÓN Y CONTROL | 50076825 | ENCLAVAMIENTO | 2 | UN | 17AF14H1ELECTRIC COMPONENTS. ==================== RENEWAL PARTS FOR CONTROL UNIT ============================== DESCRIPTIONMANUFACTURER PART.# =========== ============ INTERLOCK. GENERAL ELECTRIC
EQUIPOS DE MEDICIÓN Y CONTROL | 50048736 | PART MAG 3P 45 A GE CR207D229NY010 | 1 | UN | ARRANQUEON INTERRUPTORORRIENTE DEL INTERRUPTOR EN AMPERES: 45 AMP
EQUIPOS DE MEDICIÓN Y CONTROL | 50067057 | CONTACTO FINGER MAIN PN1405068 GE | 43 | UN | PART.# =========== ============ FINGER MAIN CONTACT. GENERAL ELECTRICELECTRIC COMPONENTS. ==================== SPARES FOR MASTER SWITCH ======================== DESCRIPTION MANUFACTURER
EQUIPOS DE MEDICIÓN Y CONTROL | 50071700 | ELEM. TERMICO 11.40 | 10 | UN | ELEMENTO TERMICO, 'WESTINGHOUSE' PARTE # FH42
EQUIPOS DE MEDICIÓN Y CONTROL | 50091303 | FUENTE PODER 5V/6A 12V/1.8A | 1 | UN | ===== ====== DESCRIPCION FABRICANTE ==== 5V/6A 12V/1.8A PS515 PROTECCIÓN MEDIO AMBIENTE. La formulación de los materiale manipularlos y neutralizarlos. Además debe indicar código de riesgo con normalización nacional y/o internacional.======= # PARTE ========== FUENTE DE PODER SONDAa posible, el proveedor deberá informar sobre los agentes contaminantes, su concentración y los métodos recomendados paras suministrados, estarán libres de sustancias contaminantes para la salud humana o el medio ambiente. En el caso que esto no seSISTEMA DE MONITOREO ======= == ========= SONDA SIC-21
EQUIPOS DE MEDICIÓN Y CONTROL | 50064771 | BOB. 7.70AMP | 7 | UN | 7.7 AMP. COIL, FOR DC CONTACTOR MANUFACTURER : GENERAL ELECTRIC PART # : 22D11G95
EQUIPOS DE MEDICIÓN Y CONTROL | 50039105 | DESCANSO SCHNEIDER FP24H25 | 2 | UN | DESCANSO
EQUIPOS DE MEDICIÓN Y CONTROL | 50095933 | RELE CONTROL MAGNETICO | 2 | UN | TIME RELAY, 0.5 - 5.0 SEC. 125VDC COIL. MANUFACTURER : AGASTAT PART # : 7022P3
EQUIPOS DE MEDICIÓN Y CONTROL | 50048955 | BRAZO COMPLETO SQUARE D CM1290A | 2 | UN | ES PARTE: INTERRUPTOR COMANDO CARRO GRÚA CLEV. SUR NAVE 204 DSC.PALANCA
EQUIPOS DE MEDICIÓN Y CONTROL | 50081905 | MECANISMO OPERACION | 1 | UN | CAN EITHER BE ISSUED BY THE HAVE BEEN MET THE CERTIFICATE IDENTIFICATION INSPECTION CERTIFICATE MARKINGS, FRONT AND SIDE ORGANIZATION. PHYSICAL, CHEMICAL AND DIMEN- PURCHASE ORDER NUMBER, ITEM SUPPLIER'S QUALITY CONTROL,INDICATING SUPPLIER NAME,A CERTIFICATE STATING THAT THECIRCUIT BREAKER, s/n 51574 <(>&<)> 56170DEPARMENT OR BY AN INDEPENDENTEVERY DELIVERY MUST COME WITHFOR IFG4, 13.8KV - 1600AMP.MANUFACTURER:MERLIN GERINNUMBER AND PACKAGE WEIGHT.P/N 9.011.147C1SIONAL SPECIFICATIONS ORDEREDSTORED ENERGY ELECTRICAL OPERATING MECHANISM,THE PACKAGE SHOULD HAVE TWOWELL RESPECTED CERTIFYING
EQUIPOS DE MEDICIÓN Y CONTROL | 50098003 | RES.COMPRESIO. DC PN2410151 GE | 10 | UN | PART.# ============ ====== GENERAL ELECTRIC 2410151ELECTRIC COMPONENTS. ==================== SPARES FOR DC. RELAYS ===================== SPRING ====== . MANUFACTURER
EQUIPOS DE MEDICIÓN Y CONTROL | 50070635 | PALANCA SPRING RETURN PNCM158A SD | 6 | UN | CM-158-A AND SPRING SEAT. Cat. 10-1203.ELECTRIC COMPONENTS. ==================== SPARES FOR MASTER SWITCH ======================== . DESCRIPTION MANUFACTURER PART.# =========== ============ LEVE SPRING RETURN, SQUARE 'D' COMPLETE WITH BEARING
EQUIPOS DE MEDICIÓN Y CONTROL | 50026372 | CONTACTO P- CONTROLES TD2 CUTLER HAMMER | 18 | UN | (IGUAL A # PARTE 36133-315 C.HAMMER).CONTACTO ELECTRICOCONTACTOR : TIPO 955EN COBRE ELECTROLITICO DE 37x46x28x10 MM ESPESORFABRICANTE : CUTLER HAMMERNUMERO PARTE : 36133-315TIPO : L
EQUIPOS DE MEDICIÓN Y CONTROL | 50066517 | BOB. EH80/90 110VC | 7 | UN | COIL, 110VAC, TYPE KH90, FOR EH80/90, CONTACTOR MANUFACTURER : ASEA BROWN BOVERI PART # : EHRC080-1, (SK823-100-AF)
EQUIPOS DE MEDICIÓN Y CONTROL | 50064694 | BOB. 380VC DC PN1617653 W | 1 | UN | 380 VAC COIL, FOR DC. MAGNETIC CONTACTORS MANUFACTURER : WESTINGHOUSE PART # : 1617653
EQUIPOS DE MEDICIÓN Y CONTROL | 50073460 | GUARDALLAMA | 2 | UN
EQUIPOS DE MEDICIÓN Y CONTROL | 50026633 | CONTACTOR MAGNET CA 3PNA 20A BOB 110VCA | 2 | UN | CONTACTORPARTE: APARATOS DE CONTROL ELÉCTRICOS.
EQUIPOS DE MEDICIÓN Y CONTROL | 50105269 | VAST. VALVUL | 2 | UN
EQUIPOS DE MEDICIÓN Y CONTROL | 50053795 | TERMOSTATO AJUSTABLE 0-90°C MULTICOMP | 4 | UN | Adjustable Control Thermostat , 0/90°CContacts Rating : 15 (2.5) A / 250 VManufacturer: MulticompMaximum Blub Temperature : 150°CMaximum Body Temperature : T 85°CMinimum Capillary Bending Radius : 5 mmPart Number: 540010/556301/556501Specifications:Temperature Differential : #t 4 ±1 KTemperature Range : 0 : 86 ±3°C
EQUIPOS DE MEDICIÓN Y CONTROL | 50059573 | BRAZO OPERADOR | 1 | UN | X-2341A IT.18-A, CLASS 6170-13.ELECTRIC COMPONENTS. ==================== SPARES FOR LIMIT SWITCH ======================= . DESCRIPTION MANUFACTURER PART.# =========== ============ OPERATING ARM, SQUARE 'D' COMPLETE WITH BEARING.
EQUIPOS DE MEDICIÓN Y CONTROL | 50132990 | POSITION TRANSMITTER FOR ELECTRICAL SERV | 2 | UN | DB: 26,0DESCRIPCION DANIELI:DESCRIPCION GENERICA:N°PARTE:N.044546.ENº PARTE: N.044546.EPOSITION TRANSMITTER FOR ELECTRICAL SERVOMOTOR, SERIES 4521, RA-SYSTEMPOTENTIOMETER 100OHM CODE B24228Ref. Assembly: 0001Reference Job Position: DP01PA010142 HORNO DE RECALENTAMIENTO
EQUIPOS DE MEDICIÓN Y CONTROL | 50057683 | CONT.MOVIL ARCING 380V 3200A. DS W | 3 | UN | MOVING ARCING CONTACT, FOR TYPE DS, 380V 3200A. SWITCH MANUFACTURER : WESTINGHOUSE PART # : 682C826G01
EQUIPOS DE MEDICIÓN Y CONTROL | 50097352 | RUEDA CIRCUIT BREAKER PN36117A99H02 W | 9 | UN | WHEEL, FOR CIRCUIT BREAKER MANUFACTURER : WESTINGHOUSE PART # : 36117A99H02
EQUIPOS DE MEDICIÓN Y CONTROL | 50054308 | RELE CA 10 A 220 VCA 2PNA-2PNC 8PIN A-B | 10 | UN | CORRIENTE : 10 AMPERFABRICANTE : ALLEN BRADLEYNUMERO PARTE : 700-HB32A2PINES : 8POLOS : 2PNA-2PNCRELE ACVOLTAJE : 220 VOLT CA
EQUIPOS DE MEDICIÓN Y CONTROL | 50083247 | MICRO INTERRUPTOR | 9 | UN | MICRO SWITCH MANUFACTURER : SQUARE D PART # : 9007-C03
EQUIPOS DE MEDICIÓN Y CONTROL | 50049391 | BRAZO ACTUADOR ROD 3/4"X1-1/2" SQUARE D | 6 | UN | ES PARTE: TYPE T & FT LIMIT SWITCHESPALANCA
EQUIPOS DE MEDICIÓN Y CONTROL | 50071869 | PASADOR DC 750 V PN174V562 GE | 3 | UN | CRIPTION MANUFACTURER PART.# =========== ============ PIN GENELECTRIC COMPONENTS. ==================== SPARES FOR 750 VDC. AIR CIRCUIT BREAKER ======================================= . DESERAL ELECTRIC 174V562
EQUIPOS DE MEDICIÓN Y CONTROL | 50081158 | INT.AUTOM.MOLD.2P 100A 600VCA | 2 | UN | ========= 2 100 600VAC GOLDSTAR ABS203CIRCUIT BREAKER ================ POLES AMP. VOLT. MANUFACTURER PART.# ===== ==== ===== ===
EQUIPOS DE MEDICIÓN Y CONTROL | 50066052 | BOB. CIERRE/APERTURA 125VC | 2 | UN | 20-329-503BOBINA DE CIERRE/APERTURA, 35.1 OHMS, 125VCC, PARA INTERRUPTOR TIPO GMI,15KV- 750MVA -1200AMP. FABRICANTE : SIEMENS PARTE # : 18-8
EQUIPOS DE MEDICIÓN Y CONTROL | 50043808 | PERNO OREJA BOBINA SOPLAD SQUARE | 10 | UN | BINA CONTROL TRASLACION CARRO GRUA CLEVELAND CENTRAL NAVE Nº 210STUD BLOWOUT
EQUIPOS DE MEDICIÓN Y CONTROL | 50204207 | CINTA CALEFACTORA LECO | 1 | UN | CINTA CALEFACTORAFABRICANTE : LECOPART NUMBER : 619-590-746
EQUIPOS DE MEDICIÓN Y CONTROL | 50053756 | BOBINA 230VCC SQUARE D LT1016AE | 1 | UN | ELECTRICIDAD IDENTIFICACION EQUIPO DEL QUE ES PARTE: PANEL CONTROL PROTECCIÓN NOMBRE DEL FABRICANTE: SQUARED NUMERO PARTE FABRICANTE: LT1016AE VOLTAJE OPERACION DE BOBINA: 115 VCC.BOBINATRASLACIONES GRÚA Nº 22
EQUIPOS DE MEDICIÓN Y CONTROL | 50097991 | RES.COMPRESIO | 34 | UN | ELECTRIC COMPONENTS. ==================== SPARES FOR DC. MAGNETIC CONTACTORS ================================== SPRING ======MANUFACTURER PART.# ============ ====== GENERAL ELECTRIC 2414851
EQUIPOS DE MEDICIÓN Y CONTROL | 50056026 | BOB. SOPLAD. DC PN8650444G1 GE | 4 | UN | BLOWOUT COIL, FOR DC CONTACTORS MANUFACTURER : GENERAL ELECTRIC PART # : 8650444G1
EQUIPOS DE MEDICIÓN Y CONTROL | 50051690 | PLUMA DESECHABLE AZUL YOKO | 27 | UN | (1 JUEGO= 3 UNID.).]PLUMA DESECHABLECOLOR : AZULFABRICANTE : YOKOGAWANUMERO PARTE : B9565 AR
EQUIPOS DE MEDICIÓN Y CONTROL | 50051694 | PLUMA DESECHABLE ROJO YOKOGAWA | 9 | JGO | (1 juego contiene 3 unidades).*COLOR : ROJOFABRICANTE : YOKOGAWANUMERO PARTE : B95 65APPLUMA DESECHABLE
EQUIPOS DE MEDICIÓN Y CONTROL | 50172946 | KIT MONTAJE ACTUADOR B1JU8/10 | 2 | UN | Fabricante: MetsoID Code: H036898Kit Montaje actuador B1JU8/10Link de montaje entre actuador B1JU8;10 y posicionador ND9000MS21N° de Parte: MS21 H036898Producto relacionado: MOUNTING SET, MS21-VDI/VDE 3845 80X30-20-ND9000
EQUIPOS DE MEDICIÓN Y CONTROL | 50096942 | RELE TIEMPO ON 0.2-300 SEG BOB.220VCA | 5 | UN | RELE DE TIEMPO, ON, 0.2-300SEC.,BOBINA:220VAC FABRICANTE : TELEMECANIQUE PARTE # : RHT411M
EQUIPOS DE MEDICIÓN Y CONTROL | 50056602 | BOBINA | 7 | UN | COIL, FOR DC. RELAYS MANUFACTURER : GENERAL ELECTRIC PART # : 22D11G70
EQUIPOS DE MEDICIÓN Y CONTROL | 50130538 | INTERRUPTOR LIMITE 5LS1-L | 2 | UN | #N/A
EQUIPOS DE MEDICIÓN Y CONTROL | 50066288 | BOB. DESENGANCHE 125 VC | 1 | UN | SHUNT TRIP ASSEMBLY, 125VDC MANUFACTURER : ASEA BROWN BOVERI PART # : 708393-T07 ( For type K2000 DC, C.Breaker )
EQUIPOS DE MEDICIÓN Y CONTROL | 50072568 | GOLILLA HIGH VOLTAGE PN5.325.764 MG | 10 | UN | ELECTRIC COMPONENTS. ==================== SPARES FOR HIGH VOLTAGE CIRCUIT BREAKER ======================================= . DERLIN GERIN 5.325.764SCRIPTION MANUFACTURER PART.# =========== ============ WASHER. ME
EQUIPOS DE MEDICIÓN Y CONTROL | 50053657 | BLOQUE TERMINAL SQUARE D L3712A | 10 | UN | : PANEL CONTROL DESCONECTADOR MAGNÉTICO PRINCIPAL GRÚA Nº 1.BLOQUE TERMINAL: ELECTRICO.
EQUIPOS DE MEDICIÓN Y CONTROL | 50118630 | BATERIA | 8 | UN
EQUIPOS DE MEDICIÓN Y CONTROL | 50019971 | CONTACTO MOVIL C-180 TOSHIBA K6508166G1 | 6 | UN | CONTACTO MOVILCONTACTORES MAG. CADESIGNACION TIPO/MODELO: C-180FABRICANTE : TOSHIBAIDENTIFICACION EQUIPO DEL QUE ES PARTE:MODELO : C-180NUMERO PARTE : K-6508166G1
EQUIPOS DE MEDICIÓN Y CONTROL | 50053381 | BOBINA GENERAL ELECTRIC 22D103G7 | 3 | UN | BOBINA
EQUIPOS DE MEDICIÓN Y CONTROL | 50119036 | MANG.ARMADA | 17 | UN
EQUIPOS DE MEDICIÓN Y CONTROL | 50064946 | BOB. 240VC | 2 | UN | COIL, 240VDC, FOR 7004-MGO-1 DC CONTACTOR MANUFACTURER : SQUARE D PART # : D51019-243-53(Bulletin 7004-69)
EQUIPOS DE MEDICIÓN Y CONTROL | 50074870 | HYDRO MODELO EJ-1000 EYECTOR (2 kg / h) | 1 | UN | Fabeicante: Hydro InstrumentsHydro Modelo EJ-1000 eyector (Rotámetro 2 kg / h)
EQUIPOS DE MEDICIÓN Y CONTROL | 50135918 | MONITOR FLUJO AIRE, RANGO 100..100cm/s | 2 | UN | -10..50°C, PRESIÓN DE PROCESO 1 BAR, CON 2 MTCABLE.CM/S, ALIMENTACIÓN 80..250V AC/DC, HOUSINGFabricante: IFMMONITOR DE FLUJO PARA AIRE, RANGO 100..1000N°PARTE: SL0101Ø23MM IP65, 1 SALIDA RELÉ NA, TEMP.PROCESO
EQUIPOS DE MEDICIÓN Y CONTROL | 50087421 | CONTACTOR MAG. CA 3P 40AMP BOB.110VCA | 4 | UN | CONTACTOR MAG. CA 3P 40AMP BOB.110VCA
EQUIPOS DE MEDICIÓN Y CONTROL | 50066145 | CONTACTO | 68 | UN | . MANUFACTURER PART.# ============ ====== GENERAL ELECTRIC 4379461-G-2ELECTRIC COMPONENTS. ==================== SPARES FOR DC. MAGNETIC CONTACTORS ================================== CONTACT =======
EQUIPOS DE MEDICIÓN Y CONTROL | 50054256 | RELE CC 2PNA-2PNC OCTAL 10A 24VCC POTTER | 2 | UN | CORRIENTE : 10 AMPFABRICANTE: POTTER <(>&<)> BRUMFIELDMODELO: OCTALNUMERO PARTE : KRP11DG24RASGOS ESPECIALES: 2PNA-2PNCRELE USO GENERALVOLTAJE : 24 VLTCC
EQUIPOS DE MEDICIÓN Y CONTROL | 50026356 | CONTACTO FIJO DER C-180 TOSHIBA | 10 | UN | (CODIGO ARGENTA CFA10271BQ)CONTACTO FIJO DERECHOCONTACTOR : C-180FABRICANTE : TOSHIBANUMERO PARTE : K-6508168G2
EQUIPOS DE MEDICIÓN Y CONTROL | 50049319 | BOBINA 110VCA WESTINGHOUSE 505C806G01 | 7 | UN | BOBINACA.
EQUIPOS DE MEDICIÓN Y CONTROL | 50064898 | BOB. 125VCC 20V | 8 | UN | SHUNT RELEASE COIL, 125VDC, FOR 380 VAC. CIRCUIT BREAKER MANUFACTURER : MERLIN GERIN PART # : 685.656C
EQUIPOS DE MEDICIÓN Y CONTROL | 50051239 | GRAFICO 0-100C YAMATAKE KMR/Y3000-1 | 10 | ROL | .DESIGNACION TIPO : ROLLO 0-100 CFABRICANTE : YAMATAKEGRAFICA DE INTRUMENTO DE REGISTROIDENTIFICACION EQUIPO DEL QUE ES PARTE:LAZO 11, TEMP. CONDENSADO PRECIPITADOR ALQUITRAN A.NUMERO PARTE : KMR/Y3000-1
EQUIPOS DE MEDICIÓN Y CONTROL | 50132205 | MANDO MOTORIZADO 120/127 VDC S7 | 2 | UN | • MANDO MOTOR 120..127 V C.A. / C.C.• PARA INTERRUPTORES S7DATOS TÉCNICOSFABRICANTE: ABBMANDO MOTORIZADO 120/127 VDC S6N°PARTE:1SDA014216R1TYPE:14216
EQUIPOS DE MEDICIÓN Y CONTROL | 50039193 | CONECTOR P- LIMIT SWITCH SQUARE-D X134A | 3 | UN | CONECTOR FOR LIMIT SWITCHFABRICANTE : SQUARE-DLIMITE ALTURA SDDNUMERO PARTE : X134A
EQUIPOS DE MEDICIÓN Y CONTROL | 50026420 | CONTACTO MOVIL GE 9034269P1 | 31 | UN | CONTACTOS PARTE: PANEL CC MESA Nº 3 LINEA ENTRADA LAM. TRIO CONTROL CH2 L.P.C.
EQUIPOS DE MEDICIÓN Y CONTROL | 50062651 | BARRA TOPE UNDERVOLTAGE SD | 3 | UN | STOP BAR, FOR UNDERVOLTAJE RELAY MANUFACTURER: SQUARE D PART # : SS0806 (Bulletin 7001-5)
EQUIPOS DE MEDICIÓN Y CONTROL | 50065085 | BOB. APERTURA 110VC | 6 | UN | BOBINA APERTURA, 110VCA FABRICANTE : MERLIN GERIN PARTE # : 887.191BE
EQUIPOS DE MEDICIÓN Y CONTROL | 50128667 | CONTACTO (OBSOLETO I-1354 DE 10-11-94) | 100 | UN
EQUIPOS DE MEDICIÓN Y CONTROL | 50020512 | INTERR 6P 600 VCA SPOHN BURKHARDT | 1 | UN | CARACTERISTICAS ADICIONALES :FABRICANTE : SPOHN BURKHARDTINTERRUPTOR GIRATORIO (MASTER SWITCH)KTB CODE 10202MASTER SWITCHNUMERO PARTE : D89143P/N VCS09614ERHU30POLOS : 6PV+CD+S19-D7902SPON BURKHARDTULTIMA COMPRA 188710 HI05VOLTAJE : 600 VOLT AC
EQUIPOS DE MEDICIÓN Y CONTROL | 50056994 | CONT.FIJO PNA102-41257A CLCO | 21 | UN | STATIONARY CONTACT. MANUFACTURER: CLARK CONTROL PART.# A102-41257A
EQUIPOS DE MEDICIÓN Y CONTROL | 50048505 | PART MAG 3P 10HP 110VCA CUTLER A50CNOA | 1 | UN | 27 AMPABINA SOLDADORA TAYLOR WINFIELD ZONA ENTRADA REC. CONTINUO LPFARRANQUENETICO REVESRIBLE
EQUIPOS DE MEDICIÓN Y CONTROL | 50080796 | INT.AUT.LIMITOR 39A- 550A R39 380V | 1 | UN | PROTECCION REPUESTO ---------- -------- 39 550 R100 LNA63-39INTERRUPTOR AUT.TERMOMAGNETICO TRIPOLAR CAJA MOLDEADA, LIMITOR LNA32 CAP.NOMIN.32A,TENSION NOM.660V CAPAC.RUTURA 50KA EN 380V CONEXION POSTERIOR ASIMETRICA ASEA BROWN BOVERI SACE ITALIA -------------------------------- Ith Im UNIDAD NUMERO --- ---
EQUIPOS DE MEDICIÓN Y CONTROL | 50026993 | INTERR AUTOM 3P 32 A 400 VCA MERLIN GER | 2 | UN | .BASE A RIELCORRIENTE : 32 AMPERFABRICANTE : MERLIN GERIN O IGUAL CALIDADINTERRUPTOR AUTOMATICONG125L #PARTE 18803 (EX-27535-C).NUMERO PARTE : 27532-CPOLOS : 3VOLTAJE : 400 VOLT CA
EQUIPOS DE MEDICIÓN Y CONTROL | 50049231 | PLACA TERMINALES 6 CTOS GE EB25B06 | 15 | UN | .BLOQUE TERMINAL, ELECTRICO.CORRIENTE : 25 AMPERFABRICANTE : GENERAL ELECTRICNUMERO PARTE : EB 25B06PLACA TERMINAL, 6 CIRCUITOS.POTENCIA : 12 WATTRASGOS ESPECIALES:
EQUIPOS DE MEDICIÓN Y CONTROL | 50039135 | GUARDA BOBINA SOPLADORA SCHNEIDER | 3 | UN | BLOWOUT COIL GUARDTROIMAN GRUA CARRIL Nº 705 TRAFICO Y MUELLE.
EQUIPOS DE MEDICIÓN Y CONTROL | 50087339 | RELE 4P BOB.115VCA 50HZ 6AMP | 33 | UN | FABRICANTE : TECNEL SRLN° PARTE : PT570615RELE 4P 115V 50HZ. 6AMP.
EQUIPOS DE MEDICIÓN Y CONTROL | 50090806 | SOLENOIDE 220V 50CY PN10370H929A CH | 1 | UN | 10370-H-929-A MANUFACTURER PART.# =========== ============ SOLENOIDE,220V,50CY. CUTLER-HAMMERELECTRIC COMPONENTS. ==================== RENEWAL PARTS FOR CONTROL UNIT ============================== . DESCRIPTION
EQUIPOS DE MEDICIÓN Y CONTROL | 50176393 | TRANSFORMADOR DE IGNICION 120 VAC | 1 | UN | 50-60 HZ, SALIDA 1500 VOLTSFABRICANTE : HONEYWELLN°DE PARTE : Q624A1014UTRANSFORMADOR DE IGNICION 120 VAC
EQUIPOS DE MEDICIÓN Y CONTROL | 50172868 | PURGADOR AGUA TIPO BOYA CALORIMETRO COSA | 1 | UN | internos en acero inoxidable endurecido, clase de presión PN16,con eliminador termostático de aire incorporado, con un elementocon orificio para operar con máxima presión diferencial de 4.5 barg deconexión horizontal o vertical (elegible) NPT,Fabricante: Apirax SarcoFiltro interno de protección, cuerpo y tapa en hierro nodular,Modelo FT14X-4.5, 3/4" NPT L-RPurgador tipo boya de alto rendimiento con mecanismo anti-vibración,vapor saturado,
EQUIPOS DE MEDICIÓN Y CONTROL | 50081471 | INT.AUTOM.MOLD.2P 3A 250VCC | 2 | UN | CIRCUIT BREAKER, 2 POLES 3AMP.250VDC MANUFACTURER : MITSUBISHI PART # : NF30SS
EQUIPOS DE MEDICIÓN Y CONTROL | 50053417 | PERNO SQUARE-D EL19 | 16 | UN | L GANCHO PRINCIPAL GRÚA Nº 1PERNO
EQUIPOS DE MEDICIÓN Y CONTROL | 50063771 | BLOQUE CONTACTO 2PNA | 7 | UN | CONTACT BLOCK, 2PNO MANUFACTURER : GENERAL ELECTRIC PART.# : IC2956A200A
EQUIPOS DE MEDICIÓN Y CONTROL | 50020562 | INTERRUPTOR 2P SCHMERSAL MD44111YTM20 | 2 | UN | APARATOS DE CONTROL ELÉCTRICOS.FABRICANTE : SCHMERSALIDENTIFICACION EQUIPO DEL QUE ES PARTE:INTERRUPTOR LIMITEMATERIALES ELECTRICOS NC.NUMERO PARTE : MD441-11YT-M20PALANCA 2P 1 PNO+1 PNC
EQUIPOS DE MEDICIÓN Y CONTROL | 50066374 | CONTACTO DC PN2716770 GE | 4 | UN | PART.# ============ ====== GENERAL ELECTRIC 2716770ELECTRIC COMPONENTS. ==================== SPARES FOR DC. RELAY ==================== CONTACT ======= . MANUFACTURER
EQUIPOS DE MEDICIÓN Y CONTROL | 50057315 | CONT.MOVIL DC CR2800-1180 PN2459875P1 GE | 85 | UN | CONTACT TIP, FOR CR2800-1180 DC CONTACTOR MANUFACTURER: GENERAL ELECTRIC PART # : 245875P1 (Bulletin GEF-2157E)
EQUIPOS DE MEDICIÓN Y CONTROL | 50028579 | ESPACIADOR SCHNEIDER LT1064 | 4 | UN | .ESPACIADORFABRICANTE : SCHNEIDERNUMERO PARTE : LT1064
EQUIPOS DE MEDICIÓN Y CONTROL | 50133013 | ELECTROVALVE M3-SED6UK-1X/350CG24N9K4 | 1 | UN | DB: 103,0DESCRIPCION DANIELI:DESCRIPCION GENERICA:ELECTROVALVE M3-SED6UK-1X/350CG24N9K4ELECTROVALVULA M3-SED6UK-1X/350CG24N9K4N°PARTE:0.119350.SNº PARTE: CODE 0.119350.SRef. Assembly: 8.361764.T BANCO VALVULAS VODReference Job Position: DP02LU017234 BANCO VALVULAS VDSPARE PARTS OFFER Nº DS033432 ; PROG 224; CODE 0.119350.S
EQUIPOS DE MEDICIÓN Y CONTROL | 50089381 | PLACA RPK 1/6 L P/RELE | 10 | UN | PLATE PPK4/6L, FOR RELAY MAKER: MURR ELEKTRONIK PART # : 61031
EQUIPOS DE MEDICIÓN Y CONTROL | 50025993 | ESCOBILLA CARBON AMERICAN HOIST C7961 | 21 | UN | CONJUNTO ANILLOS COLECTORES GRÚA CARRIL Nº 703-2ESCOBILLA ELECTRICAFABRICANTE : AMERICAN HOIST <(>&<)> DERRICKIDENTIFICACION EQUIPO DEL QUE ES PARTEMERSEN#: 0390002233NUMERO DE PLANO : C7961
EQUIPOS DE MEDICIÓN Y CONTROL | 50056321 | CONTACTO AUXILIAR | 3 | UN | CON CADA ENTREGA ,EL PROVEEDDOR, DEBE ADJUNTAR UN CERTIFICADO CON LOS RESULTADOS DE SU PROPIO CONTROL O D7.942C IDENTIFICACION ----------------------------- EL BULTO DEBE CONTAR CON UNA MARCAS INDICANDO NOMBRE PROVEEDOR, NCONTACTO AUXILIAR FABRICANTE # PARTE -------------------- --------------- MERLIN GERIN 87E UN ORGANISMO INDEPENDIENTE DE PRESTIGIO RECONOCIDO. ESTOS CERTIFCADOS ACREDITARAN EL CUMPLIMIENTO DE LAS ESPECIFICACIONEº ORDEN DE COMPRA, Nº ITEM, CONTENIDO Y PESO DEL BULTO. CERTIFICADO DE INSPECCION ---------------------------------------S FISICAS, QUIMICAS O DIMENSIONALES SOLICITADAS
EQUIPOS DE MEDICIÓN Y CONTROL | 50051462 | PLUMA DELINEADORA MR-1000 YOKO | 10 | JGO | AGUA INDUSTRIAL 3 CCPLCARACTERISTICAS ADICIONALES:DELINEADORA.ESTILOGRAFICAFABRICANTE : YOKOGAWAIDENTIFICACION EQUIPO DEL QUE ES PARTE:LAZO 26 INTEGRADOR/REGISTRADOR FLUJONUMERO PARTE : B 990 2ARPARA REGISTRADORES
EQUIPOS DE MEDICIÓN Y CONTROL | 50060430 | CJA.GUARDALL PN6193960G29 GE | 2 | UN | CRIPTION MANUFACTURER PART.# =========== ============ BARRIER BOX ASSEMBLY. GENELECTRIC COMPONENTS. ==================== SPARES FOR HIGH VOLTAGE CIRCUIT BREAKER ======================================= . DESERAL ELECTRIC 6193960G29
EQUIPOS DE MEDICIÓN Y CONTROL | 50067098 | CONTACTO TIP PN2810484G2 GE | 335 | UN | MANUFACTURER PART.# =========== ============ TIP CONTACT, GENERAL ELECELECTRIC COMPONENTS. ==================== RENEWAL PARTS FOR CONTROL UNIT ============================== . DESCRIPTION
EQUIPOS DE MEDICIÓN Y CONTROL | 50064324 | BOB. 110VC AC PN505C633G01 W | 5 | UN | ELECTRIC COMPONENTS. ==================== SPARES FOR AC. RELAYS ===================== COIL ==== . MANUFACTURER PART.# ============ ====== WESTINGHOUSE 505C633G01
EQUIPOS DE MEDICIÓN Y CONTROL | 50027625 | INTERR LIMITE 2P 15 A 230 VCA SCHMERSAL | 4 | UN | CARACTERISTICAS ADICIONALES, PALANCA 2PCORRIENTE : 15 AMPERFABRICANTE : SCHMERSALINTERRUPTOR LIMITENUMERO PARTE : ZV12H235-11ZVOLTAJE : 230 VOLT CA
EQUIPOS DE MEDICIÓN Y CONTROL | 50056575 | CONTACTO EH110 | 5 | JGO | CONTACTO PARA CONTACTOR C. A. TIPO EH110 FABRICANTE:ASEA BROWN BOVERI PARTE # : EHCK110-3
EQUIPOS DE MEDICIÓN Y CONTROL | 50026685 | CONTACTO FIJO CENTRAL C-100A TOSHIBA | 12 | UN | CONTACTOTERISTICAS ADICIONALES: FIJO CENTRAL.
EQUIPOS DE MEDICIÓN Y CONTROL | 50081187 | INT.AU.MO.2P AC 10A 600V PNNF30S MITSUBI | 3 | UN | 10 600VAC MITSUBISHI NF30SSCIRCUIT BREAKER POLES AMP. VOLT. MANUFACTURER PART.# ===== ==== ===== ============ 2
EQUIPOS DE MEDICIÓN Y CONTROL | 50088529 | PLACA CONEXION | 92 | UN | 371D956H35ELECTRIC COMPONENTS. ==================== RENEWAL PARTS FOR CONTROL UNIT ============================== DESCRIPTIONMANUFACTURER PART.# =========== ============ TERMINAL BLOCK-RED. WESTINGHOUSE 3 CIRUCIT.
EQUIPOS DE MEDICIÓN Y CONTROL | 50132981 | LEVEL TRANSMITTER, ENDRES&HAUSER | 1 | UN | DB: 2,0DESCRIPCION DANIELI:DESCRIPCION GENERICA:DISTINTA MATERIALIInput : 4-20mALevel TransmitterLEVEL TRANSMITTER, ENDRES<(>&<)>HAUSERLEVEL TRANSMITTER;HYDROSTATIC TYPEM001Mark: Endrés +HausserN°PARTE:0.401099.ANº PARTE: Order Code: RIA 261 – A12Order Code: RIA 261 – A12PROBE 3,5 M AND DISPLAYRef. Assembly: DP01PA-JD52-S8000-CREF. DATA SHEET D3301NDNSerie Nº : 9400DD041FB
EQUIPOS DE MEDICIÓN Y CONTROL | 50040386 | TERMOCUPLA 50” TIPO K DIAM. ALAMB.3,3 mm | 2 | C/U | Diámetro de alambre de Termocupla= 3.3 mmIncluir terminal de conexionesLargo total 50 pulgadaMarca: Pyromation, INC. (No cambiar marca)N° de Parte: K8C-48-1-341Termocupla Viento insuflado Alto HornoTipo K (cromel/alumel)
EQUIPOS DE MEDICIÓN Y CONTROL | 50051794 | TERMOCUPLA INMERSION DONART 2051 | 2 | UN | CONJUNTO CABLE TERMOCUPLAMERSION.
EQUIPOS DE MEDICIÓN Y CONTROL | 50081635 | INT.AUTOM.MOLD.2P 70A 600VCA | 2 | UN | CAJA MOLDEADA, BASE A RIEL,CORRIENTE : 70 AMPERFABRICANTE : MERLIN GERININTERRUPTOR - DISYUNTORNUMERO PARTE : C125NPOLOS : 2
EQUIPOS DE MEDICIÓN Y CONTROL | 50095293 | RELE CA 2PNA-2PNC 11PIN BOB.120VCA | 3 | UN | AC. RELAY, 2PNO-2PNC, 120VAC COIL MANUFACTURER : PANALARM PART # : 50-A1
EQUIPOS DE MEDICIÓN Y CONTROL | 50027891 | ALAMBRE EXT T/ R/S PVC 2X16 AWG MOLLENDO | 200 | TF | ALAMBRE COMPENSADO TIPO "R/S" AISLACION PVC 2 X 16 AWGTURAS HORNO 1 PTA.CAL"
EQUIPOS DE MEDICIÓN Y CONTROL | 50059482 | BRAZO LEVA | 2 | UN | CAM ARM, W/OPER. SHAFT, FOR MASTER SWITCH MANUFACTURER : SQUARE D PART # : CM-1292A (Bulletin 9004-3)
EQUIPOS DE MEDICIÓN Y CONTROL | 50140261 | Manometro c aguja de arrastre 0-250 BAR | 2 | UN | completo inoxidable.Conexión de 1/2” NPT inferiorDebe con aguja de arrastre.Doble escala.Fabricante NUOVA FIMAManômetro esfera 4”Rango 0-250 bar.
EQUIPOS DE MEDICIÓN Y CONTROL | 50055775 | ACCES.S MANTENCIO | 1 | UN | ACCESSORY KIT MANUFACTURER : ASEA BROWN BOVERI PART # : 709770-T01 ( For type K2000 DC, C.Breaker )
EQUIPOS DE MEDICIÓN Y CONTROL | 50064499 | BOB. 220VC AC PN281A171G8 GE | 3 | UN | 220 VAC COIL, FOR AC. MAGNETIC STARTERS MANUFACTURER : GENERAL ELECTRIC PART # : 281A171G8
EQUIPOS DE MEDICIÓN Y CONTROL | 50153793 | S7-200, EM 223, MODUL DIG. I/O 8XDI | 1 | UN | MODELO OBSOLETOMODULO DIGITAL I/O 8XDI 24VDC+8X DO RELAY ;NUEVO, USADO O REFACCIONADOPART NUMBER : 6ES7223-1PH22-0XA0S7-200, EM 223,
EQUIPOS DE MEDICIÓN Y CONTROL | 50061482 | ARMADURA MOVIL | 8 | UN | CONTACT LEVER WITH BRAID, FOR TYPE 915, 925 & 935 DC CONTACTORS MANUFACTURER : CUTLER HAMMER PART # : ST7730/3
EQUIPOS DE MEDICIÓN Y CONTROL | 54032817 | 120/240V AC POWER SUPPLY (5V @ 2 AMP) | 1 | UN | 120/240V AC POWER SUPPLY (5V @ 2 AMP).MARCA: ALLEN BRADLEYP/N 1769-PA2.Uso Para Equipos en Depto de Combustibles.
EQUIPOS DE MEDICIÓN Y CONTROL | 50020361 | INTERR AUTOM 2P 16 A 415 VCA SCHNEIDER | 15 | UN | (ex 24337-C M.GERIN)(EX-5SQ2270-OKA16)CAJA MOLDEADA, BASE A RIELCORRIENTE : 16 AMPERCORRIENTE : 16AMPFABRICANTE: SCHNEIDERFABRICANTE : SIEMENSINTERRUPTOR AUTOMATICON° PARTE: 5SX2216-7NUMERO PARTE : A9F77216POLOS : 2VOLTAJE: 415 VOLT CAVOLTAJE: 415VCA
EQUIPOS DE MEDICIÓN Y CONTROL | 50132715 | CONECTOR SIEMENS 6ES73921BJ000AA0 | 6 | UN | CARACTERISTICAS ADICIONALES: 20 POLOS MLFBCONECTORMODIFICADOR: FRONTALNOMBRE FABRICANTE: SIEMENSNUMERO DE PARTE: 6ES7392-1BJ00-0AA0
EQUIPOS DE MEDICIÓN Y CONTROL | 50175384 | CONTACTOR 3F 380(V) 115(A) 3RT1054-1AP36 | 1 | UN | CONTACTOR 3F 380V 115 A 2 N/A + 2 N/CFABRICANTE: SIEMENSN° PARTE: 3RT1054-1AP36
EQUIPOS DE MEDICIÓN Y CONTROL | 50021538 | KIT REGULADOR R67CFR | 2 | UN | FILTRO 5 MICROMSKIT DIAFRAGMAKIT REGULADOR R67CFRMANUFACTURER: FISHERO-RING FISHER/ 4 UNIDADESPART NUMBER: R67CFRX0012TORNILLOS FISHER/ 4 UNIDADESVALVE CARTRIDGE
EQUIPOS DE MEDICIÓN Y CONTROL | 50096426 | RELE SOBRECORR.TERM. 3P 0.95- 1.45A | 3 | UN | THRMAL OVERLOAD RELAY, 0.95 - 1.45AMP. MANUFACTURER : FUJI ELECTRIC PART # : TR-ON/3
EQUIPOS DE MEDICIÓN Y CONTROL | 50084825 | INT.LIM.RECORRIDO PNBZ2RW43A2 | 8 | UN | LIMIT SWITCH MANUFACTURER : MICROSWITCH PART # : BZ-2RW43-A2
EQUIPOS DE MEDICIÓN Y CONTROL | 50019857 | BLOQUE CONTACTOS AUX 1NA-1NC GE | 5 | UN | .BLOQUE CONTACTOS AUXILIARESFABRICANTE: GENERAL ELECTRICNUMERO PARTE : IC2956A200CPOLOS : 1 NA + 1 NC
EQUIPOS DE MEDICIÓN Y CONTROL | 50057739 | CONTACTO MOVIL C-20A/C-25 | 107 | UN | 68G1CONTACTO MOVIL FABRICANTE # PARTE ========== ======= ARGENTA TOS-K65069
EQUIPOS DE MEDICIÓN Y CONTROL | 50076795 | ENCLAVAM. ELECTRIVCAL AC PN1490460 W | 4 | UN | ELECTRIVCAL INTERLOCK, FOR AC. MAG. STARTER MANUFACTURER : WESTINGHOUSE PART # : 1490460
EQUIPOS DE MEDICIÓN Y CONTROL | 50084198 | INT.CUCHILLA 2P 600A | 1 | UN | KNIFE SWITCH, UNFUSED, DPST, 600AMP.250VDC, FRONT CONNECTED MANUFACTURER : FILNOR INC. PART # : 9850-A1111
EQUIPOS DE MEDICIÓN Y CONTROL | 50054049 | RELE CA 4P CONV 10A BOB 110VCA GE | 37 | UN | RELE USO GENERALRTE: PANEL CONTROL CORREA Nº 31TCA.
EQUIPOS DE MEDICIÓN Y CONTROL | 50064942 | BOB. 24 VC | 3 | UN | COIL, 24VDC, FOR DC. MAGNETIC CONTACTOR MANUFACTURER : GENERAL ELECTRIC PART # : 22D101G18
EQUIPOS DE MEDICIÓN Y CONTROL | 50188713 | MANOMETRO ESPECIAL RANGO -15 /+15CmH2O | 3 | UN | DWYER MANOMETRO MAGNEHELIC 2300-30CM R: -15 0 15 CM WCEspecificación Técnica:Límite de presión: -20" de Hg a 15 PSIG.Límite de Temperatura : -6 a 60º CMarca: Dwyer Manómetro de presión diferencial, serie Magnehelic.Material de la caja : Aluminio fundido pintado con ventana de acrílico.Modelo: 2300-30CMPrecisión: ±2% de máxima escala.Rango de presión Dif. : -15 a +15 Cm columna de agua.Tamaño del dial : 4".
EQUIPOS DE MEDICIÓN Y CONTROL | 50132894 | BRAKE 380-440V 50HZ | 1 | UN | BRAKE 380-440V 50HZ BRAKE MAGNETIC BODY BFK L60N; 380-440V 50HZcod. FDU 70000004195823DB 18,0DESCRIPCION GENERICA:DESCRIPCION: DANIELIN°PARTE:N.607839.ANº PARTE: 195823 Ref. Assembly: 0001Reference Job Position: D1
EQUIPOS DE MEDICIÓN Y CONTROL | 54032816 | RIGHT BANK-TO-RIGHT BANK EXPANSION | 2 | UN | MARCA: ALLEN BRADLEYP/N 1769-CRR3.RIGHT BANK-TO-RIGHT BANK EXPANSION (1000 MM).Uso Para Equipos en Depto de Combustibles.
EQUIPOS DE MEDICIÓN Y CONTROL | 50065609 | DISPOSITIVO CONTROL 2PNA 125 VCC. | 1 | UN | GEH-2004A. )UNDERVOLTAGE CONTROL DEVICE, 125VDC COIL, FOR TYPE AM 13.8 C. BREAKER MANUFACTURER:GENERAL ELECTRIC PART # : 6375988G5 ( Bulletin
EQUIPOS DE MEDICIÓN Y CONTROL | 50096812 | RELE TIEMPO 8 PIN. 0-100 HRS BOB. 48VCC | 1 | UN | 48VDC SOLID STATE TIMER, 0 - 100HRS. MANUFACTURER : OMRON PART # : H3BA8-DC48
EQUIPOS DE MEDICIÓN Y CONTROL | 50040286 | AISLADOR CIRCULAR Tc | 1000 | KG | AISLADOR CERÁMICO ALTA ALUMINA,ALTURA 11,4 MM.CIRCULAR, T° MAX. DE OPERACIÓN 1.300°CDIAM. EXT. 11,6 MM.DIAM. INT. 4,2 MM.
EQUIPOS DE MEDICIÓN Y CONTROL | 50095773 | RELE CC 2PNA-2PNC BOB.125VCC | 3 | UN | DC RELAY, 2PNO-2PNC, 125VDC COIL MANUFACTURER : GENERAL ELECTRIC PART # : 12HEA61A224X2
EQUIPOS DE MEDICIÓN Y CONTROL | 50134353 | CONTACTOR MAG. 3NO.- 1NC 25A BOB. 24 VDC | 2 | UN | CONTACTOR MAG. 3NO.- 1NC 25A BOB. 24 V DC/ACFABRICANTE:TELEMECANIQUETIPO:LC1-D25 BD
EQUIPOS DE MEDICIÓN Y CONTROL | 50073760 | GUARDALLAMA AC 380 V PN685.548C MG | 9 | UN | ARC CHUTE, FOR 380 VAC.CIRCUIT BREAKER MANUFACTURER : MERLIN GERIN PART # : 685.548C
EQUIPOS DE MEDICIÓN Y CONTROL | 50097015 | RELE TIEMPO ON 5.0-100 SEG BOB.110VCA | 3 | UN | TIME RELAY, ON DELAY, 5-100 SEC., 110VAC COIL MANUFACTURER : ELECTROMATIC PART # : S115186-115
EQUIPOS DE MEDICIÓN Y CONTROL | 50095043 | RELE AUX. 6PNA-4PNC BOB.110VCA | 1 | UN | AC RELAY, 6PNO-4PNC, 110VAC COIL MANUFACTURER : MITSUBISHI PART # : SRL-10
EQUIPOS DE MEDICIÓN Y CONTROL | 50053859 | BOBINA 110VCC GENERAL ELECTRIC | 3 | UN | PARTE: CABINA CONTROL GANCHO AUXILIAR GRÚA ALMICI NAVE 221 LAM. BARRASBOBINA
EQUIPOS DE MEDICIÓN Y CONTROL | 50066300 | BOB. DESENGANCHE 125VC | 1 | UN | SHUNT TRIP ASSY.,125VDC, ( K600S/800S ) MANUFACTURER : ASEA BROWN BOVERI PART # : 709726-T07 ( For type K2000 DC, C.Breaker )
EQUIPOS DE MEDICIÓN Y CONTROL | 54032821 | PANELVIEW PLUS AC TO DC3A POWER SUPPLY | 1 | UN | MARCA: ALLEN BRADLEYP/N 2711P-RSACDINPANELVIEW PLUS AC TO DC 3A POWER SUPPLY,Uso Para Equipos en Depto de Combustibles.
EQUIPOS DE MEDICIÓN Y CONTROL | 50072159 | LEVA DC 750 V MC-5 PN6027258P2 GE | 2 | UN | CRIPTION MANUFACTURER PART.# =========== ============ SUPPORTING LOWER, GENELECTRIC COMPONENTS. ==================== SPARES FOR 750 VDC. AIR CIRCUIT BREAKER ======================================= . DESERAL ELECTRIC FOR TYPE MC-5. 6027258P2 Ref.81.Bull.GEF-3344 B.
EQUIPOS DE MEDICIÓN Y CONTROL | 54021921 | RELE SOBR MAG CA/CC 120/105A PNNO121L SD | 1 | UN | CLASS : 9055, TYPE : NO121L, FORM : Y109, SERIE : ANOMBRE DEL FABRICANTE: SQUAREDRELE SOBRECOR MAG CA/CC 120/105A SQUARED
EQUIPOS DE MEDICIÓN Y CONTROL | 50057731 | CONTACTO MOVIL BRAZO | 20 | UN | CONTACT. MANUFACTURER : GENERAL ELECTRIC PART # : 1445307
EQUIPOS DE MEDICIÓN Y CONTROL | 50080709 | INT.AUT.LIMITOR 1.6A- 22A R15 380V | 1 | UN | --- --- PROTECCION REPUESTO ---------- -------- 1.6 LIMITOR LNA32 CAP.NOMIN.32A,TENSION NOM. 660V CAPAC.RUTURA 50KA EN 380V CONEXION POST22 R15 LNA32-1.6ERIOR ASIMETRICA ---------------------------------------- Ith Im UNIDAD NUMEROINTERRUPTOR AUT.TERMOMAGNETICO TRIPOLAR ASEA BROWN BOVERI SACE ITALIA CAJA MOL- DEADA.
EQUIPOS DE MEDICIÓN Y CONTROL | 50080749 | INT.AUT.LIMITOR 15A- 210A R3.2 380V | 1 | UN | PROTECCION REPUESTO ---------- -------- 15 210 R3-2 LNA32-15INTERRUPTOR AUT.TERMOMAGNETICO TRIPOLAR CAJA MOLDEADA, LIMITOR LNA32 CAP.NOMIN.32A,TENSION NOM.660V CAPAC.RUTURA 50KA EN 380V CONEXION POSTERIOR ASIMETRICA ASEA BROWN BOVERI SACE ITALIA -------------------------------- Ith Im UNIDAD NUMERO --- ---
EQUIPOS DE MEDICIÓN Y CONTROL | 50080787 | INT.AUT.LIMITOR 3.2A- 45A R6 380V | 1 | UN | UNIDAD NUMERO --- --- PROTECCION REPUESTO ---------- -------- 3.2 45 R6 LNA32-3.2INTERRUPTOR AUT.TERMOMAGNETICO TRIPOLAR CAJA MOLDEADA, LIMITOR LNA32 CAP.NOMIN.32A,TENSION NOM. 660V CAPAC.RUTURA 50KA EN 380V CONEXION POSTERIOR ASIMETRICA, ASEA BROWN BOVERI SACE ITALIA ---------------------------------------- Ith Im
EQUIPOS DE MEDICIÓN Y CONTROL | 50080816 | INT.AUT.LIMITOR 6A- 84A R1.6 380V | 1 | UN | - --- PROTECCION REPUESTO ---------- -------- 6 84 R1.6 LNA32-6INTERRUPTOR AUT.TERMOMAGNETICO TRIPOLAR CAJA MOLDEADA, LIMITOR LNA32 CAP.NOMIN.32A,TENSION NOM.660V CAPAC.RUTURA 50KA EN 380V CONEXION POSTERIOR ASIMETRICA, ASEA BROWN BOVERI SACE ITALIA -------------------------------------- Ith Im UNIDAD NUMERO --
EQUIPOS DE MEDICIÓN Y CONTROL | 50080836 | INT.AUT.LIMITOR 8A- 112A R8 380V | 1 | UN | --- PROTECCION REPUESTO ---------- -------- 8 112 R11 LNA32-11INTERRUPTOR AUT.TERMOMAGNETICO TRIPOLAR CAJA MOLDEADA, LIMITOR LNA32 CAP.NOMIN.32A,TENSION NOM.660V CAPAC.RUTURA 50KA EN 380V CONEXION POSTERIOR ASIMETRICA, ASEA BROWN BOVERI SACE ITALIA -------------------------------------- Ith Im UNIDAD NUMERO ---
EQUIPOS DE MEDICIÓN Y CONTROL | 50050547 | TERMOCUPLA 24" PYROMATION K63UM10B04 | 2 | UN | 024 SENSOR LENGTH 24 INCH 3 BULB MATERIAL INCONEL 600 6 BULB DIAMETER 3/8 INCHA CERTIFICATE STATING THAT THE PHYSICAL, CHEMICAL ANDBY AN INDEPENDENT WELL RESPECTEDBY THE SUPPLIER'S OUR QUALITY CONTROL DEPARMENT ORCERTIFICATE CAN EITHER BE ISSUEDCERTIFYING ORGANIZATION.CONJUNTO CABLE TERMOCUPLADIAMETRO : 3/8 INCHDIMENSIONAL SPECIFICATIONS ORDERED, HAVE BEEN MET.FABRICANTE: PYROMATIONFRONT AND SIDE INDICATING SUPPLIER NAME PURCHASEIDENTIFICATION THE PACKAGE SHOULD HAVE TWO MARKINGIMPORTANT DO NOT MODIFY REQUESTED BRANDINSPECTION CERTIFICATE EVERY DELIVERY MUST COME WITHLONGITUD : 24 INCHMATERIAL : INCONEL 600NUMERO PARTE : K63UM-02412B-4,MCORDER NUMBER, ITEM NUMBER AND PACKAGE WEIGHT.RASGOS ESPECIALES:TIPO : K
EQUIPOS DE MEDICIÓN Y CONTROL | 50091268 | SOP. ARMADUR | 15 | UN | PART.# =========== ============ SUPPORT, FOR ARMATURE GENERAL ELECTRIC WITH CONTACT TIP 2840220-G1ELECTRIC COMPONENTS. ==================== SPARES FOR TIME RELAY ===================== . DESCRIPTION MANUFACTURER
EQUIPOS DE MEDICIÓN Y CONTROL | 50026452 | DESCANSO SQUARED 2900540260 | 20 | UN | ARINGATOS DE CONTROL ELÉCTRICOS.COJINETE
EQUIPOS DE MEDICIÓN Y CONTROL | 50039119 | TAPA ROJA GE CR2940U200H | 20 | UN | CAP SIGNAL RED (TAPA ROJA)CONTROL UNIT (CABINA CONTROL INDUCTOR) G4 ZINCALUM.FABRICANTE: GENERAL ELECTRICNUMERO PARTE : CR2940U200HUSO:
EQUIPOS DE MEDICIÓN Y CONTROL | 50096603 | RELE TEMPER PNITM-31 MG | 1 | UN | TEMPERATURE RELAY MANUFACTURER : MERLIN GERIN PART # : ITM-31
EQUIPOS DE MEDICIÓN Y CONTROL | 50118588 | POSICIONADOR CILINDRO C/DIAFRAGMA | 1 | UN
EQUIPOS DE MEDICIÓN Y CONTROL | 50208603 | PRESOSTATO ALIMENTACION GAH A CALDERA 7 | 1 | UN | Conexión a proceso: 1/4" NPT Hi Acero inox.Contacto SPDT (15 A/250VAC)Diafragma Teflón y Buna-N, IP65 NEMA-4XMarca: ITT Neo-DynModelo: 110P42C3Presostato alimentación GAH a caldera 7PSLL-7512 tag internoRango de ajuste: 0-150 a 0-1500 mmCA o 17 a 249mBARSensor: DiafragmaUso: Presostato alimentación de GAH
EQUIPOS DE MEDICIÓN Y CONTROL | 50048690 | BORNE VIKING 2,5 MM LEGRAND | 316 | UN | .BLOQUE TERMINALES ELECTRICOSFABRICANTE: LEGRANDNUMERO PARTE : 371 60 GRISTAMAÑO : 2,5 MMTIPO/ MODELO : VIKING
EQUIPOS DE MEDICIÓN Y CONTROL | 50087746 | RESORTE | 22 | UN | ELECTRIC COMPONENTS. ==================== SPARES FOR DC. MAGNETIC CONTACTORS ================================== SPRING ======MANUFACTURER PART.# ============ ====== GENERAL ELECTRIC 2414865P1
EQUIPOS DE MEDICIÓN Y CONTROL | 50158250 | Bujía Caldera Nº 7 I-6 | 4 | UN | BujíaConexión a proceso: 1/2 Pulgada NPTConexión eléctrica : 8-32-NC-2-TH DDiámetro:0.19 Decimal InchLargo de la Bujía: 45 PulgadasMarca: AUBURN Ignition productsModelo: I-6-45
EQUIPOS DE MEDICIÓN Y CONTROL | 50051039 | GRAFICO CIRCULAR FLOW METER 63SP4080 | 1000 | UN | GRAFICAO/MODELO: CIRCULAR.
EQUIPOS DE MEDICIÓN Y CONTROL | 50119119 | DIAFRAGMA ITEM 4 | 39 | UN
EQUIPOS DE MEDICIÓN Y CONTROL | 50067034 | CONTACTO FINGER AC 600 V PN71240055501 | 4 | JGO | MANUFACTURER PART.# =========== ============ FINGER CONTACT, ALELECTRIC COMPONENTS. ==================== SPARES FOR 600 VAC. CIRCUIT BREAKER =================================== . DESCRIPTION
EQUIPOS DE MEDICIÓN Y CONTROL | 50063818 | BLOQUE CONTACTO AUX. 1NA | 12 | UN | CONTACT BLOCK 1PNO, FOR PUSH BUTTON MANUFACTURER : SQUARE D PART # : 9999-SX11
EQUIPOS DE MEDICIÓN Y CONTROL | 50072540 | GOLILLA SPRING DC PNA51022-041-02 SD | 11 | UN | SPRING WASHER, FOR CLASS 7004-MJO-1, DC CONTACTOR MANUFACTURER : SQUARE D PART # : A51022-041-02 (Bulletin 7004-73)
EQUIPOS DE MEDICIÓN Y CONTROL | 50068306 | EXTENSION TARJETA 4' EX104D | 2 | UN | SPARES FOR 'DONART ELECTRONIC INC.' ELIPSOMETER. DESCRIPTION: 2 SIDEC 4'CARD EXTENDER EX 104 D PART #:1645
EQUIPOS DE MEDICIÓN Y CONTROL | 50057269 | BOBINA AC PN5-00-055 | 2 | UN | 5-00-055COIL, FOR AC. RELAYS COIL MANUFACTURER PART.# ============ ====== MTE CONTRACTOR LTD
EQUIPOS DE MEDICIÓN Y CONTROL | 50064268 | BOB. 110VC DC PNL18241C EITAI | 4 | UN | 110 VAC COIL, FOR DC CONTACTORS MANUFACTURER : EITAI MACHINERY LTD POART # : L18241C
EQUIPOS DE MEDICIÓN Y CONTROL | 50049467 | BOBINA CUTLER HAMMER AAJ5 | 3 | UN | BOBINA
EQUIPOS DE MEDICIÓN Y CONTROL | 50092478 | SOPORTE DC 7004-MJO-1 PNB51021-093-50 SD | 2 | UN | SUPPORT, FOR CLASS 7004-MJO-1, DC CONTACTOR MANUFACTURER : SQUARE D PART # : B51021-093-50 (Bulletin 7004-73)
EQUIPOS DE MEDICIÓN Y CONTROL | 50056870 | CONT.FIJO HIGH VOLTAGE PN6193960G16 GE | 6 | UN | CRIPTION MANUFACTURER PART.# =========== ============ STATIONARY CONTACT GENELECTRIC COMPONENTS. ==================== SPARES FOR HIGH VOLTAGE CIRCUIT BREAKER ======================================= . DESERAL ELECTRIC ASSEMBLY. 6193960G16
EQUIPOS DE MEDICIÓN Y CONTROL | 50131763 | INTERRUPTOR DE PRESION 3,70 A 34 BAR | 2 | UN | MANUFACTURER: BARKSDALEPART NUMBER: 0403-400PRESSURE SWITCH 3,70 A 34 BARSERIAL Nr. K815457.2/002TYPE: E1H-H500-P7-GE78
EQUIPOS DE MEDICIÓN Y CONTROL | 50053935 | PASADOR 5/8"DIX33/8" EC&M LT3037" | 6 | UN | CABINA CONTROL GANCHO [RAM] GRÚA SEMI GANTRY Nº 3 LPCDESIGNACION TIPO/MODELO: ARMADURA.FABRICANTE: SQUAREDIDENTIFICACION EQUIPO DEL QUE ES PARTE:NUMERO PARTE : LT3037PASADOR
EQUIPOS DE MEDICIÓN Y CONTROL | 50026913 | INTERR AUTOM 2P 10 A SCHNEIDER | 20 | UN | (ex-24336-C MERLIN GERIN)6000 A - IEC 60898 - 10kA - IEC 60947.2CAJA MOLDEADA, BASE A RIEL,CORRIENTE : 10 AMPERFABRICANTE: SCHNEIDERINTERRUPTOR AUTOMATICO C60NNUMERO PARTE : A9F77210POLOS : 2VOLTAJE:
EQUIPOS DE MEDICIÓN Y CONTROL | 50057327 | CONT.MOVIL DC CR2800-1174 PN5350495 GE | 44 | UN | MOV. CONTACT, FOR CR2800-1174 DC CONTACTOR MANUFACTURER: GENERAL ELECTRIC PART # : 5350495 (Bulletin GEF-3356B)
EQUIPOS DE MEDICIÓN Y CONTROL | 50097047 | RELE TIEMPO TERMICO | 4 | UN | THERMAL DELAY RELAY, 8 PIN, MANUFACTURER : AMPERITE PART # : 115NO60
EQUIPOS DE MEDICIÓN Y CONTROL | 50096201 | RELE OPTOACOPLADO EMG 17-0V-24VCC 240VCA | 2 | UN | FABRICANTE:PHOENIX CONTACTNUMERO DE PARTE:2954235Optoacoplador de potencia, con indicación luminosa y circuito deprotección en los circuitos de entrada y salida, entrada: 24 V DC,salida: 48-280 V AC/ máx. 3 ATipo EMG 17-OV- 24DC/240AC/3
EQUIPOS DE MEDICIÓN Y CONTROL | 50181652 | JACK FOR RISE 00835650 | 1 | UN | JACK FOR RISEManufacturer: MECATECH 334Part Number: 00835650
EQUIPOS DE MEDICIÓN Y CONTROL | 50043849 | TAPA NUCLEO SQUARE D L1026 | 4 | UN | FABRICANTE: SQUARE-DNUMERO PARTE : L1026.TAPA NUCLEO DE CONTACTOR DC
EQUIPOS DE MEDICIÓN Y CONTROL | 50019854 | SEGMENTO CONTACTO GE 6960051G41 | 10 | UN | CONTACTOES PARTE: MASTER SWITCH
EQUIPOS DE MEDICIÓN Y CONTROL | 50066450 | CONTACTO DC PNA-6839-F2 OTIS | 5 | UN | PART.# ============ ====== OTIS ELEVATOR A6839P2ELECTRIC COMPONENTS. ==================== SPARES FOR DC. RELAY ==================== CONTACT ======= . MANUFACTURER
EQUIPOS DE MEDICIÓN Y CONTROL | 50043899 | CONECTOR P- MAGNETIC CONTACT DC EC&M | 6 | UN | CABINA CONTROL TRASLACION PUENTE GRUA MAN NAVE Nº 230CONNECTOR FOR CONTACTORS MAGNETIC DCFABRICANTE: EC<(>&<)>MLAMINADOR DE PLANOS EN CALIENTE (LPC).NUMERO PARTE : LT-2025A (Bulletin 7004-11)USO:
EQUIPOS DE MEDICIÓN Y CONTROL | 50095720 | RELE CC 1PNA-1PNC 7.8A BOB. | 1 | UN | DC CURRENT RELAY, 7.8AMP, 1PNO, 6.5AMP. PICK UP, 1.6AMP. DROP OUT MANUFACTURER : SQUARE D PART # : 7001-KFO-10
EQUIPOS DE MEDICIÓN Y CONTROL | 50204050 | MODULO SALIDA COMPACTO 24 VDC A BRADLEY | 1 | UN | ESTADO SOLIDO de 32 PUNTOSMARCA: ALLEN BRANDLEYMODULO SALIDA COMPACTO 24VCC SURTIDORMODULO: 1769-OB32
EQUIPOS DE MEDICIÓN Y CONTROL | 50040463 | TUBO FOTOMULTIPLICADOR DONART 1213 | 1 | UN | PHOTOMULTIPLIER TUBE (TUBO FOTOMULTIPLICADOR)
EQUIPOS DE MEDICIÓN Y CONTROL | 50066595 | CONTACTO DC PN7858A16G01 W | 4 | UN | PART.# ============ ====== WESTINGHOUSE 7858A16G01ELECTRIC COMPONENTS. ==================== SPARES FOR DC. RELAY ==================== CONTACT ======= . MANUFACTURER
EQUIPOS DE MEDICIÓN Y CONTROL | 50054020 | RELE TIEMPO ON 0-300 HR 110-240 VCA | 4 | UN | .FABRICANTE: OMRONNUMERO PARTE : H3CR-A AC100-240/DC100-125RELE DE TIEMPO ONTIEMPO : 0 - 300 HR.VOLTAJE: 110-240 VOLT CA
EQUIPOS DE MEDICIÓN Y CONTROL | 50093708 | PUNTA CONT MASTER SWITCH PN6960051G13 GE | 10 | UN | CONTACT TIP, FOR MASTER SWITCH MANUFACTURER : GENERAL ELECTRIC PART # : 6960051-G13
EQUIPOS DE MEDICIÓN Y CONTROL | 50056180 | BOBINA DC PN22D95G8A GE | 1 | UN | COIL, FOR DC. MAGNETIC CONTACTORS MANUFACTURER : GENERAL ELECTRIC PART # : 22D95G8A
EQUIPOS DE MEDICIÓN Y CONTROL | 50058020 | CONT. PRINCIP AC 600 V PN3WY2325 SIEMENS | 2 | JGO | 3WY2325 MANUFACTURER PART.# =========== ============ CONTACT KIT SIEMENSELECTRIC COMPONENTS. ==================== SPARES FOR 600 VAC. CIRCUIT BREAKER =================================== . DESCRIPTION
EQUIPOS DE MEDICIÓN Y CONTROL | 50070211 | JUNTA INTERRUPTOR DCGF4 PNAG519289P1 ABB | 6 | UN | ====== ======= ASEA BROWN BOVERI AG519289P14 ============================= FABRICANTE # PARTE ====COMPONENTES ELECTRICOS ====================== JUNTAS PARA INTERRUPTOR DCGF
EQUIPOS DE MEDICIÓN Y CONTROL | 50176538 | EJE DEL CONJUNTO POLEAS 23-20666 | 1 | UN | EJELANZAS DE OXIGENOMc-134/2PLANO-23-20666UBICACION: ACERIA CONOXUSO: CONJUNTO POLEAS SUPERIOR DE CONTRAPESO
EQUIPOS DE MEDICIÓN Y CONTROL | 50053834 | PLACA FIJA GE 8650024P3 | 10 | UN | PLACA: METAL
EQUIPOS DE MEDICIÓN Y CONTROL | 50172834 | ACTUADOR NEUMÄTICO S93 ON OFF | 1 | UN | Actuador tipo piñón/cremallera serie 93Fabricante: BRAY CONTROLSNumero de parte: 93LVD1270S306simple efecto 1568 libras-Pulgada de torque nominal,uso válvula S30 6",
EQUIPOS DE MEDICIÓN Y CONTROL | 50071861 | PASADOR DC 750 V MC-6 PN174V564 GE | 3 | UN | CRIPTION MANUFACTURER PART.# =========== ============ PIN,FOR TYPE MC-6. GENELECTRIC COMPONENTS. ==================== SPARES FOR 750 VDC. AIR CIRCUIT BREAKER ======================================= . DESERAL ELECTRIC Ref.84. 174V564P1 Bull. GEF-4189.
EQUIPOS DE MEDICIÓN Y CONTROL | 50028567 | CONTACTO GE 546A300G2 | 7 | UN | CONTACTO
EQUIPOS DE MEDICIÓN Y CONTROL | 50091418 | SOP. CIRCUITO CONTRO | 5 | UN | SUPPORT, FOR UNDERVOLTAJE RELAY MANUFACTURER: SQUARE D PART # : EL62 (Bulletin 7001-5)
EQUIPOS DE MEDICIÓN Y CONTROL | 50026456 | DESCANSO SCHNEIDER FP24B16 | 7 | UN | COJINETENTROL ELÉCTRICOS.
EQUIPOS DE MEDICIÓN Y CONTROL | 50064419 | BOB. DC 125V PN334P064G01 W | 1 | UN | ELECTRIC COMPONENTS. ==================== SPARES FOR DC. MAGNETIC CONTACTORS ================================== COIL ==== MANUFACTURER PART.# ============ ====== WESTINGHOUSE 334P064G01
EQUIPOS DE MEDICIÓN Y CONTROL | 50091196 | SOP. AISLADO | 20 | UN | 5300341 MANUFACTURER PART.# =========== ============ SUPPORT, INSULATOR GENERAL ELECTRICELECTRIC COMPONENTS. ==================== SPARES FOR DC. MAGNETIC CONTACTORS ================================== DESCRIPTION
EQUIPOS DE MEDICIÓN Y CONTROL | 50048457 | INT.PRESION 0-4LB HONEYWELL L608A1053 | 2 | UN | LAZO 34 MEDICIÓN TEMPERATURA HORNO 1INTERRUPTOR
EQUIPOS DE MEDICIÓN Y CONTROL | 54021918 | RELE SOBR MAG CA/CC 32/40A PNAO117R SD | 1 | UN | CLASS : 9055, TYPE : AO117R, FORM : Y109, SERIE : AFABRICANTE: SQUAREDRELE SOBRECOR MAG CA/CC 32/40A SQUARED
EQUIPOS DE MEDICIÓN Y CONTROL | 50091193 | PORTA FILTRO PROTECCION | 2 | UN | ====== PROTECTION FILTER 1802-5837-03 HOLDERSPARES FOR 'MINOLTA LAND' ====== === ======== ===== CYCLOPS 52C ======= === DESCRIPTION PART # ===========
EQUIPOS DE MEDICIÓN Y CONTROL | 50026468 | CONTACTO FIJO E.I. SQUARE-D | 6 | UN | (BULLETIN 7004-63) STAT.CONTACT.CONTACTO ELECTRICO FIJOFABRICANTE: SQUARE-DFOR 7004-MXDO-1NUMERO PARTE : 50005 072-02
EQUIPOS DE MEDICIÓN Y CONTROL | 50088810 | RESORTE PN2415801 GE | 8 | UN | 2415801 MANUFACTURER PART.# =========== ============ SPRING. GENERAL ELECTRICELECTRIC COMPONENTS. ==================== RENEWAL PARTS FOR CONTROL UNIT ============================== . DESCRIPTION
EQUIPOS DE MEDICIÓN Y CONTROL | 50105424 | ENGRANAJE PN38A3480X012 | 1 | UN
EQUIPOS DE MEDICIÓN Y CONTROL | 50181445 | TARJETA DIGITAL OUTPUT 100539-00 | 1 | UN | Fabricante: THERMO SCIENTIFICN° de Parte: 100539-00TARJETA DIGITAL OUTPUT
EQUIPOS DE MEDICIÓN Y CONTROL | 50065987 | CONTACTO KIT PNCR101X112 GE | 2 | JGO | CONTACT KIT MANUFACTURER : GENERAL ELECTRIC PART.# : 101X112N
EQUIPOS DE MEDICIÓN Y CONTROL | 54032818 | 16 POINT RELAY OUTPUT MODULE | 1 | UN | 16 POINT RELAY OUTPUT MODULE.MARCA: ALLEN BRADLEYP/N 1769-OW16.Uso Para Equipos en Depto de Combustibles.
EQUIPOS DE MEDICIÓN Y CONTROL | 50043903 | CONECTOR FLEXIBLE GE 5&00851G1 | 9 | UN | CONNECTOR FLEXIBLE (CONECTOR)NES Nº 1-2 CONTROL CH1A
EQUIPOS DE MEDICIÓN Y CONTROL | 50048209 | MICRO INTERRUPTOR MICRO SWITCH BZE62RN80 | 5 | UN | FABRICANTE: MICRO SWITCHMICRO INTERRUPTORNUMERO PARTE : BZE6-2RN80.
EQUIPOS DE MEDICIÓN Y CONTROL | 50190701 | BUSHING LINER FISHER TIPO GL (3”) | 4 | UN | • Apto para válvulas de control LV-3101A, LV-3101B, FV-5602, LV-• Bujes para Bonete (Bushing Liner).• Material: 316L/PTFE.5601, LV-5602.
EQUIPOS DE MEDICIÓN Y CONTROL | 50020098 | CONTACTO EH90 ABB EHCK0903 | 6 | JGO | CONTACTOH90.
EQUIPOS DE MEDICIÓN Y CONTROL | 50058600 | CONTACTOR MAG.CC 1PNA 275A BOB. 32VCC | 2 | UN | TYPE UMA, DC CONTACTOR, 1PNO - 275AMP., 32VDC COIL MANUFACTURER : WESTINGHOUSE PART # : S#1168848
EQUIPOS DE MEDICIÓN Y CONTROL | 50151488 | TEMPERATURE TRANSMITTER PT100 WITH THERM | 1 | UN | DB: 13,0DESCRIPCION DANIELI:DESCRIPCION GENERICA:INMERSIONE 70 MM G1/2";REF. DATA SHEET G4201ADNN°PARTE:0.400252.SNº PARTE: CODE 0.400252.SRef. Assembly: 0001Reference Job Position: DP02LU017031 STRUMENTACION STACION DESPARE PARTS OFFER Nº DS033432 ; PROG 180; CODE 0.400252.STEMPERATURE TRANSMITTER PT100 WITH THERMO WELL; INMERSIONE 70mm G 1/2"TRANSMISOR TEMPERATURA PT100 CON POZUELOVACIO
EQUIPOS DE MEDICIÓN Y CONTROL | 50058412 | CONTACTOR MAGNET CC 3P 18 A BOB SIEMENS | 2 | UN | BOBINA : 24 VOLT CC.CONTACTOR CA, 3 POLOS + 2NA/2NC,CORRIENTE : 18 AMPER,FABRICANTE : SIEMENSPARTE # : 3RT1025-1BB40 + 3RH1921-1FA22
EQUIPOS DE MEDICIÓN Y CONTROL | 50020007 | CONTACTO MOVIL C-100A TOSHIBA K6506785G3 | 5 | UN | CARACTERISTICAS ADICIONALES:CONTACTOFABRICANTE: TOSHIBAIDENTIFICACION EQUIPO DEL QUE ES PARTE:MAGNETIC CONTACTOR 110 VOLT AC COILMOVILNEW P/N C-100 (OLD P/N C-100A).NUMERO PARTE : K-6506785G3TIPO: C-100 A
EQUIPOS DE MEDICIÓN Y CONTROL | 50059952 | BUJE DC 4000AMP. PNBRN 710506-K01 ABB | 1 | UN | PUFFER NOZZLE, FOR TYPE FBK-H, 4000AMP. DC HIGH SPEED C. BREAKER MANUFACTURER : ASEA BROWN BOVERI PART # : BRN 710506-K01
EQUIPOS DE MEDICIÓN Y CONTROL | 50091260 | SOP. ARMADUR | 1 | UN | ARM BRACKET, MANUFACTURER 'SQUARE 'D' PART.# L4104A
EQUIPOS DE MEDICIÓN Y CONTROL | 50114646 | BLOQUE CONTACTO 1NA-1NC | 3 | UN
EQUIPOS DE MEDICIÓN Y CONTROL | 50056417 | BOBINA DC PNLT3150A SD | 1 | UN | COIL FOR DC CONTACTOR MANUFACTURER : SQUARE D PART # : LT3150A
EQUIPOS DE MEDICIÓN Y CONTROL | 50153787 | MONITORING VOLTAGE RELAY HRN41/400V AC | 1 | UN | Dimensions: 90 x 52 x 65 mm (3.5# x 2# x 2.6#)FABRICANTE : ELKOFunctions: HYSTERESISHousing: 3-MODULEhttps://www.elkoep.com/monitoring-voltage-relay-hrn-41Monitored levels: undervoltage and overvoltageMonitored range: 3 inputs: 10-50 V; 32-160 V; 100-500 VMONITORING VOLTAGE RELAY HRN41/400V AC ;Power supply: AC/DC 24-240 V, AC 400 VSupply voltage: 2x CO, 16 ATECHNICAL PARAMETERSType of monitored voltage: AC / DC
EQUIPOS DE MEDICIÓN Y CONTROL | 50061326 | CJTO. ALOJAMIENTO CELDA OXIGEN | 1 | UN | COMPARTIMENT FOR O2 CELL MANUFACTURER PART # 'TELEDYNE' B-9871
EQUIPOS DE MEDICIÓN Y CONTROL | 50088576 | PLACA CONEXION HEMBRA 4P. + T 82 AMP.MAX | 10 | UN | ENCHUFE HEMBRA, 4 POLES + T, 82AMP. # PARTE 72.208.0453.0 (SIN CAJA), MARCA F. WIELAND ELEKTRISCHE IND. Gmbh
EQUIPOS DE MEDICIÓN Y CONTROL | 50026496 | CONTACTOR MAGNET 3P 18 A BOB 380 VCA GE | 2 | UN | CARACTERISTICAS ADICIONALES:CONTACTOR MAGNETICOCORRIENTE: 18 AMPERCORRIENTE ALTERNA - 3 POLOSFABRICANTE: GENERAL ELECTRICNUMERO PARTE : CR305B002VOLTAJE BOBINA : 110 VOLT.
EQUIPOS DE MEDICIÓN Y CONTROL | 50020046 | CONTACTO FIJO C-80 TOSHIBA | 20 | UN | .CONTACTO ELECTRICO FIJOFABRICANTE: TOSHIBANUMERO PARTE : K-6506786G2
EQUIPOS DE MEDICIÓN Y CONTROL | 50043890 | CONECTOR SQUARE-D 4870 | 6 | UN | CONECTOR
EQUIPOS DE MEDICIÓN Y CONTROL | 50074225 | PASADOR CONTACTO | 6 | UN | CRIPTION MANUFACTURER PART.# =========== ============ PIN,CONTACT. GENELECTRIC COMPONENTS. ==================== SPARES FOR 750 VDC. AIR CIRCUIT BREAKER ======================================= . DESERAL ELECTRIC 6076407-P-499
EQUIPOS DE MEDICIÓN Y CONTROL | 50132970 | THERMO SWITCH | 1 | UN | DB: 176,0DESCRIPCION DANIELI:DESCRIPCION GENERICA:INCLUYE LOS SIGUIENTES ELEMENTOS:LONGITUD BULBO 75 MM. COD.060L3262N°PARTE:0.072846.CNº PARTE: 0.072846.CQty 1Ref. Assembly: 8.334722.E/STD CIZALLA MECANICA CM1300TERMOSTATO;KPS 77 060L3102THERMO SWITCHTHERMO SWITCH KPS 77 060L3102
EQUIPOS DE MEDICIÓN Y CONTROL | 50104666 | ELEM.S REPARACIO | 1 | JGO
EQUIPOS DE MEDICIÓN Y CONTROL | 50058448 | CONTACTOR MAG.CA 3PNA 45A BOB.110VCA | 1 | UN | AC MAGNETIC CONTACTOR, 3PNO, 45A, 110 VAC COIL. MANUFACTURER : SQUARE D PART # : 8502-SD02
EQUIPOS DE MEDICIÓN Y CONTROL | 50054382 | RELE TIEM ON 0.10-60SEG 110VCA SQUARED | 1 | UN | O VOLTAJE EN VOLTS: BOB 110VCARELE TIEMPO
EQUIPOS DE MEDICIÓN Y CONTROL | 50058181 | CONTACTOR MAG CA 3P+1NA 25A BOB. 24VCC | 3 | UN | CONTACTOR MAG. 3P., 12AMP. BOBINA 24VCC. FABRICANTE:TELEMECANIQUE PARTE # : LP1D-1210BD
EQUIPOS DE MEDICIÓN Y CONTROL | 50049227 | ENCLAVAMIENTO SCHNEIDER 9999KX2 | 3 | UN | CONTACTO : 1 NCCONTACTO ELECTRICOFABRICANTE: SCHNEIDERNUMERO PARTE : 9999-KX2
EQUIPOS DE MEDICIÓN Y CONTROL | 50065212 | CALEF. INMERSION H | 2 | UN | SPARES FOR 'DONART ELECTRONIC INC.' ELIPSOMETER. DESCRIPTION: INMERSION HEATER PART #: 1388
EQUIPOS DE MEDICIÓN Y CONTROL | 50053636 | BOBINA 110 VCA GENERAL ELEC 15D22G002 | 6 | UN | (ex 15D 22G7)COIL 110 VAC, FOR CR305D CONTACTORMANUFACTURER : GENERAL ELECTRICPART NUMBER : 15D 22G002
EQUIPOS DE MEDICIÓN Y CONTROL | 50070224 | NUCLEO MAGNETICO | 6 | UN | MAGNETIC CORE, FOR DC CONTACTOR MANUFACTURER:GENERAL ELECTRIC PART # : 5304780G1 (Bulletin GEF-3354B)
EQUIPOS DE MEDICIÓN Y CONTROL | 50073797 | GUARDALLAMA AC 380V 3200AMP. DS W | 1 | UN | ARC CHUTE, FOR TYPE DS 380VAC 3200AMP. SWITCH MANUFACTURER : WESTINGHOUSE PART # : 151D018G02
EQUIPOS DE MEDICIÓN Y CONTROL | 50066491 | CONTACTO DC PNFX-6839-B4 OTIS | 9 | UN | PART.# ============ ====== OTIS ELEVATOR FX6839B4ELECTRIC COMPONENTS. ==================== SPARES FOR DC. RELAY ==================== CONTACT ======= . MANUFACTURER
EQUIPOS DE MEDICIÓN Y CONTROL | 50132917 | CAPILLARY TEMPERATURE GAUGE 100mm | 2 | UN | CAPILLARY TEMPERATURE GAUGE 100mmDB: 16,0DESCRIPCION DANIELI:DESCRIPCION GENERICA:N°PARTE:0.400180.PNº PARTE: CODE 0.400180.PRef. Assembly: 0001Reference Job Position: DP02LU017031 STRUMENTACION STACION DESPARE PARTS OFFER Nº DS033432 ; PROG 183; CODE 0.400180.PTERMOMETRO A CAPILAR 100MMVACIO
EQUIPOS DE MEDICIÓN Y CONTROL | 50172479 | ELECTROVALVULA DIRECCIONAL VS06500010 | 1 | UN | Fabricante: WEIR MINERALSUso: Válvula SIGMA 4" N/P: VS06500010Válvula direccional SMC de 3 vías y dos posiciones sin resorte, de ½" 24VDC
EQUIPOS DE MEDICIÓN Y CONTROL | 50172492 | ELECTROVALVULA DIRECCIONAL VS08500011 | 1 | UN | Fabricante: WEIR MINERALSUso: Válvula SIGMA 6" neumática N/P: VS08500011Válvula direccional SMC de 3 vías y dos posiciones sin resorte, de ½" 24VDC
EQUIPOS DE MEDICIÓN Y CONTROL | 50063357 | CON. FLEXIBL DC PN5303568G1 GE | 8 | UN | ==== MANUFACTURER PART.# ============ ====== GENERAL ELECTRIC 5303568G1ELECTRIC COMPONENTS. ==================== SPARES FOR DC. MAGNETIC CONTACTORS ================================== CONNECTOR =====
EQUIPOS DE MEDICIÓN Y CONTROL | 50049351 | BOBINA 115VAC GENERAL ELECTRIC | 2 | UN | VLTAC.BOBINA
EQUIPOS DE MEDICIÓN Y CONTROL | 50087069 | INT.AUTOM.MOLD.3P 0.35-0.50A P/MOTOR | 4 | UN
EQUIPOS DE MEDICIÓN Y CONTROL | 50019770 | LAMPARA IND 36X36 AMBAR IDEC IZUMI | 4 | UN | APARATOS DE CONTROL ELÉCTRICOS.PILOTO
EQUIPOS DE MEDICIÓN Y CONTROL | 50054721 | INT.DESCONECTADOR 3P 63A SIEMENS | 4 | UN | ACTO AL VOLTAJE NOMINAL MÁXIMO: 63 AMPCONMUTADOR
EQUIPOS DE MEDICIÓN Y CONTROL | 50065029 | BOB. 8 AMP.C | 3 | UN | COIL, FOR DC. RELAYS MANUFACTURER : GENERAL ELECTRIC PART # : 393B203G07
EQUIPOS DE MEDICIÓN Y CONTROL | 50067761 | ESPACIADOR PLACA CONTACTO | 50 | UN | MANUFACTURER PART.# =========== ============ SPACERS, AUXILIARY GENERAL ELECTRIC CONTACT PLATE 2461808 (Ref.Bull.GEF-2768A Page 4,Ref.26)ELECTRIC COMPONENTS. ==================== SPARES FOR DC. MAGNETIC CONTACTORS ================================== DESCRIPTION
EQUIPOS DE MEDICIÓN Y CONTROL | 50054157 | RELE FRECUENCIA 110VCA 52/60HZ RHOMBERG | 2 | UN | OLTAJE EN VOLTS: 110 VLTCA.RELE USO GENERAL
EQUIPOS DE MEDICIÓN Y CONTROL | 50025975 | LAMPARA IND VERDE WESTING 177A567H07 | 4 | UN | PILOTOQUE ES PARTE: APARATOS DE CONTROL ELÉCTRICOS.
EQUIPOS DE MEDICIÓN Y CONTROL | 50087754 | RESORTE | 37 | UN | SPRING, FOR DC CONTACTOR MANUFACTURER:GENERAL ELECTRIC PART # : 147A6193P1 (Bulletin GEF-3354B)
EQUIPOS DE MEDICIÓN Y CONTROL | 50019882 | CONTACTO GE 9963477G9 | 12 | UN | CONTACTOES PARTE: INTERRUPTOR INVERSOR MARCHA LOCOMOTORA Nº 803 TRAFICO Y MUELLE.
EQUIPOS DE MEDICIÓN Y CONTROL | 50088270 | TINTA AZUL INSCRIPTOR | 6 | FCO | INC. INK ==== COLOR MANUFACTURER PART # ===== ============ ====== BLUE BRUSH INSTRUMENT 11-2730-01
EQUIPOS DE MEDICIÓN Y CONTROL | 50053684 | SOPORTE RESORTE SQUARED L1021 | 11 | UN | CABINA CONTROL TRASL. CARRO GRUA CLEV. CENTRAL NAVE 210FABRICANTE: SQUAREDIDENTIFICACION EQUIPO DEL QUE ES PARTE:LAM. BARRAS.NUMERO PARTE : L1021SOPORTE MONTAJE
EQUIPOS DE MEDICIÓN Y CONTROL | 50058261 | CONTACTOR MAG.CA 3P 150A BOB. 48VCA | 2 | UN | CONTACTOR 3 POLOS 150 AMP. BOBINA DE 48VCA FABRICANTE : TELEMECANIQUE PARTE #: LC1-D150006E7
EQUIPOS DE MEDICIÓN Y CONTROL | 50073207 | GRAFICO PLEGADO | 63 | CJ | E906FCPRECORDING CHART =============== TYPES MANUFACTURER PART # ===== ============ ====== FOLDING YOKOGAMA
EQUIPOS DE MEDICIÓN Y CONTROL | 50054181 | RETEN RESORTE EC&M 51075-040-01 | 59 | UN | CABINA CONTROL TRASLACION CARROFABRICANTE: SQUARE-DGRUA CLEVELAND CENTRAL NAVE 210.IDENTIFICACION EQUIPO DEL QUE ES PARTE:NUMERO PARTE : 51075-040-01RETEN RESORTE
EQUIPOS DE MEDICIÓN Y CONTROL | 50056667 | CONT.FIJO TIP DC CR4161-4-A2A GE | 73 | UN | )STAT. CONTACT TIP, FOR CR4161-4-A2A, REDUCED VOLTAGE STARTER MANUFACTURER: GENERAL ELECTRIC PART # : 2890181G2 (Bulletin GEF-3469
EQUIPOS DE MEDICIÓN Y CONTROL | 50062925 | DESC. SINTETIC | 5 | UN | ========== AS PER DAWING #91CD21836 ======================== DESCRIPTION PART # =========== ====== BUSHING F1365148-422SPARES FOR FISHER '18'DIA.DOUBLE R/L ==================================== VALVE TYPE 9140 SERIAL SB161288, ======================
EQUIPOS DE MEDICIÓN Y CONTROL | 50056244 | BOBINA AC PN22D156G7 GE | 4 | UN | COIL, FOR AC. MAGNETIC STARTERS MANUFACTURER : GENERAL ELECTRIC PART # : 22D156G7
EQUIPOS DE MEDICIÓN Y CONTROL | 50057896 | CONTACTO P/3TF46 | 2 | UN | CONTACT, FOR 3TF46 CONTACTOR MANUFACTURER : SIEMENS PART # : 3TY74600A
EQUIPOS DE MEDICIÓN Y CONTROL | 50145309 | FILTRO VENTILADOR POSTERIOR S600 LECO | 7 | UN | FILTRO VENTILADOR POSTERIOR S600NOMBRE DEL FABRICANTE: LECONUMERO PARTE FABRICANTE:614-704
EQUIPOS DE MEDICIÓN Y CONTROL | 50054439 | RELE SOBRECOR TERM 3P 48-65A TELEMECANIQ | 2 | UN | CANTIDAD POLOS: 3 MEDIDA DE CORRIENTE DEL INTERRUPTOR EN AMPERES: 48-65 AMP. NOMBRE DEL FABRICANTE: TELEMECANIQUE NUMERO PARTE FABRICANTE: LRD3359 TERMICORELE
EQUIPOS DE MEDICIÓN Y CONTROL | 50061731 | CJTO. INDICADO | 2 | UN | SPARES FOR PYROMETER MOD.CYCLOPS 52C: MANUFACTURER: MINOLTA LAND. DESCRIPTION: INDICATION PCB SET. PART #: 1804-0441-01
EQUIPOS DE MEDICIÓN Y CONTROL | 50087947 | RESORTE | 22 | UN | ELECTRIC COMPONENTS. ==================== SPARES FOR DC. MAGNETIC CONTACTORS ================================== SPRING ======MANUFACTURER PART.# ============ ====== GENERAL ELECTRIC 144A1386P1
EQUIPOS DE MEDICIÓN Y CONTROL | 50063390 | CON. FLEXIBL | 6 | UN | CONNECTOR FOR DC CONTACTOR MANUFACTURER : GENERAL ELECTRIC PART # : 9034270G1
EQUIPOS DE MEDICIÓN Y CONTROL | 50021567 | ACEITE INDICADOR PRESION MERIAM MERIAN | 2 | LC | ACEITE LUBRICANTEESTICO HORNO 10
EQUIPOS DE MEDICIÓN Y CONTROL | 50020286 | INTERRUPTOR BOTONERA EMB.1B LUM IDEC | 11 | UN | APARATOS DE CONTROL ELÉCTRICOS.CARACTERISTICAS ADICIONALES: EMB. 1B.IDENTIFICACION EQUIPO DEL QUE ES PARTE:INTERRUPTOR PULSADORNOMBRE DEL FABRICANTE: IDECNUMERO PARTE FABRICANTE: MC3D-M20FBRASGOS ESPECIALES: LUMINOSO
EQUIPOS DE MEDICIÓN Y CONTROL | 50057275 | CONTACTO MODULO | 20 | UN | AUX. CONTACT MODULE MANUFACTURER : GENERAL ELECTRIC PART # : CR120BX1
EQUIPOS DE MEDICIÓN Y CONTROL | 50130012 | OBTURADOR DETECTOR | 1 | C/U | FABRICANTE: FIREYEN° PARTE : 61-2914OBTURADOR DETECTOR
EQUIPOS DE MEDICIÓN Y CONTROL | 50058896 | BOTON | 1 | UN | PUSH ROD, FOR TYPE FBK-H, 4000AMP. DC HIGH SPEED C. BREAKER MANUFACTURER : ASEA BROWN BOVERI PART # : BRN 710144-K02
EQUIPOS DE MEDICIÓN Y CONTROL | 50132930 | THREE-POLE CONTACTOR S6 75KW, 110-127VU | 1 | UN | CONTACTOR S6 - 75KW - 110/127VUCDB: 11,0DESCRIPCION GENERICA:DESCRIPCION: DANIELIN°PARTE:N.096796.ENº PARTE: 3RT1055-6AF36 Ref. Assembly: 0001Reference Job Position: D1 BRANCH MODELOTHREE-POLE CONTACTOR S6 75KW, 110-127VUC TIPO 3RT1055-6AF36
EQUIPOS DE MEDICIÓN Y CONTROL | 50049559 | SOPORTE ARMADURA SQUARED SK130 | 2 | UN | ROL GANCHO AUXILIAR GRUA Nº 12.SOPORTE:MONTAJES
EQUIPOS DE MEDICIÓN Y CONTROL | 50065021 | BOB. 75 VCC | 2 | UN | 75VDC COIL, FOR DC. CONTACTOR MANUFACTURER : SQUARE 'D' PART # : A51017-067-56 (Bulletin 7001-26)
EQUIPOS DE MEDICIÓN Y CONTROL | 50065279 | CONECTOR AC PN188A5535G1 GE | 3 | UN | SHUNT FOR MOVING CONTACT, FOR AC MAG. STARTERS MANUFACTURER: GENERAL ELECTRIC PART # : 188A5535G1 (Bulletin GEF 4337)
EQUIPOS DE MEDICIÓN Y CONTROL | 50048971 | OPERADOR INTSELEC SQUARE-D 9001SKS44B | 2 | UN | FABRICANTE: SQUAREDINTERRUPTOR SEGURO PUERTASNUMERO PARTE : 9001-SKS44BOPERADOR INTERRUPTOR SELECTOR 3POS.
EQUIPOS DE MEDICIÓN Y CONTROL | 50088266 | TINTA AZUL IMPRESOR | 5 | UN | INK ==== COLOR MANUFACTURER PART # ===== ============ ====== BLUE HECON CORP. A1-530-010
EQUIPOS DE MEDICIÓN Y CONTROL | 50105039 | ANILLO SELLO PN1U222933092 | 1 | UN
EQUIPOS DE MEDICIÓN Y CONTROL | 50026981 | INTERR AUTOM 3P 50 A 380 VCA GE | 1 | UN | CORRIENTE : 50 AMPERFABRICANTE: GENERAL ELECTRICINTERRUPTOR AUTOMATICONUMERO PARTE : TED 136050WLPOLOS : 3.VOLTAJE: 380 VOLT
EQUIPOS DE MEDICIÓN Y CONTROL | 50057205 | BOBINA AC PN22D157G5 GE | 2 | UN | ELECTRIC COMPONENTS. ==================== SPARES FOR AC. RELAYS ===================== COIL ==== . MANUFACTURER PART.# ============ ====== GENERAL ELECTRIC 22D157G5
EQUIPOS DE MEDICIÓN Y CONTROL | 50095965 | RELE DETECTOR TEMP.DESCANSO | 1 | UN | BEARING TEMP. RELAY, 1PNO, 0-120°C MANUFACTURER : THE BRITISH ROTOTHERM CO. PART # : 7004383/6N
EQUIPOS DE MEDICIÓN Y CONTROL | 50104869 | EMPQ.SELL | 2 | UN
EQUIPOS DE MEDICIÓN Y CONTROL | 50057646 | BOBINA | 7 | UN | ECTRIC 3240133ELECTRIC COMPONENTS. ==================== COIL. ===== MANUFACTURER PART.# ============ ====== GENERAL EL
EQUIPOS DE MEDICIÓN Y CONTROL | 50065045 | BOB. ABRIR-CERRAR 220VC | 5 | UN | BOBINA ABRIR-CERRAR, 220VAC, PARA INTERR. DE 380VCA FABRICANTE : MERLIN GERIN PARTE # : 685.658C
EQUIPOS DE MEDICIÓN Y CONTROL | 50086591 | INT.DESCONECTADOR 3P 125AMP C/FUSIBLE | 1 | UN | 00 max. In: 125 A 9W690V- 125A AC-23ªIEC 60947-3INT.DESCONECTADOR 3P 125AMP C/FUSIBLEMarca Siemens.Modelo : 3KL5230-1AB01Para FU IEC 60269-2-1UI 1000V
EQUIPOS DE MEDICIÓN Y CONTROL | 50048983 | OPERADOR INTSELEC SQUARE-D 9001KS53B | 6 | UN | INTERRUPTORPARTE: CABINA CONTROL INDUCTOR G3 ZINCALUM
EQUIPOS DE MEDICIÓN Y CONTROL | 50094959 | RELE BOB.110VCC | 2 | UN | RELAY, 110VAC COIL MANUFACTURER : GENERAL ELECTRIC PART # : 0137A7575P001
EQUIPOS DE MEDICIÓN Y CONTROL | 50081050 | INT.AUTOM.MOLD.1P 40A 65VCC | 1 | UN | CIRCUIT BREAKER, 1P. - 40AMP. 65VDC MANUFACTURER : SANKEN AIRPAX PART # : APL11-51-40A
EQUIPOS DE MEDICIÓN Y CONTROL | 50055644 | BOB. RELE SOBRECORR PN739-D8-G1 SD | 6 | UN | COIL, FOR MAGNET RELAY MANUFACTURER : SQUARE D PART # : 739-D8-G1
EQUIPOS DE MEDICIÓN Y CONTROL | 50073171 | GRAFICO PN13202-D ESTERLINE | 31 | ROL | 13202-DRECORDING CHART =============== TYPE MANUFACTURER PART # ===== ============ ====== ROLL ESTERLINE-ANGUS
EQUIPOS DE MEDICIÓN Y CONTROL | 50081599 | INT.AUTOM.MOLD.2P 5A 65VCC | 1 | UN | CIRCUIT BREAKERS, 2P - 5AMP. - 65VDC MANUFACTURER : SANKEN AIRPAX PART # : 2P5A65VDC
EQUIPOS DE MEDICIÓN Y CONTROL | 50095138 | RELE CA BOB. 48VCC | 1 | UN | AC RELAY, 48VDC COIL MANUFACTURER : YASKAWA PART # : RAP6G
EQUIPOS DE MEDICIÓN Y CONTROL | 50095333 | RELE CA 2PNA-2PNC 8PIN.RED.5A BOB.110VCA | 1 | UN | AC RELAY, 5AMP., 2PNO-2PNC, 110VAC COIL MANUFACTURER : YASKAWA PART # : RB3P
EQUIPOS DE MEDICIÓN Y CONTROL | 50071480 | PART.MAG. REV.S/INT. 3P 5 HP B. 48VCA | 1 | UN | 8736-SBO-4ELECTRIC COMPONENTS. ==================== REVERSING MEGNETIC STARTER ========================== DESCRIPTION MANUFACTURER PART.# =========== ============ 3 POLES 5HP SQUARE 'D' COIL VOLTAGE 48VAC
EQUIPOS DE MEDICIÓN Y CONTROL | 50153163 | CONTACTOR MAG 3P 96 A BOB 100-250 VAC-DC | 1 | UN | ASOCIADO A:BLOCK CONTACTO AUX : 50202905 [1NO]BLOCK CONTACTOS AUX : 50202931 [1NO+1NC]BOBINA : 100 - 250 V AC-DCCONTACTOR MAGNETICO TRIPOLARCONTACTOS : 1NA + 1NCCORRIENTE : 96 AMPERMANUFACTURER : ABBPART NUMBER : AF96-30-00-13POTENCIA : 45 KWATT
EQUIPOS DE MEDICIÓN Y CONTROL | 50055727 | CART. TINTA VERD | 10 | UN | ==== = YAMATAKE-HONEYWELL 80279752- GREEN #3 003RENEWAL PART FOR 'BRUSHES RECORDER' ======= ==== === ======== ========= MANUFACTURER PART # =
EQUIPOS DE MEDICIÓN Y CONTROL | 50118840 | LAMPARA TUNGSTENO | 5 | UN
EQUIPOS DE MEDICIÓN Y CONTROL | 50020341 | INTERRUPTOR LIMITE 2P 1NA-1NC YASKAWA | 1 | UN | INTERRUPTOR LIMITERTE: APARATOS DE CONTROL ELÉCTRICOS.
EQUIPOS DE MEDICIÓN Y CONTROL | 50040258 | CABEZA THERMO-COUPLE 352232 | 3 | UN | DIMENSIONAL.CABEZAICIONAL: IDENTIFICATION: THE PACKAGE(S) SHOULD HAVE TWO MARKINGSTEM NUMBER AND PACKAGE WEIGHT
EQUIPOS DE MEDICIÓN Y CONTROL | 50026933 | INTERR AUT 2P 1 A 415 VCA SCHNEIDER | 6 | UN | (ex 24196 M.GERIN)BASE A RIELCORRIENTE : 1 AMPERFABRICANTE: SCHNEIDERINTERRUPTOR AUTOMATICONUMERO PARTE : A9F74201POLOS : 2VOLTAJE: 415 VOLT CA
EQUIPOS DE MEDICIÓN Y CONTROL | 50026448 | DESCANSO SQUARE-D 29005-32221 | 12 | UN | .DESCANSOFABRICANTE: SQUARE-DNUMERO PARTE : FP-24B14/29005-32221
EQUIPOS DE MEDICIÓN Y CONTROL | 50026689 | CONTACTO MOVIL C-80 TOSHIBA | 11 | UN | .CONTACTO ELECTRICO MOVILFABRICANTE: TOSHIBANUMERO PARTE : K-6506785G2TIPO: C-80
EQUIPOS DE MEDICIÓN Y CONTROL | 50057554 | BOBINA UNDERVOLTAGE DC 125 V AM 13.8 C. | 9 | UN | COIL, 125 VDC, FOR UNDERVOLTAGE CONTROL DEVICE, ON TYPE AM 13.8 C. BREAKER MANUFACTURER:GENERAL ELECTRIC PART # : 6275017G19 ( Bulletin GEH-2004A.)
EQUIPOS DE MEDICIÓN Y CONTROL | 50050803 | MIRILLA 1"NPT BLOOM 9653010" | 7 | UN | ADOR 2-1ESPEJO: VISOR
EQUIPOS DE MEDICIÓN Y CONTROL | 50178155 | PUENTE INVERSOR / RECTIFICADOR | 2 | UN | ***MARCA : SEMIKRONMODELO : SKiiP 11NAB126V1PUENTE TRIFASICO + CHOPER DE FRENOS + 3 FASES
EQUIPOS DE MEDICIÓN Y CONTROL | 50047789 | RELE CA 12 A BOB 220 VCA 2PNA-2PNC TLM | 6 | UN | 2PNA-2PNCCORRIENTE : 12 AMPERFABRICANTE: TELEMECANIQUENUMERO PARTE : CAD32M7RELE USO GENERALVOLTAJE: 220 VOLT CA
EQUIPOS DE MEDICIÓN Y CONTROL | 50096704 | RELE TIEMPO 0.05-60h 24VCC/240VCA | 1 | UN | Marca : ALLEN BRADLEYNumero de parte: 700-FSM3UU23RELE TIEMPO MULTIPLE 1 C/A 0.05S-60h 24VCC/240VCA
EQUIPOS DE MEDICIÓN Y CONTROL | 50064415 | BOB. 125 | 4 | UN | COIL, FOR DC. RELAYS MANUFACTURER : WESTINGHOUSE PART # : 1745841
EQUIPOS DE MEDICIÓN Y CONTROL | 50054004 | RESORTE SQUARE-D L2027 | 30 | UN | CABINA CONTROL GANCHO AUXILIAR GRÚA CLEVELANDFABRICANTE: SQUARE-DIDENTIFICACION EQUIPO DEL QUE ES PARTE:MUELLE HELICOIDAL COMPRESIONNUMERO PARTE : L-2027PATIO PLANCHONES.
EQUIPOS DE MEDICIÓN Y CONTROL | 50049022 | RESISTENCIA LAMP IND 130V GE 0165A7844-3 | 30 | UN | .FABRICANTE: GENERAL ELECTRICIDENTIFICACION EQUIPO DEL QUE ES PARTE:NUMERO PARTE : 0165A7844-3RESISTENCIARESISTENCIA LAMPARA INDICADORA.VOLTAJE: 130 VOLT
EQUIPOS DE MEDICIÓN Y CONTROL | 50047917 | 9NT.PRESION MANOMETRO AUSTIN WESTERN | 2 | UN | ACEITEINTERRUPTOR
EQUIPOS DE MEDICIÓN Y CONTROL | 50132896 | GROUP BRAKE | 1 | UN | DB: 19,0DESCRIPCION GENERICA:DESCRIPCION: DANIELIGROUP BRAKEGROUP BRAKE; cod. FDU: 70000004991649N°PARTE: N.607840.NNº PARTE: 991649 Ref. Assembly: 0001Reference Job Position: D1 BRANCH MODELO
EQUIPOS DE MEDICIÓN Y CONTROL | 50051474 | GRAFICO PLEGADO HONEYWELL 46180582001 | 30 | UN | : PLEGADO.GRAFICA
EQUIPOS DE MEDICIÓN Y CONTROL | 50026440 | CONTACTO MOVIL C-65A TOSHIBA | 18 | UN | (CODIGO ARGENTA CFA20272BE)CONTACTO ELECTRICO MOVILFABRICANTE: TOSHIBANUMERO PARTE : K-6506785G1TIPO: C-65 A
EQUIPOS DE MEDICIÓN Y CONTROL | 50064590 | BOB. DC 250V PN1754322A W | 4 | UN | COIL FOR DC CONTACTOR MANUFACTURER : WESTINGHOUSE PART # : 1754322A
EQUIPOS DE MEDICIÓN Y CONTROL | 50026693 | CONTACTO FIJO C-65A TOSHIBA | 22 | UN | (CODIGO ARGENTA CFA20271AB)CONTACTO ELECTRICO FIJODIAMETRO 7,4 X 1,5 MMFABRICANTE: TOSHIBAFIJO C-PAST. AG-292NUMERO PARTE : K-6506786G1TIPO: C-65 A
EQUIPOS DE MEDICIÓN Y CONTROL | 50049139 | BRAZO ACTUADOR ROD 3"X6-1/2" D40-70-558" | 3 | UN | PALANCA
EQUIPOS DE MEDICIÓN Y CONTROL | 50091252 | SOPORTE.ARMADURA SQUARE-D LT1029A | 2 | UN
EQUIPOS DE MEDICIÓN Y CONTROL | 50208524 | CLEVIS SIMPLE CIL C95 160 SMC | 1 | UN | C5160 CLEVIS SIMPLE CIL C95 160;CLEVIS SIMPLE CIL C95 160 SMCcodigo 005524Fabricante: SMC
EQUIPOS DE MEDICIÓN Y CONTROL | 50092430 | SOPLADOR APAGA LLAMA | 1 | UN | CRIPTION MANUFACTURER PART.# =========== ============ ARC CHUTE MERELECTRIC COMPONENTS. ==================== SPARES FOR HIGH VOLTAGE CIRCUIT BREAKER ======================================= . DESLIN GERIN 877.6988
EQUIPOS DE MEDICIÓN Y CONTROL | 50040321 | ALAMBRE ALUMEL TC-K (magnetico) | 28 | TF | (ALAMBRE DESNUDO ALUMEL 8 AWG, 3,26 MM DIAM)50040264, ALAMBRE CHROMEL TC-K (no magnetico)BARE WIRE ALUMEL (-) MAGNETICOCOMPRAR (PAREADO) :FABRICANTE: WATLOWLAZO 151 MEDICION CONTROL TEMPERATURA SECADORNUMERO DE PARTE : 801033SECTOR ALBAÑILES CC PALANQUILLASTIPO: 8-1-14 / KP 1475-8USO:
EQUIPOS DE MEDICIÓN Y CONTROL | 50056942 | CONT.FIJO AC 600 V PNF2H ABB | 3 | UN | SPARES FOR 600 VAC. CIRCUIT BREAKER FIXED ARCING CONTACTS FOR SWITCH F2H MANUFACTURER : ABB-SACE - ITALY PART.# : 249499/031
EQUIPOS DE MEDICIÓN Y CONTROL | 50019784 | EMPAQUETADURA GE 41B550968P5 | 2 | UN | PARTE: INTERRUPTOR INVERSOR MARCHA LOCOMOTORA Nº 804 TRAFICO Y MUELLE.JUNTA
EQUIPOS DE MEDICIÓN Y CONTROL | 50057038 | CONT.FIJO PN217A700G05-2 W | 5 | UN | ======== FABRICANTE # PARTE ========== ======= WESTINGHOUSE 217A700G05-2REPUESTO PARA CONTACTORES MAG. C.A. ================================== CONTACTO
EQUIPOS DE MEDICIÓN Y CONTROL | 50040300 | TUBO PROTECCION TERMOCOPLA 1"X60"LG CASH | 2 | UN | PERATURA CUBA TC-CU5-1TUBO PROTECCION TERMOCUPLA MC-2
EQUIPOS DE MEDICIÓN Y CONTROL | 50057682 | BOBINA PN211803 VICKERS | 9 | UN | 298724ELECTRIC COMPONENTS. ==================== COIL. ===== MANUFACTURER PART.# ============ ====== VICKERS
EQUIPOS DE MEDICIÓN Y CONTROL | 50064276 | BOB. 110VC DC PNL70024 EITAI | 4 | UN | COIL, FOR DC. MAGNETIC CONTACTOR MANUFACTURER : EITAI MACHINERY PART # : L70024
EQUIPOS DE MEDICIÓN Y CONTROL | 50065540 | CONJ EJE LEVA | 2 | UN | 6735524G1 Bull. GEF-3072 C.ELECTRIC COMPONENTS. ==================== SPARES FOR MASTER SWITCH ======================== . DESCRIPTION MANUFACTURER PART.# =========== ============ CAMSHAFT WITH CAM AND GENERAL ELECTRIC COLLAR.
EQUIPOS DE MEDICIÓN Y CONTROL | 50084372 | INT.FOTOELECTRICO | 2 | UN | CONTROL SWITCH MANUFACTURER 'OPCON' PART.# 1450B-6501
EQUIPOS DE MEDICIÓN Y CONTROL | 50054278 | SOLENOIDE P/VALVULA 1/4" BOB 24VCC ROSS | 1 | UN | /4 INHBOBINA
EQUIPOS DE MEDICIÓN Y CONTROL | 50069425 | EJE OPERACION | 4 | UN | DM-204ELECTRIC COMPONENTS. ==================== SPARES FOR MASTER SWITCH ======================== . DESCRIPTION MANUFACTURER PART.# =========== ============ SHAFT. SQUARE 'D'
EQUIPOS DE MEDICIÓN Y CONTROL | 50073807 | GUARDALLAMA PNLA5-FJ432 | 4 | UN
EQUIPOS DE MEDICIÓN Y CONTROL | 50082679 | INT.AUTOM.MOLD.4P 120A | 1 | UN
EQUIPOS DE MEDICIÓN Y CONTROL | 50064993 | BOB. 380 VC | 2 | UN | 380 VAC COIL, FOR SIZE 5, TYPE CN15SN3L AC CONTACTOR MANUFACTURER CUTLER-HAMMER PART # : 9-1891-14
EQUIPOS DE MEDICIÓN Y CONTROL | 50071625 | PARTES LUZ IND.ROJO | 14 | JGO | 3SB1204-6BC06 MANUFACTURER PART.# =========== ============ INDICATOR LIGTT,RED SIEMENSELECTRIC COMPONENTS. ==================== RENEWAL PARTS FOR CONTROL UNIT ============================== . DESCRIPTION
EQUIPOS DE MEDICIÓN Y CONTROL | 50095532 | RELE CA 8P CONV. BOB.110VCA | 2 | UN | DC. RELAY, 'SQUARE 'D' , POLES: 8, COIL: 110 VAC, PART.# 8501-XO80
EQUIPOS DE MEDICIÓN Y CONTROL | 50073500 | GUARDALLAMA DC PNLZA6193A SD | 1 | UN | ARC SHIELD FOR DC CONTACTOR MANUFACTURER : SQUARE D PART # : LZA6193A
EQUIPOS DE MEDICIÓN Y CONTROL | 50026424 | CONTACTO P- CONTACTOR LOCOM GE | 10 | UN | CONTACTO ELECTRICOFABRICANTE: GENERAL ELECTRICNUMERO PARTE : 8867977P2
EQUIPOS DE MEDICIÓN Y CONTROL | 50095840 | RELE CC 3PNA-OPNC BOB.250V | 1 | UN | DC RELAY, 3PNO 250VDC COIL MANUFACTURER : OTIS ELEVATOR PART # : A-6754-Y160EB6
EQUIPOS DE MEDICIÓN Y CONTROL | 50053906 | BOBINA YALE 511867811 | 3 | UN | BOBINA
EQUIPOS DE MEDICIÓN Y CONTROL | 50105501 | RELE REEMPLAZO | 2 | UN
EQUIPOS DE MEDICIÓN Y CONTROL | 50085396 | INTERRUPTOR DE PRESION 0.5-5.5 PG/AG. | 2 | UN | MANUFACTURER : HONEYWELLPART # : C637B1036PRESSURE SWITCH, 0.5 - 5.5 PSI
EQUIPOS DE MEDICIÓN Y CONTROL | 50053960 | BRAZO ACTUADOR ROD 1"X2-1/2" SQUARE D | 5 | UN | GITUD TOTAL -4: 2-1/2 INH.PALANCA
EQUIPOS DE MEDICIÓN Y CONTROL | 50020340 | INTERRUPTOR LIMITE PARA VALVULA SHUT OFF | 1 | UN | 5 Am 220 VAC;3 Am.24 VDCConexión eléctrica ½" NPTFabricante:RöPo AutomationINTERRUPTOR LIMITE DE CARRERAModelo: RPH-01Protección IP 67SWITCH para Válvula Electromecánico SPDT.Temperatura -15 a 80 ºC.
EQUIPOS DE MEDICIÓN Y CONTROL | 50061520 | CUERNO GUARDALLAMA | 1 | UN | ARC HORN FOR DC CONTACTOR MANUFACTURER : SQUARE D PART # : L6020A
EQUIPOS DE MEDICIÓN Y CONTROL | 50040453 | SENSOR MAGNETICO SART MBSK220 | 1 | UN | NUMERO DE PARTE : MBSK-220ESTANQUE ALMACENAMIENTO 10.000 LT SISTEMA LUBRICACIÓNFABRICANTE : SARTMARCOS N° 1 A N° 3 Y ENROLLADORSENSOR MAGNETICO NIVELUSO:
EQUIPOS DE MEDICIÓN Y CONTROL | 50088580 | PLACA CONEXION MACHO 4P + T 82 AMP. MAX. | 10 | UN | ENCHUFE MACHO, 4 POLES + T, 82 AMP., # PARTE 72.218.0453.0 (SIN CAJA), MARCA F.WIELAND ELEKTRISCHE IND.Gmbh
EQUIPOS DE MEDICIÓN Y CONTROL | 50061551 | CJTO. DESENGANCH | 6 | UN | TRIPPING ASSY., FOR TYPE DS, 380V 3200A. SWITCH MANUFACTURER : WESTINGHOUSE PART # : 3752A02G04
EQUIPOS DE MEDICIÓN Y CONTROL | 50043832 | CONNECTOR FOR DC CONTACTOR SQUARED | 20 | UN | CONNECTOR FOR DC CONTACTOR
EQUIPOS DE MEDICIÓN Y CONTROL | 50058416 | CONTACTOR MAG.CA 3PNA 100A BOB.380VCA | 1 | UN | AC CONTACTOR, 3 POLES, 100AMP., 380VAC COIL MANUFACTURER : MITSUBISHI PART # : SK95
EQUIPOS DE MEDICIÓN Y CONTROL | 50065621 | DISPOSITIVO DISPARO | 1 | UN | CRIPTION MANUFACTURER PART.# =========== ============ TRIP OVERCURRENT. GENELECTRIC COMPONENTS. ==================== SPARES FOR 250 VDC. AIR CIRCUIT BREAKER ======================================= . DESERAL ELECTRIC DEVICE. 238D685G4
EQUIPOS DE MEDICIÓN Y CONTROL | 50026376 | CONTACTO P- GRUA PUENTE SQUARE-D | 20 | UN | CONTACT TIP.CONTACTO ELECTRICOFABRICANTE: SQUARE-DNUMERO PARTE : EL6A
EQUIPOS DE MEDICIÓN Y CONTROL | 50039138 | SOPORTE CONTACTO SQUARE D A5106501701 | 3 | UN | SOPORTE CONTACTO
EQUIPOS DE MEDICIÓN Y CONTROL | 50057295 | CONT.MOVIL AC PN6960045G11 GE | 4 | UN | ER PART.# ============ ====== GENERAL ELECRIC 6960045G11SPARES FOR AC. MAGNETIC STARTERS ================================ CONTACT AND CONTACTS SET. ======= === ======== ==== MANUFACTUR
EQUIPOS DE MEDICIÓN Y CONTROL | 50095301 | RELE CA 2PNA-2PNC 30 AMP. BOB.220 VCA | 14 | UN | AC RELAY, 2PNO-2PNC, 30AMP., COIL:240VAC MANUFACTURER : ALLEN BRADLEY PART # : 700HG42A2
EQUIPOS DE MEDICIÓN Y CONTROL | 50071912 | ELEM. TERMICO 5.00 | 20 | UN | ELECTRIC COMPONENTSHEATER ELEMENTMANUFACTURER : WESTINGHOUSEPART NUMBER : FH33
EQUIPOS DE MEDICIÓN Y CONTROL | 50070116 | KIT DE SELLOS PARA 2015I | 1 | UN | Fabricante: Adixen-Pfeiffer (ex Alcatel)Kit de sellos para 2015IN° de Parte: 103912
EQUIPOS DE MEDICIÓN Y CONTROL | 50026076 | CONTACTO MOVIL GE 6118684G4 | 34 | UN | CONTACTOVIL.
EQUIPOS DE MEDICIÓN Y CONTROL | 50096089 | RELE ENCHUF.3PNA-3PNC | 7 | UN | RELAY MANUFACTURER : GENERAL ELECTRIC PART # : IC3600KMRB2
EQUIPOS DE MEDICIÓN Y CONTROL | 50065983 | CONTACTO KIT PN6960045G51 GE | 9 | JGO | CONTACT KIT MANUFACTURER : GENERAL ELECTRIC PART # : 6960045G51
EQUIPOS DE MEDICIÓN Y CONTROL | 50051482 | GRAFICO DISCO 200-800 HONEYWELL | 5 | CJ | GRAFICALO: CIRCULAR 200-800.
EQUIPOS DE MEDICIÓN Y CONTROL | 50053663 | RESORTE GE 4769764 | 9 | UN | QUE ES PARTE: PANEL CONTROLES LOCOMOTORA Nº 822 TRÁFICO Y MUELLE.MUELLE
EQUIPOS DE MEDICIÓN Y CONTROL | 50039077 | CUADRO CONTACTO SCHNEIDER CM156R | 15 | UN | CUADRO PARA CONTACTOS (BOARD)ELAND NORTE NAVE 216 LAM. BARRAS.
EQUIPOS DE MEDICIÓN Y CONTROL | 50027416 | OPERADOR BOTONERA SIEMENS 3SB32024AD11 | 7 | UN | 2POS. 1PNA O-I CON ENCLAVAMIENTOCERRADURA DE SEGURIDAD RASANTE.FABRICANTE: SIEMENSINFORMACION ADICIONAL:LLAVE EXTRAIBLE EN CUALQUIER POSICIONNUMERO PARTE : 3SB3202-4AD11OPERADOR BOTONERA CON LLAVE 22 MM.,TORRETA DE CUCHARA (PALANQUILLAS)
EQUIPOS DE MEDICIÓN Y CONTROL | 50091561 | TRANSFORMADOR 3F 380-18V 50HZ | 1 | UN | CONTROL TRANSFORMER, 380-18VAC - 160VA MANUFACTURER : PFAFF PART # : DO- 160VA
EQUIPOS DE MEDICIÓN Y CONTROL | 50028239 | FLOTADOR ESTANQUE CALEFACTOR DONART 1404 | 1 | UN | FLOTADOR
EQUIPOS DE MEDICIÓN Y CONTROL | 50068404 | JGO. CONTACTO | 8 | UN | CONTACT KIT MANUFACTURER : SQUARE D PART # : 9998-RA81
EQUIPOS DE MEDICIÓN Y CONTROL | 50027996 | AMORTIGUADOR PRESION P/MANOMETRO SW-42 | 5 | UN | AMORTIGUADOR PRESION P/MANOMETRON° 9606003 MARCA SNUBBER
EQUIPOS DE MEDICIÓN Y CONTROL | 50158345 | Cable extensión 221818C | 2 | UN | Manufacturer: HoneywellPart Number: 221818C -7800Series 221818A,C Extension Cable Assembly
EQUIPOS DE MEDICIÓN Y CONTROL | 50082415 | INT.AUTOM.MOLD.3P 3A P/MOTOR | 6 | UN | MOTOR CIRCUIT BREAKER, 3P - 3AMP. MANUFACTURER:CUTLER HAMMER PART # : HMCP003AOC
EQUIPOS DE MEDICIÓN Y CONTROL | 50118175 | SELLO COJINETE | 10 | UN
EQUIPOS DE MEDICIÓN Y CONTROL | 50057486 | BOBINA AC 600 V PN366A772G2 GE | 11 | UN | MANUFACTURER PART.# =========== ============ COIL. GENERAL ELECTRIC 366A772G2ELECTRIC COMPONENTS. ==================== SPARES FOR 600 VAC. CIRCUIT BREAKER =================================== . DESCRIPTION
EQUIPOS DE MEDICIÓN Y CONTROL | 50053927 | BOBINA RETARDO 230VCC SQUARE D L1113A | 1 | UN | BOBINA ELECTRICIDADBULLETIN 7004-4 26 Y 30.CABINA CONTROL GANCHO AUXILIAR GRÚA CLEVELANDCARACTERISTICAS ADICIONALES:FABRICANTE: SQUAREDIDENTIFICACION EQUIPO DEL QUE ES PARTE:NUMERO PARTE : L1113AVOLTAJE OPERACION DE BOBINA: 230 VLTCC
EQUIPOS DE MEDICIÓN Y CONTROL | 50063851 | BLOQ.CONT.AUX. DC K2000 PN700038-K01 ABB | 1 | UN | AUXILIARY SWITCH, 8 CONTACTS (L2) MANUFACTURER : ASEA BROWN BOVERI PART # : 700038-K01 ( For type K2000 DC, C.Breaker )
EQUIPOS DE MEDICIÓN Y CONTROL | 50026508 | CONTACTOR MAGNET CA 3PNA/1NA 9A 115VCA | 3 | UN | ***BOBINA : 115 VACMANUFACTURER : SCHNEIDER ELECTRICPART NUMBER : LC1D09FE7TESYS D CONTACTOR
EQUIPOS DE MEDICIÓN Y CONTROL | 50158251 | Varilla llama Caldera Nº7 (Fame Rods) | 1 | UN | Conexión a proceso: 1/2 Pulgada NPTConexión eléctrica : 8-32-NC-2-TH DFlame RodsLargo flame rods: 45 PulgadasMarca: AUBURNModelo: FR-2-45-K
EQUIPOS DE MEDICIÓN Y CONTROL | 50084778 | INT.LIM.PROXIMIDAD | 1 | UN | PROXIMITY SWITCH MANUFACTURER : PEPPERL + FUCHS PART # : NJ15+U4+W-T/16677
EQUIPOS DE MEDICIÓN Y CONTROL | 50056598 | BOBINA | 7 | UN | COIL, FOR DC. RELAY MANUFACTURER : GENERAL ELECTRIC PART # : 22D11G71
EQUIPOS DE MEDICIÓN Y CONTROL | 50172948 | KIT MONTAJE ACTUADOR B1JU16/55 | 2 | UN | FABRICANTE: METSOID Code: H036899Kit de montaje actuador B1JU16/55Link de montaje entre actuador B1JU16/55 y posicionador ND9000MS23N° de Parte: MS23 H036899Producto relacionado: MOUNTING SET, MS23-VDI/VDE 3845 130X30-30-ND9000
EQUIPOS DE MEDICIÓN Y CONTROL | 50066124 | BOB. CORRIENTE 50 | 2 | UN | ELECTRIC COMPONENTS. ==================== SPARES FOR DC. RELAY ==================== COILS ===== . MANUFACTURER PART.# ============ ====== GENERAL ELECTRIC 393B203G15
EQUIPOS DE MEDICIÓN Y CONTROL | 50181650 | PILOT OF CYLINDER LOCK 00835890 | 1 | UN | Manufacturer: MECATECH 334Part Number: 00835890PILOT OF CYLINDER LOCK
EQUIPOS DE MEDICIÓN Y CONTROL | 50182882 | CONECTOR HEMBRA TERMOCOPLA PT/PT RH | 10 | UN | CONECTOR HEMBRA TERMOCUPLA Pt/Pt Rh VERDEFABRICANTE : OMEGANUMERO PARTE: OSTW-R/S-F
EQUIPOS DE MEDICIÓN Y CONTROL | 50060715 | CPO. INT.LIM.ROTATORIO 2PNA-2PN | 2 | UN | SWITCH BODY ONLY, 2PNO - 2PNC MANUFACTURER : CUTLER HAMMER PART # : E50SN1 (New #:E50SG)
EQUIPOS DE MEDICIÓN Y CONTROL | 50094847 | UNIDAD DISPARO 175A Y TERMINAL | 1 | UN | CRIPTION MANUFACTURER PART.# =========== ============ TRIP UNIT 175 AMP, WESELECTRIC COMPONENTS. ==================== SPARES FOR 600 VAC. AIR CIRCUIT BREAKER ======================================= . DESTINGHOUSE FOR CIRCUIT BREAKER HKB3175T+TA250KB No.HKB3250F, 3 POLES, 250 AMP.MAX.,600 VAC.
EQUIPOS DE MEDICIÓN Y CONTROL | 50072904 | GASKET HEAT SINK | 2 | UN | Gasket, Heat SinkManufacturer : Thermo ScientificPart Number: 25501018
EQUIPOS DE MEDICIÓN Y CONTROL | 50118147 | RES.RETROALIMENTACIO | 6 | UN
EQUIPOS DE MEDICIÓN Y CONTROL | 50063514 | CON. FLEXIBL | 75 | UN | PART.# =========== ============ SHUNT,MOVABLE GENERAL ELECTRIC CONTACT FINGER. 2840254G35ELECTRIC COMPONENTS. ==================== SPARES FOR TIME RELAYS ====================== . DESCRIPTION MANUFACTURER
EQUIPOS DE MEDICIÓN Y CONTROL | 50057265 | BOBINA OPERATING AC PN61-14 CH | 2 | UN | OPERATING COIL, FOR AC. RELAYS MANUFACTURER : CUTLER HAMMER PART # : 61-14
EQUIPOS DE MEDICIÓN Y CONTROL | 50090962 | SOLENOIDE P/VALV.'MAXON' BOB.220 VCA | 3 | UN | 220VAC COILMANUFACTURER : DETROIT COIL CO.PART # : 9-2665M-210SOLENOIDEUSO:PARA VALVULA MAXON
EQUIPOS DE MEDICIÓN Y CONTROL | 50097039 | RELE TIEMPO ON/OFF 3-30 MIN BOB.125VCC | 1 | UN | TIMING RELAY, 3 - 30 MIN., 120VDC CONTROL MANUFACTURER : AGASTAT PART # : 7032PHE
EQUIPOS DE MEDICIÓN Y CONTROL | 50096905 | TARJ. REL | 2 | UN | ELECTRIC COMPONENTS. ==================== SPARE FOR TIME RELAYS ===================== COILS ===== . MANUFACTURERPART.# ============ ====== GENERAL ELECTRIC 6052735-G16
EQUIPOS DE MEDICIÓN Y CONTROL | 50159480 | Tarjeta modulo OUT 60Vdc GSE | 1 | UN | FABRICANTE : GSEN° DE PARTE: 1103507216TARJETA MODULO OUT 60VDC GSE
EQUIPOS DE MEDICIÓN Y CONTROL | 50132927 | MOTOR COMAND VL160X-250 | 1 | UN | DB: 8,0DESCRIPCION GENERICA:DESCRIPCION: DANIELIMOTOR COMAND VL160X-250MOTOR CONTROL 110...127V AC/DCN°PARTE:N.111857.ENº PARTE: 3VL9300-3MN00 Ref. Assembly: 0001Reference Job Position: D1 BRANCH MODELOTYPE 3VL9300-3MN00
EQUIPOS DE MEDICIÓN Y CONTROL | 50056578 | BOBINA | 8 | UN | COIL, FOR DC. RELAYS MANUFACTURER : GENERAL ELECTRIC PART # : 3022147
EQUIPOS DE MEDICIÓN Y CONTROL | 50059486 | BRAZO LEVA | 1 | UN | CAM ARM, W/OPER. SHAFT, FOR MASTER SWITCH MANUFACTURER : SQUARE D PART # : CM-1293A (Bulletin 9004-3)
EQUIPOS DE MEDICIÓN Y CONTROL | 50054037 | RELE CA 3PNA-1PNC 4 A BOB 110 VCA SIEMEN | 10 | UN | CONTACTOS : 3PNA-1PNCCORRIENTE : 4 AMPERFABRICANTE: SIEMENSNUMERO PARTE : 3TH2031-0AF0PARA BOBINA.PN-2 3RH1131-2AF00 (EX-#PARTE 3TH2031-0AF0)RELE USO GENERALVOLTAJE: 110 VOLT CA
EQUIPOS DE MEDICIÓN Y CONTROL | 50026352 | CONTACTO FIJO IZQ C-180 TOSHIBA | 6 | UN | .CONTACTO ELECTRICO FIJO IZQUIERDO.FABRICANTE: TOSHIBANUMERO PARTE : K-6508168G1TIPO: C-180
EQUIPOS DE MEDICIÓN Y CONTROL | 50055705 | ABRAZADERA PNX3140 SD | 4 | UN | CLAMP SQUARE 'D' X-3140
EQUIPOS DE MEDICIÓN Y CONTROL | 50091748 | SOP. CONTACT PN2435621P2 GE | 75 | UN | 2435621P2ELECTRIC COMPONENTS. ==================== SPARES FOR MASTER SWITCH ======================== . DESCRIPTION MANUFACTURER PART.# =========== ============ SUPPORT CONTACT PLATE. GENERAL ELECTRIC
EQUIPOS DE MEDICIÓN Y CONTROL | 50191028 | MANOMETRO 0-2,5KG/CM2 C/ SELLO SEPARADOR | 1 | UN | y conexión a proceso 1/2", llenado de glicerina NPT.Conexión 1/2" NPT + Sello separador full inoxidable (membrana)Doble escala, dial de 4" (100mm),-Manómetro Bourdon, full Inoxidable,Marca ASHCROFT,Rango 2,5 Kg/cm2 /PSI,Serie 200/1009D
EQUIPOS DE MEDICIÓN Y CONTROL | 50020183 | CONTACTOR MAGNET CC 1PNA 25A BOB 240VCC | 1 | UN | CONTACTORPANEL CONTROL ELECTROIMAN GRUA Nº 32
EQUIPOS DE MEDICIÓN Y CONTROL | 50047749 | RELE SOBRECOR TERM 3P 540.00A SQUARED | 6 | UN | RELEUPTOR EN AMPERES: 540 AMP
EQUIPOS DE MEDICIÓN Y CONTROL | 50053426 | BOBINA 380VCA GENERAL ELECTRIC 22D135G4 | 6 | UN | ARTE: DC MAGNETIC CONTACTORS PANEL CONTROL CORREA Nº 32BOBINA
EQUIPOS DE MEDICIÓN Y CONTROL | 50027177 | INTERR AUTOM 2P 40A GE TEB122040WL | 2 | UN | CORRIENTE : 40 AMPERFABRICANTE: GENERAL ELECTRICINTERRUPTOR AUTOMATICONUMERO PARTE : TEB122040WLPOLOS : 2VOLTAJE: 380 VOLT
EQUIPOS DE MEDICIÓN Y CONTROL | 50064865 | BOB. DC 110V PN3905Y110D GE | 1 | UN | GENERAL ELECTRIC' (ITALIA) - CONTROL DEVICES AS FOLLOWS: P/N 3905Y110D COIL, 110 VOLTS DC.
EQUIPOS DE MEDICIÓN Y CONTROL | 50114954 | ARMADURA PRINCIPAL | 1 | UN
EQUIPOS DE MEDICIÓN Y CONTROL | 50071708 | ELEM. TERMICO 12.00 | 31 | UN | SPARE FOR OVERLOAD RELAY HEATERS. MANUFACTURER: GENERAL ELECTRIC PART.#:CR123C137B
EQUIPOS DE MEDICIÓN Y CONTROL | 50132925 | AUTOMATIC CIRCUIT BREAKER VL160X, 110-12 | 1 | UN | AUTOMATIC CIRCUIT BREAKER VL160X, 110-127VAC/DC DB: 7,0DESCRIPCION GENERICA:DESCRIPCION: DANIELIICU= 40KA - 415VAC - IN=160AN°PARTE:N.111856.ENº PARTE: 3VL1716-1DD33-0AA0 Ref. Assembly: 0001Reference Job Position: D1 BRANCH MODELOTHREE-POLE AUTOMATIC CIRCUIT BREAKER - VL 160XTYPE 3VL1716-1DD33-0AA0
EQUIPOS DE MEDICIÓN Y CONTROL | 50064180 | BOB. 110VC AC PN2938-S1-F14A SD | 1 | UN | 110 VAC COIL, FOR AC CONTACTORS MANUFACTURER : SQUARE D PART #: 2938-S1-F14A
EQUIPOS DE MEDICIÓN Y CONTROL | 50051878 | CINTA IMPREGNADA SEIS COLORES YOKOGAWA | 12 | CJ | CARACTERISTICAS ADICIONALES: PN-2 B9573RR.CINTA IMPRESIONCOLOR - 2: SEIS COLORESFABRICANTE: YOKOGAWAIDENTIFICACION EQUIPO DEL QUE ES PARTE:LAZO 05 TEMPERATURA AGUA ENFRIAMIENTO MOLDE CCPLNUMERO PARTE : B9573RRNUMERO PLANO : 64-11-200V-01
EQUIPOS DE MEDICIÓN Y CONTROL | 50066579 | CONTACTO DC PN21C8579C01 W | 6 | UN | PART.# ============ ====== WESTINGHOUSE 21C8579G01ELECTRIC COMPONENTS. ==================== SPARES FOR DC. RELAY ==================== CONTACT ======= . MANUFACTURER
EQUIPOS DE MEDICIÓN Y CONTROL | 50181651 | ELECTRO DISTRIBUTOR FOR JACK | 1 | UN | ELECTRO DISTRIBUTOR FOR JACKManufacturer: MECATECH 334Part Number: 00835620
EQUIPOS DE MEDICIÓN Y CONTROL | 50053702 | SOPORTE ARMADURA LT2029A EC&M | 2 | UN | .BULLETIN 7004-3.FABRICANTE: SQUARE-DNUMERO PARTE : LT-2029A.SOPORTE ARMADURA (ARM BRACKET)
EQUIPOS DE MEDICIÓN Y CONTROL | 50054193 | BOBINA 250VCC GENERAL ELECTRIC 22D11G25A | 3 | UN | BOBINAPARTE: PANEL CC MESA DESCARGA RODILLOS OBLICUOS CONTROL Nº 3 LAM. BARRAS
EQUIPOS DE MEDICIÓN Y CONTROL | 50118539 | TRANSMISOR DE PRESION MBS 1700 0-10 BAR | 2 | UN | Conexión a proceso 1/2"Fabricante: DANFOSSN° de Parte: MBS 1700Rango 0-10 BarSalida 4-20 MATRANSMISOR DE PRESION
EQUIPOS DE MEDICIÓN Y CONTROL | 50056594 | BOBINA DC PN22D11G75 GE | 8 | UN | COIL, FOR DC. RELAYS MANUFACTURER : GENERAL ELECTRIC PART # : 22D11G75
EQUIPOS DE MEDICIÓN Y CONTROL | 50057339 | CONT.MOVIL TIP DC CR2800-1180 GE | 16 | UN | MOV. CONTACT TIP, FOR CR2800-1180 DC CONTACTOR MANUFACTURER: GENERAL ELECTRIC PART # : 3866756G2 (Bulletin GEF-22011B)
EQUIPOS DE MEDICIÓN Y CONTROL | 50095344 | RELE CA 2PNC-1PNA 16A BOB.300VCA | 2 | UN | AC. RELAY, 2 NO - 1 NC, COIL: 300VAC MANUFACTURER : WARRICK CONTROLS PART # : G2CONTROL
EQUIPOS DE MEDICIÓN Y CONTROL | 50098731 | VENTILADOR BM1 | 1 | UN | SPARES FOR 'DONART ELECTRONIC INC.' ELIPSOMETER. DESCRIPTION: BLOWER,MODIFIED PART #: 1185
EQUIPOS DE MEDICIÓN Y CONTROL | 50028242 | PAPEL IMPRESORA DONART 2056 | 80 | UN | PAPEL IMPRESORA
EQUIPOS DE MEDICIÓN Y CONTROL | 50066978 | CONTACTO AC PNST-452-1 CH | 4 | UN | PART.# ============ ====== CUTLER HAMMER ST452-1ELECTRIC COMPONENTS. ==================== SPARES FOR AC. RELAYS ===================== CONTACT ======= . MANUFACTURER
EQUIPOS DE MEDICIÓN Y CONTROL | 50028761 | PARTIDOR MANUAL 2P 220V GE CR101H1 | 3 | UN | .FABRICANTE: GENERAL ELECTRICNUMERO PARTE : CR101H1PARTIDOR MANUAL,POLOS : 2.POTENCIA : 1 HPVOLTAJE: 220 VAC
EQUIPOS DE MEDICIÓN Y CONTROL | 50081364 | INT.AUTOM.MOLD.2P 20A 250V | 1 | UN | 20 250VAC FUJI ELECTRIC CR32EM/20KCIRCUIT BREAKER POLES AMP. VOLT. MANUFACTURER ===== === ===== PART # ============ 2
EQUIPOS DE MEDICIÓN Y CONTROL | 50026172 | CONTACTO MOVIL E.I. SQUARE-D | 5 | UN | .BULLETIN 7004-63.CONTACTO ELECTRICO MOVILFABRICANTE: SQUARE-DNUMERO PARTE : 51016-225-50
EQUIPOS DE MEDICIÓN Y CONTROL | 50151018 | MODULO BASE OPTOACOPLADOR PLC-BSC | 30 | UN | FABRICANTE: PHOENIX CONTACMODULO BASE OPTOACOPLADOR PLC-BSC-24VCC/21N° PARTE : 2966016
EQUIPOS DE MEDICIÓN Y CONTROL | 50071751 | LAMPARA IND. 36X36 BLANCO | 3 | UN | ELECTRIC COMPONENTS. ==================== SYSTEM OF SINGS ACCESSORY ========================= . COLOUR MANUFACTURER PART.# ====== ============ ====== WHITE IDEC IZUMI CO. SLD40-2EH-W
EQUIPOS DE MEDICIÓN Y CONTROL | 50057191 | FRASCO ALMOHADILLA TINTA AZUL | 14 | FCO | ====== CUSHION, BLUE INK 125028, ========= ============ = ===== = ====== 60000 SERIES. ===== ======= DESCRIPTION PART # ===========SPARES FOR 'LEEDS & NORTHRUP CO' ====== === ====== = ======== === 'SPEEDOMAX' =========== RECORDING INSTRUMENTS, G TYPE, S MODEL
EQUIPOS DE MEDICIÓN Y CONTROL | 50054001 | RESORTE EC&M L1027 | 20 | UN | BULLETIN 7004-26.CABINA CONTROL TRASLADO CARRO GRÚA CLEVELANDCARACTERISTICAS ADICIONALES:CENTRAL NAVE 210, LAMINADOR DE BARRASFABRICANTE: EC<(>&<)>MIDENTIFICACION EQUIPO DEL QUE ES PARTE:MUELLE HELICOIDAL COMPRESIONNUMERO PARTE : L-1027
EQUIPOS DE MEDICIÓN Y CONTROL | 50055671 | BOB. RELE SOBRECORR. 120/150A AC/D | 1 | UN | COIL, 120/150A AC/DC, FOR OVERCURRENT RELAY MANUFACTURER : SQUARE D PART # : 739-D2-G1
EQUIPOS DE MEDICIÓN Y CONTROL | 50019864 | BOTON PULSADOR ROJO C- ENCLAV LEA | 5 | UN | BOTON PULSADORCARACTERISTICAS ADICIONALES:COLOR ROJOFABRICANTE: TELEMECANIQUEIDENTIFICACION EQUIPO DEL QUE ES PARTE:INTERRUPTORINTERRUPTOR BOTONERA DE EMERGENCIA, CON ENCLAVAMIENTONUMERO PARTE : XB4-BS8442XB4-B5542
EQUIPOS DE MEDICIÓN Y CONTROL | 50079525 | INT. AUXILIA AM 13.8-500A PN10AX006G4 GE | 2 | UN | AUXILIARY SWITCH, FOR AM 13.8-500A C. BREAKER MANUFACTURER : GENERAL ELECTRIC PART # :10AX006G4 (Bulletin GEI 88764)
EQUIPOS DE MEDICIÓN Y CONTROL | 50040335 | RUEDA IMPRESORA HONEYWELL 46180501501 | 6 | UN | 00RUEDA IMPRESORA ENTINTADA 6 COLORES
EQUIPOS DE MEDICIÓN Y CONTROL | 50095348 | RELE CA 3P -CONV. BOB.110VCA | 2 | UN | AC. RELAY, 3 POLES, 110VAC COIL MANUFACTURER :SQUARE D PART # : 8501-H030
EQUIPOS DE MEDICIÓN Y CONTROL | 50095756 | RELE CC 2PNA | 2 | UN | DC RELAY, 2PNO - 10AMP. MANUFACTURER : GENERAL ELECTRIC PART # : IC2820A100-JX46F
EQUIPOS DE MEDICIÓN Y CONTROL | 50064976 | BOB. 250VC | 1 | UN | 250VDC COIL, FOR DC CONTACTOR MANUFACTURER : WESTINGHOUSE PART # : 1600777 (New # 45A5523G04)
EQUIPOS DE MEDICIÓN Y CONTROL | 50064160 | BOB. 110VC AC 5DP1-5031-11 PN5ML21 JC | 5 | UN | 110 VAC COIL, FOR TYPE 5DP1-5031-11 AC CONTACTOR MANUFACTURER: JOSLYN-CLARK PART.#: 5ML21
EQUIPOS DE MEDICIÓN Y CONTROL | 50095109 | RELE CA BOB 24VCC | 6 | UN | AC RELAY, 24VDC COIL MANUFACTURER : EMG - GERMANY PART # : 2944782
EQUIPOS DE MEDICIÓN Y CONTROL | 50053369 | RELE SOBRECOR TERM 3P 32.00A MITSUBISHI | 7 | UN | CANTIDAD POLOS: 3FABRICANTE: MITSUBISHIMEDIDA DE CORRIENTE DEL INTERRUPTOR EN AMPERES: 32 AMP.N°PARTE FABRICANTE: TH-18RELE TERMICO
EQUIPOS DE MEDICIÓN Y CONTROL | 50083081 | INT BOTONERA EMB 1B ROJO PBG01R1 LEA | 2 | UN | 1 NA +1 NC, COLOR ROJO, #PARTE CR104PBG91R1,GENERAL ELECTRICINTERRUPTOR BOTONERA EMBUTIDO, 1 BOTON,
EQUIPOS DE MEDICIÓN Y CONTROL | 50057920 | CONTACTO PASADOR | 173 | UN | PART.# =========== ============ CONTACT,STATIONARY GENERAL ELECTRIC WITH TIP. 3803265G1ELECTRIC COMPONENTS. ==================== SPARES FOR MASTER SWITCH ======================== DESCRIPTION MANUFACTURER
EQUIPOS DE MEDICIÓN Y CONTROL | 50071996 | ELEM. TERMICO 7.40 | 16 | UN | 7.40ELECTRIC COMPONENTSHEATER ELEMENTMANUFACTURER : WESTINGHOUSEPART NUMBER : 177C524G37
EQUIPOS DE MEDICIÓN Y CONTROL | 50204936 | SCR, SHCS, M3X6MM, ACERO INOXIDABLE | 8 | UN | DESCRIPCION:FABRICANTE: RIGAKUPART NUMBER: 904893SCR, SHCS, M3X6MM, ACERO INOXIDABLESCR, SHCS, M3x6mm, SS
EQUIPOS DE MEDICIÓN Y CONTROL | 50056353 | BOBINA DC PN22D11G36 GE | 4 | UN | ELECTRIC COMPONENTS. ==================== SPARES FOR DC. MAGNETIC CONTACTORS ================================== COIL ==== MANUFACTURER PART.# ============ ====== GENERAL ELECTRIC 22D11G36
EQUIPOS DE MEDICIÓN Y CONTROL | 50064574 | 250 VDC COIL GE 15D21G027 | 2 | UN | 250 VDC COILFOR AC. MAGNETIC STARTERSMANUFACTURER : GENERAL ELECTRICPART # : 15D21G027
EQUIPOS DE MEDICIÓN Y CONTROL | 50096907 | RELE TIEMPO OFF 1.5-15 SEG BOB.110VCA | 1 | UN | NEUMATIC TIME RELAY, OFF DELAY, 1.5-15 SEC., 110VAC COIL MANUFACTURER : AGASTAT PART # : 7022ACGZ
EQUIPOS DE MEDICIÓN Y CONTROL | 50073810 | GUARDALLAMA PNLA5-FK432 | 8 | UN
EQUIPOS DE MEDICIÓN Y CONTROL | 50208527 | TERMOSTATO RT107 DANFOSS | 1 | UN | Fabricante: DANFOSSFunción contacto: SPDT,Función rearme: Manual máx.,Grado de protección de la carcasa: IP54Intervalo de temperatura [°C]: 70 - 150,Longitud del tubo capilar [mm]: 2000,PN: 017-513666Termostato, RT107Tipo de sensor: Bulbo remoto,
EQUIPOS DE MEDICIÓN Y CONTROL | 50177608 | INT.PRESION 14.5 – 145 PSI DANFOSS | 1 | UN | Fabricante: DANFOSSNúmero de Parte: RT-30AWPRESSURE SWITCH (PRESOSTATO)RANGO: 14.5 – 145 PSI ½"
EQUIPOS DE MEDICIÓN Y CONTROL | 50158344 | Cubierta Display 204718 | 2 | UN | Cover Assembly for S7800 Keyboard Display Module.Manufacturer: HoneywellPart Number: 204718 --204718A,B,C
EQUIPOS DE MEDICIÓN Y CONTROL | 50064610 | BOB. 280VC | 2 | UN | ELECTRIC COMPONENTS. ==================== SPARES FOR DC. RELAY ==================== COILS ===== . MANUFACTURER PART.# ============ ====== GENERAL ELECTRIC 22D145G22
EQUIPOS DE MEDICIÓN Y CONTROL | 50088294 | TINTA VERDE UNIVERSAL | 8 | LC | PROTECCIÓN MEDIO AMBIENTE. La formulación de los materiales suministrados, estarán =========== VERDE GRAPHIC CONTROL 71-50-0144-01 deberá informar sobre los agentes contaminantes, su concentración y los métodos recomendados para manipularlos y neutra libres de sustancias contaminantes para la salud humana o el medio ambiente. En el caso que esto no sea posible, el proveedorlizarlos. Además debe indicar código de riesgo con normalización nacional y/o internacional.TINTAS: COLOR FABRICANTE N° DE PARTE ===== ==========
EQUIPOS DE MEDICIÓN Y CONTROL | 50020133 | CONTACTOR MAGNET CA 3PNA 45A BOB 110VCA | 1 | UN | APARATOS DE CONTROL ELÉCTRICOS.CONTACTOR
EQUIPOS DE MEDICIÓN Y CONTROL | 50058472 | CONTACTOR MAG.CA 4P 4-6A BOB.110VCA | 1 | UN | AC CONTACTOR, 4 POLES, 6AMP., 110VAC COIL MANUFACTURER : FUJI ELECTRIC PART # : SRCB3931-0
EQUIPOS DE MEDICIÓN Y CONTROL | 50076854 | ENCLAVAM. AC 7.2KV 400A PN723B245G274 GE | 1 | UN | 74CONTROL POWER INTERLOCK, FOR TYPE CR193B110L003020V, 400AMP. 7.2KVAC CONTACTOR. MANUFACTURER : GENERAL ELECTRIC PART # : 723B245G2
EQUIPOS DE MEDICIÓN Y CONTROL | 50173400 | ELEMENTO TERMICO SQUARE D MOD. DD300 | 7 | UN | ELEMENTO: SOBRECARGA TÉRMICAFABRICANTE: SQUARE DMODELO: DD300
EQUIPOS DE MEDICIÓN Y CONTROL | 50066513 | BOB. EH250 110VC | 2 | UN | COIL, 110VAC, TYPE: KH250, FOR EH250, CONTACTOR MANUFACTURER : ASEA BROWN BOVERI PART # : EHRC270-1(SK826-100-AF)
EQUIPOS DE MEDICIÓN Y CONTROL | 50020638 | BLOQUE CONT 1NA-1NC RAFI 120122001 | 23 | UN | AS ADICIONALES: BLOQUECONTACTO
EQUIPOS DE MEDICIÓN Y CONTROL | 50076835 | ENCLAVAM. AC 7.2KV 400A PN723B245G275 GE | 1 | UN | TEST POWER INTERLOCK, FOR TYPE CR193B110L003020V, 400AMP. 7.2KVAC CONTACTOR. MANUFACTURER : GENERAL ELECTRIC PART # : 723B245G275
EQUIPOS DE MEDICIÓN Y CONTROL | 50072163 | LEVA DC 750 V MC-5 PN6028036P3 GE | 2 | UN | CRIPTION MANUFACTURER PART.# =========== ============ CATCH TOGGLE LINK, GENELECTRIC COMPONENTS. ==================== SPARES FOR 750 VDC. AIR CIRCUIT BREAKER ======================================= . DESERAL ELECTRIC FOR TYPE MC-5. 6028036P3 Ref.85.Bull.GEF-3344 B.
EQUIPOS DE MEDICIÓN Y CONTROL | 50080173 | PESTILLO DC 750 V MC-5 PN6048627 GE | 2 | UN | CRIPTION MANUFACTURER PART.# =========== ============ CATCH, FOR TYPE MC-5, GENELECTRIC COMPONENTS. ==================== SPARES FOR 750 VDC. AIR CIRCUIT BREAKER ======================================= . DESERAL ELECTRIC 4000 AMP. Ref.53. 6048627 Bull. GEF-3344 B.
EQUIPOS DE MEDICIÓN Y CONTROL | 50050923 | GRAFICO 0-60L YOKOGAWA E906FCF | 34 | CJ | E ES PARTE: LAZO 05 REGISTRO TEMPERATURA GASES QUEMADOS (PATAS) E 21GRAFICA
EQUIPOS DE MEDICIÓN Y CONTROL | 50088806 | RESORTE 380V 3200A. DS PN3752A03G02 W | 5 | UN | SPRING, FOR TYPE DS, 380V 3200A. SWITCH MANUFACTURER : WESTINGHOUSE PART # : 3752A03G02
EQUIPOS DE MEDICIÓN Y CONTROL | 50118910 | ESCOBILLA LECO RHEN602 619-802 | 1 | UN | ESCOBILLA LECO RHEN602Fabricante: LECON° DE PARTE: 619-802
EQUIPOS DE MEDICIÓN Y CONTROL | 50094988 | UNIDAD RETARDO ENERG. 10-180SEG. | 4 | UN | BLOQUE DE CONTACTOS TEMPORIZADOS AL TRABAJO, 10-180 SEG. 1 PNA-1 PNC FABRICANTE: TELEMECANIQUE # PARTE: LA2DT4
EQUIPOS DE MEDICIÓN Y CONTROL | 50053989 | AISLACION OREJA BOB SOPLAD EC&M LT1075 | 12 | UN | BARRA AISLANTECABINA CONTROL TRASL. CARRO GRÚA CLEV. CENTRAL NAVE 210 LAM. BARRAS.FABRICANTE: EC<(>&<)>MIDENTIFICACION EQUIPO DEL QUE ES PARTE:NUMERO PARTE : LT1075
EQUIPOS DE MEDICIÓN Y CONTROL | 50080445 | INT. SELECTO | 1 | UN | SELECTOR SWITCH MANUFACTURER:TELEDYNE PART #: S-411
EQUIPOS DE MEDICIÓN Y CONTROL | 50040320 | FILTRO CARTRIDGE 9-GV050-1 50 #M | 1 | UN | ESPECTRÓMETRO SPECTROLAB M12FABRICANTE: SPECTRO AMETEKFILTRO CARTRIDGE 9-GV050-1 50 #MN/P 80000409
EQUIPOS DE MEDICIÓN Y CONTROL | 50182747 | CONECTOR HEMBRA TERMOCOPLA CHR/AL | 20 | UN | CONNECTOR, YELLOW FEMALEOMEGA CONNECTORS:P/N OSTW-K-F
EQUIPOS DE MEDICIÓN Y CONTROL | 50026109 | INTERRUPTOR SELECTOR DONART ELECTRONICS | 2 | UN | INTERRUPTORJERTE: INSTRUMENTOS
EQUIPOS DE MEDICIÓN Y CONTROL | 50053882 | CONTACTO WESTING 477B477G03 | 1 | JGO | CONTACTOS ELECTRICOS
EQUIPOS DE MEDICIÓN Y CONTROL | 50192801 | CONTACTOR SIEMENS 2P DC 3TC4417-OBFO | 1 | UN | CARACTERISTICAS ADICIONALES: 2P/DCCONTACTORFABRICANTE: SIEMENSMAG.32AMP 2NA-2NC BOB110VCANUMERO DE PARTE: 3TC4417-OBFO
EQUIPOS DE MEDICIÓN Y CONTROL | 50053864 | MODULO SITOP DC UPS 15 | 1 | UN | FABRICANTE: SIEMENSN° de Parte: 6EP1931-2EC21SIN INTERFAZ ENTRADA: DC 24 V/16 A SALIDA: DC 24 V/15 ASISTEMA DE ALIMENTACION ININTERRUMPIDASITOP DC-USV-MODUL 24 V/15 A
EQUIPOS DE MEDICIÓN Y CONTROL | 50066027 | CONTACTO TIP DC 17CM57D7 PN482A946G1 GE | 6 | UN | CONTACT TIP, FOR 17CM57D7 DC CONTACTOR MANUFACTURER: GENERAL ELECTRIC PART # : 482A946G1(Bulletin GEG-7747K)
EQUIPOS DE MEDICIÓN Y CONTROL | 50080154 | PESTILLO DC 750 V MC-5 PN2872811P6 GE | 3 | UN | CRIPTION MANUFACTURER PART.# =========== ============ CATCH,FOR TYPE MC-5, GENELECTRIC COMPONENTS. ==================== SPARES FOR 750 VDC. AIR CIRCUIT BREAKER ======================================= . DESERAL ELECTRIC 2000 TO 12000 AMP. 127A6433P1 Bull. GEF-3344 B.
EQUIPOS DE MEDICIÓN Y CONTROL | 50132967 | PRESSU.SWIT. SPRING PN0.059068.V DANIELI | 1 | UN | DB: 123,0DESCRIPCION DANIELI:DESCRIPCION GENERICA:INCLUYE LOS SIGUIENTES ELEMENTOS:N°PARTE:0.059068.VNº PARTE: 0.059068.VPRESOSTATO CON RESORTE;ACW-8 1,4-12,7 BARPRESSURE SWITCHPRESSURE SWITCH WITH SPRING ACW-8 1,4-12,7 BARQty 1Ref. Assembly: 8.189713.C/STD SISTEMA NEUMATICO CIZALLA
EQUIPOS DE MEDICIÓN Y CONTROL | 50039268 | PERNO CONTACTO SQUARE-D LT1048A | 10 | UN | .FABRICANTE: SQUARE-DNUMERO PARTE : LT 1048A.PERNO PARA CONTACTOR DC
EQUIPOS DE MEDICIÓN Y CONTROL | 50027998 | VIDRIO TUBO NIVEL CALDER MAXOS PG96IT213 | 2 | UN | FABRICANTE: MAXOS incluye empaquetaduras principal y de respaldo. INFORMACION ADICIONAL: PROCEDENCIA ALEMANIA. MEDIDAS 340 MM X 34 MM X 17 MM MODELO: B-IX NUMERO DE PARTE: PG9-6 IT.213 NUMERO DE PLANO: PG9-6 MC-213 USO: CALDERAVIDRIO PLANO TRANSPARENTE LISO PARA NIVEL DE CALDERA CON EMPAQUETADURA
EQUIPOS DE MEDICIÓN Y CONTROL | 50043901 | CONNECTOR DC MAG CONTACTOR EC&M LT3114A | 2 | UN | CONNECTOR FOR DC MAGNETIC CONTACTORFABRICANTE: EC<(>&<)>MNUMERO DE PARTE : LT3114A.
EQUIPOS DE MEDICIÓN Y CONTROL | 50049303 | BRAZO AUXILIAR SQUARE D X2139 | 2 | UN | PARTE: LIMITE ALTURA SDD Nº 20 GANCHO PRINCIPAL GRÚA 14-1 NAVE 217 DSC.PALANCA
EQUIPOS DE MEDICIÓN Y CONTROL | 50048529 | INT.PRESION 0-10BAR 10A 220VCA DANFOSS | 1 | UN | CORRIENTE : 10 AMPFABRICANTE: DANFOSSINTERRUPTOR PRESIONNUMERO PARTE : RT116PRESION DE ACEITERANGO PRESION : 0-10 BARVOLTAJE: 220 VLTCA
EQUIPOS DE MEDICIÓN Y CONTROL | 50052090 | GRAFICO DISCO 0-10C FOXBORO 898074 | 575 | UN | DORES.GRAFICAS PARTE: LAZO 169
EQUIPOS DE MEDICIÓN Y CONTROL | 50095913 | RELE CC OPNA-4PNC BOB. 48V | 8 | UN | DC. RELAY, 4PNC, 48VDC COIL MANUFACTURER : BROWN BOVERI PART # : TEC-1301
EQUIPOS DE MEDICIÓN Y CONTROL | 50081570 | INTERR AUTOM 2P 5 A 250 V DC | 2 | UN | 2 POLOSCIRCUIT BREAKER, CAJA MOLDEADACORIENTE : 5 AMPERMANUFACTURER : MITSUBISHIPART NUMBER : NF30SSVOLTAJE : 250 VDC
EQUIPOS DE MEDICIÓN Y CONTROL | 50092250 | SOP. REL | 51 | UN | ======= # REPUESTO ========== SOPORTE TELEMECACOMPONENTES ELECTRICOS ====================== REPUESTOS PARA RELE SOBRECARGA ============================== DESCRIPCION FABRICANTE ====NIQUE LA7D1064
EQUIPOS DE MEDICIÓN Y CONTROL | 50019806 | BOTON PULSADOR AMARILLO SIEMENS | 10 | UN | E: APARATOS DE CONTROL ELÉCTRICOS.INTERRUPTOR
EQUIPOS DE MEDICIÓN Y CONTROL | 50174047 | TRANSMISOR DE PRESION MBS 1700 0-16 BAR | 2 | UN | Conexión a proceso 1/2"Fabricante: DANFOSSN° de Parte: MBS 1700Rango 0-16 BarSalida 4-20 MATRANSMISOR DE PRESION
EQUIPOS DE MEDICIÓN Y CONTROL | 50026601 | INTERR SELECTOR 2 POS 1 CTO | 5 | UN | FABRICANTE: TELEMECANIQUEINTERRUPTOR GIRATORIO (SELECTOR)MARCA : SQUARE DNUMERO PARTE : 9001 KS11 BH13NUMERO PARTE : XB2 MD11POLOS: 1 PPOSICIONES : 2 POS
EQUIPOS DE MEDICIÓN Y CONTROL | 54007087 | PLUMA CAPSULA MEDIANA AZUL YOKOGAWA | 9 | LB | .COLOR : AZUL MR-1000FABRICANTE : YOKOGAWANUMERO PARTE : B9902 APPACK DE 3 UN.PLUMA CAPSULA MEDIANA.
EQUIPOS DE MEDICIÓN Y CONTROL | 50095159 | TUBO FILTRO LECO TC300 761-047 | 3 | UN | Fabricante: LECON° de Parte: 761-047TUBO FILTRO TC300
EQUIPOS DE MEDICIÓN Y CONTROL | 50070314 | OPERADOR INT.SELEC. 3POS. C/LLAVE | 6 | UN | MANUFACTURER : SIEMENSOPERATOR KEY SELECTOR SWITCH , 3 POS.PART NUMBER : 3SB1000-4PB20
EQUIPOS DE MEDICIÓN Y CONTROL | 50019991 | CONTACTO EC&M 50005-040-01 | 15 | UN | .CONTACTO ELECTRICO, DC CONTACTORFABRICANTE: EC<(>&<)>MNUMERO PARTE : 50005-040-01
EQUIPOS DE MEDICIÓN Y CONTROL | 50047809 | RELE CA 0PNA-4PNC 10A BOB 110VCA SQUARED | 2 | UN | 0PNA-4PNC.O 67 CONTROL ENCLAVAMIENTO CHUTE BAJADARELE USO GENERAL
EQUIPOS DE MEDICIÓN Y CONTROL | 50020030 | BLOQUE CONT 2NA-2NC SIEMENS 3TY75611N | 6 | UN | CAS ADICIONALES: BLOQUE.CONTACTO
EQUIPOS DE MEDICIÓN Y CONTROL | 50066459 | CONTACTO DC PNGX-156-G4 OTIS | 9 | UN | PART.# ============ ====== OTIS ELEVATOR GX156G4ELECTRIC COMPONENTS. ==================== SPARES FOR DC. RELAY ==================== CONTACT ======= . MANUFACTURER
EQUIPOS DE MEDICIÓN Y CONTROL | 50079604 | INT. BLOQ.CONTACTO 1PNA-1PN | 8 | UN | INTERLOCK, 1PNO-1PNC, FOR TYPE DS, 380V 3200A. SWITCH MANUFACTURER : WESTINGHOUSE PART # : 567F430G06
EQUIPOS DE MEDICIÓN Y CONTROL | 50048421 | INTERRUPTOR LIMITE NIVEL SARCLAD-ASKO | 1 | UN | INTERRUPTOR NIVEL LIQUIDOPARTE: ESTANQUE ALMACENAMIENTO ACEITE. SIST. HID
EQUIPOS DE MEDICIÓN Y CONTROL | 50182614 | FUENTE PODER 280W MODELO L280P-01 | 1 | UN | Fabricante DELLFUENTE PODER PARA PC DELL 280W MODELO L280P-01N° de Parte: 581-5DF-LF
EQUIPOS DE MEDICIÓN Y CONTROL | 50056521 | BOBINA DC PN876.349G MG | 1 | UN | COIL, FOR DC. MAGNETIC CONTACTORS MANUFACTURER : MERLIN GERIN PART # : 876.349G
EQUIPOS DE MEDICIÓN Y CONTROL | 50039294 | FLEXIBLE CONNECTOR SQUARED SSX26A | 4 | UN | FLEXIBLE CONNECTORNº 210
EQUIPOS DE MEDICIÓN Y CONTROL | 50095309 | RELE CA 2PNA-2PNC 6A BOB. 12VCA | 3 | UN | AC. RELAY, 2PNO-2PNC, 12VAC COIL MANUFACTURER : GENERAL ELECTRIC PART # : CR2790E100A29
EQUIPOS DE MEDICIÓN Y CONTROL | 50084392 | INT.INVERSOR MANUAL 3P 40A | 2 | UN | INVERTER SWITCH MANUFACTURER : KRAUSS & NAIMER PART # : C26-A401-620E
EQUIPOS DE MEDICIÓN Y CONTROL | 50056989 | AISLACION NUCLEO BOBINA SOPLADORA | 6 | UN | BLOW OUT CORE INSULATOR FOR # 20 LIMIT STOPMANUFACTURER : SQUARE DPART # : LTZ-1297 (Bulletin 6170-8)
EQUIPOS DE MEDICIÓN Y CONTROL | 50047957 | MICRO INTERRUPTOR 10A 250VCA MILTAC | 2 | UN | MEDIDA DE CORRIENTE DEL INTERRUPTOR EN AMPERES: 10 AMP NOMBRE DEL FABRICANTE: MILTAC NUMERO PARTE FABRICANTE: XGK2-88-J26Z1 TIPO Y RANGO VOLTAJE EN VOLTS: 250 VLT CAMICRO INTERRUPTOR
EQUIPOS DE MEDICIÓN Y CONTROL | 50073440 | GUARDALLAMA DC PN8650454G1 GE | 4 | UN | ARC SHIELD FOR DC CONTACTOR MANUFACTURER : GENERAL ELECTRIC PART # : 8650454G1
EQUIPOS DE MEDICIÓN Y CONTROL | 50053543 | BOBINA 110VCA TELEMECANIQUE LX1FL110 | 4 | UN | BOBINACA.
EQUIPOS DE MEDICIÓN Y CONTROL | 50181798 | DIGITAL THERMOSTAT TX200 | 1 | UN | Código proveedor: C16000323Digital thermostatManufacturer: DixellTX200
EQUIPOS DE MEDICIÓN Y CONTROL | 50064662 | BOB. 380VC AC PN55-501336G4 GE | 5 | UN | 380VAC COIL, FOR CR205 & 305E AC CONTACTOR MANUFACTURER:GENERAL ELECTRIC PART # : 55-501336G4
EQUIPOS DE MEDICIÓN Y CONTROL | 50065089 | BOB. APERTURA 125 VC | 1 | UN | 125VDC, TRIPPING COIL, FOR USE ON TYPE 17GL31, 2500AMP. CIRCUIT BREAKER. MANUFACTURER : MAGRINI GALILEO PART # : SL.597.03
EQUIPOS DE MEDICIÓN Y CONTROL | 50066013 | BOB. CIERRE 125 VC | 1 | UN | 125VDC, CLOSING COIL, FOR USE ON TYPE 17GL31, 2500AMP. CIRCUIT BREAKER. MANUFACTURER : MAGRINI GALILEO PART # : SL.599.07
EQUIPOS DE MEDICIÓN Y CONTROL | 50094826 | REGULADOR PRESION GAS 3/8' R400Z | 3 | UN | PART.# =========== ====== GAS PRESURE BALANCE 3003-003 REGULATOR 3/8'PG.AS PER 'BLOOM ENG. CO. ING.' == === ====== ==== === DWG. # C-3001-000-0000-12640 ==== = ===================== DESCRIPTION
EQUIPOS DE MEDICIÓN Y CONTROL | 50080458 | PIEZA POLAR DER. BULL.GEG7220E | 10 | UN | POLE PIECE, RH, FOR 17CM53A9, DC CONTACTOR MANUFACTURER : GENERAL ELECTRIC PART # : 6725027G2 (Bulletin GEG-7220E)
EQUIPOS DE MEDICIÓN Y CONTROL | 50091988 | REST.LAMP.NEON.250 | 23 | UN | 0165A7956-3 MANUFACTURER PART.# =========== ============ RESISTOR, 820 KOHM. GENERAL ELECTRICELECTRIC COMPONENTS. ==================== RENEWAL PARTS FOR CONTROL UNIT ============================== . DESCRIPTION
EQUIPOS DE MEDICIÓN Y CONTROL | 50025978 | LAMPARA IND ROJA 250VCC GE 6105700G4 | 6 | UN | PILOTOTE: APARATOS DE CONTROL ELÉCTRICOS.
EQUIPOS DE MEDICIÓN Y CONTROL | 50084419 | INT.LIM. 1PNA-1PNC | 2 | UN | LIMIT SWITCH MANUFACTURER : NAMCO PART # : 16D-1200-01
EQUIPOS DE MEDICIÓN Y CONTROL | 50053624 | PLACA MOVIL GE 8650025P2 | 30 | UN | PLACA: METAL
EQUIPOS DE MEDICIÓN Y CONTROL | 50019938 | UNIDAD RETARDO REPOSO 0,1-30SEG 1NA/1NC | 2 | UN | .CANTIDAD POLOS : 1 NA+1 NCCARACTERISTICAS ADICIONALES : BLOQUEFABRICANTE: TELEMECANIQUEIDENTIFICACION EQUIPO DEL QUE ES PARTE:NUMERO PARTE : LA3 DR2 (LAD-R2 (EX-LA3DR))PANEL CONTROL GANCHO AUXILIAR GRUA Nº 34 (KRANCO)TEMPORIZADOS AL REPOSO: 0.1 - 30 SEGUNIDAD DE RETARDO
EQUIPOS DE MEDICIÓN Y CONTROL | 50021570 | MANOMETRO 4-1/2" 3/8BSP 0-250BAR | 3 | UN | 250CIONALES: EQUIPOS DE INSTRUMENTACION.MANOMETRO
EQUIPOS DE MEDICIÓN Y CONTROL | 50057016 | BOBINA DC PN6053325G41 GE | 2 | UN | ELECTRIC COMPONENTS. ==================== SPARES FOR DC. RELAY ==================== COILS ===== . MANUFACTURER PART.# ============ ====== GENERAL ELECTRIC 6053325G41
EQUIPOS DE MEDICIÓN Y CONTROL | 50029565 | INT. FLUJO AIRE 1PNA-1PNC 955R | 6 | UN | INTERRUPTOR FLUJO AIRE 1PNA-1PNC
EQUIPOS DE MEDICIÓN Y CONTROL | 50070168 | NUCLEO BOBINA | 6 | UN | L2015A MANUFACTURER PART.# =========== ============ CORE SQUARE 'D'ELECTRIC COMPONENTS. ==================== SPARES FOR DC. MAGNETIC CONTACTORS ================================== DESCRIPTION
EQUIPOS DE MEDICIÓN Y CONTROL | 50086974 | INT.AUTOM.MOLD.3P 3.50/5A PMOTOR | 3 | UN | ***FABRICANTE: SIEMENSINT.AUTOM.MOLD.3P 3.50/5A PMOTORNº PARTE: 3RV1011-1FA10
EQUIPOS DE MEDICIÓN Y CONTROL | 50057642 | BOBINA | 6 | UN | ECTRIC 3198606ELECTRIC COMPONENTS. ==================== COIL. ===== MANUFACTURER PART.# ============ ====== GENERAL EL
EQUIPOS DE MEDICIÓN Y CONTROL | 50040262 | TUBO INT.ALTA ALUMINA A30-78 NANMAC ~~ | 5 | UN | WELL RESPECTED CERTIFYING ORGANIZATION"70 % (AL2O3); 28 % (SIO2)CERTIFICATE CAN EITHER BE ISSUED BY THE SUPPLIER'SEVERY DELIVERY MUST COME WITH A CERTIFICATE STATINGFABRICANTE: NANMACINFORMACION ADICIONAL: THE PACKAGE SHOULD HAVEINSPECTION CERTIFICATELAZO 74 TEMPERATURA ZONA CALENTAMIENTO SUPERIOR HP3.NUMERO PARTE : A30-78PROTECTION TUBE 11/16 (OD) X 7/16 (ID) X 30" (LENGTH)PURCHASE ORDER NUMBER, ITEM-NUMBER AND PACKAGE WEIGHTQUALITY CONTROL DEPARMENT OR BY AN INDEPENDENTSPECIFICATIONS ORDERED HAVE BEEN METTHAT THE PHYSICAL CHEMICAL AND DIMENSIONALTUBO INTERIOR, MATERIAL MULLITE, ALTA ALUMINA NANMAC,TWO MARKINGS FRONT AND SIDE INDICATING SUPPLIER NAMEUSO:Ver doc., adjunto (página 2-31)
EQUIPOS DE MEDICIÓN Y CONTROL | 50078757 | INDICADOR PANEL 0-100 uA M1 | 2 | UN | =========== ====== METER,PANEL,0-100 MA 1052SPARES FOR 'DONART ELECTRONIC INC.' ====== === ======= ========== ===== ELIPSOMETER =========== DESCRIPTION PART #
EQUIPOS DE MEDICIÓN Y CONTROL | 50096418 | RELE SOBRECORR.TERM. 3P 0.56- 0.84A | 4 | UN | THERMAL OVERLOAD RELAY, 3P, 0.56 - 0.84AMP. MANUFACTURER:TOSHIBA PART.# : T20A-T
EQUIPOS DE MEDICIÓN Y CONTROL | 50064184 | BOB. 110VC AC PN608831-4R RIL | 2 | UN | 110VAC COIL, FOR AC. MAGNETIC STARTERS MANUFACTURER : RELIANCE ELECTRIC PART # : 608831-4R
EQUIPOS DE MEDICIÓN Y CONTROL | 50129752 | TERMOSTATO 10 A 121 °C | 1 | UN | ADJ RANGE: +10...+121°CMANUFACTURE: BARKSDALEPART NUMBER: 0602-183SERIAL N°:K815457.3/001TEMP LIMIT:-73...+149°CTERMO SWITCH 10 A 121 °CTYPE:T2H-M251-A
EQUIPOS DE MEDICIÓN Y CONTROL | 50130011 | TUBO ULTRA VIOLETA | 1 | C/U | FABRICANTE: FIREYEN° PARTE : 4-314-1TUBO ULTRA VIOLETA
EQUIPOS DE MEDICIÓN Y CONTROL | 50043813 | PASADOR SQUARED EL15 | 4 | UN | PASADOR
EQUIPOS DE MEDICIÓN Y CONTROL | 50073215 | GRAFICO PLEGADO 0 - 100 | 59 | CJ | PLEGADO PROTECCIÓN MEDIO AMBIENTE. La formulación de los materiales suministrados, estarán deberá informar sobre los agentes contaminantes, su concentración y los métodos recomendados para manipularlos y neutra libres de sustancias contaminantes para la salud humana o el medio ambiente. En el caso que esto no sea posible, el proveedorGRAFICOS PARA INSTRUMENTOS REGISTRADORES FABRICANTE # PAlizarlos. Además debe indicar código de riesgo con normalización nacional y/o internacional.RTE / TIPO ========== ============== FOXBORO CO. 53001-6TX
EQUIPOS DE MEDICIÓN Y CONTROL | 50030003 | BLOQUE ENGANCHE MECANICO TELEMECANIQUE | 3 | UN | BLOQUE ENGANCHE MECANICO
EQUIPOS DE MEDICIÓN Y CONTROL | 50051883 | SENSOR LASER MODO DIFUSO QS30LDLQ | 1 | UN | CONECTOR M12 INTEGRADO 5-PINESFABRICANTE: BANNERLENTE CLASS 2NUMERO PARTE : QS30LDLQRANGE 800 MMSENSOR LASER MODO DIFUSOSPOT SIZE AT FOCUS 1 MM AT 800 MM
EQUIPOS DE MEDICIÓN Y CONTROL | 50071876 | ELEM. TERMICO 35.40 | 6 | UN | HEATER ELEMENT, 'GENERAL ELECTRIC', PART # CR123F43.0B
EQUIPOS DE MEDICIÓN Y CONTROL | 50057201 | BOBINA FIELD PN125A6069G8 GE | 3 | UN | COIL, FOR IC2820D200A8, FIELD RELAY MANUFACTURER : GENERAL ELECTRIC PART # : 125A6069G8 (Bulletin GEF4181)
EQUIPOS DE MEDICIÓN Y CONTROL | 50088278 | TINTA NARANJA TAMPON | 20 | LC | PROT, su concentración y los métodos recomendados para manipularlos y neutralizarlos. Además debe indicar código de riesgo cECCIÓN MEDIO AMBIENTE. La formulación de los materiales suministrados, estarán libres de sustancias contaminantes para la saludhumana o el medio ambiente. En el caso que esto no sea posible, el proveedor deberá informar sobre los agentes contaminanteson normalización nacional y/o internacional.
EQUIPOS DE MEDICIÓN Y CONTROL | 50043823 | SEPARADOR SQUARED LT2064 | 5 | UN | E GRÚA Nº 3 ACERÍA ELÉCTRICASPACER (SEPARADOR)
EQUIPOS DE MEDICIÓN Y CONTROL | 50028018 | ROTAMETRO MUESTRA TELEDYNE F273 | 1 | UN | ROTAMETRO MUESTRA
EQUIPOS DE MEDICIÓN Y CONTROL | 50057795 | CONTACTO MOVIL DOBLE | 6 | UN | PART.# =========== ============ DOUBLE CONTACT, WESTINGHOUSE MOVABLE. 919940ELECTRIC COMPONENTS. ==================== SPARES FOR MASTER SWITCH ======================== DESCRIPTION MANUFACTURER
EQUIPOS DE MEDICIÓN Y CONTROL | 50049115 | BRAZO AUXILIAR SQUARE D B5106802101 | 2 | UN | L QUE ES PARTE: LÍMITE ALTURA SDD Nº 40 LADO CERRO GANCHO PRINCIPAL GRÚA Nº 31.PALANCA
EQUIPOS DE MEDICIÓN Y CONTROL | 50063600 | BLOQUE | 6 | UN | BLOCK MOUNTING, FOR DC. CONTACTOR MANUFACTURER : SQUARE D PART # : EL63
EQUIPOS DE MEDICIÓN Y CONTROL | 50039097 | CONTACTO PUENTE SQUARED CM144A | 140 | UN | CONTACTO PUENTE
EQUIPOS DE MEDICIÓN Y CONTROL | 50071828 | ELEM. TERMICO 3.37 | 20 | UN | HEATER ELEMENT, 3.37 AMP. MANUFACTURER: WESTINGHOUSE PART # : FH28
EQUIPOS DE MEDICIÓN Y CONTROL | 50096777 | TARJ. MADR | 2 | UN | RIPTION PART # =========== ==== = MOTHER CARD ASSY. 80332133-001SPARES FOR 'YAMATAKE-HONEYWELL' ====== === ==================== RECORDING ========= MODEL: KMR AND KSR ====== === === === DESC
EQUIPOS DE MEDICIÓN Y CONTROL | 50053944 | PASADOR SQUARE-D A5101925110 | 3 | UN | PASADOR
EQUIPOS DE MEDICIÓN Y CONTROL | 50088113 | TERMOCUPLA TIPO T DE INSERTO | 3 | UN | Confección de:Cuello 6 mm, Largo 30 mm.Diametro del bulbo 3 mm.Largo del bulbo 177 mmLoza cerámica de 2 bornesMineralmente AisladaPlato Inox. para alojar lozaTermocupla tipo "T" de Inserto
EQUIPOS DE MEDICIÓN Y CONTROL | 50081197 | INT.AU.MO.2P AC 10A 600V PNNF50S MITSUBI | 2 | UN | CIRCUIT BREAKER, 2 POLES 10AMP. 600VAC MANUFACTURER : MITSUBISHI PART # : NF50SS
EQUIPOS DE MEDICIÓN Y CONTROL | 50118567 | SENSOR P/REGULADOR IT200-002BG. | 2 | UN
EQUIPOS DE MEDICIÓN Y CONTROL | 50025987 | BOTON PULSADOR ROJO SIEMENS 3SB3500 | 6 | UN | (ex 3SB3203-OAA21/3SB1000-0AC20).BOTON PULSADORFABRICANTE: SIEMENSMICA LENTE: ROJONUMERO PARTE : 3SB3500-0AA21
EQUIPOS DE MEDICIÓN Y CONTROL | 50053591 | BOBINA SOPLADORA SQUARE-D SS0867A (EC&M) | 2 | UN | BOBINABULLETIN 7001-5FABRICANTE: SQUARE-DNUMERO PARTE : SS0867A
EQUIPOS DE MEDICIÓN Y CONTROL | 50105124 | EMPAQ.MANGA VALV.PINCH 6'-4 | 6 | UN
EQUIPOS DE MEDICIÓN Y CONTROL | 50027888 | SENSOR ELECTROQUIMICO TELEDYNE C40371F1R | 1 | UN | 941.MONOXIDE SENSOR (SENSOR ELECTROQUIMICO)
EQUIPOS DE MEDICIÓN Y CONTROL | 50040278 | TINTA ROJA UNIVERSAL GRAPHIC CONTROL | 19 | LC | TINTA UNIVERSAL COLOR ROJO
EQUIPOS DE MEDICIÓN Y CONTROL | 50079880 | MANILLA ACC. INTERRUPTOR C/LLAVE | 1 | UN | HANDLE, WITH KEY MANUFACTURER : DANIELI PART.# : N.035134.E
EQUIPOS DE MEDICIÓN Y CONTROL | 50051566 | TARJETA LOGICA ENTRADA IL200 DONART 1652 | 1 | UN | PLACA BASE
EQUIPOS DE MEDICIÓN Y CONTROL | 50063847 | BLOQ.CONT.AUX. PN8501-XC1 SD | 10 | UN | AUXILIARY CONTACT BLOCK MANUFACTURER : SQUARE D PART # : 8501-XC1(BULLETIN 30072-013-67)
EQUIPOS DE MEDICIÓN Y CONTROL | 50056887 | BOBINA DC PN22D13G4 GE | 2 | UN | ELECTRIC COMPONENTS. ==================== SPARES FOR DC. RELAY ==================== COILS ===== . MANUFACTURER PART.# ============ ====== GENERAL ELECTRIC 22D13G4
EQUIPOS DE MEDICIÓN Y CONTROL | 50088199 | RESORTE CONTACT C & CT PNCO52 SD | 2 | UN | CONTACT SPRING,FOR TYPE C & CT OVERLOAD RELAYS MANUFACTURER : SQUARE D PART # : CO-52 (Service Bulletin 9055-2)
EQUIPOS DE MEDICIÓN Y CONTROL | 50095027 | RELE ANTIBOMBEO 1PNA BOB.125VCC | 1 | UN | ANTIPUMPING RELAY, 125VDC, FOR TYPE DS, 380V 3200A. SWITCH MANUFACTURER : WESTINGHOUSE PART # : 140D930H04
EQUIPOS DE MEDICIÓN Y CONTROL | 50132969 | PRESSU.SWIT. HED PN0.231590.C DANIELI | 1 | UN | DB: 106,0DESCRIPCION DANIELI:DESCRIPCION GENERICA:INCLUYE LOS SIGUIENTES ELEMENTOS:N°PARTE:0.231590.CNº PARTE: 0.231590.CPRESOSTATO HED 8-OH-1X/200-K14-SPRESSURE SWITCHPRESSURE SWITCH HED 8-OH-1X/200-K14-SRef. Assembly: 8.146405.D/R24 BLOQUE VALVULASReference Job Position: DP01PA014251 CIZALLA MECANICAREXROTH
EQUIPOS DE MEDICIÓN Y CONTROL | 50063994 | DIAFRAGMA VALVE PN210-7094 | 7 | UN | SPARES FOR 'CASH CO' DIAPHRAGM VALVE ==================================== DESCRIPTION PART # ============================ DIAPHRAGM 210-7094
EQUIPOS DE MEDICIÓN Y CONTROL | 50043910 | GUARDA BOBINA SOPLADORA MC-8 | 2 | UN | BLOWOUT GUARD MC-8 (GUARDA BOBINA SOPLADORA)FABRICANTE: SQUARE-D (O SIMILAR)INFORMACION ADICIONAL: BULLETIN 7004-26.NUMERO DE PARTE: LT1265A E<(>&<)>CM 1 NEMA 3PLANO: D40-23-1209UBICACION: ACERIA c CONTINUAUSO: CONTROL GRUAS
EQUIPOS DE MEDICIÓN Y CONTROL | 50095205 | RELE CA 16 PINES PLANOS BOB.125 VCC | 1 | UN | AC RELAY, 16 PLUG PINS, 125VDC COIL MANUFACTURER: AMRA Spa (ITALY) PART # : OKBA-P2
EQUIPOS DE MEDICIÓN Y CONTROL | 50071699 | LAMPARA IND. 1 LUZ 110.0V (19610F) | 4 | UN | ELECTRIC COMPONENTS. ==================== PILOT LIGHT =========== COLOUR TENSION MANUFACTURERPART.# ====== ======= ============= 110 V IDEC IZUMI CO. SL48-1122
EQUIPOS DE MEDICIÓN Y CONTROL | 50086656 | INT.AUTOM.MOLD.3P 4.5-6.3AMP P/MOTOR | 3 | UN | AUTOMATIC SWITCH 3X12A S00 4.5-6.3A 100KAMANUFACTURER:"SIEMENS".PART NUMBER:3RV1011-1GA10
EQUIPOS DE MEDICIÓN Y CONTROL | 50039091 | CONECTOR ELECTROIMAN | 2 | UN | 694-0000.MAGNET CONNECTOR 549
EQUIPOS DE MEDICIÓN Y CONTROL | 50133050 | SENSOR DE FLUJO COMPACTO | 1 | UN | DB: 130,0DESCRIPCION DANIELI:DESCRIPCION GENERICA:FLOW COMPACT SENSORMANUFACTURE: EGE Elektronik (Germany)MEDIDOR DE FLUJO SC440-A4-GSPN°PARTE:0.259452.XORDER No. P10521PART NUMBER: SC 440-A4-GSPRef. Assembly: 8.379062.Z PIPING TAPAReference Job Position: DP02LU011811 TAPA CONTENEDORTYPE SC 440-A4-GSP
EQUIPOS DE MEDICIÓN Y CONTROL | 50093728 | PUN.CONT.ARC DC 750V PN6009393P2 GE | 1 | UN | CRIPTION MANUFACTURER PART.# =========== ============ Tip, Stationary GENELECTRIC COMPONENTS. ==================== SPARES FOR 750 VDC. AIR CIRCUIT BREAKER ======================================= . DESERAL ELECTRIC Secondary Arcing. 6009393P2
EQUIPOS DE MEDICIÓN Y CONTROL | 50056859 | BOBINA DC PN22D11G77 GE | 2 | UN | ELECTRIC COMPONENTS. ==================== SPARES FOR DC. RELAY ==================== COILS ===== . MANUFACTURER PART.# ============ ====== GENERAL ELECTRIC 22D11G77
EQUIPOS DE MEDICIÓN Y CONTROL | 50053801 | RELE SOBRECOR TERM 3P 48.00A MITSUBISHI | 1 | UN | CANTIDAD POLOS: 3FABRICANTE: MITSUBISHIMEDIDA DE CORRIENTE DEL INTERRUPTOR EN AMPERES: 48 AMP.N°PARTE: TH-50RELE TERMICO
EQUIPOS DE MEDICIÓN Y CONTROL | 50026705 | CONTACTO MOVIL TOSHIBA C220 | 8 | UN | CONTACTO
EQUIPOS DE MEDICIÓN Y CONTROL | 50095209 | RELE CA 1PNA ENCH. BOB. | 2 | UN | AC RELAY COIL MANUFACTURER : WESTINGHOUSE PART # : 462A400H05
EQUIPOS DE MEDICIÓN Y CONTROL | 50039157 | TAPA BLANCA GE 208A3768P5 | 172 | UN | TAPA COLOR BLANCA
EQUIPOS DE MEDICIÓN Y CONTROL | 50118294 | MANTRO. 4 1/2 NPT-40 A 0 mBA | 1 | UN
EQUIPOS DE MEDICIÓN Y CONTROL | 50097924 | VARILLA RES. MASTER SWITCH PNDM205 SD | 1 | UN | ===== ====== SQUARE 'D' DM-205ELECTRIC COMPONENTS. ==================== SPARES FOR MASTER SWITCH ======================== . SPRING PART.# =
EQUIPOS DE MEDICIÓN Y CONTROL | 50066509 | BOB. EH110 110VC | 2 | UN | COIL, 110VAC, TYPE KH145, FOR EH110, CONTACTOR MANUFACTURER : ASEA BROWN BOVERI PART # : EHRC145-1 (SK824101-AF)
EQUIPOS DE MEDICIÓN Y CONTROL | 50114532 | PROTECTOR BOBINA SOPLADORA MC-3 | 5 | UN | MATERIAL: COBREN/P C 51020-252-01PLANO: D40-23-1204PROTECTOR BOBINA SOPLADORA MC-3TIPO: MH0-1, MH03 NEMA 6USO:GRUAS ACERIA C CONTINUA
EQUIPOS DE MEDICIÓN Y CONTROL | 50054007 | BOBINA 250VCC GENERAL ELECTRIC 22D101G2A | 1 | UN | BOBINAPARTE: PANEL CC MESA Nº 0 BAJO HORNO PLANCHONES Nº 1-2 CONTROL CH1A LPC
EQUIPOS DE MEDICIÓN Y CONTROL | 50019988 | CONTACTO TELEMECANIQUE CN2FC803 | 1 | JGO | CONTACTO
EQUIPOS DE MEDICIÓN Y CONTROL | 50118056 | MOTOR PN017282 | 2 | UN
EQUIPOS DE MEDICIÓN Y CONTROL | 50056300 | BOBINA DC PN22D63G3 GE | 2 | UN | ELECTRIC COMPONENTS. ==================== SPARES FOR DC. MAGNETIC CONTACTORS ================================== COIL ==== MANUFACTURER PART.# ============ ====== GENERAL ELECTRIC 22D63G3
EQUIPOS DE MEDICIÓN Y CONTROL | 50064558 | BOB. AC 230V 50CY PN15D8G7 GE | 2 | UN | 15D8G7ELECTRIC COMPONENTS. ==================== RENEWAL PARTS FOR CONTROL UNIT ============================== DESCRIPTIONMANUFACTURER PART.# =========== ============ COIL,230VAC,50CY. GENERAL ELECTRIC
EQUIPOS DE MEDICIÓN Y CONTROL | 50071671 | LAMPARA IND. 125.0V | 16 | UN | ELECTRIC COMPONENTS. ==================== PILOT LIGHT =========== COLOUR TENSION MANUFACTURERPART.# ====== ======= ============= 125 WESTINGHOUSE S#1513107
EQUIPOS DE MEDICIÓN Y CONTROL | 50090830 | SOLENOIDE AC 380V PNCR9503211EAB GE | 3 | UN | SOLENOID ASSEMBLY, WITH 380VAC COIL, # 3175402 MANUFACTURER: GENERAL ELECTRIC PART # : CR9503211EAB2073
EQUIPOS DE MEDICIÓN Y CONTROL | 50128723 | ARMADURA 'OBSOLETO S/REEMP'. | 1 | UN
EQUIPOS DE MEDICIÓN Y CONTROL | 50203812 | POSICIONADOR DE CILINDROS SMC IP200-300 | 1 | UN | *Tamaño del puerto de conexión: 1/4Marca: SMCMODELO: IP200-300POSICIONADOR DE CILINDROS IP200-300
EQUIPOS DE MEDICIÓN Y CONTROL | 50129001 | RELE CONTROL | 3 | UN | FABRICANTE: TELEMECANIQUE,NUMERO PARTE : RE7TL11BU,RELE DE CONTROL
EQUIPOS DE MEDICIÓN Y CONTROL | 50071732 | ELEM. TERMICO 14.5-17.5 | 18 | UN | ====== ALLEN WEST EAC 4195078(ZH)ELECTRIC COMPONENTS. ==================== HEATER ELEMENT ============== MANUFACTURER PART.# ============
EQUIPOS DE MEDICIÓN Y CONTROL | 50064582 | BOB. DC 250V PN22D154G2A GE | 2 | UN | 250 VDC COIL FOR DC CONTACTOR MANUFACTURER : GENERAL ELECTRIC PART # : 22D154G2A
EQUIPOS DE MEDICIÓN Y CONTROL | 50020172 | INTERRUPTOR 3POS 2CTOS SEIKO ELECTRIC | 4 | UN | CANTIDAD POLOS: 2 CARACTERISTICAS ADICIONALES: SELECTOR 3POS. GIRATORIO IDENTIFICACION EQUIPO DEL QUE ES PARTE: APARATOS DE CONTROL ELÉCTRICOS. NOMBRE DEL FABRICANTE: SEIKO ELECTRIC NUMERO PARTE FABRICANTE: BN-C301NTERRUPTORSEIKO ELECTRIC PART # BN-C301SELECTOR SWITCH, 3 POS., 2 POLEType of handle: Pistol Handle, Color:Black
EQUIPOS DE MEDICIÓN Y CONTROL | 50064622 | BOB. 340VC | 1 | UN | 340 VDC COIL, FOR DC. MAGNETIC CONTACTORS MANUFACTURER : WESTINGHOUSE PART # : 2050A12G29
EQUIPOS DE MEDICIÓN Y CONTROL | 50071821 | PASADOR DC 750 V MC-5 PN6047535P1 GE | 3 | UN | CRIPTION MANUFACTURER PART.# =========== ============ PIN, FOR TYPE MC-5. GENELECTRIC COMPONENTS. ==================== SPARES FOR 750 VDC. AIR CIRCUIT BREAKER ======================================= . DESERAL ELECTRIC Bull. GEF-3344 B. 6047535P1
EQUIPOS DE MEDICIÓN Y CONTROL | 50055908 | BOB. SOLENOIDE 230VC | 32 | UN | ELECTRIC COMPONENTS. ==================== COIL. ===== MANUFACTURER PART.# ============ ====== DETROIT COIL CO. 9-12M
EQUIPOS DE MEDICIÓN Y CONTROL | 50076991 | ENCLAVAMIENTO MECANICO | 4 | UN | MECHANICAL INTERLOCK MANUFACTURER : WESTINGHOUSE PART # : WM16H
EQUIPOS DE MEDICIÓN Y CONTROL | 50054426 | RELE CC 8P-CONV BOB 24VCC SQUARED | 1 | UN | CIALES: 8PNO-0PNC.RELE USO GENERAL
EQUIPOS DE MEDICIÓN Y CONTROL | 50095390 | RELE CA 3PNA-2PNC 10.0A BOB. 48VCC | 2 | UN | AC. RELAY, 3PNO-3PNC, 48VDC COIL MANUFACTURER : GENERAL ELECTRIC PART # : CR120BD03249
EQUIPOS DE MEDICIÓN Y CONTROL | 50074943 | EMPQ.EN PAST | 2 | UN | SPARES FOR HIGH VOLTAGE CIRCUIT BREAKER GUM PASTE (Id # 50010) MAKER : ISHIKAWAJIMA HARIMA HEAVY IND. PART # : V86415042
EQUIPOS DE MEDICIÓN Y CONTROL | 50085342 | INT.PRESION | 1 | UN | PRESSURE SWITCH MANUFACTURER : DANIELI PART # : 0008127C
EQUIPOS DE MEDICIÓN Y CONTROL | 50118525 | DIAFRAGMA PN657 | 4 | UN
EQUIPOS DE MEDICIÓN Y CONTROL | 50051478 | GRAFICO DISCO 0-200 620007 | 500 | UN | GRAFICAOL TEMP EST LIMPIEZA INFERIOR
EQUIPOS DE MEDICIÓN Y CONTROL | 54032819 | 16 POINT 120 VAC INPUT MODULE | 1 | UN | 16 POINT 120 VAC INPUT MODULE.MARCA: ALLEN BRADLEYP/N 1769-IA16Uso Para Equipos en Depto de Combustibles
EQUIPOS DE MEDICIÓN Y CONTROL | 50087877 | TERMOMETRO 48 VAST.TRAS 20 A 220° F | 3 | UN | 2" DIAL SIZE.20 TO 220 GR. F.concentración y los métodos recomendados para manipularlos yDIAL THERMOMETER AMETEXel proveedor deberá informar sobre los agentes contaminantes, suneutralizarlos. Además debe indicar código de riesgo connormalización nacional y/o internacional.PROTECCIÓN MEDIO AMBIENTE. La formulación de los materialesREMOTE MUOTING TYPE 138125salud humana o el medio ambiente. En el caso que esto no sea posible,suministrados, estarán libres de sustancias contaminantes para la
EQUIPOS DE MEDICIÓN Y CONTROL | 50190700 | GASKET V/V FISHER TIPO GL (3”) | 2 | UN | • 3 inch (80 mm).• Apto para válvulas de control LV-3101A, LV-3101B, FV-5602, LV-• Empaquetadura para Bonete (Bonnet Gasket).• Material: Graphite Laminate / Stainless Steel.5601, LV-5602.FABRICANTE : FISHERN° de Parte: 19A4903X022
EQUIPOS DE MEDICIÓN Y CONTROL | 50095692 | RELE CC 1PNA BOB.250VCC | 1 | UN | DC RELAY, 1PNO. 250VDC COIL MANUFACTURER : GENERAL ELECTRIC PART # : DS2800B310LR202C
EQUIPOS DE MEDICIÓN Y CONTROL | 50132918 | THERMOMETER D.100 DOUBLE FLANGE | 1 | UN | 1/2" GasBULBO L=100 FIJAC.1/2"GAS;MONTADO EN PAREDDB: 105,0DESCRIPCION DANIELI:DESCRIPCION GENERICA:N°PARTE:0.074279.VNº PARTE: CODE 0.074279.VRef. Assembly: 8.361764.T BANCO VALVULAS VODReference Job Position: DP02LU017234 BANCO VALVULAS VDSPARE PARTS OFFERr Nº DS033432 ; PROG 203; CODE 0.074279.VTERMOMETRO D.100 DE DOBLE;BRIDA, ESC. CAPILL L=2000THERMOMETER D.100 DOUBLE FLANGE, ESC. CAPILL. L=2000, BULB L= 100 FIXED
EQUIPOS DE MEDICIÓN Y CONTROL | 50056879 | BOBINA DC PN22D11G168 GE | 1 | UN | ELECTRIC COMPONENTS. ==================== SPARES FOR DC. RELAY ==================== COILS ===== . MANUFACTURER PART.# ============ ====== GENERAL ELECTRIC 22D11G168
EQUIPOS DE MEDICIÓN Y CONTROL | 50049375 | ADAPTADOR MONTAJE SUMERGIDO LDO | 1 | UN | ADAPTADOR MONTAJE SUMERGIDO LDOCódigo TERMODINAMICA: 863292Fabricante: HACHN° de Parte: 92534-00
EQUIPOS DE MEDICIÓN Y CONTROL | 50080183 | PESTILLO DC 750 V MC-5 PN6027249P12 GE | 3 | UN | CRIPTION MANUFACTURER PART.# =========== ============ CATCH, FOR TYPE MC-5, GENELECTRIC COMPONENTS. ==================== SPARES FOR 750 VDC. AIR CIRCUIT BREAKER ======================================= . DESERAL ELECTRIC 4000 AMP. Ref.78. 6027249P12 Bull. GEF-3344 B.
EQUIPOS DE MEDICIÓN Y CONTROL | 50026593 | INTERRUPTOR AUTOM 3P 0,6 / 1 A SIEMENS | 1 | UN | .CORRIENTE : 0,6 - 1 AMPER.FABRICANTE: SIEMENSINTERRUPTOR AUTOMATICONUMERO PARTE : 3VU1300-1MF00POLOS : 3 P
EQUIPOS DE MEDICIÓN Y CONTROL | 50047925 | INT.PRESION 1.4-12.7BAR SQUARED 9012ACW8 | 1 | UN | NOMBRE DEL FABRICANTE: SQUARED NUMERO PARTE FABRICANTE: 9012-ACW-8 PRESION RANGO PRESION: 1.4-12.7 BAR. RASGOS ESPECIALES: PRESION DE ACEITEINTERRUPTOR
EQUIPOS DE MEDICIÓN Y CONTROL | 50057366 | BOBINA HIGH VOLTAGE PN6113702G2 GE | 6 | UN | ===== . MANUFACTURER PART.# ============ ====== GENERAL ELECTRIC 6113702G2ELECTRIC COMPONENTS. ==================== SPARES FOR HIGH VOLTAGE CIRCUIT BREAKER ======================================= COILS
EQUIPOS DE MEDICIÓN Y CONTROL | 50055718 | CART. TINTA ROJ | 25 | UN | ==== = MAMATAKE-HONEYWELL 80279752- RED #2 001RENEWAL PART FOR 'BRUSHES RECORDER' ======= ==== === ======== ========= MANUFACTURER PART # =
EQUIPOS DE MEDICIÓN Y CONTROL | 50095441 | RELE CA 10 A BOB 125 VCC 5PNA | 4 | UN | ***AC RELAYCOIL : 125 VOLT DCCORRIENTE : 10 AMPERMANUFACTURER : TELEMECANIQUEPART NUMBER : CAD50GD CONTACTOR TESYS CAD50POLOS : 5 NO
EQUIPOS DE MEDICIÓN Y CONTROL | 50146221 | INTERR LIMITE DE PALANCA SCHMERSAL | 1 | UN | FABRICANTE : SCHMERSALINTERRUPTOR DE PALANCA LIMITENUMERO PARTE : Z4V7H 335-11z
EQUIPOS DE MEDICIÓN Y CONTROL | 50076971 | ENCLAVAMIENTO ELECTRICO | 2 | UN | 9999-KX4ELECTRIC COMPONENTS. ==================== RENEWAL PARTS FOR CONTROL UNIT ============================== DESCRIPTIONMANUFACTURER PART.# =========== ============ CONTACT SQUARE 'D'
EQUIPOS DE MEDICIÓN Y CONTROL | 50064320 | BOB. 110VC AC PN1720616 W | 16 | UN | 110VAC COIL, FOR AC. RELAY MANUFACTURER :WESTINGHOUSE PART # : 1720616
EQUIPOS DE MEDICIÓN Y CONTROL | 50057335 | CONT.MOVIL FINGER DC IC2812-B107 GE | 10 | UN | MOVABLE CONTACT FINGER FOR IC2812-B107 DC CONTACTOR MANUFACTURER: GENERAL ELECTRIC PART # : 8067076G1 (Bulletin GEF-4156B)
EQUIPOS DE MEDICIÓN Y CONTROL | 50059356 | BRAZO AUXILIAR | 1 | UN | AUXILIARY ARM WITH BUSHING MANUFACTURER 'SQUARE D PART # : LT4716A(Bulletin 7004-7
EQUIPOS DE MEDICIÓN Y CONTROL | 50074950 | PERNO DC PNEL23 SD | 10 | UN | STUD, FOR DC CONTACTOR MANUFACTURER : SQUARE D PART # : EL23 (Bulletin 7004-11)
EQUIPOS DE MEDICIÓN Y CONTROL | 50070310 | OPERADOR INT.SELEC. 3POS C/RETORNO + 2NA | 4 | UN | + 3SU1500-0AA10-0AA0FABRICANTE : SIEMENSOPERADOR INT. SELECTOR 3 POS. C/RET. + 2 PNAPART NUMBER:3SU1002-2BM10-0AA0 + 3SU1400-1AA10-3BA0 + 3SU1400-1AA10-3BA0
EQUIPOS DE MEDICIÓN Y CONTROL | 50049207 | SOLENOIDE 220VCA GE CR9503206BAB207 | 1 | UN | VLTCA.BOBINA
EQUIPOS DE MEDICIÓN Y CONTROL | 50049211 | SOLENOIDE GE CR9503206BAB | 1 | UN | BOBINA
EQUIPOS DE MEDICIÓN Y CONTROL | 50026056 | DESCANSO AUTOLUB SQUARE-D 2900524161 | 10 | UN | BULLETIN 7004-11 OILITE BEARINGCARACTERISTICAS ADICIONALES:DESCANSODESCANSO AUTOLUBRICADOFABRICANTE: SQUARE DFOR DC CONTACTO.NUMERO PARTE : FP24B12/29005-24161SQUARE D PART # FP-24B12 (29005-24161)
EQUIPOS DE MEDICIÓN Y CONTROL | 50096324 | RELE SOBRECORRIENTE.1P 27 A. GE | 8 | UN | .CORRIENTE : 27 AMPER MAX.MANUFACTURER : GENERAL ELECTRICOVERLOAD RELAY,PART NUMBER : CR 124 C081
EQUIPOS DE MEDICIÓN Y CONTROL | 50091985 | SOP.GUARDALL PNLT4657 SD | 4 | UN | ARC SHIELD CLIP, 'SQUARE 'D', PART.# LT-4657
EQUIPOS DE MEDICIÓN Y CONTROL | 50074958 | PERNO DC PNEL27 SD | 6 | UN | EL27 MANUFACTURER PART.# =========== ============ STUD SQUARE 'D'ELECTRIC COMPONENTS. ==================== SPARES FOR DC. MAGNETIC CONTACTORS ================================== DESCRIPTION
EQUIPOS DE MEDICIÓN Y CONTROL | 50026717 | CONTACTOR MAGNET 3P 40A BOB 110VCA | 1 | UN | ***BASE RIELBOBINA : 110 VOLT CACONTACTOR MAGNETICO AC-3CORRIENTE : 40 AMPERFABRICANTE: TELEMECANIQUENUMERO PARTE : LC1D40AF7POLOS : 3 P
EQUIPOS DE MEDICIÓN Y CONTROL | 50048069 | MICRO INTERRUPTOR BURGESS GATESHEAD 3BR | 4 | UN | MICRO INTERRUPTOR
EQUIPOS DE MEDICIÓN Y CONTROL | 50084895 | INT.LIM.RECORRIDO 2P | 2 | UN | LIMIT SWITCH, 2 CIRCUITS MANUFACTURER : OMRON PART # : WLSD2
EQUIPOS DE MEDICIÓN Y CONTROL | 50084845 | INT.LIM.RECORRIDO 1P | 5 | UN | LIMIT SWITCH, 1PNO, PLUNGER OPERATED MANUFACTURER : CUTLER HAMMER PART # : 10316H55A - TyPE GP1
EQUIPOS DE MEDICIÓN Y CONTROL | 50056631 | CONTACTO FIJO | 90 | UN | STAT. CONTACT TIP, FOR CR2800-1171 DC CONTACTOR MANUFACTURER: GENERAL ELECTRIC PART # : 5308244G1 (Bulletin GEF-3354B)
EQUIPOS DE MEDICIÓN Y CONTROL | 50059288 | BRAZO ACTUADOR ROD. 1' X 2.1/8'LG | 7 | UN | ROLLER LEVER ARM, 1' x 1.1/2' Lg MANUFACTURER :GENERAL ELECTRIC PART # : CR9902J100B (Bulletin GEP-1260D)
EQUIPOS DE MEDICIÓN Y CONTROL | 50048546 | RESORTE SQUARED X174 | 5 | UN | E: LÍMITE ALTURA SDD Nº 10 GANCHO GRÚA 105A.MUELLE
EQUIPOS DE MEDICIÓN Y CONTROL | 50088011 | RESORTE | 73 | UN | PART.# ============ ====== CLARK CHAPMAN 8644/91-27ELECTRIC COMPONENTS. ==================== SPARES FOR DC. RELAYS ===================== SPRING ====== . MANUFACTURER
EQUIPOS DE MEDICIÓN Y CONTROL | 50067041 | CONTACTO AC 600 V PN6372777G4 GE | 90 | UN | MANUFACTURER PART.# =========== ============ STATIONARY FINGER GEELECTRIC COMPONENTS. ==================== SPARES FOR 600 VAC. CIRCUIT BREAKER =================================== . DESCRIPTION
EQUIPOS DE MEDICIÓN Y CONTROL | 50049343 | NUCLEO BOBINA SQUARE-D 5106701401 | 2 | UN | GRÚA MAN NAVE 230 LPC.NUCLEO BOBINA
EQUIPOS DE MEDICIÓN Y CONTROL | 50066599 | CONTACTO DC PN7858A16G02 W | 2 | UN | PART.# ============ ====== WESTINGHOUSE 7858A16G02ELECTRIC COMPONENTS. ==================== SPARES FOR DC. RELAY ==================== CONTACT ======= . MANUFACTURER
EQUIPOS DE MEDICIÓN Y CONTROL | 50073832 | GUARDALLAMA COMPLETO | 1 | UN | ARC SHIELD, FOR DC CONTACTOR MANUFACTURER : WESTINGHOUSE PART # : 780044
EQUIPOS DE MEDICIÓN Y CONTROL | 50105484 | ATENUADOR RUIDO TIPO JAULA | 1 | UN
EQUIPOS DE MEDICIÓN Y CONTROL | 50105560 | ATENUADOR RUIDO TIPO JAULA | 1 | UN
EQUIPOS DE MEDICIÓN Y CONTROL | 50026436 | CONTACTO MOVIL GE 4953681G4 | 79 | UN | CONTACTOVIL.
EQUIPOS DE MEDICIÓN Y CONTROL | 50072707 | LUZ INDICADORA | 5 | UN | LED (LIGHT EMITTING DIODE) MANUFACTURER: TELEDYNE PART # L-52
EQUIPOS DE MEDICIÓN Y CONTROL | 50158435 | Tarjeta Purga ST7800A1054 | 1 | UN | Manufacturer: HoneywellPart Number: ST7800A1054-7800SERIES ST7800A,C Plug-In Purge Timer
EQUIPOS DE MEDICIÓN Y CONTROL | 50048217 | MICRO INTERRUPTOR MICRO SWITCH BZE62RQ8 | 3 | UN | .FABRICANTE: MICRO SWITCHMICRO INTERRUPTORNUMERO PARTE : BZE6-2RQ8.
EQUIPOS DE MEDICIÓN Y CONTROL | 50095675 | RODAMIENTO PN29002-16300 SD | 5 | UN | BEARING SQUARE 'D' 29002-16300
EQUIPOS DE MEDICIÓN Y CONTROL | 50066603 | CONTACTO DC PN7858A16G03 W | 2 | UN | PART.# ============ ====== WESTINGHOUSE 7858A16G03ELECTRIC COMPONENTS. ==================== SPARES FOR DC. RELAY ==================== CONTACT ======= . MANUFACTURER
EQUIPOS DE MEDICIÓN Y CONTROL | 50066607 | CONTACTO DC PN7858A16G04 W | 2 | UN | PART.# ============ ====== WESTINGHOUSE 7858A16G04ELECTRIC COMPONENTS. ==================== SPARES FOR DC. RELAY ==================== CONTACT ======= . MANUFACTURER
EQUIPOS DE MEDICIÓN Y CONTROL | 50083764 | INT.CONTROL 2POS. 10CTOS | 1 | UN | CONTROL SWITCH, 2 POS. 10 CIRCUITS, ENGRAVED: TRIP-NOR MANUFACTURER : GENERAL ELECTRIC PART # : 16SB1EB200SSM2P
EQUIPOS DE MEDICIÓN Y CONTROL | 50043809 | PERNO OREJA BOBINA SOPLAD SQUARE | 84 | UN | HO AUXILIAR GRUA CLEVELAND PATIO PLANCHONESSTUD BLOWOUT
EQUIPOS DE MEDICIÓN Y CONTROL | 50049215 | ENCLAVAMIENTO 1PNO-1PNC SCHNEIDER | 3 | UN | CONTACTOSE ES PARTE: CONTROL UNIT ELECTRICAL INTERLOCK (RENEWAL PARTS FOR BRAKE)
EQUIPOS DE MEDICIÓN Y CONTROL | 50053774 | NUCLEO BOBINA SOPLADORA SQUARE-D LT1039 | 6 | UN | EVELAND CENTRAL NAVE 210 LAM. BARRAS.NUCLEO BOBINA SOPLADORA
EQUIPOS DE MEDICIÓN Y CONTROL | 50096884 | RELE TIEMPO ELECT. | 2 | UN | ELECTRONIC TIME RELAY MANUFACTURER : EATON YALE PART # : 7228963-04
EQUIPOS DE MEDICIÓN Y CONTROL | 50064432 | BOB. 125VC PNLX4-D09125 | 4 | UN
EQUIPOS DE MEDICIÓN Y CONTROL | 50039096 | MANILLA REDONDA SQUARED NT1333 | 10 | UN | MANILLA REDONDA
EQUIPOS DE MEDICIÓN Y CONTROL | 50088618 | RESORTE CONTACT PNB50502-601-34 SD | 8 | UN | B50502-601-34ELECTRIC COMPONENTS. ==================== SPARES FOR LIMIT SWITCH ======================= . DESCRIPTION MANUFACTURER PART.# =========== ============ CONTACT SPRING SQUARE 'D'
EQUIPOS DE MEDICIÓN Y CONTROL | 54032824 | 16 POINT 24 VDC SINKING/SOURCING INPUT | 1 | UN | 16 POINT 24 VDC SINKING/SOURCING INPUT MODULEMARCA: ALLEN BRADLEYP/N 1769-IQ16.Uso Para Equipos en Depto de Combustibles.
EQUIPOS DE MEDICIÓN Y CONTROL | 50048381 | MICRO INTERRUPTOR SQUARED 9007A02 | 4 | UN | FABRICANTE: SQUAREDIDENTIFICACION EQUIPO DEL QUE ES PARTE:MICRO INTERRUPTORMOTOR Nº 2 - GRÚA Nº 22.NUMERO PARTE : 9007-A02PANEL CONTROL GANCHO PRINCIPAL
EQUIPOS DE MEDICIÓN Y CONTROL | 50051490 | GRAFICO PLEGADO 0-25/0-100 FOXBORO | 38 | CJ | E ES PARTE: LAZO 11GRAFICA
EQUIPOS DE MEDICIÓN Y CONTROL | 50071877 | PASADOR DC 750 V PN372A224P1 GE | 4 | UN | CRIPTION MANUFACTURER PART.# =========== ============ PIN GENELECTRIC COMPONENTS. ==================== SPARES FOR 750 VDC. AIR CIRCUIT BREAKER ======================================= . DESERAL ELECTRIC 372A224P1
EQUIPOS DE MEDICIÓN Y CONTROL | 50056642 | BOBINA DC PN393B203G20 GE | 2 | UN | COIL, FOR DC. RELAYS MANUFACTURER : GENERAL ELECTRIC PART # : 393B203G20
EQUIPOS DE MEDICIÓN Y CONTROL | 50055896 | BOB. SOLENOIDE 220VC | 9 | UN | 102-005-2DELECTRIC COMPONENTS. ==================== COIL. ===== MANUFACTURER PART.# ============ ====== ASCO
EQUIPOS DE MEDICIÓN Y CONTROL | 50066982 | CONTACTO AC PN9998-GG4 SD | 8 | UN | PART.# ============ ====== SQUARE 'D' 9998-GG4ELECTRIC COMPONENTS. ==================== SPARES FOR AC. RELAYS ===================== CONTACT ======= . MANUFACTURER
EQUIPOS DE MEDICIÓN Y CONTROL | 50065927 | CONTACTO KIT PN284A969P1 GE | 6 | UN | CONTACT KIT. MANUFACTURER : GENERAL ELECTRIC PART # : 284A969P1
EQUIPOS DE MEDICIÓN Y CONTROL | 50020418 | INTERRUPTOR LIMITE PALANCA 1P SQUARED | 1 | UN | FABRICANTE: SQUAREDINTERRUPTOR LIMITE PALANCANUMERO PARTE : 9007-TUD1POLOS : 1P
EQUIPOS DE MEDICIÓN Y CONTROL | 50063829 | CON. TERMINAL RECT | 2 | UN | CONNECTOR FOR DC CONTACTOR MANUFACTURER : SQUARE D PART # : L6708
EQUIPOS DE MEDICIÓN Y CONTROL | 50080476 | PIEZA POLAR IZQ. BULL.GEG7220E | 10 | UN | POLE PIECE, LH, FOR 17CM53A9, DC CONTACTOR MANUFACTURER : GENERAL ELECTRIC PART # : 6725027G1 (Bulletin GEG-7220E)
EQUIPOS DE MEDICIÓN Y CONTROL | 50072028 | ELEM. TERMICO 8.82 | 10 | UN | 8.82ELECTRIC COMPONENTSHEATER ELEMENTMANUFACTURER : WESTINGHOUSEPART NUMBER : FH39
EQUIPOS DE MEDICIÓN Y CONTROL | 50071972 | ELEM. TERMICO 60-70 | 6 | UN | ====== ALLEN WEST 4195086-SEELECTRIC COMPONENTS. ==================== HEATER ELEMENT ============== MANUFACTURER PART.# ============
EQUIPOS DE MEDICIÓN Y CONTROL | 50055935 | BOB. SOLENOIDE 24VCC 4.5WATT | 8 | UN | SOLENOID COIL, 24VDC - 4.5W MANUFACTURER: FESTO PART # : MSFG24
EQUIPOS DE MEDICIÓN Y CONTROL | 50128719 | BUJE AISLACION (OBSOLETO SC 950537) | 11 | UN
EQUIPOS DE MEDICIÓN Y CONTROL | 50185770 | CONTACTO AUX. CONTACTOR AF305 ABB | 10 | UN | Contacto aux. para contactor AF305 CAL19-11BFABRICANTE: ASEA BROWN BOVERIN° de Parte: CAL19-11B
EQUIPOS DE MEDICIÓN Y CONTROL | 50019999 | CONTACTO MOVIL GE 6974772G1 | 88 | UN | CONTACTOVIL.
EQUIPOS DE MEDICIÓN Y CONTROL | 50061474 | ARMADURA MOVIL | 4 | UN | == MANUFACTURER PART.# ============ ====== GENERAL ELECTRIC 4768852G1ELECTRIC COMPONENTS. ==================== SPARES FOR DC. MAGNETIC CONTACTORS ================================== ARMATURE ======
EQUIPOS DE MEDICIÓN Y CONTROL | 50028020 | ROTAMETRO AIRE TELEDYNE F274 | 1 | UN | ROTAMETRO AIRE
EQUIPOS DE MEDICIÓN Y CONTROL | 50071111 | GATILLO | 1 | UN | CRIPTION MANUFACTURER PART.# =========== ============ CATCH AND BEARING, GENELECTRIC COMPONENTS. ==================== SPARES FOR 750 VDC. AIR CIRCUIT BREAKER ======================================= . DESERAL ELECTRIC FOR TYPE MC-5, 6175495G1 2000 TO 12000 AMP. Bull. GEF-3344 B.
EQUIPOS DE MEDICIÓN Y CONTROL | 50056279 | CONTAC AUX DC 300 A. PNA189110A CLCO | 9 | UN | CONTACT TIP, FOR 300 A. DC. CONTACTOR MANUFACTURER : CLARK CONTROL PART # : A18-9110A (Bulletin 7400)
EQUIPOS DE MEDICIÓN Y CONTROL | 50178032 | CONTACTOR 4 POLOS 60A - BOBINA 24VDC | 1 | UN | .Contactor 4 Polos 60A - Bobina 24VDC (Contactos de fuerza 4NO)Fabricante: Schneider ElectricN° de Parte: LC1DT60ABD
EQUIPOS DE MEDICIÓN Y CONTROL | 50043911 | GUARDA BOBINA SOPLADORA MC-7 | 4 | UN | FABRICANTE: SCHNEIDER ( O SIMILAR)GUARDA BOBINA SOPLADORA MC-7NUMERO DE PARTE: LT2265 A E<(>&<)>CM 2 NEMA 4PLANO: D40-23-1208UBICACION: ACERIA c CONTINUAUSO: CONTROL GRUAS
EQUIPOS DE MEDICIÓN Y CONTROL | 50073227 | GRAFICO PLEGADO 700 - 1400 | 36 | CJ | ambiente. En el caso que esto no sea posible, el proveedor deberá informar sobre los agentes contaminantes, su concentracACCESORIO PARA REGISTRADORES GRAFICO PLEGADO 700 - 1400 FABRICANTE : FOXBORO # PARTE : 53185-6TX PROTECCIÓN MEDIO AMBIENTE. La formulación de los materiales suministrados, estarán libres de sustancias contaminantes para la salud humana o el medioión y los métodos recomendados para manipularlos y neutralizarlos. Además debe indicar código de riesgo con normalizaciónnacional y/o internacional.
EQUIPOS DE MEDICIÓN Y CONTROL | 50063872 | DET. LLAMA ULTRAVIOLET | 3 | UN | FLAME DETECTOR, MINIPUPER ULTRAVIOLET MANUFACTURER : HONEYWELL PART # : C7027A1023N
EQUIPOS DE MEDICIÓN Y CONTROL | 50205673 | Regulador Fisher Modelo 912N | 1 | UN | Material cuerpo ZincModelo 912NNPT *Rango de resorte 3 - 7 inch wcRegulador FisherTamaño NPS 1/4 X 1/4Uso: Calorímetro Cosa Gas Mezcla.
EQUIPOS DE MEDICIÓN Y CONTROL | 50039078 | GUARDALLAMA SCHNEIDER SS0746A | 2 | UN | ARC SHIELD ASSEMBLYDO CARRO GRUA CLEV CENTRAL NAVE 210 LAMINADOR BARRAS
EQUIPOS DE MEDICIÓN Y CONTROL | 50074254 | EMPQ.INTERR. DC 154KV PN147/A509492P BBC | 3 | UN | CRIPTION MANUFACTURER PART.# =========== ============ PACKING. BROELECTRIC COMPONENTS. ==================== SPARES FOR HIGH VOLTAGE CIRCUIT BREAKER ======================================= . DESWN BOVERI 147A509492P0003
EQUIPOS DE MEDICIÓN Y CONTROL | 50055724 | CART. TINTA ROJA (REP | 17 | CJ | PROTECCIÓN MEDIO AMBIENTE. La formulación de los materiales suministrados, estarán ROJA GRAPHIC CONTROL 50R08 deberá informar sobre los agentes contaminantes, su concentración y los métodos recomendados para manipularlos y neutra libres de sustancias contaminantes para la salud humana o el medio ambiente. En el caso que esto no sea posible, el proveedorCARTUCHOS DE TINTA: COLOR FABRICANTE N° DE PARTE ===== ==========lizarlos. Además debe indicar código de riesgo con normalización nacional y/o internacional.
EQUIPOS DE MEDICIÓN Y CONTROL | 50040237 | O'RING (ANILLO 'O') FLOW MON FML200/43 | 28 | UN | O'RING (ANILLO "O")
EQUIPOS DE MEDICIÓN Y CONTROL | 50043845 | GUIA RESORTE SCHNEIDER ZS0349 | 11 | UN | LAMINADOR BARRAS.SPRING
EQUIPOS DE MEDICIÓN Y CONTROL | 50181446 | TARJETA PANEL DE CONEXION FRONTAL | 1 | UN | Fabricante: THERMO SCIENTIFICN° de Parte: 102340-00TARJETA PANEL DE CONEXIÓN FRONTAL
EQUIPOS DE MEDICIÓN Y CONTROL | 50064706 | BOB. 380VC AC 8501 PN1861S1R34B SD | 10 | UN | 380VAC COIL, FOR CLASS 8501 RELAY MANUFACTURER : SQUARE D PART # : 1861-S1-R34B
EQUIPOS DE MEDICIÓN Y CONTROL | 50095297 | RELE CA 2PNA-2PNC 14 PINES BOB.110VCA | 4 | UN | AC. RELAY, 2PNO-2PNC, 110VAC COIL MANUFACTURER : OMRON PART # : 29Y2YH (MY2K)
EQUIPOS DE MEDICIÓN Y CONTROL | 50064145 | BOB. 110VC PN110-AA-3 | 6 | UN
EQUIPOS DE MEDICIÓN Y CONTROL | 50134354 | SET CONTACTOS AUX 1NA- 1NC | 9 | UN | ENTREGAR EN BODEGA 20Fabricante: Schneider ElectricSET CONTACTOS AUX 1NA- 1NCTIPO: LAD8 N11.
EQUIPOS DE MEDICIÓN Y CONTROL | 50065955 | CONTACTO | 17 | UN | SPARE FOR AC. MAGNETIC STARTER CONTACT. MANUFACTURER: GENERAL ELECTRIC PART.#: 6908543
EQUIPOS DE MEDICIÓN Y CONTROL | 50084855 | INT.LIM.RECORRIDO 1P | 4 | UN | LIMIT SWITCH MANUFACTURER : ASEA BROWN BOVERI PART # : S800A
EQUIPOS DE MEDICIÓN Y CONTROL | 50088574 | RESORTE LIMIT SWITCH PN90CB6 OTIS | 10 | UN | 90-CB-6ELECTRIC COMPONENTS. ==================== SPARES FOR LIMIT SWITCH ======================= . DESCRIPTION MANUFACTURER PART.# =========== ============ SPRING. OTIS ELEVATOR
EQUIPOS DE MEDICIÓN Y CONTROL | 50088854 | RESORTE RETARDING COIL PNDLM67 SD | 24 | UN | SPRING FOR RETARDING COIL MANUFACTURER : SQUARE D PART # : DLM-67 (Bulletin 7004-4)
EQUIPOS DE MEDICIÓN Y CONTROL | 50025992 | CONTACTO C/PERNO EC&M CM145A | 11 | UN | (BULLETIN 9004-9) CONTACT W/BOLT.CARACTERISTICAS ADICIONALES:CONTACTO ELECTRICIDADGRUA TENAZAS 14-1 NAVE 217 D.S.C.IDENTIFICACION EQUIPO DEL QUE ES PARTE:MASTER SWITCH INTERRUPTOR COMANDO GANCHO PRINCIPALNOMBRE DEL FABRICANTE: EC <(>&<)> MNUMERO PARTE FABRICANTE: CM145ARASGOS ESPECIALES: CON PERNO
EQUIPOS DE MEDICIÓN Y CONTROL | 50047889 | RELE BOBINA 12VCC JOSEF FROHLING GMBH | 7 | UN | PARTE: PARA BOBINA DE 12 VDC COMPUTADOR LEISENBERG LÍNEA TRATAMIENTO TÉRMICO DSCRELE USO GENERALVOLTS: 12 VLTCC
EQUIPOS DE MEDICIÓN Y CONTROL | 50091801 | SOP. CONTACTO FIJ | 5 | UN | MANUFACTURER PART.# =========== ============ SUPPORT, STATIONARY GENERAL ELECTRIC CONTACT. 4768902ELECTRIC COMPONENTS. ==================== SPARES FOR DC. MAGNETIC CONTACTORS ================================== DESCRIPTION
EQUIPOS DE MEDICIÓN Y CONTROL | 50144103 | INTERFACE AMPLIACION IM315 | 1 | UN | INTERFACE AMPLIACION IM315MODELO:6ES5315-8MA11UBICACION: COLADA CONTINUA DE PLANCHONESUSO: PLC de EAM 1
EQUIPOS DE MEDICIÓN Y CONTROL | 50118231 | TERMOCUPLA TIPO K SIMPLE | 2 | UN | CON 1.5 METROS CABLE FIBRA VIDRIO MALLA METÀLICAMARCA: VESETTERMOCUPLA K SIMPLE, L: 220MM, D:12MM CERÁMICA
EQUIPOS DE MEDICIÓN Y CONTROL | 50104269 | FILTRO REGULADOR TIPO MODULAR | 1 | UN
EQUIPOS DE MEDICIÓN Y CONTROL | 50039100 | TAPA AMBAR GE 208A3768P7 | 121 | UN | TAPA COLOR AMBAR
EQUIPOS DE MEDICIÓN Y CONTROL | 50053777 | NUCLEO BOBINA SOPLADORA SQUARE-D LT2039 | 3 | UN | 1 REPARACIÓN CARROS TORPEDOS.NUCLEO BOBINA SOPLADORA
EQUIPOS DE MEDICIÓN Y CONTROL | 50064658 | BOB. 380VC | 2 | UN | 380 vac coil, FOR AC. MAGNETIC STARTERS MANUFACTURER : GENERAL ELECTRIC PART # : 2D155G4
EQUIPOS DE MEDICIÓN Y CONTROL | 50071743 | LAMPARA IND. 30X30 ROJO | 2 | UN | ============ INDICATING LAMP, IDEC IZUMI CO. RED SLD44-2QH-RELECTRIC COMPONENTS. ==================== . DESCRIPTION MANUFACTURER PART.# ===========
EQUIPOS DE MEDICIÓN Y CONTROL | 50056687 | CONT.FIJO TIP DC 1257381 W | 46 | UN | CONTACT TIP FOR DC CONTACTOR MANUFACTURER : WESTINGHOUSE PART # : 1257381
EQUIPOS DE MEDICIÓN Y CONTROL | 50054355 | RELE TIEM ON 0.2-300SEG 125VCA TELEMECAN | 1 | UN | O VOLTAJE EN VOLTS: BOB 125VCARELE TIEMPO
EQUIPOS DE MEDICIÓN Y CONTROL | 50073572 | GUARDALLAMA DC PN6960043G88 GE | 3 | UN | ====== . MANUFACTURER PART.# ============ ====== GENERAL ELECTRIC 6960043G88ELECTRIC COMPONENTS. ==================== SPARES FOR DC. MAGNETIC CONTACTORS ================================== ARC SHIELD ====
EQUIPOS DE MEDICIÓN Y CONTROL | 50049591 | BOBINA GENERAL ELECTRIC 22D11G67 | 1 | UN | ARTE: CR2820-1054A77 FIELD LOSS RELAYBOBINA
EQUIPOS DE MEDICIÓN Y CONTROL | 50182746 | CONECTOR MACHO TERMOCOPLA CHR/AL | 17 | UN | CONNECTOR, YELLOW MALEOMEGA CONNECTORS:P/N OSTW-K-M
EQUIPOS DE MEDICIÓN Y CONTROL | 50200977 | HANGING ANTENA OPTIWAVES 6400C KROHNE | 1 | UN | 316L HANGING ANTENA OPTIWAVE 6400CMARCA: KROHNEORIENTABLE BRACKET (45°) PARA MEDIR NIVEL CHUTE COQUE AH2P/N: XF70000067
EQUIPOS DE MEDICIÓN Y CONTROL | 50063558 | CON. FLEXIBL PNA51064-043-50 SD | 5 | UN | FLEX. CONNECTOR FOR LIMIT SWITCH MANUFACTURER : SQUARE 'D' PART # : A51064-043-50(Bulletin 6170-12)
EQUIPOS DE MEDICIÓN Y CONTROL | 50051147 | GRAFICO DISCO 0-225/0-450 BEKMAN WHITLEY | 1000 | UN | GRAFICAO/MODELO: CIRCULAR 0-225 /0-450.
EQUIPOS DE MEDICIÓN Y CONTROL | 50064288 | BOB. 110VC AC CR122B PN55-513696G07 GE | 4 | UN | 110VAC COIL, FOR CR122B RELAY MANUFACTURER: GENERAL ELECTRIC PART # : 55-513696G07
EQUIPOS DE MEDICIÓN Y CONTROL | 50067703 | INT.SELECTOR 3POS. 12CTOS.C/RETORNO | 3 | UN | 505A717GO4 PART.# ======== ========= ============ 3 12 ELECTRO SWITCH CORP. S.ELECTRIC COMPONENTS. ==================== SELECTOR SWITCH =============== POSITION #.CIRCUIT MANUFACTURER
EQUIPOS DE MEDICIÓN Y CONTROL | 50092071 | PORTALAMPARA PN1046701OZ12 DIALCO | 7 | UN | 104-6701-0212-40 MANUFACTURER PART.# =========== ============ LAMP,HOLDER. DIALCOELECTRIC COMPONENTS. ==================== RENEWAL PARTS FOR CONTROL UNIT ============================== . DESCRIPTION
EQUIPOS DE MEDICIÓN Y CONTROL | 50053938 | PASADOR BRAZO CONTACTO SQUARE-D LT4777 | 5 | UN | 04-7.ONECTADOR MAGNÉTICO PRINCIPAL GRÚA Nº 12PASADOR
EQUIPOS DE MEDICIÓN Y CONTROL | 50059440 | BRAZO ENGANCHE | 2 | UN | CRIPTION MANUFACTURER PART.# =========== ============ CATCH,Ref.53, FOR GENELECTRIC COMPONENTS. ==================== SPARES FOR 750 VDC. AIR CIRCUIT BREAKER ======================================= . DESERAL ELECTRIC TYPE MC-6. 6047924P001 Bull. GEF-4189.
EQUIPOS DE MEDICIÓN Y CONTROL | 50049327 | FILTRO SEPARADOR DE AGUA 1/4in A/D | 2 | UN | Fabricante: SMCFILTRO SEPARADOR DE AGUA 1/4in A/DN° de Parte: JAAMG150C-02D
EQUIPOS DE MEDICIÓN Y CONTROL | 50064384 | BOB. AC 115V PN1406910 W | 6 | UN | ELECTRIC COMPONENTS. ==================== SPARES FOR AC. RELAYS ===================== COIL ==== . MANUFACTURER PART.# ============ ====== WESTINGHOUSE 1406910-D
EQUIPOS DE MEDICIÓN Y CONTROL | 50054103 | SOPORTE GUARDALLAMA SQUARED LT3050 | 4 | UN | NTROL GANCHO PRINCIPAL GRUA CLEV. PATIO PLANCHONES LPC.SOPORTE:MONTAJES
EQUIPOS DE MEDICIÓN Y CONTROL | 50078767 | INDICADOR PORCENTAJE MONOXIDO CARBONO | 1 | UN | METER % CO MANUFACTURER: TELEDYNE PART # : M-99 MOD: 980X 0 A 5
EQUIPOS DE MEDICIÓN Y CONTROL | 50066898 | CAPERUZA COLOR BLANCO | 5 | UN | WHITE CAP, FOR PILOT LAMP MANUFACTURER : SOCIETE MOYSE PARTB # : 17.378
EQUIPOS DE MEDICIÓN Y CONTROL | 50066901 | CAPERUZA COLOR ROJO | 5 | UN | RED CAP, FOR IND. LAMP MANUFACTURER : SOCIETE MOYSE PARTB # : 17.370-1
EQUIPOS DE MEDICIÓN Y CONTROL | 50132206 | EXTENSION CONECTOR MANDO MOTORIZ S6-S7 | 5 | UN | EXTENSION DE CONECTOR MANDO MOTORIZADO S6-S7FABRICANTE: ABBN°PARTE:1SDA025554R1TYPE:25554
EQUIPOS DE MEDICIÓN Y CONTROL | 50020303 | INTERRUPTOR SELECTOR 12POS. 12CTOS. BACO | 2 | UN | 30 DEGREES SWITCHING ANGLEARATOS DE CONTROL ELÉCTRICOS.INTERRUPTOR
EQUIPOS DE MEDICIÓN Y CONTROL | 50096660 | RELE TIEMPO | 7 | UN | TIME DELAY RELAY, 2PNO-2PNC, W/O COIL MANUFACTURER : GENERAL ELECTRIC PART # : IC2820B200AB38E (Bulletin GEF-4113 & GEP-345C)
EQUIPOS DE MEDICIÓN Y CONTROL | 50056644 | CONT.FIJO DC CR2810-1357 PN2810492G2 GE | 6 | UN | STAT. CONTACT TIP, FOR CR2810-1357 DC CONTACTOR MANUFACTURER: GENERAL ELECTRIC PART # : 2810492G2 (Bulletin GEF-1369D)
EQUIPOS DE MEDICIÓN Y CONTROL | 50066067 | CONTACTO TIP DC PN1486802 W | 65 | UN | MANUFACTURER PART.# ============ ====== WESTINGHOUSE 1486802ELECTRIC COMPONENTS. ==================== RENEWAL PARTS FOR DC CONTACTOR ============================== CONTACT TIP ===========
EQUIPOS DE MEDICIÓN Y CONTROL | 50056283 | CONTAC AUX PNCR305X100D GE | 6 | UN | CONTACT, 'GENERAL ELECTRIC ', PART.# CR305X100D
EQUIPOS DE MEDICIÓN Y CONTROL | 50049111 | BRAZO PORTA CONTACTO SQUARE D X3139 | 1 | UN | PARTE: LÍMITE ALTURA SDD Nº 30 LADO MAR CARRO SUR GRÚA Nº 10 SEMI GANTRY.PALANCA
EQUIPOS DE MEDICIÓN Y CONTROL | 50081579 | INT.AUTOM.MOLD.2P 5A 600VCA | 1 | UN | 5 600VAC TOSHIBA SS30CIRCUIT BREAKER POLES AMP. VOLT. MANUFACTURER PART.# ===== ==== ===== ============ 1
EQUIPOS DE MEDICIÓN Y CONTROL | 50047613 | RELE CA 2PNA-2PNC 10 A BOB 125 VCC TLM | 4 | UN | BOBINA : 125 VOLT CCCONTACTOR AUXILIAR ACCORRIENTE : 10 AMPERFABRICANTE: TELEMECANIQUENUMERO PARTE : CAD 32GDPOLOS : 2PNA-2PNC
EQUIPOS DE MEDICIÓN Y CONTROL | 50071647 | LAMPARA IND. PN179C100G02 W | 5 | UN | ELECTRIC COMPONENTS. ==================== PILOT LIGHT =========== COLOUR TENSION MANUFACTURERPART.# ====== ======= ============= WESTINGHOUSE 179C100G02
EQUIPOS DE MEDICIÓN Y CONTROL | 50064666 | BOB. 380VC AC 8501 PN1861-S1-R35B SD | 4 | UN | 380 VAC COIL, FOR 8501 AC RELAY MANUFACTURER : SQUARE D PART # : 1861-S1-R35B
EQUIPOS DE MEDICIÓN Y CONTROL | 50096920 | RELE TIEMPO ON BOB.110VCA | 1 | UN | TIME RELAY, ON DELAY, 110VAC COIL MANUFACTURER : ASEA BROWN BOVERI PART.# : GHC4140002R1
EQUIPOS DE MEDICIÓN Y CONTROL | 50098328 | RES.CONT.MOV DC PN1486858 W | 8 | UN | ELECTRIC COMPONENTS. ==================== SPARES FOR DC. MAGNETIC CONTACTORS ================================== SPRING ======MANUFACTURER PART.# ============ ====== WESTINGHOUSE 1486858
EQUIPOS DE MEDICIÓN Y CONTROL | 50181647 | WATER ELECTROVALVE 00835700 | 1 | UN | Manufacturer: MECATECH 334Part Number: 00835700WATER ELECTROVALVE
EQUIPOS DE MEDICIÓN Y CONTROL | 50118532 | FUSIBLE 1/8 A. | 15 | UN
EQUIPOS DE MEDICIÓN Y CONTROL | 50088862 | RESORTE | 6 | UN | SPRING. MANUFACTURER PART.# SQUARE 'D' S-0165
EQUIPOS DE MEDICIÓN Y CONTROL | 50064847 | CAJA FLOWMETER PNFML200/34-38 50-5152 | 3 | UN | 51-52 MANUFACTURER =========== PART # ============ ENCLOSURE BOX FML200/34-38-50-SPARES FOR FLOWMETER 'FLOW MON LTD.' MODEL FML-200-B-LP-3EE-ICS 12N-S1-D4 ==================================== DESCRIPTION
EQUIPOS DE MEDICIÓN Y CONTROL | 50020557 | INTERRUPTOR 3P 1.6-2.5A TELEMECANIQUE | 2 | UN | DISYUNTORR
EQUIPOS DE MEDICIÓN Y CONTROL | 50064328 | BOB. 110VC AC PN505C635G01 W | 2 | UN | ELECTRIC COMPONENTS. ==================== SPARES FOR AC. RELAYS ===================== COIL ==== . MANUFACTURER PART.# ============ ====== WESTINGHOUSE 505C635G01
EQUIPOS DE MEDICIÓN Y CONTROL | 50066085 | CONTACTO TIP DC PN1745050 W | 4 | UN | MANUFACTURER PART.# ============ ====== WESTINGHOUSE 1745050ELECTRIC COMPONENTS. ==================== RENEWAL PARTS FOR DC CONTACTOR ============================== CONTACT TIP ===========
EQUIPOS DE MEDICIÓN Y CONTROL | 50039164 | EJE BRAZO CONTACTO SCHNEIDER B5050227624 | 5 | UN | EJE BRAZO CONTACTOGRUESA DSC.
EQUIPOS DE MEDICIÓN Y CONTROL | 50027620 | OPERADOR INTSELEC 2 POS GE CR2940UN200D | 2 | UN | OPERADOR INTERRUPTOR SELEC. 2POS.C/LLAVE
EQUIPOS DE MEDICIÓN Y CONTROL | 50039183 | CJTO BRAZO CONTACTO SQUARE | 4 | UN | CONJUNTO BRAZO CONTACTO
EQUIPOS DE MEDICIÓN Y CONTROL | 50026504 | CONTACTOR MAGNET 3P 18 A BOB 110 VCA | 2 | UN | BOBINA : 110 VOLT CACONTACTOR MAGNETICO CACONTACTOS AUX. : 1 NO + 1 NCCORRIENTE : 18 AMPERFABRICANTE: SCHNEIDERNUMERO PARTE : LC1D18F7POLOS : 3 P
EQUIPOS DE MEDICIÓN Y CONTROL | 50047885 | RELE SOBRECOR TERM 1P 45A GE CR124D028 | 6 | UN | EL INTERRUPTOR EN AMPERES: 45 AMP.RELE
EQUIPOS DE MEDICIÓN Y CONTROL | 50066999 | CONTACTO HIGH VOLTAGE PN6421822G2 | 8 | UN | CRIPTION MANUFACTURER PART.# =========== ============ CONTACT.ELECTRIC COMPONENTS. ==================== SPARES FOR HIGH VOLTAGE CIRCUIT BREAKER ======================================= . DES
EQUIPOS DE MEDICIÓN Y CONTROL | 50026194 | CONTACTO AUXILIAR GE CR105X100P | 8 | JGO | CONTACTOIAR
EQUIPOS DE MEDICIÓN Y CONTROL | 50097043 | RELE TIEMPO ON-OFF 0-100 HRS125VCC8PINES | 1 | UN | TIME RELAY, ON-OFF DELAY, 0-100HRS., 125VDC MANUFACTURER : OMRON PART # : H3BF8
EQUIPOS DE MEDICIÓN Y CONTROL | 50065081 | BOB. APERTURA 110VC | 3 | UN | TRIPPING COIL, 125VDC, FOR VK-6M40 MANUFACTURER : TOSHIBA PART # : 5F9G0176P001
EQUIPOS DE MEDICIÓN Y CONTROL | 50071672 | ELEM. TERMICO 1.8-2.2 | 3 | UN | ====== ALLEN WEST XPELECTRIC COMPONENTS. ==================== HEATER ELEMENT ============== MANUFACTURER PART.# ============
EQUIPOS DE MEDICIÓN Y CONTROL | 50096938 | RELE TIEMPO ON 0.1-60 HRS BOB.115VCA | 1 | UN | 115 VAC MOTOR OPERATED TIME RELAY, ON DELAY, 0-60 HRS. MANUFACTURER : SCHLEICHER PART # : MZ54-01112385
EQUIPOS DE MEDICIÓN Y CONTROL | 50070326 | OPERADOR INT.SELEC. C/LLAVE | 2 | UN | 3SB1000-5PE20ELECTRIC COMPONENTS. ==================== SPARES FOR SELECTOR SWITCH ========================== DESCRIPTION MANUFACTURER PART.# =========== ============ SELECTOR SWITCH SIEMENS
EQUIPOS DE MEDICIÓN Y CONTROL | 50098135 | RES.COMP.PLAC DC PN2410131 GE | 14 | UN | PART.# ============ ====== GENERAL ELECTRIC 2410131ELECTRIC COMPONENTS. ==================== SPARES FOR DC. RELAYS ===================== SPRING ====== . MANUFACTURER
EQUIPOS DE MEDICIÓN Y CONTROL | 50053870 | BRAZO CIRCUITO CONTROL HUBBELL (EC&M) | 5 | UN | (Old # EL2A-Bulletin 7004-26CONTROL CIRCUIT ARM, FOR DC. U.V. RELAYMANUFACTURER : HUBBELL (EC<(>&<)>M)NUMERO PARTE : 51075-022-050
EQUIPOS DE MEDICIÓN Y CONTROL | 50043803 | CUERNO APAGALLAMA GE 5304773P1 | 3 | UN | ARC HORN (CUERNO APAGALLAMA) FOR DC MAGNETIC CONTACTORSCTOR HORNO PALANQUILLAS CONTROL Nº 1
EQUIPOS DE MEDICIÓN Y CONTROL | 50083041 | INT.BOTONERA EMB. 1B ROJO | 1 | UN | 616336040, 618156006, 619616002 y 619616004.Class 9001, 'Square D' :EMERGENCY PUSH BUTTON, 1PNO-1PNC, REDFormado por los siguientes artículos,MANUFACTURER : RELIANCE ELECTRICP / N : 707065RVUSO, INDUCTORES LPF
EQUIPOS DE MEDICIÓN Y CONTROL | 50065606 | CAM. COBR | 5 | UN | PART.# =========== ============ COPPER JACKET. GENERAL ELECTRIC 2494629-P1ELECTRIC COMPONENTS. ==================== SPARES FOR TIME RELAYS ====================== . DESCRIPTION MANUFACTURER
EQUIPOS DE MEDICIÓN Y CONTROL | 50020650 | INTERRUPTOR LIMITE C/SOPORTE NIBCO | 1 | UN | ENSADOR DE CALINTERRUPTOR LIMITE
EQUIPOS DE MEDICIÓN Y CONTROL | 50050919 | GRAFICO DISCO 0-70 BEKMAN WHITLEY 2470 | 900 | UN | DELO: CIRCULAR 0-70.GRAFICA
EQUIPOS DE MEDICIÓN Y CONTROL | 50055696 | ABRAZADERA LIMIT SWITCH PNX3141 SD | 2 | UN | CLAMP, FOR LIMIT SWITCH MANUFACTURER : SQUARE D PART # : X-3141 (Bulletin 6170-9)
EQUIPOS DE MEDICIÓN Y CONTROL | 50172835 | SOLENOIDE CON LIMIT SWITCH | 1 | UN | incluye placa montaje 3/2-5/2 y monitor de posición limit switch serie Numero de parte: S6350LVD50.92/93,Fabricante: BRAY CONTROLSValvula solenoide 24 VDC con anclaje NAMUR ¼" NPT a actuador serie
EQUIPOS DE MEDICIÓN Y CONTROL | 50105518 | TAPON PN1V6572X0022 | 1 | UN
EQUIPOS DE MEDICIÓN Y CONTROL | 50078903 | TRANSMISOR DE PRESION E913-6-3-B24R | 1 | UN | Conexión a proceso: 1/2" NPTConexión eléctrica: conector DIN 43650 (incluido)Fabricante: BaumerN° de Parte: E913-6-3-B24RRango 4-20mA = 0-16 bar(g)Transmisor de Presión
EQUIPOS DE MEDICIÓN Y CONTROL | 50090814 | SOLENOIDE 230V 50CY PN1722 DECCO | 1 | UN | 17-22 MANUFACTURER PART.# =========== ============ SOLENOIDE,230V,50CY. DETROIT COIL CO.ELECTRIC COMPONENTS. ==================== RENEWAL PARTS FOR CONTROL UNIT ============================== . DESCRIPTION
EQUIPOS DE MEDICIÓN Y CONTROL | 50091188 | SOP. AISLACIO | 18 | UN | 5903917G1 MANUFACTURER PART.# =========== ============ SUPPORT, INSULATION GENERAL ELECTRICELECTRIC COMPONENTS. ==================== SPARES FOR DC. MAGNETIC CONTACTORS ================================== DESCRIPTION
EQUIPOS DE MEDICIÓN Y CONTROL | 50020530 | INTERRUPTOR LIMITE ROTATORIO 6P GE | 1 | UN | PARTE: APARATOS DE CONTROL ELÉCTRICOS.INTERRUPTOR LIMITE
EQUIPOS DE MEDICIÓN Y CONTROL | 50066984 | CONTACTO AC PN3-5B MTE | 6 | UN | PART.# ============ ====== MTE COMPONENTS 3-5BELECTRIC COMPONENTS. ==================== SPARES FOR AC. RELAYS ===================== CONTACT ======= . MANUFACTURER
EQUIPOS DE MEDICIÓN Y CONTROL | 50066985 | CONTACTO AC PN3-5R MTE | 6 | UN | PART.# ============ ====== MTE COMPONENTS 3-5RELECTRIC COMPONENTS. ==================== SPARES FOR AC. RELAYS ===================== CONTACT ======= . MANUFACTURER
EQUIPOS DE MEDICIÓN Y CONTROL | 50048851 | PLACA CIERRE SQUARE SS0759 | 16 | UN | TRASLACION PUENTE GRUA SEMI GANTRY Nº 10PLACA: METAL
EQUIPOS DE MEDICIÓN Y CONTROL | 50056152 | BOBINA DC PN22D72G8 GE | 6 | UN | COIL, FOR DC. MAGNETIC CONTACTORS MANUFACTURER : GENERAL ELECTRIC PART # : 22D72G8
EQUIPOS DE MEDICIÓN Y CONTROL | 50053950 | OREJA BOBINA AIS. SOPLAD. SQUARE D LT307 | 2 | UN | ANEL CONTROL DESCONECTADOR MAGNÉTICO PRINCIPAL GRÚA Nº 1.BARRA AISLANTE
EQUIPOS DE MEDICIÓN Y CONTROL | 50040257 | LAMPARA YOKOGAWA B9136NP | 4 | UN | AGRADECEREMOS SUS ESFUERZOS A FIN DE MEJORAR ENTREGA OFRECIDA DE 7-8 SEMANAS EN BODEGA MAPOCHO 2743 SANTIAGO.LAMPARA
EQUIPOS DE MEDICIÓN Y CONTROL | 50047745 | RELE SOBRECOR TERM 3P 28-40 A SIEMENS | 2 | UN | CARACTERISTICAS ADICIONALES: EX NP 3UA5900-2E.CORRIENTE : 28-40 AMPERFABRICANTE: SIEMENSNUMERO PARTE : 3RU1136-4FBOPOLOS : 3RELE TERMICO
EQUIPOS DE MEDICIÓN Y CONTROL | 50082612 | INT.AUTOM.MOLD.3P 7A | 1 | UN | CIRCUIT BREAKER, 3 POLES 7AMP. 600VAC MANUFACTURER : GENERAL ELECTRIC PART # : TEC-36007
EQUIPOS DE MEDICIÓN Y CONTROL | 50095177 | RELE CA 12P-CONV. BOB.115VAC | 1 | UN | DC RELAY, 10PNO-2PNC, 115VAC COIL MANUFACTURER : GENERAL ELECTRIC PART # : CR2811A216H102
EQUIPOS DE MEDICIÓN Y CONTROL | 50056156 | BOBINA DC PN22D155G7 GE | 4 | UN | COIL, FOR DC. MAGNETIC CONTACTORS MANUFACTURER : GENERAL ELECTRIC PART # : 22D155G7
EQUIPOS DE MEDICIÓN Y CONTROL | 50066237 | CONTACTO KIT R200 -260 PNFPTN410389R0003 | 1 | JGO | CONTACT KIT, FOR R200 -260 CONTACTORS MANUFACTURER:ASEA BROWN BOVERI PART # : FPTN410389R0003
EQUIPOS DE MEDICIÓN Y CONTROL | 50070215 | JUNTA INTERRUPTOR DCGF4 PNAG519225P2 ABB | 5 | UN | ====== ======= ASEA BROWN BOVERI AG519225P24 ============================= FABRICANTE # PARTE ====COMPONENTES ELECTRICOS ====================== JUNTAS PARA INTERRUPTOR DCGF
EQUIPOS DE MEDICIÓN Y CONTROL | 50088396 | PLACA ARMADURA | 3 | UN | ARMATURE PLATE, FOR MAGNET CONTROLLER MANUFACTURER : SQUARE D PART # : SS-0934
EQUIPOS DE MEDICIÓN Y CONTROL | 50084708 | INT. LIM. PALANCA PNES95WHN20 ABB | 2 | UN | INTERRUPTOR LIMITE MANUFACTURER : ASEA BROWN BOVERI PART # :ES95WHM20
EQUIPOS DE MEDICIÓN Y CONTROL | 50066990 | CONTACTO PN8800591 GE | 3 | UN | PART.# =========== ============ BUS BAR. GENERAL ELECTRICELECTRIC COMPONENTS. ==================== SPARES FOR TIME RELAY ===================== . DESCRIPTION MANUFACTURER
EQUIPOS DE MEDICIÓN Y CONTROL | 50057671 | CONTACTO MOVIL | 12 | UN | 6591644P7ACTURER PART.# =========== ============ CONTACT. GENERAL ELECTRICELECTRIC COMPONENTS. ==================== SPARES FOR MAGNETIC SWITCH ========================== . DESCRIPTION MANUF
EQUIPOS DE MEDICIÓN Y CONTROL | 50068408 | JGO. CONTACTO | 4 | UN | 9998-RA82ELECTRIC COMPONENTS. ==================== RENEWAL PARTS FOR CONTROL UNIT ============================== DESCRIPTIONMANUFACTURER PART.# =========== ============ KIT REPLACEMENT SQUARE 'D' CONTACT.
EQUIPOS DE MEDICIÓN Y CONTROL | 50128658 | UNIDAD RETARDO ENERG 0,1-30 SEG | 3 | UN | 0.1-30 SEG.BLOQUE DE CONTACTOS TEMPORIZADOS AL TRABAJO,CONTACTOS : 1 PNA - 1 PNCFABRICANTE : TELEMECANIQUENUMERO PARTE : LAD-T2
EQUIPOS DE MEDICIÓN Y CONTROL | 50027632 | PLACA MARCO SQUARE SK93 (S/MOV) | 2 | UN | OS EN CALIENTE (LPC).PLACA MARCO
EQUIPOS DE MEDICIÓN Y CONTROL | 50063508 | BUJE P/ARMADURA | 46 | UN | BEARING, FOR DC CONTACTOR MANUFACTURER: SQUARE D PART # : 29005-20160 (Bulletin 7004-65)
EQUIPOS DE MEDICIÓN Y CONTROL | 50072011 | LAMPARA IND.VERDE | 3 | UN | PILOT LIGHT MANUFACTURER: CUTLER HAMMER PART. #: 10250H399 COLOUR: GREEN TENSION 220VAC
EQUIPOS DE MEDICIÓN Y CONTROL | 50070933 | PALANCA OPERACION | 1 | UN | 51130-003-50ELECTRIC COMPONENTS. ==================== SPARES FOR MASTER SWITCH ======================== . DESCRIPTION MANUFACTURER PART.# =========== ============ OPERATING LEVER SQUARE 'D'
EQUIPOS DE MEDICIÓN Y CONTROL | 50190707 | JUEGO EMPAQ. V/V TIPO E, ER, EZ, EA Y EW | 1 | UN | • 1 Bonnet Gasket.• 1 Seat Ring Gasket.• 1 Shim.• 1 Spiral Gasket.• Material: Grafito / Inconel.• Tipo E, ER <(>&<)> EZ – 4"• Tipo EA – 6"• Tipo EW – 6"x4" <(>&<)> 8"x4"FABRICANTE: FISHERIncluyendo:Set de Empaquetaduras para modelos:
EQUIPOS DE MEDICIÓN Y CONTROL | 50095848 | RELE CC 4P-CONV. BOB.125VCC | 1 | UN | AC RELAY, 2PNO-2PNC, 125VDC COIL MANUFACTURER : ALLEN BRADLEY PART # : 700DC-N400Z1
EQUIPOS DE MEDICIÓN Y CONTROL | 50085231 | INT.LIMITE S/LEVA 2CTOS. | 4 | UN | CR215GFAELECTRIC COMPONENTS. ==================== SPARES FOR LIMIT SWITCH. ======================= . DESCRIPTION MANUFACTURER PART.# =========== ============ LIMIT SWITCH GENERAL ELECTRIC 1NO-1NC
EQUIPOS DE MEDICIÓN Y CONTROL | 50068257 | MOTOR 'FOXBORO CO.' PND-118-CN | 1 | UN | D-118-CNNUFACTURER =========== PART # ============ MOTOR FOXBORO CO.SPARES FOR 'FOXBORO CO.' ====== === ======== ==== RECORDING ========= MODEL 6420DF-O ===== ======== DESCRIPTION MA
EQUIPOS DE MEDICIÓN Y CONTROL | 50057691 | CONT.MOVIL PN217A700G05-1 W | 4 | UN | ======== FABRICANTE # PARTE ========== ======= WESTINGHOUSE 217A700G05-1REPUESTO PARA CONTACTORES MAG. C.A. ================================== CONTACTO
EQUIPOS DE MEDICIÓN Y CONTROL | 50067751 | INT.SELECTOR 3POS. C/RETORNO | 2 | UN | 1 CIRCUIT, SPRING RETURNMANUFACTURER : SCHNEIDER ELECTRICPART NUMBER: 9001KS53BSELECTOR SWITCH, 3 POS.
EQUIPOS DE MEDICIÓN Y CONTROL | 50095059 | RELE BAJO VOLTAJE | 4 | UN | LOW VOLTAGE RELAY, 125 VOL DC MANUFACTURER : GENERAL ELECTRIC PART # : 192A9771P2
EQUIPOS DE MEDICIÓN Y CONTROL | 50020326 | INTERRUPTOR AUTOM 3P 25A P/MOTOR WESTING | 1 | UN | ARTE: PARA MOTORDISYUNTORMP.
EQUIPOS DE MEDICIÓN Y CONTROL | 50067008 | CONTACTO HIGH VOLTAGE PNN.035140.E | 1 | UN | CRIPTION MANUFACTURER PART.# =========== ============ CONTACELECTRIC COMPONENTS. ==================== SPARES FOR HIGH VOLTAGE CIRCUIT BREAKER ======================================= . DES
EQUIPOS DE MEDICIÓN Y CONTROL | 50118490 | LENTE AUXILIAR | 2 | UN
EQUIPOS DE MEDICIÓN Y CONTROL | 50057674 | BOBINA PN3175390 GE | 3 | UN | ECTRIC 3175390ELECTRIC COMPONENTS. ==================== COIL. ===== MANUFACTURER PART.# ============ ====== GENERAL EL
EQUIPOS DE MEDICIÓN Y CONTROL | 50095777 | RELE CC 2PNA-2PNC BOB.125VCC | 2 | UN | DC RELAY, 2PNO-2PNC, 125VDC COIL MANUFACTURER : GENERAL ELECTRIC PART # : 12HGA11J52
EQUIPOS DE MEDICIÓN Y CONTROL | 50172472 | TERMOCUPLA MINERALMENTE AISLADA Tip-J610 | 2 | UN | 3 Mts.de Cable fibra de vidrio con malla de Acero inoxidableDiámetro bulbo: 1.5 mmTermocupla mineralmente AisladaTipo "J" ;Largo del Bulbo 610 mm
EQUIPOS DE MEDICIÓN Y CONTROL | 50071837 | PASADOR DC 750 V MC-5 PN6076406P473 GE | 3 | UN | CRIPTION MANUFACTURER PART.# =========== ============ PIN,FOR TYPE MC-5. GENELECTRIC COMPONENTS. ==================== SPARES FOR 750 VDC. AIR CIRCUIT BREAKER ======================================= . DESERAL ELECTRIC Bull. GEF-3344 B. 6076406P473
EQUIPOS DE MEDICIÓN Y CONTROL | 50071904 | ELEM. TERMICO 41.0-49 | 7 | UN | ====== ALLEN WEST EAC 4195084(SC)ELECTRIC COMPONENTS. ==================== HEATER ELEMENT ============== MANUFACTURER PART.# ============
EQUIPOS DE MEDICIÓN Y CONTROL | 50080164 | PESTILLO DC 750 V MC-5 PN6056523 GE | 2 | UN | CRIPTION MANUFACTURER PART.# =========== ============ CATCH, FOR TYPE MC-5, GENELECTRIC COMPONENTS. ==================== SPARES FOR 750 VDC. AIR CIRCUIT BREAKER ======================================= . DESERAL ELECTRIC 2000 TO 12000 AMP. 6056523P1 Bull. GEF-3344 B.
EQUIPOS DE MEDICIÓN Y CONTROL | 50076874 | ENCLAVAM. PN685.729C MG | 2 | UN | OPEN POSITION KEY LOCK, PROFOWX MANUFACTURER : MERLIN GERIN PART # : 685.729C
EQUIPOS DE MEDICIÓN Y CONTROL | 50053998 | RESORTE HUBBELL (EC&M) 50502-602-38 | 40 | UN | CARACTERISTICAS ADICIONALES:DC CONTACTOR CABINA CONTROL TRASLADO CARROFABRICANTE: EC<(>&<)>MGRÚA CLEVELAND CENTRAL NAVE 210 LAMINADOR DE BARRASIDENTIFICACION EQUIPO DEL QUE ES PARTE:MUELLE HELICOIDAL COMPRESIONNUMERO PARTE : 50502-60238OLD Nº EL49BULLETIN 7004-26.
EQUIPOS DE MEDICIÓN Y CONTROL | 50080079 | INT. MANUAL 2P 20A 250V | 1 | UN | MANUAL SWITCH, 2POLES, 20AMP.250V MANUFACTURER : GENERAL ELECTRIC PART # : TC2228
EQUIPOS DE MEDICIÓN Y CONTROL | 50087130 | RELE 1NA-1NC 110/120VCA | 2 | UN | CONEXION POR TORNILLOESTANDAR AUTOMATICO, 1NA+1NC, AC 110VFABRICANTE:SIEMENSN°PARTE:3RN1010-1CG00PROTECCION MOTOR POR TERMISTOR APARATO DE ANALISIS
EQUIPOS DE MEDICIÓN Y CONTROL | 50019853 | SEGMENTO CONTACTO GE 6960051G35 | 10 | UN | CONTACTOES PARTE: CR3200BR72D1 MASTER SWITCH
EQUIPOS DE MEDICIÓN Y CONTROL | 50026185 | CONTACTO FIJO DER C-220 TOSHIBA | 7 | UN | CONTACTO
EQUIPOS DE MEDICIÓN Y CONTROL | 50054142 | RELE EST SOLID 1PNA 12A 90-280VCA DOUGLA | 3 | UN | ERISTICAS ADICIONALES: FABRICANTE-2 NEWARKOS X Nº 1 & Nº 2 LPCRELE
EQUIPOS DE MEDICIÓN Y CONTROL | 50066591 | CONTACTO DC PN7858A16G10 W | 1 | UN | PART.# ============ ====== WESTINGHOUSE 7858A16G10ELECTRIC COMPONENTS. ==================== SPARES FOR DC. RELAY ==================== CONTACT ======= . MANUFACTURER
EQUIPOS DE MEDICIÓN Y CONTROL | 50095897 | RELE CC 6P-CONV. BOB.125VCC | 2 | UN | DC RELAY, 3PNO-3PNC, 125VDC COIL MANUFACTURER : SQUARE D PART # : 8501-GD0-33
EQUIPOS DE MEDICIÓN Y CONTROL | 50079003 | INDICADOR VISUAL | 1 | UN | DISPLAY MANUFACTURER PART # 'TELEDYNE' L-182-1
EQUIPOS DE MEDICIÓN Y CONTROL | 50020371 | INTERRUPTOR LIMITE RECORRIDO 2P SQUARE-D | 2 | UN | FABRICANTE: SQUAREDINTERRUPTOR LIMITENUMERO PARTE : 9007-C52F
EQUIPOS DE MEDICIÓN Y CONTROL | 50039156 | TAPA INCOLORA GE 208A3768P1 | 171 | UN | TAPA INCOLORA
EQUIPOS DE MEDICIÓN Y CONTROL | 50084728 | INT.LIM.PALANCA 2P 1NA-1NC | 2 | UN | LIMIT SWITCH, 1PNO - 1PNC MANUFACTURER : TELEMECANIQUE PART # : XCK-S759SK902M
EQUIPOS DE MEDICIÓN Y CONTROL | 50064638 | BOB. 380VC AC PN22D153G4 GE | 2 | UN | 380VAC COIL, FOR MAGNETIC CONTACTORS MANUFACTURER : GENERAL ELECTRIC PART # : 22D153G4
EQUIPOS DE MEDICIÓN Y CONTROL | 50053366 | CUERNO ARCO SQUARE-D SS0752 | 7 | UN | .ARC HORN, FOR UNDERVOLTAJE RELAYBULLETIN 7001-5.FABRICANTE: SQUARE-DNUMERO PARTE : SS0752
EQUIPOS DE MEDICIÓN Y CONTROL | 50051714 | PLUMA DESECHABLE ROJA YOKOGAWA | 9 | UN | (1 juego contiene 3 unidades).COLOR : ROJOFABRICANTE: YOKOGAWANUMERO PARTE : B9902AMPLUMA ROJA DESECHABLE
EQUIPOS DE MEDICIÓN Y CONTROL | 50020403 | INTERRUPTOR LIMITE PALANCA 1P SQUARE-D | 1 | UN | CABINA SOLDADORA TAYLOR WINFIELD ZONA ENTRADACARACTERISTICAS ADICIONALES:FABRICANTE: SQUARE-DIDENTIFICACION EQUIPO DEL QUE ES PARTE:INTERRUPTOR LIMITENUMERO PARTE : 9007-AW12B1PALANCA 1PREC. CONTINUO LPF
EQUIPOS DE MEDICIÓN Y CONTROL | 50064300 | BOB. 110VC AC 8501 PN31021-400-60 SD | 5 | UN | 110VAC COIL, FOR CLASS 8501 RELAY MANUFACTURER : SQUARE D PART # : 31021-400-60
EQUIPOS DE MEDICIÓN Y CONTROL | 50063751 | BLOQUE CONT. 13.8KV 1250A PNZC1-AZ1 TELE | 5 | UN | 13CONTACT BLOCK, 1NO-1NC, FOR TYPE SF6, 13.8KV, 1250AMP. 'MERLIN GERIN' CIRCUIT BREAKER MANUFACTURER : TELEMECANIQUE PART # : ZC1-AZ
EQUIPOS DE MEDICIÓN Y CONTROL | 50083267 | MICRO INTER. PN9007-BO4 SD | 3 | UN | MICRO SWITCH MANUFACTURER : SQUARE D PART # : 9007-BO4
EQUIPOS DE MEDICIÓN Y CONTROL | 50048843 | BORNE VIKING PLACA TERMINAL LEGRAND | 163 | UN | .1 ENTRADA / 1 SALIDA, PASO 5, 6, 8 y 10 MMACCESORIO PARA BORNE TERMINALCARACTERISTICAS ADICIONALESFABRICANTE: LEGRANDMODELO : VIKING 3NUMERO PARTE : 375 50PLACA TERMINAL GRIS. P- BORNES CON TORNILLO
EQUIPOS DE MEDICIÓN Y CONTROL | 50071804 | ELEM. TERMICO 25,5 A. | 24 | UN | ELECTRIC COMPONENTSHEATERS FOR OVERLOAD RELAYMANUFACTURER : GENERAL ELECTRICPART NUMBER : CR123C303B
EQUIPOS DE MEDICIÓN Y CONTROL | 50095269 | RELE CA 2PNA-2PNC | 2 | UN | AC. RELAY, 2PNO-2PNC MANUFACTURER : GENERAL ELECTRIC PART # : 3S7505KH501A1
EQUIPOS DE MEDICIÓN Y CONTROL | 50096045 | RELE ENCAP. 2PNA-3PNC | 2 | UN | RELAY, 2PNO - 3PNC, SCREWDOWN CONTROL MANUFACTURER : GENERAL ELECTRIC PART # : IC3603A177AC5
EQUIPOS DE MEDICIÓN Y CONTROL | 50063802 | BLOQUE CONTAC AUX. 2500AMP PNTMA50H368R1 | 1 | UN | AUX. CONTACT BLOCK, FOR USE ON TYPE 17GL31, 2500AMP. CIRCUIT BREAKER. MANUFACTURER : MAGRINI GALILEO PART # : TMA50h36BR1
EQUIPOS DE MEDICIÓN Y CONTROL | 50019756 | LAMPARA IND AMBAR 110/6V IDEC IZUMI | 3 | UN | ALES: C/TRAFO..PARATOS DE CONTROL ELÉCTRICOS.PILOTO
EQUIPOS DE MEDICIÓN Y CONTROL | 50119960 | CONTACTO SQUARE-D 9001KA2 | 15 | UN | CARACTERISTICAS ADICIONALES: ELECTRICIDAD INTERRUPTOR PULSADOR APERTURA 1NA.CONTACTONOMBRE FABRICANTE: SCHNEIDER ELECTRIC SQUARE DNUMERO DE PARTE: 9001-KA2
EQUIPOS DE MEDICIÓN Y CONTROL | 50200367 | CAJA LIMIT SWITCH INDICACION ABIERT/CERR | 2 | UN | CAJA LIMIT SWITCH INDICACION ABIERT/CERRFABRICANTE: MICROTECMODELO: XSB365-210
EQUIPOS DE MEDICIÓN Y CONTROL | 50073504 | GUARDALLAMA DC PNA51015-035-50 SD | 1 | UN | ARC CHUTES FOR DC. MAGNETIC CONTACTOR MANUFACTURER : SQUARE 'D' PART # : A51015-035-50
EQUIPOS DE MEDICIÓN Y CONTROL | 50064886 | BOB. 120V 60H | 2 | UN | COIL.120 VAC, 'VICKERS', PART.# 942466
EQUIPOS DE MEDICIÓN Y CONTROL | 50059428 | BRAZO CONTACTO RODILLO | 3 | UN | E PIN. 2832807-G2 Bull. GEF-2679.ELECTRIC COMPONENTS. ==================== SPARES FOR MASTER SWITCH ======================== . DESCRIPTION MANUFACTURER PART.# =========== ============ ARM,CONTACT,WITH GENERAL ELECTRIC ROLLER AND HING
EQUIPOS DE MEDICIÓN Y CONTROL | 50096804 | RELE TIEMPO 8 PIN 0-12 MIN BOB. 24VCC | 1 | UN | MANUFACTURER : OMRONPART # H3CR-H8LSerial: MTIME RELAY, 0 - 12 MIN., 24 VDC COIL.
EQUIPOS DE MEDICIÓN Y CONTROL | 50019874 | INTERR SELECTOR 3 POS 2P NA SIEMENS | 4 | UN | (EX-3SB1000-2DB20)CONTACTOS : 2 NAFABRICANTE: SIEMENSINTERRUPTOR GIRATORIO (SELECTOR)NUMERO PARTE : 3SU1100-2BL60-1NA0POSICIONES : 3 C-RETUSO EN STACKER 3
EQUIPOS DE MEDICIÓN Y CONTROL | 50096264 | RELE SELECTOR 2PDT BOB.115VVA | 3 | UN | AC RELAY, 115VAC COIL MANUFACTURER : GUARDIAN ELECTRIC MFG. PART # : A410-361342-00
EQUIPOS DE MEDICIÓN Y CONTROL | 50026572 | CONTACTOR MAGNET 4P 27 A BOB 110 VCA | 1 | UN | BOBINA : 110 VOLT CA.CONTACTOR MAGNETICOCORRIENTE : 27 AMPERFABRICANTE: GENERAL ELECTRICNUMERO PARTE : CR-305 C002POLOS : 4P NA
EQUIPOS DE MEDICIÓN Y CONTROL | 50070219 | JUNTA INTERRUPTOR DCGF4 PNAG519225P1 ABB | 5 | UN | ====== ======= ASEA BROWN BOVERI AG519225P14 ============================= FABRICANTE # PARTE ====COMPONENTES ELECTRICOS ====================== JUNTAS PARA INTERRUPTOR DCGF
EQUIPOS DE MEDICIÓN Y CONTROL | 50043834 | CONNECTOR UNDER VOLTAJE RELAY SQUARED | 2 | UN | CENTRAL NAVE Nº 210CONNECTOR FOR UNDERVOLTAJE RELAY
EQUIPOS DE MEDICIÓN Y CONTROL | 50073488 | GUARDALLAMA DC PN4900784G1 GE | 6 | UN | ARC SHIELD FOR DC CONTACTOR MANUFACTURER : GENERAL ELECTRIC PART # : 117A7148G1
EQUIPOS DE MEDICIÓN Y CONTROL | 50064546 | BOB. DC 230V PN1264381B W | 4 | UN | ELECTRIC COMPONENTS. ==================== SPARES FOR DC. RELAY ==================== COILS ===== . MANUFACTURER PART.# ============ ====== WESTINGHOUSE 1264381B
EQUIPOS DE MEDICIÓN Y CONTROL | 50072908 | EDUCTOR GASKET | 2 | UN | Eductor GasketManufacturer : Thermo ScientificPart Number: 25501002
EQUIPOS DE MEDICIÓN Y CONTROL | 50095620 | RELE CA10PNA-2PNC 10A BOB.110VCA | 1 | UN | AC RELAY, 10 NO - 2 NC, 10AMP., COIL :110VAC. MANUFACTURER : SQUARE 'D' PART # : 8501-GO40GU44
EQUIPOS DE MEDICIÓN Y CONTROL | 50066189 | CONTACTO DC PN82400-H952 CH | 3 | UN | . MANUFACTURER PART.# ============ ====== CUTLER HAMMER 82400-H952ELECTRIC COMPONENTS. ==================== SPARES FOR DC. MAGNETIC CONTACTORS ================================== CONTACT =======
EQUIPOS DE MEDICIÓN Y CONTROL | 50055740 | BOB. RELE SOBRECORR. 480/950 AMP. C | 5 | UN | COIL, 480/950AMP. DC, FOR OVERLOAD RELAY MANUFACTURER : SQUARE D PART # : MT-1391A (Bulletin 9055-4)
EQUIPOS DE MEDICIÓN Y CONTROL | 50068297 | MOTOR AGITADOR | 1 | JGO | ==== = STIR MOTOR ASSY 44955-00SPARES FOR 'HACH' ====== === ====== ANALYZER OF SILICE 5000 ======== == ====== ==== DESCRIPTION PART # ===========
EQUIPOS DE MEDICIÓN Y CONTROL | 50054067 | RELE CA 4PNA-0PNC 10A BOB 110VCA GE | 10 | UN | RELE USO GENERAL
EQUIPOS DE MEDICIÓN Y CONTROL | 50053576 | BOBINA 110VCA TELEMECANIQUE 110EB | 32 | UN | BOBINA
EQUIPOS DE MEDICIÓN Y CONTROL | 50071768 | ELEM. TERMICO 2.55 | 5 | UN | 2.55ELECTRIC COMPONENTSHEATER ELEMENTMANUFACTURER : WESTINGHOUSEPART NUMBER : FH25
EQUIPOS DE MEDICIÓN Y CONTROL | 50104562 | REGULADOR PRESION GAS MAXITROL R400Z | 11 | UN | MARCA: MAXITROLMODELO: R400ZREGULADOR PRESION GAS ½ PULGADA
EQUIPOS DE MEDICIÓN Y CONTROL | 50019998 | CONTACTO GE 6973075G1 | 88 | UN | CONTACTO
EQUIPOS DE MEDICIÓN Y CONTROL | 50056654 | BOBINA DC PN393B203G13 GE | 4 | UN | COIL, FOR DC. RELAYS MANUFACTURER : GENERAL ELECTRIC PART # : 393B203G13
EQUIPOS DE MEDICIÓN Y CONTROL | 50019981 | BLOQUE CONT 1NO SIEMENS 3SB1400OB | 10 | UN | CONTACTORA CONTACTO: 1NA.
EQUIPOS DE MEDICIÓN Y CONTROL | 50066097 | CONTACTO TIP DC PN1745057 W | 3 | UN | MANUFACTURER PART.# ============ ====== WESTINGHOUSE 1745057ELECTRIC COMPONENTS. ==================== RENEWAL PARTS FOR DC CONTACTOR ============================== CONTACT TIP ===========
EQUIPOS DE MEDICIÓN Y CONTROL | 50061484 | CUERNO APAGALLAMA DC PN5300887G2 GE | 6 | UN | == . MANUFACTURER PART.# ============ ====== GENERAL ELECTRIC 5300887G2ELECTRIC COMPONENTS. ==================== SPARES FOR DC. MAGNETIC CONTACTORS ================================== ARC HORN ======
EQUIPOS DE MEDICIÓN Y CONTROL | 50048666 | BRAZO OPERADOR CONJUNTO A51065-014-050 | 1 | UN | L QUE ES PARTE: LÍMITE ALTURA SDD Nº 10 GANCHO GRÚA LAMI-FUN NAVE 205 CORRUGADORA DSC.PALANCA
EQUIPOS DE MEDICIÓN Y CONTROL | 50056646 | BOBINA DC PN3245060 GE | 7 | UN | COIL, FOR DC. RELAYS MANUFACTURER : GENERAL ELECTRIC PART # : 3245060
EQUIPOS DE MEDICIÓN Y CONTROL | 50071924 | ELEM. TERMICO 5.70 | 10 | UN | ====== WESTINGHOUSE CODE AW-6.1 S#966484ELECTRIC COMPONENTS. ==================== HEATER ELEMENT ============== MANUFACTURER PART.# ============
EQUIPOS DE MEDICIÓN Y CONTROL | 50057307 | CONT.MOVIL AC PN972739 W | 10 | UN | MOV. CONTACT FOR AC.MAG.STARTER MANUFACTURER : WESTINGHOUSE PART # : 972739
EQUIPOS DE MEDICIÓN Y CONTROL | 50065458 | BOB. CA 230 | 4 | UN | ELECTRIC COMPONENTS. ==================== COIL. ===== MANUFACTURER PART.# ============ ====== DETROIT COIL CO. 9-106
EQUIPOS DE MEDICIÓN Y CONTROL | 50095684 | RELE CC 0PNA-2PNC BOB. 45VCC | 1 | UN | DC RELAY, 2PNC, 45 VDC COIL MANUFACTURER : EATON DINAMATIC DIV. PART # : 53-15
EQUIPOS DE MEDICIÓN Y CONTROL | 50090757 | SISTEMA BLOQUEO | 1 | UN | N.035135.EELECTRIC COMPONENTS =================== RENEWAL PART FOR CONTROL UNIT ============================= DESCRIPTION MANUFACTURER =========== PART.# ============ DANIELLI
EQUIPOS DE MEDICIÓN Y CONTROL | 50047777 | RELE SOBRECOR TERM 3P 13-18A TELEMECANIQ | 2 | UN | (ex-LR1-D16321)CORRIENTE : 13-18 AMP.FABRICANTE: TELEMECANIQUENUMERO PARTE : LRD21POLOS : 3RELE TERMICO
EQUIPOS DE MEDICIÓN Y CONTROL | 50095764 | RELE CC 2PNA-2PNC 20A BOB.110VCC | 4 | UN | DC RELAY, 2PNO-2PNC, 110VDC COIL MANUFACTURER : POTTER & BRUNFIELD PART # : PRD11DYO
EQUIPOS DE MEDICIÓN Y CONTROL | 50105277 | JGO. REPARACIO PNRGLX0000012 | 2 | UN
EQUIPOS DE MEDICIÓN Y CONTROL | 50085219 | INT.LIMITE RECORRIDO 2PNA-2PNC | 1 | UN | LIMIT SWITCH 2PNO - 2PNC MANUFACTURER : AUDOLI ELECTROENGINEERING (ITALY) PART # : MODEL F3A
EQUIPOS DE MEDICIÓN Y CONTROL | 50053968 | BOBINA 220VCA GENERAL ELECTRIC | 2 | UN | PARTE: MAGNETIC STARTERSBOBINA
EQUIPOS DE MEDICIÓN Y CONTROL | 50048817 | PART MAG GOULD STAR C5N | 4 | UN | ARRANQUETERRUPTOR EN AMPERES: 17 AMP
EQUIPOS DE MEDICIÓN Y CONTROL | 50071872 | ELEM. TERMICO 34.60 | 14 | UN | ELEMENTO TERMICO, 'WESTINGHOUSE' PARTE # FH79
EQUIPOS DE MEDICIÓN Y CONTROL | 50051486 | GRAFICO ROLLO 100DIV HONEYWELL | 8 | ROL | : ROLLO 100 DIV.GRAFICA
EQUIPOS DE MEDICIÓN Y CONTROL | 50058984 | BOTON PULSADOR AMARILLO | 5 | UN | CR2940UA200DACTURER PART.# =========== ============ PUSH BUTTON UNIT, GENERAL ELECTRIC YELLOW.ELECTRIC COMPONENTS. ==================== SPARES FOR SELECTOR SWITCH ========================== . DESCRIPTION MANUF
EQUIPOS DE MEDICIÓN Y CONTROL | 50019782 | EMPAQUETADURA PISTON GE 8813944 | 2 | UN | ENVOLTURAPARTE: PISTON.
EQUIPOS DE MEDICIÓN Y CONTROL | 50058340 | CONTACTOR MAG.CA 3P 37A BOB.110VCA | 1 | UN | AC CONTACTOR, 3 POLES, 37AMP. 110VAC COIL MANUFACTURER : FUJI ELECTRIC PART # : SC2N-Z17
EQUIPOS DE MEDICIÓN Y CONTROL | 50115059 | SELLO | 2 | JGO
EQUIPOS DE MEDICIÓN Y CONTROL | 50039293 | ESPACIADOR SCHNEIDER SK52 (S/MOV) | 2 | UN | ESPACIADOR
EQUIPOS DE MEDICIÓN Y CONTROL | 50088545 | RESORTE COMPRESSION PN4734947 GE | 10 | UN | SPRING COMPRESSION, FOR CONTACT FINGER MANUFACTURER:GENERAL ELECTRIC PART # : 4734947
EQUIPOS DE MEDICIÓN Y CONTROL | 50063370 | CON. FLEXIBL | 5 | UN | CONNECTOR FOR DC CONTACTOR MANUFACTURER : GENERAL ELECTRIC PART # : 6721605G1
EQUIPOS DE MEDICIÓN Y CONTROL | 50027229 | INTERRUPTOR 4P 2A 400VCA SCHNEIDER | 2 | UN | (ex-25008-C M.GERIN)CORRIENTE : 2 AMPERDISYUNTOR, BASE A RIELFABRICANTE: SCHNEIDERNUMERO PARTE : A9F74402POLOS : 4VOLTAJE: 400 VLT CC
EQUIPOS DE MEDICIÓN Y CONTROL | 50094741 | UNID RETARD ON/OFF .2-20 SEG | 1 | UN | ELECTRIC COMPONENTS. ==================== TIME RELAY ========== DESCRIPTION MANUFACTURER PART.# =========== ============ NEUMATIC ATTACHMENT WESTINGHOUSE ARPT20
EQUIPOS DE MEDICIÓN Y CONTROL | 50026697 | CONTACTO FIJO IZQ C-220 TOSHIBA | 6 | UN | CONTACTO
EQUIPOS DE MEDICIÓN Y CONTROL | 50067111 | CONTACTO PNOKZX2 STROMBERG | 6 | JGO | JUEGO DE CONTACTOS PARA CONTACTORES MAG. C.A. FABRICANTE : STROMBERG # PARTE : OKYZX2
EQUIPOS DE MEDICIÓN Y CONTROL | 50158124 | CONECTOR ACOPLADOR DE ENTRADA ORION | 4 | UN | CONECTOR ACOPLADOR DE ENTRADA ORIONFabricante: MSAN° de Parte: 497187
EQUIPOS DE MEDICIÓN Y CONTROL | 50025988 | BOTON PULSADOR VERDE SIEMENS 22mm | 6 | UN | COLOR : VERDEFABRICANTE: SIEMENSINTERRUPTOR PULSADOR 22MMNUMERO PARTE : 3SU1100-0AB40-1BA0
EQUIPOS DE MEDICIÓN Y CONTROL | 50133110 | PROTECCIÓN DE MOTOR CON TERMISTOR;24 VAC | 1 | UN | CONEXION CAGE-CLAMPESTANDAR AUTOMATICO, 1NA+1NC, AC/DC 24VFABRICANTE : SIEMENSN°PARTE : 3RN1010-2CB00PROTECCIÓN DE MOTOR CON TERMISTOR;24 VACPROTECCIÓN DE MOTOR CONPROTECCION MOTOR POR TERMISTOR APARATO DE ANALISISTERMISTOR;24 VAC/DC;1S;1O
EQUIPOS DE MEDICIÓN Y CONTROL | 50088262 | TINTA AMARILLA TAMPON | 10 | LC | PROT, su concentración y los métodos recomendados para manipularlos y neutralizarlos. Además debe indicar código de riesgo cECCIÓN MEDIO AMBIENTE. La formulación de los materiales suministrados, estarán libres de sustancias contaminantes para la saludhumana o el medio ambiente. En el caso que esto no sea posible, el proveedor deberá informar sobre los agentes contaminanteson normalización nacional y/o internacional.
EQUIPOS DE MEDICIÓN Y CONTROL | 50055887 | BOB. SOLENOIDE 120VCA 18V | 2 | UN | COIL 120 VAC., 'HERION', PART.# 3803
EQUIPOS DE MEDICIÓN Y CONTROL | 50172474 | TERMOCUPLA MINERALMENTE AISLADA Tip-J280 | 2 | UN | 3 Mts. de cable fibra de vidrio con malla de Acero inoxidableDiámetro bulbo 1.5 mm.Termocupla mineralmente AisladaTipo "J"; Largo del Bulbo 280 mm.
EQUIPOS DE MEDICIÓN Y CONTROL | 50095341 | RELE CA 2PNA-2PNC C/ENCL. BOB.250VCC | 1 | UN
EQUIPOS DE MEDICIÓN Y CONTROL | 50114919 | RELE SOBRECORR.TERM. 3P 2.10-3.00A | 1 | UN
EQUIPOS DE MEDICIÓN Y CONTROL | 50039197 | UNIDAD DISPARO 250A TERM.HKB3250T+T250KB | 1 | JGO | UNIDAD DISPARO Y TERMINAL UNIDAD DISPARO 250 A
EQUIPOS DE MEDICIÓN Y CONTROL | 50114982 | PASADOR ARMADURA PPAL. | 6 | UN
EQUIPOS DE MEDICIÓN Y CONTROL | 50054404 | BOBINA DESENGANCHE/DOBLE 125VCC 887190AE | 2 | UN | BOBINA
EQUIPOS DE MEDICIÓN Y CONTROL | 50052094 | GRAFICO DISCO 0-100C FOXBORO 898411 | 700 | UN | GRAFICAS PARTE: LAZO 01
EQUIPOS DE MEDICIÓN Y CONTROL | 50096494 | RELE SOBRECORR.TERM. 3P 27.00A MAX. | 1 | UN | THERMAL OVERLOAD RELAY, 3 POLES, 27AMP. MAX. MANUFACTURER : ALLEN WEST PART # : OLRMS
EQUIPOS DE MEDICIÓN Y CONTROL | 50118140 | INT. PRESION 1-10 mBAR | 2 | UN
EQUIPOS DE MEDICIÓN Y CONTROL | 50071879 | LAMPARA IND.BLANCA C/TRAFO. 400/18.0V | 4 | UN | PILOT LIGHT, WHITE, 400/18VAC MANUFACTURER : IDEC IZUMI CO. PART # : APNG148-W
EQUIPOS DE MEDICIÓN Y CONTROL | 50026004 | ELEMENTO TERMICO 2.54A SCHNEIDER B370 | 11 | UN | 2.54 AMPCALENTADOR
EQUIPOS DE MEDICIÓN Y CONTROL | 50048650 | RESORTE CONTACTO MOVIL CLARK A101-34114 | 66 | UN | MUELLEPARTE: APARATOS DE CONTROL ELÉCTRICOS.
EQUIPOS DE MEDICIÓN Y CONTROL | 50071948 | ELEM. TERMICO 52.70 | 4 | UN | ELECTRIC COMPONENTS : HEATER ELEMENTMANUFACTURER: GENERAL ELECTRICPART.# CR123F61.4B
EQUIPOS DE MEDICIÓN Y CONTROL | 50208523 | HORQUILLA DOBLE M36X2 SMC | 1 | UN | codigo 005633Fabricante: SMCGKM35-54 HORQ DOBLE M36X2;HORQUILLA DOBLE M36X2 SMC
EQUIPOS DE MEDICIÓN Y CONTROL | 50056622 | BOBINA DC PN4739468 GE | 4 | UN | COIL, FOR DC. RELAYS MANUFACTURER : GENERAL ELECTRIC PART # : 4739468
EQUIPOS DE MEDICIÓN Y CONTROL | 50203489 | WASHER WAVE W30 KIT SHP | 8 | UN | DESCRIPCION: WASHER WAVE W30 KIT SHPFABRICANTE: RIGAKUPART NUMBER: 1029663
EQUIPOS DE MEDICIÓN Y CONTROL | 50019831 | ELEMENTO TERMICO WESTINGHOUSE 966483 | 8 | UN | CALENTADOR
EQUIPOS DE MEDICIÓN Y CONTROL | 50064646 | BOB. 380VC AC PN22D82G4 GE | 1 | UN | COIL FOR AC. MAGNETIC STARTERS MANUFACTURER : GENERAL ELECTRIC PART # : 22D82G4.
EQUIPOS DE MEDICIÓN Y CONTROL | 50064483 | BOB. 220VC DC PN15D4G7 GE | 2 | UN | 220 VAC COIL, FOR DC. MAGNETIC CONTACTORS MANUFACTURER : GENERAL ELECTRIC PART # : 15D4G7
EQUIPOS DE MEDICIÓN Y CONTROL | 50025979 | CONTACTO GE 236C791P8 | 18 | UN | CONTACTO
EQUIPOS DE MEDICIÓN Y CONTROL | 50084079 | ESPACIADOR NON MAGNETIC PNSS0803 SD | 8 | UN | NON MAGNETIC SPACER, FOR UNDERVOLTAJE RELAY MANUFACTURER: SQUARE D PART # : SS0803 (Bulletin 7001-5)
EQUIPOS DE MEDICIÓN Y CONTROL | 50158129 | TC300 Sello O 775-312 | 6 | UN | Fabricante : LECOLeco TC300 Sello ON° de Parte: 775-312
EQUIPOS DE MEDICIÓN Y CONTROL | 50039154 | SOPORTE C/CONTACTOS FIJOS 3SB3400OE | 6 | UN | (ex-3SB1400-OH)FABRICANTE : SIEMENSN°DE PARTE : 3SB3400-OEREPUESTO PARA INTERRUPTOR SELECTORSOPORTE CON BLOQUE CONTACTOS FIJOS
EQUIPOS DE MEDICIÓN Y CONTROL | 50132960 | THERMOMETER | 1 | UN | 0...100GRADOS RELL.LIQUIDDB: 102,0DESCRIPCION DANIELI:DESCRIPCION GENERICA:N°PARTE:0.400247.VNº PARTE: 0.400247.VRef. Assembly: 8.356385.K P<(>&<)>ID ACQUA PER DISCAGLIATURAREF. DATA SHEET H1102ADNReference Job Position: DP01PA010473 MODULO POMPAGGIO DSHTAG: JD12 TI 012101TERMOMETRO BIMETALICO Y POZO 70 MM G1/2"THERMOMETER
EQUIPOS DE MEDICIÓN Y CONTROL | 50096174 | RELE MERCURIO | 4 | UN | MERCURY RELAY MANUFACTURER : APPLIED RESEARCH LAB. PART # : 313-111-ATCU
EQUIPOS DE MEDICIÓN Y CONTROL | 50064495 | BOB. 220VC AC PN22D155G8 GE | 2 | UN | 220 VAC COIL, FOR AC. MAGNETIC STARTERS MANUFACTURER : GENERAL ELECTRIC PART # : 22D155G8
EQUIPOS DE MEDICIÓN Y CONTROL | 50026002 | ELEMENTO TERMICO 9.27A GE CR123C104B | 26 | UN | CALENTADORRRIENTE -2: 9.27 AMP.
EQUIPOS DE MEDICIÓN Y CONTROL | 50064423 | BOB. CLOSING DC 125V PN1.503.681 MG | 1 | UN | 125 VDC CLOSING COIL, FOR TYPE DST-2-100, 1250AMP. 13.8KV, CIRCUIT BREAKER MANUFACTURER : MERLIN GERIN PART # : 1503.681
EQUIPOS DE MEDICIÓN Y CONTROL | 50084332 | INT.DESCONECTADOR 80A 600V | 1 | UN | LOAD BREAK SWITCH, 80AMP. - 600 VAC. MANUFACTURER: STRÖMBERG PART # : OETL - 80D1
EQUIPOS DE MEDICIÓN Y CONTROL | 50054220 | RELE CA 3PNA-3PNC 11PIN BO 220VCC PIODEN | 4 | UN | RELE USO GENERALSGOS ESPECIALES: 3PNA-3PNC
EQUIPOS DE MEDICIÓN Y CONTROL | 50028765 | PARTIDOR MANUAL 600V GE CR1062R3AAT2000 | 1 | UN | FABRICANTE: GENERAL ELECTRICMANUAL STARTER, 3 PNUMERO PARTE : CR1062R3AAT2000POTENCIA : 5 HP MAXVOLTAJE : 600 VAC
EQUIPOS DE MEDICIÓN Y CONTROL | 50019945 | ELEMENTO TERMICO 68A WESTINGHOUSE FH86 | 12 | UN | CALENTADORON TIPO/MODELO: FH86
EQUIPOS DE MEDICIÓN Y CONTROL | 50054535 | RELE TEMPERATURA 2PDT DANIELI EWDR905/T | 1 | UN | RELE
EQUIPOS DE MEDICIÓN Y CONTROL | 50053912 | BOBINA 380VCA GENERAL ELECTRIC 15D22G4 | 5 | UN | BOBINATCA.
EQUIPOS DE MEDICIÓN Y CONTROL | 50056555 | CONTACTO DEDO FIJO | 7 | UN | FIXED CONTACT FINGER, FOR TYPE DST-2-100, 1250AMP. 13.8KV, CIRCUIT BREAKER MANUFACTURER : MERLIN GERIN PART # : 870.290C
EQUIPOS DE MEDICIÓN Y CONTROL | 50051710 | PLUMA DELINEADORA YOKO | 6 | UN | ELOCIDAD EXTRACCION PLANCHON CCPLESTILOGRAFICA
EQUIPOS DE MEDICIÓN Y CONTROL | 50063823 | BLQ.CON.AUX. 1NA-1NC PNZC1GP5 TELE | 31 | UN | ======= ======= TELEMECANIQUE ZC1-GP-5CONTACTO ======== FABRICANTE # PARTE ===
EQUIPOS DE MEDICIÓN Y CONTROL | 50073211 | GRAFICO PLEGADO 0 - 100 | 7 | CJ | E906ANFRECORDING CHART =============== TYPE MANUFACTURER PART # ===== ============ ====== FOLDING FOXBORO CO.
EQUIPOS DE MEDICIÓN Y CONTROL | 50096724 | RELE TIEMPO 0.3-30 MIN BOB.110VCC | 1 | UN | TIME RELAY 0.3 - 30 MIN , COIL:110 VDC, 'SQUARE 'D', PART.# 9050-JCK57V20
EQUIPOS DE MEDICIÓN Y CONTROL | 50026001 | ELEMENTO TERMICO 22.3A GE CR123C250B | 14 | UN | CALENTADORRRIENTE -2: 22.3 AMP.
EQUIPOS DE MEDICIÓN Y CONTROL | 50069667 | FLANGE GUIA INTERRS.SEP2 | 1 | UN | CRIPTION MANUFACTURER PART.# =========== ============ GUIDE FLANGE BROELECTRIC COMPONENTS. ==================== SPARES FOR HIGH VOLTAGE CIRCUIT BREAKER ======================================= . DESWN BOVERI BV-NRL0086. AG3339907P0001
EQUIPOS DE MEDICIÓN Y CONTROL | 50066887 | CAPERUZA AMBAR PN9001-1A SD | 25 | UN | AMBER CAP MANUFACTURER: SQUARE D' PART.# 9001-1A
EQUIPOS DE MEDICIÓN Y CONTROL | 50062976 | COLLAR AISLACION | 16 | UN | 311V224P1ACTURER PART.# =========== ============ SLEEVE CONTACT SUPPORT GENERAL ELECTRIC SPACING.ELECTRIC COMPONENTS. ==================== SPARES FOR REVERSER SWITCH ========================== . DESCRIPTION MANUF
EQUIPOS DE MEDICIÓN Y CONTROL | 50071939 | LAMPARA IND.ROJA | 5 | UN | ELECTRIC COMPONENTS. ==================== PILOT LIGHT =========== COLOUR TENSION MANUFACTURERPART.# ====== ======= ============= RED GENERAL ELECTRIC CR-2940-UE-212B2
EQUIPOS DE MEDICIÓN Y CONTROL | 50088533 | PLACA CONEXION PN371D956H40 W | 15 | UN | ,3 CIRCUITS. 371D956H40ELECTRIC COMPONENTS. ==================== RENEWAL PARTS FOR CONTROL UNIT ============================== DESCRIPTIONMANUFACTURER PART.# =========== ============ TERMINAL BLOCK-RED WESTINGHOUSE DISCONNECT
EQUIPOS DE MEDICIÓN Y CONTROL | 50071865 | PASADOR DC 750 V MC-6 PN6076407P274 GE | 1 | UN | CRIPTION MANUFACTURER PART.# =========== ============ PIN,FOR TYPE MC-6. GENELECTRIC COMPONENTS. ==================== SPARES FOR 750 VDC. AIR CIRCUIT BREAKER ======================================= . DESERAL ELECTRIC Ref.87. 6076407P274 Bull. GEF-4189.
EQUIPOS DE MEDICIÓN Y CONTROL | 50049311 | BOBINA WESTINGHOUSE 1739606 | 2 | UN | BOBINA
EQUIPOS DE MEDICIÓN Y CONTROL | 50082908 | INTERR PRESION GENERAL ELECTRIC | 2 | UN | MANUFACTURER : GENERAL ELECTRICPART NUMBER : 2940-UW221H2PUSH BUTTON SWITCH
EQUIPOS DE MEDICIÓN Y CONTROL | 50104594 | CALENTADOR | 1 | UN
EQUIPOS DE MEDICIÓN Y CONTROL | 50019755 | CONTACTO GE 4709859 | 6 | UN | CONTACTOPARTE: PANEL CONTROL LOCOMOTORA Nº 804 TRAFICO Y MUELLE.
EQUIPOS DE MEDICIÓN Y CONTROL | 50047673 | RELE CA 3PNA-1PNC 4A BOB 220VCA SIEMENS | 3 | UN | OLTAJE EN VOLTS: 220 VLTCARELE USO GENERAL
EQUIPOS DE MEDICIÓN Y CONTROL | 50118497 | LENTE AUXILIAR | 1 | UN
EQUIPOS DE MEDICIÓN Y CONTROL | 50057589 | CIL. BOMBI | 10 | UN | A. 263B292P2ELECTRIC COMPONENTS. ==================== SPARES FOR MAGNETIC SWITCH ========================== .ESCRIPTION MANUFACTURER PART.# =========== ============ BOOSTER CYLINDER. GENERAL ELECTRIC Bull. GEH-2004
EQUIPOS DE MEDICIÓN Y CONTROL | 50084933 | INT.LIM.RECORRIDO 4PNA-4PNC | 2 | UN | LIMIT SWITCH, 2x4 CONNECTED POSITION CARRIAGE MANUFACTURER : MERLIN GERIN PART # : 685.977C
EQUIPOS DE MEDICIÓN Y CONTROL | 50051470 | GRAFICO ROLLO HONEYWELL 46180522001 | 16 | ROL | EL QUE ES PARTE: LAZO 010GRAFICA
EQUIPOS DE MEDICIÓN Y CONTROL | 50096061 | RELE ENCAP. 3PNA-3PNC | 2 | UN | RELAY, 3PNO - 3PNC, SCREWDOWN CONTROL MANUFACTURER : GENERAL ELECTRIC PART # : IC3603A177AB5
EQUIPOS DE MEDICIÓN Y CONTROL | 50129502 | INT.SELECTOR 2POS. C/LLAVE | 2 | UN | FABRICANTE : SIEMENSINT.SELECTOR 2POS. C/LLAVEN° PARTE : 3SB3500-4LD11
EQUIPOS DE MEDICIÓN Y CONTROL | 50088630 | RESORTE TORSION PNA51068-030-01 SD | 1 | UN | TORSION SPRING, FOR LIMIT SWITCH MANUFACTURER : SQUARE D PART # : A51068-030-01 (Bulletin 6170-15)
EQUIPOS DE MEDICIÓN Y CONTROL | 50085436 | INTERRUPTOR DE PRESION 0-150 LBS RGO.7S | 1 | UN | MANUFACTURER : MERIANPART # : DA-21PRESSURE SWITCH, 0 - 150 PSI
EQUIPOS DE MEDICIÓN Y CONTROL | 50074234 | EMPQ.INTERR. DC 154KV PN144/AG333800 BBC | 3 | UN | CRIPTION MANUFACTURER PART.# =========== ============ PACKING. BROELECTRIC COMPONENTS. ==================== SPARES FOR HIGH VOLTAGE CIRCUIT BREAKER ======================================= . DESWN BOVERI 144AG333800P0031
EQUIPOS DE MEDICIÓN Y CONTROL | 50181653 | BATER TAP SET 00835720 | 1 | UN | Manufacturer: MECATECH 334Part Number: 00835720WATER TAP SET
EQUIPOS DE MEDICIÓN Y CONTROL | 50074021 | PASADOR ARMADURA AUXILIAR | 4 | UN | AUX. ARM PIN, FOR LIMIT SWITCH MANUFACTURER : SQUARE D PART # : X-3180 (Bulletin 6170-9)
EQUIPOS DE MEDICIÓN Y CONTROL | 50053822 | TORNILLO EC&M 21802-24560 | 20 | UN | DC. CONTACTOR PANEL CONTROL DESCONECTADOR MAGNÉTICOFABRICANTE: SQUAREDIDENTIFICACION EQUIPO DEL QUE ES PARTE:NUMERO PARTE : 21802-24560 (Old LT3092 BULLETIN 7004-7.)PRINCIPAL GRÚA Nº 3TORNILLO
EQUIPOS DE MEDICIÓN Y CONTROL | 50056208 | BOBINA CLOSING DC 2000 AMP 250V MC-5 GE | 3 | UN | CRIPTION MANUFACTURER PART.# =========== ============ COIL CLOSING, 250VDC, GENELECTRIC COMPONENTS. ==================== SPARES FOR 750 VDC. AIR CIRCUIT BREAKER ======================================= . DESERAL ELECTRIC 2000 AMP. FOR TYPE 6174524G5 MC-5.
EQUIPOS DE MEDICIÓN Y CONTROL | 50082621 | INT.AUTOM.MOLD.3P 7A | 1 | UN | GENERAL ELECTRIC TEC-36007+TEDST12CIRCUIT BREAKER POLES AMP. VOLT. MANUFACTURER PART.# ===== ==== ===== ============ 3 10
EQUIPOS DE MEDICIÓN Y CONTROL | 50019887 | LAMPARA IND NARANJA 220/6.3V IDEC IZUMI | 2 | UN | ARATOS DE CONTROL ELÉCTRICOS.PILOTOS ADICIONALES: C/TRAFO..
EQUIPOS DE MEDICIÓN Y CONTROL | 50048569 | PART MAG 110VCA GOULD STAR C3N | 3 | UN | ARRANQUETERRUPTOR EN AMPERES: 9 AMP
EQUIPOS DE MEDICIÓN Y CONTROL | 50089761 | SENSOR PT-100 STANDARD 3 HILOS CLASE B | 1 | UN | Bulbo Inoxidable SS316.Cabezal Aluminio GrandeClase B. Rango -50+400ºCDiámetro: 10 mm.Largo: 416 mm hilo incluidoRosca de conexión proceso 1/2" NPT HESensor PT-100, Standard, 3 Hilos.
EQUIPOS DE MEDICIÓN Y CONTROL | 50090215 | PLUMAS CAPSULA VERDE | 2 | CJ | sea posible, el proveedor deberá informar sobre los agentes contaminantes, su concentración y los métodos recomendados paales suministrados, estarán libres de sustancias contaminantes para la salud humana o el medio ambiente. En el caso que esto noPLUMA CAPSULA VERDE FABRICANTE: GRAPHIC CONTROL CO. # PARTE: 82-51-4014 PROTECCIÓN MEDIO AMBIENTE. La formulación de los materira manipularlos y neutralizarlos. Además debe indicar código de riesgo con normalización nacional y/o internacional.
EQUIPOS DE MEDICIÓN Y CONTROL | 50065065 | BOB. APERTURA / ADICIONAL 125 VC | 1 | UN | 125VDC, TRIPPING COIL, FOR USE ON TYPE 17GL31, 2500AMP. CIRCUIT BREAKER. MANUFACTURER : MAGRINI GALILEO PART # : SL.582.03
EQUIPOS DE MEDICIÓN Y CONTROL | 50057530 | BOBINA MAGNET PN9960925 GE | 1 | UN | E. 9960925ELECTRIC COMPONENTS. ==================== SPARES FOR MASTER SWITCH. ========================= DESCRIPTION MANUFACTURER PART.# =========== ============ COIL,MAGNET. GENERAL ELECTRIC Bull.GEG-1552
EQUIPOS DE MEDICIÓN Y CONTROL | 50040277 | TINTA AZUL UNIVERSAL GRAPHIC CONTROL | 9 | LC | TINTA UNIVERSAL COLOR AZUL
EQUIPOS DE MEDICIÓN Y CONTROL | 50065077 | BOB. APERTURA 110-125VCC/110-127VC | 3 | UN | BOBINA APERTURA 110-125VCC/110-127VCA, P/INTERR.3WN6771-OMB56-3HH1, 3200AMP. FABRICANTE : SIEMENS PARTE # : 3WX3651-1JH00
EQUIPOS DE MEDICIÓN Y CONTROL | 50095245 | RELE CA 2PNA-0PNC 10A BOB. 24VCC | 2 | UN | AC. RELAY, 2PNO - 24VDC COIL MANUFACTURER : WESTINGHOUSE PART # : 766A135G01
EQUIPOS DE MEDICIÓN Y CONTROL | 50096762 | RELE TIEMPO 1.5-30 SEG. | 1 | UN | RELÉ DE TIEMPO, 1.5 - 30 SEG. FABRICANTE : SIEMENS PARTE # : 3RP1532-1AQ30
EQUIPOS DE MEDICIÓN Y CONTROL | 50054290 | SOPORTE GUARDALLAMA SQUARED LT1050 | 13 | UN | NTROL TRASL. CARRO GRUA CLEV. CENTRAL NAVE 210 LAM. BARRAS.SOPORTE:MONTAJES
EQUIPOS DE MEDICIÓN Y CONTROL | 50131204 | MANDO MOTORIZADO 120/127 VDC S6 | 3 | UN | • MANDO MOTOR 120..127 V C.A. / C.C.• PARA INTERRUPTORES S6DATOS TÉCNICOSFABRICANTE: ABBMANDO MOTORIZADO 120/127 VDC S6N°PARTE:1SDA014031R1TYPE:14031
EQUIPOS DE MEDICIÓN Y CONTROL | 50020095 | CONTACTO MOVIL C-35A TOSHIBA | 8 | UN | (CODIGO ARGENTA CFA20272BF)CONTACTO ELECTRICO MOVILCONTACTOR : C-35AFABRICANTE: TOSHIBANUMERO PARTE : K-6506968G3
EQUIPOS DE MEDICIÓN Y CONTROL | 50026188 | CONTACTO P-GRUA CARRIL WESTINGHOUSE | 7 | UN | CONTACTO ELECTRICOFABRICANTE: WESTINGHOUSE ELECTRIC CO.NUMERO PARTE : 757451
EQUIPOS DE MEDICIÓN Y CONTROL | 50073416 | GUARDALLAMA DC PN4338332P2 GE | 28 | UN | ARC SHIELD FOR DC CONTACTOR MANUFACTURER : GENERAL ELECTRIC PART # : 4338332P2
EQUIPOS DE MEDICIÓN Y CONTROL | 50096744 | RELE TIEMPO 0-24 HRS | 1 | UN | DAY TIME RELAY, 24 HRS., 110VAC MANUFACTURER : MITSUBISHI PART # : TSQ-50D
EQUIPOS DE MEDICIÓN Y CONTROL | 50088537 | PLACA CONEXION PN371D956H60 W | 14 | UN | ,3 CIRCUITS. 371D956H60ELECTRIC COMPONENTS. ==================== RENEWAL PARTS FOR CONTROL UNIT ============================== DESCRIPTIONMANUFACTURER PART.# =========== ============ TERMINAL BLOCK-YELLOW WESTINGHOUSE DISCONNECT
EQUIPOS DE MEDICIÓN Y CONTROL | 50053873 | BARRA ACOPLAMIENTO SQUARE D 9999MT1 | 3 | UN | ES PARTE: PANEL CONTROL ELECTROIMÁN GRÚA Nº 3.PALANCA
EQUIPOS DE MEDICIÓN Y CONTROL | 50025971 | LAMPARA IND CLARA 240V ABCO 800TRS20C | 5 | UN | : APARATOS DE CONTROL ELÉCTRICOS.PILOTO
EQUIPOS DE MEDICIÓN Y CONTROL | 50093700 | PUNTA CONTACTO | 4 | UN | CRIPTION MANUFACTURER PART.# =========== ============ TIP. GENELECTRIC COMPONENTS. ==================== SPARES FOR 750 VDC. AIR CIRCUIT BREAKER ======================================= . DESERAL ELECTRIC 1476440
EQUIPOS DE MEDICIÓN Y CONTROL | 50056397 | BOBINA DC PN22D11G59A GE | 1 | UN | COIL FOR DC CONTACTOR MANUFACTURER : GENERAL ELECTRIC PART # : 22D11G59A
EQUIPOS DE MEDICIÓN Y CONTROL | 50071992 | ELEM. TERMICO 7.40 | 6 | UN | HEATER ELEMENT, 'WESTINGHOUSE', CODE AY-7.7, PART # 966486H
EQUIPOS DE MEDICIÓN Y CONTROL | 50051035 | GRAFICO FLOW METER 60100 | 600 | UN | GRAFICA
EQUIPOS DE MEDICIÓN Y CONTROL | 50181885 | TRANSFORMADOR DE IGNICION 14KV | 1 | UN | Manufacturer: HoneywellPaet Number: Q652BSolid State Ignitor Spark Generator
EQUIPOS DE MEDICIÓN Y CONTROL | 50019912 | ELEMENTO TERMICO 16A GE CR123H186B | 8 | UN | CALENTADORRRIENTE -2: 16 AMP.
EQUIPOS DE MEDICIÓN Y CONTROL | 50096607 | RELE TEMPERATURA DESCANSO | 1 | UN | UNITED ELECTRIC CONTROLS CO. PART # : 9208BEARING TEMPERATURE RELAY, MODEL 86B, 15AMP.115/230VAC., RANGE SET 70 TO 370 GRADE F., SIMILAR TO SERIAL No. 35686-1 MANUFACTURER :
EQUIPOS DE MEDICIÓN Y CONTROL | 50025999 | ELEMENTO TERMICO 17.9A GE CR123C198B | 11 | UN | CALENTADORON EQUIPO DEL QUE ES PARTE: OVERLOAD RELAY
EQUIPOS DE MEDICIÓN Y CONTROL | 50134592 | FUENTE PODER NFS 40-7608; 5.1 +/-12V 40W | 1 | UN | FABRICANTE:ARTESYNFUENTE PODER NFS 40-7608 5.1 +/-12V 40WN°PARTE:NFS40-7608JUBICACIÓN: ACERIA COLADA CONTINUAUSO: INSTRUMENTOS MEDICIÓN TEMPERATURA
EQUIPOS DE MEDICIÓN Y CONTROL | 50020036 | BLOQUE CONTACTO 1 NC SQUARE D 9999 SX7 | 3 | UN | BLOCK DE CONTACTO ELECTRICOFABRICANTE: SQUARE-DNUMERO PARTE : 9999-SX7POLOS : 1 NC
EQUIPOS DE MEDICIÓN Y CONTROL | 50095825 | RELE CC 3PNA-3PNC BOB. 48VCC | 1 | UN | DC. RELAY, 3PNO - 3PNC, 48VDC COIL MANUFACTURER : ZETTLER PART # : AZ1010
EQUIPOS DE MEDICIÓN Y CONTROL | 50053675 | BOBINA 120VCC SQUARE D D5101505651 | 1 | UN | : CABINA CONTROL ELECTROIMÁN GRÚA SEMI GANTRY Nº 2 LPCBOBINA
EQUIPOS DE MEDICIÓN Y CONTROL | 50063510 | CON. FLEXIBL DC PN2840254G13 GE | 30 | UN | ELECTRIC COMPONENTS. ==================== SPARES FOR DC. RELAYS ===================== COIL ==== . MANUFACTURER PART.# =========== ====== GENERAL ELECTRIC 2840254G13
EQUIPOS DE MEDICIÓN Y CONTROL | 50104783 | PERNO FLANGE | 5 | UN
EQUIPOS DE MEDICIÓN Y CONTROL | 50056562 | BOBINA DC PN393B203G8 GE | 2 | UN | COIL, FOR DC. RELAYS MANUFACTURER : GENERAL ELECTRIC PART # : 393B203G8
EQUIPOS DE MEDICIÓN Y CONTROL | 50056694 | BOBINA DC PN22D14G6 GE | 2 | UN | COIL, FOR DC. RELAYS MANUFACTURER : GENERAL ELECTRIC PART # : 22D14G6
EQUIPOS DE MEDICIÓN Y CONTROL | 50071564 | ELEM. TERMICO 0.44-0.53 | 5 | UN | ====== ALLEN WEST EAC 4195057(H)ELECTRIC COMPONENTS. ==================== HEATER ELEMENT ============== MANUFACTURER PART.# ============
EQUIPOS DE MEDICIÓN Y CONTROL | 50071724 | ELEM. TERMICO 12-14.5 | 5 | UN | ====== ALLEN WEST EAC 4195077(ZG)ELECTRIC COMPONENTS. ==================== HEATER ELEMENT ============== MANUFACTURER PART.# ============
EQUIPOS DE MEDICIÓN Y CONTROL | 50071984 | ELEM. TERMICO 7.0-8.4 | 5 | UN | ====== ALLEN WEST EAC 4195074(YD)ELECTRIC COMPONENTS. ==================== HEATER ELEMENT ============== MANUFACTURER PART.# ============
EQUIPOS DE MEDICIÓN Y CONTROL | 50095797 | RELE CC 2PNA-3PNC BOB.250V | 1 | UN | DC RELAY, 2PNO-3PNC, 250VDC COIL MANUFACTURER : OTIS ELEVATOR PART # : A6164BP123CX1
EQUIPOS DE MEDICIÓN Y CONTROL | 50020105 | CONTACTO PPAL ABB NEM 1755 | 1 | JGO | CONTACTO ELECTRICO PPAL ABBFABRICANTE: ASEA BROWN BOVERINEW ORDER CODE:FPTN 410 389 R0001 CONTACT KIT FOR TYPE IOR6320MT.NUMERO PARTE: NEM1755USO:DC CONTACTOR, CONTROL SISTEMA VOLTEO CONVERTIDORES
EQUIPOS DE MEDICIÓN Y CONTROL | 50073805 | GUARDALLAMA PNFPTN401-928R1 | 2 | UN
EQUIPOS DE MEDICIÓN Y CONTROL | 50054079 | RELE SOBRECOR TERM 1P 27.00A GE | 2 | UN | DEL INTERRUPTOR EN AMPERES: 27 AMP.RELE
EQUIPOS DE MEDICIÓN Y CONTROL | 50104878 | DIAFRAGMA PN2E791902202 | 2 | UN
EQUIPOS DE MEDICIÓN Y CONTROL | 50040235 | O'RING (ANILLO 'O') FLOW MON FML/30O | 27 | UN | O'RING (ANILLO "O")
EQUIPOS DE MEDICIÓN Y CONTROL | 50049599 | BOBINA 250VCC SQUARE D 3101840070 | 1 | UN | PANEL CONTROL PROTECCIÓN GANCHOS GRÚA Nº 11BOBINA
EQUIPOS DE MEDICIÓN Y CONTROL | 50053828 | TUERCA SQUARED SS0864 | 4 | UN | ANEL CONTROL GANCHO PRINCIPAL GRUA Nº 3 ACERIA ELECTRICATUERCA
EQUIPOS DE MEDICIÓN Y CONTROL | 50064413 | BOB. 120VC PNWB3HC310 | 2 | UN
EQUIPOS DE MEDICIÓN Y CONTROL | 50105022 | SELLO PN1E682814012 | 2 | UN
EQUIPOS DE MEDICIÓN Y CONTROL | 50066499 | CONTACTO DC PN7035-A2 OTIS | 4 | UN | PART.# ============ ====== OTIS ELEVATOR 7035A2ELECTRIC COMPONENTS. ==================== SPARES FOR DC. RELAY ==================== CONTACT ======= . MANUFACTURER
EQUIPOS DE MEDICIÓN Y CONTROL | 50067118 | CONTACTO P/PARTIDORES PN150-P4 | 18 | UN | ========= FABRICANTE # PARTEREPUESTO P/PARTIDORES,CONTACTORES,RELES: ======== =============================== CONTACTOS
EQUIPOS DE MEDICIÓN Y CONTROL | 50056515 | CONTAC DEDO HIGH VOLTAGE PN1.502.130 MG | 8 | UN | CRIPTION MANUFACTURER PART.# =========== ============ CONTACT FINGER. MERELECTRIC COMPONENTS. ==================== SPARES FOR HIGH VOLTAGE CIRCUIT BREAKER ======================================= . DESLIN GERIN 1.502.130
EQUIPOS DE MEDICIÓN Y CONTROL | 54032822 | RIGHT END CAP TERMINATOR | 3 | UN | MARCA: ALLEN BRADLEYP/N 1769-ECRRIGHT END CAP TERMINATOR,Uso Para Equipos en Depto de Combustibles
EQUIPOS DE MEDICIÓN Y CONTROL | 50054287 | RELE TIEM ON 3.0-6SEG 220VCA RHOMBERG | 1 | UN | Y RANGO VOLTAJE EN VOLTS: BOB 220VCARELE TIEMPO
EQUIPOS DE MEDICIÓN Y CONTROL | 50053905 | RELE CA 20PINES SCHBACK 2K900151 | 5 | UN | RELE USO GENERAL
EQUIPOS DE MEDICIÓN Y CONTROL | 50178033 | MODULO DIODO SUPR. 24-250 VDC LC1D60 | 6 | UN | .Fabricante: Schneider ElectricMódulo diodo supresor - 24-250 VDC (para contactor LC1D60)N° de Parte: LAD4D3U
EQUIPOS DE MEDICIÓN Y CONTROL | 50039131 | TABLERO CONTACTOS SQUARE D (S/MOV) | 5 | UN | D.S.C.TABLERO CONTACTOS
EQUIPOS DE MEDICIÓN Y CONTROL | 50098059 | RES.COMPR.CONTA DC PN2410173 GE | 35 | UN | ELECTRIC COMPONENTS. ==================== SPARES FOR DC. MAGNETIC CONTACTORS ================================== SPRING ======MANUFACTURER PART.# ============ ====== GENERAL ELECTRIC 2410173
EQUIPOS DE MEDICIÓN Y CONTROL | 50039180 | INTERRUPTOR GE 456A866P6 | 4 | UN | INTERRUPTOR
EQUIPOS DE MEDICIÓN Y CONTROL | 50043829 | CONECTOR FLEXIBLE SQUARED L6052 | 1 | UN | CONECTOR FLEXIBLE
EQUIPOS DE MEDICIÓN Y CONTROL | 50069601 | MOTOR DC P/ANALIZADOR | 1 | UN | =========== ====== DC ANALYZER DRIVE MOTOR 1400SPARES FOR 'DONART ELECTRONIC INC.' ====== === ======= ========== ===== ELIPSOMETER =========== DESCRIPTION PART #
EQUIPOS DE MEDICIÓN Y CONTROL | 50153165 | MINICONTACTOR TETRAPOLAR 3NA+1NC 110VCA | 4 | UN | MANUFACTURE:TELEMECANIQUEMINICONTACTOR TETRAPOLAR 3NA+1NC 110VCAPARTNUMBER:LCK1-K0901-F7
EQUIPOS DE MEDICIÓN Y CONTROL | 50066907 | CAPERUZA ROJA | 25 | UN | RED CAP MANUFACTURER : SQUARE D CO. PART.# 9001 - R9
EQUIPOS DE MEDICIÓN Y CONTROL | 50048109 | MICRO INTERRUPTOR MICRO SWITCH BZE62RN | 2 | UN | FABRICANTE: MICRO SWITCHMICRO INTERRUPTORNUMERO PARTE : BZE62 RN.
EQUIPOS DE MEDICIÓN Y CONTROL | 50092570 | SOPORTE REVERSER SWITCH PN311V225 GE | 6 | UN | 311V225ACTURER PART.# =========== ============ BRACKET, REF. 12. GENERAL ELECTRICELECTRIC COMPONENTS. ==================== SPARES FOR REVERSER SWITCH ========================== . DESCRIPTION MANUF
EQUIPOS DE MEDICIÓN Y CONTROL | 50048694 | BORNE VIKING 10 MM LEGRAND | 40 | UN | ***BORNE CONEXION : VIKINGBORNE DE CONEXION POR TORNILLOFABRICANTE : LEGRANDNUMERO PARTE: 371 03 COLOR AZULNUMERO PARTE: 371 63 COLOR GRISSECCIO NOMINAL : 10 MM2
EQUIPOS DE MEDICIÓN Y CONTROL | 50053941 | PASADOR RESORTE SQUARE-D SS0769A | 3 | UN | ASL. CARRO GRÚA CLEV. CENTRAL NAVE 210 LAM. BARRASPASADOR
EQUIPOS DE MEDICIÓN Y CONTROL | 50056606 | BOBINA DC PN22D11G68 GE | 10 | UN | COIL, FOR DC. RELAYS MANUFACTURER : GENERAL ELECTRIC PART # : 22D11G68
EQUIPOS DE MEDICIÓN Y CONTROL | 50051582 | TERMOMETRO ESFERA 0-160°C (VERTICAL) | 2 | UN | CAJA DE ACERO INOXCONEXION INFERIOR DE 1/2 INCHDIAMETRO ESFERA : 4 INCH.FABRICANTE : WINTERSFLUJO/TEMPERATURA SALIDA AGUA REFRIGERADORIDENTIFICACION EQUIPO DEL QUE ES PARTE:LONGITUD VASTAGO : 6 INCHMONTAJE VERTICALRASGOS ESPECIALES: 0-160º CELSOPORTE ELECTRODO CCPA LAZO 011TERMOMETRO BIMETALICO DE ESFERA
EQUIPOS DE MEDICIÓN Y CONTROL | 50057864 | CONTACTO MOVIL RESORTE | 18 | UN | ELECTRIC COMPONENTES. ==================== SPARES FOR OVERLOAD RELAYS ========================== DESCRIPTION MANUFACLY. 6158531G1TURER PART.# =========== ============ MOVABLE CONTACT,AND GENERAL ELECTRIC SPRING ASSEMB
EQUIPOS DE MEDICIÓN Y CONTROL | 50053986 | AISLACION NUCLEO BOB SOPLAD SQUARE D | 1 | UN | BARRA AISLANTE ELECTRICACABINA CONTROL TRASL. CARRO GRÚA CLEV. CENTRALFABRICANTE: SQUAREDIDENTIFICACION EQUIPO DEL QUE ES PARTE:NAVE 210 LAM. BARRAS.NUMERO PARTE : LT1074
EQUIPOS DE MEDICIÓN Y CONTROL | 50053393 | BOBINA 380VCA SQUARE D 3106340954 | 1 | UN | BOBINA
EQUIPOS DE MEDICIÓN Y CONTROL | 50104601 | FLANGE Mc -1 | 7 | UN
EQUIPOS DE MEDICIÓN Y CONTROL | 50104673 | MEMBRANA OR. 25 FIG. 2 | 2 | UN
EQUIPOS DE MEDICIÓN Y CONTROL | 50185769 | CONTACTO AUX. CONTACTOR AF580 ABB | 5 | UN | Contacto aux. para contactor AF580 CAL18-11BFABRICANTE: ASEA BROWN BOVERIN° de Parte: CAL18-11B
EQUIPOS DE MEDICIÓN Y CONTROL | 50026089 | MANOMETRO 4-1/2 CI-1/4 NPT NUOVA FIMA | 3 | UN | .CONEXION: INFERIOR DE 1/4 NPTDIAMETRO DIAL : 4-1/2 INCHELEMENTO DE MEDICION DE BRONCEFABRICANTE : NUOVA FIMA (O IGUAL CALIDAD)MANOMETRO DIALMATERIAL CAJA : FENOL / ACERO ESMALTADO / ACERO INOXPRESION : 0 A 300 LB/INCH²
EQUIPOS DE MEDICIÓN Y CONTROL | 50066093 | CONTACTO TIP DC PN1745052 W | 2 | UN | CONTACT TIP, PARTS FOR DC CONTACTOR MANUFACTURER : WESTINGHOUSE PART # : 1745053
EQUIPOS DE MEDICIÓN Y CONTROL | 50181812 | LEVEL SWITCH 220V -10/+80°C Nylon nero | 1 | UN | Código proveedor: C15000333Level switchManufacturer: Elettro InstrumentsTens. 220V -10/+80°C Nylon nero
EQUIPOS DE MEDICIÓN Y CONTROL | 50071784 | ELEM. TERMICO 21.20 | 11 | UN | ELECTRIC COMPONENTSHEATERSMANUFACTURER : GENERAL ELECTRICPART NUMBER : CR123C228BSPARE FOR OVERLOAD RELAY
EQUIPOS DE MEDICIÓN Y CONTROL | 50043839 | ESPACIADOR SCHNEIDER L3029 | 6 | UN | ESPACIADOR
EQUIPOS DE MEDICIÓN Y CONTROL | 50065967 | CONTACTO | 8 | JGO | CONTACT FOR AC.MAG.STARTER MANUFACTURER : GENERAL ELECTRIC PART # : 55-153678G1
EQUIPOS DE MEDICIÓN Y CONTROL | 50181795 | THERMOSTATIC VALVE TX3-M36 | 1 | UN | Código proveedor: C15000657Manufacturer: AlcoThermostatic valveTX3-M36
EQUIPOS DE MEDICIÓN Y CONTROL | 50105390 | ASIENTO PN19A3276X012 | 6 | UN
EQUIPOS DE MEDICIÓN Y CONTROL | 50114968 | RES.BRAZO AUXILIA | 4 | UN
EQUIPOS DE MEDICIÓN Y CONTROL | 50080636 | MANOMETRO 0-64”H2O | 1 | UN | Caja de Acero inoxidableConexión inferior 1/2 "Diámetro de Esfera 4"Manómetro para bajo rangoRango de 0-64 " H2O
EQUIPOS DE MEDICIÓN Y CONTROL | 50118154 | BARRA RETROALIMENTACION | 13 | UN
EQUIPOS DE MEDICIÓN Y CONTROL | 50056618 | BOBINA DC PN4739469 GE (Obsoleto) | 5 | UN | COIL, FOR DC. RELAYS MANUFACTURER : GENERAL ELECTRIC PART # : 4739469
EQUIPOS DE MEDICIÓN Y CONTROL | 50021539 | INTERRUPTOR LIMITE DONART ELECTRONICS | 5 | UN | : INSTRUMENTOSINTERRUPTOR LIMITE
EQUIPOS DE MEDICIÓN Y CONTROL | 50128702 | CONTACTO (VER 616192144) | 11 | UN
EQUIPOS DE MEDICIÓN Y CONTROL | 50056377 | BOBINA DC PN22D11G56 GE | 1 | UN | COIL FOR DC CONTACTOR MANUFACTURER : GENERAL ELECTRIC PART # : 22D11G56
EQUIPOS DE MEDICIÓN Y CONTROL | 50064408 | BOB. AC 120V 8501 PN1861-S1-R30A SD | 3 | UN | 120VAC COIL, FOR 8501 RELAY MANUFACTURER : SQUARE D PART # : 1861-S1-R30A
EQUIPOS DE MEDICIÓN Y CONTROL | 50039066 | TAPA ROJA CUTLER HAMMER 28166 | 27 | UN | TAPA COLOR ROJO
EQUIPOS DE MEDICIÓN Y CONTROL | 50026069 | ELEMENTO TERMICO 4.22A GE CR123H486A | 22 | UN | CALENTADORON EQUIPO DEL QUE ES PARTE: OVERLOAD RELAY
EQUIPOS DE MEDICIÓN Y CONTROL | 54027598 | DETECTOR VOLTAJE AVISO LUMINOSO FLUKE | 2 | UN | DETECTOR DE TENSION, AVISO LUMINOSOEN PACK DE 5 UNIDADESFABRICANTE : FLUKEMODELO : 2ACRANGO DE DETECCIÓN : 90 - 1000 VAC
EQUIPOS DE MEDICIÓN Y CONTROL | 50039159 | TAPA VERDE GE 208A3768P8 | 69 | UN | TAPA COLOR VERDE
EQUIPOS DE MEDICIÓN Y CONTROL | 50091784 | SOP. CONTACT PN501A240P1 GE | 2 | UN | 501A240P1ACTURER PART.# =========== ============ SUPPORT, REF. 32. GENERAL ELECTRICELECTRIC COMPONENTS. ==================== SPARES FOR REVERSER SWITCH ========================== . DESCRIPTION MANUF
EQUIPOS DE MEDICIÓN Y CONTROL | 50071796 | ELEM. TERMICO 23.50 | 5 | UN | HEATERSMANUFACTURER : GENERAL ELECTRICPART NUMBER : CR123C273BSPARE FOR OVERLOAD RELAY
EQUIPOS DE MEDICIÓN Y CONTROL | 50054148 | RELE CC 1PNA-0PNC BOB 24VCC POTTER | 3 | UN | GOS ESPECIALES: 1PNA-0PNC.RELE USO GENERAL
EQUIPOS DE MEDICIÓN Y CONTROL | 50056372 | CONTACTO BLOCK | 8 | UN | ======== FABRICANTE # PARTE ========== ======= TELEMECANIQUE PN1-EB-2REPUESTO PARA CONTACTORES MAG. C.A. ================================== CONTACTO
EQUIPOS DE MEDICIÓN Y CONTROL | 50056658 | BOBINA DC PN393B203G16 GE | 1 | UN | COIL, FOR DC. RELAYS MANUFACTURER : GENERAL ELECTRIC PART # : 393B203G16
EQUIPOS DE MEDICIÓN Y CONTROL | 50105030 | JUEGO DE EMPAQUES VALV. TIPO ET 4” | 3 | UN | • 1 Packing Box Ring.• 1 Packing Set.• 1 Packing Spring.• 1 Packing Washer.• 1 Upper Wipper.• Diámetro Vástago: 12,7 mm (1/2")• Material: PTFE Simple.• Yoke Boss Diam.: 71 mm (2-13/16").FABRICANTE: FISHERKit Reparación incluye:N° de PARTE: RPACKX00022
EQUIPOS DE MEDICIÓN Y CONTROL | 50070196 | NUCLEO BOBINA SOPLADORA | 3 | UN | BLOWOUT CORE, FOR DC CONTACTOR MANUFACTURER: SQUARE 'D' PART.#: LT4757 (Bulletin 7004-8)
EQUIPOS DE MEDICIÓN Y CONTROL | 50096029 | RELE ENCAP. 2PNA | 1 | UN | RELAY, 2PNO MANUFACTURER : GENERAL ELECTRIC PART # : IC3603A177AD5
EQUIPOS DE MEDICIÓN Y CONTROL | 50088290 | TINTA VERDE TAMPON | 8 | LC | PROT, su concentración y los métodos recomendados para manipularlos y neutralizarlos. Además debe indicar código de riesgo cECCIÓN MEDIO AMBIENTE. La formulación de los materiales suministrados, estarán libres de sustancias contaminantes para la saludhumana o el medio ambiente. En el caso que esto no sea posible, el proveedor deberá informar sobre los agentes contaminanteson normalización nacional y/o internacional.
EQUIPOS DE MEDICIÓN Y CONTROL | 50129170 | RELE ELECTRON.SEGUR. 24VCC | 3 | UN | FABRICANTE: SIEMENSN° PARTE : 3TK2823-1CB30RELE ELECTRON.SEGUR. 24VCC
EQUIPOS DE MEDICIÓN Y CONTROL | 50058036 | CONTACTO PRINCIPALO | 2 | UN | MAIN CONTACT KIT MANUFACTURER:MTE COMPONENTS PART # : UCO5EGB
EQUIPOS DE MEDICIÓN Y CONTROL | 50087807 | RESORTE DC PN5118708-01 YALE | 6 | UN | ELECTRIC COMPONENTS. ==================== SPARES FOR DC. MAGNETIC CONTACTORS ================================== SPRING ======MANUFACTURER PART.# ============ ====== YALE 5118708-01
EQUIPOS DE MEDICIÓN Y CONTROL | 50020165 | INTERR 3POS 2CTOS GE 2940UB311D13 | 2 | UN | FABRICANTE: GENERAL ELECTRICINTERRUPTORNUMERO PARTE : 2940UB311D13POLOS : 2SELECTOR : 3 POS
EQUIPOS DE MEDICIÓN Y CONTROL | 50061496 | CUERNO APAGALLAMA PN51067-008-01 SD | 4 | UN | ARC HORN MANUFACTURER : SQUARE D PART # : 51067-008-01
EQUIPOS DE MEDICIÓN Y CONTROL | 50053639 | BOBINA 380VCA GENERAL ELECTRIC 15D21G4 | 16 | UN | BOBINATCA.
EQUIPOS DE MEDICIÓN Y CONTROL | 50064670 | BOB. 380VC AC PN2938-S1-FI9 SD | 1 | UN | 380 VAC COIL, FOR AC. MAGNETIC STARTERS MANUFACTURER SQUARE D PART # : 2938-SI-F19
EQUIPOS DE MEDICIÓN Y CONTROL | 50047897 | RELE CA 2PNA-2PNC 8PIN 10A 120VCA POTTER | 1 | UN | ARTE: UNIDAD 7G CONTROL AJUSTADOR 1 NORTE NIVELADOR DECAPADO LPFRELE USO GENERAL
EQUIPOS DE MEDICIÓN Y CONTROL | 50088568 | PLACA CONEXION 5 POLOS 25 AMP.MAX | 10 | UN | TERMINAL DE CONEXIONES, 5POLES, 25AMP. FABRICANTE : TELEMECANIQUE PART # : DB6-CB-105
EQUIPOS DE MEDICIÓN Y CONTROL | 50051031 | GRAFICO CIRCULAR FLOW METER 6010 | 10 | UN | GRAFICAULAR 100 EA PER BOX.
EQUIPOS DE MEDICIÓN Y CONTROL | 50067275 | EJE PND40-70-933-M | 10 | UN | ANO: ================================ ==========COMPONENTES ELECTRICOS ====================== CONFECCIONAR DE ACUERDO A PL
EQUIPOS DE MEDICIÓN Y CONTROL | 50181813 | FLOW SWICH FP20 1 BASIC | 1 | UN | Códico proveedor: C16000299Flow switchFP20 1 BASICManufacturer: Rossignoli
EQUIPOS DE MEDICIÓN Y CONTROL | 50086440 | INT.SELECTOR 3POS. 4CTOS. 2NA-2NC | 2 | UN | 22MM METAL ROUND COMPLETE UNIT COMBINATION: SELECTOR SWITCH LATCHING 3HOLDER BLACK.MANUFACTURER: "SIEMENS".PART NUMBER:3SB3608-2DA11.SWITCH POSITIONS I-O-II NON-ILLUMINATED SCREW TERMINAL, 2X1NO+1NC WITHUBICACION:ACERIA CONOXUSO: MAQUINA DARDO MONOCON
EQUIPOS DE MEDICIÓN Y CONTROL | 50087106 | INT.DESCONECTADOR 3P 32 AMP | 1 | UN | FABRICANTE: SIEMENSINT.DESCONECTADOR 3P 32 AMPNº PARTE: 3LD2213-0TK51
EQUIPOS DE MEDICIÓN Y CONTROL | 50054088 | RELE SOBRECOR TERM 1P 90.0A GE CR124F028 | 2 | UN | EL INTERRUPTOR EN AMPERES: 90 AMP.RELE
EQUIPOS DE MEDICIÓN Y CONTROL | 50088503 | RESORTE DC 750 V MC-5 PN6008220 GE | 5 | UN | ELECTRIC COMPONENTS. ==================== SPARES FOR 750 VDC. AIR CIRCUIT BREAKER. ======================================== DESCENERAL ELECTRIC Bull. GEF-3344 B. 6008220RIPTION MANUFACTURER PART.# =========== ============ SPRING,FOR TYPE MC-5. G
EQUIPOS DE MEDICIÓN Y CONTROL | 50054199 | RELE TIEM ON 0.5-20SEG 110VCA SIEMENS | 1 | UN | VOLTAJE EN VOLTS: BOB 110VCARELE TIEMPO
EQUIPOS DE MEDICIÓN Y CONTROL | 50048975 | OPERADOR INTSELEC SQUARE-D 9001KS66FB | 2 | UN | INTERRUPTORRADOR INTERRUPTOR SELEC
EQUIPOS DE MEDICIÓN Y CONTROL | 50181643 | PRESSURE RELIEF VALVE 00835590 | 1 | UN | Manufacturer: MECATECH 334Part Number: 00835590PRESSURE RELIEF VALVE
EQUIPOS DE MEDICIÓN Y CONTROL | 50064002 | DIAFRAGMA VALVE PN210-75-2-06417-00 | 3 | UN | SPARES FOR 'CASH CO' DIAPHRAGM VALVE ==================================== DESCRIPTION PART # ============================ DIAPHRAGM 210-75-2-06417-00
EQUIPOS DE MEDICIÓN Y CONTROL | 50053648 | SOPORTE GUARDALLAMA SQUARED LT2050 | 4 | UN | NTROL GANCHO AUXILIAR GRUA CLEV. PATIO PLANCHONES LPC.SOPORTE:MONTAJES
EQUIPOS DE MEDICIÓN Y CONTROL | 50064515 | BOB. 220VC AC 8501 PN31021-400-69 SD | 4 | UN | 220 VAC COIL, FOR CLASS 8501 RELAY MANUFACTURER : SQUARE D PART # : 31021-400-69
EQUIPOS DE MEDICIÓN Y CONTROL | 50091959 | SOP. FUSIBL | 5 | UN | FUSE CLIP, FOR MAGNET CONTROLLER. MANUFACTURER : SQUARE D PART # : FP-50HI-13
EQUIPOS DE MEDICIÓN Y CONTROL | 50057658 | BOBINA PNT3199700 GE | 2 | UN | ECTRIC T3199700ELECTRIC COMPONENTS. ==================== COIL. ===== MANUFACTURER PART.# ============ ====== GENERAL EL
EQUIPOS DE MEDICIÓN Y CONTROL | 50072040 | ELEM. TERMICO 85.00 | 9 | UN | ELEMENTO TERMICO, 'WESTINGHOUSE' PARTE # FH89A
EQUIPOS DE MEDICIÓN Y CONTROL | 50063707 | BLOQUE CONT. PUSH BUTTON PN2602D69G01 W | 18 | UN | CONTACT BLOCK, FOR PUSH BUTTON. MANUFACTURER : WESTINGHOUSE PART # : 2602D69G01/0T2B
EQUIPOS DE MEDICIÓN Y CONTROL | 50054172 | RESORTE HUBELL (EC&M) L-3027 | 5 | UN | FABRICANTE: HUBELL (EC<(>&<)>M)IDENTIFICACION EQUIPO DEL QUE ES PARTE:MUELLE HELICOIDAL (RESORTE)NUMERO PARTE : L-3027PANEL CONTROL PROTECCIÓN GRÚA Nº 1 CHATARRA.
EQUIPOS DE MEDICIÓN Y CONTROL | 50072195 | LEVA MASTER SWITCH PN4749000P1 GE | 5 | UN | 4749000P1ELECTRIC COMPONENTS. ==================== SPARES FOR MASTER SWITCH ======================== . DESCRIPTION MANUFACTURER PART.# =========== ============ CAM. Bull. GEF-3072 C. GENERAL ELECTRIC
EQUIPOS DE MEDICIÓN Y CONTROL | 50072199 | LEVA MASTER SWITCH PN138X72 GE | 5 | UN | 138X72 Ref.5ELECTRIC COMPONENTS. ==================== SPARES FOR MASTER SWITCH ======================== . DESCRIPTION MANUFACTURER PART.# =========== ============ CAM. Bull.GEF-3072 C. GENERAL ELECTRIC
EQUIPOS DE MEDICIÓN Y CONTROL | 50048959 | OPERADOR INTSELEC TELEMECANIQUE ZB4BD3 | 2 | UN | ES PARTE: BOTONERASINTERRUPTOR
EQUIPOS DE MEDICIÓN Y CONTROL | 50071600 | ELEM. TERMICO 0.84-1.0 | 4 | UN | ====== ALLEN WEST EAC 4195052(N)ELECTRIC COMPONENTS. ==================== HEATER ELEMENT ============== MANUFACTURER PART.# ============
EQUIPOS DE MEDICIÓN Y CONTROL | 50092151 | PORTARESORTE | 6 | UN | CRIPTION MANUFACTURER PART.# =========== ============ SPRING HOLDER, FOR GENELECTRIC COMPONENTS. ==================== SPARES FOR 750 VDC. AIR CIRCUIT BREAKER ======================================= . DESERAL ELECTRIC TYPE MC-5. Ref.78. 6048318
EQUIPOS DE MEDICIÓN Y CONTROL | 50020028 | CONTACTO GE 8867977P1 | 13 | UN | CONTACTOS PARTE: PANEL CONTROL LOCOMOTORA Nº 804 TRAFICO Y MUELLE.
EQUIPOS DE MEDICIÓN Y CONTROL | 50096050 | TAPA VERDE | 83 | UN | 6151097-P-3 MANUFACTURER PART.# =========== ============ CAP,GREEN COLOUR GENERAL ELECTRICELECTRIC COMPONENTS. ==================== RENEWAL PARTS FOR CONTROL UNIT ============================== . DESCRIPTION
EQUIPOS DE MEDICIÓN Y CONTROL | 50056329 | BOBINA DC PN22D87G10 GE | 1 | UN | COIL FOR DC CONTACTOR MANUFACTURER : GENERAL ELECTRIC PART # : 22D87G10
EQUIPOS DE MEDICIÓN Y CONTROL | 50101216 | CONTACTO NC BLOQUE P- BOTONERA TLM | 2 | UN | BLOQUE DE CONTACTO, PARA BOTONERAFABRICANTE : TELEMECANIQUENUMERO PARTE : ZB2-BE101POLOS : 1 NC
EQUIPOS DE MEDICIÓN Y CONTROL | 50043863 | CUERNO C/RESORTE GE 488A478G1 | 4 | UN | CUERNO C/RESORTE BULL.GEG7220EFICO Y MUELLE.
EQUIPOS DE MEDICIÓN Y CONTROL | 50073223 | GRAFICO PLEGADO 4- 0 - 4 | 10 | CJ | y los métodos recomendados para manipularlos y neutralizarlos. Además debe indicar código de riesgo con normalización nacACCESORIO PARA REGISTRADORES GRAFICO TIPO PLEGADO 4 - 0 - 4 FABRICANTE: FOXBORO CO. # PARTE: 53202-6TX PROTECCIÓN MEDIO AMBIENTE. La formulación de los materiales suministrados, estarán libres de sustancias contaminantes para la salud humana o el medio aional y/o internacional.mbiente. En el caso que esto no sea posible, el proveedor deberá informar sobre los agentes contaminantes, su concentración
EQUIPOS DE MEDICIÓN Y CONTROL | 50019751 | CRIMP CONTACTS HAN-CC 09 32 000 6205 | 25 | UN | Crimp Contacts HAN-CCFbricante: HARTINGN° de Parte: 09 32 000 6205
EQUIPOS DE MEDICIÓN Y CONTROL | 50084915 | INT.LIM.RECORRIDO 2PNA-2PNC | 2 | UN | LIMIT SWITCH, 2x2 CONNECTED POSITION CARRIAGE MANUFACTURER : MERLIN GERIN PART # : 685.978C
EQUIPOS DE MEDICIÓN Y CONTROL | 50097013 | RELE TIEMPO ON 3-60 SEG BOB.125VCC | 1 | UN
EQUIPOS DE MEDICIÓN Y CONTROL | 50026018 | BLOQUE CONT AUX 4NA-0NC TELEMECANIQUE | 3 | UN | BLOQUE DE CONTACTOS ELECTRICOSFABRICANTE: TELEMECANIQUENUMERO PARTE : LAD-N40POLOS : 4 NA
EQUIPOS DE MEDICIÓN Y CONTROL | 50083257 | MICRO INTER. PN9007-BO3 SD | 5 | UN | MICRO SWITCH MANUFACTURER : SQUARE D PART # : 9007-B03
EQUIPOS DE MEDICIÓN Y CONTROL | 50083286 | MICRO INTER. DC K2000 PN716100-A00 ABB | 1 | UN | ELECTRIC CLOSE SWITCH, PUSHBUTTON MANUFACTURER : ASEA BROWN BOVERI PART # : 716100-A00 ( For type K2000 DC, C.Breaker )
EQUIPOS DE MEDICIÓN Y CONTROL | 50084140 | ESPACIADOR | 10 | UN | S#1616171ACTURER PART# =========== ============ CENTERING SPRING. WESTINGHOUSEELECTRIC COMPONENTS. ==================== SPARES FOR SELECTOR SWITCH ========================== . DESCRIPTION MANUF
EQUIPOS DE MEDICIÓN Y CONTROL | 50072094 | GOL. RESORT | 37 | UN | SPRING WASHER, FOR DC CONTACTOR MANUFACTURER : SQUARE D PART # : B50502-004-01 (Bulletin 7004-15)
EQUIPOS DE MEDICIÓN Y CONTROL | 50079862 | MANILLA INT. AC 380V PN685.713C MG | 1 | UN | CHARGING HANDLE MECHANISM, FOR 380VAC C.BREAKER MANUFACTURER : MERLIN GERIN PART # : 685.713C
EQUIPOS DE MEDICIÓN Y CONTROL | 50040452 | TEERMOCUPLA 25' DONART LD | 4 | UN | WIRE THERMOCOUPLE (CABLE DE 5 PIES
EQUIPOS DE MEDICIÓN Y CONTROL | 50118952 | ORIFICIO | 6 | UN
EQUIPOS DE MEDICIÓN Y CONTROL | 50064479 | BOB. 220VC AC PN55-501336G3 GE | 1 | UN | 220VAC COIL, FOR CR205 & 305E AC CONTACTOR MANUFACTURER:GENERAL ELECTRIC PART # : 55-501336G3
EQUIPOS DE MEDICIÓN Y CONTROL | 50020620 | LAMPARA IND ROJA C/TRAFO 120VCA ABCO | 1 | UN | APARATOS DE CONTROL ELÉCTRICOS.ONALES: C/TRAFO..PILOTO
EQUIPOS DE MEDICIÓN Y CONTROL | 50071840 | ELEM. TERMICO 3.69 | 10 | UN | ====== WESTINGHOUSE FH29ELECTRIC COMPONENTS. ==================== HEATER ELEMENT ============== MANUFACTURER PART.# ============
EQUIPOS DE MEDICIÓN Y CONTROL | 50059306 | CINTA IMPREGNADA SEIS COLORES | 2 | CJ | ACCESORIO PARA REGISTRADORES. CINTAS IMPREGNADAS, SEIS COLORES FABRICANTE: YOKOGAWA N° PARTE: B9541AT PROTECCIÓN MEDIO AMBIENambiente. En el caso que esto no sea posible, el proveedor deberá informar sobre los agentes contaminantes, su concentraciócional y/o internacional.n y los métodos recomendados para manipularlos y neutralizarlos. Además debe indicar código de riesgo con normalización naTE. La formulación de los materiales suministrados, estarán libres de sustancias contaminantes para la salud humana o el medio
EQUIPOS DE MEDICIÓN Y CONTROL | 50056952 | BOBINA DC PN22D132G2 GE | 2 | UN | ELECTRIC COMPONENTS. ==================== SPARES FOR DC. RELAY ==================== COILS ===== . MANUFACTURER PART.# ============ ====== GENERAL ELECTRIC 22D132G2
EQUIPOS DE MEDICIÓN Y CONTROL | 50084120 | ESPACIADOR PN50502-005-24 SD | 2 | UN | SPACER SQUARE 'D' 50502-005-24
EQUIPOS DE MEDICIÓN Y CONTROL | 50098167 | RES.CONTACT PN972774 W | 11 | UN | SPRING MANUFACTURER : WESTINGHOUSE PART # : 972774
EQUIPOS DE MEDICIÓN Y CONTROL | 50026034 | BLOQUE CONTACTO 2PNA-0PNC CUTLER HAMMER | 3 | UN | CONTACTOTIDAD POLOS: 2 NA
EQUIPOS DE MEDICIÓN Y CONTROL | 50053885 | NUCLEO BOBINA SOPLADORA SQUARE-D LT3039 | 2 | UN | NUCLEO BOBINA SOPLADORAº 3 ACERÍA ELÉCTRICA.
EQUIPOS DE MEDICIÓN Y CONTROL | 50118889 | ESCOBILLA LECO RHEN602 774-652 | 1 | UN | ESCOBILLA LECO RHEN602FABRICANTE LECON° DE PARTE: 774-652
EQUIPOS DE MEDICIÓN Y CONTROL | 50026829 | INTERR SELECTOR 3 POS 2 CTOS TLM | 12 | UN | (EX # PARTE XB2MD32).FABRICANTE: SQUARE DFABRICANTE: TELEMECANIQUEINTERRUPTOR GIRATORIO (SELECTOR)NUMERO PARTE : 9001-KS43 BH2NUMERO PARTE : XB2MD32POLOS : 2 PPOSICIONES: 3 POS
EQUIPOS DE MEDICIÓN Y CONTROL | 50056150 | CONTACTO ARCO AC 600 V PN293B221G1 GE | 15 | UN | SPARES FOR AK-2A-75, 600 VAC. CIRCUIT BREAKER STATIONARY MAIN CONTACT CONTACT MANUFACTURER : GENERAL ELECTRIC PART # : 293B221G1
EQUIPOS DE MEDICIÓN Y CONTROL | 50181654 | BELT FOR HEAD 00835540 | 3 | UN | BELT FOR HEADManufacturer: MECATECH 334Part Number: 00835540
EQUIPOS DE MEDICIÓN Y CONTROL | 50181655 | BELT FOR PLATE 00835550 | 3 | UN | BELT FOR PLATEManufacturer: MECATECH 334Part Number: 00835550
EQUIPOS DE MEDICIÓN Y CONTROL | 50056823 | BOBINA DC PN22D2G140 GE | 2 | UN | ELECTRIC COMPONENTS. ==================== SPARES FOR DC. RELAY ==================== COILS ===== . MANUFACTURER PART.# ============ ====== GENERAL ELECTRIC 22D2G140
EQUIPOS DE MEDICIÓN Y CONTROL | 50074017 | PASADOR ARMADURA 5/16'DIAM.X 2.3/16' L. | 10 | UN | AUXILIARY ARM PIN, FOR DC CONTACTOR MANUFACTURER: SQUARE D PART # : A51019-251-03 (Bulletin 7004-67)
EQUIPOS DE MEDICIÓN Y CONTROL | 50067047 | CONTACTO LIMIT SWITCH PNA101-28966A CLCO | 67 | UN | STAT. CONTACT ASSY., FOR LIMIT SWITCH MANUFACTURER:CLARK CONTROLLER PART # : A101-28966A (Bulletin 102-CL)
EQUIPOS DE MEDICIÓN Y CONTROL | 50027612 | OPERADOR INTSELEC SIEMENS 3SB10004LM20 | 2 | UN | CON 2 LLAVES 2 POSICIONESFABRICANTE: SIEMENSINTERRUPTOR DE LLAVE RONIS 22MM REDONDO PLASTICO NO DE CERRADURA SB30NUMERO DE PARTE: 3SU1100-4BF11-1BA0
EQUIPOS DE MEDICIÓN Y CONTROL | 50074250 | EMPQ.INTERR. DC 154KV PN146A913506P0 BBC | 3 | UN | CRIPTION MANUFACTURER PART.# =========== ============ PACKING. BROELECTRIC COMPONENTS. ==================== SPARES FOR HIGH VOLTAGE CIRCUIT BREAKER ======================================= . DESWN BOVERI 146/A913506P0030
EQUIPOS DE MEDICIÓN Y CONTROL | 50062675 | BARRA UNION | 8 | UN | TIE BAR, FOR DC CONTACTOR MANUFACTURER : SQUARE D PART # : L1036 (Bulletin 7004-1)
EQUIPOS DE MEDICIÓN Y CONTROL | 50095305 | RELE CA 2PNA-2PNC 30.0A BOB.120VCA | 4 | UN | AC. RELAY, 2 PNO-2PNC, 120VAC COIL MANUFACTURER : POTTER & BRUNFIELD PART # : PRD11AG0
EQUIPOS DE MEDICIÓN Y CONTROL | 50056209 | CELDA MUESTRA | 2 | UN | ==== = SAMPLE CELL 44907-00SPARES FOR 'HACH' ====== === ====== ANALYZER OF SILICE 5000 ======== == ====== ==== DESCRIPTION PART # ===========
EQUIPOS DE MEDICIÓN Y CONTROL | 50073681 | GUARDALLAMA AC 600 V PN71240568701 A-C | 2 | UN | MANUFACTURER PART.# =========== ============ ARC CHUTE. ALLIS CHALMELECTRIC COMPONENTS. ==================== SPARES FOR 600 VAC. CIRCUIT BREAKER =================================== . DESCRIPTIONER 71-240-568-701
EQUIPOS DE MEDICIÓN Y CONTROL | 50096422 | RELE SOBRECORR.TERM. 3P 0.63-1.00A | 7 | UN | RELE SOBRECORRIENTE 3 POLOS, 0.63 - 1.0 AMP. 'SIEMENS' P/N 3UA5200-OJ
EQUIPOS DE MEDICIÓN Y CONTROL | 50096396 | RELE SOBRECORR.TERM. 1 P 27 A MAX. | 2 | UN | .CONTACTOS : 1P NO - 1P NCCORRIENTE MAX : 27 AMPERFASES : 1.MANUFACTURER : GENERAL ELECTRIC (NO CAMBIAR)PART NUMBER : CR-124 CO-78THERMAL OVERLOAD RELAY, .
EQUIPOS DE MEDICIÓN Y CONTROL | 50020210 | INTERRUPTOR 2POS 2CTOS SEIKO ELECTRIC | 1 | UN | INTERRUPTORRTE: APARATOS DE CONTROL ELÉCTRICOS.
EQUIPOS DE MEDICIÓN Y CONTROL | 50054544 | RELE CA 2PNA2PNC 4A BOB 24VCC SIEMENS | 2 | UN | NOMBRE DEL FABRICANTE: SIEMENS NUMERO PARTE FABRICANTE: 3RH2122-1BB40 RANGO VOLTAJE EN VOLTS: 24 VLTCC RASGOS ESPECIALES: 2PNA2PNC.***SE ADJUNTA FICHA***RELE USO GENERAL
EQUIPOS DE MEDICIÓN Y CONTROL | 50088677 | TOPE | 14 | UN | MANUFACTURER PART.# =========== ============ FULCRUM RETAINER FOR GENERAL ELECTRIC MOVABLE FULCRUM PLATE. 8690203P1ELECTRIC COMPONENTS. ==================== SPARES FOR DC. MAGNETIC CONTACTORS ================================== DESCRIPTION
EQUIPOS DE MEDICIÓN Y CONTROL | 50105458 | ANILLO SELLO PN1U222546172 | 1 | UN
EQUIPOS DE MEDICIÓN Y CONTROL | 50027205 | INTERRUPTOR 1P 15A GE TED113015 | 3 | UN | DISYUNTORNTERRUPTOR EN AMPERES: 15 AMP.
EQUIPOS DE MEDICIÓN Y CONTROL | 50056927 | BOBINA DC PN22D16G11 GE | 3 | UN | ELECTRIC COMPONENTS. ==================== SPARES FOR DC. RELAY ==================== COILS ===== . MANUFACTURER PART.# ============ ====== GENERAL ELECTRIC 22D16G11
EQUIPOS DE MEDICIÓN Y CONTROL | 50087724 | TECLADO P/mR-100 | 2 | UN | # =========== ====== KEYBOARD B9565GPSPARES FOR 'YOKOGAWA' ====== === ========== RECORDING mR-180 AND mR-100 ========= ====== === ====== DESCRIPTION PART
EQUIPOS DE MEDICIÓN Y CONTROL | 50060442 | CJA.GUARDALL HIGH VOLTAGE PN6318189P1 GE | 3 | UN | CRIPTION MANUFACTURER PART.# =========== ============ LOWER BARRIER. GENELECTRIC COMPONENTS. ==================== SPARES FOR HIGH VOLTAGE CIRCUIT BREAKER ======================================= . DESERAL ELECTRIC 6318189P1
EQUIPOS DE MEDICIÓN Y CONTROL | 50071780 | ELEM. TERMICO 2.93 | 10 | UN | HEATER ELEMENT, 2.93 AMP. MANUFACTURER: WESTINGHOUSE PART # : FH27
EQUIPOS DE MEDICIÓN Y CONTROL | 50020279 | INTERRUPTOR 2POS 4CTOS SEIKO ELECTRIC | 1 | UN | INTERRUPTORRTE: APARATOS DE CONTROL ELÉCTRICOS.
EQUIPOS DE MEDICIÓN Y CONTROL | 50081670 | INT.AUTOM.MOLD.3P 0.16/0.2 A P/MOTOR | 2 | UN | MOTOR CIRCUIT BREAKER, 3P. 0.16/0.2 AMP. MANUFACTURER : SIEMENS PART # : 3VU1300-1MC00
EQUIPOS DE MEDICIÓN Y CONTROL | 50072016 | ELEM. TERMICO 8.10 | 4 | UN | ELECTRIC COMPONENTSFH38 8.10 AMP.HEATER ELEMENTMANUFACTURER : WESTINGHOUSEPART NUMBER : 177C524G38
EQUIPOS DE MEDICIÓN Y CONTROL | 50026060 | ELEMENTO TERMICO 4.06A GE CR123C419A | 11 | UN | CALENTADORON EQUIPO DEL QUE ES PARTE: OVERLOAD RELAY
EQUIPOS DE MEDICIÓN Y CONTROL | 50104936 | EMPAQUET. PNRGASKETX162 | 2 | JGO
EQUIPOS DE MEDICIÓN Y CONTROL | 50105569 | EMPAQUET. PNRGASKETX362 | 2 | JGO
EQUIPOS DE MEDICIÓN Y CONTROL | 50049038 | PLACA CONEXION 10P 25 A MAX | 7 | UN | 0 POLOSPLACA
EQUIPOS DE MEDICIÓN Y CONTROL | 50051151 | GRAFICO DISCO 0-250/0-750 BEKMAN WHITLEY | 200 | UN | GRAFICAO/MODELO: CIRCULAR 0-250 /0-750.
EQUIPOS DE MEDICIÓN Y CONTROL | 50096490 | RELE SOBRECORR.TERM. 3P 27.00A MAX. | 1 | UN | THERMAL OVERLOAD RELAY, 0.21-27AMP. MAX. MANUFACTURER : ALLEN WEST EAC. PART # : 4135081
EQUIPOS DE MEDICIÓN Y CONTROL | 50066089 | CONTACTO TIP DC PN1745051 W | 2 | UN | CONTACT TIP FOR DC CONTACTOR MANUFACTURER : WESTINGHOUSE PART # : 1745051
EQUIPOS DE MEDICIÓN Y CONTROL | 50027424 | ASIENTO RESORTE SQUARE D X158 | 1 | UN | ASIENTO RESORTE
EQUIPOS DE MEDICIÓN Y CONTROL | 50048201 | MICRO INTERRUPTOR MICRO SWITCH | 2 | UN | FABRICANTE: MICRO SWITCHMICRO INTERRUPTORNUMERO PARTE : BZ2 RW822-A2.
EQUIPOS DE MEDICIÓN Y CONTROL | 50055905 | BOB. SOLENOIDE 230VC | 15 | UN | ELECTRIC COMPONENTS. ==================== COIL. ===== MANUFACTURER PART.# ============ ====== DETROIT COIL CO. 9-10M 230V 60HZ
EQUIPOS DE MEDICIÓN Y CONTROL | 50059300 | BRAZO ACTUADOR ROD. 3' X 6'LG | 1 | UN | ROLLER OPERATING LEVER, 3' x 6'Lg. MANUFACTURER : GENERAL ELECTRIC PART # : IC9445Y117
EQUIPOS DE MEDICIÓN Y CONTROL | 50180545 | TRANSMISOR TEMPERATURA RTD RIEL DIN | 1 | UN | ***Fabricante: NOVUSModelo:TxRailTransmisor temperatura RTD Riel DIN
EQUIPOS DE MEDICIÓN Y CONTROL | 50087945 | TERMINAL | 10 | UN | TERMINAL, FOR UNDERVOLTAJE RELAY MANUFACTURER: SQUARE D PART # : FP28H1-10 (Bulletin 7001-5)
EQUIPOS DE MEDICIÓN Y CONTROL | 50055733 | CART. TINTA VERDE (REP | 39 | UN | PROTECCIÓN MEDIO AMBIENTE. La formulación de los materiales suministrados, estarán deberá informar sobre los agentes contaminantes, su concentración y los métodos recomendados para manipularlos y neutra libres de sustancias contaminantes para la salud humana o el medio ambiente. En el caso que esto no sea posible, el proveedorlizarlos. Además debe indicar código de riesgo con normalización nacional y/o internacional.
EQUIPOS DE MEDICIÓN Y CONTROL | 50078917 | MANGO PISTOLA | 4 | UN | CTURER PART.# =========== ============ HANDLE LARGE PISTOL GENERAL ELECTRIC GRIP,BLACELECTRIC COMPONENTS. ==================== SPARES FOR SELECTOP SWITCH. =========================== DESCRIPTION MANUFAK. 6208137P1
EQUIPOS DE MEDICIÓN Y CONTROL | 50055620 | BOB. P/CONTAC.UCA3 110VC | 12 | UN | 110 VAC COIL, FOR DC. MAGNETIC CONTACTORS MANUFACTURER : M & C SWITCHGEAR PART # : 2165S66
EQUIPOS DE MEDICIÓN Y CONTROL | 50020376 | INT.AUTOM.MOLD.3P 15A (S/MOV) | 1 | UN | MANUFACTURER: CUTLER HAMMER (WESTINGHOUSE)MOTOR CIRCUIT BREAKER, 3 POLES 15 AMP. 380 VOLT.PART # : HMCPO15EOC
EQUIPOS DE MEDICIÓN Y CONTROL | 50104852 | EMPAQUET. PN12A9016X022 | 4 | JGO
EQUIPOS DE MEDICIÓN Y CONTROL | 50071952 | ELEM. TERMICO 57.00 | 12 | UN | ====== WESTINGHOUSE FH84ELECTRIC COMPONENTS. ==================== HEATER ELEMENT ============== MANUFACTURER PART.# ============
EQUIPOS DE MEDICIÓN Y CONTROL | 50057080 | BOBINA DC PN2738093 GE | 1 | UN | ELECTRIC COMPONENTS. ==================== SPARES FOR DC. RELAY ==================== COILS ===== . MANUFACTURER PART.# ============ ====== GENERAL ELECTRIC 2738093
EQUIPOS DE MEDICIÓN Y CONTROL | 50054127 | RELE CC BOB 24VCC APPLIED RESEARCH | 3 | UN | LTCC.RELE USO GENERAL
EQUIPOS DE MEDICIÓN Y CONTROL | 50043896 | TOPE GE 8690535P1 | 51 | UN | TOPE
EQUIPOS DE MEDICIÓN Y CONTROL | 50060619 | CORREDERA ARCO SUPERIOR | 3 | UN | CRIPTION MANUFACTURER PART.# =========== ============ UPPER ARC RUNNER. GENELECTRIC COMPONENTS. ==================== SPARES FOR HIGH VOLTAGE CIRCUIT BREAKER ======================================= . DESERAL ELECTRIC 6187400P4
EQUIPOS DE MEDICIÓN Y CONTROL | 50049267 | BRAZO ACTUADOR ROD 5/8"X2" SQUARE D | 3 | UN | ES PARTE: CABINA SOLDADORA TAYLOR WINFIELD ZONA ENTRADA REC. CONTINUO LPFPALANCA
EQUIPOS DE MEDICIÓN Y CONTROL | 50064332 | BOB. 110VC AC PN178C603G01 W | 3 | UN | ELECTRIC COMPONENTS. ==================== SPARES FOR AC. RELAYS ===================== COIL ==== . MANUFACTURER PART.# ============ ====== WESTINGHOUSE 178C603G01
EQUIPOS DE MEDICIÓN Y CONTROL | 50068915 | EJE CONTACTO MOVIL | 7 | UN | SHAFT, WITH MOV.CONTACT ASSY., COMPLETE, FOR AC CONTACTOR MANUFACTURER:CLARK CONTROLLER PART # : SA713 (Bulletin 7700)
EQUIPOS DE MEDICIÓN Y CONTROL | 50056619 | CONT.FIJO AC PN972740 W | 10 | UN | STATIONARY CONTACT FOR AC.MAG.STARTER MANUFACTURER : WESTINGHOUSE PART # : 972740
EQUIPOS DE MEDICIÓN Y CONTROL | 50098163 | RES.CONTACT PN899835 W | 9 | UN | SPRING MANUFACTURER : WESTINGHOUSE PART # : 899835
EQUIPOS DE MEDICIÓN Y CONTROL | 50026989 | INTERR AUTOM 3P 16 A 400 VCA MERLIN GER | 8 | UN | BASE A RIELCORRIENTE : 16 AMPERFABRICANTE: MERLIN GERIN o IGUAL CALIDADINTERRUPTOR - DISYUNTORNUMERO PARTE : A9F76316 (ex-24090)POLOS : 3VOLTAJE: 400 VOLT CA
EQUIPOS DE MEDICIÓN Y CONTROL | 50064714 | BOB. 380VC 440V 50CY PN2936S1C32B SD | 2 | UN | MANUFACTURER PART.# =========== ============ COIL. SQUARE 'D' 440V, 50CELECTRIC COMPONENTS. ==================== RENEWAL PARTS FOR CONTROL UNIT ============================== . DESCRIPTIONY. 1487-S1-532B
EQUIPOS DE MEDICIÓN Y CONTROL | 50071736 | ELEM. TERMICO 15.40 | 2 | UN | 15.40ELECTRIC COMPONENTSHEATER ELEMENTMANUFACTURER : WESTINGHOUSEPART NUMBER : FH46 (177C524G46)
EQUIPOS DE MEDICIÓN Y CONTROL | 50057558 | BOBINA PN222-E-16 OTIS | 2 | UN | ATOR 222-E-16ELECTRIC COMPONENTS. ==================== COIL ==== . MANUFACTURER PART.# ============ ====== OTIS ELEV
EQUIPOS DE MEDICIÓN Y CONTROL | 50104770 | JGO. REPARACIO PNRGLX0000022 | 1 | UN
EQUIPOS DE MEDICIÓN Y CONTROL | 50181470 | CONECTOR DE TEMPERATURA AMBIENTE | 1 | UN | CONECTOR DE TEMPERATURA AMBIENTE CON TERMISTORFabricante: THERMO SCIENTIFICN° de Parte: 101688-00
EQUIPOS DE MEDICIÓN Y CONTROL | 50114961 | RESORTE BRAZO AUXILIAR | 4 | UN | ***AUXILIARY ARM SPRING (FOR TYPE MO-1)MANUFACTURER : ECMPART NUMBER : 50502-602-42
EQUIPOS DE MEDICIÓN Y CONTROL | 50080626 | MANOMETRO 0-10 Bar PARA INSTRUMENTACION | 5 | UN | Caja Acero inoxidableConexión inf. Bronce 1/4"NPTDial 2.5 "Manómetro SIKA MRE/63 (Alemania)Marca: SIKA (Alemania)Rango 0-10 Bar(145 Psi)
EQUIPOS DE MEDICIÓN Y CONTROL | 50055722 | BOB. RELE SOBRECORR. 230V 5.0H | 3 | UN | COIL, 230VDC - 5HP, FOR OVERCURRENT RELAY MANUFACTURER : SQUARE D PART # : CO-88-A
EQUIPOS DE MEDICIÓN Y CONTROL | 50039155 | SOPORTE C/CONTACTOS FIJOS 3SB39310AA | 10 | UN | FABRICANTE: SIEMENSNUMERO PARTE: 3SB3931-0AAREP. PARA PULSADORES Y LAMPARAS SEÑALIZACIONSERIE 3SB3SOPORTE PARA EJECUCION REDONDA
EQUIPOS DE MEDICIÓN Y CONTROL | 50128715 | BOB. (OBSOLETO SC972018)110VCA | 3 | UN
EQUIPOS DE MEDICIÓN Y CONTROL | 50066229 | CONTACTO DC PN9998-BA81 SD | 13 | UN | . MANUFACTURER PART.# ============ ====== SQUARE 'D' BA-81ELECTRIC COMPONENTS. ==================== SPARES FOR DC. MAGNETIC CONTACTORS ================================== CONTACT =======
EQUIPOS DE MEDICIÓN Y CONTROL | 50071588 | ELEM. TERMICO 0.69 | 11 | UN | PART.# ============ ====== GENERAL ELECTRIC CR123C071AELECTRIC COMPONENTS. ==================== SPARE FOR OVERLOAD RELAY ======================== HEATERS ======= MANUFACTURER
EQUIPOS DE MEDICIÓN Y CONTROL | 50203493 | BEARING RADIAL C105 KIT SHP | 2 | UN | DESCRIPCION: BEARING RADIAL C105 KIT SHPFABRICANTE: RIGAKUPART NUMBER: 1029661
EQUIPOS DE MEDICIÓN Y CONTROL | 50039158 | TAPA ROJA GE 208A3768P9 | 42 | UN | FABRICANTE: GENERAL ELECTRICNUMERO PARTE : 208A3768P9TAPA COLOR ROJO
EQUIPOS DE MEDICIÓN Y CONTROL | 50181646 | FILTER 3# 00835660 | 1 | UN | FILTER 3#Manufacturer: MECATECH 334Part Number: 00835660
EQUIPOS DE MEDICIÓN Y CONTROL | 50181648 | WATER SPRAY 00835710 | 1 | UN | Manufacturer: MECATECH 334Part Number: 00835710WATER SPRAY
EQUIPOS DE MEDICIÓN Y CONTROL | 50074938 | PERNO | 11 | UN | STU, FOR DC CONTACTOR MANUFACTURER : SQUARE D PART # : EL11 (Bulletin 7004-11)
EQUIPOS DE MEDICIÓN Y CONTROL | 50190705 | PACKING SET V/V FISHER TIPO GL (3”) | 1 | UN | • Apto para válvulas de control LV-3101A, LV-3101B, FV-5602, LV-• Para vástago 0.709" (18 mm).• PTFE V-Ring Packing.• Tipo Doble.5601, LV-5602
EQUIPOS DE MEDICIÓN Y CONTROL | 50056542 | BOBINA DC 17CM57D7 PN4739318 GE | 2 | UN | COIL, FOR 17CM57D7, DC CONTACTOR MANUFACTURER: GENERAL ELECTRIC PART # : 4739318 (Bulletin GEG-7747K)
EQUIPOS DE MEDICIÓN Y CONTROL | 50019894 | ELEMENTO TERMICO 1,73 A CR123C196A | 7 | UN | CORRIENTE : 1,73 AMPERELEMENTO TERMICOFABRICANTE: GENERAL ELECTRICNUMERO PARTE : CR123C196A
EQUIPOS DE MEDICIÓN Y CONTROL | 50071712 | ELEM. TERMICO 12.50 | 22 | UN | HEATER ELEMENT MANUFACTURER: GENERAL ELECTRIC PART. #: CR123H144B
EQUIPOS DE MEDICIÓN Y CONTROL | 50057055 | CONT.FIJO BLOCK CR4161-4-A2A PN1477525 | 40 | UN | )STAT. CONTACT BLOCK, FOR CR4161-4-A2A, REDUCED VOLTAGE STARTER MANUFACTURER: GENERAL ELECTRIC PART # : 1477525 (Bulletin GEF-3469
EQUIPOS DE MEDICIÓN Y CONTROL | 50064348 | BOB. 110VC | 2 | UN | 110VAC COIL, FOR CLASS 8501 RELAY MANUFACTURER : SQUARE D PART # : 1861-S1-R30A
EQUIPOS DE MEDICIÓN Y CONTROL | 50040279 | TINTA AZUL TAMPON LAZO 01 LEEDS | 8 | LC | RES HORNO N° 1TAMPON TINTA COLOR AZUL
EQUIPOS DE MEDICIÓN Y CONTROL | 50056985 | AISLACION NUCLEO BOB. SOPL | 6 | UN | BLOWOUT CORE INSULATOR, FOR LIMIT SWITCH MANUFACTURER : SQUARE D PART.# : X-3183
EQUIPOS DE MEDICIÓN Y CONTROL | 50088554 | RESORTE LIMIT SWITCH PN2412995 GE | 94 | UN | 2412995ELECTRIC COMPONENTS. ==================== SPARES FOR LIMIT SWITCH ======================= . DESCRIPTION MANUFACTURER PART.# =========== ============ SPRING. GENERAL ELECTRIC
EQUIPOS DE MEDICIÓN Y CONTROL | 50056160 | BOBINA DC PN3193307 GE | 2 | UN | COIL, FOR DC. MAGNETIC CONTACTORS MANUFACTURER : GENERAL ELECTRIC PART # : 3193307
EQUIPOS DE MEDICIÓN Y CONTROL | 50066983 | CONTACTO AC PN9998-GG8 SD | 3 | JGO | PART.# ============ ====== SQUARE 'D' 9998-GG8ELECTRIC COMPONENTS. ==================== SPARES FOR AC. RELAYS ===================== CONTACT ======= . MANUFACTURER
EQUIPOS DE MEDICIÓN Y CONTROL | 50064526 | BOB. 220VC | 7 | UN | BOBINA, 220VCA, PARA CONTACTOR FABRICANTE: TELEMECANIQUE # PARTE: LX1D09220 ( LX1D2M7 )
EQUIPOS DE MEDICIÓN Y CONTROL | 50096466 | RELE SOBRECORR.TERM. 3P 16-24 AMP | 1 | UN | RELE SOBRECORRIENTE TERMICO, 3P. 16 - 24AMP. FABRICANTE : TELEMECANIQUE PARTE # : LRD22
EQUIPOS DE MEDICIÓN Y CONTROL | 50104607 | FLANGE Mc-2 | 7 | UN
EQUIPOS DE MEDICIÓN Y CONTROL | 50066893 | CAPERUZA BLANCA | 23 | UN | MANUFACTURER PART.# =========== ============ CAP WHITE SQUARE D'ELECTRIC COMPONENTS. ==================== RENEWAL PARTS FOR CONTROL UNIT ============================== . DESCRIPTION
EQUIPOS DE MEDICIÓN Y CONTROL | 50026917 | INTERR AUTOM 2P 2 A 250 VCC M GERIN | 1 | UN | BASE A RIELCORRIENTE : 2 AMPERFABRICANTE: SCHNEIDERINTERRUPTOR AUTOMATICO - DISYUNTORNUMERO PARTE : A9N61522POLOS : 2 PVOLTAJE: 250 VOLT CC
EQUIPOS DE MEDICIÓN Y CONTROL | 50056551 | CONTACTO DEDO INTERRS.SEP2 | 1 | UN | CRIPTION MANUFACTURER PART.# =========== ============ FINGER ELECTRODE BROELECTRIC COMPONENTS. ==================== SPARES FOR HIGH VOLTAGE CIRCUIT BREAKER ======================================= . DESWN BOVERI BV-NRN0140. AG553858R0001
EQUIPOS DE MEDICIÓN Y CONTROL | 50104404 | ASIENTO PNG-699 | 9 | UN
EQUIPOS DE MEDICIÓN Y CONTROL | 50056381 | BOBINA DC PN22D11G55A GE | 2 | UN | COIL FOR DC CONTACTOR MANUFACTURER : GENERAL ELECTRIC PART # : 22D11G55A
EQUIPOS DE MEDICIÓN Y CONTROL | 50020359 | INTERR AUTOM 2P 10 A 250 VCC M GERIN | 5 | UN | BASE A RIEL,CORRIENTE : 10 AMPERFABRICANTE: MERLIN GERININTERRUPTOR AUTOMATICO, TIPO C32H-DC, CAJA MOLDEADA,NUMERO PARTE : A9N61528 (ex-20545-C)POLOS : 2VOLTAJE: 250 VOLT CC
EQUIPOS DE MEDICIÓN Y CONTROL | 50054082 | RELE SOBRECOR TERM 1P 27.00A GE | 2 | UN | EL INTERRUPTOR EN AMPERES: 27 AMP.RELE
EQUIPOS DE MEDICIÓN Y CONTROL | 50094911 | RELE PN01/001/3 MTE | 1 | UN | RELAY MANUFACTURER : MTE COMPONENTS PART # : 1/001/3
EQUIPOS DE MEDICIÓN Y CONTROL | 50089544 | PLACA TOPE UNDERVOLTAGE PNSS0805 SD | 2 | UN | STOP PLATE, FOR UNDERVOLTAJE RELAY MANUFACTURER: SQUARE D PART # : SS0805 (Bulletin 7001-5)
EQUIPOS DE MEDICIÓN Y CONTROL | 50061480 | CUERNO APAGALLAMA DC PN6712197 GE | 1 | UN | == . MANUFACTURER PART.# ============ ====== GENERAL ELECTRIC 6712197ELECTRIC COMPONENTS. ==================== SPARES FOR DC. MAGNETIC CONTACTORS ================================== ARC HORN ======
EQUIPOS DE MEDICIÓN Y CONTROL | 50048778 | RESORTE SQUARED X2188 | 2 | UN | MUELLETE: LÍMITE ALTURA SDD Nº 20 GANCHO GRÚA W. SUR PLANCHA GRUESA.
EQUIPOS DE MEDICIÓN Y CONTROL | 50060225 | CORDON | 10 | UN | ====== CORD 501037, ========= ============ = ===== = ====== 60000 SERIES. ===== ======= DESCRIPTION PART # ===========SPARES FOR 'LEEDS & NORTHRUP CO' ====== === ====== = ======== === 'SPEEDOMAX' =========== RECORDING INSTRUMENTS, G TYPE, S MODEL
EQUIPOS DE MEDICIÓN Y CONTROL | 50088548 | PLACA CONEXION 1 POLO | 10 | UN
EQUIPOS DE MEDICIÓN Y CONTROL | 50026003 | ELEMENTO TERMICO 1.55A GE CR123C184A | 10 | UN | CALENTADORNERAL ELECTRIC.ON EQUIPO DEL QUE ES PARTE: OVERLOAD RELAY
EQUIPOS DE MEDICIÓN Y CONTROL | 50070172 | NUCLEO BOBINA | 1 | UN | ASSEMBLED CORE, FOR DC CONTACTOR MANUFACTURER : SQUARE D PART # : L3015A (Bulletin 7004-5)
EQUIPOS DE MEDICIÓN Y CONTROL | 50104962 | JGO. REPARACIO PNR3580X00022 | 2 | UN
EQUIPOS DE MEDICIÓN Y CONTROL | 50053825 | TORNILLO SQUARED LT3395 | 4 | UN | ACTORSTORNILLO
EQUIPOS DE MEDICIÓN Y CONTROL | 50048377 | MICRO INTERRUPTOR SQUARED 9007A01 | 2 | UN | MICRO INTERRUPTOR
EQUIPOS DE MEDICIÓN Y CONTROL | 50057767 | CONT MOV COMPLE LIMIT SWITCH PN1502995 W | 4 | UN | S#1502995ELECTRIC COMPONENTS. ==================== SPARES FOR LIMIT SWITCH. ======================= . DESCRIPTION MANUFACTURER PART.# =========== ============ CONTACT MOVING, WESTINGHOUSE COMPLETE.
EQUIPOS DE MEDICIÓN Y CONTROL | 50065344 | CONECTOR DC 300 A. PNA189356A CLCO | 2 | UN | CONNECTOR, FOR 300 A. DC. CONTACTOR MANUFACTURER : CLARK CONTROL PART # : A18-9356A (Bulletin 7400)
EQUIPOS DE MEDICIÓN Y CONTROL | 50026200 | MANOMETRO 2-1/2 1/4 NPT NUOVA FIMA | 5 | UN | .CAJA : FENOL / ACERO ESMALTADO / ACERO INOXCONEXION: INFERIOR, 1/4, NPTDIAM. DIAL : 2-1/2 PGELEMENTO DE MEDICION DE BRONCEFABRICANTE : NUOVA FIMAFABRICANTE : WINTER, CANADAMANOMETROPRESION : 0 A 160 LB/PG²
EQUIPOS DE MEDICIÓN Y CONTROL | 50094919 | RELE PN8532B-6501 9006 OPCON | 3 | UN | RELAY MANUFACTURER : OPCON PART # : 8532B-6501-9006
EQUIPOS DE MEDICIÓN Y CONTROL | 50053432 | BOBINA 380VCA TELEMECANIQUE LX1D09380 | 1 | UN | BOBINARTE: PARA CONTACTOR AC (LC1D09-17)
EQUIPOS DE MEDICIÓN Y CONTROL | 50026472 | CONTACTOR MAGNET 3P 9 A BOB 110 VCA | 1 | UN | (OLD 3TB4017-0AF0)BOBINA : 110 VOLT CACARACTERISTICAS ADICIONALES : CACONTACTOR MAGNETICOCORRIENTE : 9 AMPERFABRICANTE: SIEMENSMODELO : 3RT1023-1AF04NUMERO PARTE : 3TB4017-0AF0POLOS : 3
EQUIPOS DE MEDICIÓN Y CONTROL | 50088298 | TINTA VIOLETA TAMPON | 4 | LC | =========== VIOLETA LEEDS & NORTHRUM 125019 TAMPON PROT, su concentración y los métodos recomendados para manipularlos y neutralizarlos. Además debe indicar código de riesgo cECCIÓN MEDIO AMBIENTE. La formulación de los materiales suministrados, estarán libres de sustancias contaminantes para la saludhumana o el medio ambiente. En el caso que esto no sea posible, el proveedor deberá informar sobre los agentes contaminanteson normalización nacional y/o internacional.TINTAS: COLOR FABRICANTE N° DE PARTE ===== ==========
EQUIPOS DE MEDICIÓN Y CONTROL | 50026063 | ELEMENTO TERMICO 5.91A GE CR123C630A | 13 | UN | CALENTADORON EQUIPO DEL QUE ES PARTE: OVERLOAD RELAY
EQUIPOS DE MEDICIÓN Y CONTROL | 50090199 | PLUMA FIBRA | 3 | JGO | PROTECCIÓN MEDIO AMBIENTE. La En el caso que esto no sea posible, el proveedor deberá informar sobre los agentes contaminantes, su concentración y los métodos recomendados para manipularlos y neutralizarlos. Además debe indicar código de riesgo con normalización nacional y/formulación de los materiales suministrados, estarán libres de sustancias contaminantes para la salud humana o el medio ambiente.o internacional.
EQUIPOS DE MEDICIÓN Y CONTROL | 50053852 | BOBINA P/3TF48 Y 49 110VCA SIEMENS | 2 | UN | RASGOS ESPECIALES: P/3TF48 Y 49.BOBINA
EQUIPOS DE MEDICIÓN Y CONTROL | 50129768 | RELE RAZON AIRE/COMBUSTIBLE 1 PNA | 1 | UN | FABRICANTE : NORTH AMERICANN° PARTE : 2-1786-1RELE RAZON AIRE/COMBUSTIBLE 1 PNA
EQUIPOS DE MEDICIÓN Y CONTROL | 50104411 | ASIENTO PNG-700 | 9 | UN
EQUIPOS DE MEDICIÓN Y CONTROL | 50055702 | ABRAZADERA PNB51068-019-01 SD | 1 | UN | CONTACT ARM CLAMP, FOR LIMIT SWITCH MANUFACTURER : SQUARE D PART # : B51068-019-01 (Bulletin 6170-15)
EQUIPOS DE MEDICIÓN Y CONTROL | 50098067 | RES.COMPR.CONTA DC PN2414879 GE | 4 | UN | ELECTRIC COMPONENTS. ==================== SPARES FOR DC. MAGNETIC CONTACTORS ================================== SPRING ======MANUFACTURER PART.# ============ ====== GENERAL ELECTRIC 2414879
EQUIPOS DE MEDICIÓN Y CONTROL | 50055854 | BOB. SOPLADORA DC PNLT4711A TELE | 8 | UN | BLOWOUT COIL FOR DC CONTACTOR MANUFACTURER : TELEMECANIQUE PART # : LT4711A
EQUIPOS DE MEDICIÓN Y CONTROL | 50086393 | BLOCK CONTACTOS AUX FRONTAL 1NO+1NC ABB | 4 | UN | BLOCK FRONTAL DE CONTACTOS AUXILIARESCONTACTOS : 1NO + 1NCFABRICANTE : ABBPART NUMBER : CAL4-11
EQUIPOS DE MEDICIÓN Y CONTROL | 50081737 | INTERR AUTOM 2P 1 A 415 VCA BASE RIEL | 2 | UN | BASE RIELCORRIENTE : 1 AMPERFABRICANTE : SIEMENSINTERRUPTOR AUTOMATICONUMERO PARTE : 5SN7301-OKB30POLOS : 2PVOLTAJE : 415 VCA
EQUIPOS DE MEDICIÓN Y CONTROL | 50019942 | ELEMENTO TERMICO 22A WESTINGHOUSE FH49 | 6 | UN | CALENTADORON TIPO/MODELO: FH49
EQUIPOS DE MEDICIÓN Y CONTROL | 50071716 | ELEM. TERMICO 12.80 | 6 | UN | HEATER ELEMENT, 'WESTINGHOUSE ', PART # FH43
EQUIPOS DE MEDICIÓN Y CONTROL | 50057467 | CONTACTO MOVIL | 6 | UN | PART.# ============ ====== GENERAL ELECTRIC 6076202G1ELECTRIC COMPONENTS. ==================== SPARES FOR AC. RELAYS ===================== CONTACT ======= . MANUFACTURER
EQUIPOS DE MEDICIÓN Y CONTROL | 50026061 | ELEMENTO TERMICO 4.47A GE CR123C466A | 6 | UN | CALENTADORON EQUIPO DEL QUE ES PARTE: OVERLOAD RELAY
EQUIPOS DE MEDICIÓN Y CONTROL | 50049451 | RESORTE SQUARED SK56 | 76 | UN | E: CABINA CONTROL TRASLADO CARRO GRÚA CLEVELANDMUELLE
EQUIPOS DE MEDICIÓN Y CONTROL | 50026071 | ELEMENTO TERMICO 27A GE CR123C330B | 19 | UN | CALENTADORRRIENTE -2: 27 AMP.
EQUIPOS DE MEDICIÓN Y CONTROL | 50058928 | BOTON PULSADOR | 2 | UN | 2236024-G-82ACTURER PART.# =========== ============ BUTTON,PUSH,UNIT. GENERAL ELECTRICELECTRIC COMPONENTS. ==================== SPARES FOR SELECTOR SWITCH ========================== . DESCRIPTION MANUF
EQUIPOS DE MEDICIÓN Y CONTROL | 50105056 | ANILLO PN1V6598X0022 | 1 | UN
EQUIPOS DE MEDICIÓN Y CONTROL | 50085237 | INT.MAG.ARMADO C/CABLE 2A 240VCA | 1 | UN | MAGNETIC CONTROL SWITCH ASSY. MANUFACTURER : MARTONAIR LTD PART # : TQM/31/2
EQUIPOS DE MEDICIÓN Y CONTROL | 50053540 | BOBINA 110VCA TELEMECANIQUE LX1FK110 | 4 | UN | BOBINATE: CABINA FUERZA INDUCTOR G4 ZINCALUM LPF
EQUIPOS DE MEDICIÓN Y CONTROL | 50064336 | BOB. 110VC AC PN176C663G01 W | 2 | UN | ELECTRIC COMPONENTS. ==================== SPARES FOR AC. RELAYS ===================== COIL ==== . MANUFACTURER PART.# ============ ====== WESTINGHOUSE 176C663G01
EQUIPOS DE MEDICIÓN Y CONTROL | 50071764 | ELEM. TERMICO 2.53 | 17 | UN | PART.# ============ ====== GENERAL ELECTRIC CR123H291AELECTRIC COMPONENTS. ==================== SPARE FOR OVERLOAD RELAY ======================== HEATERS ======= MANUFACTURER
EQUIPOS DE MEDICIÓN Y CONTROL | 50059024 | BOTON PULSADOR NEGRO | 4 | UN | DESCRIPTION : PUSHBOUTTON, BLACK.ELECTRIC COMPONENTS.MANUFACTURER : SIEMENSPART NUBER : 3SB1100-OAB20SPARES FOR SELECTOR SWITCH
EQUIPOS DE MEDICIÓN Y CONTROL | 50105475 | DIAFRAGMA PN2E800002202 | 1 | UN
EQUIPOS DE MEDICIÓN Y CONTROL | 50054436 | RELE CA 14PIN 5A BOB 115VCA SCHRACK | 2 | UN | ESPECIALES: 14 PINES.CONTROL ELECTRO-IMÁN GRÚA ALMICI NAVE 221 LAM. BARRASRELE USO GENERAL
EQUIPOS DE MEDICIÓN Y CONTROL | 50051830 | GRAFICO CIRCULAR FREYN 1106 | 7800 | UN | (1 caja contiene 100 unidades)FABRICANTE: FREYN ENGINEERINGGRAFICA PARA INTRUMENTO DE REGISTRONUMERO PARTE : 1106TIPO: CIRCULARver Nota interna.
EQUIPOS DE MEDICIÓN Y CONTROL | 50047737 | RELE SOBRECOR TERM 3P 26.00A WESTINGHOUS | 1 | UN | RELERUPTOR EN AMPERES: 26 AMP.
EQUIPOS DE MEDICIÓN Y CONTROL | 50057048 | BOBINA DC PN6306774G3 GE | 2 | UN | ELECTRIC COMPONENTS. ==================== SPARES FOR DC. RELAY ==================== COILS ===== . MANUFACTURER PART.# ============ ====== GENERAL ELECTRIC 6306774G3
EQUIPOS DE MEDICIÓN Y CONTROL | 50060969 | BUJE PND40-70-933-L | 10 | UN | 33ANO: ================================ ========== DESCCOMPONENTES ELECTRICOS ====================== CONFECCIONAR DE ACUERDO A PLRIPCION =========== BUJE MC-L D40-70-9
EQUIPOS DE MEDICIÓN Y CONTROL | 50094662 | REGLETA TERMINAL | 1 | UN | TERMINAL BOARD SQUARE 'D' A51065-027-01
EQUIPOS DE MEDICIÓN Y CONTROL | 50081589 | INT.AUTOM.MOLD.2P 5A 600VCA | 1 | UN | 5 600VAC MITSUBISHI NF30SS-LN-SPECCIRCUIT BREAKER POLES AMP. VOLT. MANUFACTURER PART.# ===== ==== ===== ============ 2
EQUIPOS DE MEDICIÓN Y CONTROL | 50056168 | BOBINA DC PN281A171G104 GE | 1 | UN | COIL, FOR DC. MAGNETIC CONTACTORS MANUFACTURER : GENERAL ELECTRIC PART # : 281A171G104
EQUIPOS DE MEDICIÓN Y CONTROL | 50040268 | DIAFRAGMA FISHER 1C943002072 | 6 | UN | DIAFRAGMA
EQUIPOS DE MEDICIÓN Y CONTROL | 50019899 | ELEMENTO TERMICO 2,05 A CR123C239A | 8 | UN | CORRIENTE : 2,05 AMPERELEMENTO TERMICOFABRICANTE: GENERAL ELECTRICNUMERO PARTE : CR123 C239A
EQUIPOS DE MEDICIÓN Y CONTROL | 50054136 | RELE TIEM ON 0.6-6SEG BOB 110VCA SIEMENS | 1 | UN | O VOLTAJE EN VOLTS: BOB 110VCARELE TIEMPO
EQUIPOS DE MEDICIÓN Y CONTROL | 50084768 | INT.LIM.PROXIMIDAD | 1 | UN | LIMIT SWITCH MANUFACTURER : RCHNER (GERMANY) PART # : IAS-20-A12-S
EQUIPOS DE MEDICIÓN Y CONTROL | 50095500 | RELE CA 6P CONV. 10 AMP. BOB.110VCA | 28 | UN | AC. RELAY, 6PNO - 110VAC COIL MANUFACTURER: GENERAL ELECTRIC PART # : CR2810A14DE7 (Bulletin GEP-1260D)
EQUIPOS DE MEDICIÓN Y CONTROL | 50073325 | EMPAQUET. OIL SWITCH PNB162783N GW | 2 | UN | ======= ====== G.W. ELECTRICAL B-1627-83N SPECIALITY CO.ELECTRIC COMPONENTS. ==================== GASKETS FOR OIL SWITCH ====================== . MANUFACTURER PART.# =====
EQUIPOS DE MEDICIÓN Y CONTROL | 50074077 | PASADOR BRAZO CONTACTO AUX. | 3 | UN | AUX. ARM PIN, FOR # 20 LIMIT SWITCH MANUFACTURER : SQUARE D PART # : X-2180 (Bulletin 6170-13)
EQUIPOS DE MEDICIÓN Y CONTROL | 50064730 | BOB. 440VC | 3 | UN | 440VAC COIL, FOR CLASS 9050 TIMER MANUFACTURER : SQUARE D PART # : 31017-400-72
EQUIPOS DE MEDICIÓN Y CONTROL | 50053546 | BOBINA 220VCA TELEMECANIQUE LX1D25 | 6 | UN | ELECTRICIDAD IDENTIFICACION EQUIPO DEL QUE ES PARTE: CONTACTORES MAGNETICOS NOMBRE DEL FABRICANTE: TELEMECANIQUE NUMERO PARTE FABRICANTE: LX1-D25 VOLTAJE OPERACION DE BOBINA: 220 VLTCA.BOBINA
EQUIPOS DE MEDICIÓN Y CONTROL | 50088812 | PLACA ENFRIAMIENTO INTERRS.SEP2 | 1 | UN | CRIPTION MANUFACTURER PART.# =========== ============ COOLING PLATE, BROELECTRIC COMPONENTS. ==================== SPARES FOR HIGH VOLTAGE CIRCUIT BREAKER ======================================= . DESWN BOVERI BV-NRN0122. 434108R0001
EQUIPOS DE MEDICIÓN Y CONTROL | 50071639 | LAMPARA IND. PN8851 SD | 6 | UN | CLASS 8851ELECTRIC COMPONENTS. ==================== RENEWAL PARTS FOR CONTROL UNIT ============================== DESCRIPTIONMANUFACTURER PART.# =========== ============ LIGHT MONITOR TYPE SQUARE 'D' T-12.
EQUIPOS DE MEDICIÓN Y CONTROL | 50181656 | BEARING 00835740 | 2 | UN | BEARINGManufacturer: MECATECH 334Part Number: 00835740
EQUIPOS DE MEDICIÓN Y CONTROL | 50095889 | RELE CC 4PNA-4PNC BOB.110V | 2 | UN | DC RELAY, 4PNO-4PNC, 110VDC COIL MANUFACTURER : MERLIN GERIN PART # : 8380774
EQUIPOS DE MEDICIÓN Y CONTROL | 50105441 | SELLO PN1E791214012 | 1 | UN
EQUIPOS DE MEDICIÓN Y CONTROL | 50019898 | CONTACTO GE 6172268G2 | 10 | UN | CONTACTO
EQUIPOS DE MEDICIÓN Y CONTROL | 50068298 | EXTENSION MANDO FRONTAL | 4 | UN | ACCESORIO P/ INTERRUPTOR MANUAL. EXTENSION MANDO FRONTAL FABRICANTE : LEGRAND # PARTE : 22736.
EQUIPOS DE MEDICIÓN Y CONTROL | 50094915 | RELE PN8532B-6501 9006 OPCON | 3 | UN | RELAY MANUFACTURER : OPCON PART.# 8532B-6501-9006
EQUIPOS DE MEDICIÓN Y CONTROL | 50072203 | LEVA MASTER SWITCH PN138X73 GE | 4 | UN | 138X73 Ref.6ELECTRIC COMPONENTS. ==================== SPARES FOR MASTER SWITCH ======================== . DESCRIPTION MANUFACTURER PART.# =========== ============ CAM. Bull.GEF-3072 C. GENERAL ELECTRIC
EQUIPOS DE MEDICIÓN Y CONTROL | 50072207 | LEVA MASTER SWITCH PN138X74 GE | 4 | UN | 138X74 Ref.7ELECTRIC COMPONENTS. ==================== SPARES FOR MASTER SWITCH ======================== . DESCRIPTION MANUFACTURER PART.# =========== ============ CAM. Bull.GEF-3072 C. GENERAL ELECTRIC
EQUIPOS DE MEDICIÓN Y CONTROL | 50074309 | PASADOR DISPOSITIVO DISPARO | 2 | UN | CRIPTION MANUFACTURER PART.# =========== ============ PIN,FOR INSTANTANEOUS GENELECTRIC COMPONENTS. ==================== SPARES FOR 750 VDC. AIR CIRCUIT BREAKER ======================================= . DESERAL ELECTRIC OVERCURRENT TRIP 6076402P219 DEVICE.Bull.GEF-334 B.
EQUIPOS DE MEDICIÓN Y CONTROL | 50105492 | EMPAQUET. PNRGASKETX252 | 1 | JGO
EQUIPOS DE MEDICIÓN Y CONTROL | 50019926 | ELEMENTO TERMICO 97.3A SCHNEIDER CC167 | 6 | UN | CALENTADORL QUE ES PARTE: OVERLOAD RELAY
EQUIPOS DE MEDICIÓN Y CONTROL | 50071880 | ELEM. TERMICO 35.80 | 17 | UN | PART.# ============ ====== GENERAL ELECTRIC CR123C366BELECTRIC COMPONENTS. ==================== SPARE FOR OVERLOAD RELAY ======================== HEATERS ======= MANUFACTURER
EQUIPOS DE MEDICIÓN Y CONTROL | 54032811 | LEFT END CAP TERMINATOR 1769-ECL | 1 | UN | Left End Cap Terminator.MARCA: ALLEN BRADLEYP/N 1769-ECLRef. 1769-ECL. Uso Para Equipos en Depto de Combustibles.
EQUIPOS DE MEDICIÓN Y CONTROL | 50152490 | ACEITE LUBRICANTE REFRIGERANTE | 2 | L | • Alta fuerza dieléctrica que asegura unas buenas propiedades aislantes;• Bajo contenido en ceras para evitar la separación o floculación de• Bajo punto de congelación para evitar la separación (por congelación)• De acción no contaminante evita las ralladuras de las superficies de• Estabilidad química para resistir la posible reacción con el• Estabilidad térmica para eliminar el exceso de residuos de carbón en• Viscosidad apropiadaincluso cuando se diluye con refrigerante,Acero sobre acero 1.675aislante entre el motor y el cuerpo del compresor.Aluminio sobre acero 1.025asegurando una película de gran espesor a temperaturas elevadas decaracterísticas que aseguran el máximo servicio sin problemas:ceras a partir de la mezcla aceite-refrigerante en los puntos de bajaColor L 0,5como el deterioro en general.Contenido en agua (ppm) <(><<)> 50CST en R-134TM (°C) <(><<)> -62descarga.en las líneas de refrigeración.en las unidades herméticas la mezcla de aceite y refrigerante sirve comoÍndice de refracción 1,4517Índice de viscosidad 125Los aceites SUNISO para refrigeración tienen las siguienteslos cojinetes, el bloqueo de las líneas o las salidas de aceites, asílos puntos calientes del compresor, tales como válvulas o compuertas deoperación y una buena fluidez en caso de condiciones por debajo de lasPeso específico a 15°CPropiedades SL 32Punto de congelación (°C) -48Punto de inflamación (°C) 235que se opera.refrigerante o cualquier otro material presente en el sistema.T.A.N. (mgKOH/gr) 0,01temperatura del sistema.Test Falex Failure Load (lbs)Viscosidad (cSt) / 100°C 5,8Viscosidad (cSt) / 40°C 32,0
EQUIPOS DE MEDICIÓN Y CONTROL | 50084069 | ESPACIADOR TIE BAR DC PNL3034 SD | 4 | UN | TIE BAR SPACER, FOR DC CONTACTOR MANUFACTURER : SQUARE D PART # : L3034 (Bulletin 7004-7 )
EQUIPOS DE MEDICIÓN Y CONTROL | 50047761 | RELE SOBRECOR TERM 3P 5.00-8.00A SIEMENS | 1 | UN | RELERUPTOR EN AMPERES: 5-8 AMP.
EQUIPOS DE MEDICIÓN Y CONTROL | 50090396 | SEPARADOR C/DOS CTOS.MOVILES | 14 | UN | ACTURER PART.# =========== ============ SUPPORT REAR,BARRIER GENERAL ELECTRIC AND MOVINGCONTACT 396A149G7 ASSEMBLY,TWO CONTACT. Bull. GEF-3481 .ELECTRIC COMPONENTS. ==================== SPARES FOR SELECTOR SWITCH ========================== . DESCRIPTION MANUF
EQUIPOS DE MEDICIÓN Y CONTROL | 50057302 | BOBINA PN55150695G42 GE | 1 | UN | ELECTRIC COMPONENTS. ==================== SPARES FOR TIME RELAY ===================== COIL ==== . MANUFACTURER PART.# =========== ====== GENERAL ELECTRIC 55150695G42
EQUIPOS DE MEDICIÓN Y CONTROL | 50080645 | MANOMETRO 0-2.5 Bar PARA INSTRUMENTACION | 4 | UN | Caja Acero inoxidableConexión inf. Bronce 1/4 " NPTDial 2.5"Manómetro MRE/63Marca: SIKA (Alemania)Rango 0-2.5 Bar(36.2 Psi)
EQUIPOS DE MEDICIÓN Y CONTROL | 50071651 | LAMPARA IND. | 2 | UN | ELECTRIC COMPONENTS. ==================== PILOT LIGHT =========== COLOUR TENSION MANUFACTURERPART.# ====== ======= ============= LAMP GENERAL ELECTRIC 61050700-G43
EQUIPOS DE MEDICIÓN Y CONTROL | 50071726 | GOL. COP | 108 | UN | CUP WASHER, FOR MASTER SWITCH MANUFACTURER : SQUARE D PART # : ZO-1121 (Bulletin 7004-1)
EQUIPOS DE MEDICIÓN Y CONTROL | 50066072 | CONTACTO WESTINGHOUSE 1116990 | 4 | UN | .CONTACT TIPELECTRIC COMPONENTSMANUFACTURER : WESTINGHOUSEPART NUMBER : 1116990RENEWAL PARTS FOR DC CONTACTOR
EQUIPOS DE MEDICIÓN Y CONTROL | 50153164 | CONTACTO AUXILIAR 2 NA / 2 NC | 2 | UN | CONTACTO AUXILIAR 2 NA / 2 NCMANUFACTURE:TELEMECANIQUEPARTNUMBER:LAD-N22
EQUIPOS DE MEDICIÓN Y CONTROL | 50203987 | TOMA TERMOCUPLA ROSA CARBOLITE | 2 | UN | MARCA: CARBOLITEMODELO: 20TC-453-211Toma de termocupla rosa
EQUIPOS DE MEDICIÓN Y CONTROL | 50057860 | CONTACTO MOVIL RESORTE | 9 | UN | PART.# ============ ====== GENERAL ELECTRIC 6158531G5ELECTRIC COMPONENTS. ==================== SPARES FOR AC. RELAYS ===================== CONTACT ======= . MANUFACTURER
EQUIPOS DE MEDICIÓN Y CONTROL | 50119099 | DIAFRAGMA ITEM 1 | 12 | UN
EQUIPOS DE MEDICIÓN Y CONTROL | 50059308 | BRAZO ACTUADOR ROD. 5/8' X 7/8'LG. | 3 | UN | ROLLER LEVER ARM, 5/8' x 7/8' Lg. MANUFACTURER : SQUARE 'D' PART # : 9007-AA1
EQUIPOS DE MEDICIÓN Y CONTROL | 50181796 | LIQUID RECEIVER D77X220 0,88L 32BAR | 1 | UN | Código proveedor: C15000144d77X220 0,88L 32barLiquid receiverManufacturer: Frigomec
EQUIPOS DE MEDICIÓN Y CONTROL | 50020163 | CONTACTOR MAGNET CA 3P 27A BOB 110VCA | 1 | UN | CONTACTORRTE: APARATOS DE CONTROL ELÉCTRICOS.
EQUIPOS DE MEDICIÓN Y CONTROL | 50020089 | INTERRUPTOR BOTONERA 1B TELEMECANIQUE | 1 | UN | INTERRUPTORTE: APARATOS DE CONTROL ELÉCTRICOS.
EQUIPOS DE MEDICIÓN Y CONTROL | 50048121 | MICRO INTERRUPTOR MICRO SWITCH BZE2RQ | 1 | UN | .FABRICANTE: MICRO SWITCHMICRO INTERRUPTORNUMERO PARTE : BZE2RQ.
EQUIPOS DE MEDICIÓN Y CONTROL | 50114975 | RES.BRAZO AUXILIA | 4 | UN
EQUIPOS DE MEDICIÓN Y CONTROL | 50188975 | Tapa Repuesto DR900 | 1 | UN | Part Number / Modelo 41-93905Tapa Repuesto DR900
EQUIPOS DE MEDICIÓN Y CONTROL | 50098011 | RES.COMPRESIO. PN235184 GE | 213 | UN | PART.# =========== ============ COMPRESSION SPRING GENERAL ELECTRIC FOR ARMATURE SUPPORT. 235184ELECTRIC COMPONENTS. ==================== SPARES FOR TIME RELAY ===================== . DESCRIPTION MANUFACTURER
EQUIPOS DE MEDICIÓN Y CONTROL | 50132912 | CURRENT TRANSFORMER, 800/5A 6VA CL.0,5 T | 1 | UN | CURRENT TRANSFORMER, 800/5A 6VA CL.0,5 TROPICALIZED DB: 13,0DESCRIPCION GENERICA:DESCRIPCION: DANIELIN°PARTE:N.035470.ENº PARTE: TASI50C800 Ref. Assembly: 0001Reference Job Position: D1 BRANCH MODELORELACION= 800/5A - 50HZTIPO TASI50C800TRANSFORMADOR DE CORRIENTETROPICALIZADO
EQUIPOS DE MEDICIÓN Y CONTROL | 50094378 | REDUCTOR AC 600 V PN6135084G3 GE | 1 | UN | CRIPTION MANUFACTURER PART.# =========== ============ REDUCTOR GENELECTRIC COMPONENTS. ==================== SPARES FOR 600 VAC. AIR CIRCUIT BREAKER ======================================= . DESERAL ELECTRIC 6135084G3
EQUIPOS DE MEDICIÓN Y CONTROL | 50057960 | CONTACTO PPAL.FIJO 'A' GANCHO | 17 | UN | CONTACT, FOR DC. MAGNETIC CONTACTORS MANUFACTURER : EITAI MACHINERY LTD. PART # : 9.8.2
EQUIPOS DE MEDICIÓN Y CONTROL | 50105347 | REPARACION | 2 | JGO
EQUIPOS DE MEDICIÓN Y CONTROL | 50064260 | BOB. 110VC DC PN176C663G01 W | 1 | UN | 110 VAC COIL, FOR DC. MAGNETIC CONTACTORS MANUFACTURER : WESTINGHOUSE PART # : 176C663G01
EQUIPOS DE MEDICIÓN Y CONTROL | 50066077 | CONTACTO TIP DC PN1620042 W | 2 | JGO | MANUFACTURER PART.# ============ ====== WESTINGHOUSE 1620042ELECTRIC COMPONENTS. ==================== RENEWAL PARTS FOR DC CONTACTOR ============================== CONTACT TIP ===========
EQUIPOS DE MEDICIÓN Y CONTROL | 50026039 | BLOQUE CONTACTOS 1NA-1NC TLM | 4 | UN | BLOQUE CONTACTOS ELECTRICOSFABRICANTE: TELEMECANIQUENUMERO PARTE : ZB2RB914POLOS : 1 NA + 1 NC
EQUIPOS DE MEDICIÓN Y CONTROL | 50056164 | BOBINA | 3 | UN | COIL, FOR DC. MAGNETIC CONTACTORS MANUFACTURER : GENERAL ELECTRIC PART # : 22D135G107
EQUIPOS DE MEDICIÓN Y CONTROL | 50114525 | BOB. SOPLAD. PNB51016-256-50 | 3 | UN
EQUIPOS DE MEDICIÓN Y CONTROL | 50083213 | INT. BOTONERA EMB.2B PN222018 SORENSEN | 1 | UN | PUSH BUTTONS SWITCH, 2 BUTONS MANUFACTURER : SORENSEN PART # : 222018
EQUIPOS DE MEDICIÓN Y CONTROL | 50083223 | INT. BOTONERA EMB.2B PN222019 SORENSEN | 1 | UN | PUSH BUTTON SWITCH, 2 BUTTONS MANUFACTURER : SORENSEN PART # : 222019
EQUIPOS DE MEDICIÓN Y CONTROL | 50095189 | RELE CA 14PIN PL. BOB.125VCC | 3 | UN | AC RELAY 4PNO - 4PNC , 125VDC COIL MANUFACTURER : FINDER (ITALY) PART # : 55.34.9.125.0040
EQUIPOS DE MEDICIÓN Y CONTROL | 50058213 | CONTACTOR 2PNA-2PNC 10 A BOB 110 VAC | 1 | UN | BOBINA : 110 VACBOBINA : 110 VACCONTACTOR AC [ÚLTIMA COMPRA]CONTACTOR AC, 4NA - 4NCCONTACTOS : 3RH2911-1HA22 [2NO - 2NC]FABRICANTE : SIEMENSFABRICANTE : SIEMENSPART NUMBER : 3RH2122-1AF00 [2NO - 2NC]PART NUMBER : 3TH4092-OAFO [DESCONTINUADO]
EQUIPOS DE MEDICIÓN Y CONTROL | 50057326 | BOBINA PN1D5G51 GE | 9 | UN | COIL, FOR TIME RELAYS MANUFACTURER : GENERAL ELECTRIC PART # : 1D5G51
EQUIPOS DE MEDICIÓN Y CONTROL | 50064522 | BOB. 220VC | 2 | UN | # PARTE: LX1-D40220BOBINA PARA CONTACTOR MAGNETICOFABRICANTE: TELEMECANIQUE
EQUIPOS DE MEDICIÓN Y CONTROL | 50088816 | PLACA ENFRIAMIENTO INTERRS.SEP2 | 1 | UN | CRIPTION MANUFACTURER PART.# =========== ============ COOLING PLATE, BROELECTRIC COMPONENTS. ==================== SPARES FOR HIGH VOLTAGE CIRCUIT BREAKER ======================================= . DESWN BOVERI BV-NRN0126. 434109R0001
EQUIPOS DE MEDICIÓN Y CONTROL | 50020024 | BLOQUE CONT AUX 1NO-1NC TOSHIBA AX3 | 2 | UN | CIONALES: BLOQUECONTACTO
EQUIPOS DE MEDICIÓN Y CONTROL | 50071788 | ELEM. TERMICO 210.00 | 6 | UN | PART.# ============ ====== GENERAL ELECTRIC CR123C113BELECTRIC COMPONENTS. ==================== SPARE FOR OVERLOAD RELAY ======================== HEATERS ======= MANUFACTURER
EQUIPOS DE MEDICIÓN Y CONTROL | 50095997 | RELE ELECTRON.SOBRECORR. 125VCC | 1 | UN | OVERCURRENT RELAY MANUFACTURER:CONPAGNIE CONTINENTALE D'EQUIPMENTS ELECTR. PART # : TTR7146/9826
EQUIPOS DE MEDICIÓN Y CONTROL | 50050911 | TERMOMETRO ESFERA 0-120°C (HORIZONTAL) | 2 | UN | .BIMETALICO DE ESFERA, VASTAGO TRASEROCAJA ACERO : INOXCONEXION: 1/2 INCHESFERA : 4 INCHFABRICANTE: ITECNUMERO PARTE : 1360530/05RANGO: 0 - 120º CELCIUSTERMOMETRO INDICADOR,VASTAGO : 14 INCH DE LONGITUD
EQUIPOS DE MEDICIÓN Y CONTROL | 50095031 | RELE ANTIBOMBEO 2PNA-2PNC 5A BOB.125VCC | 7 | UN | ) ( MANUFACTURER: 'CHAUVIN ARNOUX', TYPE POK, 125 VDC COIL )ANTIPUMPING RELAY, 2NO-2NC, FOR TYPE SF6, 13.8KV, 1250AMP. CIRCUIT BREAKER & OTHERS, ' MERLIN GERIN' PART # : 878084 (125VDC COIL
EQUIPOS DE MEDICIÓN Y CONTROL | 50060213 | COPLON | 3 | UN | ================ DESCRIPCION =========== COPLON ACERO SAE-1045CONFECCIONAR DE ACUERDO A : =========================== PLANO D40-24-87.
EQUIPOS DE MEDICIÓN Y CONTROL | 50050987 | GRAFICO PLEGADO 0-1400C FOXBORO E906EDM | 11 | CJ | ES PARTE: LAZO 01GRAFICANALES: CON UNA UNIDAD CADA CAJA.
EQUIPOS DE MEDICIÓN Y CONTROL | 50026005 | ELEMENTO TERMICO 2.83A SCHNEIDER B415 | 4 | UN | 2.83 AMPCALENTADOR
EQUIPOS DE MEDICIÓN Y CONTROL | 50021540 | CORREA TRANSMISION DONART 1524 | 2 | UN | CORREA: V
EQUIPOS DE MEDICIÓN Y CONTROL | 50064340 | BOB. 110VC AC 120V PN31017-400-54 SD | 2 | UN | 120VAC COIL, FOR CLASS 9050 TIMER MANUFACTURER : SQUARE D PART # : 31017-400-55
EQUIPOS DE MEDICIÓN Y CONTROL | 50089830 | SEPARADOR AC 600 V PN490.690 MG | 38 | UN | MANUFACTURER PART.# =========== ============ SCREEN. MERLIN GERIELECTRIC COMPONENTS. ==================== SPARES FOR 600 VAC. CIRCUIT BREAKER =================================== . DESCRIPTIONN 490.690
EQUIPOS DE MEDICIÓN Y CONTROL | 50048986 | OPERADOR INTSELEC 2 P CUTLER 10250T3011 | 1 | UN | CARACTERISTICAS ADICIONALES:FABRICANTE: CUTLER HAMMERINTERRUPTOR SEGURO DE PUERTASNUMERO PARTE : 10250T3011OPERADOR INTERRUPTOR SELECTOR DE 2 POS.
EQUIPOS DE MEDICIÓN Y CONTROL | 50020355 | INTERRUPTOR 15A 240VCA GE TEB122015WL | 2 | UN | VOLTS: 240 VLT CADISYUNTOR
EQUIPOS DE MEDICIÓN Y CONTROL | 50095253 | RELE CA 2PNA-0PNC 20A BOB.120VCA | 3 | UN | AC. RELAY, 2PNO, 120VAC COIL MANUFACTURER : POTTER & BRUNFIELD PART # : PR7AG
EQUIPOS DE MEDICIÓN Y CONTROL | 50181649 | METALLIC CONNECTOR FOR WATER SPRAY | 1 | UN | Manufacturer: MECATECH 334METALLIC CONNECTOR FOR WATER SPRAYPart Number: 00835850
EQUIPOS DE MEDICIÓN Y CONTROL | 50081221 | MARCO MAGNETICO DC PNLT4023A SD | 3 | UN | MANUFACTURER PART.# =========== ============ STEEL FRAME, WITH SQUARE 'D' SPRIELECTRIC COMPONENTS. ==================== SPARES FOR DC. MAGNETIC CONTACTORS ================================== DESCRIPTIONNG COIL. LT4023A
EQUIPOS DE MEDICIÓN Y CONTROL | 50089517 | TORNILLO GUARDALLAMA | 20 | UN | BINDING SCREW, FOR DC CONTACTOR MANUFACTURER : SQUARE D PART #:FP23A36(New #:22999-14400)Bulletin 7004-26
EQUIPOS DE MEDICIÓN Y CONTROL | 50063382 | CON. FLEXIBL | 5 | UN | CONNECTOR FOR DC CONTACTOR MANUFACTURER : GENERAL ELECTRIC PART # : 5306153G1
EQUIPOS DE MEDICIÓN Y CONTROL | 50049315 | BOBINA WESTINGHOUSE 314C895G05 | 6 | UN | BOBINA
EQUIPOS DE MEDICIÓN Y CONTROL | 50065255 | CONECTOR DC PNL1111A SD | 16 | UN | ==== MANUFACTURER PART.# ============ ====== SQUARE 'D' L1111AELECTRIC COMPONENTS. ==================== SPARES FOR DC. MAGNETIC CONTACTORS ================================== CONNECTOR =====
EQUIPOS DE MEDICIÓN Y CONTROL | 50153797 | TERMINAL COVER LC!, CR1 150 | 2 | UN | Manufacturer: SCHNEIDER ELECTRICPART NUMBER : LA9F702TERMINAL COVER LC!, CR1 150 ;
EQUIPOS DE MEDICIÓN Y CONTROL | 50074962 | PERNO REVERSER SWITCHES PN8800583 GE | 4 | UN | 8800583ANUFACTURER PART.# =========== ============ STUD, REF. 8B. GENERAL ELECTRICELECTRIC COMPONENTS. ==================== SPARES FOR REVERSER SWITCHES ============================ . DESCRIPTION M
EQUIPOS DE MEDICIÓN Y CONTROL | 50104313 | INT. FUNCIO | 1 | UN
EQUIPOS DE MEDICIÓN Y CONTROL | 50118868 | POTENCIOMETRO 1 K. 5% | 1 | UN
EQUIPOS DE MEDICIÓN Y CONTROL | 50056495 | CONTACTO CONJUNTO SA-659 | 8 | UN | PART.# ============ ====== CLARK CONTROL SA-659ELECTRIC COMPONENTS. ==================== SPARES FOR AC. RELAYS ===================== CONTACT ======= . MANUFACTURER
EQUIPOS DE MEDICIÓN Y CONTROL | 50026000 | ELEMENTO TERMICO 19.7A GE CR123C214B | 10 | UN | CALENTADORON EQUIPO DEL QUE ES PARTE: OVERLOAD RELAY
EQUIPOS DE MEDICIÓN Y CONTROL | 50064578 | BOB. AC 250V PN22D103G42 GE | 2 | UN | 250 VDC COIL, FOR AC. MAGNETIC STARTERS MANUFACTURER : GENERAL ELECTRIC PART # : 22D103G42
EQUIPOS DE MEDICIÓN Y CONTROL | 50048574 | PLACA CONEXION 35MM ENTRELEC 162-763 | 10 | UN | PLACA
EQUIPOS DE MEDICIÓN Y CONTROL | 50064292 | BOB. 110VC AC PN22D135G102 GE | 10 | UN | ELECTRIC COMPONENTS. ==================== SPARES FOR AC. RELAYS ===================== COIL ==== . MANUFACTURER PART.# ============ ====== GENERAL ELECTRIC 22D135G102
EQUIPOS DE MEDICIÓN Y CONTROL | 50066989 | CONTACTO | 30 | UN | PART.# =========== ============ STATIONARY CONTACT GENERAL ELECTRIC TIP.ELECTRIC COMPONENTS. ==================== SPARES FOR TIME RELAY ===================== . DESCRIPTION MANUFACTURER
EQUIPOS DE MEDICIÓN Y CONTROL | 50026057 | ELEMENTO TERMICO 0.84A GE CR123C097A | 9 | UN | CALENTADORRRIENTE -2: 0.84 AMP.
EQUIPOS DE MEDICIÓN Y CONTROL | 50104744 | DISCO VALV.PRINCIPAL | 11 | UN
EQUIPOS DE MEDICIÓN Y CONTROL | 50020601 | LAMPARA IND BLANCA 380V TELEMECANIQUE | 4 | UN | APARATOS DE CONTROL ELÉCTRICOS.PILOTO
EQUIPOS DE MEDICIÓN Y CONTROL | 50082861 | INT. BOTONERA EMB.1B PNAH22FB11 Fe | 1 | UN | PUSH BUTTONS SWITCH MANUFACTURER : FUJI ELECTRIC PART # : AH22FB11
EQUIPOS DE MEDICIÓN Y CONTROL | 50056923 | BOBINA DC PN22D15G38 GE | 2 | UN | ELECTRIC COMPONENTS. ==================== SPARES FOR DC. RELAY ==================== COILS ===== . MANUFACTURER PART.# ============ ====== GENERAL ELECTRIC 22D15G38
EQUIPOS DE MEDICIÓN Y CONTROL | 50092075 | PORTALAMPARA PN1046701OZ13 DIALCO | 3 | UN | 104-6701-0213403 MANUFACTURER PART.# =========== ============ LAMP,HOLDER. DIALCOELECTRIC COMPONENTS. ==================== RENEWAL PARTS FOR CONTROL UNIT ============================== . DESCRIPTION
EQUIPOS DE MEDICIÓN Y CONTROL | 50057290 | BOBINA AC PN505CO77G01 W | 8 | UN | ELECTRIC COMPONENTS. ==================== SPARES FOR AC. RELAYS ===================== COIL ==== . MANUFACTURER PART.# ============ ====== WESTINGHOUSE 505CO77G01
EQUIPOS DE MEDICIÓN Y CONTROL | 50114385 | INT.AUTOM.MOLD.3P 16.00/20.00 A P/MOTOR | 1 | UN
EQUIPOS DE MEDICIÓN Y CONTROL | 50026067 | ELEMENTO TERMICO 10A GE CR123C113B | 15 | UN | CALENTADORRRIENTE -2: 10 AMP.
EQUIPOS DE MEDICIÓN Y CONTROL | 50057638 | BOBINA PN3175576 GE | 3 | UN | ECTRIC 3175576ELECTRIC COMPONENTS. ==================== COIL. ===== MANUFACTURER PART.# ============ ====== GENERAL EL
EQUIPOS DE MEDICIÓN Y CONTROL | 50047705 | RELE CA 10 A 120 V 3PNA-3PNC 11 PIN | 2 | UN | CODIGO 316034CONTACTOS : 3PNA-3PNC (3NO-3NC)CORRIENTE : 10 AMPERFABRICANTE: FINDERNUMERO PARTE : 60.13.8.120PINES : 11RELE USO GENERAL ACVOLTAJE: 120 VOLT CA
EQUIPOS DE MEDICIÓN Y CONTROL | 50083189 | MICRO INTERR HONEYWELL | 5 | UN | MANUFACTURER : MICRO SWITCH HONEYWELLMICRO SWITCHPART NUMBER : BZ-2RS-A2
EQUIPOS DE MEDICIÓN Y CONTROL | 50048670 | BRAZO ACTUADOR ROD 1-3/8"X1-7/8" 9007E6" | 2 | UN | LONGITUD TOTAL -4: 1.7/8 INH.PALANCA
EQUIPOS DE MEDICIÓN Y CONTROL | 50072258 | EMBOLO ARMADO COMPLETO | 3 | UN | ASSEMBLED PLUNGER, COMPLETE, FOR O.L.RELAY MANUFACTURER : SQUARE D PART # : CO-32A (Bullletin 9055-2)
EQUIPOS DE MEDICIÓN Y CONTROL | 50095249 | RELE CA 2PNA-0PNC 10A BOB.110VCA | 1 | UN | AC. RELAY, 2 POLES, 110VAC COIL MANUFACTURER : GENERAL ELECTRIC PART # : CR120A02007AA
EQUIPOS DE MEDICIÓN Y CONTROL | 50057084 | BOBINA DC PNK102-SS24V SORENSEN | 2 | UN | ELECTRIC COMPONENTS. ==================== SPARES FOR DC. RELAY ==================== COILS ===== . MANUFACTURER PART.# ============ ====== SORENSEN K102-SS24V
EQUIPOS DE MEDICIÓN Y CONTROL | 50066023 | CONTACTO TIP DC 17CM12 PN6701049 GE | 7 | UN | CONTACT TIP, FOR 17CM12 DC CONTACTOR MANUFACTURER: GENERAL ELECTRIC PART # : 6701049 (Bulletin GEF-3041D)
EQUIPOS DE MEDICIÓN Y CONTROL | 50026072 | ELEMENTO TERMICO 39A GE CR123C400B | 9 | UN | CALENTADORRRIENTE -2: 39 AMP
EQUIPOS DE MEDICIÓN Y CONTROL | 50056909 | AISLACION BARRA SOPORTE | 10 | UN | CM-276ELECTRIC COMPONENTS. ==================== SPARES FOR MASTER SWITCH ======================== . DESCRIPTION MANUFACTURER PART.# =========== ============ INSULATOR SUPPORT BAR. SQUARE 'D' CAT. 10-1203.
EQUIPOS DE MEDICIÓN Y CONTROL | 50055797 | ACEITE LUBRICANTE | 3 | UN | # =========== ====== LUBRICATING OIL B9900HZSPARES FOR 'YOKOGAWA' ====== === ========== RECORDING mR-180 AND mR-100 ========= ====== === ====== DESCRIPTION PART
EQUIPOS DE MEDICIÓN Y CONTROL | 50057176 | CONTACTO FIJO Y MOVIL | 8 | JGO | CONTACTS SET, FOR AC CONTACTOR MANUFACTURER : TOSHIBA PART # : C10F-S
EQUIPOS DE MEDICIÓN Y CONTROL | 50048205 | MICRO INTERRUPTOR MICRO SWITCH BZ2RLT | 3 | UN | FABRICANTE: MICRO SWITCHMICRO INTERRUPTORNUMERO PARTE : BZ 2R LT.
EQUIPOS DE MEDICIÓN Y CONTROL | 50072036 | ELEM. TERMICO 84.70 | 6 | UN | PART.# ============ ====== GENERAL ELECTRIC CR123F104CELECTRIC COMPONENTS. ==================== SPARE FOR OVERLOAD RELAY ======================== HEATERS ======= MANUFACTURER
EQUIPOS DE MEDICIÓN Y CONTROL | 50083565 | MICROINTERRUPTOR 1PNA-1PNC | 2 | UN | LIMIT SWITCH MANUFACTURER : SQUARE D PART # : 9007-BD1
EQUIPOS DE MEDICIÓN Y CONTROL | 50096766 | RELE TIEMPO 11 PIN 3-60 SEG BOB.110VCA | 1 | UN
EQUIPOS DE MEDICIÓN Y CONTROL | 50057654 | BOBINA PNB3022084 GE | 2 | UN | ECTRIC B3022084ELECTRIC COMPONENTS. ==================== COIL. ===== MANUFACTURER PART.# ============ ====== GENERAL EL
EQUIPOS DE MEDICIÓN Y CONTROL | 50066051 | CONTACTO TIP DC PNEL111 SD | 6 | UN | CONTACT TIP FOR DC CONTACTOR MANUFACTURER : SQUARE D PART # : EL111
EQUIPOS DE MEDICIÓN Y CONTROL | 50039143 | TOPE FIJACION BORNE VIKING LEGRAND 37512 | 10 | UN | EMBALAJE : CAJA DE 10 UNIDADESFABRICANTE: LEGRANDNUMERO PARTE : 375 12 (EX- 39403)TOPE FIJACION BORNE VIKING PASO 10 MM
EQUIPOS DE MEDICIÓN Y CONTROL | 50056448 | CONTACTO BRAZO | 5 | UN | CRIPTION MANUFACTURER PART.# =========== ============ CONTACT FINGER. GENELECTRIC COMPONENTS. ==================== SPARES FOR HIGH VOLTAGE CIRCUIT BREAKER ======================================= . DESERAL ELECTRIC 6370705G1
EQUIPOS DE MEDICIÓN Y CONTROL | 50071644 | ELEM. TERMICO 1.37 | 10 | UN | PART.# ============ ====== GENERAL ELECTRIC CR123H158AELECTRIC COMPONENTS. ==================== SPARE FOR OVERLOAD RELAY ======================== HEATERS ======= MANUFACTURER
EQUIPOS DE MEDICIÓN Y CONTROL | 50057298 | BOBINA PN541A650G4 GE | 2 | UN | ELECTRIC COMPONENTS. ==================== SPARES FOR TIME RELAY ===================== COIL ==== . MANUFACTURER PART.# =========== ====== GENERAL ELECTRIC 541A650G4
EQUIPOS DE MEDICIÓN Y CONTROL | 50049587 | BOBINA GENERAL ELECTRIC 22D11G27 | 3 | UN | ARTE: PANEL CC NIVELADOR PRINCIPAL SALA CONTROL LÍNEA CORTE BLISS DSC.BOBINA
EQUIPOS DE MEDICIÓN Y CONTROL | 50048790 | TORNILLO 3/8 SQUARED X2222 | 14 | UN | Nº 20 GANCHO GRÚA COLADA AH 1TORNILLO
EQUIPOS DE MEDICIÓN Y CONTROL | 50118966 | ASIENTO PNG-688 | 9 | UN
EQUIPOS DE MEDICIÓN Y CONTROL | 50048875 | CABEZAL CILINDRO GENERAL ELECTRIC | 4 | UN | PALANCAPO DEL QUE ES PARTE: INTERRUPTOR INVERSOR MARCHA LOCOMOTORA Nº 806 TRÁFICO Y MUELLE
EQUIPOS DE MEDICIÓN Y CONTROL | 50056558 | BOBINA DC PN22D13G13 GE | 2 | UN | COIL, FOR DC. RELAYS MANUFACTURER : GENERAL ELECTRIC PART # : 22D13G13
EQUIPOS DE MEDICIÓN Y CONTROL | 50070390 | OREJA BOBINA SOPLADORA | 4 | UN | BLOWOUT EAR, FOR DC CONTACTOR MANUFACTURER : SQUARE D PART # : LT-1417
EQUIPOS DE MEDICIÓN Y CONTROL | 50026085 | MANOMETRO 4-1/2 1/4 NPT 0-30LB/PG2 ITEC | 1 | UN | .CAJA : ACERO ESMALTADOCON ADAPTADOR 1/4 A 1/2"CONEXIÓN: 1/4 INCH, NPT, INFERIOR,DISCO: 4-1/2 INCHELEMENTO ACCIONADOR : BRONCEFABRICANTE : ITECMANOMETRO DE DIALRANGO: 0 - 30 LBR/INCH2
EQUIPOS DE MEDICIÓN Y CONTROL | 50128725 | BOB. SOLENOIDE 220VCA | 3 | UN
EQUIPOS DE MEDICIÓN Y CONTROL | 50091992 | REST.LAMP.NEON.400 | 29 | UN | RESISTOR, 1.2 MEGOHM, FOR INDICATING LAMP MANUFACTURER : GENERAL ELECTRIC PART # : 0165A7956-5
EQUIPOS DE MEDICIÓN Y CONTROL | 50105543 | EJE PN15A9609X012 | 1 | UN
EQUIPOS DE MEDICIÓN Y CONTROL | 50158434 | Sub-base cableado Q7800A1005 | 1 | UN | Manufacturer: HoneywellPart Number: Q7800A1005-7800SERIES Q7800A,B 22- Terminal Universal Wiring Subbase
EQUIPOS DE MEDICIÓN Y CONTROL | 50088550 | RESORTE | 36 | UN | 2412952ELECTRIC COMPONENTS. ==================== SPARES FOR LIMIT SWITCH ======================= . DESCRIPTION MANUFACTURER PART.# =========== ============ SPRING. GENERAL ELECTRIC
EQUIPOS DE MEDICIÓN Y CONTROL | 50054443 | RELE CC 4PNA-4PNC BOB 24VCC CHAUVIN | 3 | UN | RELE USO GENERALSPECIALES: 4PNA-4PNC.
EQUIPOS DE MEDICIÓN Y CONTROL | 50056376 | CONTACTO BLOCK | 4 | UN | ======== FABRICANTE # PARTE ========== ======= TELEMECANIQUE PN5-EB-1REPUESTO PARA CONTACTORES MAG. C.A. ================================== CONTACTO
EQUIPOS DE MEDICIÓN Y CONTROL | 50071820 | ELEM. TERMICO 3.01 | 16 | UN | PART.# ============ ====== GENERAL ELECTRIC CR123H346AELECTRIC COMPONENTS. ==================== SPARE FOR OVERLOAD RELAY ======================== HEATERS ======= MANUFACTURER
EQUIPOS DE MEDICIÓN Y CONTROL | 50073693 | GUARDALLAMA AC 600 V PN6403139P1 GE | 28 | UN | MANUFACTURER PART.# =========== ============ CAP,ARC QUENCHER, GENERAL ELECTRIC (For Arc Quencher Assy 6403139P1 Complete No.6414042G2).ELECTRIC COMPONENTS. ==================== SPARES FOR 600 VAC. CIRCUIT BREAKER =================================== . DESCRIPTION
EQUIPOS DE MEDICIÓN Y CONTROL | 50088654 | RESORTE MASTER SWITCH PN41A321867P1 GE | 4 | UN | ELECTRIC COMPONENTS. SPARES FOR MASTER SWITCHNUEVO NUMERO PARTE : 41A321867P1SPRING PART.# GENERAL ELECTRIC 729074
EQUIPOS DE MEDICIÓN Y CONTROL | 50181793 | HIGH PRESSURE SWITCH P100AP-305D | 1 | UN | Código proveedor: C16000283High pressure switchManufacturer: J<(>&<)>ControlsP100AP-305D
EQUIPOS DE MEDICIÓN Y CONTROL | 50056206 | CONTACTO ARMADURA | 20 | UN | PART.# =========== ============ CONTACT,ARMATURE. SQUARE 'D'ELECTRIC COMPONENTS. ==================== SPARES FOR MASTER SWITCH ======================== DESCRIPTION MANUFACTURERU-212
EQUIPOS DE MEDICIÓN Y CONTROL | 50027009 | INTERR AUTOM 2P 63 A 400 VCA MERLIN | 1 | UN | BASE RIELCORRIENTE : 63 AMPERFABRICANTE: MERLIN GERININTERRUPTOR AUTOMATICONUMERO PARTE : 24343-CPOLOS : 2VOLTAJE: 400 VOLT CA
EQUIPOS DE MEDICIÓN Y CONTROL | 50064376 | BOB. DC 115V PN5DC MTE | 1 | UN | 115 VDC COIL, FOR DC. RELAYS MANUFACTURER : MTE COMPONENTS LTD. PART # : 5DC
EQUIPOS DE MEDICIÓN Y CONTROL | 50071556 | ELEM. TERMICO 0.34 | 6 | UN | PART.# ============ ====== GENERAL ELECTRIC CR123C036AELECTRIC COMPONENTS. ==================== SPARE FOR OVERLOAD RELAY ======================== HEATERS ======= MANUFACTURER
EQUIPOS DE MEDICIÓN Y CONTROL | 50071517 | PART.MAG.NO REV. 3P+1 9 A B.110VCA | 1 | UN | 110VAC C3 + 1 POLE AUX.ELECTRIC COMPONENTS. ==================== NON-REVERSING MAGNETIC STARTER ============================== DESCRIPTIONMANUFACTURER PART.# =========== ============ 3 POLES 9A GOULD STAR COIL VOLTAGE
EQUIPOS DE MEDICIÓN Y CONTROL | 50026091 | MANOMETRO 4-1/2 1/4 NPT ITEC + | 1 | UN | CON ADAPTADOR DE 1/2" A 1/4" NPTCONEXIÓN : INFERIOR, 1/4 INCH NPTDISCO : 4-1/2 INCHELEMENTO ACCIONADOR : BRONCEFABRICANTE : ITECIDENTIFICACION EQUIPO DEL QUE ES PARTE :LAZO 08 PRESION LINEA 200 LIBRAS LPCMANOMETRO DE DIALMATERIAL : CAJA ACERO ESMALTADORANGO : 0 - 600 LBR/INCH2
EQUIPOS DE MEDICIÓN Y CONTROL | 50067089 | CONTACTO PN541A734G1 GE | 4 | UN | MANUFACTURER PART.# =========== ============ CONTACT UNIT. GENERAL ELECELECTRIC COMPONENTS. ==================== RENEWAL PARTS FOR CONTROL UNIT ============================== . DESCRIPTION
EQUIPOS DE MEDICIÓN Y CONTROL | 50095894 | TAPA ROJA | 37 | UN | 6151097P2 MANUFACTURER PART.# =========== ============ CAP,RED COLOUR GENERAL ELECTRICELECTRIC COMPONENTS. ==================== RENEWAL PARTS FOR CONTROL UNIT ============================== . DESCRIPTION
EQUIPOS DE MEDICIÓN Y CONTROL | 50026065 | ELEMENTO TERMICO 7.2A GE CR123C778A | 5 | UN | CALENTADORRRIENTE -2: 7.2 AMP.
EQUIPOS DE MEDICIÓN Y CONTROL | 50105526 | MANTRO. 1. | 2 | UN
EQUIPOS DE MEDICIÓN Y CONTROL | 50055699 | ABRAZADERA LIMIT SWITCH PNX2141 SD | 14 | UN | X-2141ELECTRIC COMPONENTS. ========= SPARES FOR LIMIT SWITCH = . DESCRIPTION MANUFACTURER PART.# = CLAMP. CAT. 6-256-A. SQUARE 'D'
EQUIPOS DE MEDICIÓN Y CONTROL | 50086345 | INT.AUTOM.MOLD.3P 4.5-6.3A P/TRAFO. | 1 | UN | FABRICANTE : SIEMENSINTERRUPTOR PROTECCION TRANSFORMADOR 1.6 KVA A 400V, 4.5-6.3 AMP.N° PARTE : 3RV1421-1GA10
EQUIPOS DE MEDICIÓN Y CONTROL | 50026059 | ELEMENTO TERMICO 3,7 A. GE CR123 # | 6 | UN | (OVERLOAD RELAY).2HP 1430RPM 380V FRAME 145TCCORRIENTE : 3,7 AMPERELEMENTO TERMICOFABRICANTE: GENERAL ELECTRICIDENTIFICACION EQUIPO DEL QUE ES PARTE:MOTOBOMBA CA POZO CORREA N° 24 MATERIAS PRIMASNUMERO PARTE : CR123-C379A
EQUIPOS DE MEDICIÓN Y CONTROL | 50057984 | CONTACTO PPAL.MOVIL TRASLAC. | 13 | UN | . MANUFACTURER PART.# ============ ====== EITAI MACHINERY 9.8.7 LTD. (JAPAN)ELECTRIC COMPONENTS. ==================== SPARES FOR DC. MAGNETIC CONTACTORS ================================== CONTACT =======
EQUIPOS DE MEDICIÓN Y CONTROL | 50064196 | BOB. 110VC AC PN22D151G7 GE | 9 | UN | 110 VAC COIL, FOR AC. MAGNETIC STARTERS MANUFACTURER : GENERAL ELECTRIC PART # : 22D151G7
EQUIPOS DE MEDICIÓN Y CONTROL | 50091981 | SOP. GUARDALLAM | 5 | UN | =============================== ============ CLIP ARC, SQUARE 'D'==================================DESCRIPTION MANUFACTURERELECTRIC COMPONENTS.PART.#SHIELD LT-4733SPARES FOR DC. MAGNETIC CONTACTORS
EQUIPOS DE MEDICIÓN Y CONTROL | 50057507 | CONT.MOVIL OVERLOAD PN6158533G1 GE | 40 | UN | 6158533G1ELECTRIC COMPONENTES. ==================== SPARES FOR OVERLOAD RELAYS ========================== DESCRIPTION MANUFACTURER PART.# =========== ============ MOVABLE CONTACT, GENERAL ELECTRIC SEAL-IN.
EQUIPOS DE MEDICIÓN Y CONTROL | 50047857 | RELE SOBRECOR TERM 3P 0.80-1.25A SIEMENS | 1 | UN | RELERUPTOR EN AMPERES: 0.80-1.25 AMP.
EQUIPOS DE MEDICIÓN Y CONTROL | 50057662 | BOBINA PN3122101 GE | 1 | UN | ECTRIC 3122101ELECTRIC COMPONENTS. ==================== COIL. ===== MANUFACTURER PART.# ============ ====== GENERAL EL
EQUIPOS DE MEDICIÓN Y CONTROL | 50095648 | RELECC.BOB.24VCC AC RELAY PNDRE1062B ARL | 5 | UN | AC RELAY, 24VDC COIL MANUFACTURER : APPLIED RESEARCH LAB. PART # : DRE-1062B
EQUIPOS DE MEDICIÓN Y CONTROL | 50019904 | ELEMENTO TERMICO 1.63A GE CR123H188A | 10 | UN | CALENTADORON EQUIPO DEL QUE ES PARTE: OVERLOAD RELAY
EQUIPOS DE MEDICIÓN Y CONTROL | 50072044 | ELEM. TERMICO 9,75 A. | 10 | UN | ELECTRIC COMPONENTSHEATERS FOR OVERLOAD RELAYMANUFACTURER : GENERAL ELECTRICPART NUMBER : CR123H112B
EQUIPOS DE MEDICIÓN Y CONTROL | 50128660 | ELEM. TERMICO 19.20 A | 6 | UN
EQUIPOS DE MEDICIÓN Y CONTROL | 50048113 | MICRO INTERRUPTOR MICRO SWITCH BA2RVA2 | 2 | UN | MICRO INTERRUPTOR
EQUIPOS DE MEDICIÓN Y CONTROL | 50021580 | MANOMETRO 3-1/2 1/4"NPT 0-3000LB/PG2 | 1 | UN | CIRCUITO LUBRICACIÓN LADO MOTRIZ VOLTEO TORPEDO.CONEXIÓN : 1/4 INCH, NPT, INFERIORDISCO : 4 INCHELEMENTO ACCIONADOR : BRONCEIDENTIFICACION EQUIPO DEL QUE ES PARTE:MANOMETRO DIAL, CON GLICERINAMATERIAL : CAJA ACERO ESMALTADORANGO : 0 - 3 000 LBR/INCH2,
EQUIPOS DE MEDICIÓN Y CONTROL | 50073199 | GRAFICO DISCO 0 - 10 C | 111 | UN | CIRCULAR PROTECCIÓN MEDIO AMBIENTE. La formulación de los materiales suministrados, estarán deberá informar sobre los agentes contaminantes, su concentración y los métodos recomendados para manipularlos y neutra libres de sustancias contaminantes para la salud humana o el medio ambiente. En el caso que esto no sea posible, el proveedorGRAFICOS PARA INSTRUMENTOS REGISTRADORES FABRICANTE # PAlizarlos. Además debe indicar código de riesgo con normalización nacional y/o internacional.RTE / TIPO ========== ============== BAILEY METER CO. 15K2
EQUIPOS DE MEDICIÓN Y CONTROL | 50055959 | BOB. SOMBR | 3 | UN | POLE SHADER COIL, FOR DC CONTACTORS MANUFACTURER : GENERAL ELECTRIC PART # : 284A962P2
EQUIPOS DE MEDICIÓN Y CONTROL | 50026006 | ELEMENTO TERMICO 2.79A GE CR123 # | 6 | UN | .CORRIENTE : 2,79 AMPERELEMENTO TERMICOFABRICANTE: GENERAL ELECTRICIDENTIFICACION EQUIPO DEL QUE ES PARTE:NUMERO PARTE : CR123 C326 APANEL CONTROL CORREA Nº 32
EQUIPOS DE MEDICIÓN Y CONTROL | 50063667 | BLOQUE CONT. PN9001KA3H SD | 4 | UN | CONTACT BLOCK MANUFACTURER: SQUARE D CO. PART # : 9001KA3H
EQUIPOS DE MEDICIÓN Y CONTROL | 50083271 | INT.BOTONERA SOBREP. 1B | 1 | UN | PUSH BUTTON SWITCH. MANUFACTURER : CUTLER HAMMER PART # : 10250H520
EQUIPOS DE MEDICIÓN Y CONTROL | 50088564 | PLACA CONEXION 5 POLOS 25 AMP. MAX. | 14 | UN | SOCKET INSERT, 5 POLES, - 25 AMP. MAKER : F. WIELAND ELEKTRISCHE IND. Gmbh PART # : ST5-BSURK
EQUIPOS DE MEDICIÓN Y CONTROL | 50064738 | BOB. 48VC | 4 | UN | 48 VAC COIL, FOR AC CONTACTORS MANUFACTURER : SQUARE D PART # : 1707-S1-T17A
EQUIPOS DE MEDICIÓN Y CONTROL | 50066519 | CONTACTO DC PN153Z1 OTIS | 4 | UN | PART.# ============ ====== OTIS ELEVATOR 153Z1ELECTRIC COMPONENTS. ==================== SPARES FOR DC. RELAY ==================== CONTACT ======= . MANUFACTURER
EQUIPOS DE MEDICIÓN Y CONTROL | 50104835 | INDICADOR PRESION | 2 | UN
EQUIPOS DE MEDICIÓN Y CONTROL | 50074946 | PERNO SK PNEL20 SD | 10 | UN | STUD, FOR TYPE SK RELAY MANUFACTURER: SQUARE D PART # : EL20 ( Bulletin 7001-4 )
EQUIPOS DE MEDICIÓN Y CONTROL | 50091305 | SOP. C/CTOS FIJOS P/INTERR | 1 | UN | 16SB9LA600LUU2Y Bull. GEF-3481 C.ACTURER PART.# =========== ============ SUPPORT FIXED CONTACT, GENERAL ELECTRIC ASSEMBLED.ELECTRIC COMPONENTS. ==================== SPARES FOR SELECTOR SWITCH ========================== . DESCRIPTION MANUF
EQUIPOS DE MEDICIÓN Y CONTROL | 50054149 | BASE RELE 8 PATAS PLANAS OMRON PYF08E | 16 | UN | ATAS PLANAS.RELE ELECTRICO BAJO
EQUIPOS DE MEDICIÓN Y CONTROL | 50071844 | ELEM. TERMICO 3.88 | 10 | UN | ====== GENERAL ELECTRIC CR123H446AELECTRIC COMPONENTS. ==================== HEATER ELEMENT ============== MANUFACTURER PART.# ============
EQUIPOS DE MEDICIÓN Y CONTROL | 50019952 | BLOQUE CONT 1NA-1NC TELEMECANIQUE LA1D11 | 2 | UN | CONTACTOE: PANEL CONTROL TRASLACION PUENTE GRUA Nº 34 (KRANCO)
EQUIPOS DE MEDICIÓN Y CONTROL | 50039068 | TAPA BLANCA CUTLER HAMMER 281666 | 14 | UN | TAPA COLOR BLANCA
EQUIPOS DE MEDICIÓN Y CONTROL | 50063474 | CON. FLEXIBL DC PN2840225G6 GE | 9 | UN | ==== . MANUFACTURER PART.# ============ ====== GENERAL ELECTRIC 2840225G6ELECTRIC COMPONENTS. ==================== SPARES FOR DC. MAGNETIC CONTACTORS ================================== CONNECTOR =====
EQUIPOS DE MEDICIÓN Y CONTROL | 50088211 | RESORTE | 17 | UN | CRIPTION MANUFACTURER PART.# =========== ============ SPRING GENELECTRIC COMPONENTS. ==================== SPARES FOR HIGH VOLTAGE CIRCUIT BREAKER ======================================= . DESERAL ELECTRIC 6172874
EQUIPOS DE MEDICIÓN Y CONTROL | 50134377 | BLOQUE DE CONTACTO 1NA | 3 | UN | BLOQUE DE CONTACTO 1NAFABRICANTE:SIEMENSN°PARTE:3SB3420-0B
EQUIPOS DE MEDICIÓN Y CONTROL | 50134378 | BLOQUE DE CONTACTO 1NC | 3 | UN | BLOQUE DE CONTACTO 1NCFABRICANTE:SIEMENSN°PARTE:3SB3420-0C
EQUIPOS DE MEDICIÓN Y CONTROL | 50057964 | CONTACTO PPAL.FIJO TRASLAC. | 12 | UN | . MANUFACTURER PART.# ============ ====== EITAI MACHINERY 9.8.8 LTD. (JAPAN)ELECTRIC COMPONENTS. ==================== SPARES FOR DC. MAGNETIC CONTACTORS ================================== CONTACT =======
EQUIPOS DE MEDICIÓN Y CONTROL | 50054109 | RELE CA 2PNA-2PNC BOB 110VCA WESTINGHOUS | 1 | UN | RELE USO GENERALS ESPECIALES: 2PNA-2PNC.
EQUIPOS DE MEDICIÓN Y CONTROL | 50049367 | ARMADURA SQUARE D 2105X11 | 2 | UN | PANEL CONTROL PROTECCIÓN GANCHOS GRÚA Nº 11ARMADURA
EQUIPOS DE MEDICIÓN Y CONTROL | 50020314 | INTERR BOTONERA 110/6,3 V SCHNEIDER | 41 | UN | 1 BOTON EMBUTIDOFABRICANTE: SCHNEIDERINTERRUPTOR BOTONERA LUMINOSONUMERO PARTE : 9001-K2L1VOLTAJE: 110 - 6,3 VOLT
EQUIPOS DE MEDICIÓN Y CONTROL | 50074230 | EMPQ.INTERR. DC 154KV PN171/AG33300P BBC | 3 | UN | CRIPTION MANUFACTURER PART.# =========== ============ PACKING. BROELECTRIC COMPONENTS. ==================== SPARES FOR HIGH VOLTAGE CIRCUIT BREAKER ======================================= . DESWN BOVERI 171AG333800P0005
EQUIPOS DE MEDICIÓN Y CONTROL | 50027649 | MANOMETRO 2-1/2 1/8" NPT 0-35PSI ITEC | 2 | UN | .CAJA : ACERO ESMALTADOCON ADAPTADOR DE 1/8 A 1/4 INCH.CONEXIÓN : 1/8 INCH NPTDISCO : 2-1/2 INCHELEMENTO ACCIONADOR: BRONCEFABRICANTE : ITECIDENTIFICACION EQUIPO DEL QUE ES PARTE:LAZO 186 CONTROL PRESIÓN, OXÍGENO CONOX RAMA 1MANOMETRO DIALRANGO : 0 - 35 LBR/INCH2 (2,41 BAR)
EQUIPOS DE MEDICIÓN Y CONTROL | 50203500 | SIM C107 KIT SHP | 2 | UN | DESCRIPCION: SIM C107 KIT SHPFABRICANTE: RIGAKUPART NUMBER: 1029664
EQUIPOS DE MEDICIÓN Y CONTROL | 50071652 | ELEM. TERMICO 1.49 | 11 | UN | PART.# ============ ====== GENERAL ELECTRIC CR123H1.72AELECTRIC COMPONENTS. ==================== SPARE FOR OVERLOAD RELAY ======================== HEATERS ======= MANUFACTURER
EQUIPOS DE MEDICIÓN Y CONTROL | 50019892 | ELEM. TERMICO 10,7 A. | 7 | UN | ELECTRIC COMPONENTSHEATERS FOR OVERLOAD RELAYMANUFACTURER : GENERAL ELECTRICPART NUMBER : CR123C125B
EQUIPOS DE MEDICIÓN Y CONTROL | 50114912 | RELE SOBRECORR.TERM. 3P 0.25- 0.40A MAX | 1 | UN
EQUIPOS DE MEDICIÓN Y CONTROL | 50071676 | ELEM. TERMICO 1.89 | 32 | UN | PART.# ============ ====== GENERAL ELECTRIC CR123C220AELECTRIC COMPONENTS. ==================== SPARE FOR OVERLOAD RELAY ======================== HEATERS ======= MANUFACTURER
EQUIPOS DE MEDICIÓN Y CONTROL | 50063361 | CON. FLEXIBL DC PN9034639G1 GE | 1 | UN | CONNECTOR, FOR DC. MAGNETIC CONTACTOR MANUFACTURER : GENERAL ELECTRIC PART # : 9034639G1
EQUIPOS DE MEDICIÓN Y CONTROL | 50048321 | MICRO INTERRUPTOR SQUARED 9007AB22 | 1 | UN | MICRO INTERRUPTOR
EQUIPOS DE MEDICIÓN Y CONTROL | 50065243 | CONECTOR DC PNA182510A CLCO | 2 | UN | CONNECTOR, FOR DC. CONTACTORS MANUFACTURER : CLARK CONTROL PART # : A182510A
EQUIPOS DE MEDICIÓN Y CONTROL | 50114581 | BLOQUE CONTACTO 1NA-1NC | 5 | UN
EQUIPOS DE MEDICIÓN Y CONTROL | 50020525 | INTERR AUTOM 3P 20 A SCHNEIDER | 1 | UN | (ex 18725)BASE A RIELCORRIENTE : 20 AMPERFABRICANTE: SCHNEIDER ELECTRICINTERRUPTOR - DISYUNTORNUMERO PARTE : A9F77320POLOS : 3
EQUIPOS DE MEDICIÓN Y CONTROL | 50054265 | RELE SOBRECORRIENTE 3P 0,63-1 A TLM | 1 | UN | .CORRIENTE : 0,63 - 1 AMPEREX NP LR2-D1305.FABRICANTE: TELEMECANIQUENUMERO PARTE : LR2-D1305POLOS : 3RELE TERMICO
EQUIPOS DE MEDICIÓN Y CONTROL | 50088738 | RESORTE | 7 | UN | ===== ====== SQUARE 'D' CM-691ELECTRIC COMPONENTS. ==================== SPARES FOR MASTER SWITCH ======================== . SPRING PART.# =
EQUIPOS DE MEDICIÓN Y CONTROL | 50071667 | LAMPARA IND. 120.0V | 1 | UN | LAMPARA INDICADORA, 120 VOLTS, 'ALLEN BRADLEY', N° 800T-Q10X
EQUIPOS DE MEDICIÓN Y CONTROL | 50095472 | RELE CA 4PNA-4PNC 14PIN BOB.110V | 1 | UN | AC. RELAY, 4PNO-4PNC, 110VAC COIL MANUFACTURER : GENERAL ELECTRIC PART # : 3S2790GA138D1
EQUIPOS DE MEDICIÓN Y CONTROL | 50020174 | INTERRUPTOR BOTONERA 1PNA-1PNC GE | 1 | UN | ES PARTE: APARATOS DE CONTROL ELÉCTRICOS.GENERAL ELECTRICINTERRUPTOR
EQUIPOS DE MEDICIÓN Y CONTROL | 50026046 | CONECTOR VALVULA SOLENOIDE CTO HID 70BAR | 6 | UN | CONECTORLA SOLENOIDE
EQUIPOS DE MEDICIÓN Y CONTROL | 50058024 | CONTACTO PRINCIPAL FIJO | 11 | UN | STAT. MAIN CONTACT, FOR TYPE DS, 380V 3200A. SWITCH MANUFACTURER : WESTINGHOUSE PART # : 809A263G01
EQUIPOS DE MEDICIÓN Y CONTROL | 50058032 | CONTACTO PRINCIPAL MOVIL | 1 | UN | MOVING MAIN CONTACT, FOR TYPE DS, 380V 3200A. SWITCH MANUFACTURER : WESTINGHOUSE PART # : 794A105G01
EQUIPOS DE MEDICIÓN Y CONTROL | 50096328 | RELE SOBRECORR.3P 0.63 - 1.00A | 1 | UN | THERMAL OVERCURRENT RELAY, 0.63 - 1 AMP. MANUFACTURER : SIEMENS PART # : 3UX1423
EQUIPOS DE MEDICIÓN Y CONTROL | 50104757 | VAST. RECOLOCADO | 14 | UN
EQUIPOS DE MEDICIÓN Y CONTROL | 50019783 | EMPAQUETADURA GE | 1 | UN | IDENTIFICACION EQUIPO DEL QUE ES PARTE: INTERRUPTOR INVERSOR MARCHA NOMBRE DEL FABRICANTE: GENERAL ELECTRIC NUEVO NUMERO PARTE FABRICANTE : 41A279254P1 NUMERO PARTE FABRICANTE: 41A251866P3 PREFORMADA.ENVOLTURALOCOMOTORA Nº 802 TRÁFICO Y MUELLE.
EQUIPOS DE MEDICIÓN Y CONTROL | 50056786 | CONT.FIJO DC PN1367775 W | 3 | UN | PART.# ============ ====== WESTINGHOUSE 1367775ELECTRIC COMPONENTS. ==================== SPARES FOR DC. RELAY ==================== CONTACT ======= . MANUFACTURER
EQUIPOS DE MEDICIÓN Y CONTROL | 50088556 | PLACA CONEXION 3 POLOS | 2 | UN | ELECTRIC COMPONENTS. ==================== RENEWAL PARTS FOR CONTROL UNIT ============================== DESCRIPTIONGEP-1260 D. CR-2960 SY139C3CMANUFACTURER PART.# =========== ============ TERMINAL BOARD,100AMP. GENERAL ELECTRIC Bull.
EQUIPOS DE MEDICIÓN Y CONTROL | 50049339 | AISLADOR NUCLEO BOB SOPLADORA SQUARE D | 2 | UN | BARRA AISLANTERTE: LÍMITE ALTURA SDD Nº 30 GANCHO PRINCIPAL GRÚA M.A.N.NAVE 230 LPC.
EQUIPOS DE MEDICIÓN Y CONTROL | 50020496 | INTERRUPTOR 15A 250VCA WESTING | 1 | UN | DISYUNTORE EN VOLTS: 250 VLT CA
EQUIPOS DE MEDICIÓN Y CONTROL | 50071728 | ELEM. TERMICO 13.60 | 11 | UN | HEATER ELEMENT MANUFACTURER PART.# GENERAL ELECTRIC CR123H157B
EQUIPOS DE MEDICIÓN Y CONTROL | 50074246 | EMPQ.INTERR. DC 154KV PN145/A913504P BBC | 3 | UN | CRIPTION MANUFACTURER PART.# =========== ============ PACKING. BROELECTRIC COMPONENTS. ==================== SPARES FOR HIGH VOLTAGE CIRCUIT BREAKER ======================================= . DESWN BOVERI 145A913504P0024
EQUIPOS DE MEDICIÓN Y CONTROL | 50026396 | BLOQUE CONT AUX 0NA-4NC TELEMECANIQUE | 3 | UN | .CARACTERISTICAS ADICIONALES: BLOQUE AUXCONTACTOS ELECTRICOSFABRICANTE: TELEMECANIQUENUMERO PARTE : LA1-D04A65 (DESCONTINUADO)NUMERO PARTE : LAD-N04POLOS : 4 NC
EQUIPOS DE MEDICIÓN Y CONTROL | 50073568 | GUARDALLAMA DC PN3671035P2 GE | 22 | UN | ====== . MANUFACTURER PART.# ============ ====== GENERAL ELECTRIC 3671035P2ELECTRIC COMPONENTS. ==================== SPARES FOR DC. MAGNETIC CONTACTORS ================================== ARC SHIELD ====
EQUIPOS DE MEDICIÓN Y CONTROL | 50053645 | TORNILLO SQUARED 2180224320 | 11 | UN | OL INTERRUPTOR MAGNÉTICO PPAL. GRÚA SEMI GANTRY Nº 1 LPC.TORNILLO
EQUIPOS DE MEDICIÓN Y CONTROL | 50128703 | BLOCK CONTACTO 1 NC GE | 5 | UN | ***BLOCK CONTACTO 1 NCCODIGO : 18 70 01CORRIENTE : 10 AMPER [CAP DE CONTACTO]FABRICANTE : GENERAL ELECTRIC
EQUIPOS DE MEDICIÓN Y CONTROL | 50020387 | INTERR AUTOM 1P 16 A 250 V SCHNEIDER | 3 | UN | .BASE A RIELCORRIENTE : 16 AMPERFABRICANTE: MERLIN GERININTERRUPTOR AUTOMATICO - DISYUNTORNUMERO PARTE : A9F86116 (ex-24646)POLOS : 1VOLTAJE: 250 VOLT
EQUIPOS DE MEDICIÓN Y CONTROL | 50025995 | ELEMENTO TERMICO 5A GE CR123H575A | 9 | UN | CALENTADORRRIENTE -2: 5 AMP.
EQUIPOS DE MEDICIÓN Y CONTROL | 50043904 | FITTING SALIDA HORNO LECO CS400 772-704 | 2 | UN | Fabricante: LECOFITTING SALIDA HORNO CS400N° de Parte: 772-704
EQUIPOS DE MEDICIÓN Y CONTROL | 50071636 | ELEM. TERMICO 1.25 | 16 | UN | PART.# ============ ====== GENERAL ELECTRIC CR123H144AELECTRIC COMPONENTS. ==================== SPARE FOR OVERLOAD RELAY ======================== HEATERS ======= MANUFACTURER
EQUIPOS DE MEDICIÓN Y CONTROL | 50093548 | PROTECTOR LATERAL IZQUIERDO | 3 | UN | CRIPTION MANUFACTURER PART.# =========== ============ LEFT SIDE SHIELD. GENELECTRIC COMPONENTS. ==================== SPARES FOR HIGH VOLTAGE CIRCUIT BREAKER ======================================= . DESERAL ELECTRIC 6420322P1
EQUIPOS DE MEDICIÓN Y CONTROL | 50071848 | ELEM. TERMICO 3.88 | 3 | UN | ELEMENTO TERMICO, 'WESTINGHOUSE' PARTE # FH30
EQUIPOS DE MEDICIÓN Y CONTROL | 50055914 | BOB. SOLENOIDE 230VC PN962 DECCO | 5 | UN | ELECTRIC COMPONENTS. ==================== COIL. ===== MANUFACTURER PART.# ============ ====== DETROIT COIL CO. 9-62
EQUIPOS DE MEDICIÓN Y CONTROL | 50071737 | PASADOR SK PNEL9 SD | 1 | UN | STUD, FOR TYPE SK RELAY MANUFACTURER: SQUARE D PART # : EL9 ( Bulletin 7001-4 )
EQUIPOS DE MEDICIÓN Y CONTROL | 50039067 | TAPA VERDE CUTLER HAMMER 281662 | 8 | UN | TAPA COLOR VERDE
EQUIPOS DE MEDICIÓN Y CONTROL | 50071668 | ELEM. TERMICO 1.78 | 10 | UN | ====== GENERAL ELECTRIC CR123H205AELECTRIC COMPONENTS. ==================== HEATER ELEMENT ============== MANUFACTURER PART.# ============
EQUIPOS DE MEDICIÓN Y CONTROL | 50081286 | INT.AUTOM.MOLD.2P 15A ENCHUFABLE | 2 | UN | ========= 2 15 GENERAL ELECTRIC THQC2115WLCIRCUIT BREAKER ================ POLES AMP. VOLT. MANUFACTURER PART.# ===== ==== ===== ===
EQUIPOS DE MEDICIÓN Y CONTROL | 50186592 | RELE 110 VDC SCHNEIDER | 3 | UN | CON LED DE ESTADOCORRIENTE : 6 AMPFABRICANTE : SCHNEIDER ELECTRICNUMERO PARTE : RXM4AB2FDRELE DE CONEXIÓN, SERIE MINIATURA, IP40VOLTAJE : 110 VOLT CA
EQUIPOS DE MEDICIÓN Y CONTROL | 50057726 | CONTACTO MOVIL BARRA | 5 | UN | MOV. CONTACT BAR, FOR AC CONTACTOR MANUFACTURER:CLARK CONTROLLER PART # : A77-43257A (Bulletin 7700)
EQUIPOS DE MEDICIÓN Y CONTROL | 50082928 | INT.BOTONERA EMB. 1B | 1 | UN | PUSH BUTTONS SWITCHE 1 BUTTOM MANUFACTURER:GENERAL ELECTRIC PART. #: CR-2940-UK202B
EQUIPOS DE MEDICIÓN Y CONTROL | 50020384 | INTERRUPTOR AUTOM 3P 7A P/MOTOR WESTING | 3 | UN | ARTE: PARA MOTORDISYUNTORMER"."
EQUIPOS DE MEDICIÓN Y CONTROL | 50056778 | CONT.FIJO DC 12HGA17C51 PN6075870G3 GE | 43 | UN | SPARES FOR DC. RELAY MODEL 12HGA17C51 STATIONARY CONTACT MANUFACTURER : GENERAL ELECTRIC PART # : 6075870G3
EQUIPOS DE MEDICIÓN Y CONTROL | 50019764 | GOLILLA ACERO SCHNEIDER X2170 (S/MOV) | 4 | UN | ARANDELAD Nº 20 GANCHO GRÚA CLEV. SUR NAVE 206 PLANCHAS DSC
EQUIPOS DE MEDICIÓN Y CONTROL | 50071692 | ELEM. TERMICO 105.00 | 3 | UN | HEATER, FOR OVERLOAD RELAY,.105 AMP. MANUFACTURER: GENERAL ELECTRIC PART.# : CR123F133C
EQUIPOS DE MEDICIÓN Y CONTROL | 50203492 | C-RING SPEC 26mm C103 KIT SHP | 2 | UN | DESCRIPCION: C-RING SPEC 26mm C103 KIT SHPFABRICANTE: RIGAKUPART NUMBER: 1029660
EQUIPOS DE MEDICIÓN Y CONTROL | 50204935 | ANILLO DE RETENCIÓN, EN FORMA DE C | 2 | UN | ANILLO DE RETENCIÓN, EN FORMA DE CDESCRIPCION:FABRICANTE: RIGAKUPART NUMBER: 1030816Retaining Ring, C-Shaped
EQUIPOS DE MEDICIÓN Y CONTROL | 50118847 | CONDENSADOR PN4725-2370 | 1 | UN
EQUIPOS DE MEDICIÓN Y CONTROL | 50025991 | BOTON PULSADOR ROJO GE | 2 | UN | ES PARTE: SELECTOR SWITCHINTERRUPTOR
EQUIPOS DE MEDICIÓN Y CONTROL | 50118119 | UNION TIPO TUBO | 60 | UN
EQUIPOS DE MEDICIÓN Y CONTROL | 50025997 | ELEMENTO TERMICO 15.1A GE CR123C163B | 8 | UN | CALENTADORRRIENTE -2: 15.1 AMP.
EQUIPOS DE MEDICIÓN Y CONTROL | 50053992 | AISLACION NUCLEO BOB SOPLAD SQUARE D | 3 | UN | ABINA CONTROL GANCHO AUXILIAR GRÚA CLEV. PATIO PLANCHONES LPC.BARRA AISLANTE
EQUIPOS DE MEDICIÓN Y CONTROL | 50056854 | CONT.FIJO OVERLOAD PN6178872G1 GE | 6 | UN | 6178872G1ELECTRIC COMPONENTES. ==================== SPARES FOR OVERLOAD RELAYS ========================== DESCRIPTION MANUFACTURER PART.# =========== ============ STATIONARY CONTACT. GENERAL ELECTRIC
EQUIPOS DE MEDICIÓN Y CONTROL | 50063755 | BLOQUE CONTACTOS AUX, ABB, 1NC. | 5 | UN | Auxiliary Contact Block 1NCManufacturer: ABBPart Number: CA4-01
EQUIPOS DE MEDICIÓN Y CONTROL | 50040263 | CABLE EXT TERMOCUPLA TIPO J 16 AWG | 42 | TF | CABLE DE EXTENSION DE TERMOCUPLA TIPO J 16 AWG AISLACION DE PVC DEL PAR Y POR CONDUCTOR INDIVIDUALTHERMO-COUPLE
EQUIPOS DE MEDICIÓN Y CONTROL | 50158130 | TC300 Sello O 783-515 | 5 | UN | Fabricante : LECOLeco TC300 Sello ON° de Parte: 783-515
EQUIPOS DE MEDICIÓN Y CONTROL | 50104803 | TUERCA PN17A3258X042 | 7 | UN
EQUIPOS DE MEDICIÓN Y CONTROL | 50071907 | LAMPARA IND.INCOLORA | 9 | UN | ELECTRIC COMPONENTS. ==================== PILOT LIGHT =========== COLOUR TENSION MANUFACTURERPART.# ====== ======= ============= CLOURLESS WESTINGHOUSE 177A567H12
EQUIPOS DE MEDICIÓN Y CONTROL | 50072560 | GOLILLA HIGH VOLTAGE PN6440116 GE | 13 | UN | ELECTRIC COMPONENTS. ==================== SPARES FOR HIGH VOLTAGE CIRCUIT BREAKER ======================================= . DENERAL ELECTRIC 64401126SCRIPTION MANUFACTURER PART.# =========== ============ WASHER. GE
EQUIPOS DE MEDICIÓN Y CONTROL | 50026068 | ELEMENTO TERMICO 3.56A GE CR123H410A | 5 | UN | CALENTADORON EQUIPO DEL QUE ES PARTE: PANEL CONTROL CORREA Nº 31
EQUIPOS DE MEDICIÓN Y CONTROL | 50071857 | PASADOR DC 750 V MC-5 PN6048317 GE | 4 | UN | CRIPTION MANUFACTURER PART.# =========== ============ PIN,FOR TYPE MC-5. GENELECTRIC COMPONENTS. ==================== SPARES FOR 750 VDC. AIR CIRCUIT BREAKER ======================================= . DESERAL ELECTRIC Ref.67. 6048317
EQUIPOS DE MEDICIÓN Y CONTROL | 50019989 | CABEZAL ACTUADOR L SW TELEMECANIQUE | 5 | UN | APARATOS DE CONTROL ELÉCTRICOS.INTERRUPTOR LIMITE
EQUIPOS DE MEDICIÓN Y CONTROL | 50071889 | PASADOR PN50502-226-05 SD | 1 | UN | PIN SQUARE 'D' 50502-226-05
EQUIPOS DE MEDICIÓN Y CONTROL | 50071557 | PART.MAG.NO REV.S/INT. 3P 2HP BOB.110VCA | 3 | UN | NON-REVERSING STARTER, 3P. - 2HP - 110VAC COIL MANUFACTURER:WESTINGHOUSE PART # : W200MLCNC
EQUIPOS DE MEDICIÓN Y CONTROL | 50071964 | ELEM. TERMICO 6.41 | 10 | UN | HEATER ELEMENT MANUFACTURER PART.# GENERAL ELECTRIC CR123H739A
EQUIPOS DE MEDICIÓN Y CONTROL | 50047881 | RELE SOBRECOR TERM 1P 27A GE CR124C024 | 2 | UN | EL INTERRUPTOR EN AMPERES: 27 AMP.RELE
EQUIPOS DE MEDICIÓN Y CONTROL | 50088802 | RESORTE 380V 3200A. DS PN503B027H05 W | 17 | UN | STAT.MAIN CONTACT SPRING, FOR TYPE DS, 380V 3200A. SWITCH MANUFACTURER : WESTINGHOUSE PART # : 503B027H05
EQUIPOS DE MEDICIÓN Y CONTROL | 50071687 | LAMPARA IND. C/TRAFO. 110/ 6.3V | 4 | UN | ELECTRIC COMPONENTS. ==================== PILOT LIGHT =========== COLOUR TENSION MANUFACTURERPART.# ====== ======= ============= WHITE 110/ VAC IDEC IZUMI 6.3
EQUIPOS DE MEDICIÓN Y CONTROL | 50095733 | RELE CC 1PNA-1PNC BOB.110V | 2 | UN | DC RELAY, 1PNO-1PNC, 110VDC COIL MANUFACTURER : SORENSEN PART # : 221008
EQUIPOS DE MEDICIÓN Y CONTROL | 50105509 | ANILLO 'O PN1H862106992 | 5 | UN
EQUIPOS DE MEDICIÓN Y CONTROL | 50054253 | RELE CC 2PNA-2PNC MINIA 1A 24VCC POTTER | 3 | UN | GO VOLTAJE EN VOLTS: 24 VLTCCRELE USO GENERAL
EQUIPOS DE MEDICIÓN Y CONTROL | 50071976 | ELEM. TERMICO 68.10 | 6 | UN | ====== GENERAL ELECTRIC CR123F848BELECTRIC COMPONENTS. ==================== HEATER ELEMENT ============== MANUFACTURER PART.# ============
EQUIPOS DE MEDICIÓN Y CONTROL | 50069421 | EJE OPERACION | 1 | UN | 3426-00ELECTRIC COMPONENTS. ==================== SPARES FOR MASTER SWITCH ======================== . DESCRIPTION MANUFACTURER PART.# =========== ============ OPERATING SHAFT ASSY. YALE 059
EQUIPOS DE MEDICIÓN Y CONTROL | 50066902 | CAPERUZA COLOR ROJO | 7 | UN | CAPERUZA TELEMECANIQUE COLOR ROJO ZB2-BV04
EQUIPOS DE MEDICIÓN Y CONTROL | 50081699 | INT.AUTOM.MOLD.3P 0.40/0.6 A P/MOTOR | 3 | UN | MOTOR CIRCUIT BREAKER, 3P. 0.4/0.6 AMP. MANUFACTURER : SIEMENS PART # : 3VU1300-1ME00
EQUIPOS DE MEDICIÓN Y CONTROL | 50073301 | EMPAQUET. OIL SWITCH PNA16427 GW | 67 | UN | ======= ====== G.W. ELECTRICAL A-1642-7 SPECIALITY CO.ELECTRIC COMPONENTS. ==================== GASKETS FOR OIL SWITCH ====================== . MANUFACTURER PART.# =====
EQUIPOS DE MEDICIÓN Y CONTROL | 50019910 | ELEMENTO TERMICO 5,49 A CR123C592A | 5 | UN | CORRIENTE : 5,49 AMPERFABRICANTE: GENERAL ELECTRICNUMERO PARTE : CR123C592ASOBRECARGA ELEMENTO TERMICO
EQUIPOS DE MEDICIÓN Y CONTROL | 50081640 | INT.AUTOM.MOLD.2P 70A ENCHUFABLE | 1 | UN | CIRCUIT BREAKER, 2 POLES 700AMP. MANUFACTURER : GENERAL ELECTRIC PART # : THQAL2170
EQUIPOS DE MEDICIÓN Y CONTROL | 50178035 | BLOQUE DE CONTACTOS AUX. FRONTAL 4NC | 1 | UN | .Bloque de contacto auxiliar frontal 4NCFabricante: Schneider ElectricN° de Parte: LADN04
EQUIPOS DE MEDICIÓN Y CONTROL | 50064141 | BOB. 110VC PN9177330031 APCH | 1 | UN | ELECTRIC COMPONENTS. ==================== COIL. ===== MANUFACTURER PART.# ============ ====== AIR PRODUCTS CHEMICAL 9-177-33-0031
EQUIPOS DE MEDICIÓN Y CONTROL | 50056639 | CONT.FIJO DC CR2800-1171 PN1477513 GE | 12 | UN | STAT.CONTACT TIP, FOR CR2800-1171 DC CONTACTOR MANUFACTURER: GENERAL ELECTRIC PART # :1477513 (Bulletin GEF-2505 & 2838A)
EQUIPOS DE MEDICIÓN Y CONTROL | 50053435 | BOBINA 110VCA TELEMECANIQUE 110HC3 | 1 | UN | BOBINA
EQUIPOS DE MEDICIÓN Y CONTROL | 50066886 | CAPERUZA AMBAR PN800T-N26A A-B | 7 | UN | MANUFACTURER PART.# =========== ============ CAP,AMBER COLOUR ALLEN BRADLEELECTRIC COMPONENTS. ==================== RENEWAL PARTS FOR CONTROL UNIT ============================== . DESCRIPTION
EQUIPOS DE MEDICIÓN Y CONTROL | 50044964 | FITTING LANZA DE O2 LECO S600 618-743 | 2 | UN | Fabricante: LECOFITTING LANZA DE O2 S600N° de Parte: 618-743
EQUIPOS DE MEDICIÓN Y CONTROL | 50093736 | PUN.CONT.ARC DC 750V MC-5 PN6047538 GE | 7 | UN | CRIPTION MANUFACTURER PART.# =========== ============ TIP,MOVABLE SECONDARY GENELECTRIC COMPONENTS. ==================== SPARES FOR 750 VDC. AIR CIRCUIT BREAKER ======================================= . DESERAL ELECTRIC ARCING,2000-10000 AMP. 6047538 FOR TYPE MC-5.
EQUIPOS DE MEDICIÓN Y CONTROL | 50056855 | BOBINA DC PN22D11G76 GE | 3 | UN | ELECTRIC COMPONENTS. ==================== SPARES FOR DC. RELAY ==================== COILS ===== . MANUFACTURER PART.# ============ ====== GENERAL ELECTRIC 22D11G76
EQUIPOS DE MEDICIÓN Y CONTROL | 50025983 | BLOQUE CONT 1NA SQUARE D 9001KA3G | 3 | UN | BLOQUE (VER 618116001=)CABINA SOLDADORA TAYLOR WINFIELD ZONA ENTRADACANTIDAD POLOS: 1 NCCARACTERISTICAS ADICIONALES:CONTACT BLOCK.CONTACTO ELECTRICOFABRICANTE: SQUAREDIDENTIFICACION EQUIPO DEL QUE ES PARTE:NUMERO PARTE : 9001-KA3GREC. CONTINUO LPF
EQUIPOS DE MEDICIÓN Y CONTROL | 50057451 | CONT.MOVIL AC PNSA660 CLCO | 13 | UN | PART.# ============ ====== CLARK CONTROL SA-660ELECTRIC COMPONENTS. ==================== SPARES FOR AC. RELAYS ===================== CONTACT ======= . MANUFACTURER
EQUIPOS DE MEDICIÓN Y CONTROL | 50129158 | CONTACTOR MAGNET CA 3P 9A BOB 110VCA | 1 | UN | CONTACTOR CA 3P 9 AMP,4KW BOB 110 VCAFABRICANTE: SIEMENSN° PARTE : 3RT1023-1BF40
EQUIPOS DE MEDICIÓN Y CONTROL | 50058892 | BOTELLA LUBRICANTE GRAFITO 154KV DCVF | 1 | UN | CRIPTION MANUFACTURER PART.# =========== ============ BOTTLE OF GRAFIT OIL. BROELECTRIC COMPONENTS. ==================== SPARES FOR HIGH VOLTAGE CIRCUIT BREAKER ======================================= . DESWN BOVERI PNNBT402604P0001
EQUIPOS DE MEDICIÓN Y CONTROL | 50058137 | CONTACTO TAMANO 5B | 1 | JGO | PART.# ============ ====== MTE COMPONENTS 01/002/0ELECTRIC COMPONENTS. ==================== SPARES FOR DC. RELAY ==================== CONTACT ======= . MANUFACTURER
EQUIPOS DE MEDICIÓN Y CONTROL | 50058141 | CONTACTO TAMANO 5G | 1 | JGO | PART.# ============ ====== MTE CONTRACTOR 01/002/5ELECTRIC COMPONENTS. ==================== SPARES FOR DC. RELAY ==================== CONTACT ======= . MANUFACTURER
EQUIPOS DE MEDICIÓN Y CONTROL | 50058145 | CONTACTO TAMANO 5R | 1 | JGO | PART.# ============ ====== MTE COMPONENTS 01/002/4ELECTRIC COMPONENTS. ==================== SPARES FOR DC. RELAY ==================== CONTACT ======= . MANUFACTURER
EQUIPOS DE MEDICIÓN Y CONTROL | 50065511 | CAM. AISLANT | 2 | UN | PART.# =========== ============ SPACING SLEEVE,FOR GENERAL ELECTRIC SUPPORTING ROD 8800585 BETWEEN CONTACT OR SHUNT.ELECTRIC COMPONENTS. ==================== SPARES FOR TIME RELAYS ====================== . DESCRIPTION MANUFACTURER
EQUIPOS DE MEDICIÓN Y CONTROL | 50073187 | GRAFICO INSTR. REGISTRADORES PNA3B2-3 GE | 2 | ROL | ROLLO PROTECCIÓN MEDIO AMBIENTE. La formulación de los materiales suministrados, estarán deberá informar sobre los agentes contaminantes, su concentración y los métodos recomendados para manipularlos y neutra libres de sustancias contaminantes para la salud humana o el medio ambiente. En el caso que esto no sea posible, el proveedorGRAFICOS PARA INSTRUMENTOS REGISTRADORES FABRICANTE # PAlizarlos. Además debe indicar código de riesgo con normalización nacional y/o internacional.RTE / TIPO ========== ============== GENERAL ELECTRIC A3B2-3
EQUIPOS DE MEDICIÓN Y CONTROL | 50181794 | DEIDRATOR FILTER 052 / MG112 ¼ SC ODS | 1 | UN | 052 / MG112 ¼ SC ODSCódigo proveedor: C15000441Deidrator filterManufacturer: Dena
EQUIPOS DE MEDICIÓN Y CONTROL | 50181811 | GAUGE 0-10BAR ITALMANOMETRI | 1 | UN | Código proveedor: C15000431Gauge 0-10barManufacturer: Italmanometri
EQUIPOS DE MEDICIÓN Y CONTROL | 50025998 | ELEMENTO TERMICO 16.3A GE CR123C180B | 6 | UN | CALENTADORON EQUIPO DEL QUE ES PARTE: OVERLOAD RELAY
EQUIPOS DE MEDICIÓN Y CONTROL | 50063998 | DIAFRAGMA VALVE PN210-6411 | 1 | UN | SPARES FOR 'CASH CO' DIAPHRAGM VALVE ==================================== DESCRIPTION PART # ============================ DIAPHRAGM 210-6411
EQUIPOS DE MEDICIÓN Y CONTROL | 50071856 | ELEM. TERMICO 31.30 | 5 | UN | ====== GENERAL ELECTRIC CR123F357BELECTRIC COMPONENTS. ==================== HEATER ELEMENT ============== MANUFACTURER PART.# ============
EQUIPOS DE MEDICIÓN Y CONTROL | 50080889 | MANOMETRO 0-6 Bar PARA INSTRUMENTACION | 2 | UN | Caja Acero inoxidableConexión inf. Bronce 1/4" NPTDial 2.5"Manómetro MRE/63Marca: SIKA (Alemania)Rango 0-6 Bar(87 Psi)
EQUIPOS DE MEDICIÓN Y CONTROL | 50089415 | RESORTE PNW10-400-066 | 18 | UN
EQUIPOS DE MEDICIÓN Y CONTROL | 50088858 | RESORTE | 10 | UN | 'D' DM-206ELECTRIC COMPONENTS. ==================== SPRING. ======= MANUFACTURER PART.# ============ ====== SQUARE
EQUIPOS DE MEDICIÓN Y CONTROL | 50088754 | RESORTE | 5 | UN | ===== ====== WESTINGHOUSE S#161659ELECTRIC COMPONENTS. ==================== SPARES FOR MASTER SWITCH ======================== . SPRING PART.# =
EQUIPOS DE MEDICIÓN Y CONTROL | 50114933 | ESPACIADOR BRONCE | 2 | UN
EQUIPOS DE MEDICIÓN Y CONTROL | 50070180 | NUCLEO BOBINA STEEL DC PNLT4040 SD | 3 | UN | LT4040 MANUFACTURER PART.# =========== ============ STEEL CORE, COIL. SQUARE 'D'ELECTRIC COMPONENTS. ==================== SPARES FOR DC. MAGNETIC CONTACTORS ================================== DESCRIPTION
EQUIPOS DE MEDICIÓN Y CONTROL | 50026070 | ELEMENTO TERMICO 10.6A GE CR123H122B | 6 | UN | CALENTADORON EQUIPO DEL QUE ES PARTE: OVERLOAD RELAY
EQUIPOS DE MEDICIÓN Y CONTROL | 50026058 | ELEMENTO TERMICO 3.27A GE CR123H377A | 5 | UN | CALENTADORRRIENTE -2: 3.27 AMP.
EQUIPOS DE MEDICIÓN Y CONTROL | 50066914 | CAPERUZA VERDE NEL.60F1559 | 20 | UN | MANUFACTURER PART.# =========== ============ TYPE 52-3192 ALLIS CHALMEELECTRIC COMPONENTS. ==================== RENEWAL PARTS FOR CONTROL UNIT ============================== . DESCRIPTION
EQUIPOS DE MEDICIÓN Y CONTROL | 50087987 | RESORTE | 22 | UN | PART.# ============ ====== GENERAL ELECTRIC 2411917-P1ELECTRIC COMPONENTS. ==================== SPARES FOR DC. RELAYS ===================== SPRING ====== . MANUFACTURER
EQUIPOS DE MEDICIÓN Y CONTROL | 50025996 | ELEMENTO TERMICO 7.60A GE CR123H873A | 8 | UN | CALENTADORRRIENTE -2: 7.6 AMP.
EQUIPOS DE MEDICIÓN Y CONTROL | 50095325 | RELE CA 2PNA-2PNC 8PIN 10A BOB.120VCA | 1 | UN | RELAY DPDT, 120 VAC COIL MANUFACTURER : ALLEN BRADLEY PART # 700-HB32A1-4
EQUIPOS DE MEDICIÓN Y CONTROL | 50021543 | MANOMETRO 4"; 1/2 -NPT; 0-250 BAR | 1 | UN | .CAPSULADO CON GLICERINACONEXIÓN : 1/2 INCH, NPT, TRASERA DESFASADADISCO : 100 MM, CAJA ACERO INOX.FABRICANTE: BOURDONIDENTIFICACION EQUIPO DEL QUE ES PARTE:MANOMETRO 0 - 250 BARMONTAJE EN PANEL TIPO E.NUMERO PARTE : MITS-D62-B35RANGO : 0 - 250 BARSISTEMA HIDRÁULICO MEDIA PRESIÓN 70 Y 160 BAR LRF
EQUIPOS DE MEDICIÓN Y CONTROL | 50071680 | ELEM. TERMICO 1.95 | 8 | UN | PART.# ============ ====== GENERAL ELECTRIC CR123H224AELECTRIC COMPONENTS. ==================== SPARE FOR OVERLOAD RELAY ======================== HEATERS ======= MANUFACTURER
EQUIPOS DE MEDICIÓN Y CONTROL | 50087836 | RESORTE DC PNLT4825 SD | 3 | UN | ELECTRIC COMPONENTS. ==================== SPARES FOR DC. MAGNETIC CONTACTORS ================================== SPRING ======MANUFACTURER PART.# ============ ====== SQUARE 'D' LT4825
EQUIPOS DE MEDICIÓN Y CONTROL | 50088606 | RESORTE | 5 | UN | SPRING, FOR LIMIT SWITCH MANUFACTURER : SQUARE D PART # : X-3188 (Bulletin 6170-9)
EQUIPOS DE MEDICIÓN Y CONTROL | 50056178 | CONTACTO ARCO MOVIL | 11 | UN | PART.# =========== ============ MOVABLE ARC. CONTACT GEC.SPARES FOR 600 VAC. CIRCUIT BREAKER =================================== DESCRIPTION MANUFACTURERSWITCHGEAR LL.5307.Z.11663-2
EQUIPOS DE MEDICIÓN Y CONTROL | 50088937 | TORNILLO SET DC PN21802-28740 SD | 20 | UN | 1/2' - 16 - 3.1/4' SET SCREW FOR DC CONTACTOR MANUFACTURER : SQUARE D PART # : 21802-28740 (Bulletin 7004-73)
EQUIPOS DE MEDICIÓN Y CONTROL | 50071568 | ELEM. TERMICO 0.48 | 7 | UN | PART.# ============ ====== GENERAL ELECTRIC CR123H055AELECTRIC COMPONENTS. ==================== SPARE FOR OVERLOAD RELAY ======================== HEATERS ======= MANUFACTURER
EQUIPOS DE MEDICIÓN Y CONTROL | 50056798 | CONT.FIJO AC PN6174390G3 GE | 31 | UN | PART.# ============ ====== GENERAL ELECTRIC 6174390G3ELECTRIC COMPONENTS. ==================== SPARES FOR AC. RELAYS ===================== CONTACT ======= . MANUFACTURER
EQUIPOS DE MEDICIÓN Y CONTROL | 50019878 | BOTON PULSADOR SQUARE-D 9001TR51 | 1 | UN | .FABRICANTE: SQUARE-DIDENTIFICACION EQUIPO DEL QUE ES PARTE:INTERRUPTOR PULSADORNUMERO PARTE : 9001-TR51SELECTOR SWITCH
EQUIPOS DE MEDICIÓN Y CONTROL | 50071640 | ELEM. TERMICO 1.27 | 7 | UN | SPARE FOR OVERLOAD RELAY HEATER MANUFACTURER: GENERAL ELECTRIC PART.#: CR123C148A
EQUIPOS DE MEDICIÓN Y CONTROL | 50067075 | CONTACTO | 10 | UN | ACTURER PART.# =========== ============ TIP. GENERAL ELECTRICELECTRIC COMPONENTS. ==================== SPARES FOR MAGNETIC SWITCH ========================== . DESCRIPTION MANUF
EQUIPOS DE MEDICIÓN Y CONTROL | 50049563 | BOBINA GENERAL ELECTRIC 22D13G20 | 2 | UN | BOBINA
EQUIPOS DE MEDICIÓN Y CONTROL | 50019884 | ELEMENTO TERMICO 88A WESTINGHOUSE FH89 | 4 | UN | CORRIENTE -2: 88 AMP.CALENTADOR
EQUIPOS DE MEDICIÓN Y CONTROL | 50071744 | ELEM. TERMICO 2.13 | 7 | UN | PART.# ============ ====== GENERAL ELECTRIC CR123H245AELECTRIC COMPONENTS. ==================== SPARE FOR OVERLOAD RELAY ======================== HEATERS ======= MANUFACTURER
EQUIPOS DE MEDICIÓN Y CONTROL | 50094624 | TAPA AMARILLA | 66 | UN | 6151097-P-4 MANUFACTURER PART.# =========== ============ CAP,YELLOW COLOUR GENERAL ELECTRICELECTRIC COMPONENTS. ==================== RENEWAL PARTS FOR CONTROL UNIT ============================== . DESCRIPTION
EQUIPOS DE MEDICIÓN Y CONTROL | 50132921 | CURRENT TRANSFORMER, 250/5A TROPICALIZED | 1 | UN | CURRENT TRANSFORMERCURRENT TRANSFORMER, 250/5A TROPICALIZED DB: 14,0DESCRIPCION GENERICA:DESCRIPCION: DANIELIMOD. TAI233 - TROPICALIZEDN°PARTE:N.111871.ENº PARTE: TAID50C250 Ref. Assembly: 0001Reference Job Position: D1 BRANCH MODELOTYPE TAID50C250 - 250/5A
EQUIPOS DE MEDICIÓN Y CONTROL | 50066587 | CONTACTO DC PN1367775 W | 1 | UN | PART.# ============ ====== WESTINGHOUSE 1357775ELECTRIC COMPONENTS. ==================== SPARES FOR DC. RELAY ==================== CONTACT ======= . MANUFACTURER
EQUIPOS DE MEDICIÓN Y CONTROL | 50077334 | IMAN SOPLADOR P/RELE KFO | 2 | UN | PART.# ============ ============ MAGNETIC BLOWOUT SQUARE 'D' A51152-020-01ELECTRIC COMPONENTS. ==================== SPARES FOR DC. RELAYS ===================== . DESCRIPTION MANUFACTURER
EQUIPOS DE MEDICIÓN Y CONTROL | 50093106 | PRISIONERO | 2 | UN | SET SCREW, FOR DC CONTACTOR MANUFACTURER : SQUARE D PART.# L6057 (Bulletin 7004-27)
EQUIPOS DE MEDICIÓN Y CONTROL | 50053429 | BOBINA GENERAL ELECTRIC 393B200G6 | 5 | UN | BOBINA
EQUIPOS DE MEDICIÓN Y CONTROL | 50054670 | RELE 24VCC 1PNA-1PNC 2966016+2961105 | 2 | UN | NUMERO PARTE FABRICANTE: 2966016+2961105 RANGO VOLTAJE EN VOLTS: 24 VLTCC RASGOS ESPECIALES: 1PNA-1PNC.Fabricante: Phoenix ContactRELE USO GENERAL
EQUIPOS DE MEDICIÓN Y CONTROL | 50021555 | MANOMETRO 4-1/2 1/4 NPT 0-4LB/PG² | 1 | UN | CAJA : FENOL / ACERO ESMALTADO / ACERO INOXCONEXION : INFERIOR, 1/4, NPTDIAMETRO : 4-1/2 PGELEMENTO MEDICION DE BRONCE.FABRICANTE : NUOVA FIMAMANOMETROPRESION : 0 A 4 LB/PG²
EQUIPOS DE MEDICIÓN Y CONTROL | 50066346 | CONTACTO DC PN53011 CH | 4 | UN | PART.# ============ ====== CUTLER HAMMER 53011ELECTRIC COMPONENTS. ==================== SPARES FOR DC. RELAY ==================== CONTACT ======= . MANUFACTURER
EQUIPOS DE MEDICIÓN Y CONTROL | 50071936 | ELEM. TERMICO 5.90 | 10 | UN | PART.# ============ ====== GENERAL ELECTRIC CR123H680AELECTRIC COMPONENTS. ==================== SPARE FOR OVERLOAD RELAY ======================== HEATERS ======= MANUFACTURER
EQUIPOS DE MEDICIÓN Y CONTROL | 50104264 | CABLE P/INTERCONECCION J1 | 1 | UN
EQUIPOS DE MEDICIÓN Y CONTROL | 50056586 | BOBINA DC PN22D11G26 GE | 2 | UN | COIL, FOR DC. RELAYS MANUFACTURER : GENERAL ELECTRIC PART # : 22D11G26
EQUIPOS DE MEDICIÓN Y CONTROL | 50056325 | CONTAC AUX | 5 | UN
EQUIPOS DE MEDICIÓN Y CONTROL | 50181792 | HIGH PRESSURE SWITCH HR30001B7 | 1 | UN | Código proveedor: C16000003High pressure switchHR30001B7-506-001Manufacturer: Wilspec
EQUIPOS DE MEDICIÓN Y CONTROL | 50043861 | CUERNO APAGALLAMA GE 8814906 | 4 | UN | CUERNO APAGALLAMA
EQUIPOS DE MEDICIÓN Y CONTROL | 50066910 | CAPERUZA ROJA NEL.60F1558 | 18 | UN | MANUFACTURER PART.# =========== ============ TYPE 52-3191 ALLIS CHALMEELECTRIC COMPONENTS. ==================== RENEWAL PARTS FOR CONTROL UNIT ============================== . DESCRIPTION
EQUIPOS DE MEDICIÓN Y CONTROL | 50070901 | PALANCA DESENGANCHE | 2 | UN | TRIPPING LEVER MANUFACTURER : GENERAL ELECTRIC PART # : 1475420 (REf.Bull.GEF-4280).
EQUIPOS DE MEDICIÓN Y CONTROL | 50088848 | PLACA FIJA | 3 | UN | MANUFACTURER PART.# =========== ============ STATIONARY FULCRUM GENERAL ELECTELECTRIC COMPONENTS. ==================== SPARES FOR DC. MAGNETIC CONTACTORS ================================== . DESCRIPTIONRIC PLATE FOR ARMATURE. 8650024P1
EQUIPOS DE MEDICIÓN Y CONTROL | 50072438 | LEVAS BAKELITA | 9 | UN | CAM BAKELITE, FOR LIMIT SWITCH MANUFACTURER:CLARK CONTROLLER PART # : A102-37231 (Bulletin 102-CL)
EQUIPOS DE MEDICIÓN Y CONTROL | 50072032 | ELEM. TERMICO 8.95 | 7 | UN | ====== GENERAL ELECTRIC CR123H103BELECTRIC COMPONENTS. ==================== HEATER ELEMENT ============== MANUFACTURER PART.# ============
EQUIPOS DE MEDICIÓN Y CONTROL | 50028038 | TAPA BATERIA MINOLTA LAND 1804320103 | 1 | UN | TAPA BATERIA
EQUIPOS DE MEDICIÓN Y CONTROL | 50071624 | ELEM. TERMICO 1.14 | 9 | UN | PART.# ============ ====== GENERAL ELECTRIC CR123H132AELECTRIC COMPONENTS. ==================== SPARE FOR OVERLOAD RELAY ======================== HEATERS ======= MANUFACTURER
EQUIPOS DE MEDICIÓN Y CONTROL | 50091184 | SOP. AISLACIO | 11 | UN | 5305214 MANUFACTURER PART.# =========== ============ SUPPORT, INSULATION GENERAL ELECTRICELECTRIC COMPONENTS. ==================== SPARES FOR DC. MAGNETIC CONTACTORS ================================== DESCRIPTION
EQUIPOS DE MEDICIÓN Y CONTROL | 50118546 | MANTRO. P/REGULADOR IT200-002B | 1 | UN
EQUIPOS DE MEDICIÓN Y CONTROL | 50071803 | LAMPARA IND.AMBAR | 2 | UN | ======== =========== COLOR TENSION FABRICANTE ===== ======= # REPTO. ========== AMBAR TELEMECACOMPONENTES ELECTRICOS ====================== LAMPARAS INDICADORASNIQUE XB2MV157
EQUIPOS DE MEDICIÓN Y CONTROL | 50057710 | CONT.MOVIL PNMR20S-AUS TOSHIBA | 7 | JGO | MOVABLE CONTACTS SET, FOR CONTACTOR MANUFACTURER : TOSHIBA PART # : MR20AUS
EQUIPOS DE MEDICIÓN Y CONTROL | 50080203 | PESTILLO DC 750 V MC-5 PN6009651P3 GE | 10 | UN | CRIPTION MANUFACTURER PART.# =========== ============ LOCKING PLATE, FOR GENELECTRIC COMPONENTS. ==================== SPARES FOR 750 VDC. AIR CIRCUIT BREAKER ======================================= . DESERAL ELECTRIC TYPE MC-5. Ref.70. 6009651P3
EQUIPOS DE MEDICIÓN Y CONTROL | 50026941 | INTERR AUTOM 1P 6 A SCHNEIDER | 2 | UN | (ex-24643/24049-B, "MERLIN GERIN").BASE A RIELCORRIENTE : 6 AMPER.FABRICANTE : SCHNEIDERINTERRUPTOR AUTOMATICONUMERO PARTE : A9F86106,POLOS : 1
EQUIPOS DE MEDICIÓN Y CONTROL | 50081727 | INT.AUTOM.MOLD.3P 1.00 A | 1 | UN | INTERRUPTOR AUT. 3P. 1AMP. 380VCA. FABRICANTE: SIEMENS # PARTE: 3VN1000-OHFOO
EQUIPOS DE MEDICIÓN Y CONTROL | 50020167 | BORNERA PORTA FUSIBLE 3036547 | 2 | UN | Borne de carril para fusible - ST 4-HESILED 24 (5X20)Fabricante: Phoenix ContactN° de Parte: 3036547
EQUIPOS DE MEDICIÓN Y CONTROL | 50082684 | INT.AUTOM.SOBREC. 8.00 A KLIXON | 1 | UN | OVERLOAD SWITCH, CA-6, 8 AMP. MANUFACTURER : SORENSEN PART # : 224024
EQUIPOS DE MEDICIÓN Y CONTROL | 50066117 | CONTACTO DC PN1452602 GE | 5 | UN | MANUFACTURER PART.# GENERAL ELECTRIC 1452602ELECTRIC COMPONENTS. SPARES FOR DC. MAGNETIC CONTACTORS CONTACT
EQUIPOS DE MEDICIÓN Y CONTROL | 50049191 | RESORTE GE 6509821 | 10 | UN | QUE ES PARTE: APARATOS DE CONTROL ELÉCTRICOS.MUELLE
EQUIPOS DE MEDICIÓN Y CONTROL | 50073472 | GUARDALLAMA DC PN9004332P1 GE | 8 | UN | ARC SHIELD FOR DC CONTACTOR MANUFACTURER : GENERAL ELECTRIC PART # : 9004332P1
EQUIPOS DE MEDICIÓN Y CONTROL | 50081384 | INT.AUTOM.MOLD.2P 20A ENCHUFABLE | 1 | UN | 20 GENERAL ELECTRIC THQC2120WLCIRCUIT BREAKER POLES AMP. VOLT. MANUFACTURER PART.# ===== ==== ===== ============ 2
EQUIPOS DE MEDICIÓN Y CONTROL | 50098007 | RES.COMPRESIO. DC PN2415366 GE | 51 | UN | PART.# ============ ====== GENERAL ELECTRIC 2415366ELECTRIC COMPONENTS. ==================== SPARES FOR DC. RELAYS ===================== SPRING ====== . MANUFACTURER
EQUIPOS DE MEDICIÓN Y CONTROL | 50072259 | LEVA SELECTOR SWITCH PN601592323 GE | 21 | UN | 481. 6015923-23ACTURER PART.# =========== ============ CAM No.23, IT.4F GENERAL ELECTRIC Bull. GEF-3ELECTRIC COMPONENTS. ==================== SPARES FOR SELECTOR SWITCH ========================== . DESCRIPTION MANUF
EQUIPOS DE MEDICIÓN Y CONTROL | 50063827 | BLQ.CON.AUX. 1NA-1NC PNZC1GP6 TELE | 10 | UN | ======== FABRICANTE # PARTE ========== ======= TELEMECANIQUE ZC1-GP-6REPUESTO PARA CONTACTORES MAG. C.A. ================================== CONTACTO
EQUIPOS DE MEDICIÓN Y CONTROL | 50027608 | OPERADOR INT BOT SIEMENS 3SB11000AH20 | 2 | UN | OPERADOR INTERRUPTOR BOTONERA CLARO
EQUIPOS DE MEDICIÓN Y CONTROL | 50074073 | PASADOR BRAZO CONTACTO | 7 | UN | CRIPTION MANUFACTURER PART.# =========== ============ PIN,CONTACT ARM ASSY. GENELECTRIC COMPONENTS. ==================== SPARES FOR HIGH VOLTAGE CIRCUIT BREAKER ======================================= . DESERAL ELECTRIC 6076406P533
EQUIPOS DE MEDICIÓN Y CONTROL | 50096680 | RELE TIEMPO BOB.220VCA | 2 | UN | TIME RELAY, 220VAC COIL MANUFACTURER : UNELEC PART # : RA-T
EQUIPOS DE MEDICIÓN Y CONTROL | 50059292 | BRAZO ACTUADOR ROD. 1' X 2'LG | 9 | UN | OPERATING ARM, 2' Lg, WITH 1' ROLLER MANUFACTURER : GENERAL ELECTRIC PART.# : 5180948G3 (BULL. GEF-2987-A)
EQUIPOS DE MEDICIÓN Y CONTROL | 50071868 | ELEM. TERMICO 34.60 | 2 | UN | HEATER ELEMENT, 'WESTINGHOUSE ', PART # FH54
EQUIPOS DE MEDICIÓN Y CONTROL | 50072008 | ELEM. TERMICO 75.80 | 24 | UN | PART.# ============ ====== GENERAL ELECTRIC CR123F91.4BELECTRIC COMPONENTS. ==================== SPARE FOR OVERLOAD RELAY ======================== HEATERS ======= MANUFACTURER
EQUIPOS DE MEDICIÓN Y CONTROL | 50048910 | RESORTE SQUARED LT1366 | 12 | UN | MUELLERTE: APARATOS DE CONTROL ELÉCTRICOS.
EQUIPOS DE MEDICIÓN Y CONTROL | 50056130 | CONTACTO ADICIONAL | 1 | UN | MANUFACTURER PART.# WESTINGHOUSE ARA20ELECTRIC COMPONENTS. SPARES FOR DC. MAGNETIC CONTACTORS CONTACT
EQUIPOS DE MEDICIÓN Y CONTROL | 50071871 | LAMPARA IND.BLANCA C/TRAFO. 110/ 6.3V | 1 | UN | ELECTRIC COMPONENTS. ==================== PILOT LIGHT =========== COLOUR TENSION MANUFACTURERPART.# ====== ======= ============= WHITE IDEC IZUMI CO APN116-W
EQUIPOS DE MEDICIÓN Y CONTROL | 50104928 | ANILLO ASIENTO 7/16 | 1 | UN
EQUIPOS DE MEDICIÓN Y CONTROL | 50048906 | RESORTE BRAZO SQUARED SS0768 | 30 | UN | MUELLERTE: CABINA CONTROL TRASLADO CARRO GRÚA CLEVELAND
EQUIPOS DE MEDICIÓN Y CONTROL | 50087750 | RESORTE DC PN144A1386 GE | 4 | UN | ELECTRIC COMPONENTS. ==================== SPARES FOR DC. MAGNETIC CONTACTORS ================================== SPRING ======MANUFACTURER PART.# ============ ====== GENERAL ELECTRIC 144A1386
EQUIPOS DE MEDICIÓN Y CONTROL | 50019749 | LAMPARA IND ROJA SIEMENS 3SB12046BC06 | 1 | UN | PARATOS DE CONTROL ELÉCTRICOS.PILOTO
EQUIPOS DE MEDICIÓN Y CONTROL | 50104790 | TUERCA FLANGE | 5 | UN
EQUIPOS DE MEDICIÓN Y CONTROL | 50095644 | RELECC.BOB.24VCC PNDRE1060 ARL | 1 | UN | DC RELAY, 24VDC COIL MANUFACTURER : APPLIED RESEARCH LAB. PART # : DRE-1060
EQUIPOS DE MEDICIÓN Y CONTROL | 50056851 | BOBINA DC PN22D11G74 GE | 2 | UN | ELECTRIC COMPONENTS. ==================== SPARES FOR DC. RELAY ==================== COILS ===== . MANUFACTURER PART.# ============ ====== GENERAL ELECTRIC 22D11G74
EQUIPOS DE MEDICIÓN Y CONTROL | 50071576 | ELEM. TERMICO 0.57 | 4 | UN | PART.# ============ ====== GENERAL ELECTRIC CR123C060AELECTRIC COMPONENTS. ==================== SPARE FOR OVERLOAD RELAY ======================== HEATERS ======= MANUFACTURER
EQUIPOS DE MEDICIÓN Y CONTROL | 50056821 | AISLACION HORIZONTAL PN6420266G2 GE | 5 | UN | CRIPTION MANUFACTURER PART.# =========== ============ HORIZONTAL INSULATION. GENELECTRIC COMPONENTS. ==================== SPARES FOR HIGH VOLTAGE CIRCUIT BREAKER ======================================= . DESERAL ELECTRIC 6420266G2
EQUIPOS DE MEDICIÓN Y CONTROL | 50026054 | BLOQUE CONTACTO 2PNA TELEMECANIQUE | 1 | UN | CONTACTORTE: INTERRUPTOR SELECTOR
EQUIPOS DE MEDICIÓN Y CONTROL | 50088933 | TORNILLO SET DC PN21802-24400 SD | 13 | UN | 3/8' - 16 - 1.1/4', SET SCREW, FOR DC CONTACTOR MANUFACTURER : SQUARE D PART # : 21802-24400 (Bulletin 7004-73)
EQUIPOS DE MEDICIÓN Y CONTROL | 50070265 | OPERADOR BOTONERA LUMINOSO VERDE | 1 | UN | FABRICANTE: SCHNEIDERNUMERO DE PARTE: ZA2-BV03
EQUIPOS DE MEDICIÓN Y CONTROL | 50065271 | CONECTOR DC PNLT4809A SD | 1 | UN | CONNECTOR FOR DC CONTACTOR MANUFACTURER : SQUARE D PART # : LT4809A
EQUIPOS DE MEDICIÓN Y CONTROL | 50118980 | TUBO | 3 | UN
EQUIPOS DE MEDICIÓN Y CONTROL | 50028399 | PLACA MARCO SQUARE SK48 (S/MOV) | 20 | UN | PLACA MARCOR DE BARRAS.
EQUIPOS DE MEDICIÓN Y CONTROL | 50071960 | ELEMENTO TERMICO 59,6 A CR123F658B | 3 | UN | ELECTRIC COMPONENTSHEATER ELEMENTMANUFACTURER : GENERAL ELECTRICPART NMBER : CR123F658B
EQUIPOS DE MEDICIÓN Y CONTROL | 50063880 | BLQ CON AUX. 1PNA-1PNC PN3RV1901 SIEMENS | 2 | UN | BLOQUE CONTACTOS 1NA - 1NC FABRICANTE : SIEMENS PARTE # : 3RV1901-2A
EQUIPOS DE MEDICIÓN Y CONTROL | 50095676 | RELECC.BOB.24VCC AC RELAY PNDRE1151 ARL | 2 | UN | AC RELAY, 24VDC COIL MANUFACTURER : APPLIED RESEARCH LAB. PART # : DRE-1151
EQUIPOS DE MEDICIÓN Y CONTROL | 50057098 | CHAVETA 21186164 | 10 | UN | ELECTRIC COMPONENTS. ==================== SPARES FOR HIGH VOLTAGE CIRCUIT BREAKER ======================================= . DERLIN GERIN 2.186.164SCRIPTION MANUFACTURER PART.# =========== ============ KEY. ME
EQUIPOS DE MEDICIÓN Y CONTROL | 50064519 | BOB. 220VC PNWB1EB220 | 1 | UN
EQUIPOS DE MEDICIÓN Y CONTROL | 50099362 | SELECTOR RANGO | 1 | UN | RANGE SWITCH MANUFACTURER PART # 'TELEDYNE' S-412
EQUIPOS DE MEDICIÓN Y CONTROL | 50073564 | GUARDALLAMA DC PN3671036P2 GE | 11 | UN | ====== . MANUFACTURER PART.# ============ ====== GENERAL ELECTRIC 3671036P2ELECTRIC COMPONENTS. ==================== SPARES FOR DC. MAGNETIC CONTACTORS ================================== ARC SHIELD ====
EQUIPOS DE MEDICIÓN Y CONTROL | 50072251 | LEVA NO.6 PN60159236 GE | 62 | UN | CAM No.6, IT.4C GENERAL ELECTRIC Bull. GEF-3481. Dwg.6015923-6
EQUIPOS DE MEDICIÓN Y CONTROL | 50027392 | ABRAZADERA SQUARE-D X 2140 | 4 | UN | FABRICANTE : SQUARE-D NUMERO DE PARTE : X2140ABRAZADERALIMITE ALTURA SDD Nº 20 GANCHO GRUA CLEV.TALLER RODILLOS NAVE 213 BARRASUSO
EQUIPOS DE MEDICIÓN Y CONTROL | 50053840 | BOBINA CONTACTOR 110VCA TELEMECANIQUE | 14 | UN | A.BOBINA
EQUIPOS DE MEDICIÓN Y CONTROL | 50054311 | RELE CA 3PNA-3PNC 11PIN 10A 220VCA ALLEN | 1 | UN | NGO VOLTAJE EN VOLTS: 220 VLTCARELE USO GENERAL
EQUIPOS DE MEDICIÓN Y CONTROL | 50048914 | PASADOR SQUARE-D CM310 | 38 | UN | O GANCHO GRÚA CLEV. NORTE NAVE 204 DSC.PASADOR
EQUIPOS DE MEDICIÓN Y CONTROL | 50056790 | CONT.FIJO AC PNA7339302 CLCO | 12 | UN | FIXED CONTACT, FOR AC. CONTACTOR MANUFACTURER : CLARK CONTROL PART # : A73-39302 (Bulletin 7309)
EQUIPOS DE MEDICIÓN Y CONTROL | 50181886 | TERMINAL AISLADO TRANSFORMADOR | 1 | UN | Fabricante: HoneywellTerminal aislado alto voltaje
EQUIPOS DE MEDICIÓN Y CONTROL | 50181887 | CABLE IGNICION Q624 | 1 | UN | 60 pulgadas Ignition Cable Q624Fabricante: HoneywellN° de Parter: Cable Q624
EQUIPOS DE MEDICIÓN Y CONTROL | 50086698 | INT.AUTOM.MOLD.2P 32.0A 400VCA BASE RIEL | 1 | UN
EQUIPOS DE MEDICIÓN Y CONTROL | 50026045 | CONECTOR VALVULA SOLENOIDE CTO HID 70BAR | 3 | UN | ARTE: VALVULA SOLENOIDE CIRCUITO HIDRAULICO 70 BARCONECTORYPE A14."
EQUIPOS DE MEDICIÓN Y CONTROL | 50071920 | ELEM. TERMICO 5.43 | 5 | UN | PART.# ============ ====== GENERAL ELECTRIC CR123H625AELECTRIC COMPONENTS. ==================== SPARE FOR OVERLOAD RELAY ======================== HEATERS ======= MANUFACTURER
EQUIPOS DE MEDICIÓN Y CONTROL | 50088674 | RESORTE MASTER SWITCH PN6202665 GE | 14 | UN | ===== ====== GENERAL ELECTRIC 6202665ELECTRIC COMPONENTS. ==================== SPARES FOR MASTER SWITCH ======================== . SPRING PART.# =
EQUIPOS DE MEDICIÓN Y CONTROL | 50067125 | CONTACTO | 16 | UN | ======== FABRICANTE # PARTEREPUESTO PARA CONTACTORES MAG. C.A. ================================== CONTACTO
EQUIPOS DE MEDICIÓN Y CONTROL | 50068322 | EXTINGUIDOR ARCO | 8 | UN | SPARES FOR TYPE AK-2-100-3, 600VAC C. BREAKER ARC QUENCHER MANUFACTURER : GENERAL ELECTRIC PART # : 6414492P1
EQUIPOS DE MEDICIÓN Y CONTROL | 50104738 | VAST. VALV.PRINCIPA | 5 | UN
EQUIPOS DE MEDICIÓN Y CONTROL | 50056941 | AISLACION EJE | 1 | UN | SHAFT INSULATOR, FOR LIMIT SWITCH MANUFACTURER : SQUARE D PART # : X-3228A (Bulletin 6170-9)
EQUIPOS DE MEDICIÓN Y CONTROL | 50053579 | BOBINA SOPLADORA SQUARE D B5101520550 | 1 | UN | : CABINA CONTROL ELECTROIMÁN GRÚA SEMI GANTRY Nº 2.BOBINA
EQUIPOS DE MEDICIÓN Y CONTROL | 50053549 | PLACA RETEN RESORTE SQUARE SS0798 | 2 | UN | L TRASL. CARRO GRUA CLEV. CENTRAL NAVE 210 LAM. BARRASPLACA: METAL
EQUIPOS DE MEDICIÓN Y CONTROL | 50104970 | JGO. REPARACIO PNR3582X000012 | 1 | UN
EQUIPOS DE MEDICIÓN Y CONTROL | 50019785 | BLOQUE CONT 0NA-1NC GE | 2 | UN | CONTACTORISTICAS ADICIONALES: BLOQUE.
EQUIPOS DE MEDICIÓN Y CONTROL | 50053651 | TORNILLO SQUARED 2180220240 | 21 | UN | OL TRASL. PUENTE GRÚA SEMI GANTRY Nº 2 LPC.TORNILLO
EQUIPOS DE MEDICIÓN Y CONTROL | 50039215 | SOPORTE CONTACTO SQUARE D LT1057 | 20 | UN | SOPORTE CONTACTO
EQUIPOS DE MEDICIÓN Y CONTROL | 50040377 | WIRE (ALAMBRE) YOKOGAWA B9565XR | 7 | UN | WIRE (ALAMBRE)
EQUIPOS DE MEDICIÓN Y CONTROL | 50063691 | BLOQUE CONT. PUSH BUTTON PN2602D69G02 W | 6 | UN | CONTACT BLOCK, FOR PUSH BUTTON. MANUFACTURER : WESTINGHOUSE PART # : 2602D69G02/0T2D
EQUIPOS DE MEDICIÓN Y CONTROL | 50104861 | EMPAQUET. PN16A6082X012 | 4 | UN
EQUIPOS DE MEDICIÓN Y CONTROL | 50019913 | CONTACTO SQUARED A5114101950 | 6 | UN | CONTACTO
EQUIPOS DE MEDICIÓN Y CONTROL | 50105243 | CPO. VALV.SEGURIDA | 8 | UN
EQUIPOS DE MEDICIÓN Y CONTROL | 50089213 | TORNILLO 1/4X1.3/4 | 44 | UN | ELECTRIC COMPONENTS. ==================== SPARES FOR OVERLOAD RELAY ========================= . DESCRIPTION MANUFACTURER PART.# =========== ============ CAP SCREW, FOR 1-1/4' SQUARE 'D' SLATE.
EQUIPOS DE MEDICIÓN Y CONTROL | 50071968 | ELEM. TERMICO 6.98 | 6 | UN | HEATER ELEMENT, 'GENERAL ELECTRIC', PART # CR123H8.02A
EQUIPOS DE MEDICIÓN Y CONTROL | 50070855 | FUSIBLE | 5 | UN | FUSE B9901YASPARES FOR 'YOKOGAWA' ====== === ========== RECORDING mR-180 AND mR-100 ========= ====== === ====== DESCRIPTION PART
EQUIPOS DE MEDICIÓN Y CONTROL | 50057487 | CONT.MOVIL PN1443051 GE | 42 | UN | PART.# =========== ============ MAIN MOVABLE GENERAL ELECTRIC CONTACT FINGER. 1443051ELECTRIC COMPONENTS. ==================== SPARES FOR TIME RELAY ===================== . DESCRIPTION MANUFACTURER
EQUIPOS DE MEDICIÓN Y CONTROL | 50153799 | CONTACK BLOCK 1NC 1NO | 1 | UN | .CONTACK BLOCK 1NC 1NO ;PART NUMBER : LAD-N11
EQUIPOS DE MEDICIÓN Y CONTROL | 50057455 | CONT.MOVIL AC PN3522578 GE | 28 | UN | PART.# ============ ====== GENERAL ELECTRIC 3522578ELECTRIC COMPONENTS. ==================== SPARES FOR AC. RELAYS ===================== CONTACT ======= . MANUFACTURER
EQUIPOS DE MEDICIÓN Y CONTROL | 50039201 | SOPORTE RELE TELEMECANIQUE LA7D3064 | 1 | UN | SOPORTE RELE SOBRECARGA
EQUIPOS DE MEDICIÓN Y CONTROL | 50066414 | CONTACTO DC PN150-C13 OTIS | 10 | UN | PART.# ============ ====== OTIS ELEVATOR 150C13ELECTRIC COMPONENTS. ==================== SPARES FOR DC. RELAY ==================== CONTACT ======= . MANUFACTURER
EQUIPOS DE MEDICIÓN Y CONTROL | 50057427 | CONT.MOVIL DC PNA2981955A CLCO | 3 | UN | PART.# ============ ====== CLARK CONTROL A-29-81955-AELECTRIC COMPONENTS. ==================== SPARES FOR DC. RELAY ==================== CONTACT ======= . MANUFACTURER
EQUIPOS DE MEDICIÓN Y CONTROL | 50066575 | CONTACTO DC PN2051D31G1 SD | 5 | UN | PART.# ============ ====== SQUARE 'D' 2051D31G1ELECTRIC COMPONENTS. ==================== SPARES FOR DC. RELAY ==================== CONTACT ======= . MANUFACTURER
EQUIPOS DE MEDICIÓN Y CONTROL | 50089224 | PLACA NUMERADA | 7 | UN | ====== NUMBER PLATE 1804-1012-012SPARES FOR 'MINOLTA LAND' ====== === ======== ===== CYCLOPS 52C ======= === DESCRIPTION PART # ===========
EQUIPOS DE MEDICIÓN Y CONTROL | 50056360 | CONTACTO AUXILIAR MOVIL | 15 | UN | MOV. AUX. CONTACT, FOR AC CONTACTOR MANUFACTURER:CLARK CONTROLLER PART # : A77-22430A (Bulletin 7700)
EQUIPOS DE MEDICIÓN Y CONTROL | 50056384 | CONT. BLOQ. 20AMP. PNCA2AP6 TELE | 1 | UN | .1977-1978, page 2-12).CONTACT BLOCK, 20AMP. 6 CONTACTS NO MANUFACTURER : TELEMECANIQUE PART # : CA2-AP-6 (Ref:Industrial Control Equipment General Cat
EQUIPOS DE MEDICIÓN Y CONTROL | 50048782 | RESORTE SQUARED X2276 | 4 | UN | MUELLETE: LÍMITE ALTURA SDD Nº 20 GANCHO PRINCIPAL GRÚA Nº 12.
EQUIPOS DE MEDICIÓN Y CONTROL | 50048117 | MICRO INTERRUPTOR MICRO SWITCH BZ2RA2 | 3 | UN | MICRO INTERRUPTOR
EQUIPOS DE MEDICIÓN Y CONTROL | 50081550 | INT.AUTOM.MOLD.2P 50A 220VCA | 1 | UN | CIRCUIT BREAKER, 2 POLES 50AMP. 220VAC MANUFACTURER : MITSUBISHI PART # : NF50-CS
EQUIPOS DE MEDICIÓN Y CONTROL | 50026066 | ELEMENTO TERMICO 1.39A GE CR123C163A | 8 | UN | CALENTADORON EQUIPO DEL QUE ES PARTE: OVERLOAD RELAY
EQUIPOS DE MEDICIÓN Y CONTROL | 50019911 | ELEMENTO TERMICO 6.99A GE R123K791A | 2 | UN | CALENTADORRIENTE -2: 6.99 AMP.
EQUIPOS DE MEDICIÓN Y CONTROL | 50056762 | CONT.FIJO DC PNA292691A CLCO | 5 | UN | PART.# ============ ====== CLARK CONTROL A-29-2691-AELECTRIC COMPONENTS. ==================== SPARES FOR DC. RELAY ==================== CONTACT ======= . MANUFACTURER
EQUIPOS DE MEDICIÓN Y CONTROL | 50072564 | GOLILLA HIGH VOLTAGE PN179.805 MG | 10 | UN | ELECTRIC COMPONENTS. ==================== SPARES FOR HIGH VOLTAGE CIRCUIT BREAKER ======================================= . DERLIN GERIN 179.805SCRIPTION MANUFACTURER PART.# =========== ============ WASHER. ME
EQUIPOS DE MEDICIÓN Y CONTROL | 50077704 | PERNO CAB. EX. | 10 | UN | ELECTRIC COMPONENTS. =================== SPARES FOR HIGH VOLTAGE CIRCUIT BREAKER ======================================= . DESCIN GERIN 21.431.218RIPTION MANUFACTURER PART.# =========== ============ BOLT. MERL
EQUIPOS DE MEDICIÓN Y CONTROL | 50077724 | PERNO CAB. EX. | 10 | UN | ELECTRIC COMPONENTS. =================== SPARES FOR HIGH VOLTAGE CIRCUIT BREAKER ======================================= . DESCIN GERIN 21.431.250RIPTION MANUFACTURER PART.# =========== ============ BOLT. MERL
EQUIPOS DE MEDICIÓN Y CONTROL | 50095636 | RELECC.BOB.24VCC PNDRE1152 ARL | 1 | UN | DC RELAY, 24 VDC COIL MANUFACTURER : APPLIED RESEARCH LAB. PART # : DRE-1152
EQUIPOS DE MEDICIÓN Y CONTROL | 50088742 | RESORTE MASTER SWITCH PNZO1247 SD | 41 | UN | ===== ====== SQUARE 'D' Z01247ELECTRIC COMPONENTS. ==================== SPARES FOR MASTER SWITCH ======================== . SPRING PART.# =
EQUIPOS DE MEDICIÓN Y CONTROL | 50048821 | PART MAG 3P 25HP WESTINGHOUSE W200M2CNC | 1 | UN | ARRANQUEINTERRUPTOR EN AMPERES: 25 AMPRECUENCIA HERTZ: 50 HTZ
EQUIPOS DE MEDICIÓN Y CONTROL | 50057367 | CONT.MOVIL AC PNSA85 CLCO | 2 | UN | MOV. CONTACT, FOR AC CONTACTOR MANUFACTURER:CLARK CONTROLLER PART # : SA85 (Bulletin 7700)
EQUIPOS DE MEDICIÓN Y CONTROL | 50048855 | RESORTE SQUARED SS0896 | 12 | UN | MUELLERTE: CABINA CONTROL TRASLADO CARRO GRÚA CLEVELAND
EQUIPOS DE MEDICIÓN Y CONTROL | 50045546 | CONECTOR FRONTAL 40P SIEMENS | 1 | UN | CONECTOR FRONTAL 40 P
EQUIPOS DE MEDICIÓN Y CONTROL | 50026107 | MANOMETRO 1-1/2 1/4 NPT NUOVA FIMA | 3 | UN | .ABRICANTE: NUOVA FIMACAJA : ACERO ESMALTADOCONEXIÓN : INF, 1/4 INCH NPTDISCO : 1-1/2 INCHELEMENTO ACCIONADOR : BRONCEIDENTIFICACION EQUIPO DEL QUE ES PARTE :LAZO 022 FLUJO VAPOR CALDERA CV1MANOMETRO DIALRANGO : 0 - 30 LBR/INCH 2
EQUIPOS DE MEDICIÓN Y CONTROL | 50057779 | CONTACTO MOVIL CONJUNTO A294414A | 4 | UN | ASSEMBLED FRONT MOV. CONTACT MANUFACTURER:CLARK CONTROL DIV. PART # : A29-4414A (Bulletin SP-7328.2)
EQUIPOS DE MEDICIÓN Y CONTROL | 50057051 | CONT.FIJO PNMR20S-AUS TOSHIBA | 17 | UN | FIXED CONTACTS SET, FOR CONTACTOR MANUFACTURER : TOSHIBA PART # : MR20AUS
EQUIPOS DE MEDICIÓN Y CONTROL | 50073444 | GUARDALLAMA DC 17CM57D7 PN2735210G1 GE | 1 | UN | ARC SHIELD, FOR 17CM57D7, DC CONTACTOR MANUFACTURER: GENERAL ELECTRIC PART # : 273510G1(Bulletin GEG-7747K)
EQUIPOS DE MEDICIÓN Y CONTROL | 50057499 | CONT.MOVIL OVERLOAD PN2242621G88 GE | 19 | UN | 2242621G88ELECTRIC COMPONENTES. ==================== SPARES FOR OVERLOAD RELAYS ========================== DESCRIPTION MANUFACTURER PART.# =========== ============ MOVABLE CONTACT. GENERAL ELECTRIC
EQUIPOS DE MEDICIÓN Y CONTROL | 50073289 | EMPAQUET. OIL SWITCH PNA1093 GW | 4 | UN | ======= ====== G.W. ELECTRICAL A-1093 SPECIALITY CO.ELECTRIC COMPONENTS. ==================== GASKETS FOR OIL SWITCH ====================== . MANUFACTURER PART.# =====
EQUIPOS DE MEDICIÓN Y CONTROL | 50071772 | ELEM. TERMICO 2.76 | 5 | UN | PART.# ============ ====== GENERAL ELECTRIC CR123H317AELECTRIC COMPONENTS. ==================== SPARE FOR OVERLOAD RELAY ======================== HEATERS ======= MANUFACTURER
EQUIPOS DE MEDICIÓN Y CONTROL | 50039184 | CONTACTO DISCO SQUARED CO51 | 21 | UN | CONTACTO DISCO
EQUIPOS DE MEDICIÓN Y CONTROL | 50071896 | ELEM. TERMICO 4.82 | 7 | UN | ====== WESTINGHOUSE FH32ELECTRIC COMPONENTS. ==================== HEATER ELEMENT ============== MANUFACTURER PART.# ============
EQUIPOS DE MEDICIÓN Y CONTROL | 50088838 | RESORTE | 71 | UN | 246116 MANUFACTURER PART.# =========== ============ SPRING. GENERAL ELECTIRCELECTRIC COMPONENTS. ==================== RENEWAL PARTS FOR CONTROL UNIT ============================== . DESCRIPTION
EQUIPOS DE MEDICIÓN Y CONTROL | 50097783 | RES.ARMADUR DC PN8823823 GE | 10 | UN | PART.# ============ ====== GENERAL ELECTRIC 8823823ELECTRIC COMPONENTS. ==================== SPARES FOR DC. RELAYS ===================== SPRING ====== . MANUFACTURER
EQUIPOS DE MEDICIÓN Y CONTROL | 50071773 | PASADOR CONTACT ARM PN6440108 GE | 2 | UN | CRIPTION MANUFACTURER PART.# =========== ============ PIN,FOR CONTACT ARM GENELECTRIC COMPONENTS. ==================== SPARES FOR HIGH VOLTAGE CIRCUIT BREAKER ======================================= . DESERAL ELECTRIC ASSY. 6440108
EQUIPOS DE MEDICIÓN Y CONTROL | 50071660 | ELEM. TERMICO 1.68 | 20 | UN | ====== WESTINGHOUSE FH21/177C524G21ELECTRIC COMPONENTS. ==================== HEATER ELEMENT ============== MANUFACTURER PART.# ============
EQUIPOS DE MEDICIÓN Y CONTROL | 50071892 | ELEM. TERMICO 4.60 | 3 | UN | PART.# ============ ====== GENERAL ELECTRIC CR123-H529AELECTRIC COMPONENTS. ==================== SPARE FOR OVERLOAD RELAY ======================== HEATERS ======= MANUFACTURER
EQUIPOS DE MEDICIÓN Y CONTROL | 50056802 | CONT.FIJO AC PN6075852G2 GE | 22 | UN | PART.# ============ ====== GENERAL ELECTRIC 6075852G2ELECTRIC COMPONENTS. ==================== SPARES FOR AC. RELAYS ===================== CONTACT ======= . MANUFACTURER
EQUIPOS DE MEDICIÓN Y CONTROL | 50158444 | O-RING 774-613 | 3 | UN | Fabricante: LecoN° de Parte: 774-613Sello O Piston v/v Pinch
EQUIPOS DE MEDICIÓN Y CONTROL | 50026008 | ELEMENTO TERMICO 0,74 A CR123C087A | 4 | UN | CORRIENTE : 0,74 AMPERFABRICANTE : GENERAL ELECTRICNUMERO PARTE : CR123 C087ASOBRECARGA, ELEMENTO TERMICO
EQUIPOS DE MEDICIÓN Y CONTROL | 50128661 | TAPA TRASERA (OBSOLETO SC 946858) | 1 | UN
EQUIPOS DE MEDICIÓN Y CONTROL | 50091984 | REST.LAMP.IND.120 | 29 | UN | RESISTOR, 1900 OHM,FOR LAMP INDICATING MANUFACTURER : GENERAL ELECTRIC PART # : 0165A7844-5
EQUIPOS DE MEDICIÓN Y CONTROL | 50056702 | BOBINA DC PN222-CY3 OTIS | 2 | UN | COIL, FOR DC. RELAYS MANUFACTURER : OTIS ELEVATOR PART # : 222-CY3
EQUIPOS DE MEDICIÓN Y CONTROL | 50059370 | ANILLO FIJACION P/RELE KFO | 2 | UN | PART.# ============ ============ ARC RUNNER. SQUARE 'D' A51152-021-01ELECTRIC COMPONENTS. ==================== SPARES FOR DC. RELAYS ===================== . DESCRIPTION MANUFACTURER
EQUIPOS DE MEDICIÓN Y CONTROL | 50087803 | RESORTE DC PN1299420-06 YALE | 10 | UN | ELECTRIC COMPONENTS. ==================== SPARES FOR DC. MAGNETIC CONTACTORS ================================== SPRING ======MANUFACTURER PART.# ============ ====== YALE 1299420-06
EQUIPOS DE MEDICIÓN Y CONTROL | 50057294 | BOBINA AC PN505CO77G03 W | 2 | UN | ELECTRIC COMPONENTS. ==================== SPARES FOR AC. RELAYS ===================== COIL ==== . MANUFACTURER PART.# ============ ====== WESTINGHOUSE 505CO77G03
EQUIPOS DE MEDICIÓN Y CONTROL | 50056344 | CONTACTO AUXILIAR FIJO | 9 | UN | MANUFACTURER PART.# ============ ====== CLARK CONTROL A7714302AELECTRIC COMPONENTS. ==================== RENEWAL PARTS FOR DC CONTACTOR ============================== CONTACT TIP ===========
EQUIPOS DE MEDICIÓN Y CONTROL | 50070204 | NUCLEO BOBINA SOPLADORA | 6 | UN | BLOWOUT CORE, FOR # 20 LIMIT STOP MANUFACTURER: SQUARE D PART # : X-2156 (Bulletin 6170-8)
EQUIPOS DE MEDICIÓN Y CONTROL | 50104903 | VASTAGO | 2 | UN
EQUIPOS DE MEDICIÓN Y CONTROL | 50056348 | CONTACTO AUXILIAR FIJO | 12 | UN | STAT. AUX. CONTACT, FOR AC CONTACTOR MANUFACTURER:CLARK CONTROLLER PART # : A77-22432A (Bulletin 7700)
EQUIPOS DE MEDICIÓN Y CONTROL | 50065935 | CONTACTO PN4952565G3 GE | 9 | UN | CONTACT MANUFACTURER : GENERAL ELECTRIC PART # : 4952565G3
EQUIPOS DE MEDICIÓN Y CONTROL | 50104827 | ANILLO 'O PN1H862106992 | 2 | UN
EQUIPOS DE MEDICIÓN Y CONTROL | 50101213 | BLOCK CONTACTO 1NO SCHNEIDER | 1 | UN | BLOQUE DE CONTACTOSCONTACTO : 1 NOMARCA : SCHNEIDER ELECTRICMODELO : ZB2BE101
EQUIPOS DE MEDICIÓN Y CONTROL | 50093540 | PROTECTOR LATERAL DERECHO | 1 | UN | CRIPTION MANUFACTURER PART.# =========== ============ RIGHT SIDE SHIELD. GENELECTRIC COMPONENTS. ==================== SPARES FOR HIGH VOLTAGE CIRCUIT BREAKER ======================================= . DESERAL ELECTRIC 6420322P2
EQUIPOS DE MEDICIÓN Y CONTROL | 50089501 | RESORTE PN5118708-08 | 2 | UN
EQUIPOS DE MEDICIÓN Y CONTROL | 50098079 | RES.COMPR.CONTA AC PN2413966 GE | 45 | UN | PART.# ============ ====== GENERAL ELECTRIC 2413966ELECTRIC COMPONENTS. ==================== SPARES FOR AC. RELAYS ===================== SPRING ====== . MANUFACTURER
EQUIPOS DE MEDICIÓN Y CONTROL | 50087758 | RESORTE DC PN2416423 GE | 6 | UN | ELECTRIC COMPONENTS. ==================== SPARES FOR DC. MAGNETIC CONTACTORS ================================== SPRING ======MANUFACTURER PART.# ============ ====== GENERAL ELECTRIC 2416423
EQUIPOS DE MEDICIÓN Y CONTROL | 50071696 | ELEM. TERMICO 11.40 | 9 | UN | ====== GENERAL ELECTRIC CR123H13.2BELECTRIC COMPONENTS. ==================== HEATER ELEMENT ============== MANUFACTURER PART.# ============
EQUIPOS DE MEDICIÓN Y CONTROL | 50020617 | ELEMENTO TERMICO 3.22-3.5A SCHNEIDER | 3 | UN | 3.22-3.5 AMPCALENTADOR
EQUIPOS DE MEDICIÓN Y CONTROL | 50048883 | CAPERUZA COLOR BLANCO TELEMECANIQUE | 7 | UN | LENTE
EQUIPOS DE MEDICIÓN Y CONTROL | 50063695 | BLOQUE CONT. PUSH BUTTON PN2602D69G03 W | 1 | UN | CONTACT BLOCK, FOR PUSH BUTTON MANUFACTURER : WESTINGHOUSE PART # : 2602D69G03/0T2M
EQUIPOS DE MEDICIÓN Y CONTROL | 50063699 | BLOQUE CONT. PUSH BUTTON PN2602D69G04 W | 1 | UN | CONTACT BLOCK, FOR PUSH BUTTON. MANUFACTURER: WESTINGHOUSE PART # : 2602D69G04/0T2N
EQUIPOS DE MEDICIÓN Y CONTROL | 50063703 | BLOQUE CONT. PUSH BUTTON PN2602D69G05 W | 1 | UN | CONTACT BLOCK, FOR PUSH BUTTON. MANUFACTURER: WESTINGHOUSE PART # : 2602D69G05/0T2A
EQUIPOS DE MEDICIÓN Y CONTROL | 50087811 | RESORTE DC PN5118708-04 YALE | 10 | UN | ELECTRIC COMPONENTS. ==================== SPARES FOR DC. MAGNETIC CONTACTORS ================================== SPRING ======MANUFACTURER PART.# ============ ====== YALE 5118708-04
EQUIPOS DE MEDICIÓN Y CONTROL | 50057210 | CONTACTO INERTE | 15 | UN | PART.# =========== ============ CONTACT,DEAD. SQUARE 'D'ELECTRIC COMPONENTS. ==================== SPARES FOR MASTER SWITCH ======================== DESCRIPTION MANUFACTURERG-361
EQUIPOS DE MEDICIÓN Y CONTROL | 50043833 | CONECTOR SQUARED SS0749A | 1 | UN | CONECTOR
EQUIPOS DE MEDICIÓN Y CONTROL | 50095225 | RELE CA 1PNA-1PNC BOB.125VCC | 1 | UN | RELE CA 1PNA - 1PNC - BOBINA: 125VCC 'TELEMECANIQUE' CA2AN2992F
EQUIPOS DE MEDICIÓN Y CONTROL | 50057999 | ANILLO PNX1327 SD | 2 | UN | GROMMET SQUARE 'D' X-1327
EQUIPOS DE MEDICIÓN Y CONTROL | 50051275 | GRAFICO CIRCULAR FLOW METER 602 | 15 | CJ | GRAFICALAR 100 EA PER BOX.
EQUIPOS DE MEDICIÓN Y CONTROL | 50081956 | ESC. CARBO PNV1209 | 1 | UN
EQUIPOS DE MEDICIÓN Y CONTROL | 50093347 | TUERCA HIGH VOLTAGE PN21.253.108 MG | 10 | UN | ELECTRIC COMPONENTS. =================== SPARES FOR HIGH VOLTAGE CIRCUIT BREAKER ======================================= . DESCIN GERIN 21.253.108RIPTION MANUFACTURER PART.# =========== ============ NUT. MERL
EQUIPOS DE MEDICIÓN Y CONTROL | 50071596 | ELEM. TERMICO 0.78 | 3 | UN | ====== GENERAL ELECTRIC CR123H090AELECTRIC COMPONENTS. ==================== HEATER ELEMENT ============== MANUFACTURER PART.# ============
EQUIPOS DE MEDICIÓN Y CONTROL | 50056830 | CONT.FIJO PN4900573G2 GE | 50 | UN | PART.# =========== ============ STATIONARY CONTACT, GENERAL ELECTRIC RIGHT HAND,NORMALLY 4900573G2 OPEN.ELECTRIC COMPONENTS. ==================== SPARES FOR TIME RELAY ===================== . DESCRIPTION MANUFACTURER
EQUIPOS DE MEDICIÓN Y CONTROL | 50056352 | CONTACTO AUXILIAR FIJO | 14 | UN | STAT. AUX. CONTACT, FOR AC CONTACTOR MANUFACTURER:CLARK CONTROLLER PART # : SA705 (Bulletin 7700)
EQUIPOS DE MEDICIÓN Y CONTROL | 50071516 | ELEM. TERM. OVERLOAD PN81D592 GE | 8 | UN | PART.# ============ ====== GENERAL ELECTRIC 81D592ELECTRIC COMPONENTS. ==================== SPARE FOR OVERLOAD RELAY ======================== HEATERS ======= MANUFACTURER
EQUIPOS DE MEDICIÓN Y CONTROL | 50071643 | LAMPARA IND. PN6105700G42 GE | 1 | UN | ELECTRIC COMPONENTS. ==================== PILOT LIGHT =========== COLOUR TENSION MANUFACTURERPART.# ====== ======= ============= GENERAL ELECTRIC 6105700G42
EQUIPOS DE MEDICIÓN Y CONTROL | 50087742 | RESORTE | 2 | UN | ELECTRIC COMPONENTS. ==================== SPARES FOR DC. MAGNETIC CONTACTORS ================================== SPRING ======MANUFACTURER PART.# ============ ====== GENERAL ELECTRIC 2414864P1
EQUIPOS DE MEDICIÓN Y CONTROL | 50071604 | ELEM. TERMICO 0.86 | 4 | UN | PART.# ============ ====== GENERAL ELECTRIC CR123H099AELECTRIC COMPONENTS. ==================== SPARE FOR OVERLOAD RELAY ======================== HEATERS ======= MANUFACTURER
EQUIPOS DE MEDICIÓN Y CONTROL | 50056234 | CONTACTO AUX.FIJO 'A' TRASLAC. | 4 | UN | MANUFACTURER PART.# EITAI MACHINERY 9.8.10 LTDA. (JAPAN)ELECTRIC COMPONENTS. SPARES FOR DC. MAGNETIC CONTACTORS CONTACT
EQUIPOS DE MEDICIÓN Y CONTROL | 50072231 | LEVA SELECTOR SWITCH PN16SB9FB507IT4V GE | 13 | UN | 481. 16SB9FB507 IT.4VACTURER PART.# =========== ============ CAM 3 TH. STAGE No.25. GENERAL ELECTRIC Bull. GEF-3ELECTRIC COMPONENTS. ==================== SPARES FOR SELECTOR SWITCH ========================== . DESCRIPTION MANUF
EQUIPOS DE MEDICIÓN Y CONTROL | 50056766 | CONT.FIJO DC 12HGA17C51 PN6075870G4 GE | 17 | UN | SPARES FOR DC. RELAY MODEL 12HGA17C51 STATIONARY CONTACT MANUFACTURER : GENERAL ELECTRIC PART # : 6075870G4
EQUIPOS DE MEDICIÓN Y CONTROL | 50087767 | RESORTE DC PN2417924P1 GE | 6 | UN | ELECTRIC COMPONENTS. ==================== SPARES FOR DC. MAGNETIC CONTACTORS ================================== SPRING ======MANUFACTURER PART.# ============ ====== GENERAL ELECTRIC 2417924P1
EQUIPOS DE MEDICIÓN Y CONTROL | 50057411 | CONT.MOVIL DC PN1490426 W | 7 | UN | MANUFACTURER PART.# WETINGHOUSE 1490426ELECTRIC COMPONENTS. SPARES FOR DC. MAGNETIC CONTACTORS CONTACT
EQUIPOS DE MEDICIÓN Y CONTROL | 50057435 | CONT.MOVIL DC PN6174440G1 GE | 9 | UN | PART.# ============ ====== GENERAL ELECTRIC 6174440G1ELECTRIC COMPONENTS. ==================== SPARES FOR DC. RELAY ==================== CONTACT ======= . MANUFACTURER
EQUIPOS DE MEDICIÓN Y CONTROL | 50073203 | GRAFICO PAPEL TERMICO | 3 | ROL | ROLLO PROTECCIÓN MEDIO AMBIENTE. La formulación de los materiales suministrados, estarán deberá informar sobre los agentes contaminantes, su concentración y los métodos recomendados para manipularlos y neutra libres de sustancias contaminantes para la salud humana o el medio ambiente. En el caso que esto no sea posible, el proveedorGRAFICOS PARA INSTRUMENTOS REGISTRADORES FABRICANTE # PAlizarlos. Además debe indicar código de riesgo con normalización nacional y/o internacional.RTE / TIPO ========== ============== PAPEL TERMICO DNZ0002160
EQUIPOS DE MEDICIÓN Y CONTROL | 50039107 | PESTILLO GE 6009651P1 | 4 | UN | PESTILLO
EQUIPOS DE MEDICIÓN Y CONTROL | 50087763 | RESORTE DC PN2418818P1 GE | 8 | UN | ELECTRIC COMPONENTS. ==================== SPARES FOR DC. MAGNETIC CONTACTORS ================================== SPRING ======MANUFACTURER PART.# ============ ====== GENERAL ELECTRIC 2418818
EQUIPOS DE MEDICIÓN Y CONTROL | 50048922 | TORNILLO 3/8-16X1 SQUARED | 12 | UN | TORNILLO
EQUIPOS DE MEDICIÓN Y CONTROL | 50096928 | RELE TIEMPO ON 0.1-3 SEG BOB. 48VCA | 1 | UN | NEUMATIC TIME RELAY, ON DELAY, 0.1/1 MIN., 48VDC COIL MANUFACTURER : SQUARE D PART # : 9050-A01E
EQUIPOS DE MEDICIÓN Y CONTROL | 50056364 | CONTACTO AUXILIAR MOVIL | 9 | UN | MOV. AUX. CONTACT, FOR AC CONTACTOR MANUFACTURER:CLARK CONTROLLER PART # : SA704 (Bulletin 7700)
EQUIPOS DE MEDICIÓN Y CONTROL | 50062711 | BUJE BRONCE INT. DE LIMITE PN8X277 | 2 | UN | ============= BUJE DE BRONCE PI. CAP 8-X277.REPUESTOS PARA INTERRUPTORES DE LIMITE. CONFECCIONAR:
EQUIPOS DE MEDICIÓN Y CONTROL | 50026007 | ELEMENTO TERMICO 0.77A GE CR123C078A | 2 | UN | CALENTADORRRIENTE -2: 0.77 AMP.
EQUIPOS DE MEDICIÓN Y CONTROL | 50071719 | LAMPARA IND. 20X20 VERDE | 3 | UN | ============ INDICATING LAMP,GREEN IDEC IZUMI CO. 20430-24EELECTRIC COMPONENTS. ==================== . DESCRIPTION MANUFACTURER PART.# ===========
EQUIPOS DE MEDICIÓN Y CONTROL | 50089264 | TORNILLO AJUSTE | 2 | UN | ADJUSTING SCREW, FOR 17CM57, DC. CONTACTOR MANUFACTURER:GENERAL ELECTRIC PART # : 6700342 ( Bulletin GEG-7747K )
EQUIPOS DE MEDICIÓN Y CONTROL | 50077714 | PERNO CAB. EX. | 6 | UN | ELECTRIC COMPONENTS. =================== SPARES FOR HIGH VOLTAGE CIRCUIT BREAKER ======================================= . DESCIN GERIN 21.431.221RIPTION MANUFACTURER PART.# =========== ============ BOLT. MERL
EQUIPOS DE MEDICIÓN Y CONTROL | 50053654 | TORNILLO SQUARED 2180220640 | 4 | UN | OL INTERRUPTOR MAGNÉTICO PPAL. GRÚA SEMI GANTRY Nº 1 LPC.TORNILLO
EQUIPOS DE MEDICIÓN Y CONTROL | 50065446 | BOB. CA 110 | 4 | UN | 110VAC COIL, FOR CLASS 8501 RELAY MANUFACTURER : SQUARE D PART # : 2959-S1-W33A
EQUIPOS DE MEDICIÓN Y CONTROL | 50048839 | RESORTE SQUARED CM285 | 17 | UN | MUELLETE: INTERRUPTOR COMANDO GANCHO PRINCIPAL GRÚA CLEVELAND NORTE NAVE 216 LAMINADOR DE BARRAS.
EQUIPOS DE MEDICIÓN Y CONTROL | 50086487 | BASE RELE DPDT 8 PINES | 6 | UN | BASE RELE DPDT 8 PINESFABRICANTE : ALLEN BRADLEYN° DE PARTE : 700-HN122
EQUIPOS DE MEDICIÓN Y CONTROL | 50086489 | RELE CA 2PNA-2PNC 5A 8PINES BOB.120VCA | 6 | UN | FABRICANTE : ALLEN BRADLEYN° DE PARTE : 700-HK32A1RELE CA 2PNA-2PNC 5A 8PINES BOB.120VCA
EQUIPOS DE MEDICIÓN Y CONTROL | 50072139 | GOL. RESORTEADOR | 3 | UN | 5124378-02 MANUFACTURER PART.# =========== ============ SPRING WASHER. YALEELECTRIC COMPONENTS. ==================== SPARES FOR DC. MAGNETIC CONTACTORS ================================== DESCRIPTION
EQUIPOS DE MEDICIÓN Y CONTROL | 50072144 | GOL. RETE | 10 | UN | 5124368-01 MANUFACTURER PART.# =========== ============ LOCK WASHER YALEELECTRIC COMPONENTS. ==================== SPARES FOR DC. MAGNETIC CONTACTORS ================================== DESCRIPTION
EQUIPOS DE MEDICIÓN Y CONTROL | 50092139 | PORTALAMPARA LUZ INDIC. | 3 | UN | S8013-PL301-30 MANUFACTURER PART.# =========== ============ LAMP HOLDER LIGHT. ENGLISH ELECTRICELECTRIC COMPONENTS. ==================== RENEWAL PARTS FOR CONTROL UNIT ============================== . DESCRIPTION
EQUIPOS DE MEDICIÓN Y CONTROL | 50061504 | CUERNO APAGALLAMA RESORTE | 4 | UN | ARC HORN, FOR DC CONTACTOR MANUFACTURER : GENERAL ELECTRIC PART # : 4715961
EQUIPOS DE MEDICIÓN Y CONTROL | 50056834 | CONT.FIJO PN4900573G1 GE | 39 | UN | PART.# =========== ============ STATIONARY CONTACT, GENERAL ELECTRIC LEFT HAND,NORMALLY 4900573G1 OPEN.ELECTRIC COMPONENTS. ==================== SPARES FOR TIME RELAY ===================== . DESCRIPTION MANUFACTURER
EQUIPOS DE MEDICIÓN Y CONTROL | 50093712 | PUNTA CONT MASTER SWITCH PN6960051G12 GE | 8 | UN | PART.# =========== ============ CONTACT TIP. GENERAL ELECTRIC 6960051-G12ELECTRIC COMPONENTS. ==================== SPARES FOR MASTER SWITCH ======================== DESCRIPTION MANUFACTURER
EQUIPOS DE MEDICIÓN Y CONTROL | 50063386 | CON. FLEXIBL DC PN6974718G2 GE | 7 | UN | ==== MANUFACTURER PART.# ============ ====== GENERAL ELECTRIC 6974718G2ELECTRIC COMPONENTS. ==================== SPARES FOR DC. MAGNETIC CONTACTORS ================================== CONNECTOR =====
EQUIPOS DE MEDICIÓN Y CONTROL | 50048125 | MICRO INTERRUPTOR MICRO SWITCH YZ2R | 8 | UN | MICRO INTERRUPTOR
EQUIPOS DE MEDICIÓN Y CONTROL | 50056437 | BOBINA DC PN4323S1W40A SD | 2 | UN | ELECTRIC COMPONENTS. ==================== SPARES FOR DC. MAGNETIC CONTACTORS ================================== COIL ==== MANUFACTURER PART.# ============ ====== SQUARE 'D' 4323S1W40A
EQUIPOS DE MEDICIÓN Y CONTROL | 50057044 | BOBINA DC PN6306768G4 GE | 1 | UN | ELECTRIC COMPONENTS. ==================== SPARES FOR DC. RELAY ==================== COILS ===== . MANUFACTURER PART.# ============ ====== GENERAL ELECTRIC 6306768G4
EQUIPOS DE MEDICIÓN Y CONTROL | 50066434 | CONTACTO DC PN150-P26 OTIS | 20 | UN | PART.# ============ ====== OTIS ELEVATOR 150P26ELECTRIC COMPONENTS. ==================== SPARES FOR DC. RELAY ==================== CONTACT ======= . MANUFACTURER
EQUIPOS DE MEDICIÓN Y CONTROL | 50056710 | BOBINA DC PN222-EB6 OTIS | 2 | UN | COIL, FOR DC. RELAYS MANUFACTURER : OTIS ELEVATOR PART # : 222-EB6
EQUIPOS DE MEDICIÓN Y CONTROL | 50070291 | OPERADOR INT.SELEC. 2 POS. FIJAS | 1 | UN
EQUIPOS DE MEDICIÓN Y CONTROL | 50071616 | ELEM. TERMICO 0.95 | 2 | UN | PART.# ============ ====== GENERAL ELECTRIC CR123H108AELECTRIC COMPONENTS. ==================== SPARE FOR OVERLOAD RELAY ======================== HEATERS ======= MANUFACTURER
EQUIPOS DE MEDICIÓN Y CONTROL | 50056652 | CONT.FIJO DC CR2800-1182 PN3866756G1 GE | 3 | UN | STAT. CONTACT TIP, FOR CR2800-1182 DC CONTACTOR MANUFACTURER: GENERAL ELECTRIC PART # : 3866756G1 (Bulletin GEF-2011B)
EQUIPOS DE MEDICIÓN Y CONTROL | 50118945 | BRAZO PNG-0620 | 3 | UN
EQUIPOS DE MEDICIÓN Y CONTROL | 50088734 | RESORTE | 2 | UN | ===== ====== SQUARE 'D' CM-284ELECTRIC COMPONENTS. ==================== SPARES FOR MASTER SWITCH ======================== . SPRING PART.# =
EQUIPOS DE MEDICIÓN Y CONTROL | 50056475 | CONTACTO CILINDRO | 2 | UN | ======== FABRICANTE # PARTE ========== ======= ELECTRIC CONTROLLER DM210REPUESTO PARA INTERRUPTORES DE COMANDO. ====================================== CONTACTO
EQUIPOS DE MEDICIÓN Y CONTROL | 50087087 | RELE MINIATURA 8A BOB. 110 VCA | 5 | UN | FABRICANTE: FINDERN° DE PARTE: 40.52.8.110.0000RELE MINIATURA 4052 110V AC 2C 8A RT 5MM
EQUIPOS DE MEDICIÓN Y CONTROL | 50071909 | PASADOR HINGE PN672190IAEP32 GE | 4 | UN | PART.# =========== ============ HINGE PIN FOR LOCKING GENERAL ELECTRIC LEVER. 100X336 Ref.34 Bull. GEF-2959 C.ELECTRIC COMPONENTS. ==================== SPARES FOR MASTER SWITCH ======================== DESCRIPTION MANUFACTURER
EQUIPOS DE MEDICIÓN Y CONTROL | 50070164 | NUCLEO BOBINA DC PNL1015A SD | 2 | UN | ASSEMBLED CORE, FOR DC CONTACTOR MANUFACTURER : SQUARE D PART # : L1015A (Bulletin 7004-1)
EQUIPOS DE MEDICIÓN Y CONTROL | 50048678 | OPERADOR INTSELEC TELEMECANIQUE ZB2BJ2 | 2 | UN | INTERRUPTORPERADOR INTERRUPTOR SELEC
EQUIPOS DE MEDICIÓN Y CONTROL | 50057322 | BOBINA PN1D5G47 GE | 1 | UN | COIL, FOR TIME RELAYS MANUFACTURER : GENERAL ELECTRIC PART # : 1D5G47
EQUIPOS DE MEDICIÓN Y CONTROL | 50071928 | ELEM. TERMICO 5.80 | 6 | UN | ====== GENERAL ELECTRIC 81D264ELECTRIC COMPONENTS. ==================== HEATER ELEMENT ============== MANUFACTURER PART.# ============
EQUIPOS DE MEDICIÓN Y CONTROL | 50071620 | ELEM. TERMICO 1.04 | 8 | UN | PART.# ============ ====== GENERAL ELECTRIC CR123H120AELECTRIC COMPONENTS. ==================== SPARE FOR OVERLOAD RELAY ======================== HEATERS ======= MANUFACTURER
EQUIPOS DE MEDICIÓN Y CONTROL | 50071781 | PASADOR CONTACT ARM PN6247780 GE | 5 | UN | CRIPTION MANUFACTURER PART.# =========== ============ PIN, FOR CONTACT ARM GENELECTRIC COMPONENTS. ==================== SPARES FOR HIGH VOLTAGE CIRCUIT BREAKER ======================================= . DESERAL ELECTRIC ASSY. 6247780
EQUIPOS DE MEDICIÓN Y CONTROL | 50063884 | BLOQUE CONTACTOS AUX., ABB, 1NA. | 1 | UN | Auxiliary Contact Block 1NOManufacturer: ABBPart Number: CA4-10
EQUIPOS DE MEDICIÓN Y CONTROL | 50071847 | LAM.IND.BLA. PN335123800 LABINAL | 3 | UN | ELECTRIC COMPONENTS. ==================== PILOT LIGHT =========== COLOUR TENSION MANUFACTURERPART.# ====== ======= ============= WHITE LABINAL 335123800
EQUIPOS DE MEDICIÓN Y CONTROL | 50071752 | ELEM. TERMICO 2.22 | 7 | UN | ====== WESTINGHOUSE FH24ELECTRIC COMPONENTS. ==================== HEATER ELEMENT ============== MANUFACTURER PART.# ============
EQUIPOS DE MEDICIÓN Y CONTROL | 50056758 | CONT.FIJO ASSEMBLED REAR PNA294412A CLCO | 3 | UN | ASSEMBLED REAR STAT. CONTACT MANUFACTURER:CLARK CONTROL DIV. PART # : A29-4412A (Bulletin SP-7328.2)
EQUIPOS DE MEDICIÓN Y CONTROL | 50104953 | JGO. REPARACIO PNR667X000320 | 2 | UN
EQUIPOS DE MEDICIÓN Y CONTROL | 50104979 | JGO. REPARACIO PNR667X000402 | 1 | UN
EQUIPOS DE MEDICIÓN Y CONTROL | 50105013 | ANILLO 'O PN1E591406992 | 5 | UN
EQUIPOS DE MEDICIÓN Y CONTROL | 50088746 | RESORTE | 12 | UN | ===== ====== SQUARE 'D' LWZ-3072ELECTRIC COMPONENTS. ==================== SPARES FOR MASTER SWITCH ======================== . SPRING PART.# =
EQUIPOS DE MEDICIÓN Y CONTROL | 50056765 | AISL. SOPORT | 3 | UN | CM-278ELECTRIC COMPONENTS. ==================== SPARES FOR MASTER SWITCH ======================== . DESCRIPTION MANUFACTURER PART.# =========== ============ INSULATOR, FOR SUPPORT SQUARE 'D' BAR.
EQUIPOS DE MEDICIÓN Y CONTROL | 50019927 | CONTACTO GE 6172268G1 | 1 | UN | CONTACTO
EQUIPOS DE MEDICIÓN Y CONTROL | 50128430 | TUBO CONEXION | 425 | CM
EQUIPOS DE MEDICIÓN Y CONTROL | 50056913 | AISLACION BARRA SOPORTE | 10 | UN | CM-277ELECTRIC COMPONENTS. ==================== SPARES FOR MASTER SWITCH ======================== . DESCRIPTION MANUFACTURER PART.# =========== ============ INSULATOR SUPPORT BAR. SQUARE 'D' Cat. 10-1202.
EQUIPOS DE MEDICIÓN Y CONTROL | 50104463 | RES.DIAFRAGMA 15LB | 1 | UN
EQUIPOS DE MEDICIÓN Y CONTROL | 50089773 | TORNILLOS | 22 | UN | MANUFACTURER =========== PART # ============ SCREW FML200/48SPARES FOR FLOWMETER 'FLOW MON LTD.' MODEL FML-200-B-LP-3EE-ICS 12N-S1-D4 ==================================== DESCRIPTION
EQUIPOS DE MEDICIÓN Y CONTROL | 50058952 | BOTON PULSADOR GE | 1 | UN | .MANUFACTURER : GENERAL ELECTRICPART NUMBER : 2236024-G-62PUSH BUTTON UNIT
EQUIPOS DE MEDICIÓN Y CONTROL | 50118959 | FILTRO PNG-676 | 7 | UN
EQUIPOS DE MEDICIÓN Y CONTROL | 50118973 | DIAFRAGMA PNG-692 | 7 | UN
EQUIPOS DE MEDICIÓN Y CONTROL | 50026062 | ELEMENTO TERMICO 4,95 A CR123C526A | 1 | UN | CORRIENTE : 4,95 AMPERFABRICANTE : GENERAL ELECTRICNUMERO PARTE : CR123C526ASOBRECARGA ELEMENTO TERMICO
EQUIPOS DE MEDICIÓN Y CONTROL | 50062836 | BASE SLATE DC SK PNT444 SD | 4 | UN | PART.# ============ ============ BASE SLATE,FOR No.1, SQUARE 'D' EC&M,TYPE SK RELAYS, T-444 DIRECT CURRENT. 1-1/2' THICK, 1-1/2' x 5' x 23'.ELECTRIC COMPONENTS. ==================== SPARES FOR DC. RELAYS ===================== . DESCRIPTION MANUFACTURER
EQUIPOS DE MEDICIÓN Y CONTROL | 50128300 | GRAFICO DISCO 0 - 450 /0 - 750 | 400 | UN
EQUIPOS DE MEDICIÓN Y CONTROL | 50087815 | RESORTE DC PN5118708-09 YALE | 3 | UN | ELECTRIC COMPONENTS. ==================== SPARES FOR DC. MAGNETIC CONTACTORS ================================== SPRING ======MANUFACTURER PART.# ============ ====== YALE 5118708-09
EQUIPOS DE MEDICIÓN Y CONTROL | 50088834 | RESORTE | 51 | UN | 189703 MANUFACTURER PART.# =========== ============ SPRING. GENERAL ELECTRICELECTRIC COMPONENTS. ==================== RENEWAL PARTS FOR CONTROL UNIT ============================== . DESCRIPTION
EQUIPOS DE MEDICIÓN Y CONTROL | 50066342 | CONTACTO DC PNA7332458A CLCO | 11 | UN | PART.# ============ ====== CLARK CONTROL A-73-32458-AELECTRIC COMPONENTS. ==================== SPARES FOR DC. RELAY ==================== CONTACT ======= . MANUFACTURER
EQUIPOS DE MEDICIÓN Y CONTROL | 50071849 | PASADOR DC 750 V MC-5 PN3806086P195 GE | 1 | UN | CRIPTION MANUFACTURER PART.# =========== ============ PIN,FOR TYPE MC-5. GENELECTRIC COMPONENTS. ==================== SPARES FOR 750 VDC. AIR CIRCUIT BREAKER ======================================= . DESERAL ELECTRIC 3806086P195
EQUIPOS DE MEDICIÓN Y CONTROL | 50048606 | PASADOR RODILLO SQUARE-D VM74 | 1 | UN | PUENTE GRÚA W. NORTE NAVE 233 PLANCHA GRUESA D.S.C.PASADOR
EQUIPOS DE MEDICIÓN Y CONTROL | 50062679 | BARRA UNION (OBSOLETO SC 192472) | 1 | UN | TIE BAR, FOR DC CONTACTOR MANUFACTURER: SQUARE 'D' PART #: L-1082
EQUIPOS DE MEDICIÓN Y CONTROL | 50048895 | CAPERUZA COLOR VERDE TELEMECANIQUE | 4 | UN | LENTE
EQUIPOS DE MEDICIÓN Y CONTROL | 50064131 | DIAL INDICADOR | 2 | UN | MANUFACTURER =========== PART # ============ INDICATOR DIAL FML200/47SPARES FOR FLOWMETER 'FLOW MON LTD.' MODEL FML-200-B-LP-3EE-ICS 12N-S1-D4 ==================================== DESCRIPTION
EQUIPOS DE MEDICIÓN Y CONTROL | 50048682 | SOPORTE TABLERO CONTACTO SQUARED CM1280 | 3 | UN | ONTACTO.SOPORTE:MONTAJES
EQUIPOS DE MEDICIÓN Y CONTROL | 50065947 | CONTACTO AC PN5384962 GE | 70 | UN | CONTACT, FOR AC. MAGNETIC STARTERS MANUFACTURER : GENERAL ELECTRIC PART # : 5384962
EQUIPOS DE MEDICIÓN Y CONTROL | 50104886 | TORNILLO PNT11734X0012 | 4 | UN
EQUIPOS DE MEDICIÓN Y CONTROL | 50066430 | CONTACTO DC PN150-P25 OTIS | 20 | UN | PART.# ============ ====== OTIS ELEVATOR 150P25ELECTRIC COMPONENTS. ==================== SPARES FOR DC. RELAY ==================== CONTACT ======= . MANUFACTURER
EQUIPOS DE MEDICIÓN Y CONTROL | 50104919 | DISCO ARMADO | 1 | UN
EQUIPOS DE MEDICIÓN Y CONTROL | 50097987 | RES.COMPRESIO. DC PN178313 GE | 39 | UN | ELECTRIC COMPONENTS. ==================== SPARES FOR DC. MAGNETIC CONTACTORS ================================== SPRING ======MANUFACTURER PART.# ============ ====== GENERAL ELECTRIC 178313
EQUIPOS DE MEDICIÓN Y CONTROL | 50026010 | ELEMENTO TERMICO 90A GE CR123F114C | 1 | UN | CALENTADORRRIENTE -2: 90 AMP.
EQUIPOS DE MEDICIÓN Y CONTROL | 50071988 | ELEM. TERMICO 7.40 | 6 | UN | ====== GENERAL ELECTRIC 81D130ELECTRIC COMPONENTS. ==================== HEATER ELEMENT ============== MANUFACTURER PART.# ============
EQUIPOS DE MEDICIÓN Y CONTROL | 50058157 | CONTACTO TORNILLO | 8 | UN | PART.# =========== ============ CONTACT SCREW. ALLGEMAINE E.G. MV-30131ELECTRIC COMPONENTS. ==================== SPARES FOR TIME RELAY ===================== . DESCRIPTION MANUFACTURER
EQUIPOS DE MEDICIÓN Y CONTROL | 50098023 | RES.COMPRESIO. LIMIT SWITCH PN2413313 GE | 32 | UN | . 2413313 BULL. GEF-1897 E.ELECTRIC COMPONENTS. SPARES FOR LIMIT SWITCH DESCRIPTION MANUFACTURER PART.# SPRING, COMPRESSION, GENERAL ELECTRIC FOR OPERATING ARM
EQUIPOS DE MEDICIÓN Y CONTROL | 50048702 | BORNE CONECCION RIEL DIN 16MM AB1VV1635U | 5 | UN | BLOQUE TERMINAL: ELECTRICO.CIALES: MONTAJE RIEL DIN 16 MMT.
EQUIPOS DE MEDICIÓN Y CONTROL | 50066471 | CONTACTO DC PN7035-A1 OTIS | 1 | UN | PART.# ============ ====== OTIS ELEVATOR 7035A1ELECTRIC COMPONENTS. ==================== SPARES FOR DC. RELAY ==================== CONTACT ======= . MANUFACTURER
EQUIPOS DE MEDICIÓN Y CONTROL | 50067078 | CONTACTO MAGNETIC SWITCH PN153B1 OTIS | 7 | UN | ACTURER PART.# =========== ============ CONTACT. OTIS ELEVATORELECTRIC COMPONENTS. ==================== SPARES FOR MAGNETIC SWITCH ========================== . DESCRIPTION MANUF
EQUIPOS DE MEDICIÓN Y CONTROL | 50106238 | PORTABATERIA MR-100 | 1 | UN
EQUIPOS DE MEDICIÓN Y CONTROL | 50039185 | CONTACTO SQUARED 750C10G2 | 15 | UN | EN CALIENTE (LPC).CONTACTO
EQUIPOS DE MEDICIÓN Y CONTROL | 50097839 | RES.BOTON REPOSICIO | 5 | UN | S#782696.ELECTRIC COMPONENTS. ==================== SPARES FOR OVERLOAD RELAY ========================= . DESCRIPTION MANUFACTURER PART.# =========== ============ SPRING FOR RESET WESTINGHOUSE BUTTON.
EQUIPOS DE MEDICIÓN Y CONTROL | 50063546 | CON. FLEXIBL DC 750 V PN6076799G1 GE | 2 | UN | CRIPTION MANUFACTURER PART.# =========== ============ FLEXIBLE CONNECTION, GENELECTRIC COMPONENTS. ==================== SPARES FOR 750 VDC. AIR CIRCUIT BREAKER ======================================= . DESERAL ELECTRIC FOR SECONDARY CONTACT 6076799G1 LEVER ASSEMBLY,FOR TYPE MC-5.
EQUIPOS DE MEDICIÓN Y CONTROL | 50117811 | GRAFICO DISCO 0 A 60 PSI | 281 | UN
EQUIPOS DE MEDICIÓN Y CONTROL | 50071526 | GOLILLA AISLACION SQUARE-D | 5 | UN | .INSULATING WASHER FOR # 20 LIMIT STOPMANUFACTURER : SQUARE-DPART NUMBER : X-2184 (Bulletin 6170-8)
EQUIPOS DE MEDICIÓN Y CONTROL | 50053819 | TORNILLO 3/8-16X1-1/4 SQUARED | 5 | UN | 17 D.S.CTORNILLO
EQUIPOS DE MEDICIÓN Y CONTROL | 50071769 | PASADOR HIGH VOLTAGE PN6371491P12 GE | 1 | UN | CRIPTION MANUFACTURER PART.# =========== ============ PIN. GENELECTRIC COMPONENTS. ==================== SPARES FOR HIGH VOLTAGE CIRCUIT BREAKER ======================================= . DESERAL ELECTRIC 6371491P12
EQUIPOS DE MEDICIÓN Y CONTROL | 50057431 | CONT.MOVIL DC 12HGA17C51 PN6118684G2 GE | 2 | UN | SPARES FOR DC. RELAY MODEL 12HGA17C51 MOVUNG CONTACT MANUFACTURER : GENERAL ELECTRIC PART # : 6118684G2
EQUIPOS DE MEDICIÓN Y CONTROL | 50058040 | CONTACTO PUENTE | 4 | UN | PART.# =========== ============ CONTACT BRIDGE,AS ALLGEMAINE E.G. PER Dwg.26-89201007. NV-30136ELECTRIC COMPONENTS. ==================== SPARES FOR TIME RELAY ===================== . DESCRIPTION MANUFACTURER
EQUIPOS DE MEDICIÓN Y CONTROL | 50056695 | CONT.FIJO AC PNE12011 CLCO | 3 | UN | STAT. CONTACT, FOR AC CONTACTOR MANUFACTURER:CLARK CONTROLLER PART # : E12011 (Bulletin 7700)
EQUIPOS DE MEDICIÓN Y CONTROL | 50071756 | ELEM. TERMICO 2.32 | 3 | UN | PART.# ============ ====== GENERAL ELECTRIC CR123H267AELECTRIC COMPONENTS. ==================== SPARE FOR OVERLOAD RELAY ======================== HEATERS ======= MANUFACTURER
EQUIPOS DE MEDICIÓN Y CONTROL | 50071741 | PASADOR HINGE DC PN4709826 GE | 5 | UN | MANUFACTURER PART.# =========== ============ HING PIN,FOR CONTACT GENERAL ELECTRIC LEVER. 4709826ELECTRIC COMPONENTS. ==================== SPARES FOR DC. MAGNETIC CONTACTORS ================================== DESCRIPTION
EQUIPOS DE MEDICIÓN Y CONTROL | 50067023 | CONTACTO HIGH VOLTAGE PN1419437 | 248 | UN | CRIPTION MANUFACTURER PART.# =========== ============ CONTACT.ELECTRIC COMPONENTS. ==================== SPARES FOR HIGH VOLTAGE CIRCUIT BREAKER ======================================= . DES
EQUIPOS DE MEDICIÓN Y CONTROL | 50066987 | CONTACTO PN4900573GJ GE | 16 | UN | PART.# =========== ============ CONTACT. GENERAL ELECTRICELECTRIC COMPONENTS. ==================== SPARES FOR TIME RELAY ===================== . DESCRIPTION MANUFACTURER
EQUIPOS DE MEDICIÓN Y CONTROL | 50067120 | CONTACTO P/PARTIDORES PN1406655 | 236 | UN | ========= FABRICANTE # PARTEREPUESTO P/PARTIDORES,CONTACTORES,RELES: ======== =============================== CONTACTOS
EQUIPOS DE MEDICIÓN Y CONTROL | 50049399 | RESORTE CONTACTO GE 6372917 | 229 | UN | QUE ES PARTE: APARATOS DE CONTROL ELÉCTRICOS.MUELLE
EQUIPOS DE MEDICIÓN Y CONTROL | 50105260 | RES.INTERN | 1 | UN
EQUIPOS DE MEDICIÓN Y CONTROL | 50066988 | CONTACTO PN4900572G3 GE | 15 | UN | PART.# =========== ============ CONTACT. GENERAL ELECTRICELECTRIC COMPONENTS. ==================== SPARES FOR TIME RELAY ===================== . DESCRIPTION MANUFACTURER
EQUIPOS DE MEDICIÓN Y CONTROL | 50095970 | TAPA TERMINAL | 6 | UN | TAPA TERMINAL TELEMECANIQUE AB1-AC16
EQUIPOS DE MEDICIÓN Y CONTROL | 50117818 | GRAFICO DISCO 0 A 100 PSI | 221 | UN
EQUIPOS DE MEDICIÓN Y CONTROL | 50071512 | ELEM. TERM. OVERLOAD PN81D588 GE | 2 | UN | PART.# ============ ====== GENERAL ELECTRIC 81D588ELECTRIC COMPONENTS. ==================== SPARE FOR OVERLOAD RELAY ======================== HEATERS ======= MANUFACTURER
EQUIPOS DE MEDICIÓN Y CONTROL | 50128724 | ESPACIADOR (OBSOLETO REF. SC.934609) | 1 | UN
EQUIPOS DE MEDICIÓN Y CONTROL | 50117825 | GRAFICO DISCO 0 A 100 PSI | 203 | UN
EQUIPOS DE MEDICIÓN Y CONTROL | 50082645 | BOB. 110VC PNLX1-FJ110 | 2 | UN
EQUIPOS DE MEDICIÓN Y CONTROL | 50086785 | INTERRUPTOR AUT SIEMENS 3RV10111BA10 | 2 | UN | CARACTERISTICAS ADICIONALES: 3P 3X12A S00 1,4-2,0A 100kAEQUIPO DEL QUE ES PARTE: MOTORINTERRUPTORMODIFICADOR: AUTOMATICONOMBRE FABRICANTE: SIEMENSNUMERO DE PARTE: 3RV1011-1BA10
EQUIPOS DE MEDICIÓN Y CONTROL | 50104911 | EMPAQUET. PN1A832504032 | 2 | UN
EQUIPOS DE MEDICIÓN Y CONTROL | 50039073 | PROTECTOR GOMA VERDE BOTON 30MM | 1 | UN | PROTECCION GOMA VERDE BOTON 30 MM
EQUIPOS DE MEDICIÓN Y CONTROL | 50094640 | TAPA AZUL | 4 | UN | 6151097-P-6 MANUFACTURER PART.# =========== ============ CAP,BLUE COLOUR GENERAL ELECTRICELECTRIC COMPONENTS. ==================== RENEWAL PARTS FOR CONTROL UNIT ============================== . DESCRIPTION
EQUIPOS DE MEDICIÓN Y CONTROL | 50056858 | CONT.FIJO OVERLOAD PN6174439G1 GE | 3 | UN | 6174439G1ELECTRIC COMPONENTES. ==================== SPARES FOR OVERLOAD RELAYS ========================== DESCRIPTION MANUFACTURER PART.# =========== ============ STATIONARY CONTACT. GENERAL ELECTRIC
EQUIPOS DE MEDICIÓN Y CONTROL | 50128655 | BOB. (VER ART. 616592104 | 1 | UN
EQUIPOS DE MEDICIÓN Y CONTROL | 50072288 | GOL. TERMINA | 17 | UN | MANUFACTURER PART.# =========== ============ WASHER FOR TERMINAL SQUARE 'D' 1/8' X 1.1/32' X 2' LT4068ELECTRIC COMPONENTS. ==================== SPARES FOR DC. MAGNETIC CONTACTORS ================================== DESCRIPTION
EQUIPOS DE MEDICIÓN Y CONTROL | 50105356 | ANILLO O | 2 | UN
EQUIPOS DE MEDICIÓN Y CONTROL | 50105364 | CHAVETA | 2 | UN
EQUIPOS DE MEDICIÓN Y CONTROL | 50056703 | CONT.FIJO DC PN5304792G1 GE | 167 | UN | MANUFACTURER PART.# GENERAL ELECTRIC 5304792G1ELECTRIC COMPONENTS. SPARES FOR DC. MAGNETIC CONTACTORS CONTACT
EQUIPOS DE MEDICIÓN Y CONTROL | 50088957 | TORNILLO LIMIT SWITCH PNFP23A14 SD | 4 | UN | 29418-14640ELECTRIC COMPONENTS. ==================== SPARES FOR LIMIT SWITCH ======================= . DESCRIPTION MANUFACTURER PART.# =========== ============ POST, BINDING. SQUARE 'D' CAT. 6-236-A.
EQUIPOS DE MEDICIÓN Y CONTROL | 50056706 | BOBINA DC PN222-EB1 OTIS | 1 | UN | COIL, FOR DC. RELAYS MANUFACTURER : OTIS ELEVATOR PART # : 222-EB1
EQUIPOS DE MEDICIÓN Y CONTROL | 50128722 | CONTACTO CAMPO (OBS. SC. 109272) | 1 | UN
EQUIPOS DE MEDICIÓN Y CONTROL | 50105235 | VAST. VALV.SEGURIDA | 1 | UN
EQUIPOS DE MEDICIÓN Y CONTROL | 50088770 | RESORTE PN6509787P1 GE | 152 | UN | AL ELECTRIC 6509787P1ELECTRIC COMPONENTS. ==================== SPRING ====== . MANUFACTURER PART.# ============ ====== GENER
EQUIPOS DE MEDICIÓN Y CONTROL | 50067073 | CONTACTO SELECTOR SWITCH PN6305079G1 GE | 151 | UN | CTURER PART.# =========== ============ MOVING CONTACT WITH GENERAL ELECTRICELECTRIC COMPONENTS. ==================== SPARES FOR SELECTOR SWITCH. =========================== DESCRIPTION MANUFA
EQUIPOS DE MEDICIÓN Y CONTROL | 50088399 | RESORTE AC AK-2A-75 600 V PN6509859P1 GE | 151 | UN | 9P1SPARES FOR AK-2A-75, 600 VAC. CIRCUIT BREAKER SPRING (Stat. arcing contact inner) MANUFACTURER : GENERAL ELECTRIC PART # : 650985
EQUIPOS DE MEDICIÓN Y CONTROL | 50057034 | CONT.FIJO PN1406656 W | 148 | UN | S#1406656 MANUFACTURER PART.# =========== ============ CONTACT STATIONARY. WESTINGHOUSEELECTRIC COMPONENTS. ==================== RENEWAL PARTS FOR CONTROL UNIT ============================== . DESCRIPTION
EQUIPOS DE MEDICIÓN Y CONTROL | 50071908 | ELEM. TERMICO 47.00 | 2 | UN | ====== GENERAL ELECTRIC 81D226ELECTRIC COMPONENTS. ==================== HEATER ELEMENT ============== MANUFACTURER PART.# ============
EQUIPOS DE MEDICIÓN Y CONTROL | 50070330 | OPERADOR INT.SELEC. MANTENIDO | 1 | UN | OPERATOR SELECTOR SWITCH MANUFACTURER : SQUARE D' PART # : 9001-KS2V
EQUIPOS DE MEDICIÓN Y CONTROL | 50128444 | RUEDA IMPULSORA | 1 | UN
EQUIPOS DE MEDICIÓN Y CONTROL | 50128714 | TORNILLO 10-24X3/8 (ELIM. P/CONSUMO) | 138 | UN
EQUIPOS DE MEDICIÓN Y CONTROL | 50059980 | BUJE MASTER SWITCH PNG331 SD | 1 | UN | G-331ELECTRIC COMPONENTS. ==================== SPARES FOR MASTER SWITCH ======================== . DESCRIPTION MANUFACTURER PART.# =========== ============ BUSHING. CAT. 108-B. SQUARE 'D'
EQUIPOS DE MEDICIÓN Y CONTROL | 50061500 | CUERNO APAGALLAMA RESORTE | 2 | UN | == . MANUFACTURER PART.# ============ ====== GENERAL ELECTRIC 4710825ELECTRIC COMPONENTS. ==================== SPARES FOR DC. MAGNETIC CONTACTORS ================================== ARC HORN ======
EQUIPOS DE MEDICIÓN Y CONTROL | 50128662 | TUERCA ESPACIADORA (OBSOLETO SC 946858) | 1 | UN
EQUIPOS DE MEDICIÓN Y CONTROL | 50062792 | BASE PN1257411 W | 131 | UN | 1257.411 MANUFACTURER PART.# =========== ============ BASE. WESTINGHOUSEELECTRIC COMPONENTS. ==================== RENEWAL PARTS FOR CONTROL UNIT ============================== . DESCRIPTION
EQUIPOS DE MEDICIÓN Y CONTROL | 50092588 | TUBO AISLANTE | 131 | UN | 1257.372 MANUFACTURER PART.# =========== ============ TUBE INSULATING. WESTINGHOUSEELECTRIC COMPONENTS. ==================== RENEWAL PARTS FOR CONTROL UNIT ============================== . DESCRIPTION
EQUIPOS DE MEDICIÓN Y CONTROL | 50088596 | PLACA CONTACTO MOVIL | 123 | UN | plate, FOR MOV. CONTACT MANUFACTURER : GENERAL ELECTRIC PART # : 5373245-G3
EQUIPOS DE MEDICIÓN Y CONTROL | 50063689 | FERRULE 0,5MM2 BLANCO | 100 | UN | Fabricante: Phoenix ContactFERRULE AISLADO 0,5MM2 BLANCO LARGO 14MMNUMERO DE PARTE: 3200014
EQUIPOS DE MEDICIÓN Y CONTROL | 50063693 | FERRULE 0,75MM2 GRIS | 100 | UN | Fabricante: Phoenix ContactFERRULE AISLADO 0,75MM2 GRIS LARGO 14MMNUMERO DE PARTE: 3200519
EQUIPOS DE MEDICIÓN Y CONTROL | 50095898 | TAPA ROJA | 3 | UN | MANUFACTURER PART.# =========== ============ CAP RED, FOR SIGNAL BROWN-BOVERI LAMP TYELECTRIC COMPONENTS. ==================== RENEWAL PARTS FOR CONTROL UNIT ============================== . DESCRIPTIONPE. AS72P
EQUIPOS DE MEDICIÓN Y CONTROL | 50057443 | CONT.MOVIL DC PN6118675G1 GE | 116 | UN | PART.# ============ ====== GENERAL ELECTRIC 6118675G1ELECTRIC COMPONENTS. ==================== SPARES FOR DC. RELAY ==================== CONTACT ======= . MANUFACTURER
EQUIPOS DE MEDICIÓN Y CONTROL | 50056774 | CONT.FIJO DC PN6118675G2 GE | 115 | UN | PART.# ============ ====== GENERAL ELECTRIC 6118675G2ELECTRIC COMPONENTS. ==================== SPARES FOR DC. RELAY ==================== CONTACT ======= . MANUFACTURER
EQUIPOS DE MEDICIÓN Y CONTROL | 50065235 | CONECTOR DC PNA13912A CLCO | 1 | UN | CONNECTOR, FOR DC CONTACTOR MANUFACTURER:CLARK CONTROLLER CO PART # : A13912A
EQUIPOS DE MEDICIÓN Y CONTROL | 50071905 | PASADOR MASTER SWITCH PN2435616 GE | 113 | UN | PART.# =========== ============ Stud Fastening GENERAL ELECTRIC Connection Plate tELECTRIC COMPONENTS. ==================== SPARES FOR MASTER SWITCH ======================== DESCRIPTION MANUFACTURERo 2435616 Insulation Block.
EQUIPOS DE MEDICIÓN Y CONTROL | 50094628 | TAPA AMBAR | 1 | UN | 28-166-3 MANUFACTURER PART.# =========== ============ LENSES,AMBER. CUTLER HAMMERELECTRIC COMPONENTS. ==================== RENEWAL PARTS FOR CONTROL UNIT ============================== . DESCRIPTION
EQUIPOS DE MEDICIÓN Y CONTROL | 50074732 | GUIA RESORTE HIGH VOLTAGE PN6149985 GE | 2 | UN | CRIPTION MANUFACTURER PART.#T.# =========== ============ SPRING GUIDE.ELECTRIC COMPONENTS. ==================== SPARES FOR HIGH VOLTAGE CIRCUIT BREAKER ======================================= . DESGENERAL ELECTRIC 6149985
EQUIPOS DE MEDICIÓN Y CONTROL | 50056699 | CONT.FIJO AC PNE14282 CLCO | 2 | UN | STAT. CONTACT, FOR AC CONTACTOR MANUFACTURER:CLARK CONTROLLER PART # : E14282 (Bulletin 7700)
EQUIPOS DE MEDICIÓN Y CONTROL | 50020338 | INTERRUPTOR LIMITE 6P LILLY CONTROLLER | 1 | UN | MANUFACTURER: LILLY CONTROLLERPART # : 4286SPEED LIMIT SWITCH, 6 CIRCUITS
EQUIPOS DE MEDICIÓN Y CONTROL | 50056933 | AISLACION CORREDERA ARCO | 100 | UN | CRIPTION MANUFACTURER PART.# =========== ============ INSULATION,LOWER ARC GENELECTRIC COMPONENTS. ==================== SPARES FOR HIGH VOLTAGE CIRCUIT BREAKER ======================================= . DESERAL ELECTRIC RUNNER ASSEMBLY. 6245444P1
EQUIPOS DE MEDICIÓN Y CONTROL | 50066040 | 471719141BOB. CIERRE ARMAD | 1 | UN | CLOSING COIL ASSEMBLY - 125VDC MANUFACTURER : RELIANCE ELECTRIC PART # : A242230700D
EQUIPOS DE MEDICIÓN Y CONTROL | 50066157 | CONTACTO DC PN5908357G2 GE | 100 | UN | MANUFACTURER PART.# GENERAL ELECTRIC 5908357G2ELECTRIC COMPONENTS. SPARES FOR DC. MAGNETIC CONTACTORS CONTACT
EQUIPOS DE MEDICIÓN Y CONTROL | 50080597 | MANTRO. 4 1/2 NPT 0 A 1500 LB/PG | 1 | UN | PROTECCIÓN MEDIO AMBIENTE. La En el caso que esto no sea posible, el proveedor deberá informar sobre los agentes contaminantes, su concentración y los métodos recomendados para manipularlos y neutralizarlos. Además debe indicar código de riesgo con normalización nacional y/formulación de los materiales suministrados, estarán libres de sustancias contaminantes para la salud humana o el medio ambiente.o internacional.
EQUIPOS DE MEDICIÓN Y CONTROL | 50084275 | INT.DESCONECTADOR 30A 600V | 1 | UN | DISCONNECTING SWITCH, 30AMP. 600VAC. MANUFACTURER : GENERAL ELECTRIC PART # : THMS31
EQUIPOS DE MEDICIÓN Y CONTROL | 50085546 | ESPACIADOR AISLANTE | 100 | UN | MANUFACTURER PART.# =========== ============ SPACER,INSULATING. GENERAL ELECTRIC BulELECTRIC COMPONENTS. ==================== RENEWAL PARTS FOR CONTROL UNIT ============================== . DESCRIPTIONl. GEF-2968 A. 5156935
EQUIPOS DE MEDICIÓN Y CONTROL | 50086452 | RELE TIEMPO 2S 0.05-1.00 H | 1 | UN
EQUIPOS DE MEDICIÓN Y CONTROL | 50086583 | BLOQUE CONTACTO 2NA-2NC | 1 | UN
EQUIPOS DE MEDICIÓN Y CONTROL | 50086598 | RELE 8 ALAR. BOB.110/127VCA/CC | 1 | UN | FABRICANTE : SIEMENSN° DE PARTE : 9IC12LRELE DE 8 ALARMAS 110-127VAC/DC
EQUIPOS DE MEDICIÓN Y CONTROL | 50086820 | INT.AUTOM.MOLD.3P 4.00A P/TRAFO. | 1 | UN
EQUIPOS DE MEDICIÓN Y CONTROL | 50087002 | CONTACTOR AUX. CA 10NA 230V 125VCC | 1 | UN | CONTACTOR AUX. CA 10NA 230V 125VCCFABRICANTE : SIEMENSN° DE PARTE : 3TH4310-0BG4
EQUIPOS DE MEDICIÓN Y CONTROL | 50087084 | BLOQUE CONTAC AUX. PNA563826 | 1 | UN
EQUIPOS DE MEDICIÓN Y CONTROL | 50087134 | INT.AUTOM.MOLD.1P 4.0A 400VCA | 1 | UN
EQUIPOS DE MEDICIÓN Y CONTROL | 50087135 | INT.AUTOM.MOLD.3P 5.5- 8A P/TRAFO. | 1 | UN | FABRICANTE : SIEMENSINT.AUTOM.MOLD.3P 5.5-8A P/MOTORN° DE PARTE : 3RV1021-1HA10
EQUIPOS DE MEDICIÓN Y CONTROL | 50087178 | RELE BAJO VOLTAJE 3F | 1 | UN | Manufacturer: THYTRONICPart Number: DVK#U1200Undervoltage Relay (27) Serie DVK
EQUIPOS DE MEDICIÓN Y CONTROL | 50087179 | INT.AUTOM.MOLD.3P 630AMP 690V EXTRAIBLE | 1 | UN
EQUIPOS DE MEDICIÓN Y CONTROL | 50087326 | INT.AUTOM.MOLD.3P 4000AMP 690V EXTRAIBLE | 1 | UN
EQUIPOS DE MEDICIÓN Y CONTROL | 50087353 | INT.DESCONECTADOR 3P 125 AMP C/FUSIBLE | 1 | UN
EQUIPOS DE MEDICIÓN Y CONTROL | 50087355 | INT.AUTOM.MOLD.2P 10.0A | 1 | UN
EQUIPOS DE MEDICIÓN Y CONTROL | 50087912 | RESORTE DC PN1486701 W | 1 | UN | ELECTRIC COMPONENTS. ==================== SPARES FOR DC. MAGNETIC CONTACTORS ================================== SPRING ======MANUFACTURER PART.# ============ ====== WESTINGHOUSE 1486701
EQUIPOS DE MEDICIÓN Y CONTROL | 50095095 | RELE BAJO VOLTAJE ELECTRONICO | 1 | UN | UNDERVOLTAGE RELAY. MANUFACTURER : WESTINGHOUSE PART # : 1266C79G03
EQUIPOS DE MEDICIÓN Y CONTROL | 50209386 | Transmisor vibracion CMPT CTU marca SKF | 1 | C/U | Alimentacion +24vdc, Salida de 4-20ma, 0-10VDC.Marca: SKFN° Parte: CMPT CTUTransmisor de vibración y temperatura
EQUIPOS DE MEDICIÓN Y CONTROL | 50049439 | BASE RELE 14 PATAS PLANAS GEC SWITCHGEAR | 99 | UN | OS ESPECIALES: PATAS PLANAS.RELE ELECTRICO BAJO
EQUIPOS DE MEDICIÓN Y CONTROL | 50058500 | CONTACTOR MAG.CA 5P 17A BOB.110VCA | 1 | UN | AC CONTACTOR, 5 POLES, 17AMP., 110VAC COIL MANUFACTURER : FUJI ELECTRIC PART # : SRC3631-5-1/X
EQUIPOS DE MEDICIÓN Y CONTROL | 50067094 | CONTACTO MOVABLE ARCING PN5P9C0128P001 | 99 | UN | MOVABLE ARCING CONTACT, FOR 600 VAC., B10-5 & B10-2, C. BREAKER MANUFACTURER : TOSHIBA PART # : 5P9C0128P001
EQUIPOS DE MEDICIÓN Y CONTROL | 50065939 | CONTACTO PN5373245G1 GE | 98 | UN | CONTACT MANUFACTURER : GENERAL ELECTRIC PART # : 5373245G1
EQUIPOS DE MEDICIÓN Y CONTROL | 50071776 | ELEM. TERMICO 2.90 | 1 | UN | ====== GENERAL ELECTRIC 81D18ELECTRIC COMPONENTS. ==================== HEATER ELEMENT ============== MANUFACTURER PART.# ============
EQUIPOS DE MEDICIÓN Y CONTROL | 50053573 | PERNO 1/213X1 SQUARE-D | 4 | UN | MINAL HILO: 1/2 INHPERNO
EQUIPOS DE MEDICIÓN Y CONTROL | 50057747 | CONTACTO MOVIL CIERRE INF | 94 | UN | MANUFACTURER PART.# GENERAL ELECTRIC 3805658G8ELECTRIC COMPONENTS. SPARES FOR DC. MAGNETIC CONTACTORS CONTACT
EQUIPOS DE MEDICIÓN Y CONTROL | 50098195 | RES.CONTACT DC 50 A. PNT45132 CLCO | 2 | UN | CONTACT SPRING, FOR 50 A. DC. CONTACTOR MANUFACTURER : CLARK CONTROL PART # : T45132 (Bulletin 7400)
EQUIPOS DE MEDICIÓN Y CONTROL | 50065943 | CONTACTO TIP AC PN5373245G2 GE | 91 | UN | CONTAC TIP, FOR AC. STARTER MANUFACTURER : GENERAL ELECTRIC PART # : 5373245G2
EQUIPOS DE MEDICIÓN Y CONTROL | 50087932 | RESORTE DC PN1289440 W | 91 | UN | ELECTRIC COMPONENTS. ==================== SPARES FOR DC. MAGNETIC CONTACTORS ================================== SPRING ======MANUFACTURER PART.# ============ ====== WESTINGHOUSE 1289440
EQUIPOS DE MEDICIÓN Y CONTROL | 50055679 | CART. CONTACTO RELE A | 86 | UN | PART.# ============ ====== WESTINGHOUSE 624B094G06ELECTRIC COMPONENTS. ==================== SPARES FOR DC. RELAY ==================== CONTACT ======= . MANUFACTURER
EQUIPOS DE MEDICIÓN Y CONTROL | 50097931 | RES.CLAVIJ | 86 | UN | ANUFACTURER PART.# ============ ====== WHIPP & BOURNE 21/0060ELECTRIC COMPONENTS. ==================== SPRING FOR USE ON 600VAC.CIRCUIT BREAKER ======================================== . M
EQUIPOS DE MEDICIÓN Y CONTROL | 50057924 | CONTACTO PASADOR | 85 | UN | MANUFACTURER PART.# =========== ============ CONTACT MOVABLE,WITH GENERAL ELECTRIC TIP.Bull.GEF-3583. 5304792G3ELECTRIC COMPONENTS. ==================== RENEWAL PARTS FOR CONTROL UNIT ============================== . DESCRIPTION
EQUIPOS DE MEDICIÓN Y CONTROL | 50056664 | CONT.FIJO DC CR2800-1131 PN2840261G2 GE | 83 | UN | STAT. CONTACT TIP, FOR CR2800-1131 DC CONTACTOR MANUFACTURER:GENERAL ELECTRIC PART : 2840261G2 (Bulletin GEF-2838A)
EQUIPOS DE MEDICIÓN Y CONTROL | 50058056 | CONTACTO RUPTURA | 82 | UN | MANUFACTURER PART.# =========== ============ MOVING ARCING MERLIN GERIELECTRIC COMPONENTS. ==================== SPARES FOR 600 VAC. CIRCUIT BREAKER =================================== . DESCRIPTIONN CONTACT. 489.771
EQUIPOS DE MEDICIÓN Y CONTROL | 50072239 | LEVA SELECTOR SWITCH PN16SB9FB507IT4Y GE | 80 | UN | 481. 16SB9FB507 IT.4YACTURER PART.# =========== ============ CAM No. 28. GENERAL ELECTRIC Bull. GEF-3ELECTRIC COMPONENTS. ==================== SPARES FOR SELECTOR SWITCH ========================== . DESCRIPTION MANUF
EQUIPOS DE MEDICIÓN Y CONTROL | 50066971 | CONTACTO | 79 | UN | PART.# ============ ====== GENERAL ELECTRIC 6960047G26ELECTRIC COMPONENTS. ==================== SPARES FOR AC. RELAYS ===================== CONTACT ======= . MANUFACTURER
EQUIPOS DE MEDICIÓN Y CONTROL | 50074585 | PASADOR RESORTE | 78 | UN | CRIPTION MANUFACTURER PART.# =========== ============ PIN,SPRING. GENELECTRIC COMPONENTS. ==================== SPARES FOR 250 VDC. AIR CIRCUIT BREAKER ======================================= . DESERAL ELECTRIC 6248887P4
EQUIPOS DE MEDICIÓN Y CONTROL | 50088131 | RESORTE AC PN6078999P1 GE | 2 | UN | PART.# ============ ====== GENERAL ELECTRIC 6078999P1ELECTRIC COMPONENTS. ==================== SPARES FOR AC. RELAYS ===================== SPRING ====== . MANUFACTURER
EQUIPOS DE MEDICIÓN Y CONTROL | 50087686 | RESORTE AC 600V PN489.772 MG | 76 | UN | ANUFACTURER PART.# ============ ====== MERLIN GERIN 489.772ELECTRIC COMPONENTS. ==================== SPRING FOR USE ON 600VAC.CIRCUIT BREAKER ======================================== . M
EQUIPOS DE MEDICIÓN Y CONTROL | 50057944 | CONTACTO PPAL MOVIL | 2 | UN | CONTACT TIP, FOR DC CONTACTOR MANUFACTURER : AEG PART # : L61438
EQUIPOS DE MEDICIÓN Y CONTROL | 50089229 | TORNILLO 5/16-18X1 | 1 | UN | MANUFACTURER PART.# =========== ============ SCREW CAP 5/16-18X1' SQUARE 'DELECTRIC COMPONENTS. ==================== SPARES FOR DC. MAGNETIC CONTACTORS ================================== DESCRIPTION
EQUIPOS DE MEDICIÓN Y CONTROL | 50027408 | CONTACTO GE 546A301G1 | 69 | JGO | CONTACTO
EQUIPOS DE MEDICIÓN Y CONTROL | 50067048 | CONTACTO BRACKET PN4378898G1 GE | 69 | UN | ELECTRIC COMPONENTS. ==================== SPARES FOR LIMIT SWITCH. ======================= . DESCRIPTION MANUFACTURER PART.# =========== ============ BRACKET CONTACT, GENERAL ELECTRIC STATION
EQUIPOS DE MEDICIÓN Y CONTROL | 50063011 | BASE P/BOTON PULSADOR ILUMINADO | 68 | UN | BASE PARA BOTON PULSADOR LUMINOSO 'SIEMENS' 3SB1902-1AC.
EQUIPOS DE MEDICIÓN Y CONTROL | 50089416 | RESORTE PNW10-400-141 | 2 | UN
EQUIPOS DE MEDICIÓN Y CONTROL | 50072548 | GOLILLA | 4 | UN | WASHER, FOR DC CONTACTOR MANUFACTURER: SQUARE D PART # : L3119 (Bulletin 7004-16)
EQUIPOS DE MEDICIÓN Y CONTROL | 50056311 | CONTAC AUX MASTER SWITCH PN9609201AJW GE | 61 | UN | PART.# =========== ============ AUXILIARY CONTACT. GENERAL ELECTRIC 9609201-AWJELECTRIC COMPONENTS. ==================== SPARES FOR MASTER SWITCH ======================== DESCRIPTION MANUFACTURER
EQUIPOS DE MEDICIÓN Y CONTROL | 50072263 | LEVA SELECTOR SWITCH PN601592335 GE | 50 | UN | 481. 6015923-35ACTURER PART.# =========== ============ CAM No.35, IT.4G GENERAL ELECTRIC Bull. GEF-3ELECTRIC COMPONENTS. ==================== SPARES FOR SELECTOR SWITCH ========================== . DESCRIPTION MANUF
EQUIPOS DE MEDICIÓN Y CONTROL | 50057042 | CONT.FIJO PNCA2AZ01 TELE | 60 | UN | ======== FABRICANTE # PARTE ========== ======= TELEMECANIQUE CA2-AZ-01REPUESTO PARTIDORES, CONTACTORES, RELES. ======================================== CONTACTO
EQUIPOS DE MEDICIÓN Y CONTROL | 50067037 | CONTACTO MAIN FINGER AC PN71140016001 | 59 | UN | MANUFACTURER PART.# =========== ============ MAIN FINGER CONTACT. ALELECTRIC COMPONENTS. ==================== SPARES FOR 600 VAC. CIRCUIT BREAKER =================================== . DESCRIPTION
EQUIPOS DE MEDICIÓN Y CONTROL | 50088379 | RESORTE AC AK-2A-50 600 V. PN412A287 GE | 59 | UN | 1SPARES FOR AK-2A-50, 600 VAC. CIRCUIT BREAKER SPRING (Stationary main contact) MANUFACTURER : GENERAL ELECTRIC PART # : 412A287P1
EQUIPOS DE MEDICIÓN Y CONTROL | 50072222 | EMBOLO | 57 | UN | PART.# ============ ============ PLUNGER INSULATION GENERAL ELECTRIC FOR CONTACT PLATE 2485528ELECTRIC COMPONENTS. ==================== SPARES FOR DC. RELAYS ===================== . DESCRIPTION MANUFACTURER
EQUIPOS DE MEDICIÓN Y CONTROL | 50098203 | RES.CONTACT AC PNA7740249 CLCO | 56 | UN | CONTACT SPRING, FOR AC CONTACTOR MANUFACTURER:CLARK CONTROLLER PART # : A77-40249 (Bulletin 7700)
EQUIPOS DE MEDICIÓN Y CONTROL | 50056838 | CONT.FIJO OVERLOAD PN2234040G1 GE | 55 | UN | ED. 2234040G1ELECTRIC COMPONENTES. ==================== SPARES FOR OVERLOAD RELAYS ========================== DESCRIPTION MANUFACTURER PART.# =========== ============ STATIONARY CONTACT, GENERAL ELECTRIC NORMALLY CLOS
EQUIPOS DE MEDICIÓN Y CONTROL | 50057123 | CONTACTO FIJO MOVIL | 55 | JGO
EQUIPOS DE MEDICIÓN Y CONTROL | 50056138 | CONTACTO ARCO AC 600 V PN295B408G3 GE | 54 | UN | SPARES FOR AK-2A-75, 600 VAC. CIRCUIT BREAKER STATIONARY ARCING CONTACT MANUFACTURER : GENERAL ELECTRIC PART # : 295B408G3
EQUIPOS DE MEDICIÓN Y CONTROL | 50097805 | RUEDA DENTADA PN61796691 GE | 54 | UN | 57 B. 6179-669-G1ACTURER PART.# =========== ============ WHEEL,INDET. GENERAL ELECTRIC Bull.GEF-23ELECTRIC COMPONENTS. ==================== SPARES FOR SELECTOR SWITCH ========================== . DESCRIPTION MANUF
EQUIPOS DE MEDICIÓN Y CONTROL | 50019800 | CONTACTO 1/16X5/16 DIAM ELKONIUM17 | 53 | UN | CONTACTO
EQUIPOS DE MEDICIÓN Y CONTROL | 50074581 | PASADOR RESORTE | 53 | UN | AL ELECTRIC 6248887P2ELECTRIC COMPONENTS. ==================== SPARES FOR 600VAC. AIR CIRCUIT BREAKER ====================================== . DESCRIPTION MANUFACTURER PART.# =========== ============ SPRING PIN. GENER
EQUIPOS DE MEDICIÓN Y CONTROL | 50065975 | CONTACTO AC PN5305293G1 GE | 52 | UN | CONTACT FOR AC. MAGNETIC STARTERS MANUFACTURER : GENERAL ELECTRIC PART # : 5305293G1
EQUIPOS DE MEDICIÓN Y CONTROL | 50058069 | CONT. SEGME. HIGH VOLTAGE PN599925 W | 51 | UN | CRIPTION MANUFACTURER PART.# =========== ============ SEGMENT CONTACT. WESELECTRIC COMPONENTS. ==================== SPARES FOR HIGH VOLTAGE CIRCUIT BREAKER ======================================= . DESTINGHOUSE S#599925
EQUIPOS DE MEDICIÓN Y CONTROL | 50060454 | CJA.GUARDALL AC 600 V PN6403140P1 GE | 51 | UN | MANUFACTURER PART.# =========== ============ INSIDE BARRIER. GENERAL ELECTRIC 6403140P1ELECTRIC COMPONENTS. ==================== SPARES FOR 600 VAC. CIRCUIT BREAKER =================================== . DESCRIPTION
EQUIPOS DE MEDICIÓN Y CONTROL | 50088456 | RESORTE AC 600V PN192A9509G1 GE | 50 | UN | ANUFACTURER PART.# ============ ====== GENERAL ELECTRIC 192A9509G1ELECTRIC COMPONENTS. ==================== SPRING FOR USE ON 600VAC.CIRCUIT BREAKER ======================================== . M
EQUIPOS DE MEDICIÓN Y CONTROL | 50088600 | PLACA CONTACTO PASADOR | 50 | UN | ELECTRIC COMPONENTS. ==================== SPARES FOR LIMIT SWITCH. ======================= . DESCRIPTION MANUFACTURER PART.# =========== ============ PLATE CONTACT, GENERAL ELECTRIC MOVABLE, WITH TIP. 542A194G3 BULL. GEF-2653 B.
EQUIPOS DE MEDICIÓN Y CONTROL | 50098324 | RES.CONT.MOV DC PN1486854 W | 50 | UN | ELECTRIC COMPONENTS. ==================== SPARES FOR DC. MAGNETIC CONTACTORS ================================== SPRING ======MANUFACTURER PART.# ============ ====== WESTINGHOUSE 1486854
EQUIPOS DE MEDICIÓN Y CONTROL | 50066125 | CONTACTO DC PN3845725G1 GE | 49 | UN | MANUFACTURER PART.# GENERAL ELECTRIC 3845725G1ELECTRIC COMPONENTS. SPARES FOR DC. MAGNETIC CONTACTORS CONTACT
EQUIPOS DE MEDICIÓN Y CONTROL | 50072292 | GOL. TERMINA | 49 | UN | MANUFACTURER PART.# =========== ============ WASHER FOR TERMINAL SQUARE 'D' STUD. LT1068 1/16' X 25/64' X 3/4ELECTRIC COMPONENTS. ==================== SPARES FOR DC. MAGNETIC CONTACTORS ================================== DESCRIPTION
EQUIPOS DE MEDICIÓN Y CONTROL | 50087844 | RESORTE DC PNSSO861 SD | 49 | UN | ELECTRIC COMPONENTS. ==================== SPARES FOR DC. MAGNETIC CONTACTORS ================================== SPRING ======MANUFACTURER PART.# ============ ====== SQUARE 'D' SS0861
EQUIPOS DE MEDICIÓN Y CONTROL | 50088702 | RESORTE MASTER SWITCH PN6960051G7 GE | 49 | UN | ===== ====== GENERAL ELECTRIC 6960051G7ELECTRIC COMPONENTS. ==================== SPARES FOR MASTER SWITCH ======================== . SPRING PART.# =
EQUIPOS DE MEDICIÓN Y CONTROL | 50056865 | AISLACION PNLT2019 SD | 48 | UN | INSULATORS. MANUFACTURER PART # =========== ====== SQUARE 'D' LT-2019
EQUIPOS DE MEDICIÓN Y CONTROL | 50067077 | CONTACTO MAGNETIC SWITCH PN93A2 OTIS | 48 | UN | ACTURER PART.# =========== ============ CONTACT. OTIS ELEVATORELECTRIC COMPONENTS. ==================== SPARES FOR MAGNETIC SWITCH ========================== . DESCRIPTION MANUF
EQUIPOS DE MEDICIÓN Y CONTROL | 50057495 | CONT.MOVIL PN1358146 W | 47 | UN | PART.# =========== ============ MOVABLE CONTACT. WESTINGHOUSE S#1358146ELECTRIC COMPONENTS. ==================== SPARES FOR TIME RELAY ===================== . DESCRIPTION MANUFACTURER
EQUIPOS DE MEDICIÓN Y CONTROL | 50066994 | CONTACTO ARCING PN6420272G1 | 46 | UN | CRIPTION MANUFACTURER PART.# =========== ============ ARCING CONTACT.ELECTRIC COMPONENTS. ==================== SPARES FOR HIGH VOLTAGE CIRCUIT BREAKER ======================================= . DES
EQUIPOS DE MEDICIÓN Y CONTROL | 50066974 | CONTACTO AC PN3863767G2 GE | 45 | UN | PART.# ============ ====== GENERAL ELECTRIC 3863767G2ELECTRIC COMPONENTS. ==================== SPARES FOR AC. RELAYS ===================== CONTACT ======= . MANUFACTURER
EQUIPOS DE MEDICIÓN Y CONTROL | 50019799 | CONTACTO 1/16X1/4 DIAM ELKONIUM17 | 44 | UN | CONTACTO
EQUIPOS DE MEDICIÓN Y CONTROL | 50056531 | CONTAC DEDO PNLL6409.M.10069-1 GS-LTD | 43 | UN | CLUSTER CONTACT FINGER, FOR 4.16KV - 2000A CIRCUIT BREAKER MANUFACTURER: GEC SWITCHGEAR LTD. PART # : LL6409.M.10069-1
EQUIPOS DE MEDICIÓN Y CONTROL | 50057115 | CONTACTO FIJO MOVIL | 43 | UN | STATIONARY & MOV. CONTACT FOR AC. STARTER MANUFACTURER : GENERAL ELECTRIC PART # :6960045G86
EQUIPOS DE MEDICIÓN Y CONTROL | 50073167 | GRAFICO PN4315-C ESTERLINE | 43 | ROL | 4215-CRECORDING CHART =============== TYPE MANUFACTURER PART # ===== ============ ====== ROLL ESTERLINE-ANGUS
EQUIPOS DE MEDICIÓN Y CONTROL | 50088698 | RESORTE MASTER SWITCH PN6960051G6 GE | 43 | UN | ===== ====== GENERAL ELECTRIC 6960051G6ELECTRIC COMPONENTS. ==================== SPARES FOR MASTER SWITCH ======================== . SPRING PART.# =
EQUIPOS DE MEDICIÓN Y CONTROL | 50098260 | RES.CONTACT AC 600V PN6079851 GE | 3 | UN | ANUFACTURER PART.# ============ ====== GENERAL ELECTRIC 6079851ELECTRIC COMPONENTS. ==================== SPRING FOR USE ON 600VAC.CIRCUIT BREAKER ======================================== . M
EQUIPOS DE MEDICIÓN Y CONTROL | 50058060 | CONTACTO SECUNDARIO | 42 | UN | CRIPTION MANUFACTURER PART.# =========== ============ SECONDARY CONTACT. GENELECTRIC COMPONENTS. ==================== SPARES FOR HIGH VOLTAGE CIRCUIT BREAKER ======================================= . DESERAL ELECTRIC 6420221G1
EQUIPOS DE MEDICIÓN Y CONTROL | 50059092 | BRAZO DC PN6909496 GE | 42 | UN | 6909496 MANUFACTURER PART.# =========== ============ FINGER. GENERAL ELECTRICELECTRIC COMPONENTS. ==================== SPARES FOR DC. MAGNETIC CONTACTORS ================================== DESCRIPTION
EQUIPOS DE MEDICIÓN Y CONTROL | 50088407 | RESORTE AC AK-2A-75 600 V PN412A289 GE | 42 | UN | SPARES FOR AK-2A-75, 600 VAC. CIRCUIT BREAKER SPRING (Stationary main contact) MANUFACTURER : GENERAL ELECTRIC PART # : 4120289
EQUIPOS DE MEDICIÓN Y CONTROL | 50089572 | PLACA TORNILLO CONTACTO | 42 | UN | ELECTRIC COMPONENTS. ==================== SPARES FOR MASTER SWITCH ======================== . DESCRIPTION MANUFACTUOR 2235141-G3 STATIONARY CONTACT. Bull.GEF-2679-A.RER PART.# =========== ============ PLATE,CONNECTION WITH GENERAL ELECTRIC BINDING SCREW F
EQUIPOS DE MEDICIÓN Y CONTROL | 50029337 | PARTIDOR MANUAL 1F 2P 380V GE CR1062R6A | 40 | UN | PARTIDOR MANUAL
EQUIPOS DE MEDICIÓN Y CONTROL | 50098127 | RES.COMP.PLAC DC PN2415135 GE | 40 | UN | ELECTRIC COMPONENTS. ==================== SPARES FOR DC. MAGNETIC CONTACTORS ================================== SPRING ======MANUFACTURER PART.# ============ ====== GENERAL ELECTRIC 2415135
EQUIPOS DE MEDICIÓN Y CONTROL | 50056467 | CONTACTO CAMPO | 39 | UN | PART.# =========== ============ CONTACT FIELD. SQUARE 'D' CAT. 108-B.ELECTRIC COMPONENTS. ==================== SPARES FOR MASTER SWITCH ======================== DESCRIPTION MANUFACTURERU-211
EQUIPOS DE MEDICIÓN Y CONTROL | 50056739 | CONT.FIJO DC PN1314986 W | 39 | UN | MANUFACTURER PART.# WESTINGHOUSE 1314986ELECTRIC COMPONENTS. SPARES FOR DC. MAGNETIC CONTACTORS CONTACT
EQUIPOS DE MEDICIÓN Y CONTROL | 50073781 | GUARDALLAMA MASTER SWITCH PN6960051G10 | 39 | UN | 6960051-G10ELECTRIC COMPONENTS. ==================== SPARES FOR MASTER SWITCH ======================== . DESCRIPTION MANUFACTURER PART.# =========== ============ ARC CHUTE. GENERAL ELECTRIC
EQUIPOS DE MEDICIÓN Y CONTROL | 50089412 | TORNILLO CONTACTO FIJO | 39 | UN | PART.# =========== ============ SCREW FASTENING GENERAL ELECTRIC STATIONARY CONTACT. 105113 Bull. GEF-2048A.ELECTRIC COMPONENTS. ==================== SPARES FOR MASTER SWITCH ======================== DESCRIPTION MANUFACTURER
EQUIPOS DE MEDICIÓN Y CONTROL | 50097927 | RES.CLAVIJ | 39 | UN | ANUFACTURER PART.# ============ ====== WHIPP & BOURNE 21/0059ELECTRIC COMPONENTS. ==================== SPRING FOR USE ON 600VAC.CIRCUIT BREAKER ======================================== . M
EQUIPOS DE MEDICIÓN Y CONTROL | 50114863 | RELE CA 2PNA- 10A BOB.110VCA | 39 | UN
EQUIPOS DE MEDICIÓN Y CONTROL | 50065289 | CONECTOR O.L. PNZM102 SD | 38 | UN | CONNECTOR, FOR O.L. RELAYS MANUFACTURER:SQUARE D PART # : ZM-102 (Bulletin 9055-1)
EQUIPOS DE MEDICIÓN Y CONTROL | 50066382 | CONTACTO DC PN9397584G1 GE | 38 | UN | PART.# ============ ====== GENERAL ELECTRIC 9397584G1ELECTRIC COMPONENTS. ==================== SPARES FOR DC. RELAY ==================== CONTACT ======= . MANUFACTURER
EQUIPOS DE MEDICIÓN Y CONTROL | 50067043 | CONTACTO AC 600 V PN8.240.326 | 38 | UN | MANUFACTURER PART.# =========== ============ CONTACT. MEELECTRIC COMPONENTS. ==================== SPARES FOR 600 VAC. CIRCUIT BREAKER =================================== . DESCRIPTION
EQUIPOS DE MEDICIÓN Y CONTROL | 50088678 | RESORTE MASTER SWITCH PN6202609 GE | 38 | UN | ===== ====== GENERAL ELECTRIC 6202609ELECTRIC COMPONENTS. ==================== SPARES FOR MASTER SWITCH ======================== . SPRING PART.# =
EQUIPOS DE MEDICIÓN Y CONTROL | 50091304 | PORTACONTACTO | 38 | UN | DM-234ELECTRIC COMPONENTS. ==================== SPARES FOR MASTER SWITCH ======================== . DESCRIPTION MANUFACTURER PART.# =========== ============ HOLDER FINGER, ONMLY. SQUARE 'D' Cat. 10-302-A.
EQUIPOS DE MEDICIÓN Y CONTROL | 50104751 | EMPAQUET. PN1E987004032 | 38 | UN
EQUIPOS DE MEDICIÓN Y CONTROL | 50128309 | GRAFICO (OBSOLETO) | 38 | ROL
EQUIPOS DE MEDICIÓN Y CONTROL | 50072382 | LEVA FIBRA | 37 | UN | ELECTRIC COMPONENTS. ==================== SPARES FOR LIMIT SWITCH. ======================= . DESCRIPTION MANUFACTURER PART.# =========== ============ CAM, FIBRE, INSULATION GENERAL ELECTRIC FOR OPERATING ARM. 24582G9 Bull. GEF-1897 E.
EQUIPOS DE MEDICIÓN Y CONTROL | 50073400 | GUARDALLAMA DC PN2433822 GE | 37 | UN | ARC SHIELD, FOR DC. CONTACTOR MANUFACTURER:GENERAL ELECTRIC PART # : 2433822
EQUIPOS DE MEDICIÓN Y CONTROL | 50056655 | CONT.FIJO TIP DC PN8063610G1 GE | 36 | UN | CONTACT TIP, FOR DC CONTACTOR MANUFACTURER : GENERAL ELECTRIC PART # : 8063610G1
EQUIPOS DE MEDICIÓN Y CONTROL | 50097183 | REMACHE DE AISLACION | 36 | UN | ELECTRIC COMPONENTS. =================== SPARES FOR HIGH VOLTAGE CIRCUIT BREAKER ======================================= . DESCIN GERIN 21144128RIPTION MANUFACTURER PART.# =========== ============ RIVET. MERL
EQUIPOS DE MEDICIÓN Y CONTROL | 50056583 | CONTACTO ENCHUFE | 35 | UN | MANUFACTURER PART.# =========== ============ PIN FOR INSERTION MERLIN GERIELECTRIC COMPONENTS. ==================== SPARES FOR 600 VAC. CIRCUIT BREAKER =================================== . DESCRIPTIONN 2000 AMP. 1.022.381
EQUIPOS DE MEDICIÓN Y CONTROL | 50059432 | BRAZO CONTACTO SOPORTE | 35 | UN | PART.# =========== ============ CONTACT ARM, WITH GENERAL ELECTRIC BRACKET AND MOVABLE 2242621G82 CONTACT TIP.ELECTRIC COMPONENTS. ==================== SPARES FOR DC. RELAYS ===================== . DESCRIPTION MANUFACTURER
EQUIPOS DE MEDICIÓN Y CONTROL | 50063763 | BLOQUE CONTACTO 2NA-2NC | 35 | UN | CONTACT BLOCK, 2PNO - 2PNC, FOR PUSH BUTTON MANUFACTURER: WESTINGHOUSE PART # : W22
EQUIPOS DE MEDICIÓN Y CONTROL | 50066438 | CONTACTO DC PN150-P27 OTIS | 35 | UN | PART.# ============ ====== OTIS ELEVATOR 150P27ELECTRIC COMPONENTS. ==================== SPARES FOR DC. RELAY ==================== CONTACT ======= . MANUFACTURER
EQUIPOS DE MEDICIÓN Y CONTROL | 50071809 | PASADOR AC 600V PN489.767 MG | 35 | UN | ELECTRIC COMPONENTS. ==================== SPARES FOR 600VAC. AIR CIRCUIT BREAKER ====================================== . DESCRIPTION MANUFACTURER PART.# =========== ============ ROD. MERLIN GERIN 489.767
EQUIPOS DE MEDICIÓN Y CONTROL | 50072255 | LEVA SELECTOR SWITCH PN601592321 GE | 35 | UN | 481. 6015923-21ACTURER PART.# =========== ============ CAM No.21, IT.4E GENERAL ELECTRIC Bull. GEF-3ELECTRIC COMPONENTS. ==================== SPARES FOR SELECTOR SWITCH ========================== . DESCRIPTION MANUF
EQUIPOS DE MEDICIÓN Y CONTROL | 50048939 | RESORTE SQUARED VM120 | 34 | UN | MUELLETE: INTERRUPTOR COMANDO GANCHO PRINCIPAL GRÚA TENAZAS 14-1 NAVE 217.
EQUIPOS DE MEDICIÓN Y CONTROL | 50059392 | BRAZO CONTACTO DC PN1343928 W | 34 | UN | PART.# =========== ============ CONTACT ARM. WESTINHOUSE 1343928ELECTRIC COMPONENTS. ==================== SPARES FOR DC. RELAYS ===================== . DESCRIPTION MANUFACTURER
EQUIPOS DE MEDICIÓN Y CONTROL | 50067069 | CONTACTO SBM 10AA006 PN127A6770G1 GE | 34 | UN | SPARES FOR TYPE SBM, MODEL 10AA006 SWITCH MOVING CONTACT ASSY MANUFACTURER : GENERAL ELECTRIC PART # : 127A6770-G1
EQUIPOS DE MEDICIÓN Y CONTROL | 50093696 | PUNTA CONT AC 600 V PN192A9847G2 GE | 34 | UN | MANUFACTURER PART.# =========== ============ CONTACT TIP GENERAL ELECTRIC 192A9847G2ELECTRIC COMPONENTS. ==================== SPARES FOR 600 VAC. CIRCUIT BREAKER =================================== . DESCRIPTION
EQUIPOS DE MEDICIÓN Y CONTROL | 50063680 | DESCONECTADOR AC 600 V PN959.869 MG | 33 | UN | MANUFACTURER PART.# =========== ============ DISCONNECTOR. MERLIN GERIELECTRIC COMPONENTS. ==================== SPARES FOR 600 VAC. CIRCUIT BREAKER =================================== . DESCRIPTIONN 959.869
EQUIPOS DE MEDICIÓN Y CONTROL | 50067102 | CONTACTO STATIONARY PN1745080 W | 33 | UN | MANUFACTURER PART.# =========== ============ CONTCAT STATIONARY, WESTINGHOUSEELECTRIC COMPONENTS. ==================== RENEWAL PARTS FOR CONTROL UNIT ============================== . DESCRIPTION
EQUIPOS DE MEDICIÓN Y CONTROL | 50088666 | RESORTE MASTER SWITCH PN2287969 GE | 33 | UN | ===== ====== GENERAL ELECTRIC 2287969ELECTRIC COMPONENTS. ==================== SPARES FOR MASTER SWITCH ======================== . SPRING PART.# =
EQUIPOS DE MEDICIÓN Y CONTROL | 50091708 | SOP. CONTACT DC PN3667540G2 GE | 33 | UN | PART.# ============ ============ SUPPORT, FOR CONTACT GENERAL ELECTRIC FINGER, WITH PIN. 3667540G2ELECTRIC COMPONENTS. ==================== SPARES FOR DC. RELAYS ===================== DESCRIPTION MANUFACTURER
EQUIPOS DE MEDICIÓN Y CONTROL | 50056723 | CONT.FIJO DC PN205A5966G2 GE | 32 | UN | STATIONARY CONTACT, FOR DC. CONTACTOR MANUFACTURER:GENERAL ELECTRIC PART # : 205A5966G2
EQUIPOS DE MEDICIÓN Y CONTROL | 50063628 | BLOQUE AISLACION CONTACTO | 32 | UN | ACT, 3822088 WITH SUPPORTING STD. Bull. GEF-2213.ELECTRIC COMPONENTS. ==================== SPARES FOR MASTER SWITCH ======================== . DESCRIPTION MANUFACTURER PART.# =========== ============ BLOCK,INSULATION,FOR GENERAL ELECTRIC STATIONARY CONT
EQUIPOS DE MEDICIÓN Y CONTROL | 50066133 | CONTACTO DC PN5151779 GE | 32 | UN | MANUFACTURER PART.# GENERAL ELECTRIC 5151779ELECTRIC COMPONENTS. SPARES FOR DC. MAGNETIC CONTACTORS CONTACT
EQUIPOS DE MEDICIÓN Y CONTROL | 50066422 | CONTACTO DC PNFX-150-Y7 OTIS | 32 | UN | PART.# ============ ====== OTIS ELEVATOR FX150Y7ELECTRIC COMPONENTS. ==================== SPARES FOR DC. RELAY ==================== CONTACT ======= . MANUFACTURER
EQUIPOS DE MEDICIÓN Y CONTROL | 50099047 | RES.TENSIO LIMIT SWITCH PN2412999 GE | 32 | UN | 2412999ELECTRIC COMPONENTS. ==================== SPARES FOR LIMIT SWITCH ======================= . DESCRIPTION MANUFACTURER PART.# =========== ============ SPRING TENSION. GENERAL ELECTRIC BULL. GEF-1897 E.
EQUIPOS DE MEDICIÓN Y CONTROL | 50056910 | CONT.FIJO AC 600 V PN192A9505G1 GE | 31 | UN | MANUFACTURER PART.# =========== ============ CONTACT GENERAL ELECTRIC 192A9505G1ELECTRIC COMPONENTS. ==================== SPARES FOR 600 VAC. CIRCUIT BREAKER =================================== . DESCRIPTION
EQUIPOS DE MEDICIÓN Y CONTROL | 50079735 | MANGUITOS CONTACTO | 31 | UN | SS-371ELECTRIC COMPONENTS. ==================== SPARES FOR LIMIT SWITCH ======================= . DESCRIPTION MANUFACTURER PART.# =========== ============ SLEEVER CONTACT, SQUARE 'D' CONTROL. CAT. 6-256 A.
EQUIPOS DE MEDICIÓN Y CONTROL | 50089509 | RESORTE PN1486698 | 31 | UN
EQUIPOS DE MEDICIÓN Y CONTROL | 50098071 | RES.COMPR.CONTA DC PN2413921 GE | 31 | UN | ELECTRIC COMPONENTS. ==================== SPARES FOR DC. MAGNETIC CONTACTORS ================================== SPRING ======MANUFACTURER PART.# ============ ====== GENERAL ELECTRIC 2413921
EQUIPOS DE MEDICIÓN Y CONTROL | 50055676 | CART. CONTACT | 30 | UN | PART.#T.# =========== ============ ARC CONTACT WESTINGHOUSE CARTRIDGE, 600 VOLTS. 624B94G05 TYPE AR.ELECTRIC COMPONENTS. ==================== SPARES FOR AC. RELAYS ===================== . DESCRIPTION MANUFACTURER
EQUIPOS DE MEDICIÓN Y CONTROL | 50056563 | CONTACTO DERECHO | 30 | UN | MANUFACTURER PART.# =========== ============ CONTACT GENERAL ELECTRIC 193A1126G7ELECTRIC COMPONENTS. ==================== SPARES FOR 600 VAC. CIRCUIT BREAKER =================================== . DESCRIPTION
EQUIPOS DE MEDICIÓN Y CONTROL | 50056719 | CONT.FIJO DC PN205A5966G1 GE | 30 | UN | STATIONARY CONTACT, FOR DC. CONTACTOR MANUFACTURER:GENERAL ELECTRIC PART # : 205A5966G1
EQUIPOS DE MEDICIÓN Y CONTROL | 50057148 | CONTACTO FIJO PRINCIPAL DERECHO | 30 | UN | MANUFACTURER PART.# =========== ============ CONTACT GENERAL ELECTRIC 193A1125G1ELECTRIC COMPONENTS. ==================== SPARES FOR 600 VAC. CIRCUIT BREAKER =================================== . DESCRIPTION
EQUIPOS DE MEDICIÓN Y CONTROL | 50057152 | CONTACTO FIJO PRINCIPAL IZQUERDO | 30 | UN | MANUFACTURER PART.# =========== ============ CONTACT GENERAL ELECTRIC 193A1125G2ELECTRIC COMPONENTS. ==================== SPARES FOR 600 VAC. CIRCUIT BREAKER =================================== . DESCRIPTION
EQUIPOS DE MEDICIÓN Y CONTROL | 50057699 | CONT.MOVIL PNCA2AZ02 TELE | 30 | UN | ======== FABRICANTE # PARTE ========== ======= TELEMECANIQUE CA2-AZ-02REPUESTO PARTIDORES, CONTACTORES, RELES. ======================================== CONTACTO
EQUIPOS DE MEDICIÓN Y CONTROL | 50057848 | CONTACTO MOVIL PRINCIPAL DERECHO | 30 | UN | MANUFACTURER PART.# =========== ============ CONTACT GENERAL ELECTRIC 193A1126G8ELECTRIC COMPONENTS. ==================== SPARES FOR 600 VAC. CIRCUIT BREAKER =================================== . DESCRIPTION
EQUIPOS DE MEDICIÓN Y CONTROL | 50057852 | CONTACTO MOVIL PRINCIPAL IZQUERDO | 30 | UN | MANUFACTURER PART.# =========== ============ CONTACT GENERAL ELECTRIC 193A1125G2ELECTRIC COMPONENTS. ==================== SPARES FOR 600 VAC. CIRCUIT BREAKER =================================== . DESCRIPTION
EQUIPOS DE MEDICIÓN Y CONTROL | 50071731 | LAMPARA IND. 30X30 BLANCO | 30 | UN | ============ INDICATING LAMP, WHITE MITSUBISHI LS-18VELECTRIC COMPONENTS. ==================== . DESCRIPTION MANUFACTURER PART.# ===========
EQUIPOS DE MEDICIÓN Y CONTROL | 50087586 | RESORTE DC PN5144489P1 GE | 30 | UN | SPRING, FOR DC. CONTACTORS MANUFACTURER:GENERAL ELECTRIC PART # : 5144489P1
EQUIPOS DE MEDICIÓN Y CONTROL | 50087979 | RESORTE DC PN2417550 GE | 30 | UN | PART.# ============ ====== GENERAL ELECTRIC 2417550ELECTRIC COMPONENTS. ==================== SPARES FOR DC. RELAYS ===================== SPRING ====== . MANUFACTURER
EQUIPOS DE MEDICIÓN Y CONTROL | 50088155 | RESORTE AC PN1481-X30 SD | 30 | UN | PART.# ============ ====== SQUARE 'D' 1481-X30ELECTRIC COMPONENTS. ==================== SPARES FOR AC. RELAYS ===================== SPRING ====== . MANUFACTURER
EQUIPOS DE MEDICIÓN Y CONTROL | 50098219 | RES.CONTACT AC PNT4583 CLCO | 30 | UN | SPRING, FOR AC CONTACTOR MANUFACTURER:CLARK CONTROLLER PART # : T45-83 (Bulletin 7307)
EQUIPOS DE MEDICIÓN Y CONTROL | 50039136 | CUERPO LAMP INDICADORA ZB2-AV | 29 | UN | CUERPO LAMPARA INDICADORA
EQUIPOS DE MEDICIÓN Y CONTROL | 50049383 | BRAZO SQUARE D CO43A | 29 | UN | PARTE: PANEL CONTROL CARRO Nº 1 REPARACIÓN CARROS TORPEDOS.PALANCA
EQUIPOS DE MEDICIÓN Y CONTROL | 50057268 | AMORT. GOM | 29 | UN | CRIPTION MANUFACTURER PART.# =========== ============ RUBBER BUFFER. GENELECTRIC COMPONENTS. ==================== SPARES FOR HIGH VOLTAGE CIRCUIT BREAKER ======================================= . DESERAL ELECTRIC 6144598
EQUIPOS DE MEDICIÓN Y CONTROL | 50058800 | BOQUILLA HIGH VOLTAGE PN6148748 GE | 29 | UN | CRIPTION MANUFACTURER PART.# =========== ============ BUSHING. GENELECTRIC COMPONENTS. ==================== SPARES FOR HIGH VOLTAGE CIRCUIT BREAKER ======================================= . DESERAL ELECTRIC 6148748
EQUIPOS DE MEDICIÓN Y CONTROL | 50059400 | BRAZO CONTACTO PN1419316 W | 29 | UN | S#1419316 MANUFACTURER PART.# =========== ============ ARM CONTACT. WESTINGHOUSEELECTRIC COMPONENTS. ==================== RENEWAL PARTS FOR CONTROL UNIT ============================== . DESCRIPTION
EQUIPOS DE MEDICIÓN Y CONTROL | 50066129 | CONTACTO DC PN3845725G2 GE | 29 | UN | MANUFACTURER PART.# GENERAL ELECTRIC 3845725G2ELECTRIC COMPONENTS. SPARES FOR DC. MAGNETIC CONTACTORS CONTACT
EQUIPOS DE MEDICIÓN Y CONTROL | 50073787 | PASADOR 1/16X3/8 | 29 | UN | PART.# =========== ============ COTTER PIN. SQUARE 'D' 1/16' x 3/8'. 24201-04080ELECTRIC COMPONENTS. ==================== SPARES FOR AC. RELAYS ===================== . DESCRIPTION MANUFACTURER
EQUIPOS DE MEDICIÓN Y CONTROL | 50088467 | RESORTE AC 600V PNHAS2T IT.47 GS-LTD | 29 | UN | ANUFACTURER PART.# ============ ====== GEC SWITCHGEAR HAS2TSA IT.47ELECTRIC COMPONENTS. ==================== SPRING FOR USE ON 600VAC.CIRCUIT BREAKER ======================================== . M
EQUIPOS DE MEDICIÓN Y CONTROL | 50056842 | CONT.FIJO OVERLOAD PN6209416G4 GE | 28 | UN | 6209416G4ELECTRIC COMPONENTES. ==================== SPARES FOR OVERLOAD RELAYS ========================== DESCRIPTION MANUFACTURER PART.# =========== ============ STATIONARY CONTACT. GENERAL ELECTRIC
EQUIPOS DE MEDICIÓN Y CONTROL | 50066913 | CAPERUZA VERDE CF3 | 28 | UN | MANUFACTURER PART.# =========== ============ 1 LENS, GREEN TOSHIBAELECTRIC COMPONENTS. ==================== RENEWAL PARTS FOR CONTROL UNIT ============================== . DESCRIPTION
EQUIPOS DE MEDICIÓN Y CONTROL | 50072422 | LEVA SEXTA ETAPA 11Y12A | 28 | UN | 12A. 6015923P9ACTURER PART.# =========== ============ CAM, 6TH STAGE, No.6 GENERAL ELECTRIC IT. 11 ANDELECTRIC COMPONENTS. ==================== SPARES FOR SELECTOR SWITCH ========================== . DESCRIPTION MANUF
EQUIPOS DE MEDICIÓN Y CONTROL | 50056914 | CONT.FIJO AC 600 V PN192A9505G2 GE | 27 | UN | MANUFACTURER PART.# =========== ============ CONTACT GENERAL ELECTRIC 192A9505G2ELECTRIC COMPONENTS. ==================== SPARES FOR 600 VAC. CIRCUIT BREAKER =================================== . DESCRIPTION
EQUIPOS DE MEDICIÓN Y CONTROL | 50065919 | CONTACTO KIT AC PNX36703 A-B | 27 | UN | CONTACTS KIT FOR AC. STARTERS MANUFACTURER : ALLEN BRADLEY PART # : X36703
EQUIPOS DE MEDICIÓN Y CONTROL | 50066890 | CAPERUZA AMBAR PN311286-E4-04-02 TOSHIBA | 27 | UN | MANUFACTURER PART.# =========== ============ LAMP GLUBE TOSHIBA COELECTRIC COMPONENTS. ==================== RENEWAL PARTS FOR CONTROL UNIT ============================== . DESCRIPTION
EQUIPOS DE MEDICIÓN Y CONTROL | 50066909 | CAPERUZA ROJA CF3 | 27 | UN | MANUFACTURER PART.# =========== ============ 3 LENS, RED TOSHIBAELECTRIC COMPONENTS. ==================== RENEWAL PARTS FOR CONTROL UNIT ============================== . DESCRIPTION
EQUIPOS DE MEDICIÓN Y CONTROL | 50067070 | CONTACTO SBM 10AA006 PN127A6749G1 GE | 27 | UN | SPARES FOR TYPE SBM, MODEL 10AA006 SWITCH STATIONARY CONTACT, UPPER MANUFACTURER : GENERAL ELECTRIC PART # : 127A6749-G1
EQUIPOS DE MEDICIÓN Y CONTROL | 50087650 | RESORTE DC PN1314961 W | 27 | UN | ELECTRIC COMPONENTS. ==================== SPARES FOR DC. MAGNETIC CONTACTORS ================================== SPRING ======MANUFACTURER PART.# ============ ====== WESTINGHOUSE 1314961
EQUIPOS DE MEDICIÓN Y CONTROL | 50087726 | RESORTE DC PNA189483 CLCO | 27 | UN | SPRING, FOR DC. CONTACTOR MANUFACTURER : CLARK CONTROL PART # : A189483
EQUIPOS DE MEDICIÓN Y CONTROL | 50059420 | BRAZO CONTACTO MOVIL | 26 | UN | MOV. CONTACT ARM, FOR AC CONTACTOR MANUFACTURER:CLARK CONTROLLER PART # : SA707 (Bulletin 7700)
EQUIPOS DE MEDICIÓN Y CONTROL | 50065931 | CONTACTO PN4952565G1 GE | 26 | UN | CONTACT MANUFACTURER : GENERAL ELECTRIC PART # : 4952565G1
EQUIPOS DE MEDICIÓN Y CONTROL | 50066410 | CONTACTO DC PNFX-153-Z4 OTIS | 26 | UN | PART.# ============ ====== OTIS ELEVATOR FX153Z4ELECTRIC COMPONENTS. ==================== SPARES FOR DC. RELAY ==================== CONTACT ======= . MANUFACTURER
EQUIPOS DE MEDICIÓN Y CONTROL | 50067000 | CONTACTO HIGH VOLTAGE PN6275256G1 | 26 | UN | CRIPTION MANUFACTURER PART.# =========== ============ MOVABLE INTERMEDIAELECTRIC COMPONENTS. ==================== SPARES FOR HIGH VOLTAGE CIRCUIT BREAKER ======================================= . DES
EQUIPOS DE MEDICIÓN Y CONTROL | 50072296 | GOL. TOP | 26 | UN | ELECTRIC COMPONENTS. ==================== SPARES FOR HIGH VOLTAGE CIRCUIT BREAKER ======================================= . DENERAL ELECTRIC 6370572P4SCRIPTION MANUFACTURER PART.# =========== ============ BUFFER WASHER. GE
EQUIPOS DE MEDICIÓN Y CONTROL | 50073396 | GUARDALLAMA DC PN1435844 GE | 26 | UN | ARC SHIELD FOR DC CONTACTOR MANUFACTURER : GENERAL ELECTRIC PART # : 1435844
EQUIPOS DE MEDICIÓN Y CONTROL | 50099039 | RES.TENSIO DC 17CM53A9 PN8823898 GE | 26 | UN | SPRING, FOR 17CM53A9, DC CONTACTOR MANUFACTURER : GENERAL ELECTRIC PART # : 8823898 (Bulletin GEG-7220E)
EQUIPOS DE MEDICIÓN Y CONTROL | 50056826 | CONT.FIJO AC PNS# 1367775 W | 25 | UN | PART.# ============ ====== WESTINGHOUSE S#1367775ELECTRIC COMPONENTS. ==================== SPARES FOR AC. RELAYS ===================== CONTACT ======= . MANUFACTURER
EQUIPOS DE MEDICIÓN Y CONTROL | 50063534 | CON. FLEXIBL AC 600 V PN490.079 MG | 25 | UN | MANUFACTURER PART.# =========== ============ SHUNT OF MOVABLE MERLIN GERIELECTRIC COMPONENTS. ==================== SPARES FOR 600 VAC. CIRCUIT BREAKER =================================== . DESCRIPTIONN ARCING CONTACT. 490.079
EQUIPOS DE MEDICIÓN Y CONTROL | 50066310 | CONTACTO DC PNS35 MITSUBI | 25 | JGO | == ====== MITSUBISHI S35SPARES FOR DC. MAGNETIC CONTACTORS ================================== CONTACT ======= MANUFACTURER PART.# ==========
EQUIPOS DE MEDICIÓN Y CONTROL | 50087594 | RESORTE DC PN5144491P1 GE | 25 | UN | SPRING, FOR DC. CONTACTORS MANUFACTURER:GENERAL ELECTRIC PART # : 5144491P1
EQUIPOS DE MEDICIÓN Y CONTROL | 50098320 | RES.CONT.MOV DC PN1486859 W | 25 | UN | ELECTRIC COMPONENTS. ==================== SPARES FOR DC. MAGNETIC CONTACTORS ================================== SPRING ======MANUFACTURER PART.# ============ ====== WESTINGHOUSE 1486859
EQUIPOS DE MEDICIÓN Y CONTROL | 50049074 | RESORTE GE 6370605 | 24 | UN | QUE ES PARTE: APARATOS DE CONTROL ELÉCTRICOS.MUELLE
EQUIPOS DE MEDICIÓN Y CONTROL | 50056459 | CONTACTO CAMBIADOR | 24 | UN | MANUFACTURER PART.# =========== ============ CHANGEOVER AUXILIARY. MERLIN GERIELECTRIC COMPONENTS. ==================== SPARES FOR 600 VAC. CIRCUIT BREAKER =================================== . DESCRIPTIONN CONTACT. 487.064H
EQUIPOS DE MEDICIÓN Y CONTROL | 50056615 | CONT.FIJO AC PN899826 W | 24 | UN | STATIONARY CONTACT FOR AC.MAG.STARTER MANUFACTURER : WESTINGHOUSE PART # : 899826
EQUIPOS DE MEDICIÓN Y CONTROL | 50056679 | CONT.FIJO TIP DC DS303A1 PN259A5615G1 GE | 24 | UN | STAT. CONTACT TIP FOR DS303A1 DC CONTACTOR MANUFACTURER: GENERAL ELECTRIC PART # : 259A5615G1 (Bulletin GEF-4156B)
EQUIPOS DE MEDICIÓN Y CONTROL | 50056901 | AISLACION ARCO INF. | 24 | UN | 004A. 802B702P1ACTURER PART.# =========== ============ LOWER SHIEED. GENERAL ELECTRIC Bull. GEH-2ELECTRIC COMPONENTS. ==================== SPARES FOR MAGNETIC SWITCH ========================== . DESCRIPTION MANUF
EQUIPOS DE MEDICIÓN Y CONTROL | 50057347 | CONT.MOVIL DC DS303A1 PN259A5614G1 GE | 24 | UN | MOVABLE CONTACT TIP FOR DS303A1 DC CONTACTOR MANUFACTURER: GENERAL ELECTRIC PART # : 259A5614G1 (Bulletin GEF-4156B)
EQUIPOS DE MEDICIÓN Y CONTROL | 50057382 | BOBINA HIGH VOLTAGE PN6420288G1 GE | 24 | UN | ===== . MANUFACTURER PART.# ============ ====== GENERAL ELECTRIC 6420288G1ELECTRIC COMPONENTS. ==================== SPARES FOR HIGH VOLTAGE CIRCUIT BREAKER ======================================= COILS
EQUIPOS DE MEDICIÓN Y CONTROL | 50059976 | BUJE SPRING PNA234 SD | 24 | UN | A-234ELECTRIC COMPONENTS. ==================== SPARES FOR MASTER SWITCH ======================== . DESCRIPTION MANUFACTURER PART.# =========== ============ BUSHING SPRING. SQUARE 'D' Cat. 1-302-A.
EQUIPOS DE MEDICIÓN Y CONTROL | 50061643 | ASIEN. RESOR. MASTER SWITCH PN1450085 GE | 24 | UN | ===== ====== GENERAL ELECTRIC 1450085ELECTRIC COMPONENTS. ==================== SPARES FOR MASTER SWITCH ======================== . SPRING PART.# =
EQUIPOS DE MEDICIÓN Y CONTROL | 50066995 | CONTACTO 15KV SWITCH-600AMP PN121A7458P2 | 24 | UN | SPARES FOR TYPE SE1008, 15KV SWITCH-600AMP. PRIMARY CONTACT FINGER MANUFACTURER : GENERAL ELECTRIC PART # : 121A7458P2
EQUIPOS DE MEDICIÓN Y CONTROL | 50071560 | ELEM. TERMICO 0.37-0.45 | 24 | UN | ====== ALLEN WEST EAC 4195056(F)ELECTRIC COMPONENTS. ==================== HEATER ELEMENT ============== MANUFACTURER PART.# ============
EQUIPOS DE MEDICIÓN Y CONTROL | 50073392 | GUARDALLAMA DC PN1435843 GE | 24 | UN | ARC SHIELD FOR DC CONTACTOR MANUFACTURER : GENERAL ELECTRIC PART # : 1435843
EQUIPOS DE MEDICIÓN Y CONTROL | 50056287 | CONTAC AUX DC PNUCA 1/4 WATFORD | 23 | JGO | MANUFACTURER PART.# WATFORD ELECTRIC UCA 1/4ELECTRIC COMPONENTS. SPARES FOR DC. MAGNETIC CONTACTORS CONTACT
EQUIPOS DE MEDICIÓN Y CONTROL | 50063704 | DESCON. PRI AC PN4E9C0247G001 TOSHIBA | 23 | UN | PRIMARY DISCONNECTS, FOR 600 VAC., B10-5 & B10-2, C. BREAKER MANUFACTURER : TOSHIBA PART # : 4E9C0247G001
EQUIPOS DE MEDICIÓN Y CONTROL | 50067039 | CONTACTO MOVABLE MAIN AC 600 V GE | 23 | UN | SPARES FOR AK-2A-50, 600 VAC. CIRCUIT BREAKER MOVABLE MAIN CONTACT MANUFACTURER : GENERAL ELECTRIC PART # : 293B220G3
EQUIPOS DE MEDICIÓN Y CONTROL | 50067096 | CONTACTO FINGER PN4735054 GE | 23 | UN | MANUFACTURER PART.# =========== ============ FINGER CONTACT. GENERAL ELECELECTRIC COMPONENTS. ==================== RENEWAL PARTS FOR CONTROL UNIT ============================== . DESCRIPTION
EQUIPOS DE MEDICIÓN Y CONTROL | 50073175 | GRAFICO PN37-01-37 g | 23 | UN | 37-01-37 CORP.RECORDING CHART =============== TYPE MANUFACTURER PART # ===== ============ ====== CIRCULAR GRAPHIC CONTROL
EQUIPOS DE MEDICIÓN Y CONTROL | 50128637 | RELE CA 4P CONV. BOB.110VCA | 23 | UN
EQUIPOS DE MEDICIÓN Y CONTROL | 50056587 | CONTACTO ENCHUFE | 22 | UN | MANUFACTURER PART.# =========== ============ PIN FOR INSERTION MERLIN GERIELECTRIC COMPONENTS. ==================== SPARES FOR 600 VAC. CIRCUIT BREAKER =================================== . DESCRIPTIONN 630 AMP. 1.022.383
EQUIPOS DE MEDICIÓN Y CONTROL | 50056922 | CONT.FIJO AC 600 V PN568B509G4 GE | 22 | UN | MANUFACTURER PART.# =========== ============ CONTACT GENERAL ELECTRIC 568B509G4ELECTRIC COMPONENTS. ==================== SPARES FOR 600 VAC. CIRCUIT BREAKER =================================== . DESCRIPTION
EQUIPOS DE MEDICIÓN Y CONTROL | 50057014 | CONT.FIJO PUSH BUTTON PN869083 W | 22 | UN | PART.# =========== ============ CONTACT STATIONARY. WESTINGHOUSE S#869083ELECTRIC COMPONENTS. ==================== SPARES FOR PUSH BUTTON. ======================= DESCRIPTION MANUFACTURER
EQUIPOS DE MEDICIÓN Y CONTROL | 50057103 | CONTACTO FIJO FRONTAL | 22 | UN | ======== FABRICANTE # PARTE ========== ======= WESTINGHOUSE 1600830REPUESTO DE ACCESORIOS DE CONTROL. ================================== CONTACTO
EQUIPOS DE MEDICIÓN Y CONTROL | 50066446 | CONTACTO DC PN93-D2 OTIS | 22 | UN | PART.# ============ ====== OTIS ELEVATOR 93D2ELECTRIC COMPONENTS. ==================== SPARES FOR DC. RELAY ==================== CONTACT ======= . MANUFACTURER
EQUIPOS DE MEDICIÓN Y CONTROL | 50067050 | CONTACTO LIMIT SWITCH PN150H2 OTIS | 22 | UN | ELECTRIC COMPONENTS. ==================== SPARES FOR LIMIT SWITCH. ======================= . DESCRIPTION MANUFACTURER PART.# =========== ============ CONTACT. OTIS ELEVATOR
EQUIPOS DE MEDICIÓN Y CONTROL | 50067052 | CONTACTO LIMIT SWITCH PN93A2 OTIS | 22 | UN | ELECTRIC COMPONENTS. ==================== SPARES FOR LIMIT SWITCH. ======================= . DESCRIPTION MANUFACTURER PART.# =========== ============ CONTACT. OTIS ELEVATOR
EQUIPOS DE MEDICIÓN Y CONTROL | 50072430 | LEVA TERCERA ETAPA 5Y6 B | 22 | UN | 16SB9FB507-5 & 6ACTURER PART.# =========== ============ CAM 3TH STAGE, No.5 GENERAL ELECTRICELECTRIC COMPONENTS. ==================== SPARES FOR SELECTOR SWITCH ========================== . DESCRIPTION MANUF
EQUIPOS DE MEDICIÓN Y CONTROL | 50073293 | EMPAQUET. OIL SWITCH PNA1626 GW | 22 | UN | ======= ====== G.W. ELECTRICAL A-1626 SPECIALITY CO.ELECTRIC COMPONENTS. ==================== GASKETS FOR OIL SWITCH ====================== . MANUFACTURER PART.# =====
EQUIPOS DE MEDICIÓN Y CONTROL | 50074205 | PASADOR CONICO | 22 | UN | ========== AS PER DAWING #91CD21836 ======================== DESCRIPTION PART # =========== ====== TAPER PIN G1194135-362SPARES FOR FISHER '18'DIA.DOUBLE R/L ==================================== VALVE TYPE 9140 SERIAL SB161288, ======================
EQUIPOS DE MEDICIÓN Y CONTROL | 50088403 | RESORTE AC AK-2A-75 600 V PN433A318P1 GE | 22 | UN | SPARES FOR AK-2A-75, 600 VAC. CIRCUIT BREAKER SPRING (Moving main contact) MANUFACTURER : GENERAL ELECTRIC PART # : 433A318P1
EQUIPOS DE MEDICIÓN Y CONTROL | 50093355 | TUERCA MASTER SWITCH PNV1126 SD | 22 | UN | PART.# =========== ============ NUT. SQUARE 'D' Cat. 108-B.ELECTRIC COMPONENTS. ==================== SPARES FOR MASTER SWITCH ======================== DESCRIPTION MANUFACTURERV-1126
EQUIPOS DE MEDICIÓN Y CONTROL | 50098461 | RES.DISPAR | 22 | UN | PART.# ============ ====== CLARK CONTROL E-14366ELECTRIC COMPONENTS. ==================== SPARES FOR AC. RELAYS ===================== SPRING ====== . MANUFACTURER
EQUIPOS DE MEDICIÓN Y CONTROL | 50098629 | RES.INTERIO | 1 | UN | CRIPTION MANUFACTURER PART.# =========== ============ INNER SPRING. GENELECTRIC COMPONENTS. ==================== SPARES FOR HIGH VOLTAGE CIRCUIT BREAKER ======================================= . DESERAL ELECTRIC 6172948
EQUIPOS DE MEDICIÓN Y CONTROL | 50056146 | CONTACTO ARCO AC 600 V PN293B220G2 GE | 21 | UN | SPARES FOR AK-2A-75, 600 VAC. CIRCUIT BREAKER MOVING INTERMEDIATE CONTACT MANUFACTURER : GENERAL ELECTRIC PART # : 293B220G2
EQUIPOS DE MEDICIÓN Y CONTROL | 50056735 | CONT.FIJO DC PN1490 25 W | 21 | UN | MANUFACTURER PART.# WESTINGHOUSE 1490425ELECTRIC COMPONENTS. SPARES FOR DC. MAGNETIC CONTACTORS CONTACT
EQUIPOS DE MEDICIÓN Y CONTROL | 50057247 | CONTACTO JUEGO | 21 | UN | ========== FABRICANTE # PARTE ========== ======= WESTINGHOUSE ZC1-RA-1REPUESTO RELES MAGNETICOS DE SOBRECARGA ======================================== Y TERMICOS
EQUIPOS DE MEDICIÓN Y CONTROL | 50057751 | CONTACTO MOVIL CIERRE SUP | 21 | UN | MANUFACTURER PART.# GENERAL ELECTRIC 3805658G6ELECTRIC COMPONENTS. SPARES FOR DC. MAGNETIC CONTACTORS CONTACT
EQUIPOS DE MEDICIÓN Y CONTROL | 50058960 | BOTON PULSA. SELECTOR SWITCH PN90011R SD | 21 | UN | 9001-1RACTURER PART.# =========== ============ BUTTON PUSH UNIT SQUARE D'ELECTRIC COMPONENTS. ==================== SPARES FOR SELECTOR SWITCH ========================== . DESCRIPTION MANUF
EQUIPOS DE MEDICIÓN Y CONTROL | 50063442 | CON. FLEXIBL PN9043584G1 GE | 21 | UN | FLEXIBLE CONNECTOR MANUFACTURER : GENERAL ELECTRIC PART # : 9043584G1
EQUIPOS DE MEDICIÓN Y CONTROL | 50064734 | BOB. 48VC | 21 | UN | 48VAC COIL, FOR 8501 RELAY MANUFACTURER : SQUARE D PART # :1861-S1-R26A
EQUIPOS DE MEDICIÓN Y CONTROL | 50067071 | CONTACTO SBM 10AA006 PN127A6751G1 GE | 21 | UN | SPARES FOR TYPE SBM, MODEL 10AA006 SWITCH STATINARY CONTACT, LOWER MANUFACTURER : GENERAL ELECTRIC PART # : 127A6751-G1
EQUIPOS DE MEDICIÓN Y CONTROL | 50072167 | LEVA OPERATING PN147A478P1 GE | 21 | UN | 147A4787P1ELECTRIC COMPONENTS. ==================== SPARES FOR LIMIT SWITCH. ======================= . DESCRIPTION MANUFACTURER PART.# =========== ============ OPERATING CAM. GENERAL ELECTRIC
EQUIPOS DE MEDICIÓN Y CONTROL | 50072304 | GOL. TUERC | 21 | UN | ELECTRIC COMPONENTS. ==================== SPARES FOR HIGH VOLTAGE CIRCUIT BREAKER ======================================= . DENERAL ELECTRIC 407193SCRIPTION MANUFACTURER PART.# =========== ============ NUT WASHER. GE
EQUIPOS DE MEDICIÓN Y CONTROL | 50072374 | LEVA CUARTA ETAPA 7Y8 B | 21 | UN | 481. Dwg.16SB9LA600ACTURER PART.# =========== ============ CAM, No.8, IT.7-8B. GENERAL ELECTRIC Bull. GEF-3ELECTRIC COMPONENTS. ==================== SPARES FOR SELECTOR SWITCH ========================== . DESCRIPTION MANUF
EQUIPOS DE MEDICIÓN Y CONTROL | 50088411 | RESORTE AC AK-2A-50 600 V PN452A529 GE | 21 | UN | SPARES FOR AK-2A-50, 600 VAC. CIRCUIT BREAKER SPRING (Moving main contact) MANUFACTURER : GENERAL ELECTRIC PART # : 452A529
EQUIPOS DE MEDICIÓN Y CONTROL | 50089249 | PLACA PORTALEYENDA BLANCA | 21 | UN | ======= # PARTE ========== PLACA PORTALEYENDA ALLEN BRADLEY COLOR BLANCO 800T-N516COMPONENTES ELECTRICOS ====================== REPUESTOS PARA UNIDADES DE CONTROL ================================== DESCRIPCION FABRICANTE ====
EQUIPOS DE MEDICIÓN Y CONTROL | 50098821 | RES.PISTO | 21 | UN | AL ELECTRIC 236C792P3ELECTRIC COMPONENTS. ==================== SPRING ====== . MANUFACTURER PART.# ============ ====== GENER
EQUIPOS DE MEDICIÓN Y CONTROL | 50128411 | PLUMA DESECHABLE AZUL | 21 | UN
EQUIPOS DE MEDICIÓN Y CONTROL | 50056567 | CONTACTO DERECHO | 20 | UN | MANUFACTURER PART.# =========== ============ CONTACT GENERAL ELECTRIC 193A1127G1ELECTRIC COMPONENTS. ==================== SPARES FOR 600 VAC. CIRCUIT BREAKER =================================== . DESCRIPTION
EQUIPOS DE MEDICIÓN Y CONTROL | 50056698 | BOBINA DC PN222-CY1 OTIS | 20 | UN | COIL, FOR DC. RELAYS MANUFACTURER : OTIS ELEVATOR PART # : 222-CY1
EQUIPOS DE MEDICIÓN Y CONTROL | 50056918 | CONT.FIJO AC 600 V PN568B509G3 GE | 20 | UN | MANUFACTURER PART.# =========== ============ CONTACT GENERAL ELECTRIC 568B509G3ELECTRIC COMPONENTS. ==================== SPARES FOR 600 VAC. CIRCUIT BREAKER =================================== . DESCRIPTION
EQUIPOS DE MEDICIÓN Y CONTROL | 50057238 | CONTACTO IZQUERDO | 20 | UN | MANUFACTURER PART.# =========== ============ CONTACT GENERAL ELECTRIC 193A1127G2ELECTRIC COMPONENTS. ==================== SPARES FOR 600 VAC. CIRCUIT BREAKER =================================== . DESCRIPTION
EQUIPOS DE MEDICIÓN Y CONTROL | 50057555 | CONT.MOVIL AC 600 V PN192A9511G3 GE | 20 | UN | MANUFACTURER PART.# =========== ============ CONTACT GENERAL ELECTRIC 192A9511G3ELECTRIC COMPONENTS. ==================== SPARES FOR 600 VAC. CIRCUIT BREAKER =================================== . DESCRIPTION
EQUIPOS DE MEDICIÓN Y CONTROL | 50057807 | CONTACTO MOVIL FLEXIBLE | 20 | UN | PART.# ============ ====== WESTINGHOUSE 416C814G02ELECTRIC COMPONENTS. ==================== SPARES FOR DC. RELAY ==================== CONTACT ======= . MANUFACTURER
EQUIPOS DE MEDICIÓN Y CONTROL | 50057991 | ANILLO DC PN2487686P1 GE | 20 | UN | PART.# ============ ============= STOP COLLAR, FOR GENERAL ELECTRIC MOVABLE CONTACT PLATE 2487686P1 OR SPRING SEAT FOR COMPRESSION SPRING.ELECTRIC COMPONENTS. ==================== SPARES FOR DC. RELAYS ===================== . DESCRIPTION MANUFACTURER
EQUIPOS DE MEDICIÓN Y CONTROL | 50064028 | BLOQUE TERMINAL COMPLETO | 20 | UN | TERMINAL BLOCK, FOR DC RELAY MANUFACTURER : WESTINGHOUSE PART # : 1600881
EQUIPOS DE MEDICIÓN Y CONTROL | 50065971 | CONTACTO AC PN372A363G2 GE | 20 | UN | CONTACT FOR AC.MAG.STARTER MANUFACTURER : GENERAL ELECTRIC PART # : 372A363G2
EQUIPOS DE MEDICIÓN Y CONTROL | 50065999 | CONTACTO FINGER AC PN125A4278P1 GE | 20 | UN | CONTACT FINGER, FOR AC MAG. STARTERS MANUFACTURER: GENERAL ELECTRIC PART # : 125A4278P1 (Bulletin GEF 4337)
EQUIPOS DE MEDICIÓN Y CONTROL | 50066991 | CONTACTO PN8690938G2 GE | 20 | UN | PART.# =========== ============ CONTACT. GENERAL ELECTRICELECTRIC COMPONENTS. ==================== SPARES FOR TIME RELAY ===================== . DESCRIPTION MANUFACTURER
EQUIPOS DE MEDICIÓN Y CONTROL | 50067112 | CONTACTO PN6960045G36 | 20 | UN
EQUIPOS DE MEDICIÓN Y CONTROL | 50067113 | CONTACTO PN5375160G4 | 20 | UN
EQUIPOS DE MEDICIÓN Y CONTROL | 50071322 | ELEM. TERM. PN81D47 GE | 20 | UN | ====== GENERAL ELECTRIC 81D47ELECTRIC COMPONENTS. ==================== HEATER ELEMENT ============== MANUFACTURER PART.# ============
EQUIPOS DE MEDICIÓN Y CONTROL | 50072227 | LEVA FOLLOWER PN237B8448P1 GE | 20 | UN | 237B8448P1ACTURER PART.# =========== ============ CAM FOLLOWER GENERAL ELECTRICELECTRIC COMPONENTS. ==================== SPARES FOR SELECTOR SWITCH ========================== . DESCRIPTION MANUF
EQUIPOS DE MEDICIÓN Y CONTROL | 50072274 | LEVA SELECTOR SWITCH PN477C381P1 GE | 20 | UN | 477C381P1ACTURER PART.# =========== ============ CAM GENERAL ELECTRICELECTRIC COMPONENTS. ==================== SPARES FOR SELECTOR SWITCH ========================== . DESCRIPTION MANUF
EQUIPOS DE MEDICIÓN Y CONTROL | 50072552 | GOLILLA AC PN306-D1-X9 SD | 20 | UN | PART.# =========== ============ WASHER. SQUARE 'D' (Cat.223,page 2). 306-D1-X9ELECTRIC COMPONENTS. ==================== SPARES FOR AC. RELAYS ===================== . DESCRIPTION MANUFACTURER
EQUIPOS DE MEDICIÓN Y CONTROL | 50087582 | RESORTE DC MOV.TIP PN304A6611P1 GE | 20 | UN | SPRING, FOR MOV.TIP, FOR DC. CONTACTORS MANUFACTURER:GENERAL ELECTRIC PART # : 304A6611P1
EQUIPOS DE MEDICIÓN Y CONTROL | 50115553 | SOLENOIDE 220VCA 8W | 20 | UN
EQUIPOS DE MEDICIÓN Y CONTROL | 50128308 | GRAFICO (OBSOLETO) | 20 | ROL
EQUIPOS DE MEDICIÓN Y CONTROL | 50019980 | CONTACTO FIJO/MOVIL GE 167A8898G1 | 19 | UN | CONTACTOIJO / MOVIL.
EQUIPOS DE MEDICIÓN Y CONTROL | 50048658 | RESORTE CLARCK CONTROL T45151 | 19 | UN | E: APARATOS DE CONTROL ELÉCTRICOS.MUELLE
EQUIPOS DE MEDICIÓN Y CONTROL | 50056607 | CONT.FIJO AC PN5375160-G3 GE | 19 | UN | STATIONARY CONTACT, FOR AC. STARTER MANUFACTURER : GENERAL ELECTRIC PART # : 5375160-G3
EQUIPOS DE MEDICIÓN Y CONTROL | 50056623 | CONT.FIJO AC PN1224774 W | 19 | UN | STATIONARY CONTACT FOR AC.MAG.STARTER MANUFACTURER : WESTINGHOUSE PART # : 1224774
EQUIPOS DE MEDICIÓN Y CONTROL | 50056810 | CONT.FIJO AC PN78086-3 CH | 19 | UN | CONTACT, FOR AC. RELAYS MANUFACTURER : CUTLER HAMMER PART # : 78086-3
EQUIPOS DE MEDICIÓN Y CONTROL | 50057018 | CONT.FIJO PRESSURE SWITCH PN2244047G1 GE | 19 | UN | ELECTRIC COMPONENTS. ==================== CONTACT FOR PRESSURE SWITCH =========================== . DESCRIPTION MANUFACTURER PART.# =========== ============ GENERAL ELECTRIC 2244047-G1
EQUIPOS DE MEDICIÓN Y CONTROL | 50057551 | CONT.MOVIL AC 600 V PN192A9511G2 GE | 19 | UN | MANUFACTURER PART.# =========== ============ CONTACT GENERAL ELECTRIC 192A9511G2ELECTRIC COMPONENTS. ==================== SPARES FOR 600 VAC. CIRCUIT BREAKER =================================== . DESCRIPTION
EQUIPOS DE MEDICIÓN Y CONTROL | 50057759 | CONT MOV COMPLE DC PN1600880 W | 19 | UN | PART.# ============ ====== WESTINGHOUSE 1600880ELECTRIC COMPONENTS. ==================== SPARES FOR DC. RELAY ==================== CONTACT ======= . MANUFACTURER
EQUIPOS DE MEDICIÓN Y CONTROL | 50067641 | ESPACIADOR CONTACTO ARCO | 19 | UN | CRIPTION MANUFACTURER PART.# =========== ============ ARCING CONTACT GENELECTRIC COMPONENTS. ==================== SPARES FOR HIGH VOLTAGE CIRCUIT BREAKER ======================================= . DESERAL ELECTRIC SPACER. 6440160
EQUIPOS DE MEDICIÓN Y CONTROL | 50071987 | LAMPARA IND.S/VISOR | 19 | UN | ELECTRIC COMPONENTS. ==================== PILOT LIGHT =========== COLOUR TENSION MANUFACTURERPART.# ====== ======= ============= ONAN CORP.(USA) 322-0369-03
EQUIPOS DE MEDICIÓN Y CONTROL | 50088670 | RESORTE | 19 | UN | ===== ====== GENERAL ELECTRIC 2288665ELECTRIC COMPONENTS. ==================== SPARES FOR MASTER SWITCH ======================== . SPRING PART.# =
EQUIPOS DE MEDICIÓN Y CONTROL | 50097755 | RES.APOYO INFERIO | 19 | UN | PART.# ============ ====== GENERAL ELECTRIC 6078997ELECTRIC COMPONENTS. ==================== SPARES FOR DC. RELAYS ===================== SPRING ====== . MANUFACTURER
EQUIPOS DE MEDICIÓN Y CONTROL | 50027858 | VIDRIO TUBO NIVEL YAMATAKE SH838161CT9 | 18 | UN | VIDRIO TUBO NIVEL
EQUIPOS DE MEDICIÓN Y CONTROL | 50055693 | ABRAZADERA HIGH VOLTAGE PN6557243-P2 GE | 18 | UN | CRIPTION MANUFACTURER PART.# =========== ============ CLEVIS. GENELECTRIC COMPONENTS. ==================== SPARES FOR HIGH VOLTAGE CIRCUIT BREAKER ======================================= . DESERAL ELECTRIC 6557243P2
EQUIPOS DE MEDICIÓN Y CONTROL | 50056166 | CONT.ARC.FIJO AC 600 V PN14/0213 W&B | 18 | UN | MANUFACTURER PART.# =========== ============ FIXED ARC CONTACT. WHIPP & BOUELECTRIC COMPONENTS. ==================== SPARES FOR 600 VAC. CIRCUIT BREAKER =================================== . DESCRIPTIONRNE 14/0213.
EQUIPOS DE MEDICIÓN Y CONTROL | 50056186 | CONTACTO ARCO MOVIL PRINCIPAL | 18 | UN | MANUFACTURER PART.# =========== ============ MAIN MOVABLE CONTACT. WHIPP & BOUELECTRIC COMPONENTS. ==================== SPARES FOR 600 VAC. CIRCUIT BREAKER =================================== . DESCRIPTIONRNE 15/0100.
EQUIPOS DE MEDICIÓN Y CONTROL | 50057213 | BOBINA AC PN6960040G8 GE | 18 | UN | ELECTRIC COMPONENTS. ==================== SPARES FOR AC. RELAYS ===================== COIL ==== . MANUFACTURER PART.# ============ ====== GENERAL ELECTRIC 6960040G8
EQUIPOS DE MEDICIÓN Y CONTROL | 50058028 | CONTACTO PRINCIPAL MOVIL | 18 | UN | MANUFACTURER PART.# =========== ============ MOVABLE MAIN CONTACT. ALLIS CHALMELECTRIC COMPONENTS. ==================== SPARES FOR 600 VAC. CIRCUIT BREAKER =================================== . DESCRIPTIONER 71-141-805-501
EQUIPOS DE MEDICIÓN Y CONTROL | 50060446 | CJA.GUARDALL HIGH VOLTAGE PN6403138P1 GE | 18 | UN | CRIPTION MANUFACTURER PART.# =========== ============ BARRIER OUTSIDE. GENELECTRIC COMPONENTS. ==================== SPARES FOR HIGH VOLTAGE CIRCUIT BREAKER ======================================= . DESERAL ELECTRIC RIGHT. 6403138P1
EQUIPOS DE MEDICIÓN Y CONTROL | 50061512 | CUERNO ARCO | 18 | UN | PART.# =========== ============ HORN ARC. WESTINHOUSE 1600811ELECTRIC COMPONENTS. ==================== SPARES FOR DC. RELAYS ===================== . DESCRIPTION MANUFACTURER
EQUIPOS DE MEDICIÓN Y CONTROL | 50063530 | CON. FLEXIBL AC 600 V PN490.078 MG | 18 | UN | MANUFACTURER PART.# =========== ============ SHUNT OF MOVABLE MERLIN GERIELECTRIC COMPONENTS. ==================== SPARES FOR 600 VAC. CIRCUIT BREAKER =================================== . DESCRIPTIONN CONTACT. 490.078
EQUIPOS DE MEDICIÓN Y CONTROL | 50067095 | CONTACTO MOVABLE ARCING PN5P9C0166P002 | 18 | UN | MOVABLE ARCING CONTACT, FOR 600 VAC., B5-08, C. BREAKER MANUFACTURER : TOSHIBA PART # : 5P9C0166P002
EQUIPOS DE MEDICIÓN Y CONTROL | 50071362 | ELEM. TERM. PN81D432 GE | 18 | UN | ====== GENERAL ELECTRIC 81D432ELECTRIC COMPONENTS. ==================== HEATER ELEMENT ============== MANUFACTURER PART.# ============
EQUIPOS DE MEDICIÓN Y CONTROL | 50071610 | GOL. AJUSTE 0.06 | 18 | UN | ELECTRIC COMPONENTS. ==================== SPARES FOR HIGH VOLTAGE CIRCUIT BREAKER ======================================= . DESCRIPTION MANUFACTURER PART.# =========== ============ ADJUST WASHER 0.062', JOSLYN 3072X0062 P217
EQUIPOS DE MEDICIÓN Y CONTROL | 50073436 | GUARDALLAMA DC PN8246841P2 GE | 18 | UN | ARC SHIELD FOR DC CONTACTOR MANUFACTURER : GENERAL ELECTRIC PART # : 8246841P2
EQUIPOS DE MEDICIÓN Y CONTROL | 50073532 | GUARDALLAMA DC PN1818235 W | 18 | UN | ARC SHIELD, FOR DC CONTACTOR MANUFACTURER : WESTINGHOUSE PART # : 1818235
EQUIPOS DE MEDICIÓN Y CONTROL | 50073816 | GUARDALLAMA 10/40 A | 18 | UN | MANUFACTURER PART.# =========== ============ ARC CHUTE, MERLIN GERIELECTRIC COMPONENTS. ==================== SPARES FOR 600 VAC. CIRCUIT BREAKER =================================== . DESCRIPTIONN 10 TO 40 AMP. 961.326B
EQUIPOS DE MEDICIÓN Y CONTROL | 50074577 | PASADOR RESORTE | 18 | UN | AL ELECTRIC 6248887P1ELECTRIC COMPONENTS. ==================== SPARES FOR 600VAC. AIR CIRCUIT BREAKER ====================================== . DESCRIPTION MANUFACTURER PART.# =========== ============ SPRING PIN. GENER
EQUIPOS DE MEDICIÓN Y CONTROL | 50088204 | PLACA AISLACION | 18 | UN | CRIPTION MANUFACTURER PART.# =========== ============ INSULATOR PLATE. GENELECTRIC COMPONENTS. ==================== SPARES FOR HIGH VOLTAGE CIRCUIT BREAKER ======================================= . DESERAL ELECTRIC 414A116P2
EQUIPOS DE MEDICIÓN Y CONTROL | 50088243 | RESORTE OUTER PN6370606 GE | 18 | UN | CRIPTION MANUFACTURER PART.# =========== ============ OUTER SPRING. GENELECTRIC COMPONENTS. ==================== SPARES FOR HIGH VOLTAGE CIRCUIT BREAKER ======================================= . DESERAL ELECTRIC 6370606
EQUIPOS DE MEDICIÓN Y CONTROL | 50088785 | TOPE DE GOMA | 18 | UN | CRIPTION MANUFACTURER PART.# =========== ============ SHOCK ABSORBERS. MERELECTRIC COMPONENTS. ==================== SPARES FOR HIGH VOLTAGE CIRCUIT BREAKER ======================================= . DESLIN GERIN 865.625
EQUIPOS DE MEDICIÓN Y CONTROL | 50098187 | RES.CONTACT DC 50 A. PNT4512 CLCO | 18 | UN | CONTACT SPRING, FOR 50 A. DC. CONTACTOR MANUFACTURER : CLARK CONTROL PART # : T4512 (Bulletin 7400)
EQUIPOS DE MEDICIÓN Y CONTROL | 50098235 | RES.CONTACT AC PN750-X22 SD | 18 | UN | PART.# ============ ====== SQUARE 'D' SK-56ELECTRIC COMPONENTS. ==================== SPARES FOR AC. RELAYS ===================== SPRING ====== . MANUFACTURER
EQUIPOS DE MEDICIÓN Y CONTROL | 50098288 | RES.CONTACTO ARC | 18 | UN | ANUFACTURER PART.# ============ ====== WHIPP & BOURNE 21/0240ELECTRIC COMPONENTS. ==================== SPRING FOR USE ON 600VAC.CIRCUIT BREAKER ======================================== . M
EQUIPOS DE MEDICIÓN Y CONTROL | 50098292 | RES.CONTACTO ARCO FIJ | 18 | UN | ANUFACTURER PART.# ============ ====== WHIPP & BOURNE 21/0127ELECTRIC COMPONENTS. ==================== SPRING FOR USE ON 600VAC.CIRCUIT BREAKER ======================================== . M
EQUIPOS DE MEDICIÓN Y CONTROL | 50098376 | RES.CONT.PRINCIPA AC 600V PN21/0190 W&B | 18 | UN | ANUFACTURER PART.# ============ ====== WHIPP & BOURNE 21/0190ELECTRIC COMPONENTS. ==================== SPRING FOR USE ON 600VAC.CIRCUIT BREAKER ======================================== . M
EQUIPOS DE MEDICIÓN Y CONTROL | 50048654 | RESORTE CLARCK CONTROL T45164 | 17 | UN | E: APARATOS DE CONTROL ELÉCTRICOS.MUELLE
EQUIPOS DE MEDICIÓN Y CONTROL | 50051874 | CINTA IMPREGNADA SEIS COLORES YOKOGAWA | 17 | CJ | CINTA:IMPRESION
EQUIPOS DE MEDICIÓN Y CONTROL | 50055902 | BOB. SOLENOIDE AC 230V PN13230 ASCO | 17 | UN | SOLENOID COIL, 230VAC MANUFACTURER : ASCO PART # : 13230
EQUIPOS DE MEDICIÓN Y CONTROL | 50063337 | CON. FLEXIBL AC PN5968445G2 GE | 17 | UN | CONNECTOR, FOR AC. MAGNETIC STARTER MANUFACTURER : GENERAL ELECTRIC PART # : 5968445G2
EQUIPOS DE MEDICIÓN Y CONTROL | 50063839 | BLOQUE CONTACTO AUX. 1PNA-1PNC | 17 | UN | AUX. CONTACT BLOCK, 6A 240V MANUFACTURER : MERLIN GERIN PART # : 26924
EQUIPOS DE MEDICIÓN Y CONTROL | 50066197 | CONTACTO DC PN60343-1 WATFORD | 17 | JGO | MANUFACTURER PART.# WATFORD ELECTRIC 60243-1ELECTRIC COMPONENTS. SPARES FOR DC. MAGNETIC CONTACTORS CONTACT
EQUIPOS DE MEDICIÓN Y CONTROL | 50066280 | BOB. DESENGANCH | 17 | UN | CLOSING COIL, 125VDC, VK-10J25A & VK-10M25A MANUFACTURER : TOSHIBA PART.# : 4C9C0333G001
EQUIPOS DE MEDICIÓN Y CONTROL | 50066986 | CONTACTO AC PN1739593 W | 17 | JGO | PART.# ============ ====== WESTINGHOUSE S#1739593ELECTRIC COMPONENTS. ==================== SPARES FOR AC. RELAYS ===================== CONTACT ======= . MANUFACTURER
EQUIPOS DE MEDICIÓN Y CONTROL | 50071753 | PASADOR OVERLOAD PNC049 SD | 17 | UN | CO-49ELECTRIC COMPONENTS. ==================== SPARES FOR OVERLOAD RELAY ========================= . DESCRIPTION MANUFACTURER PART.# =========== ============ STOP STUD. SQUARE 'D' 1' x 1-1/4' Slate.
EQUIPOS DE MEDICIÓN Y CONTROL | 50073432 | GUARDALLAMA DC PN8246841P1 GE | 17 | UN | ARC SHIELD FOR DC CONTACTOR MANUFACTURER : GENERAL ELECTRIC PART # : 8246841P1
EQUIPOS DE MEDICIÓN Y CONTROL | 50088247 | RESORTE HIGH VOLTAGE PN6370616 GE | 17 | UN | CRIPTION MANUFACTURER PART.# =========== ============ SPRING. GENELECTRIC COMPONENTS. ==================== SPARES FOR HIGH VOLTAGE CIRCUIT BREAKER ======================================= . DESERAL ELECTRIC 6370616
EQUIPOS DE MEDICIÓN Y CONTROL | 50093724 | PUN.CONT.ARC DC 750V MC-5 PN6009393P1 GE | 17 | UN | CRIPTION MANUFACTURER PART.# =========== ============ TIP,STATIONARY GENELECTRIC COMPONENTS. ==================== SPARES FOR 750 VDC. AIR CIRCUIT BREAKER ======================================= . DESERAL ELECTRIC SECONDARY ARCING, 6009393P1 2000 AMP. FOR TYPE MC-5.
EQUIPOS DE MEDICIÓN Y CONTROL | 50093732 | PUN.CONT.ARC DC 750V MC-5 PN6009393P3 GE | 17 | UN | CRIPTION MANUFACTURER PART.# =========== ============ TIP,STATIONARY GENELECTRIC COMPONENTS. ==================== SPARES FOR 750 VDC. AIR CIRCUIT BREAKER ======================================= . DESERAL ELECTRIC SECONDARY ARCING, 6009393P3 6000 AMP. FOR TYPE MC-5.
EQUIPOS DE MEDICIÓN Y CONTROL | 50098047 | RES.COMPRESION BOTO | 17 | UN | PART.# =========== ============ SPRING COMPRESSION GENERAL ELECTRIC FOR BUTTON. 2219436 Bull. GEF-2328 D.ELECTRIC COMPONENTS. ==================== SPARES FOR PUSH BUTTON ====================== . DESCRIPTION MANUFACTURER
EQUIPOS DE MEDICIÓN Y CONTROL | 50099059 | RES.TORSIO | 17 | UN | PART.# ============ ====== GENERAL ELECTRIC 6009705ELECTRIC COMPONENTS. ==================== SPARES FOR AC. RELAYS ===================== SPRING ====== . MANUFACTURER
EQUIPOS DE MEDICIÓN Y CONTROL | 50115581 | SOLENOIDE 38VCC 10W | 17 | UN
EQUIPOS DE MEDICIÓN Y CONTROL | 50055654 | ABRAZ. SOPORT | 16 | UN | CRIPTION MANUFACTURER PART.# =========== ============= SUPPORT CLAMP. GEELECTRIC COMPONENTS. ==================== SPARES FOR 600 VAC. AIR CIRCUIT BREAKER ======================================= . DESNERAL ELECTRIC 6317626P2
EQUIPOS DE MEDICIÓN Y CONTROL | 50056603 | CONT.FIJO AC PN3803281G2 GE | 16 | UN | STATIONARY CONTAC FOR AC. STARTER MANUFACTURER : GENERAL ELECTRIC PART # : 3803281G2
EQUIPOS DE MEDICIÓN Y CONTROL | 50056733 | AISL. POLO INTERIO | 16 | UN | MANUFACTURER PART.# =========== ============ INSIDE POLE INSULATOR. GENERAL ELECTRIC 6317611P2ELECTRIC COMPONENTS. ==================== SPARES FOR 600 VAC. CIRCUIT BREAKER =================================== . DESCRIPTION
EQUIPOS DE MEDICIÓN Y CONTROL | 50056950 | CONT.FIJO AC 600 V 3000AMP. DSA1 MG | 16 | UN | FIXED CONTACT, FOR DSA1, 3000AMP. 600 VAC. C. BREAKER. MANUFACTURER : MERLIN GERIN PART # : 490.453B
EQUIPOS DE MEDICIÓN Y CONTROL | 50057743 | CONTACTO MOVIL CIERRE | 16 | UN | MANUFACTURER PART.# GENERAL ELECTRIC 3860962G2ELECTRIC COMPONENTS. SPARES FOR DC. MAGNETIC CONTACTORS CONTACT
EQUIPOS DE MEDICIÓN Y CONTROL | 50061508 | CUERNO ARCO | 16 | UN | ARC HORN FOR DC CONTACTOR MANUFACTURER : WESTINGHOUSE PART # : 779775
EQUIPOS DE MEDICIÓN Y CONTROL | 50061840 | DEDO CONTACTO | 16 | UN | DEDO DE CONTACTO FABRICANTE : ASEA BROWN BOVERI PARTE # : GPDTO61028P0001
EQUIPOS DE MEDICIÓN Y CONTROL | 50066286 | CONTACTO DC PNAD16777-S01 MITSUBI | 16 | UN | MANUFACTURER PART.# MITSUBISHI AD16777-S01ELECTRIC COMPONENTS. SPARES FOR DC. MAGNETIC CONTACTORS CONTACT
EQUIPOS DE MEDICIÓN Y CONTROL | 50066426 | CONTACTO DC PNFX-150-AY1 OTIS | 16 | UN | PART.# ============ ====== OTIS ELEVATOR FX150AY1ELECTRIC COMPONENTS. ==================== SPARES FOR DC. RELAY ==================== CONTACT ======= . MANUFACTURER
EQUIPOS DE MEDICIÓN Y CONTROL | 50067051 | CONTACTO LIMIT SWITCH PN150H4 OTIS | 16 | UN | ELECTRIC COMPONENTS. ==================== SPARES FOR LIMIT SWITCH. ======================= . DESCRIPTION MANUFACTURER PART.# =========== ============ CONTACT. OTIS ELEVATOR
EQUIPOS DE MEDICIÓN Y CONTROL | 50067088 | CONTACTO PNT50E54845 | 16 | UN | ELECTRIC COMPONENTS =================== RENEWAL PARTS FOR CONTROL UNIT ============================== DESCRIPTION MANUFACTURER =========== PART # ============ CONTAC T50E54845
EQUIPOS DE MEDICIÓN Y CONTROL | 50071271 | ELEM. TERM. PN9704G GE | 16 | UN | ====== GENERAL ELECTRIC 9704GELECTRIC COMPONENTS. ==================== HEATER ELEMENT ============== MANUFACTURER PART.# ============
EQUIPOS DE MEDICIÓN Y CONTROL | 50071318 | ELEM. TERM. PN81D46 GE | 16 | UN | ====== GENERAL ELECTRIC 81D46ELECTRIC COMPONENTS. ==================== HEATER ELEMENT ============== MANUFACTURER PART.# ============
EQUIPOS DE MEDICIÓN Y CONTROL | 50071739 | LAMPARA IND. 30X30 BLANCO | 16 | UN | ============ INDICATOR LAMP,WHITE IDEC IZUMI CORP. SL44-1002BELECTRIC COMPONENTS. ==================== . DESCRIPTION MANUFACTURER PART.# ===========
EQUIPOS DE MEDICIÓN Y CONTROL | 50089408 | TORNILLO CONTACTO AUXILIAR | 16 | UN | AUX. CONTACT STUD, FOR 300 A. DC. CONTACTOR MANUFACTURER : CLARK CONTROL PART # : A18-9477 (Bulletin 7400)
EQUIPOS DE MEDICIÓN Y CONTROL | 50095876 | RELE CC 4PNA-4PNC 14 PINES 3A BOB. 24VCC | 16 | UN | DC RELAY, 4PNO-4PNC, 24VDC COIL MANUFACTURER : POTTER & BRUMFIELD PART # : KHU17D12
EQUIPOS DE MEDICIÓN Y CONTROL | 50098215 | RES.CONTACT DC PNT4563 CLCO | 16 | UN | PART.# ============ ====== CLARK CONTROL T45G3ELECTRIC COMPONENTS. ==================== SPARES FOR DC. RELAYS ===================== SPRING ====== . MANUFACTURER
EQUIPOS DE MEDICIÓN Y CONTROL | 50098745 | RES.MEDIO CONTACTO FIJ | 16 | UN | ANUFACTURER PART.# ============ ====== GENERAL ELECTRIC 192A6990P147ELECTRIC COMPONENTS. ==================== SPRING FOR USE ON 600VAC.CIRCUIT BREAKER ======================================== . M
EQUIPOS DE MEDICIÓN Y CONTROL | 50098817 | RES.PISTO | 16 | UN | AL ELECTRIC 421A248P1ELECTRIC COMPONENTS. ==================== SPRING ====== . MANUFACTURER PART.# ============ ====== GENER
EQUIPOS DE MEDICIÓN Y CONTROL | 50020295 | INTERRUPTOR CONTROL 2POS 4CTOS GE | 15 | UN | QUE ES PARTE: APARATOS DE CONTROL ELÉCTRICOS.IC REP. ELECTRIC.INTERRUPTOR
EQUIPOS DE MEDICIÓN Y CONTROL | 50055923 | BOB. SOLENOIDE 230VC PN961 DECCO | 15 | UN | ELECTRIC COMPONENTS. ==================== COIL. ===== MANUFACTURER PART.# ============ ====== DETROIT COIL CO. 9-61
EQUIPOS DE MEDICIÓN Y CONTROL | 50056961 | AISLACION GUIA | 15 | UN | FIBER GUIDE, FOR TYPE DST-2-100, 1250AMP. 13.8KV, CIRCUIT BREAKER MANUFACTURER : MERLIN GERIN PART # : 878.362
EQUIPOS DE MEDICIÓN Y CONTROL | 50057111 | CONTACTO FIJO INFERIOR | 15 | UN | PART.# =========== ============ STATIONARY STUD GENERAL ELECTRIC CONTACT, WITH LOWER 5010322G10 TIP.ELECTRIC COMPONENTS. ==================== SPARES FOR TIME RELAY ===================== . DESCRIPTION MANUFACTURER
EQUIPOS DE MEDICIÓN Y CONTROL | 50057168 | CONTACTO FIJO SUPERIOR | 15 | UN | PART.# =========== ============ STATIONARY STUD GENERAL ELECTRIC CONTACT, WITH UPPER 5010322G11 TIP.ELECTRIC COMPONENTS. ==================== SPARES FOR TIME RELAY ===================== . DESCRIPTION MANUFACTURER
EQUIPOS DE MEDICIÓN Y CONTROL | 50057370 | BOBINA HIGH VOLTAGE PN6113772G1 GE | 15 | UN | ===== . MANUFACTURER PART.# ============ ====== GENERAL ELECTRIC 6113772G1ELECTRIC COMPONENTS. ==================== SPARES FOR HIGH VOLTAGE CIRCUIT BREAKER ======================================= COILS
EQUIPOS DE MEDICIÓN Y CONTROL | 50057547 | CONT.MOVIL AC 600 V PN192A9511G1 GE | 15 | UN | MANUFACTURER PART.# =========== ============ CONTACT GENERAL ELECTRIC 192A9511G1ELECTRIC COMPONENTS. ==================== SPARES FOR 600 VAC. CIRCUIT BREAKER =================================== . DESCRIPTION
EQUIPOS DE MEDICIÓN Y CONTROL | 50057840 | CONTACTO MOVIL PRINCIPAL | 15 | UN | MANUFACTURER PART.# =========== ============ MAIN MOVABLE CONTACT. GENERAL ELECTRIC 6403076P1ELECTRIC COMPONENTS. ==================== SPARES FOR 600 VAC. CIRCUIT BREAKER =================================== . DESCRIPTION
EQUIPOS DE MEDICIÓN Y CONTROL | 50060458 | CJA.GUARDALL AC 600 V PN6403553P2 GE | 15 | UN | MANUFACTURER PART.# =========== ============ REINFORCEMENT BARRIER. GENERAL ELECTRIC 6403453P2ELECTRIC COMPONENTS. ==================== SPARES FOR 600 VAC. CIRCUIT BREAKER =================================== . DESCRIPTION
EQUIPOS DE MEDICIÓN Y CONTROL | 50062812 | BASE SLATE 1 POLE DC PNLT4747 SD | 15 | UN | MANUFACTURER PART.# =========== ============ BASE SLATE 1 POLE. SQUARE 'D' 1.1/4' X 8' X 23' LT4747 (Ref.Cat.220A,page 3).ELECTRIC COMPONENTS. ==================== SPARES FOR DC. MAGNETIC CONTACTORS ================================== . DESCRIPTION
EQUIPOS DE MEDICIÓN Y CONTROL | 50071707 | LAMPARA IND. 20X20 AMBAR 24.0V | 15 | UN | ============ INDICATING LAMP IDEC IZUMI CO. ORANGE 20430-24DYELECTRIC COMPONENTS. ==================== . DESCRIPTION MANUFACTURER PART.# ===========
EQUIPOS DE MEDICIÓN Y CONTROL | 50072270 | LEVA SELECTOR SWITCH PN106B7085G6 GE | 15 | UN | 106B7085G6ACTURER PART.# =========== ============ CAM GENERAL ELECTRICELECTRIC COMPONENTS. ==================== SPARES FOR SELECTOR SWITCH ========================== . DESCRIPTION MANUF
EQUIPOS DE MEDICIÓN Y CONTROL | 50072398 | LEVA QUINTA ETAPA 9Y10A | 15 | UN | 0. 16SB9LA600ACTURER PART.# =========== ============ CAM, 5TH STAGE , No.2 GENERAL ELECTRIC IT. 9 AND 1ELECTRIC COMPONENTS. ==================== SPARES FOR SELECTOR SWITCH ========================== . DESCRIPTION MANUF
EQUIPOS DE MEDICIÓN Y CONTROL | 50072402 | LEVA QUINTA ETAPA 9Y10B | 15 | UN | 16SB9FB507-9&10ACTURER PART.# =========== ============ CAM 5TH STAGE, No.10 GENERAL ELECTRICELECTRIC COMPONENTS. ==================== SPARES FOR SELECTOR SWITCH ========================== . DESCRIPTION MANUF
EQUIPOS DE MEDICIÓN Y CONTROL | 50073285 | EMPAQUET. LIMIT SWITCH PN376HA1 OTIS | 15 | UN | PART.# =========== ============ GASTEK. OTIS ELEVATOR 376-HA-1ELECTRIC COMPONENTS. ==================== SPARES FOR LIMIT SWITCH ======================= DESCRIPTION MANUFACTURER
EQUIPOS DE MEDICIÓN Y CONTROL | 50073820 | GUARDALLAMA 40/125 A | 15 | UN | MANUFACTURER PART.# =========== ============ ARC CHUTE. MERLIN GERIELECTRIC COMPONENTS. ==================== SPARES FOR 600 VAC. CIRCUIT BREAKER =================================== . DESCRIPTIONN 961.326A
EQUIPOS DE MEDICIÓN Y CONTROL | 50088387 | RESORTE AC 600V PN6372950 GE | 15 | UN | ANUFACTURER PART.# ============ ====== GENERAL ELECTRIC 6372950ELECTRIC COMPONENTS. ==================== SPRING FOR USE ON 600VAC.CIRCUIT BREAKER ======================================== . M
EQUIPOS DE MEDICIÓN Y CONTROL | 50088612 | PLACA DE CONTACTOS | 15 | UN | MANUFACTURER PART.# =========== ============ SMALL-WIRE PLUGGING- MERLIN GERIELECTRIC COMPONENTS. ==================== SPARES FOR 600 VAC. CIRCUIT BREAKER =================================== . DESCRIPTIONN IN FIXED TYPE DEVICE. 492.312
EQUIPOS DE MEDICIÓN Y CONTROL | 50088842 | RESORTE COMPRESSION PN2415957 GE | 15 | UN | MANUFACTURER PART.# =========== ============ SPRING COMPRESSION. GENERAL ELECTRIC BulELECTRIC COMPONENTS. ==================== RENEWAL PARTS FOR CONTROL UNIT ============================== . DESCRIPTIONl. GEF-2511 D. 2415957
EQUIPOS DE MEDICIÓN Y CONTROL | 50092290 | SOP. SEPARADO | 15 | UN | MANUFACTURER PART.# =========== ============ BARRIER SUPPORT. GENERAL ELECTRELECTRIC COMPONENTS. ==================== SPARES FOR 600 VAC. CIRCUIT BREAKER =================================== DESCRIPTIONIC 6403137P1
EQUIPOS DE MEDICIÓN Y CONTROL | 50098231 | RES.CONTACT AC PN6078998P1 GE | 15 | UN | PART.# ============ ====== GENERAL ELECTRIC 6078998P1ELECTRIC COMPONENTS. ==================== SPARES FOR AC. RELAYS ===================== SPRING ====== . MANUFACTURER
EQUIPOS DE MEDICIÓN Y CONTROL | 50098244 | RES.CONTACT PN348X68 GE | 15 | UN | PART.# =========== ============ CONTACT SPRING, WITH GENERAL ELECTRIC TIP. 348X68ELECTRIC COMPONENTS. ==================== SPARES FOR TIME RELAY ===================== . DESCRIPTION MANUFACTURER
EQUIPOS DE MEDICIÓN Y CONTROL | 50098256 | RES.CONTACT AC 600V PN6302794 GE | 15 | UN | ANUFACTURER PART.# ============ ====== GENERAL ELECTRIC 6302794ELECTRIC COMPONENTS. ==================== SPRING FOR USE ON 600VAC.CIRCUIT BREAKER ======================================== . M
EQUIPOS DE MEDICIÓN Y CONTROL | 50098332 | RES.CONT.MOV PN3538631GR1 GE | 15 | UN | PART.# =========== ============ CONTACT SPRING, GENERAL ELECTRIC MOVABLE ASSEMBLY. 3538631GR1ELECTRIC COMPONENTS. ==================== SPARES FOR TIME RELAY ===================== . DESCRIPTION MANUFACTURER
EQUIPOS DE MEDICIÓN Y CONTROL | 50098641 | RES.INTERIOR CONTACTO FIJ | 15 | UN | ANUFACTURER PART.# ============ ====== GENERAL ELECTRIC 192A6990P148ELECTRIC COMPONENTS. ==================== SPRING FOR USE ON 600VAC.CIRCUIT BREAKER ======================================== . M
EQUIPOS DE MEDICIÓN Y CONTROL | 50117923 | ARANDELA | 15 | UN
EQUIPOS DE MEDICIÓN Y CONTROL | 50118805 | MEMBRANA | 15 | JGO
EQUIPOS DE MEDICIÓN Y CONTROL | 50128442 | ESLABON CONECTOR | 1 | UN
EQUIPOS DE MEDICIÓN Y CONTROL | 50043807 | GOLILLA SCHNEIDER LT3068 (S/MOV) | 14 | UN | GOLILLA
EQUIPOS DE MEDICIÓN Y CONTROL | 50055715 | CART. TINTA DOBLE:ROJA/AZU | 14 | CJ | PROTECCIÓN MEDIO AMBIENTE. La formulación de los materiales suministrados, estarán deberá informar sobre los agentes contaminantes, su concentración y los métodos recomendados para manipularlos y neutra libres de sustancias contaminantes para la salud humana o el medio ambiente. En el caso que esto no sea posible, el proveedorlizarlos. Además debe indicar código de riesgo con normalización nacional y/o internacional.
EQUIPOS DE MEDICIÓN Y CONTROL | 50056035 | BOB. SOPLAD. LIMIT SWITCH PNX2106A SD | 14 | UN | BLOWOUT COIL ASSY., FOR LIMIT SWITCH MANUFACTURER : SQUARE D PART # : X-2106A (Bulletin 6170-13)
EQUIPOS DE MEDICIÓN Y CONTROL | 50057140 | CONTACTO FIJO PRINCIPAL | 14 | UN | MANUFACTURER PART.# =========== ============ MAIN STATIONARY GENERAL ELECTRIC CONTACT. 6403075P1ELECTRIC COMPONENTS. ==================== SPARES FOR 600 VAC. CIRCUIT BREAKER =================================== . DESCRIPTION
EQUIPOS DE MEDICIÓN Y CONTROL | 50057338 | BOBINA PN6293205G15 GE | 14 | UN | COIL, FOR TIME RELAYS MANUFACTURER : GENERAL ELECTRIC PART # : 6293205G15
EQUIPOS DE MEDICIÓN Y CONTROL | 50057531 | CONT.MOVIL AC 600 V PN71141803501 A-C | 14 | UN | MANUFACTURER PART.# =========== ============ MOVABLE ARCING ALLIS CHALMELECTRIC COMPONENTS. ==================== SPARES FOR 600 VAC. CIRCUIT BREAKER =================================== . DESCRIPTIONER CONTACT. 71-141-803-501
EQUIPOS DE MEDICIÓN Y CONTROL | 50057815 | CONTACTO MOVIL INT.ALTA TENSUO | 14 | UN | 1-275 MANUFACTURER PART.# =========== ============ MOVING CONTACT. TOSHIBAELECTRIC COMPONENTS. ==================== RENEWAL PARTS FOR CONTROL UNIT ============================== . DESCRIPTION
EQUIPOS DE MEDICIÓN Y CONTROL | 50061238 | CUBIERTA GUARDAPOLVO | 14 | UN | CRIPTION MANUFACTURER PART.# =========== ============ DUST COVER. GENELECTRIC COMPONENTS. ==================== SPARES FOR HIGH VOLTAJE CIRCUIT BREAKER ======================================= . DESERAL ELECTRIC 6149986
EQUIPOS DE MEDICIÓN Y CONTROL | 50065473 | CONEXION FLEXIBLE | 14 | UN | CRIPTION MANUFACTURER PART.# =========== ============ FLEXIBLE CONNECTION. GENELECTRIC COMPONENTS. ==================== SPARES FOR HIGH VOLTAGE CIRCUIT BREAKER ======================================= . DESERAL ELECTRIC 236C791G4
EQUIPOS DE MEDICIÓN Y CONTROL | 50065995 | CONTACTO KIT AC 3 P. SIZE 4 GE | 14 | UN | CONTACT KIT, 3 P., FOR SIZE 4, AC STARTER MANUFACTURER: GENERAL ELECTRIC PART# : 6960067G001 ( GEP-1260L PAGE 14-5)
EQUIPOS DE MEDICIÓN Y CONTROL | 50066350 | CONTACTO DC PN6375393G1 GE | 14 | UN | PART.# ============ ====== GENERAL ELECTRIC 6375393G1ELECTRIC COMPONENTS. ==================== SPARES FOR DC. RELAY ==================== CONTACT ======= . MANUFACTURER
EQUIPOS DE MEDICIÓN Y CONTROL | 50066894 | CAPERUZA BLANCA | 14 | UN | MANUFACTURER PART.# =========== ============ SCREW LENS MITSUBISHIELECTRIC COMPONENTS. ==================== RENEWAL PARTS FOR CONTROL UNIT ============================== . DESCRIPTION
EQUIPOS DE MEDICIÓN Y CONTROL | 50071330 | ELEM. TERM. PN81D119 GE | 14 | UN | ====== GENERAL ELECTRIC 81D119ELECTRIC COMPONENTS. ==================== HEATER ELEMENT ============== MANUFACTURER PART.# ============
EQUIPOS DE MEDICIÓN Y CONTROL | 50072913 | EMPAQUET. 'CASH CO' PN295-06-5-00728-00 | 14 | UN | SPARES FOR 'CASH CO' DIAPHRAGM VALVE ==================================== DESCRIPTION PART # ============================ GASKET 295-06-5-00728-00
EQUIPOS DE MEDICIÓN Y CONTROL | 50072916 | EMPAQUET. 'CASH CO' PN259-06-5-04036-00 | 14 | UN | SPARES FOR 'CASH CO' DIAPHRAGM VALVE ==================================== DESCRIPTION PART # ============================ GASKET 259-06-5-04036-00
EQUIPOS DE MEDICIÓN Y CONTROL | 50087734 | RESORTE DC PN2413371P1 GE | 14 | UN | ELECTRIC COMPONENTS. ==================== SPARES FOR DC. MAGNETIC CONTACTORS ================================== SPRING ======MANUFACTURER PART.# ============ ====== GENERAL ELECTRIC 2413371
EQUIPOS DE MEDICIÓN Y CONTROL | 50088103 | RESORTE DC PN1861X10 SD | 14 | UN | PART.# ============ ====== SQUARE 'D' 1861-X10ELECTRIC COMPONENTS. ==================== SPARES FOR DC. RELAYS ===================== SPRING ====== . MANUFACTURER
EQUIPOS DE MEDICIÓN Y CONTROL | 50088255 | RESORTE INNER PN6172875 GE | 14 | UN | CRIPTION MANUFACTURER PART.# =========== ============ INNER SPRING. GENELECTRIC COMPONENTS. ==================== SPARES FOR HIGH VOLTAGE CIRCUIT BREAKER ======================================= . DESERAL ELECTRIC 6172875
EQUIPOS DE MEDICIÓN Y CONTROL | 50088694 | RESORTE MASTER SWITCH PN117A7804P1 GE | 14 | UN | SPRING, FOR MASTER SWITCH MANUFACTURER : GENERAL ELECTRIC PART # : 0600-1777A7804P1
EQUIPOS DE MEDICIÓN Y CONTROL | 50089826 | SEPARADOR AC 600 V PN490.906 MG | 14 | UN | MANUFACTURER PART.# =========== ============ SCREEN. MERLIN GERIELECTRIC COMPONENTS. ==================== SPARES FOR 600 VAC. CIRCUIT BREAKER =================================== . DESCRIPTIONN 490.906
EQUIPOS DE MEDICIÓN Y CONTROL | 50097983 | RES.COMPLET | 14 | UN | ===== ====== SQUARE 'D' G-355AELECTRIC COMPONENTS. ==================== SPARES FOR MASTER SWITCH ======================== . SPRING PART.# =
EQUIPOS DE MEDICIÓN Y CONTROL | 50098131 | RES.COMP.PLAC DC PN2415944 GE | 14 | UN | ELECTRIC COMPONENTS. ==================== SPARES FOR DC. MAGNETIC CONTACTORS ================================== SPRING ======MANUFACTURER PART.# ============ ====== GENERAL ELECTRIC 2415944
EQUIPOS DE MEDICIÓN Y CONTROL | 50056954 | CONT.FIJO AC 600 V PN490.453C MG | 13 | UN | MANUFACTURER PART.# =========== ============ FIXED ARCING CONTACT. MERLIN GERIELECTRIC COMPONENTS. ==================== SPARES FOR 600 VAC. CIRCUIT BREAKER =================================== . DESCRIPTIONN 490.453C
EQUIPOS DE MEDICIÓN Y CONTROL | 50056966 | CONT.FIJO AC 600 V PN682C829G01 W | 13 | UN | MANUFACTURER PART.# =========== ============ CONTACT WESTINGHOUSE 682C829G01ELECTRIC COMPONENTS. ==================== SPARES FOR 600 VAC. CIRCUIT BREAKER =================================== . DESCRIPTION
EQUIPOS DE MEDICIÓN Y CONTROL | 50057160 | CONTACTO FIJO SELLO | 13 | UN | PART.# ============ ====== GENERAL ELECTRIC 6209416G1ELECTRIC COMPONENTS. ==================== SPARES FOR AC. RELAYS ===================== CONTACT ======= . MANUFACTURER
EQUIPOS DE MEDICIÓN Y CONTROL | 50057234 | CONTACTO IZQUERDO | 13 | UN | MANUFACTURER PART.# =========== ============ CONTACT GENERAL ELECTRIC 193A1126G9ELECTRIC COMPONENTS. ==================== SPARES FOR 600 VAC. CIRCUIT BREAKER =================================== . DESCRIPTION
EQUIPOS DE MEDICIÓN Y CONTROL | 50057287 | CONT.MOVIL AC PNX36671 A-B | 13 | UN | CONTACT KIT. FOR AC. STARTERS MANUFACTURER : ALLEN BRADLEY PART # : X36671
EQUIPOS DE MEDICIÓN Y CONTROL | 50057291 | CONT.MOVIL AC PN5303307G35 GE | 13 | UN | CONTACT KIT, FOR AC. MAGNETIC STARTER MANUFACTURER : GENERAL ELECTRIC PART # : 5303307G35
EQUIPOS DE MEDICIÓN Y CONTROL | 50057439 | CONT.MOVIL DC 12RB11A4A PN3806476G1 GE | 13 | UN | MOVING CONTACT, FOR DC. RELAY MODEL 12RB11A4A MANUFACTURER : GENERAL ELECTRIC PART # : 3806476G1
EQUIPOS DE MEDICIÓN Y CONTROL | 50059020 | BOTON PULSADOR NEGRO PNFX-323-EB1 OTIS | 13 | UN | 380. FX323EB1ACTURER PART.# =========== ============ PUSH BUTTON, BLACK OTIS ELEVATOR Dwg. 45NZ0315-ELECTRIC COMPONENTS. ==================== SPARES FOR SELECTOR SWITCH ========================== . DESCRIPTION MANUF
EQUIPOS DE MEDICIÓN Y CONTROL | 50063506 | CON. FLEXIBL PN2890177G2 GE | 13 | UN | ELECTRIC COMPONENTS =================== CONECTORS ========= MANUFACTURER PART # ============ ====== GENERAL ELECTRIC 2890177G2
EQUIPOS DE MEDICIÓN Y CONTROL | 50066912 | CAPERUZA VERDE | 13 | UN | MANUFACTURER PART.# =========== ============ SCREW LENS MITSUBISHIELECTRIC COMPONENTS. ==================== RENEWAL PARTS FOR CONTROL UNIT ============================== . DESCRIPTION
EQUIPOS DE MEDICIÓN Y CONTROL | 50071655 | LAMPARA IND. AC/DC 120 V PN9001-TP19 SD | 13 | UN | ELECTRIC COMPONENTS. ==================== PILOT LIGHT =========== COLOUR TENSION MANUFACTURERPART.# ====== ======= ============= 120 VAC/DC SQUARE 'D' 9001 TP19
EQUIPOS DE MEDICIÓN Y CONTROL | 50072247 | LEVA SELECTOR SWITCH PN16SB9LA600 GE | 13 | UN | 481. 16SB9LA600LUU2YACTURER PART.# =========== ============ CAM No.7. GENERAL ELECTRIC Bull. GEF-3ELECTRIC COMPONENTS. ==================== SPARES FOR SELECTOR SWITCH ========================== . DESCRIPTION MANUF
EQUIPOS DE MEDICIÓN Y CONTROL | 50073540 | GUARDALLAMA DC PN1436866 GE | 13 | UN | ====== . MANUFACTURER PART.# ============ ====== GENERAL ELECTRIC 1436866ELECTRIC COMPONENTS. ==================== SPARES FOR DC. MAGNETIC CONTACTORS ================================== ARC SHIELD ====
EQUIPOS DE MEDICIÓN Y CONTROL | 50073552 | GUARDALLAMA DC PN4927032 GE | 13 | UN | ====== . MANUFACTURER PART.# ============ ====== GENERAL ELECTRIC 4927032ELECTRIC COMPONENTS. ==================== SPARES FOR DC. MAGNETIC CONTACTORS ================================== ARC SHIELD ====
EQUIPOS DE MEDICIÓN Y CONTROL | 50073720 | GUARDALLAMA AC 600 V PN490.438 MG | 13 | UN | MANUFACTURER PART.# =========== ============ CHAMBER. MERLIN GERIELECTRIC COMPONENTS. ==================== SPARES FOR 600 VAC. CIRCUIT BREAKER =================================== . DESCRIPTIONN 490.438
EQUIPOS DE MEDICIÓN Y CONTROL | 50073812 | GUARDALLAMA PNLA5-FX412 | 13 | UN
EQUIPOS DE MEDICIÓN Y CONTROL | 50081885 | MECANISMO INTERRUPTOR | 13 | UN | MECHANISM FOR MANUAL SWITCH MANUFACTURER :WESTINGHOUSE PART # : 373D598G05 (Bulletin 25-000)
EQUIPOS DE MEDICIÓN Y CONTROL | 50087566 | RESORTE AC PN1221426 W | 13 | UN | SPRING, FOR AC. MAG. STARTERS MANUFACTURER : WESTINGHOUSE PART # : 1221426
EQUIPOS DE MEDICIÓN Y CONTROL | 50088019 | RESORTE DC PN90TA6 OTIS | 13 | UN | PART.# ============ ====== OTIS ELEVATOR 90TA6ELECTRIC COMPONENTS. ==================== SPARES FOR DC. RELAYS ===================== SPRING ====== . MANUFACTURER
EQUIPOS DE MEDICIÓN Y CONTROL | 50088171 | RESORTE TORSION PN2414157 GE | 13 | UN | PART.# =========== ============ TORSION SPRING GENERAL ELECTRIC FOR CONTACT ARM. 2414157ELECTRIC COMPONENTS. ==================== SPARES FOR TIME RELAY ===================== . DESCRIPTION MANUFACTURER
EQUIPOS DE MEDICIÓN Y CONTROL | 50088223 | RESORTE HIGH VOLTAGE PN6172976 GE | 13 | UN | CRIPTION MANUFACTURER PART.# =========== ============ SPRING. GENELECTRIC COMPONENTS. ==================== SPARES FOR HIGH VOLTAGE CIRCUIT BREAKER ======================================= . DESERAL ELECTRIC 6172976
EQUIPOS DE MEDICIÓN Y CONTROL | 50088826 | RESORTE COMPRESSION PN2414832 GE | 13 | UN | 2414832 MANUFACTURER PART.# =========== ============ SPRING COMPRESSION. GENERAL ELECTRICELECTRIC COMPONENTS. ==================== RENEWAL PARTS FOR CONTROL UNIT ============================== . DESCRIPTION
EQUIPOS DE MEDICIÓN Y CONTROL | 50093716 | PUNTA CONT MOVABLE PN4907067G1 GE | 13 | UN | MANUFACTURER PART.# =========== ============ TIP,MOVABLE CONTACT. GENERAL ELECTRIC BulELECTRIC COMPONENTS. ==================== RENEWAL PARTS FOR CONTROL UNIT ============================== . DESCRIPTIONl. GEX-2574 A. 4907067G1
EQUIPOS DE MEDICIÓN Y CONTROL | 50098055 | RES.COMPR.CONTA PN2416432 GE | 13 | UN | COMPRESSION SPRING. MANUFACTURER : GENERAL ELECTRIC PART # : 2416432
EQUIPOS DE MEDICIÓN Y CONTROL | 50099067 | RES.TORSION CONTACT | 13 | UN | ELECTRIC COMPONENTS. ==================== SPARES FOR OVERLOAD RELAY ========================= . DESCRIPTION MANUFACONTACT. 2413334.TURER PART.# =========== ============ TORSION SPRING, GENERAL ELECTRIC FOR MOVABLE C
EQUIPOS DE MEDICIÓN Y CONTROL | 50053846 | BOBINA CONTACTOR 110VCA TELEMECANIQUE | 12 | UN | A.BOBINA
EQUIPOS DE MEDICIÓN Y CONTROL | 50054346 | RELE ACELERACION 95.7 A 230VCC SQUARED | 12 | UN | RELE USO GENERALVOLTAJE EN VOLTS: 230 VLTCC.
EQUIPOS DE MEDICIÓN Y CONTROL | 50056817 | AISLACION HIGH VOLTAGE PN6113789P1 GE | 12 | UN | CRIPTION MANUFACTURER PART.# =========== ============ INSULATION. GENELECTRIC COMPONENTS. ==================== SPARES FOR HIGH VOLTAGE CIRCUIT BREAKER ======================================= . DESERAL ELECTRIC 6113789P1
EQUIPOS DE MEDICIÓN Y CONTROL | 50056829 | AISLACION UPPER PN414A117P1 GE | 12 | UN | CRIPTION MANUFACTURER PART.# =========== ============ UPPER INSULATION. GENELECTRIC COMPONENTS. ==================== SPARES FOR HIGH VOLTAGE CIRCUIT BREAKER ======================================= . DESERAL ELECTRIC 414A117P1
EQUIPOS DE MEDICIÓN Y CONTROL | 50056833 | AISLACION HIGH VOLTAGE PN258C616P9 GE | 12 | UN | CRIPTION MANUFACTURER PART.# =========== ============ INSULATION. GENELECTRIC COMPONENTS. ==================== SPARES FOR HIGH VOLTAGE CIRCUIT BREAKER ======================================= . DESERAL ELECTRIC 258C616P9
EQUIPOS DE MEDICIÓN Y CONTROL | 50056905 | AISLACION ARCO SUP. | 12 | JGO | 004A. 414A194P1ACTURER PART.# =========== ============ UPPER SHIEED. GENERAL ELECTRIC Bull. GEH-2ELECTRIC COMPONENTS. ==================== SPARES FOR MAGNETIC SWITCH ========================== . DESCRIPTION MANUF
EQUIPOS DE MEDICIÓN Y CONTROL | 50056970 | CONT.FIJO AC 600 V PN682C829G02 W | 12 | UN | MANUFACTURER PART.# =========== ============ CONTACT WESTINGHOUSE 682C829G02ELECTRIC COMPONENTS. ==================== SPARES FOR 600 VAC. CIRCUIT BREAKER =================================== . DESCRIPTION
EQUIPOS DE MEDICIÓN Y CONTROL | 50057125 | CONTACTO FIJO P/CONTACTOR LC1-FX43 | 12 | UN
EQUIPOS DE MEDICIÓN Y CONTROL | 50057303 | CONT.MOVIL AC PN899837 W | 12 | UN | MOV. CONTACT FOR AC.MAG.STARTER MANUFACTURER : WESTINGHOUSE PART # : 899837
EQUIPOS DE MEDICIÓN Y CONTROL | 50057328 | AMORTIGUADOR | 12 | UN | CRIPTION MANUFACTURER PART.# =========== ============ DAMPER. GENELECTRIC COMPONENTS. ==================== SPARES FOR HIGH VOLTAGE CIRCUIT BREAKER ======================================= . DESERAL ELECTRIC 6445087P1
EQUIPOS DE MEDICIÓN Y CONTROL | 50057538 | BOBINA PN265C155G3 GE | 12 | UN | ELECTRIC COMPONENTS. ==================== COIL ==== . MANUFACTURER PART.# ============ ====== GENERAL ELECTRIC 265C155G3
EQUIPOS DE MEDICIÓN Y CONTROL | 50057542 | BOBINA PN265C155G8 GE | 12 | UN | ELECTRIC COMPONENTS. ==================== COIL ==== . MANUFACTURER PART.# ============ ====== GENERAL ELECTRIC. 265C155G8
EQUIPOS DE MEDICIÓN Y CONTROL | 50057546 | BOBINA PN265C155G6 GE | 12 | UN | ELECTRIC COMPONENTS. ==================== COIL ==== . MANUFACTURER PART.# ============ ====== GENERAL ELECTRIC 265C155G6
EQUIPOS DE MEDICIÓN Y CONTROL | 50058008 | CONT. PRINCIP DC PN06-10-2002 CH | 12 | JGO | CONTACT TIP, FOR DC CONTACTOR MANUFACTURER : CUTLER HAMMER PART # : 6-10-2
EQUIPOS DE MEDICIÓN Y CONTROL | 50058012 | CONT. PRINCIP DC PN6-162 CH | 12 | JGO | CONTACT TIP, FOR DC CONTACTOR MANUFACTURER : CUTLER HAMMER PART # : 6-162
EQUIPOS DE MEDICIÓN Y CONTROL | 50059902 | COPLA FLEXIBLE 5/8DIA.EJE | 12 | UN | ELECTRIC COMPONENTS. ==================== SPARES FOR SPECIAL SWITCH ========================= . DESCRIPTION MANUFACT. 30351TURER PART.# =========== ============ FLEXIBLE COUPLING. GENERAL ELECTRIC 5/8 DIA. SHAF
EQUIPOS DE MEDICIÓN Y CONTROL | 50063131 | DESCANSO LOWER JEWEL AC PN6152189G1 GE | 12 | UN | PART.# =========== ============ LOWER JEWEL BEARING. GENERAL ELECTRIC 6152189G1ELECTRIC COMPONENTS. ==================== SPARES FOR AC. RELAYS ===================== . DESCRIPTION MANUFACTURER
EQUIPOS DE MEDICIÓN Y CONTROL | 50063876 | BLQ CON AUX. 1PNA-1PNC PN390/3925C GE | 12 | UN | AUXILIARY CONTACT BLOCK MANUFACTURER : GENERAL ELECTRIC (ITALY) PART # : 390/3925C
EQUIPOS DE MEDICIÓN Y CONTROL | 50064550 | BOB. DC 230V PN1419531D W | 12 | UN | ELECTRIC COMPONENTS. ==================== SPARES FOR DC. RELAY ==================== COILS ===== . MANUFACTURER PART.# ============ ====== WESTINGHOUSE 1419531D
EQUIPOS DE MEDICIÓN Y CONTROL | 50065303 | CONECTOR LIMIT SWITCH PN176A1 OTIS | 12 | UN | 176A1ELECTRIC COMPONENTS. ==================== SPARES FOR LIMIT SWITCH ======================= . DESCRIPTION MANUFACTURER PART.# =========== ============ CONNECTOR. OTIS ELEVATOT
EQUIPOS DE MEDICIÓN Y CONTROL | 50066105 | CONTACTO KIT DC PN1745054 W | 12 | UN | S#1745054 MANUFACTURER PART.# =========== ============ CONTACT KIT. WESTINGHOUSEELECTRIC COMPONENTS. ==================== SPARES FOR DC. MAGNETIC CONTACTORS ================================== DESCRIPTION
EQUIPOS DE MEDICIÓN Y CONTROL | 50066318 | CONTACTO DC PNS150 MITSUBI | 12 | JGO | MANUFACTURER PART.# MITSUBISHI S150ELECTRIC COMPONENTS. SPARES FOR DC. MAGNETIC CONTACTORS CONTACT
EQUIPOS DE MEDICIÓN Y CONTROL | 50066442 | CONTACTO DC PN150-H10 OTIS | 12 | UN | PART.# ============ ====== OTIS ELEVATOR 150H10ELECTRIC COMPONENTS. ==================== SPARES FOR DC. RELAY ==================== CONTACT ======= . MANUFACTURER
EQUIPOS DE MEDICIÓN Y CONTROL | 50066551 | CONTACTO DC PN153AE9 OTIS | 12 | UN | PART.# ============ ====== OTIS ELEVATOR 12-153AE9ELECTRIC COMPONENTS. ==================== SPARES FOR DC. RELAY ==================== CONTACT ======= . MANUFACTURER
EQUIPOS DE MEDICIÓN Y CONTROL | 50066996 | CONTACTO 15KV SWITCH-600AMP PN465A806P1 | 12 | UN | SPARES FOR TYPE SE1008, 15KV SWITCH-600AMP. PRIMARY CONTACT SPRING MANUFACTURER : GENERAL ELECTRIC PART # : 465A806P1
EQUIPOS DE MEDICIÓN Y CONTROL | 50067032 | CONTACTO HIGH VOLTAGE PN2154S6811 | 12 | UN | CRIPTION MANUFACTURER PART.# =========== ============ TIP CONTACTOR.ELECTRIC COMPONENTS. ==================== SPARES FOR HIGH VOLTAGE CIRCUIT BREAKER ======================================= . DES
EQUIPOS DE MEDICIÓN Y CONTROL | 50067033 | CONTACTO HIGH VOLTAGE PN2154S5311 | 12 | UN | CRIPTION MANUFACTURER PART.# =========== ============ FR CONTACTOR,ELECTRIC COMPONENTS. ==================== SPARES FOR HIGH VOLTAGE CIRCUIT BREAKER ======================================= . DES
EQUIPOS DE MEDICIÓN Y CONTROL | 50067127 | CONTACTO INT. DE LIMITE PNTN165 | 12 | UN | ========= FABRICANTE # PARTEREPUESTO PARA INTERRUPTORES DE LIMITE. ===================================== CONTACTOS
EQUIPOS DE MEDICIÓN Y CONTROL | 50070159 | NUCLEO AJUSTABLE | 12 | UN | CO41ELECTRIC COMPONENTS. ==================== SPARES FOR OVERLOAD RELAY ========================= . DESCRIPTION MANUFACTURER PART.# =========== ============ PLUG ADJUSTING SQUARE 'D'
EQUIPOS DE MEDICIÓN Y CONTROL | 50071227 | ELEM. TERM. PNL073 CLCO | 12 | UN | ====== CLARK CONTROL CO. L0.73ELECTRIC COMPONENTS. ==================== HEATER ELEMENT ============== MANUFACTURER PART.# ============
EQUIPOS DE MEDICIÓN Y CONTROL | 50071832 | ELEM. TERMICO 3.6-4.3 | 12 | UN | ====== ALLEN WEST EAC 4195070(XU)ELECTRIC COMPONENTS. ==================== HEATER ELEMENT ============== MANUFACTURER PART.# ============
EQUIPOS DE MEDICIÓN Y CONTROL | 50072406 | LEVA QUINTA ETAPA 9Y10B | 12 | UN | ACTURER PART.# =========== ============ CAM 5TH. STAGE, No.25 GENERAL ELECTRIC IT.9 AND 10B. 16SB9LA600ELECTRIC COMPONENTS. ==================== SPARES FOR SELECTOR SWITCH ========================== . DESCRIPTION MANUF
EQUIPOS DE MEDICIÓN Y CONTROL | 50082704 | INT.AUXILIAR 1P C/NEUTRO 40A | 12 | UN | AUXILIARY SWITCH 1P. + N, 40 AMP. MAKER: ASEA BROWN BOVERI PART #: S2-NT/40A
EQUIPOS DE MEDICIÓN Y CONTROL | 50082804 | PINZA CONTACTO PPAL. | 12 | UN | CRIPTION MANUFACTURER PART.# =========== ============ MAIN CONTACT CLAMP. MERELECTRIC COMPONENTS. ==================== SPARES FOR HIGH VOLTAGE CIRCUIT BREAKER ======================================= . DESLIN GERIN 9.010.016H1
EQUIPOS DE MEDICIÓN Y CONTROL | 50084090 | ESPACIADOR HIGH VOLTAGE PN6440182 GE | 12 | UN | CRIPTION MANUFACTURER PART.# =========== ============ SPACER. GENELECTRIC COMPONENTS. ==================== SPARES FOR HIGH VOLTAGE CIRCUIT BREAKER ======================================= . DESERAL ELECTRIC 6440182
EQUIPOS DE MEDICIÓN Y CONTROL | 50087546 | RESORTE PN125A4276P1 GE | 12 | UN | SPRING, FOR MOV. CONTACT MANUFACTURER : GENERAL ELECTRIC PART # : 125A4276P1
EQUIPOS DE MEDICIÓN Y CONTROL | 50087562 | RESORTE AC PN1490419 W | 12 | UN | SPRING, FOR AC. MAG. STARTERS MANUFACTURER : WESTINGHOUSE PART # : 1490419
EQUIPOS DE MEDICIÓN Y CONTROL | 50087820 | TENSOR RESORTE | 12 | UN | 481 C. 6227381-G7ACTURER PART.# =========== ============ STRETCHER SPRING. GENERAL ELECTRIC Bull. GEF-3ELECTRIC COMPONENTS. ==================== SPARES FOR SELECTOR SWITCH ========================== . DESCRIPTION MANUF
EQUIPOS DE MEDICIÓN Y CONTROL | 50088167 | RESORTE AC PN3001702101 SD | 12 | UN | PART.# ============ ====== SQUARE 'D' 30017-021-01ELECTRIC COMPONENTS. ==================== SPARES FOR AC. RELAYS ===================== SPRING ====== . MANUFACTURER
EQUIPOS DE MEDICIÓN Y CONTROL | 50088208 | PLACA AISLACION | 12 | UN | CRIPTION MANUFACTURER PART.# =========== ============ INSULATOR PLATE. GENELECTRIC COMPONENTS. ==================== SPARES FOR HIGH VOLTAGE CIRCUIT BREAKER ======================================= . DESERAL ELECTRIC 414A116P4
EQUIPOS DE MEDICIÓN Y CONTROL | 50088219 | RESORTE HIGH VOLTAGE PN6172960 GE | 12 | UN | CRIPTION MANUFACTURER PART.# =========== ============ SPRING. GENELECTRIC COMPONENTS. ==================== SPARES FOR HIGH VOLTAGE CIRCUIT BREAKER ======================================= . DESERAL ELECTRIC 6172960
EQUIPOS DE MEDICIÓN Y CONTROL | 50088251 | RESORTE HIGH VOLTAGE PN6371353 GE | 12 | UN | CRIPTION MANUFACTURER PART.# =========== ============ SPRING. GENELECTRIC COMPONENTS. ==================== SPARES FOR HIGH VOLTAGE CIRCUIT BREAKER ======================================= . DESERAL ELECTRIC 6371353
EQUIPOS DE MEDICIÓN Y CONTROL | 50088259 | RESORTE PRIMARY PN121A5964 GE | 12 | UN | CRIPTION MANUFACTURER PART.# =========== ============ SPRING PRIMARY GENELECTRIC COMPONENTS. ==================== SPARES FOR HIGH VOLTAGE CIRCUIT BREAKER ======================================= . DESERAL ELECTRIC CONTACT FINGER. 121A5964
EQUIPOS DE MEDICIÓN Y CONTROL | 50088532 | RESORTE DC 750 V PN412A287 GE | 12 | UN | ELECTRIC COMPONENTS. ==================== SPARES FOR 750 VDC. AIR CIRCUIT BREAKER. ======================================== DESCENERAL ELECTRIC 412A287RIPTION MANUFACTURER PART.# =========== ============ SPRING. G
EQUIPOS DE MEDICIÓN Y CONTROL | 50089100 | PLACA INDICACION 'STOP | 12 | UN | PART.# =========== ============ NAME PLATE STB. STOP. GENERAL ELECTRIC 118025DELECTRIC COMPONENTS. ==================== SPARES FOR PUSH BUTTON ====================== . DESCRIPTION MANUFACTURER
EQUIPOS DE MEDICIÓN Y CONTROL | 50089217 | TORNILLO 10-24X3/4 | 12 | UN | MANUFACTURER PART.# =========== ============ SCREW 10-24 X 3/4 SQUARE 'DELECTRIC COMPONENTS. ==================== SPARES FOR DC. MAGNETIC CONTACTORS ================================== DESCRIPTION
EQUIPOS DE MEDICIÓN Y CONTROL | 50092821 | PRENSA CONEXION A.T. | 12 | UN | PRENSA CONEXION A.T. FABRICANTE: ASEA BROWN BOVERI PARTE # : 5205A4JGNS
EQUIPOS DE MEDICIÓN Y CONTROL | 50093195 | PRISIONERO HF | 12 | UN | ELECTRIC COMPONENTS. =================== SPARES FOR HIGH VOLTAGE CIRCUIT BREAKER ======================================= . DESCISH ELECTRICRIPTION MANUFACTURER PART.# =========== ============ BOLT 3/8' x 3' ENGL
EQUIPOS DE MEDICIÓN Y CONTROL | 50093274 | TABIQUE INFERIOR | 12 | UN | CRIPTION MANUFACTURER PART.# =========== ============ LOWER BARRIER. GENELECTRIC COMPONENTS. ==================== SPARES FOR HIGH VOLTAGE CIRCUIT BREAKER ======================================= . DESERAL ELECTRIC 258C616P6
EQUIPOS DE MEDICIÓN Y CONTROL | 50093982 | TUERCA AJUS. SELECTOR SWITCH PN621881 GE | 12 | UN | 481 C. 6218812-P5ACTURER PART.# =========== ============ ADJUSTING NUT. GENERAL ELECTRIC Bull. GEF-3ELECTRIC COMPONENTS. ==================== SPARES FOR SELECTOR SWITCH ========================== . DESCRIPTION MANUF
EQUIPOS DE MEDICIÓN Y CONTROL | 50095193 | RELE CA 14PIN. BOB. 24VCC | 12 | UN | AC RELAY, 24VDC COIL MANUFACTURER : OMRON PART # : MY4
EQUIPOS DE MEDICIÓN Y CONTROL | 50097855 | RES.CALIBRACION SOBRECARG | 12 | UN | ANUFACTURER PART.# ============ ====== WHIPP & BOURNE 21/0212ELECTRIC COMPONENTS. ==================== SPRING FOR USE ON 600VAC.CIRCUIT BREAKER ======================================== . M
EQUIPOS DE MEDICIÓN Y CONTROL | 50098159 | RES.CONTACT MOV. PNK12-5169 M&C-S | 12 | UN | SPRING, FOR MOV. CONTACT MANUFACTURER : M & C SWITCHGEAR LTD(Glasgow) PART # : K12-5169
EQUIPOS DE MEDICIÓN Y CONTROL | 50098223 | RES.CONTACT AC PNA7339303 CLCO | 12 | UN | CONTACT SPRING, FOR AC. CONTACTOR MANUFACTURER : CLARK CONTROL PART # : A73-39303 (Bulletin 7309)
EQUIPOS DE MEDICIÓN Y CONTROL | 50098304 | RES.CONTACTO CIERR | 12 | UN | ELECTRIC COMPONENTS. ==================== SPARES FOR DC. MAGNETIC CONTACTORS ================================== SPRING ======MANUFACTURER PART.# ============ ====== GENERAL ELECTRIC 2414880
EQUIPOS DE MEDICIÓN Y CONTROL | 50098878 | RES.PRINCIPAL CIERRE EXT | 12 | UN | ANUFACTURER PART.# ============ ====== WHIPP & BOURNE 21/0243ELECTRIC COMPONENTS. ==================== SPRING FOR USE ON 600VAC.CIRCUIT BREAKER ======================================== . M
EQUIPOS DE MEDICIÓN Y CONTROL | 50098882 | RES.PRINCIPAL CIERRE INT | 12 | UN | ANUFACTURER PART.# ============ ====== WHIPP & BOURNE 21/0242ELECTRIC COMPONENTS. ==================== SPRING FOR USE ON 600VAC.CIRCUIT BREAKER ======================================== . M
EQUIPOS DE MEDICIÓN Y CONTROL | 50099031 | RES.SOBRECARGA RETARD | 12 | UN | ANUFACTURER PART.# ============ ====== WHIPP & BOURNE 22/0067ELECTRIC COMPONENTS. ==================== SPRING FOR USE ON 600VAC.CIRCUIT BREAKER ======================================== . M
EQUIPOS DE MEDICIÓN Y CONTROL | 50128370 | FUENTE PODER | 1 | UN
EQUIPOS DE MEDICIÓN Y CONTROL | 50048550 | RESORTE SQUARED X2187 | 11 | UN | MUELLETE: LÍMITE ALTURA SDD Nº 20 GANCHO GRÚA CLEVELAND NORTE NAVE 206 PLANCHAS.
EQUIPOS DE MEDICIÓN Y CONTROL | 50048714 | RODILLO GE 2282824G1 | 11 | UN | RODILLO
EQUIPOS DE MEDICIÓN Y CONTROL | 50055878 | BOB. SOLENOIDE 115VC | 11 | UN | SOLENOID COIL, 110VAC MANUFACTURER : ASCO PART # : 13181
EQUIPOS DE MEDICIÓN Y CONTROL | 50055975 | BOB. SOPLAD PN132337 GE | 11 | UN | 132337 MANUFACTURER PART.# =========== ============ COIL,BLOWOUT. GENERAL ELECTRICELECTRIC COMPONENTS. ==================== RENEWAL PARTS FOR CONTROL UNIT ============================== . DESCRIPTION
EQUIPOS DE MEDICIÓN Y CONTROL | 50057164 | CONTACTO FIJO SELLO | 11 | UN | PART.# ============ ====== GENERAL ELECTRIC 6209416G2ELECTRIC COMPONENTS. ==================== SPARES FOR AC. RELAYS ===================== CONTACT ======= . MANUFACTURER
EQUIPOS DE MEDICIÓN Y CONTROL | 50057415 | CONT.MOVIL DC PN1314985 W | 11 | UN | MANUFACTURER PART.# WESTINGHOUSE 1314985ELECTRIC COMPONENTS. SPARES FOR DC. MAGNETIC CONTACTORS CONTACT
EQUIPOS DE MEDICIÓN Y CONTROL | 50057803 | CONTACTO MOVIL EXT. | 11 | UN | MANUFACTURER PART.# =========== ============ OUTER MOVABLE MAIN ALLIS CHALMELECTRIC COMPONENTS. ==================== SPARES FOR 600 VAC. CIRCUIT BREAKER =================================== . DESCRIPTIONER CONTACT. 71-141-495-501
EQUIPOS DE MEDICIÓN Y CONTROL | 50059710 | ANILLO 'O FISHER SB161288 PN1K1365X0052 | 11 | UN | ========== AS PER DAWING #91CD21836 ======================== DESCRIPTION PART # =========== ====== O RING' F1549306-332SPARES FOR FISHER '18'DIA.DOUBLE R/L ==================================== VALVE TYPE 9140 SERIAL SB161288, ======================
EQUIPOS DE MEDICIÓN Y CONTROL | 50061114 | CUBETA AISLACION | 11 | UN | CRIPTION MANUFACTURER PART.# =========== ============ CUP INSULATION. GENELECTRIC COMPONENTS. ==================== SPARES FOR HIGH VOLTAGE CIRCUIT BREAKER ======================================= . DESERAL ELECTRIC 6149967
EQUIPOS DE MEDICIÓN Y CONTROL | 50065050 | DISCO AISLACION LEVA | 11 | UN | PART.# =========== ============ INSULATING DISC. GENERAL ELECTRIC CAM. 1473602ELECTRIC COMPONENTS. ==================== SPARES FOR LIMIT SWITCH ======================= DESCRIPTION MANUFACTURER
EQUIPOS DE MEDICIÓN Y CONTROL | 50065469 | CONEXION FLEXIBLE | 11 | UN | CRIPTION MANUFACTURER PART.# =========== ============ FLEXIBLE CONNECTION. GENELECTRIC COMPONENTS. ==================== SPARES FOR HIGH VOLTAGE CIRCUIT BREAKER ======================================= . DESERAL ELECTRIC 236C791G1
EQUIPOS DE MEDICIÓN Y CONTROL | 50066908 | CAPERUZA ROJA | 11 | UN | MANUFACTURER PART.# =========== ============ SCREW LENS MITSUBISHIELECTRIC COMPONENTS. ==================== RENEWAL PARTS FOR CONTROL UNIT ============================== . DESCRIPTION
EQUIPOS DE MEDICIÓN Y CONTROL | 50067066 | CONTACTO COPPER PNNT33 SD | 11 | UN | PART.# =========== ============ CONTACT COPPER. SQUARE 'D' CAT. 142-C.ELECTRIC COMPONENTS. ==================== SPARES FOR MASTER SWITCH ======================== DESCRIPTION MANUFACTURER
EQUIPOS DE MEDICIÓN Y CONTROL | 50067138 | CONTACTO INT. DE COMANDO PNNT45 | 11 | UN | ======== FABRICANTE # PARTEREPUESTO PARA INTERRUPTORES DE COMANDO. ====================================== CONTACTO
EQUIPOS DE MEDICIÓN Y CONTROL | 50067139 | CONTACTO INT. DE COMANDO PNNT46 | 11 | UN | ======== FABRICANTE # PARTEREPUESTO PARA INTERRUPTORES DE COMANDO. ====================================== CONTACTO
EQUIPOS DE MEDICIÓN Y CONTROL | 50071275 | ELEM. TERM. PN9704G5 GE | 11 | UN | ====== GENERAL ELECTRIC 97045GELECTRIC COMPONENTS. ==================== HEATER ELEMENT ============== MANUFACTURER PART.# ============
EQUIPOS DE MEDICIÓN Y CONTROL | 50071283 | ELEM. TERM. PN9706G GE | 11 | UN | ====== GENERAL ELECTRIC 9706GELECTRIC COMPONENTS. ==================== HEATER ELEMENT ============== MANUFACTURER PART.# ============
EQUIPOS DE MEDICIÓN Y CONTROL | 50071777 | PASADOR HIGH VOLTAGE PN6076405P560 GE | 11 | UN | CRIPTION MANUFACTURER PART.# =========== ============ PIN. GENELECTRIC COMPONENTS. ==================== SPARES FOR HIGH VOLTAGE CIRCUIT BREAKER ======================================= . DESERAL ELECTRIC 6076405P560
EQUIPOS DE MEDICIÓN Y CONTROL | 50072024 | ELEM. TERMICO 8.4/10 | 11 | UN | ====== ALLEN WEST 4195075YEELECTRIC COMPONENTS. ==================== HEATER ELEMENT ============== MANUFACTURER PART.# ============
EQUIPOS DE MEDICIÓN Y CONTROL | 50073333 | EMPAQUET. SPECIAL SWITCH PN25819 GE | 11 | UN | 25819ELECTRIC COMPONENTS. ==================== SPARES FOR SPECIAL SWITCH ========================= . DESCRIPTION MANUFACTURER PART.# =========== ============ PACKING. GENERAL ELECTRIC
EQUIPOS DE MEDICIÓN Y CONTROL | 50077599 | CAPERUZA AMARILLA | 11 | UN
EQUIPOS DE MEDICIÓN Y CONTROL | 50084468 | MODULO CONTACTO | 11 | UN | 55059-001ELECTRIC COMPONENTS. ==================== SPARES FOR SPECIAL SWITCH ========================= . DESCRIPTION MANUFACTURER PART.# =========== ============ CONTACT MODULE. GENERAL ELECTRIC
EQUIPOS DE MEDICIÓN Y CONTROL | 50087642 | RESORTE DC PN1502627 W | 11 | UN | ELECTRIC COMPONENTS. ==================== SPARES FOR DC. MAGNETIC CONTACTORS ================================== SPRING ======MANUFACTURER PART.# ============ ====== WESTINGHOUSE 1502627
EQUIPOS DE MEDICIÓN Y CONTROL | 50087856 | RESORTE DC PNLT3227 SD | 11 | UN | ELECTRIC COMPONENTS. ==================== SPARES FOR DC. MAGNETIC CONTACTORS ================================== SPRING ======MANUFACTURER PART.# ============ ====== SQUARE 'D' LT3227
EQUIPOS DE MEDICIÓN Y CONTROL | 50087991 | RESORTE DC PN147A6193 GE | 11 | UN | PART.# ============ ====== GENERAL ELECTRIC 147A6193ELECTRIC COMPONENTS. ==================== SPARES FOR DC. RELAYS ===================== SPRING ====== . MANUFACTURER
EQUIPOS DE MEDICIÓN Y CONTROL | 50088023 | RESORTE DC PN90VA16 OTIS | 11 | UN | PART.# ============ ====== OTIS ELEVATOR 90VA16ELECTRIC COMPONENTS. ==================== SPARES FOR DC. RELAYS ===================== SPRING ====== . MANUFACTURER
EQUIPOS DE MEDICIÓN Y CONTROL | 50088239 | RESORTE INNER PN6370604 GE | 11 | UN | CRIPTION MANUFACTURER PART.# =========== ============ INNER SPRING. GENELECTRIC COMPONENTS. ==================== SPARES FOR HIGH VOLTAGE CIRCUIT BREAKER ======================================= . DESERAL ELECTRIC 6370604
EQUIPOS DE MEDICIÓN Y CONTROL | 50088263 | RESORTE HIGH VOLTAGE PN6301316 GE | 11 | UN | CRIPTION MANUFACTURER PART.# =========== ============ SPRING. GENELECTRIC COMPONENTS. ==================== SPARES FOR HIGH VOLTAGE CIRCUIT BREAKER ======================================= . DESERAL ELECTRIC 6301316
EQUIPOS DE MEDICIÓN Y CONTROL | 50088383 | RESORTE AC 600V PN6372924 GE | 11 | UN | ANUFACTURER PART.# ============ ====== GENERAL ELECTRIC 6372924ELECTRIC COMPONENTS. ==================== SPRING FOR USE ON 600VAC.CIRCUIT BREAKER ======================================== . M
EQUIPOS DE MEDICIÓN Y CONTROL | 50088388 | PLACA ARMADURA | 11 | UN | L3210 MANUFACTURER PART.# =========== ============ PLATE ARMATURE. SQUARE 'D'ELECTRIC COMPONENTS. ==================== SPARES FOR DC. MAGNETIC CONTACTORS ================================== . DESCRIPTION
EQUIPOS DE MEDICIÓN Y CONTROL | 50088395 | RESORTE AC AK-2A-75 600 V PN6509858P1 GE | 11 | UN | 8P1SPARES FOR AK-2A-75, 600 VAC. CIRCUIT BREAKER SPRING (Stat. arcing contact outer) MANUFACTURER : GENERAL ELECTRIC PART # : 650985
EQUIPOS DE MEDICIÓN Y CONTROL | 50088645 | TOMACORRIEN PN8835872P51 GE | 11 | UN | RECEPTACLE MANUFACTURER: GENERAL ELECTRIC PART # : 8835872P51 - Bulletin GEG-8041A
EQUIPOS DE MEDICIÓN Y CONTROL | 50088822 | RESORTE PN2293141 GE | 11 | UN | 2293141 MANUFACTURER PART.# =========== ============ SPRING GENERAL ELECTRICELECTRIC COMPONENTS. ==================== RENEWAL PARTS FOR CONTROL UNIT ============================== . DESCRIPTION
EQUIPOS DE MEDICIÓN Y CONTROL | 50088846 | RESORTE PN246712 GE | 11 | UN | 246712 MANUFACTURER PART.# =========== ============ SPRING. GENERAL ELECTRICELECTRIC COMPONENTS. ==================== RENEWAL PARTS FOR CONTROL UNIT ============================== . DESCRIPTION
EQUIPOS DE MEDICIÓN Y CONTROL | 50091809 | SOP. CONTACTO MOVI | 11 | UN | PART.# ============ ====== GENERAL ELECTRIC 4953681G2ELECTRIC COMPONENTS. ==================== SPARES FOR DC. RELAY ==================== CONTACT ======= . MANUFACTURER
EQUIPOS DE MEDICIÓN Y CONTROL | 50093532 | PROTECTOR INTERIOR | 11 | UN | CRIPTION MANUFACTURER PART.# =========== ============ LOWER SHIELD. GENELECTRIC COMPONENTS. ==================== SPARES FOR HIGH VOLTAJE CIRCUIT BREAKER ======================================= . DESERAL ELECTRIC 383A932P1
EQUIPOS DE MEDICIÓN Y CONTROL | 50093720 | PUNTA CONT STATIONARY PN4907067G2 GE | 11 | UN | MANUFACTURER PART.# =========== ============ TIP,STATIONARY CONTACT. GENERAL ELECTRIC BulELECTRIC COMPONENTS. ==================== RENEWAL PARTS FOR CONTROL UNIT ============================== . DESCRIPTIONl. GEX-2574 A. 4907067G2
EQUIPOS DE MEDICIÓN Y CONTROL | 50095473 | TAPA PLASTICO | 11 | UN | PART.# ============ ============ TRANSPARENT PLASTIC BROWN BOVERI COVER. KDGHB1306615P1ELECTRIC COMPONENTS. ==================== SPARES FOR DC. RELAYS ===================== . DESCRIPTION MANUFACTURER
EQUIPOS DE MEDICIÓN Y CONTROL | 50099063 | RES.TORSION BRAZ | 11 | UN | ===== ====== GENERAL ELECTRIC 2242925ELECTRIC COMPONENTS. ==================== SPARES FOR MASTER SWITCH ======================== . SPRING PART.# =
EQUIPOS DE MEDICIÓN Y CONTROL | 50019947 | CONTACTO SQUARED ZF30A | 10 | UN | CONTACTO
EQUIPOS DE MEDICIÓN Y CONTROL | 50025977 | LAMPARA IND C/TRAFO 110V SQUARED 9001KP1 | 10 | UN | OS DE CONTROL ELÉCTRICOS.PILOTO
EQUIPOS DE MEDICIÓN Y CONTROL | 50027604 | MANIVELA SQUARED VM82 | 10 | UN | NTERRUPTOR COMANDO (MANIVELA)
EQUIPOS DE MEDICIÓN Y CONTROL | 50027855 | VIDRIO TUBO NIVEL YAMATAKE SH838161BT7 | 10 | UN | VIDRIO TUBO NIVEL
EQUIPOS DE MEDICIÓN Y CONTROL | 50027994 | VIDRIO TUBO NIVEL CALDERA YAMATAKE | 10 | UN | VIDRIO TUBO NIVEL
EQUIPOS DE MEDICIÓN Y CONTROL | 50048570 | RESORTE SQUARED VM-155 | 10 | UN | MUELLERTE: INTERRUPTOR COMANDO PUENTE GRÚA CLEVELAND SUR NAVE 230 ROLLOS.
EQUIPOS DE MEDICIÓN Y CONTROL | 50055872 | B.SOL. AC 110V PN507825 VICKERS | 10 | UN | CKERS 110V AC 507825ELECTRIC COMPONENTS =================== MANUFACTURER PART # ============ ====== SOLENOIDE VI
EQUIPOS DE MEDICIÓN Y CONTROL | 50056260 | BOBINA DC PNTB161 CLCO | 10 | UN | COIL, FOR DC. CONTACTOR MANUFACTURER:CLARK CONTROLLER PART # : TB161
EQUIPOS DE MEDICIÓN Y CONTROL | 50056747 | CONT.FIJO DC PNDF20 MITSUBI | 10 | UN | MANUFACTURER PART.# MITSUBISHI DF20ELECTRIC COMPONENTS. SPARES FOR DC. MAGNETIC CONTACTORS CONTACT
EQUIPOS DE MEDICIÓN Y CONTROL | 50057087 | CONTACTO FIJO CON PERNO PN1419421 W | 10 | UN | PART.# =========== ============ STATIONARY CONTACT, WESTINGHOUSE WITH STUD,MAKE,LOWER. S#1419421ELECTRIC COMPONENTS. ==================== SPARES FOR TIME RELAY ===================== . DESCRIPTION MANUFACTURER
EQUIPOS DE MEDICIÓN Y CONTROL | 50057419 | CONT.MOVIL DC PNDF20 MITSUBI | 10 | UN | MANUFACTURER PART.# MITSUBISHI DF20ELECTRIC COMPONENTS. SPARES FOR DC. MAGNETIC CONTACTORS CONTACT
EQUIPOS DE MEDICIÓN Y CONTROL | 50057447 | CONT.MOVIL DC PN1343929 W | 10 | UN | PART.# ============ ====== WESTINGHOUSE 1343929ELECTRIC COMPONENTS. ==================== SPARES FOR DC. RELAY ==================== CONTACT ======= . MANUFACTURER
EQUIPOS DE MEDICIÓN Y CONTROL | 50057663 | CONT.MOVIL PRESSURE SWITCH PN2244047G2 | 10 | UN | ELECTRIC COMPONENTS. ==================== CONTACT FOR PRESSURE SWITCH =========================== . DESCRIPTION MANUFACTURER PART.# =========== ============ GENERAL ELECTRIC 2244047-G2
EQUIPOS DE MEDICIÓN Y CONTROL | 50059068 | BOTON REPOSICION | 10 | UN
EQUIPOS DE MEDICIÓN Y CONTROL | 50059088 | BRAZO MAIN CONTACT AC PNA1631753 CLCO | 10 | UN | MANUFACTURER PART.#T.# =========== ============ MAIN CONTACT ARM. CLARK CONTELECTRIC COMPONENTS. ==================== SPARES FOR AC. MAGNETIC CONTACTORS ================================== . DESCRIPTIONROL CO A-16-31753
EQUIPOS DE MEDICIÓN Y CONTROL | 50059416 | BRAZO CONTACTO ENGANCHE | 10 | UN | 6715133 MANUFACTURER PART.# =========== ============ LEVER CONTACT. GENERAL ELECTRICELECTRIC COMPONENTS. ==================== SPARES FOR DC. MAGNETIC CONTACTORS ================================== DESCRIPTION
EQUIPOS DE MEDICIÓN Y CONTROL | 50059617 | BRAZO PRINCIPAL | 10 | UN | MANUFACTURER PART.# =========== ============ MAIN ARM, WITH SQUARE 'D' SPRIELECTRIC COMPONENTS. ==================== SPARES FOR DC. MAGNETIC CONTACTORS ================================== DESCRIPTIONNG PIN. LT1020A
EQUIPOS DE MEDICIÓN Y CONTROL | 50062953 | DESC. SUPERIO | 10 | UN | PART.# =========== ============ PIVOT STUD. GENERAL ELECTRIC FOR INDUCTION TEMPE- 3538599G1 RATURE RELAY MODEL 12CFT12A38R,TYPE CFT, 115 VOLTS,50 CY.ELECTRIC COMPONENTS. ==================== SPARES FOR AC. RELAYS ===================== . DESCRIPTION MANUFACTURER
EQUIPOS DE MEDICIÓN Y CONTROL | 50062966 | BASE INTERRUPTOR C-500 3POLOS | 10 | UN | C-500ELECTRIC COMPONENTS. ==================== SPARES FOR MANUAL SWITCH ======================== . DESCRIPTION MANUFACTURER PART.# =========== ============ SOCKET 3 POLES WITH MERLIN-GERIN FRONT PLUGS.
EQUIPOS DE MEDICIÓN Y CONTROL | 50063378 | CON. FLEXIBL DC PN9963819G1 GE | 10 | UN | CONNECTOR FOR DC CONTACTOR MANUFACTURER : GENERAL ELECTRIC PART # : 9963819G1
EQUIPOS DE MEDICIÓN Y CONTROL | 50063867 | BLQ CON AUX. 1PNA-1PNC PN390/39213C GE | 10 | UN | AUXILIARY CONTACT BLOCK MANUFACTURER : GENERAL ELECTRIC (ITALY) PART # : 390/39213C
EQUIPOS DE MEDICIÓN Y CONTROL | 50065951 | CONTACTO AC PN6906127P2 GE | 10 | UN | CONTACT FOR AC.MAG.STARTER MANUFACTURER : GENERAL ELECTRIC PART # : 6906127P2
EQUIPOS DE MEDICIÓN Y CONTROL | 50066239 | CAMARA SUPRESORA ARCO | 10 | UN | PART.# =========== ============ ARC SUPPRESOR. WESTINGHOUSE 672B281G06ELECTRIC COMPONENTS. ==================== SPARES FOR DC. RELAYS ===================== . DESCRIPTION MANUFACTURER
EQUIPOS DE MEDICIÓN Y CONTROL | 50066314 | CONTACTO DC PNS50 MITSUBI | 10 | JGO | CONTACT, FOR DC. CONTACTOR MANUFACTURER : MITSUBISHI PART # : S50
EQUIPOS DE MEDICIÓN Y CONTROL | 50066972 | CONTACTO AC PN6375391G1 GE | 10 | UN | PART.# ============ ====== GENERAL ELECTRIC 6375391G1ELECTRIC COMPONENTS. ==================== SPARES FOR AC. RELAYS ===================== CONTACT ======= . MANUFACTURER
EQUIPOS DE MEDICIÓN Y CONTROL | 50067053 | CONTACTO LIMIT SWITCH PN179D2 OTIS | 10 | UN | ELECTRIC COMPONENTS. ==================== SPARES FOR LIMIT SWITCH. ======================= . DESCRIPTION MANUFACTURER PART.# =========== ============ CONTACT. OTIS ELEVATOR
EQUIPOS DE MEDICIÓN Y CONTROL | 50067059 | CONTACTO MASTER SWITCH PN372A363G3 GE | 10 | UN | PART.# =========== ============ CONTACT. GENERAL ELECTRICELECTRIC COMPONENTS. ==================== SPARES FOR MASTER SWITCH ======================== DESCRIPTION MANUFACTURER
EQUIPOS DE MEDICIÓN Y CONTROL | 50067079 | CONTACTO MAGNETIC SWITCH PN154C1 OTIS | 10 | UN | ACTURER PART.# =========== ============ CONTACT. OTIS ELEVATORELECTRIC COMPONENTS. ==================== SPARES FOR MAGNETIC SWITCH ========================== . DESCRIPTION MANUF
EQUIPOS DE MEDICIÓN Y CONTROL | 50067140 | CONTACTO INT. DE COMANDO PNNT47 | 10 | UN | ======== FABRICANTE # PARTEREPUESTO PARA INTERRUPTORES DE COMANDO. ====================================== CONTACTO
EQUIPOS DE MEDICIÓN Y CONTROL | 50070212 | NUCLEO FERRITA | 10 | UN | TORROID CORE MANUFACTURER:GENERAL ELECTRIC PART # : 151A7823P37
EQUIPOS DE MEDICIÓN Y CONTROL | 50071231 | ELEM. TERM. PNL22 CLCO | 10 | UN | ====== CLARK CONTROL CO. L2.2ELECTRIC COMPONENTS. ==================== HEATER ELEMENT ============== MANUFACTURER PART.# ============
EQUIPOS DE MEDICIÓN Y CONTROL | 50071251 | ELEM. TERM. PN97015G GE | 10 | UN | ====== GENERAL ELECTRIC 97015GELECTRIC COMPONENTS. ==================== HEATER ELEMENT ============== MANUFACTURER PART.# ============
EQUIPOS DE MEDICIÓN Y CONTROL | 50071334 | ELEM. TERM. PN81D121 GE | 10 | UN | ====== GENERAL ELECTRIC 81D121ELECTRIC COMPONENTS. ==================== HEATER ELEMENT ============== MANUFACTURER PART.# ============
EQUIPOS DE MEDICIÓN Y CONTROL | 50071346 | ELEM. TERM. PN81D128 GE | 10 | UN | ====== GENERAL ELECTRIC 81D128ELECTRIC COMPONENTS. ==================== HEATER ELEMENT ============== MANUFACTURER PART.# ============
EQUIPOS DE MEDICIÓN Y CONTROL | 50071606 | GOL. AJUSTE 0.01 | 10 | UN | ELECTRIC COMPONENTS. ==================== SPARES FOR HIGH VOLTAGE CIRCUIT BREAKER ======================================= . DESCRIPTION MANUFACTURER PART.# =========== ============ ADJUST WASHER, JOSLYN 3072X0062 P218
EQUIPOS DE MEDICIÓN Y CONTROL | 50071841 | PASADOR STOP DC 750V MC-5 PN6048316P1 GE | 10 | UN | CRIPTION MANUFACTURER PART.# =========== ============ STOP PIN,FOR TYPE GENELECTRIC COMPONENTS. ==================== SPARES FOR 750 VDC. AIR CIRCUIT BREAKER ======================================= . DESERAL ELECTRIC MC-5. Ref. 56. 6048316P1 Bull. GEF-3344 B.
EQUIPOS DE MEDICIÓN Y CONTROL | 50072098 | GOL. RESORT | 10 | UN | B50502-004-03 MANUFACTURER PART.# =========== ============ SPRING WASHER. SQUARE 'D'ELECTRIC COMPONENTS. ==================== SPARES FOR DC. MAGNETIC CONTACTORS ================================== DESCRIPTION
EQUIPOS DE MEDICIÓN Y CONTROL | 50072171 | LEVA LIMIT SWITCH PNN.030054.E DANIELI | 10 | UN | ELECTRIC COMPONENTS. ==================== SPARES FOR LIMIT SWITCH. ======================= . DESCRIPTION MANUFACTURER PART.# =========== ============ CAM FOR LIMIT SWITCH DANIELLIN-030054E
EQUIPOS DE MEDICIÓN Y CONTROL | 50072243 | LEVA SELECTOR SWITCH PN60159234 GE | 10 | UN | 481. Dwg.6015923-4ACTURER PART.# =========== ============ CAM No.4. IT.4A GENERAL ELECTRIC Bull. GEF-3ELECTRIC COMPONENTS. ==================== SPARES FOR SELECTOR SWITCH ========================== . DESCRIPTION MANUF
EQUIPOS DE MEDICIÓN Y CONTROL | 50072580 | GOLILLA MC-5 DC 750 V PN6056463 GE | 10 | UN | CRIPTION MANUFACTURER PART.# =========== ============ WASHER,FOR TYPE MC-5. GENELECTRIC COMPONENTS. ==================== SPARES FOR 750 VDC. AIR CIRCUIT BREAKER ======================================= . DESERAL ELECTRIC Ref.60. 6056463
EQUIPOS DE MEDICIÓN Y CONTROL | 50073309 | EMPAQUET. OIL SWITCH PNA18462 GW | 10 | UN | ======= ====== G.W. ELECTRICAL A-1846-2 SPECIALITY CO.ELECTRIC COMPONENTS. ==================== GASKETS FOR OIL SWITCH ====================== . MANUFACTURER PART.# =====
EQUIPOS DE MEDICIÓN Y CONTROL | 50073524 | GUARDALLAMA DC PN1257443 W | 10 | UN | ARC SHIELD FOR DC CONTACTOR MANUFACTURER : WESTINGHOUSE PART # : 1257443
EQUIPOS DE MEDICIÓN Y CONTROL | 50073854 | GUARDALLAMA P/3TB44 | 10 | UN | ARC SHIELD, FOR 3TB44 CONTACTOR MANUFACTURER : SIEMENS PAR # : 3TY64420B
EQUIPOS DE MEDICIÓN Y CONTROL | 50074041 | PASADOR BISAGRA | 10 | UN | S#859983 MANUFACTURER PART.# =========== ============ PIN,HINGE. WESTINGHOUSEELECTRIC COMPONENTS. ==================== RENEWAL PARTS FOR CONTROL UNIT ============================== . DESCRIPTION
EQUIPOS DE MEDICIÓN Y CONTROL | 50077029 | ENCLAVAMIENTO TIPO L46 | 10 | UN | 1399072ELECTRIC COMPONENTS. ==================== RENEWAL PARTS FOR CONTROL UNIT ============================== DESCRIPTIONMANUFACTURER PART.# =========== ============ INTERLOCK,TYPE L-46. WESTINGHOUSE
EQUIPOS DE MEDICIÓN Y CONTROL | 50087590 | RESORTE DC PN5144490P1 GE | 10 | UN | SPRING, FOR DC. CONTACTORS MANUFACTURER:GENERAL ELECTRIC PART # : 5144490P1
EQUIPOS DE MEDICIÓN Y CONTROL | 50087598 | RESORTE DC PN5144495P1 GE | 10 | UN | SPRING, FOR DC. CONTACTORS MANUFACTURER:GENERAL ELECTRIC PART # : 5144495P1
EQUIPOS DE MEDICIÓN Y CONTROL | 50087677 | RESORTE CLUSTER 4.16KV-1200A GS-LTD | 10 | UN | CLUSTER CONTACT SPRING, FOR 4.16KV - 1200A CIRCUIT BREAKER MANUFACTURER: GEC SWITCHGEAR LTD. PART # : S5311.Z.095-12
EQUIPOS DE MEDICIÓN Y CONTROL | 50087951 | RESORTE DC PN2413372P1 GE | 10 | UN | SPRING, FOR DC. MAGNETIC CONTACTOR MANUFACTURER:GENERAL ELECTRIC PART # : 2413372P1
EQUIPOS DE MEDICIÓN Y CONTROL | 50087955 | RESORTE DC PN259A5572P1 GE | 10 | UN | SPRING, FOR DC. CONTACTOR MANUFACTURER:GENERAL ELECTRIC PART # : 259A5572P1
EQUIPOS DE MEDICIÓN Y CONTROL | 50088195 | RESORTE OVERLOAD PNZP446 SD | 10 | UN | ZP446ELECTRIC COMPONENTS. ==================== SPARES FOR OVERLOAD RELAY ========================= . DESCRIPTION MANUFACTURER PART.# =========== ============ SPRING SQUARE 'D'
EQUIPOS DE MEDICIÓN Y CONTROL | 50088541 | PLACA CONEXION PNDB6CC1 | 10 | UN
EQUIPOS DE MEDICIÓN Y CONTROL | 50088608 | PLACA DE CONTACTOS | 10 | UN | MANUFACTURER PART.# =========== ============ SMALL-WIRE PLUGGING- MERLIN GERIELECTRIC COMPONENTS. ==================== SPARES FOR 600 VAC. CIRCUIT BREAKER =================================== . DESCRIPTIONN IN MOVABLE TYPE DEVICE. 491.843
EQUIPOS DE MEDICIÓN Y CONTROL | 50088710 | RESORTE MASTER SWITCH PN3215-301 CH | 10 | UN | SPRING, FOR MASTER SWITCH MANUFACTURER:CUTLER HAMMER PART # : 3215-301
EQUIPOS DE MEDICIÓN Y CONTROL | 50088941 | TORNILLO HIGH VOLTAGE PN6245815 GE | 10 | UN | ELECTRIC COMPONENTS. =================== SPARES FOR HIGH VOLTAGE CIRCUIT BREAKER ======================================= . DESCRAL ELECTRIC 6245815RIPTION MANUFACTURER PART.# =========== ============ SCREW. GENE
EQUIPOS DE MEDICIÓN Y CONTROL | 50089656 | TORNILLO NYLON | 10 | UN | ELECTRIC COMPONENTS. =================== SPARES FOR HIGH VOLTAGE CIRCUIT BREAKER ======================================= . DESCISH ELECTRIC CHEESE HEAD. IF.79312 A11.RIPTION MANUFACTURER PART.# =========== ============ NYLON SCREW 2BAx1/2' ENGL
EQUIPOS DE MEDICIÓN Y CONTROL | 50091321 | SOP.C/CTS.FI.P/INT PN16SB9CB509SUV2Y GE | 10 | UN | 16SB9CB509SUV2Y Bull. GEF-3481 C.ACTURER PART.# =========== ============ SUPPORT FIXED CONTACT, GENERAL ELECTRIC ASSEMBLED.ELECTRIC COMPONENTS. ==================== SPARES FOR SELECTOR SWITCH ========================== . DESCRIPTION MANUF
EQUIPOS DE MEDICIÓN Y CONTROL | 50091724 | SOP. CONTACT PN1855X10 SD | 10 | UN | PART.# =========== ============ CONTACT FINGER GUARD. SQUARE 'D' 1855-X9ELECTRIC COMPONENTS. ==================== SPARES FOR TIME RELAY ===================== . DESCRIPTION MANUFACTURER
EQUIPOS DE MEDICIÓN Y CONTROL | 50091756 | SOP. CONTACT PN119A4423P1 GE | 10 | UN | CAM FOLLOWER, FOR MASTER SWITCH MANUFACTURER : GENERAL ELECTRIC PART # : 0600-119A4423-P1
EQUIPOS DE MEDICIÓN Y CONTROL | 50093083 | TUBO PISTON | 10 | UN | CRIPTION MANUFACTURER PART.# =========== ============ TUBE AND PISTON GENELECTRIC COMPONENTS. ==================== SPARES FOR HIGH VOLTAGE CIRCUIT BREAKER ======================================= . DESERAL ELECTRIC ASSEMBLY. 6193960G22
EQUIPOS DE MEDICIÓN Y CONTROL | 50095142 | RELE CA BOB. 48VCC | 10 | UN | AC RELAY, 48VDC COIL MANUFACTURER : SCHRACK DO BRASIL PART # : 300048
EQUIPOS DE MEDICIÓN Y CONTROL | 50095972 | RODILLO MASTER SWITCH PNFP-24H23 SD | 10 | UN | PART.# =========== ============ ROLLER. SQUARE 'D' Bull. 9004-9.ELECTRIC COMPONENTS. ==================== SPARES FOR MASTER SWITCH ======================== DESCRIPTION MANUFACTURERFP-24H23 IT.29
EQUIPOS DE MEDICIÓN Y CONTROL | 50097751 | RES.APOYO ARMADUR | 10 | UN | ELECTRIC COMPONENTS. ==================== SPARES FOR DC. MAGNETIC CONTACTORS ================================== SPRING ======MANUFACTURER PART.# ============ ====== GENERAL ELECTRIC 8200046P2
EQUIPOS DE MEDICIÓN Y CONTROL | 50098103 | RES.COMPRESION EMBOL | 10 | UN | . 2244003 Bull. GEF-2376 B.ACTURER PART.# SPRING,COMPRESSION GENERAL ELECTRIC FOR PLUNGERELECTRIC COMPONENTS. SPARES FOR PRESSURE SWITCH DESCRIPTION MANUF
EQUIPOS DE MEDICIÓN Y CONTROL | 50098151 | RES.COMPRESION VASTAG | 10 | UN | COMPRESSION SPRING. MANUFACTURER : GENERAL ELECTRIC PART # : 19X918
EQUIPOS DE MEDICIÓN Y CONTROL | 50098227 | RES.CONTACT AC PNA7736059 CLCO | 10 | UN | CONTACT SPRING, FOR AC. CONTACTOR MANUFACTURER : CLARK CONTROL PART # : A77-36059 (Bulletin 7309)
EQUIPOS DE MEDICIÓN Y CONTROL | 50098340 | RES.CONT.MOV AC 600V PN192A6990P152 GE | 10 | UN | ANUFACTURER PART.# ============ ====== GENERAL ELECTRIC 192A6990P152ELECTRIC COMPONENTS. ==================== SPRING FOR USE ON 600VAC.CIRCUIT BREAKER ======================================== . M
EQUIPOS DE MEDICIÓN Y CONTROL | 50098388 | RES.CONTACTOR UMA-27 | 10 | UN | ELECTRIC COMPONENTS. ==================== SPARES FOR DC. MAGNETIC CONTACTORS ================================== SPRING ======MANUFACTURER PART.# ============ ====== WESTINGHOUSE
EQUIPOS DE MEDICIÓN Y CONTROL | 50099027 | RES.SOBRECARG | 10 | UN | ANUFACTURER PART.# ============ ====== WHIPP & BOURNE 20/0067ELECTRIC COMPONENTS. ==================== SPRING FOR USE ON 600VAC.CIRCUIT BREAKER ======================================== . M
EQUIPOS DE MEDICIÓN Y CONTROL | 50105184 | ANILLO O 80-150 FIG 16 | 10 | UN
EQUIPOS DE MEDICIÓN Y CONTROL | 50106229 | VAINA D/PROTECCION (FUSIBLE AG L.W.) | 10 | UN
EQUIPOS DE MEDICIÓN Y CONTROL | 50114996 | RES.EXTERIO | 10 | UN
EQUIPOS DE MEDICIÓN Y CONTROL | 50128446 | EJE IMPULSOR INFERIOR | 2 | UN
EQUIPOS DE MEDICIÓN Y CONTROL | 50128648 | BOB. | 1 | UN
EQUIPOS DE MEDICIÓN Y CONTROL | 50019918 | ELEMENTO TERMICO 9.8A WESTINGHOUSE | 9 | UN | CALENTADOR
EQUIPOS DE MEDICIÓN Y CONTROL | 50020017 | CONTACTO MITSUBISHI S100RS | 9 | JGO | CONTACTO
EQUIPOS DE MEDICIÓN Y CONTROL | 50020565 | LAMPARA IND 24 V CA/CC GE 077LDMVD | 9 | UN | FABRICANTE : GENERAL ELECTRICLUZ PILOTO INDICADORANUMERO PARTE : 077LDMVDVOLTAJE : 24 VOLT CA/CC
EQUIPOS DE MEDICIÓN Y CONTROL | 50045547 | MECANISMO BLOQUEO P/CONTACTOR CONCAST | 9 | UN | MECANISMO BLOQUEO P CON ONTACTOR
EQUIPOS DE MEDICIÓN Y CONTROL | 50048807 | PLACA INDICACION "START GE | 9 | UN | PLACA: METAL
EQUIPOS DE MEDICIÓN Y CONTROL | 50053843 | BOBINA CONTACTOR 110VCA TELEMECANIQUE | 9 | UN | A.BOBINA
EQUIPOS DE MEDICIÓN Y CONTROL | 50055884 | BOB. SOLENOIDE 115VC | 9 | UN | ELECTRIC COMPONENTS. ==================== COIL. ===== MANUFACTURER PART.# ============ ====== DETROIT COIL CO. 9-58
EQUIPOS DE MEDICIÓN Y CONTROL | 50056162 | CONT.ARC.FIJO AC 600 V PN14/0202 W&B | 9 | UN | MANUFACTURER PART.# =========== ============ FIXED ARC CONTACT. WHIPP & BOUELECTRIC COMPONENTS. ==================== SPARES FOR 600 VAC. CIRCUIT BREAKER =================================== . DESCRIPTIONRNE 14/0202
EQUIPOS DE MEDICIÓN Y CONTROL | 50056170 | CONT.ARC.FIJO AC 600 V PN15/0114 W&B | 9 | UN | MANUFACTURER PART.# =========== ============ FIXED ARC CONTACT. WHIPP & BOUELECTRIC COMPONENTS. ==================== SPARES FOR 600 VAC. CIRCUIT BREAKER =================================== . DESCRIPTIONRNE 15/0114
EQUIPOS DE MEDICIÓN Y CONTROL | 50056570 | BOBINA DC PN6400824G41 GE | 9 | UN | COIL, FOR DC. RELAYS MANUFACTURER : GENERAL ELECTRIC PART # : 6400824G41
EQUIPOS DE MEDICIÓN Y CONTROL | 50056725 | AISL. PAS HIGH VOLTAGE PN1.765.600B MG | 9 | UN | CRIPTION MANUFACTURER PART.# =========== ============ BUSHING. MERELECTRIC COMPONENTS. ==================== SPARES FOR HIGH VOLTAGE CIRCUIT BREAKER ======================================= . DESLIN GERIN 1.765.600B
EQUIPOS DE MEDICIÓN Y CONTROL | 50057222 | CONT. INFERIOR HIGH VOLTAGE PN835.463 MG | 9 | UN | CRIPTION MANUFACTURER PART.# =========== ============ LOWER CONTACT. MERELECTRIC COMPONENTS. ==================== SPARES FOR HIGH VOLTAGE CIRCUIT BREAKER ======================================= . DESLIN GERIN 835.463
EQUIPOS DE MEDICIÓN Y CONTROL | 50057374 | BOBINA HIGH VOLTAGE AM-15-250-2 GE | 9 | UN | PART # 6327140G1SPARES FOR HIGH VOLTAGE CIRCUIT BREAKER TYPE AM-15-250-2, AS PER BULLETIN GEF-3567-A. COIL MANUFACTURER : GENERAL ELECTRIC
EQUIPOS DE MEDICIÓN Y CONTROL | 50057378 | BOBINA HIGH VOLTAGE PN6327813G1 GE | 9 | UN | ===== . MANUFACTURER PART.# ============ ====== GENERAL ELECTRIC 6327813G1ELECTRIC COMPONENTS. ==================== SPARES FOR HIGH VOLTAGE CIRCUIT BREAKER ======================================= COILS
EQUIPOS DE MEDICIÓN Y CONTROL | 50057502 | BOBINA PN3759A76G02 W | 9 | UN | COIL MANUFACTURER : WESTINGHOUSE PART # : 3759A76G02
EQUIPOS DE MEDICIÓN Y CONTROL | 50059760 | BRIDA DESCANSO | 9 | UN | CRIPTION MANUFACTURER PART.# =========== ============ BEARING FLANGE. GENELECTRIC COMPONENTS. ==================== SPARES FOR HIGH VOLTAGE CIRCUIT BREAKER ======================================= . DESERAL ELECTRIC 6245461P2
EQUIPOS DE MEDICIÓN Y CONTROL | 50060587 | CORRED. ARCO HIGH VOLTAGE PN6217057G1 GE | 9 | UN | CRIPTION MANUFACTURER PART.# =========== ============ RUNNER, ARC 'B'. GENELECTRIC COMPONENTS. ==================== SPARES FOR HIGH VOLTAGE CIRCUIT BREAKER ======================================= . DESERAL ELECTRIC 6217056G1
EQUIPOS DE MEDICIÓN Y CONTROL | 50060603 | CORRED. ARCO PN6175193G1 GE | 9 | UN | = GENERAL ELECTRIC 6175193G1ELECTRIC COMPONENTS. ==================== RUNNER ARC ========== . MANUFACTURER PART.# ============ =====
EQUIPOS DE MEDICIÓN Y CONTROL | 50060607 | CORREDERA ARCO A | 9 | UN | CRIPTION MANUFACTURER PART.# =========== ============ RUNNER, ARC 'A' GENELECTRIC COMPONENTS. ==================== SPARES FOR HIGH VOLTAGE CIRCUIT BREAKER ======================================= . DESERAL ELECTRIC 6217058G1
EQUIPOS DE MEDICIÓN Y CONTROL | 50060611 | CORREDERA ARCO C | 9 | UN | CRIPTION MANUFACTURER PART.# =========== ============ RUNNER, ARC 'C'. GENELECTRIC COMPONENTS. ==================== SPARES FOR HIGH VOLTAGE CIRCUIT BREAKER ======================================= . DESERAL ELECTRIC 6217056G2
EQUIPOS DE MEDICIÓN Y CONTROL | 50061492 | CUERNO APAGALLAMA AC PN2487091 GE | 9 | UN | MANUFACTURER PART.# =========== ============ ARCING HORN FOR GENERAL ELECTELECTRIC COMPONENTS. ==================== SPARES FOR AC. MAGNETIC CONTACTORS ================================== . DESCRIPTIONRIC STATIONARY CONTACT TIP 2487091
EQUIPOS DE MEDICIÓN Y CONTROL | 50061603 | ASIENTO GOMA | 9 | UN | ========== AS PER DAWING #91CD21836 ======================== DESCRIPTION PART # =========== ====== LINER W/FLATS F2624906-782SPARES FOR FISHER '18'DIA.DOUBLE R/L ==================================== VALVE TYPE 9140 SERIAL SB161288, ======================
EQUIPOS DE MEDICIÓN Y CONTROL | 50062420 | DESC. AUTOLUBRICAD | 9 | UN | FP-24C24ELECTRIC COMPONENTS. ==================== SPARES FOR MASTER SWITCH ======================== . DESCRIPTION MANUFACTURER PART.# =========== ============ BEARING OILITE. SQUARE 'D' Cat. 1-302-A.
EQUIPOS DE MEDICIÓN Y CONTROL | 50063446 | CON. FLEXIBL DC PN2840281G1 GE | 9 | UN | ==== . MANUFACTURER PART.# ============ ====== GENERAL ELECTRIC 2840281G1ELECTRIC COMPONENTS. ==================== SPARES FOR DC. MAGNETIC CONTACTORS ================================== CONNECTOR =====
EQUIPOS DE MEDICIÓN Y CONTROL | 50063917 | BLOQUE CONTACTO PRINCIPAL | 9 | UN | MAIN STATIONARY CONTACT BLOCK MANUFACTURER :GENERAL ELECTRIC PART.# : 4377063G1
EQUIPOS DE MEDICIÓN Y CONTROL | 50064352 | BOB. 110VC PN2936S1C27A SD | 9 | UN | 2936-S1-C27AELECTRIC COMPONENTS. ==================== RENEWAL PARTS FOR CONTROL UNIT ============================== DESCRIPTIONMANUFACTURER PART.# =========== ============ COIL FUNGUS PROOF. SQUARE 'D'
EQUIPOS DE MEDICIÓN Y CONTROL | 50065593 | DISPOSITIVO ABERTURA | 9 | UN | CRIPTION MANUFACTURER PART.# =========== ============ DEVICE OPENING, GENELECTRIC COMPONENTS. ==================== SPARES FOR 750 VDC. AIR CIRCUIT BREAKER ======================================= . DESERAL ELECTRCI COMPLETE, FOR TYPE 6028044G2 MC-5. Bull.GEF-3344 B.
EQUIPOS DE MEDICIÓN Y CONTROL | 50066149 | CONTACTO DC PN105X200P GE | 9 | UN | MANUFACTURER PART.# GENERAL ELECTRIC CR105X200NELECTRIC COMPONENTS. SPARES FOR DC. MAGNETIC CONTACTORS CONTACT
EQUIPOS DE MEDICIÓN Y CONTROL | 50066539 | CONTACTO DC PN306CZ1 OTIS | 9 | UN | PART.# ============ ====== OTIS ELEVATOR 306CZ1ELECTRIC COMPONENTS. ==================== SPARES FOR DC. RELAY ==================== CONTACT ======= . MANUFACTURER
EQUIPOS DE MEDICIÓN Y CONTROL | 50067004 | CONTACTO HIGH VOLTAGE PN127A6728G1 | 9 | UN | CRIPTION MANUFACTURER PART.# =========== ============ CONTACT.ELECTRIC COMPONENTS. ==================== SPARES FOR HIGH VOLTAGE CIRCUIT BREAKER ======================================= . DES
EQUIPOS DE MEDICIÓN Y CONTROL | 50067086 | CONTACTO ASSEMBLED PN5188800G1 GE | 9 | UN | MANUFACTURER PART.# =========== ============ CONTACT ASSEMBLED. GENERAL ELECELECTRIC COMPONENTS. ==================== RENEWAL PARTS FOR CONTROL UNIT ============================== . DESCRIPTION
EQUIPOS DE MEDICIÓN Y CONTROL | 50071247 | ELEM. TERM. PN97005G GE | 9 | UN | ====== GENERAL ELECTRIC 97005GELECTRIC COMPONENTS. ==================== HEATER ELEMENT ============== MANUFACTURER PART.# ============
EQUIPOS DE MEDICIÓN Y CONTROL | 50071688 | ELEM. TERMICO 10-12 | 9 | UN | ====== ALLEN WEST EAC 4195076(ZF)ELECTRIC COMPONENTS. ==================== HEATER ELEMENT ============== MANUFACTURER PART.# ============
EQUIPOS DE MEDICIÓN Y CONTROL | 50071792 | ELEM. TERMICO 22.5-27 | 9 | UN | ====== ALLEN WEST EAC 4195081(ZL)ELECTRIC COMPONENTS. ==================== HEATER ELEMENT ============== MANUFACTURER PART.# ============
EQUIPOS DE MEDICIÓN Y CONTROL | 50072275 | EMBOLO CONTACTO | 9 | UN | PART.# =========== ============ CONTACT PLUNGER. GENERAL ELECTRIC 4954935G2ELECTRIC COMPONENTS. ==================== SPARES FOR TIME RELAY ===================== . DESCRIPTION MANUFACTURER
EQUIPOS DE MEDICIÓN Y CONTROL | 50072572 | GOLILLA HIGH VOLTAGE PN831.078 MG | 9 | UN | ELECTRIC COMPONENTS. ==================== SPARES FOR HIGH VOLTAGE CIRCUIT BREAKER ======================================= . DERLIN GERIN 831.078SCRIPTION MANUFACTURER PART.# =========== ============ WASHER. ME
EQUIPOS DE MEDICIÓN Y CONTROL | 50073404 | GUARDALLAMA DC PN2433823 GE | 9 | UN | ARC SHIELD, FOR DC. CONTACTOR MANUFACTURER:GENERAL ELECTRIC PART # : 2433823
EQUIPOS DE MEDICIÓN Y CONTROL | 50073732 | GUARDALLAMA AC 600 V B10-5&B10-2 TOSHIBA | 9 | UN | ARC CHUTE, FOR 600 VAC., B10-5 & B10-2, C. BREAKER MANUFACTURER : TOSHIBA PART # : 2K9C0100G002
EQUIPOS DE MEDICIÓN Y CONTROL | 50076600 | ENCHUFE CONTROL | 9 | UN | RENEWAL PART FOR CONTROL UNIT . MANUFACTURER PART.# ============ ====== MERLIN GERIN 42943
EQUIPOS DE MEDICIÓN Y CONTROL | 50076883 | ENCLAVAM. NORMALLY DC PN5194432G2 GE | 9 | UN | MANUFACTURER PART.# =========== ============ INTERLOCK NORMALLY GENERAL ELECTELECTRIC COMPONENTS. ==================== SPARES FOR DC. MAGNETIC CONTACTORS ================================== . DESCRIPTIONRIC CLOSED,RH.MOUNTING, 5194432G2 BLACK CONNECTED, COMPLETE.
EQUIPOS DE MEDICIÓN Y CONTROL | 50076902 | ENCLAVAM. ELECTRIC PNLI-26A MITSUBI | 9 | UN | ELECTRIC CORP. LI-26AELECTRIC COMPONENTS. ==================== RENEWAL PARTS FOR CONTROL UNIT ============================== DESCRIPTIONMANUFACTURER PART.# =========== ============ ELECTRIC INTERLOCK MITSUBISHI
EQUIPOS DE MEDICIÓN Y CONTROL | 50079832 | MANILLA INT. AC 600V PN8.200.411 MG | 9 | UN | HANDLE, FOR 600VAC. CIRCUIT BREAKER MANUFACTURER : MERLIN GERIN PART # : 8.200.411
EQUIPOS DE MEDICIÓN Y CONTROL | 50079890 | MANILLA ACC. P/INTERRUPTOR | 9 | UN | HANDLE FOR CIRCUIT BREAKER DSA1, 3 x 630AMP. MANUFACTURER : MERLIN GERIN PART # : 490.886
EQUIPOS DE MEDICIÓN Y CONTROL | 50084286 | PISTON | 9 | UN | A. 236C792G15ELECTRIC COMPONENTS. ==================== SPARES FOR MAGNETIC SWITCH ========================== .ESCRIPTION MANUFACTURER PART.# =========== ============ PISTON. GENERAL ELECTRIC Bull. GEH-2004
EQUIPOS DE MEDICIÓN Y CONTROL | 50085607 | INTERRUPTOR DE PRESION 35-100 LBS | 9 | UN | MANUFACTURER:CUSTOM CONTROL SENSORPART # : 6703G-8005PRESSURE SWITCH, 25-100 PSI
EQUIPOS DE MEDICIÓN Y CONTROL | 50087791 | RESORTE DC PN2418819P1 GE | 9 | UN | ELECTRIC COMPONENTS. ==================== SPARES FOR DC. MAGNETIC CONTACTORS ================================== SPRING ======MANUFACTURER PART.# ============ ====== GENERAL ELECTRIC 2418819P1
EQUIPOS DE MEDICIÓN Y CONTROL | 50087949 | TERMINAL | 9 | UN | CRIPTION MANUFACTURER PART.# =========== ============ LOWER RUNNER GENELECTRIC COMPONENTS. ==================== SPARES FOR HIGH VOLTAGE CIRCUIT BREAKER ======================================= . DESERAL ELECTRIC TERMINAL. 6370513P1
EQUIPOS DE MEDICIÓN Y CONTROL | 50088272 | RESORTE HIGH VOLTAGE PN1.711.216 MG | 9 | UN | CRIPTION MANUFACTURER PART.# =========== ============ EARTH SWITCH MERELECTRIC COMPONENTS. ==================== SPARES FOR HIGH VOLTAGE CIRCUIT BREAKER ======================================= . DESLIN GERIN SPRING. 1711216
EQUIPOS DE MEDICIÓN Y CONTROL | 50088363 | RESORTE HIGH VOLTAGE PN1645124 W | 9 | UN | CRIPTION MANUFACTURER PART.# =========== ============ SPRING. WESELECTRIC COMPONENTS. ==================== SPARES FOR HIGH VOLTAGE CIRCUIT BREAKER ======================================= . DESTINGHOUSE S#1645124
EQUIPOS DE MEDICIÓN Y CONTROL | 50088512 | RESORTE DC 750 V MC-5 PN601615410 GE | 9 | UN | ELECTRIC COMPONENTS. ==================== SPARES FOR 750 VDC. AIR CIRCUIT BREAKER. ======================================== DESCENERAL ELECTRIC Bull. GEF-3344 B. 6016154P10RIPTION MANUFACTURER PART.# =========== ============ SPRING,FOR TYPE MC-5. G
EQUIPOS DE MEDICIÓN Y CONTROL | 50088586 | RESORTE LIMIT SWITCH PN90YA18 OTIS | 9 | UN | 90-YA-18ELECTRIC COMPONENTS. ==================== SPARES FOR LIMIT SWITCH ======================= . DESCRIPTION MANUFACTURER PART.# =========== ============ SPRING. OTIS ELEVATOR
EQUIPOS DE MEDICIÓN Y CONTROL | 50088594 | RESORTE LIMIT SWITCH PN1976 SD | 9 | UN | 1976ELECTRIC COMPONENTS. ==================== SPARES FOR LIMIT SWITCH ======================= . DESCRIPTION MANUFACTURER PART.# =========== ============ SPRING SQUARE 'D'
EQUIPOS DE MEDICIÓN Y CONTROL | 50088814 | RESORTE PN2416204 GE | 9 | UN | 2416204 MANUFACTURER PART.# =========== ============ SPRING. GENERAL ELECTRICELECTRIC COMPONENTS. ==================== RENEWAL PARTS FOR CONTROL UNIT ============================== . DESCRIPTION
EQUIPOS DE MEDICIÓN Y CONTROL | 50088818 | RESORTE SUSPENSION PN5957896 GE | 9 | UN | MANUFACTURER PART.# =========== ============ SPRING SUSPENSION, GENERAL ELECTRIC OPEELECTRIC COMPONENTS. ==================== RENEWAL PARTS FOR CONTROL UNIT ============================== . DESCRIPTIONRATING LEVER. 5957896 Bull. GEF-2968 A.
EQUIPOS DE MEDICIÓN Y CONTROL | 50089506 | RESORTE PN1486697 | 9 | UN
EQUIPOS DE MEDICIÓN Y CONTROL | 50090922 | SOLENOIDE 24VCC | 9 | UN | GU35-4.S272 MANUFACTURER PART.# =========== ============ SOLENOIDE,24VDC HYDRONORMAELECTRIC COMPONENTS. ==================== RENEWAL PARTS FOR CONTROL UNIT ============================== . DESCRIPTION
EQUIPOS DE MEDICIÓN Y CONTROL | 50094870 | TAPA DE AISLACION | 9 | UN | MANUFACTURER PART.# =========== ============ INSULATING CAP. GENERAL ELECTRIC 6444195P2ELECTRIC COMPONENTS. ==================== SPARES FOR 600 VAC. CIRCUIT BREAKER =================================== . DESCRIPTION
EQUIPOS DE MEDICIÓN Y CONTROL | 50095657 | RELECC.BOB.24VCC PNDRE1080 ARL | 9 | UN | DC RELAY, 24VDC COIL MANUFACTURER : APPLIED RESEARCH LAB. PART # : DRE-1080
EQUIPOS DE MEDICIÓN Y CONTROL | 50098111 | RES.COMPRESION INDUCID | 9 | UN | ELECTRIC COMPONENTS. ==================== SPARES FOR DC. MAGNETIC CONTACTORS ================================== SPRING ======MANUFACTURER PART.# ============ ====== GENERAL ELECTRIC 2411314
EQUIPOS DE MEDICIÓN Y CONTROL | 50098368 | RES.CONT.PRINCIPA AC 600V PN21/0134 W&B | 9 | UN | ANUFACTURER PART.# ============ ====== WHIPP & BOURNE 21/0134ELECTRIC COMPONENTS. ==================== SPRING FOR USE ON 600VAC.CIRCUIT BREAKER ======================================== . M
EQUIPOS DE MEDICIÓN Y CONTROL | 50104245 | ELEM. FILTRO # | 9 | UN
EQUIPOS DE MEDICIÓN Y CONTROL | 50106221 | VAINA D/PROTECCION (t° BASE L.W.) | 9 | UN
EQUIPOS DE MEDICIÓN Y CONTROL | 50115108 | LAMPARA IND.AMBAR 24.0V | 9 | UN
EQUIPOS DE MEDICIÓN Y CONTROL | 50128368 | REJILLA | 9 | UN
EQUIPOS DE MEDICIÓN Y CONTROL | 50039191 | VARILLA OPERACION GE 281B708G1 (S/MOV) | 8 | UN | VARILLA OPERACION
EQUIPOS DE MEDICIÓN Y CONTROL | 50048578 | BLOQUE TERM PHOENIC URTK/S DANIELI | 10 | UN | ARACTERISTICAS ADICIONALES: FABRICANTE-2 PHOENIX.BLOQUE TERMINAL: ELECTRICO.
EQUIPOS DE MEDICIÓN Y CONTROL | 50049283 | BRAZO ACTUADOR ROD 3/4"X1-1/2" 6PA121" | 8 | UN | HPALANCA
EQUIPOS DE MEDICIÓN Y CONTROL | 50049347 | RESORTE GE 6509818 | 8 | UN | QUE ES PARTE: APARATOS DE CONTROL ELÉCTRICOS.MUELLE
EQUIPOS DE MEDICIÓN Y CONTROL | 50053965 | CONTACTO NEMA 1 SQUARED 9998SL3 | 8 | JGO | CONTACTOS ELECTRICOSNEMA1
EQUIPOS DE MEDICIÓN Y CONTROL | 50053983 | AISLADOR CONTACTO AUXILIAR A182544 | 8 | UN | BARRA AISLANTE
EQUIPOS DE MEDICIÓN Y CONTROL | 50055609 | ABRAZ. ARMAD DC PNL3206 SD | 8 | UN | MANUFACTURER PART.# =========== ============ CLAMP FOR MAGNETIC SQUARE 'D' ARMAELECTRIC COMPONENTS. ==================== SPARES FOR DC. MAGNETIC CONTACTORS ================================== DESCRIPTIONTURE. L3206
EQUIPOS DE MEDICIÓN Y CONTROL | 50055690 | ABRAZADERA HIGH VOLTAGE PN6440109 GE | 8 | UN | CRIPTION MANUFACTURER PART.# =========== ============ CLEVIS. GENELECTRIC COMPONENTS. ==================== SPARES FOR HIGH VOLTAGE CIRCUIT BREAKER ======================================= . DESERAL ELECTRIC 6440109
EQUIPOS DE MEDICIÓN Y CONTROL | 50055881 | BOB. SOLENOIDE 115VC | 8 | UN | 13110ELECTRIC COMPONENTS. ==================== COIL. ===== MANUFACTURER PART.# ============ ====== ATKOMATIC
EQUIPOS DE MEDICIÓN Y CONTROL | 50056194 | CONTACTO ARMADO | 8 | UN | E-54AELECTRIC COMPONENTS. ==================== SPARES FOR LIMIT SWITCH. ======================= . DESCRIPTION MANUFACTURER PART.# =========== ============ CONTACT ASSEMBLED. SQUARE 'D'
EQUIPOS DE MEDICIÓN Y CONTROL | 50056485 | BOBINA DC PN1754338 W | 8 | UN | ELECTRIC COMPONENTS. ==================== SPARES FOR DC. MAGNETIC CONTACTORS ================================== COIL ==== MANUFACTURER PART.# ============ ====== WESTINGHOUSE 1754338
EQUIPOS DE MEDICIÓN Y CONTROL | 50056511 | CONTAC DEDO AC PN1481D53-G1 SD | 8 | UN | PART.# ============ ====== SQUARE 'D' ZF-30AELECTRIC COMPONENTS. ==================== SPARES FOR AC. RELAYS ===================== CONTACT ======= . MANUFACTURER
EQUIPOS DE MEDICIÓN Y CONTROL | 50056571 | CONTACTO DESCONECTOR SEC | 8 | UN | MANUFACTURER PART.# =========== ============ SECONDARY ALLIS CHALMELECTRIC COMPONENTS. ==================== SPARES FOR 600 VAC. CIRCUIT BREAKER =================================== . DESCRIPTIONER DISCONNECTING CONTACT. 71-142-169-001
EQUIPOS DE MEDICIÓN Y CONTROL | 50056662 | BOBINA DC PN393B203G21 GE | 8 | UN | COIL, FOR DC. RELAYS MANUFACTURER : GENERAL ELECTRIC PART # : 393B203G21
EQUIPOS DE MEDICIÓN Y CONTROL | 50056711 | CONT.FIJO TIP DC PN259A5562G1 GE | 8 | UN | STAT. CONTACT TIP, FOR DC. CONTACTOR MANUFACTURER:GENERAL ELECTRIC PART # : 259A5562G1
EQUIPOS DE MEDICIÓN Y CONTROL | 50056755 | CONT.FIJO DC PNS100 MITSUBI | 8 | JGO | MANUFACTURER PART.# MITSUBISHI S100ELECTRIC COMPONENTS. SPARES FOR DC. MAGNETIC CONTACTORS CONTACT
EQUIPOS DE MEDICIÓN Y CONTROL | 50056759 | BOBINA DC PNSK154A SD | 8 | UN | COIL, FOR DC. RELAYS MANUFACTURER : SQUARE 'D' PART # : SK154A
EQUIPOS DE MEDICIÓN Y CONTROL | 50056866 | CONT.FIJO OVERLOAD PN1226194 W | 8 | UN | ELECTRIC COMPONENTES. ==================== SPARES FOR OVERLOAD RELAYS ========================== DESCRIPTION MANUFACload) 1226194 Relay Type MG and MGI).TURER PART.# =========== ============ STATIONARY CONTACT. WESTINGHOUSE (for Thermal Over
EQUIPOS DE MEDICIÓN Y CONTROL | 50056935 | BOBINA DC PN22D57G2 GE | 8 | UN | ELECTRIC COMPONENTS. ==================== SPARES FOR DC. RELAY ==================== COILS ===== . MANUFACTURER PART.# ============ ====== GENERAL ELECTRIC 22D57G2
EQUIPOS DE MEDICIÓN Y CONTROL | 50057041 | AISLADOR HIGH VOLTAGE PN6210750G6 GE | 8 | UN | CRIPTION MANUFACTURER PART.# =========== ============ INSULATOR. GENELECTRIC COMPONENTS. ==================== SPARES FOR HIGH VOLTAGE CIRCUIT BREAKER ======================================= . DESERAL ELECTRIC 6210750G6
EQUIPOS DE MEDICIÓN Y CONTROL | 50057112 | BOBINA AC PNTB1132 CLCO | 8 | UN | ELECTRIC COMPONENTS. ==================== SPARES FOR AC. RELAYS ===================== COIL ==== . MANUFACTURER PART.# ============ ====== CLARK CONTROL TB1132
EQUIPOS DE MEDICIÓN Y CONTROL | 50057491 | CONT.MOVIL FINGER PN1855G2 SD | 8 | UN | PART.# =========== ============ MOVABLE CONTACT SQUARE 'D' FINGER. 1855-G2ELECTRIC COMPONENTS. ==================== SPARES FOR TIME RELAY ===================== . DESCRIPTION MANUFACTURER
EQUIPOS DE MEDICIÓN Y CONTROL | 50057503 | CONT.MOVIL OVERLOAD PNK2242621GR80 GE | 8 | JGO | 2242621GR82ELECTRIC COMPONENTES. ==================== SPARES FOR OVERLOAD RELAYS ========================== DESCRIPTION MANUFACTURER PART.# =========== ============ MOVABLE CONTACT. GENERAL ELECTRIC
EQUIPOS DE MEDICIÓN Y CONTROL | 50057539 | CONT.MOVIL AC 600 V PN6402656G1 GE | 8 | UN | MANUFACTURER PART.# =========== ============ MOVABLE CONTACT. GENERAL ELECTRIC 6402656G1ELECTRIC COMPONENTS. ==================== SPARES FOR 600 VAC. CIRCUIT BREAKER =================================== . DESCRIPTION
EQUIPOS DE MEDICIÓN Y CONTROL | 50057722 | CONTACTO MOVIL AUXILIAR | 8 | UN | MANUFACTURER PART.# =========== ============ MOVABLE AUX. CONTACT. WESTINGHOUSE S#1611768ELECTRIC COMPONENTS. ==================== SPARES FOR 600 VAC. CIRCUIT BREAKER =================================== . DESCRIPTION
EQUIPOS DE MEDICIÓN Y CONTROL | 50057791 | CONTACTO MOVIL DISCO | 8 | UN | PART.# =========== ============ CONTACT DISC,MOVING. WESTINGHOUSE S#850089ELECTRIC COMPONENTS. ==================== SPARES FOR PUSH BUTTON. ======================= DESCRIPTION MANUFACTURER
EQUIPOS DE MEDICIÓN Y CONTROL | 50057799 | CONTACTO MOVIL ENCLAVAM. | 8 | UN | MOV. CONTACT FOR AC.MAG.STARTER MANUFACTURER : WESTINGHOUSE PART # : 897832
EQUIPOS DE MEDICIÓN Y CONTROL | 50057825 | CONTACTO MOVIL PLACA | 8 | UN | PART.# =========== ============ MOVABLE CONTACT PLATE, GENERAL ELECTRIC AUXILIARY, WITH TIP. 3805658G11ELECTRIC COMPONENTS. ==================== SPARES FOR TIME RELAY ===================== . DESCRIPTION MANUFACTURER
EQUIPOS DE MEDICIÓN Y CONTROL | 50058044 | CONTACTO RESORTE | 8 | UN | PART.# ============ ====== GENERAL ELECTRIC 2830867G3ELECTRIC COMPONENTS. ==================== SPARES FOR DC. RELAY ==================== CONTACT ======= . MANUFACTURER
EQUIPOS DE MEDICIÓN Y CONTROL | 50058876 | BORNE Y CONTACTO FIJO | 8 | UN | S#782690ELECTRIC COMPONENTS. ==================== SPARES FOR OVERLOAD RELAY ========================= . DESCRIPTION MANUFACTURER PART.# =========== ============ STATIONARY CONTACT. WESTINGHOUSE
EQUIPOS DE MEDICIÓN Y CONTROL | 50061216 | ARMADURA DC PNLT3111A SD | 8 | UN | == MANUFACTURER PART.# ============ ====== SQUARE 'D' LT3111AELECTRIC COMPONENTS. ==================== SPARES FOR DC. MAGNETIC CONTACTORS ================================== ARMATURE ======
EQUIPOS DE MEDICIÓN Y CONTROL | 50061844 | DEDO CONTACTO REVERSIBLE | 8 | UN | PART.# =========== ============ FINGER REVERSE GENERAL ELECTRIC CONTACT, WITH SHUNELECTRIC COMPONENTS. ==================== SPARES FOR MASTER SWITCH ======================== DESCRIPTION MANUFACTURERT. 6701916 BULL. GEF-1552 E.
EQUIPOS DE MEDICIÓN Y CONTROL | 50062269 | BARRA | 8 | UN | TRIP D SHAFT, FOR CIRCUIT BREAKER MANUFACTURER : WESTINGHOUSE PART.#T # : 691C662G01
EQUIPOS DE MEDICIÓN Y CONTROL | 50063430 | CON. FLEXIBL DC PN2CX-60 SD | 8 | UN | ==== MANUFACTURER PART.# ============ ====== SQUARE 'D' 2CX-60ELECTRIC COMPONENTS. ==================== SPARES FOR DC. MAGNETIC CONTACTORS ================================== CONNECTOR =====
EQUIPOS DE MEDICIÓN Y CONTROL | 50063454 | CON. FLEXIBL DC PN4959811G1 GE | 8 | UN | ==== . MANUFACTURER PART.# ============ ====== GENERAL ELECTRIC 4959811G1ELECTRIC COMPONENTS. ==================== SPARES FOR DC. MAGNETIC CONTACTORS ================================== CONNECTOR =====
EQUIPOS DE MEDICIÓN Y CONTROL | 50063571 | CON. FLEXIBL AC PN4375926G1 GE | 8 | UN | SHUNT, FOR AC CONTACTOR MANUFACTURER : GENERAL ELECTRIC PART # : 4375926G1
EQUIPOS DE MEDICIÓN Y CONTROL | 50064360 | CABLE CONDUCTOR | 8 | UN | ELEVATOR 175190ELECTRIC COMPONENTS =================== CONECTORS ========= MANUFACTURER PART # ============ ====== OTIS
EQUIPOS DE MEDICIÓN Y CONTROL | 50064795 | BOB. (OBSOLETO) 110VC | 8 | UN
EQUIPOS DE MEDICIÓN Y CONTROL | 50065307 | CONECTOR LIMIT SWITCH PN1764H1 OTIS | 8 | UN | 176H1ELECTRIC COMPONENTS. ==================== SPARES FOR LIMIT SWITCH ======================= . DESCRIPTION MANUFACTURER PART.# =========== ============ CONNECTOR. OTIS ELEVATOR
EQUIPOS DE MEDICIÓN Y CONTROL | 50065512 | DISPARADOR BASCULA | 8 | UN | CRIPTION MANUFACTURER PART.# =========== ============ TRIP LATCHES. GENELECTRIC COMPONENTS. ==================== SPARES FOR 600 VAC. AIR CIRCUIT BREAKER ======================================= . DESERAL ELECTRIC 6175196G1
EQUIPOS DE MEDICIÓN Y CONTROL | 50066290 | CONTACTO DC PNAD55272-S02 MITSUBI | 8 | UN | MANUFACTURER PART.# MITSUBISHI AD55272-S02ELECTRIC COMPONENTS. SPARES FOR DC. MAGNETIC CONTACTORS CONTACT
EQUIPOS DE MEDICIÓN Y CONTROL | 50066515 | CONTACTO DC PN150Y8 OTIS | 8 | UN | PART.# ============ ====== OTIS ELEVATOR 150Y8ELECTRIC COMPONENTS. ==================== SPARES FOR DC. RELAY ==================== CONTACT ======= . MANUFACTURER
EQUIPOS DE MEDICIÓN Y CONTROL | 50066523 | CONTACTO DC PN150AL3 OTIS | 8 | UN | PART.# ============ ====== OTIS ELEVATOR 150AL3ELECTRIC COMPONENTS. ==================== SPARES FOR DC. RELAY ==================== CONTACT ======= . MANUFACTURER
EQUIPOS DE MEDICIÓN Y CONTROL | 50066531 | CONTACTO DC PN306CN1 OTIS | 8 | UN | PART.# ============ ====== OTIS ELEVATOR 306CN1ELECTRIC COMPONENTS. ==================== SPARES FOR DC. RELAY ==================== CONTACT ======= . MANUFACTURER
EQUIPOS DE MEDICIÓN Y CONTROL | 50066543 | CONTACTO DC PN306EF1 OTIS | 8 | UN | PART.# ============ ====== OTIS ELEVATOR 306EF1ELECTRIC COMPONENTS. ==================== SPARES FOR DC. RELAY ==================== CONTACT ======= . MANUFACTURER
EQUIPOS DE MEDICIÓN Y CONTROL | 50066979 | CONTACTO AC PN82720 CH | 8 | UN | CONTACT, FOR AC. RELAYS MANUFACTURER : CUTLER HAMMER PART # : 82720
EQUIPOS DE MEDICIÓN Y CONTROL | 50067054 | CONTACTO LIMIT SWITCH PNSS-0834 SD | 8 | UN | CONTACT FOR LIMIT SWITCH MANUFACTURER : SQUARE 'D' PART # : SS-0834 (Bulletin 6170-12
EQUIPOS DE MEDICIÓN Y CONTROL | 50067092 | CONTACTO STAT. ARCING AC PN5P9C0128P003 | 8 | UN | STAT. ARCING CONTACT, FOR 600 VAC., B10-5 & B10-2, C. BREAKER MANUFACTURER : TOSHIBA PART # : 5P9C0128P003
EQUIPOS DE MEDICIÓN Y CONTROL | 50067100 | CONTACTO INTERLOCK PN6960053G24 GE | 8 | UN | MANUFACTURER PART.# =========== ============ CONTACT INTERLOCK. GENERAL ELECELECTRIC COMPONENTS. ==================== RENEWAL PARTS FOR CONTROL UNIT ============================== . DESCRIPTION
EQUIPOS DE MEDICIÓN Y CONTROL | 50067132 | CONTACTO INT. DE COMANDO PNNT34 | 8 | UN | ======== FABRICANTE # PARTEREPUESTO PARA INTERRUPTORES DE COMANDO. ====================================== CONTACTO
EQUIPOS DE MEDICIÓN Y CONTROL | 50067133 | CONTACTO INT. DE COMANDO PNNT38 | 8 | UN | ======== FABRICANTE # PARTEREPUESTO PARA INTERRUPTORES DE COMANDO. ====================================== CONTACTO
EQUIPOS DE MEDICIÓN Y CONTROL | 50067134 | CONTACTO INT. DE COMANDO PNNT39 | 8 | UN | ======== FABRICANTE # PARTEREPUESTO PARA INTERRUPTORES DE COMANDO. ====================================== CONTACTO
EQUIPOS DE MEDICIÓN Y CONTROL | 50067811 | INT.SELECTOR 6POS. 4CTOS. | 8 | UN | 102106LE9414 PART.# ======== ========= ============ 6 4 ELECTRO SWITCH CORP.ELECTRIC COMPONENTS. ==================== SELECTOR SWITCH =============== POSITION #.CIRCUIT MANUFACTURER
EQUIPOS DE MEDICIÓN Y CONTROL | 50071173 | LAINA AJUSTE | 8 | UN | SHIM, FOR 600 VAC. AIR CIRCUIT BREAKER MANUFACTURER : GEC SWITCHGEAR PART.# : LL5307.Z.11160-1
EQUIPOS DE MEDICIÓN Y CONTROL | 50071194 | ELEM. TERM. PNS275 CLCO | 8 | UN | ====== CLARK CONTROL CO. S-27.5ELECTRIC COMPONENTS. ==================== HEATER ELEMENT ============== MANUFACTURER PART.# ============
EQUIPOS DE MEDICIÓN Y CONTROL | 50071235 | ELEM. TERM. PNL92 CLCO | 8 | UN | ====== CLARK CONTROL CO. L92ELECTRIC COMPONENTS. ==================== HEATER ELEMENT ============== MANUFACTURER PART.# ============
EQUIPOS DE MEDICIÓN Y CONTROL | 50071239 | ELEM. TERM. PNL120 CLCO | 8 | UN | ====== CLARK CONTROL CO. L120ELECTRIC COMPONENTS. ==================== HEATER ELEMENT ============== MANUFACTURER PART.# ============
EQUIPOS DE MEDICIÓN Y CONTROL | 50071267 | ELEM. TERM. PN97035G GE | 8 | UN | ====== GENERAL ELECTRIC 97035GELECTRIC COMPONENTS. ==================== HEATER ELEMENT ============== MANUFACTURER PART.# ============
EQUIPOS DE MEDICIÓN Y CONTROL | 50071295 | ELEM. TERM. PN81D16 GE | 8 | UN | ====== GENERAL ELECTRIC 81D16ELECTRIC COMPONENTS. ==================== HEATER ELEMENT ============== MANUFACTURER PART.# ============
EQUIPOS DE MEDICIÓN Y CONTROL | 50071326 | ELEM. TERM. PN81D56 GE | 8 | UN | ====== GENERAL ELECTRIC 81D56ELECTRIC COMPONENTS. ==================== HEATER ELEMENT ============== MANUFACTURER PART.# ============
EQUIPOS DE MEDICIÓN Y CONTROL | 50071382 | ELEM. TERM. PN81D441 GE | 8 | UN | ====== GENERAL ELECTRIC 81D441ELECTRIC COMPONENTS. ==================== HEATER ELEMENT ============== MANUFACTURER PART.# ============
EQUIPOS DE MEDICIÓN Y CONTROL | 50071386 | ELEM. TERM. PN81D443 GE | 8 | UN | ====== GENERAL ELECTRIC 81D443ELECTRIC COMPONENTS. ==================== HEATER ELEMENT ============== MANUFACTURER PART.# ============
EQUIPOS DE MEDICIÓN Y CONTROL | 50071435 | PART.MAG. REV.C/INT. 3P 5 HP B.380VCA | 8 | UN | 10C104HAAREVERSING MAGNETIC STARTER COMBINATION, NEMA 1, 3P., 30AMP. 7.5HP, 380VAC COIL VOLTAJE MANUFACTURER :GENERAL ELECTRIC PART # : CR3
EQUIPOS DE MEDICIÓN Y CONTROL | 50071446 | ELEM. TERM. PN7185 W | 8 | UN | ====== WESTINGHOUSE CODE 6C6-16 S#967185ELECTRIC COMPONENTS. ==================== HEATER ELEMENT ============== MANUFACTURER PART.# ============
EQUIPOS DE MEDICIÓN Y CONTROL | 50071508 | ELEM. TERM. OVERLOAD PN81D268 GE | 8 | UN | PART.# ============ ====== GENERAL ELECTRIC 81D268ELECTRIC COMPONENTS. ==================== SPARE FOR OVERLOAD RELAY ======================== HEATERS ======= MANUFACTURER
EQUIPOS DE MEDICIÓN Y CONTROL | 50071615 | LAMPARA PNGDME-LG SETI | 8 | UN | ELECTRIC COMPONENTS. ==================== PILOT LIGHT =========== COLOUR TENSION MANUFACTURERPART.# ====== ======= ============= SETI GDME-LG
EQUIPOS DE MEDICIÓN Y CONTROL | 50072235 | LEVA SELECTOR SWITCH PN16SB9FB507IT4X GE | 8 | UN | 481. 16SB9FB507 IT.4XACTURER PART.# =========== ============ CAM No.22. GENERAL ELECTRIC Bull. GEF-3ELECTRIC COMPONENTS. ==================== SPARES FOR SELECTOR SWITCH ========================== . DESCRIPTION MANUF
EQUIPOS DE MEDICIÓN Y CONTROL | 50072250 | EMBOLO AMORTIGUADOR EJE | 8 | UN | PLUNGER, DASH AND SHAFT ASSEMBLY, FOR OVERLOAD RELAY MANUFACTURER : CLARK CONTROL PART # : A29-31046 (Bulletin 7326)
EQUIPOS DE MEDICIÓN Y CONTROL | 50072442 | LEVAS MARIPOSA | 8 | UN | CAM BUTTERFLY, FOR LIMIT SWITCH MANUFACTURER:CLARK CONTROLLER PART # : A102-37243A (Bulletin 102-CL)
EQUIPOS DE MEDICIÓN Y CONTROL | 50072576 | GOLILLA HIGH VOLTAGE PN21.222.012 MG | 8 | UN | ELECTRIC COMPONENTS. ==================== SPARES FOR HIGH VOLTAGE CIRCUIT BREAKER ======================================= . DERLIN GERIN 21.222.012SCRIPTION MANUFACTURER PART.# =========== ============ WASHER. ME
EQUIPOS DE MEDICIÓN Y CONTROL | 50073313 | EMPAQUET. OIL SWITCH PNA1876 GW | 8 | UN | ======= ====== G.W. ELECTRICAL A-1876 SPECIALITY CO.ELECTRIC COMPONENTS. ==================== GASKETS FOR OIL SWITCH ====================== . MANUFACTURER PART.# =====
EQUIPOS DE MEDICIÓN Y CONTROL | 50073424 | GUARDALLAMA DC PN6033236G1 GE | 8 | UN | ARC SHIELD FOR DC CONTACTOR MANUFACTURER : GENERAL ELECTRIC PART # : 6033236G1
EQUIPOS DE MEDICIÓN Y CONTROL | 50074716 | GUIA PUERTA | 8 | UN | 237GA2ELECTRIC COMPONENTS. ==================== SPARES FOR LIMIT SWITCH ======================= . DESCRIPTION MANUFACTURER PART.# =========== ============ DOOR GUIDE. OTIS ELEVATOR
EQUIPOS DE MEDICIÓN Y CONTROL | 50074736 | GUIA RESORTE HIGH VOLTAGE PN6245423 GE | 8 | UN | CRIPTION MANUFACTURER PART.#T.# =========== ============ SPRING GUIDE.ELECTRIC COMPONENTS. ==================== SPARES FOR HIGH VOLTAGE CIRCUIT BREAKER ======================================= . DESGENERAL ELECTRIC 6245423
EQUIPOS DE MEDICIÓN Y CONTROL | 50076805 | ENCLAVAM. AUX EG30/EG80 PNSK415037-M ABB | 8 | UN | AUX. INTERLOCK FOR EG30/EG80, 1PNO-1PNC MANUFACTURER : ASEA BROWN BOVERI PART # : SK415037-M
EQUIPOS DE MEDICIÓN Y CONTROL | 50077291 | PERNO BRAZO | 8 | UN | CO-215ELECTRIC COMPONENTS. ==================== SPARES FOR OVERLOAD RELAY ========================= . DESCRIPTION MANUFACTURER PART.# =========== ============ ARM STUD. SQUARE 'D'N 1' x 1-1/4' Slate.
EQUIPOS DE MEDICIÓN Y CONTROL | 50081132 | MARCO | 8 | UN | MANUFACTURER PART.# =========== ============ RIGHT SIDE FRAME. GENERAL ELECTRELECTRIC COMPONENTS. ==================== SPARES FOR 600 VAC. CIRCUIT BREAKER =================================== DESCRIPTIONIC 6403509P1
EQUIPOS DE MEDICIÓN Y CONTROL | 50084924 | INT.LIM.RECORRIDO 3PNC | 8 | UN | LIMIT SWITCH, 3 PNC MANUFACTURER : GENERAL ELECTRIC(Italy) PART # : 114FCT03
EQUIPOS DE MEDICIÓN Y CONTROL | 50087699 | RESORTE AC 600V PN503B601H11 W | 8 | UN | ANUFACTURER PART.# ============ ====== WESTINGHOUSE 503B601H11ELECTRIC COMPONENTS. ==================== SPRING FOR USE ON 600VAC.CIRCUIT BREAKER ======================================== . M
EQUIPOS DE MEDICIÓN Y CONTROL | 50087847 | PLACA AC PN876.486A MG | 8 | UN | 876.486A MANUFACTURER PART.# =========== ============ PLATE. MERLIN GERINELECTRIC COMPONENTS. ==================== SPARES FOR AC. MAGNETIC CONTACTORS ================================== . DESCRIPTION
EQUIPOS DE MEDICIÓN Y CONTROL | 50087852 | RESORTE OPERATING DC PNL3105 SD | 8 | UN | OPERATING SPRING, FOR DC CONTACTOR MANUFACTURER: SQUARE D PART # : L3105 (Bulletin 7004-16)
EQUIPOS DE MEDICIÓN Y CONTROL | 50087908 | RESORTE DC PN1289442 W | 8 | UN | ELECTRIC COMPONENTS. ==================== SPARES FOR DC. MAGNETIC CONTACTORS ================================== SPRING ======MANUFACTURER PART.# ============ ====== WESTINGHOUSE 1289442
EQUIPOS DE MEDICIÓN Y CONTROL | 50087983 | RESORTE DC PN4731974 GE | 8 | UN | PART.# ============ ====== GENERAL ELECTRIC 4731974ELECTRIC COMPONENTS. ==================== SPARES FOR DC. RELAYS ===================== SPRING ====== . MANUFACTURER
EQUIPOS DE MEDICIÓN Y CONTROL | 50087999 | RESORTE DC PN5305293 GE | 8 | UN | PART.# ============ ====== GENERAL ELECTRIC 5305293G4ELECTRIC COMPONENTS. ==================== SPARES FOR DC. RELAYS ===================== SPRING ====== . MANUFACTURER
EQUIPOS DE MEDICIÓN Y CONTROL | 50088123 | RESORTE AC PNB25163 A-B | 8 | UN | PART.# ============ ====== ALLEN BRADLEY B-25163ELECTRIC COMPONENTS. ==================== SPARES FOR AC. RELAYS ===================== SPRING ====== . MANUFACTURER
EQUIPOS DE MEDICIÓN Y CONTROL | 50088139 | RESORTE AC PN6073227P1 GE | 8 | UN | PART.# ============ ====== GENERAL ELECTRIC 6073227P1ELECTRIC COMPONENTS. ==================== SPARES FOR AC. RELAYS ===================== SPRING ====== . MANUFACTURER
EQUIPOS DE MEDICIÓN Y CONTROL | 50088163 | RESORTE AC PNZF38 SD | 8 | UN | PART.# ============ ====== SQUARE 'D' ZF-38ELECTRIC COMPONENTS. ==================== SPARES FOR AC. RELAYS ===================== SPRING ====== . MANUFACTURER
EQUIPOS DE MEDICIÓN Y CONTROL | 50088658 | RESORTE MASTER SWITCH PN764842 GE | 8 | UN | ===== ====== GENERAL ELECTRIC 764842ELECTRIC COMPONENTS. ==================== SPARES FOR MASTER SWITCH ======================== . SPRING PART.# =
EQUIPOS DE MEDICIÓN Y CONTROL | 50088762 | RESORTE TORSION PN127A6775P1 GE | 8 | UN | 127A6775-P1ACTURER PART.# =========== ============ SPRING TORSION. GENERAL ELECTRICELECTRIC COMPONENTS. ==================== SPARES FOR SELECTOR SWITCH ========================== . DESCRIPTION MANUF
EQUIPOS DE MEDICIÓN Y CONTROL | 50089842 | SEPARADOR DC 250 V PN491.484 MG | 8 | UN | ELECTRIC COMPONENTS. ==================== SPARES FOR 250 VDC. AIR CIRCUIT BREAKER ======================================= DESCRIN GERIN 491.484PTION MANUFACTURER PART.# =========== ============= SCREEN BETWEEN PINS. MERLI
EQUIPOS DE MEDICIÓN Y CONTROL | 50092079 | PORTALAMPARA | 8 | UN | MANUFACTURER PART.# =========== ============ LAM HOLDER. BROWN-BOVERIELECTRIC COMPONENTS. ==================== RENEWAL PARTS FOR CONTROL UNIT ============================== . DESCRIPTION
EQUIPOS DE MEDICIÓN Y CONTROL | 50092095 | PORTALAMPARA BASE BA7S | 8 | UN | 26341107 MANUFACTURER PART.# =========== ============ LAMP HOLDER. MERLIN-GERINELECTRIC COMPONENTS. ==================== RENEWAL PARTS FOR CONTROL UNIT ============================== . DESCRIPTION
EQUIPOS DE MEDICIÓN Y CONTROL | 50092107 | PORTALAMPARA IND. C/TRANSF. 220V/24V 2W1 | 8 | UN | PORTALAMPARA INDIC. 220/24VOLTS FABRICANTE : SIEMENS PARTE # : 3SB1400-5C
EQUIPOS DE MEDICIÓN Y CONTROL | 50092294 | SOP. SEPARADO | 8 | UN | SPACER SUPPORT, FOR MASTER SWITCH MANUFACTURER: GENERAL ELECTRIC PART # : 104X155AB-027
EQUIPOS DE MEDICIÓN Y CONTROL | 50093343 | TUERCA LOCK PNAL119 SD | 8 | UN | AL-119ELECTRIC COMPONENTS. ==================== SPARES FOR OVERLOAD RELAY ========================= . DESCRIPTION MANUFACTURER PART.# =========== ============ LOCK NUT. SQUARE 'D'
EQUIPOS DE MEDICIÓN Y CONTROL | 50093351 | TUERCA HIGH VOLTAGE PN21.253.210 MG | 8 | UN | ELECTRIC COMPONENTS. =================== SPARES FOR HIGH VOLTAGE CIRCUIT BREAKER ======================================= . DESCIN GERIN 21.253.210RIPTION MANUFACTURER PART.# =========== ============ NUT. MERL
EQUIPOS DE MEDICIÓN Y CONTROL | 50093996 | TUERCA AJUSTE CONTACTO | 8 | UN | 50758P1SPARES FOR DC. RELAY MODEL 12HGA17C51 NUT FOR ADJUSTING STATIONARY CONTACT MANUFACTURER : GENERAL ELECTRIC PART # : 17
EQUIPOS DE MEDICIÓN Y CONTROL | 50094923 | RELE DC 16 AMP 250VOL AC PNAR102204 SDS | 8 | UN | RELAY, 24 VOLTS, SP2-24VOL DC 16 AMP,250VOL AC MANUFACTURER : SDS RELAYS PART # : AR102204
EQUIPOS DE MEDICIÓN Y CONTROL | 50095952 | RODILLO HIGH VOLTAGE PN5.323.580 MG | 8 | UN | CRIPTION MANUFACTURER PART.# =========== ============ ROLLER. MERELECTRIC COMPONENTS. ==================== SPARES FOR HIGH VOLTAGE CIRCUIT BREAKER ======================================= . DESLIN GERIN 5.323.580
EQUIPOS DE MEDICIÓN Y CONTROL | 50097356 | RUEDA SELECTOR SWITCH PNL02000FA19 OTIS | 8 | UN | L02000FA19ACTURER PART.# =========== ============ ROLLER. OTIS ELEVATORELECTRIC COMPONENTS. ==================== SPARES FOR SELECTOR SWITCH ========================== . DESCRIPTION MANUF
EQUIPOS DE MEDICIÓN Y CONTROL | 50097771 | RES.ARMADUR DC PN1486703 W | 8 | UN | ELECTRIC COMPONENTS. ==================== SPARES FOR DC. MAGNETIC CONTACTORS ================================== SPRING ======MANUFACTURER PART.# ============ ====== WESTINGHOUSE 1486703
EQUIPOS DE MEDICIÓN Y CONTROL | 50098248 | RES.CONTACT OVERLOAD PN816842 W | 8 | UN | S#816842.ELECTRIC COMPONENTS. ==================== SPARES FOR OVERLOAD RELAY ========================= . DESCRIPTION MANUFACTURER PART.# =========== ============ MOVABLE CONTACT WESTINGHOUSE SPRING.
EQUIPOS DE MEDICIÓN Y CONTROL | 50098809 | RES.PERSIAN | 8 | UN | ANUFACTURER PART.# ============ ====== WHIPP & BOURNE 21/0239ELECTRIC COMPONENTS. ==================== SPRING FOR USE ON 600VAC.CIRCUIT BREAKER ======================================== . M
EQUIPOS DE MEDICIÓN Y CONTROL | 50104489 | ANILLO EMPAQUETADURA 70 | 8 | UN
EQUIPOS DE MEDICIÓN Y CONTROL | 50128359 | POTENCIOMETRO 1.0 K OHM | 1 | UN
EQUIPOS DE MEDICIÓN Y CONTROL | 50128417 | CIRCUITO | 8 | UN
EQUIPOS DE MEDICIÓN Y CONTROL | 50128433 | BATERIA MERCURIO | 8 | UN
EQUIPOS DE MEDICIÓN Y CONTROL | 50128512 | ACOPL. VINILO | 2 | UN
EQUIPOS DE MEDICIÓN Y CONTROL | 50128520 | ASIENTO VALVULA | 8 | UN
EQUIPOS DE MEDICIÓN Y CONTROL | 50019832 | ELEMENTO TERMICO WESTINGHOUSE 1040589 | 7 | UN | CALENTADOR
EQUIPOS DE MEDICIÓN Y CONTROL | 50039266 | CONTACTO PUENTE SQUARED LT1055A | 7 | UN | CONTACTO PUENTE
EQUIPOS DE MEDICIÓN Y CONTROL | 50054343 | RELE ACELERACION 64.9 A 230VCC SQUARED | 7 | UN | RELE USO GENERALVOLTAJE EN VOLTS: 230 VLTCC.
EQUIPOS DE MEDICIÓN Y CONTROL | 50055492 | PASADOR BRAZO CONTACTO SQUARE-D LT4037 | 7 | UN | PASADOR
EQUIPOS DE MEDICIÓN Y CONTROL | 50055612 | ABRAZ. ARMAD DC PNLT3123 SD | 7 | UN | LT3123 MANUFACTURER PART.# =========== ============ CONTACT ARM CLAMP. SQUARE 'D'ELECTRIC COMPONENTS. ==================== SPARES FOR DC. MAGNETIC CONTACTORS ================================== DESCRIPTION
EQUIPOS DE MEDICIÓN Y CONTROL | 50055621 | ABRAZ. BRAZO CONTACT | 7 | UN | LT2123 MANUFACTURER PART.# =========== ============ CONTACT ARM CLAMP. SQUARE 'D'ELECTRIC COMPONENTS. ==================== SPARES FOR DC. MAGNETIC CONTACTORS ================================== DESCRIPTION
EQUIPOS DE MEDICIÓN Y CONTROL | 50055678 | ABRAZADERA DC PNL1211 SD | 7 | UN | CLAMP, FOR DC. MAGNETIC CONTACTOR MANUFACTURER : SQUARE D PART # : L1211
EQUIPOS DE MEDICIÓN Y CONTROL | 50055866 | B.SOL. 110VC PN27-476-12 ASCO | 7 | UN | 27-476-12ELECTRIC COMPONENTS. ==================== COIL. ===== MANUFACTURER PART.# ============ ====== ASCO
EQUIPOS DE MEDICIÓN Y CONTROL | 50056315 | CONTAC AUX PNZC4GM1 TELE | 7 | UN | ======== FABRICANTE # PARTE ========== ======= TELEMECANIQUE ZC4-GM-1REPUESTO PARTIDORES, CONTACTORES, RELES. ======================================== CONTACTO
EQUIPOS DE MEDICIÓN Y CONTROL | 50056898 | CONT.FIJO AC 600 V PN6372777G3 GE | 7 | UN | MANUFACTURER PART.# =========== ============ STATIONARY CONTACT GENERAL ELECTRIC FINGER. 6372777G3ELECTRIC COMPONENTS. ==================== SPARES FOR 600 VAC. CIRCUIT BREAKER =================================== . DESCRIPTION
EQUIPOS DE MEDICIÓN Y CONTROL | 50056915 | BOBINA DC PN22D14G9 GE | 7 | UN | ELECTRIC COMPONENTS. ==================== SPARES FOR DC. RELAY ==================== COILS ===== . MANUFACTURER PART.# ============ ====== GENERAL ELECTRIC 22D14G9
EQUIPOS DE MEDICIÓN Y CONTROL | 50057209 | BOBINA AC PN6960040G7 GE | 7 | UN | ELECTRIC COMPONENTS. ==================== SPARES FOR AC. RELAYS ===================== COIL ==== . MANUFACTURER PART.# ============ ====== GENERAL ELECTRIC 6960040G7
EQUIPOS DE MEDICIÓN Y CONTROL | 50057611 | CONT.MOVIL AC 600 V PN682C827G01 W | 7 | UN | MANUFACTURER PART.# =========== ============ CONTACT WESTINGHOUSE 682C827G01ELECTRIC COMPONENTS. ==================== SPARES FOR 600 VAC. CIRCUIT BREAKER =================================== . DESCRIPTION
EQUIPOS DE MEDICIÓN Y CONTROL | 50057824 | BOBINA PNWB2EA170 | 7 | UN
EQUIPOS DE MEDICIÓN Y CONTROL | 50059348 | BRAZO ARTICULADO | 7 | UN | CRIPTION MANUFACTURER PART.# =========== ============ ARTICULATED ROD. MERELECTRIC COMPONENTS. ==================== SPARES FOR 600 VAC. AIR CIRCUIT BREAKER ======================================= . DESLIN GERIN 480.978C
EQUIPOS DE MEDICIÓN Y CONTROL | 50061515 | CJTO. CONTACTOS AUX.INTERR.DST1-503 4160 | 7 | UN | CRIPTION MANUFACTURER PART.# =========== ============ CONTAC KIT MERELECTRIC COMPONENTS. ==================== SPARES FOR HIGH VOLTAGE CIRCUIT BREAKER ======================================= . DESLIN GERIN 9.011.154A1
EQUIPOS DE MEDICIÓN Y CONTROL | 50061662 | ASIEN. RESOR. MASTER SWITCH PNCM1289 SD | 7 | UN | ===== ====== SQUARE 'D' CM-1289ELECTRIC COMPONENTS. ==================== SPARES FOR MASTER SWITCH ======================== . SPRING PART.# =
EQUIPOS DE MEDICIÓN Y CONTROL | 50063581 | CON. FLEXIBL PNEK1EA41 | 7 | UN
EQUIPOS DE MEDICIÓN Y CONTROL | 50063793 | CON. SOLENOIDE LUMINOSO NEGR | 8 | UN | SETI GDME-211/BLACKELECTRIC COMPONENTS. ==================== CONNECTOR ========= . MANUFACTURER PART.# ============ ======
EQUIPOS DE MEDICIÓN Y CONTROL | 50063797 | CON. SOLENOIDE LUMINOSO PLOM | 7 | UN | SETI GDME-211/GREYELECTRIC COMPONENTS. ==================== CONNECTOR ========= . MANUFACTURER PART.# ============ ======
EQUIPOS DE MEDICIÓN Y CONTROL | 50065637 | DISPOSITIVO SELLO AC PN6293203G1 GE | 7 | UN | ELECTRIC COMPONENTS. ==================== SPARES FOR AC. RELAYS ===================== COIL ==== . MANUFACTURER PART.# ============ ====== GENERAL ELECTRIC 6293203G1
EQUIPOS DE MEDICIÓN Y CONTROL | 50065989 | BOB. CERRAR INTERR. 13.8 KV 1250 | 7 | UN | CLOSING COIL, 125VDC, FOR TYPE ISF2, 2500 AMP.,H. V. CIRCUIT BREAKER. MANUFACTURER : MERLIN GERIN PART # : 887.191AE
EQUIPOS DE MEDICIÓN Y CONTROL | 50066245 | CONTACTO DC PN1486692 W | 7 | UN | MANUFACTURER PART.# WESTINGHOUSE 1486692ELECTRIC COMPONENTS. SPARES FOR DC. MAGNETIC CONTACTORS CONTACT
EQUIPOS DE MEDICIÓN Y CONTROL | 50067067 | CONTACTO COPPER PNNT40 SD | 7 | UN | PART.# =========== ============ CONTACT COPPER. SQUARE 'D' CAT. 142-C.ELECTRIC COMPONENTS. ==================== SPARES FOR MASTER SWITCH ======================== DESCRIPTION MANUFACTURER
EQUIPOS DE MEDICIÓN Y CONTROL | 50067128 | CONTACTO INT. DE COMANDO | 7 | UN | ======== FABRICANTE # PARTEREPUESTO PARA INTERRUPTORES DE COMANDO. ====================================== CONTACTO
EQUIPOS DE MEDICIÓN Y CONTROL | 50067135 | CONTACTO INT. DE COMANDO PNNT41 | 7 | UN | ======== FABRICANTE # PARTEREPUESTO PARA INTERRUPTORES DE COMANDO. ====================================== CONTACTO
EQUIPOS DE MEDICIÓN Y CONTROL | 50067136 | CONTACTO INT. DE COMANDO PNNT42 | 7 | UN | ======== FABRICANTE # PARTEREPUESTO PARA INTERRUPTORES DE COMANDO. ====================================== CONTACTO
EQUIPOS DE MEDICIÓN Y CONTROL | 50068396 | JGO. CONTACT | 7 | UN | 9998-TA81ELECTRIC COMPONENTS. ==================== RENEWAL PARTS FOR CONTROL UNIT ============================== DESCRIPTIONMANUFACTURER PART.# =========== ============ CONTACT TIP. SQUARE 'D'
EQUIPOS DE MEDICIÓN Y CONTROL | 50069918 | MUNON | 7 | UN | CRIPTION MANUFACTURER PART.# =========== ============ TRUNNION. GENELECTRIC COMPONENTS. ==================== SPARES FOR HIGH VOLTAGE CIRCUIT BREAKER ======================================= . DESERAL ELECTRIC 6318226P2
EQUIPOS DE MEDICIÓN Y CONTROL | 50071263 | ELEM. TERM. PN9703G GE | 7 | UN | ====== GENERAL ELECTRIC 9703GELECTRIC COMPONENTS. ==================== HEATER ELEMENT ============== MANUFACTURER PART.# ============
EQUIPOS DE MEDICIÓN Y CONTROL | 50071287 | ELEM. TERM. PN81D9 GE | 7 | UN | ====== GENERAL ELECTRIC 81D9ELECTRIC COMPONENTS. ==================== HEATER ELEMENT ============== MANUFACTURER PART.# ============
EQUIPOS DE MEDICIÓN Y CONTROL | 50071722 | GOL. CONTACT | 7 | UN | ELECTRIC COMPONENTS. ==================== SPARES FOR HIGH VOLTAGE CIRCUIT BREAKER ======================================= . DENERAL ELECTRIC 6243966SCRIPTION MANUFACTURER PART.# =========== ============ CONTACT WASHER. GE
EQUIPOS DE MEDICIÓN Y CONTROL | 50071761 | PASADOR OVERLOAD PNC054 SD | 7 | UN | CO54ELECTRIC COMPONENTS. ==================== SPARES FOR OVERLOAD RELAY ========================= . DESCRIPTION MANUFACTURER PART.# =========== ============ PIN SQUARE 'D'
EQUIPOS DE MEDICIÓN Y CONTROL | 50071795 | LAMPARA IND.AMARILLA 110VCA/VCCV | 7 | UN | PUSH TO TEST PILOT LIGHT, YELLOW LENS, 120VAC/DC MANUFACTURER : SQUARE D PART # : 9001-JT38
EQUIPOS DE MEDICIÓN Y CONTROL | 50073155 | GORRON | 7 | UN | CRIPTION MANUFACTURER PART.# =========== ============ GUDGEON. MERELECTRIC COMPONENTS. ==================== SPARES FOR HIGH VOLTAGE CIRCUIT BREAKER ======================================= . DESLIN GERIN DST0837105
EQUIPOS DE MEDICIÓN Y CONTROL | 50073476 | GUARDALLAMA DC PN177C814P2 GE | 7 | UN | ARC SHIELD FOR DC CONTACTOR MANUFACTURER : GENERAL ELECTRIC PART # : 177C814P2
EQUIPOS DE MEDICIÓN Y CONTROL | 50073480 | GUARDALLAMA DC PN177C815P2 GE | 7 | UN | ARC SHIELD FOR DC CONTACTOR MANUFACTURER : GENERAL ELECTRIC PART # : 177C815P2
EQUIPOS DE MEDICIÓN Y CONTROL | 50080193 | PESTILLO DC 750 V MC-5 PN6009651P2 GE | 7 | UN | CRIPTION MANUFACTURER PART.# =========== ============ LOCKING PLATE, FOR GENELECTRIC COMPONENTS. ==================== SPARES FOR 750 VDC. AIR CIRCUIT BREAKER ======================================= . DESERAL ELECTRIC TYPE MC-5. Ref.71. 6009651P2
EQUIPOS DE MEDICIÓN Y CONTROL | 50080368 | PIEZA GIRATORIA AUXILIAR | 7 | UN | MANUFACTURER PART.# =========== ============ AUX. SWITCH ROTOR. ALLIS CHALMELECTRIC COMPONENTS. ==================== SPARES FOR 600 VAC. CIRCUIT BREAKER =================================== . DESCRIPTIONERS 71-141-993-001
EQUIPOS DE MEDICIÓN Y CONTROL | 50081090 | INT.AUTOM.MOLD.1P 6A ENCHUFABLE | 7 | UN | 6 25 VAC LEGRAND 080.13-D30bCIRCUIT BREAKER POLES AMP. VOLT. MANUFACTURER ===== === ===== PART # ============ 1
EQUIPOS DE MEDICIÓN Y CONTROL | 50081172 | MARCO CONTACTO | 7 | UN | MANUFACTURER PART.# =========== ============ LEFT SIDE FRAME. GENERAL ELECTRELECTRIC COMPONENTS. ==================== SPARES FOR 600 VAC. CIRCUIT BREAKER =================================== DESCRIPTIONIC 6403511P1
EQUIPOS DE MEDICIÓN Y CONTROL | 50084038 | ESPACIADOR DC PNL2212 SD | 7 | UN | L2212 MANUFACTURER PART.# =========== ============ SPACER. SQUARE 'D'ELECTRIC COMPONENTS. ==================== SPARES FOR DC. MAGNETIC CONTACTORS ================================== DESCRIPTION
EQUIPOS DE MEDICIÓN Y CONTROL | 50085331 | INT.P/PASO | 7 | UN | CONTROL SWITCH MANUFACTURER : CONTRAVES-AS ZURICH PART # : F-031-W
EQUIPOS DE MEDICIÓN Y CONTROL | 50085517 | BRAZO ACTUADOR ROD.7/8' X 1 1/2 | 7 | UN
EQUIPOS DE MEDICIÓN Y CONTROL | 50088003 | RESORTE DC PN2475729 GE | 7 | UN | PART.# ============ ====== GENERAL ELECTRIC 2475729ELECTRIC COMPONENTS. ==================== SPARES FOR DC. RELAYS ===================== SPRING ====== . MANUFACTURER
EQUIPOS DE MEDICIÓN Y CONTROL | 50088119 | RESORTE AC PNB25162 A-B | 7 | UN | PART.# ============ ====== ALLEN BRADLEY B-25162ELECTRIC COMPONENTS. ==================== SPARES FOR AC. RELAYS ===================== SPRING ====== . MANUFACTURER
EQUIPOS DE MEDICIÓN Y CONTROL | 50088175 | RESORTE KICKOUT PN1258960 W | 7 | UN | PART.# =========== ============ KICKOUT SPRING. WESTINGHOUSE S#1258960ELECTRIC COMPONENTS. ==================== SPARES FOR TIME RELAY ===================== . DESCRIPTION MANUFACTURER
EQUIPOS DE MEDICIÓN Y CONTROL | 50088191 | RESORTE O.L. PNZM105 SD | 7 | UN | SPRING, FOR O.L. RELAYS MANUFACTURER:SQUARE D PART # : ZP-105 (Bulletin 9055-1)
EQUIPOS DE MEDICIÓN Y CONTROL | 50088313 | RESORTE HIGH VOLTAGE PN1000998 W | 7 | UN | CRIPTION MANUFACTURER PART.# =========== ============ SPRING. WESELECTRIC COMPONENTS. ==================== SPARES FOR HIGH VOLTAGE CIRCUIT BREAKER ======================================= . DESTINGHOUSE S#1000998
EQUIPOS DE MEDICIÓN Y CONTROL | 50089233 | TORNILLO 6X5/16 | 7 | UN | MANUFACTURER PART.# =========== ============ SCREW 6 X 5/16 SQUARE 'DELECTRIC COMPONENTS. ==================== SPARES FOR DC. MAGNETIC CONTACTORS ================================== DESCRIPTION
EQUIPOS DE MEDICIÓN Y CONTROL | 50089276 | TORNILLO AJUSTE | 7 | UN | CRIPTION MANUFACTURER PART.# =========== ============ ADJUSTING SCREW, GENELECTRIC COMPONENTS. ==================== SPARES FOR 750 VDC. AIR CIRCUIT BREAKER ======================================= . DESERAL ELECTRIC FOR TYPE MC-5. 6047539 Bull. GEF-3344 B.
EQUIPOS DE MEDICIÓN Y CONTROL | 50089344 | TORNILLO BRAZO CONTACTO | 7 | UN | PART.# =========== ============ SCREW FOR CONTACT ARM. WESTINGHOUSE S#1258965ELECTRIC COMPONENTS. ==================== SPARES FOR TIME RELAY ===================== . DESCRIPTION MANUFACTURER
EQUIPOS DE MEDICIÓN Y CONTROL | 50089504 | RESORTE PN1490307 | 7 | UN
EQUIPOS DE MEDICIÓN Y CONTROL | 50090991 | SOLENOIDE VALV.'MAXON' BOB.230VCA | 9 | UN | SOLENOID, 230VAC COIL MANUFACTURER : DETROIT COIL CO. PART : 9-167
EQUIPOS DE MEDICIÓN Y CONTROL | 50097904 | VARILLA OPERACION | 7 | UN | CRIPTION MANUFACTURER PART.# =========== ============ OPERATING ROD. GENELECTRIC COMPONENTS. ==================== SPARES FOR HIGH VOLTAGE CIRCUIT BREAKER ======================================= . DESERAL ELECTRIC 6193960G23
EQUIPOS DE MEDICIÓN Y CONTROL | 50098300 | RES.CONTACTO AUXILIA | 7 | UN | ANUFACTURER PART.# ============ ====== WESTINGHOUSE S#1584469ELECTRIC COMPONENTS. ==================== SPRING, FOR 250 VDC. AIR CIRCUIT BREAKER ======================================== . M
EQUIPOS DE MEDICIÓN Y CONTROL | 50115164 | B.SOL. 110VC PN692619 | 7 | UN
EQUIPOS DE MEDICIÓN Y CONTROL | 50128372 | RELE | 7 | UN
EQUIPOS DE MEDICIÓN Y CONTROL | 50128639 | RELE CA 2PNA-2PNC 2A 'OBSOLETO | 2 | UN
EQUIPOS DE MEDICIÓN Y CONTROL | 50019919 | ELEMENTO TERMICO 1.39A WESTINGHOUSE | 6 | UN | CALENTADOR
EQUIPOS DE MEDICIÓN Y CONTROL | 50021537 | EMPAQUETADURA CASHCO 295745 | 6 | UN | JUNTA
EQUIPOS DE MEDICIÓN Y CONTROL | 50049102 | TUBO SQUARED X2277 | 6 | UN | A SDD Nº 20 GANCHO GRUA W. SUR PLANCHA GRUESA.TUBO
EQUIPOS DE MEDICIÓN Y CONTROL | 50049610 | BOBINA 230V SQUARE D SI37A | 6 | UN | BOBINA
EQUIPOS DE MEDICIÓN Y CONTROL | 50055899 | BOB. SOLENOIDE 220VC | 6 | UN | ELECTRIC COMPONENTS. ==================== COIL. ===== MANUFACTURER PART.# ============ ====== PARKER HANNIFIN L0051457C
EQUIPOS DE MEDICIÓN Y CONTROL | 50056212 | BOBINA OPERATION DC 125-600 VOLTS GE | 6 | UN | CRIPTION MANUFACTURER PART.# =========== ============ COIL OPERATION, GENELECTRIC COMPONENTS. ==================== SPARES FOR 750 VDC. AIR CIRCUIT BREAKER ======================================= . DESERAL ELECTRIC 125 TO 600 VOLTS, 6275051G3 FOR TYPE MC-5.
EQUIPOS DE MEDICIÓN Y CONTROL | 50056228 | BOBINA AC PN1D38G4 GE | 6 | UN | COIL FOR AC. MAGNETIC STARTERS MANUFACTURER : GENERAL ELECTRIC PART # : 1D38G4
EQUIPOS DE MEDICIÓN Y CONTROL | 50056388 | CONT. BLOQ. DC PN105X300P GE | 6 | UN | MANUFACTURER PART.# GENERAL ELECTRIC CR105X300PELECTRIC COMPONENTS. SPARES FOR DC. MAGNETIC CONTACTORS CONTACT
EQUIPOS DE MEDICIÓN Y CONTROL | 50056441 | BOBINA DC PNLT4854A SD | 6 | UN | ELECTRIC COMPONENTS. ==================== SPARES FOR DC. MAGNETIC CONTACTORS ================================== COIL ==== MANUFACTURER PART.# ============ ====== SQUARE 'D' LT4854A
EQUIPOS DE MEDICIÓN Y CONTROL | 50056513 | BOBINA DC PNAC107 CLCO | 6 | UN | COIL, FOR DC. MAGNETIC CONTACTORS MANUFACTURER : CLARK CONTROL PART # : AC107
EQUIPOS DE MEDICIÓN Y CONTROL | 50056534 | BOBINA DC PN4739255 GE | 6 | UN | COIL, FOR DC. RELAYS MANUFACTURER : GENERAL ELECTRIC PART # : 4739255
EQUIPOS DE MEDICIÓN Y CONTROL | 50056559 | CONTACTO DEDO FIJO | 6 | UN | CRIPTION MANUFACTURER PART.# =========== ============ FINGER CONTACT. MERELECTRIC COMPONENTS. ==================== SPARES FOR HIGH VOLTAGE CIRCUIT BREAKER ======================================= . DESLIN GERIN 865.976G
EQUIPOS DE MEDICIÓN Y CONTROL | 50056648 | CONT.FIJO DC CR2800-1131 PN4319409G3 GE | 6 | UN | STAT. CONTACT TIP, FOR CR2800-1131 DC CONTACTOR MANUFACTURER: GENERAL ELECTRIC PART # : 4319409G3 (Bulletin GEF-2838A)
EQUIPOS DE MEDICIÓN Y CONTROL | 50056731 | CONT.FIJO DC PN1780614 W | 6 | UN | MANUFACTURER PART.# WESTINGHOUSE S#1780614ELECTRIC COMPONENTS. SPARES FOR DC. MAGNETIC CONTACTORS CONTACT
EQUIPOS DE MEDICIÓN Y CONTROL | 50056769 | AISL. SOPORTANT | 6 | UN | CRIPTION MANUFACTURER PART.# =========== ============ SUPPORT INSULATOR. MERELECTRIC COMPONENTS. ==================== SPARES FOR HIGH VOLTAGE CIRCUIT BREAKER ======================================= . DESLIN GERIN 868.589B
EQUIPOS DE MEDICIÓN Y CONTROL | 50056777 | AISL. SOPORTANT | 6 | UN | CRIPTION MANUFACTURER PART.# =========== ============ INSULATOR. MERELECTRIC COMPONENTS. ==================== SPARES FOR HIGH VOLTAGE CIRCUIT BREAKER ======================================= . DESLIN GERIN 835409
EQUIPOS DE MEDICIÓN Y CONTROL | 50056805 | AISLACION AC PNH651 CH | 6 | UN | H651 MANUFACTURER PART.# =========== ============ INSULATOR. CUTLER HAMMERELECTRIC COMPONENTS. ==================== SPARES FOR AC. MAGNETIC CONTACTORS ================================== . DESCRIPTION
EQUIPOS DE MEDICIÓN Y CONTROL | 50056814 | CONT.FIJO AC PN1155161 W | 6 | UN | PART.# ============ ====== WESTINGHOUSE S#1155161ELECTRIC COMPONENTS. ==================== SPARES FOR AC. RELAYS ===================== CONTACT ======= . MANUFACTURER
EQUIPOS DE MEDICIÓN Y CONTROL | 50056882 | CONT.FIJO AC 600 V PN71141172502 A-C | 6 | UN | MANUFACTURER PART.# =========== ============ STATIONARY ARCING ALLIS CHALMELECTRIC COMPONENTS. ==================== SPARES FOR 600 VAC. CIRCUIT BREAKER =================================== . DESCRIPTIONER CONTACT. 71-141-172-502
EQUIPOS DE MEDICIÓN Y CONTROL | 50056921 | AISLACION BUJE CORREDERA | 6 | UN | CRIPTION MANUFACTURER PART.# =========== ============ INSULATION. GENELECTRIC COMPONENTS. ==================== SPARES FOR HIGH VOLTAGE CIRCUIT BREAKER ======================================= . DESERAL ELECTRIC 6187411P8
EQUIPOS DE MEDICIÓN Y CONTROL | 50056978 | CONT.FIJO AC 600V PN6372898P1 GE | 6 | UN | ANUFACTURER PART.# ============ ====== GENERAL ELECTRIC 6372898P1ELECTRIC COMPONENTS. ==================== SPRING FOR USE ON 600VAC.CIRCUIT BREAKER ======================================== . M
EQUIPOS DE MEDICIÓN Y CONTROL | 50056986 | CONT.FIJO DC 250 V PN685.875C MG | 6 | UN | FIXED CONTACT, FOR 250 VDC. CIRCUIT BREAKER MANUFACTURER :MERLIN GERIN PART # : 685.875C
EQUIPOS DE MEDICIÓN Y CONTROL | 50057013 | AISLACION VASTAGO | 6 | UN | CO-101ELECTRIC COMPONENTS. ==================== SPARES FOR OVERLOAD RELAY ========================= . DESCRIPTION MANUFACTURER PART.# =========== ============ INSULATING STUD. SQUARE 'D'
EQUIPOS DE MEDICIÓN Y CONTROL | 50057025 | AISLADOR AC PN838.291 MG | 6 | UN | 838291 MANUFACTURER PART.# =========== ============ INSULATOR. MERLIN GERINELECTRIC COMPONENTS. ==================== SPARES FOR AC. MAGNETIC CONTACTORS ================================== . DESCRIPTION
EQUIPOS DE MEDICIÓN Y CONTROL | 50057033 | AISLADOR AC PN3.145.006 MG | 6 | UN | 3145006 MANUFACTURER PART.# =========== ============ INSULATOR. MERLIN GERINELECTRIC COMPONENTS. ==================== SPARES FOR AC. MAGNETIC CONTACTORS ================================== . DESCRIPTION
EQUIPOS DE MEDICIÓN Y CONTROL | 50057053 | AISLADOR HIGH VOLTAGE PN835.408 MG | 6 | UN | CRIPTION MANUFACTURER PART.# =========== ============ INSULATOR. MERELECTRIC COMPONENTS. ==================== SPARES FOR HIGH VOLTAGE CIRCUIT BREAKER ======================================= . DESLIN GERIN 835.408
EQUIPOS DE MEDICIÓN Y CONTROL | 50057156 | CONTACTO FIJO REVERSIBLE | 6 | UN | PART.# ============ ====== WESTINGHOUSE S#1008711ELECTRIC COMPONENTS. ==================== SPARES FOR AC. RELAYS ===================== CONTACT ======= . MANUFACTURER
EQUIPOS DE MEDICIÓN Y CONTROL | 50057391 | CONT.MOVIL TIP DC PN273A2425P1 GE | 6 | UN | MOV. CONTACT TIP, FOR DC CONTACTORS MANUFACTURER:GENERAL ELECTRIC PART # : 259A5683G1
EQUIPOS DE MEDICIÓN Y CONTROL | 50057407 | CONT.MOVIL DC PN1780613 W | 6 | UN | MANUFACTURER PART.# WESTINGHOUSE S#1780613ELECTRIC COMPONENTS. SPARES FOR DC. MAGNETIC CONTACTORS CONTACT
EQUIPOS DE MEDICIÓN Y CONTROL | 50057534 | BOBINA PN366A743G1 GE | 6 | UN | ELECTRIC COMPONENTS. ==================== COIL ==== . MANUFACTURER PART.# ============ ====== GENERAL ELECTRIC 366A743G1
EQUIPOS DE MEDICIÓN Y CONTROL | 50057563 | CONT.MOVIL AC 380V 600 AMP GS-LTD | 6 | UN | PART.# =========== ============ ARCING CONTACT , GEC SWITCHGEAR 380 VAC, 600 AMP. HAS2TSA-2SPARES FOR 600 VAC. CIRCUIT BREAKER =================================== DESCRIPTION MANUFACTURER
EQUIPOS DE MEDICIÓN Y CONTROL | 50057567 | CONT.MOVIL ISOLATING AC 600V 1600AMP ABB | 6 | UN | MOVING ISOLATING CONTACT, FOR TYPE F1B, 600 VAC. 1600AMP. CIRCUIT BREAKER MANUFACTURER : ABB-SACE - ITALY PART.# : 239299/003
EQUIPOS DE MEDICIÓN Y CONTROL | 50057590 | BOBINA PN38627 LEECE | 6 | UN | 38627 MANUFACTURER PART.# =========== ============ COIL. LEECE NEVILLEELECTRIC COMPONENTS. ==================== RENEWAL PARTS FOR CONTROL UNIT ============================== . DESCRIPTION
EQUIPOS DE MEDICIÓN Y CONTROL | 50057603 | CONT.MOVIL ARCING AC 600 V PN1584473 W | 6 | UN | MANUFACTURER PART.# =========== ============ ARCING CONTACT. WESTINGHOUSE S#1584473ELECTRIC COMPONENTS. ==================== SPARES FOR 600 VAC. CIRCUIT BREAKER =================================== . DESCRIPTION
EQUIPOS DE MEDICIÓN Y CONTROL | 50057775 | CONTACTO MOVIL CON RESORTE | 6 | UN | PART.# ============ ====== WESTINGHOUSE S#1268352ELECTRIC COMPONENTS. ==================== SPARES FOR AC. RELAYS ===================== CONTACT ======= . MANUFACTURER
EQUIPOS DE MEDICIÓN Y CONTROL | 50057856 | CONTACTO MOVIL RESORTE | 6 | UN | PART.# ============ ====== GENERAL ELECTRIC 6158531G9ELECTRIC COMPONENTS. ==================== SPARES FOR AC. RELAYS ===================== CONTACT ======= . MANUFACTURER
EQUIPOS DE MEDICIÓN Y CONTROL | 50057995 | ANILLO CONTACT PN1186647 W | 6 | UN | S#1186047ELECTRIC COMPONENTS. ==================== SPARES FOR OVERLOAD RELAY ========================= . DESCRIPTION MANUFACTURER PART.# =========== ============ CONTACT RING. WESTINGHOUSE
EQUIPOS DE MEDICIÓN Y CONTROL | 50058109 | CONTACTO SOPORTE MOVIL | 6 | UN | MANUFACTURER PART.# CLARK CONTROL A1618890AELECTRIC COMPONENTS. SPARES FOR DC. MAGNETIC CONTACTORS CONTACT
EQUIPOS DE MEDICIÓN Y CONTROL | 50058404 | CONTACTOR MAG.CA 3P 780A BOB.110VCA | 6 | UN | AC MAGNETIC CONTACTOR 3P. BOB.110VAC. MANUFACTURER : TELEMECANIQUE PART #: LC1-FX43F7 (LC1-F780F7)
EQUIPOS DE MEDICIÓN Y CONTROL | 50058808 | BOQUILLA HIGH VOLTAGE PN6242806P1 GE | 6 | UN | CRIPTION MANUFACTURER PART.# =========== ============ CONTACT ARM BUSHING, GENELECTRIC COMPONENTS. ==================== SPARES FOR HIGH VOLTAGE CIRCUIT BREAKER ======================================= . DESERAL ELECTRIC ASSEMBLY. 6242806P1
EQUIPOS DE MEDICIÓN Y CONTROL | 50058904 | BOTON DE PARTIDA O PARADA | 6 | UN | MANUFACTURER PART.# =========== ============ START OR STOP PUSH M&C. SWITCHGEAR BUTTELECTRIC COMPONENTS. ==================== RENEWAL PARTS FOR CONTROL UNIT ============================== . DESCRIPTIONON SWITCHES. 2451570
EQUIPOS DE MEDICIÓN Y CONTROL | 50058948 | BOTON PULSA. PN2245568G11 GE | 6 | UN | 580-A. 2245568-G11ACTURER PART.# =========== ============ BUTTON,PUSH,UNIT. GENERAL ELECTRIC Bull. GEF-3ELECTRIC COMPONENTS. ==================== SPARES FOR SELECTOR SWITCH ========================== . DESCRIPTION MANUF
EQUIPOS DE MEDICIÓN Y CONTROL | 50059108 | BRAZO LOCK MOVABLE PN6711336 | 6 | UN | MANUFACTURER PART.# =========== ============ ARM,LOCK MOVABLE ATLAS CONTACT WIHT CELECTRIC COMPONENTS. ==================== RENEWAL PARTS FOR CONTROL UNIT ============================== . DESCRIPTIONONTACT 6711336 TIPS.
EQUIPOS DE MEDICIÓN Y CONTROL | 50059376 | BRAZO COMPLETO | 6 | UN | PART.# =========== ============ COMPLETE ARM, FOR SQUARE 'D' EC&M,TYPE JD,FOLIO 1-A SSX-270A NORMALLY OPEN TYPE RELAYS,DIRECT CURRENTELECTRIC COMPONENTS. ==================== SPARES FOR DC. RELAYS ===================== . DESCRIPTION MANUFACTURER
EQUIPOS DE MEDICIÓN Y CONTROL | 50060623 | CORREDERA ARCO SUPERIOR | 6 | UN | CRIPTION MANUFACTURER PART.# =========== ============ UPPER AND MIDDLE GENELECTRIC COMPONENTS. ==================== SPARES FOR HIGH VOLTAGE CIRCUIT BREAKER ======================================= . DESERAL ELECTRIC ARC RUNNER. 6420237G1
EQUIPOS DE MEDICIÓN Y CONTROL | 50061647 | ASIEN. RESOR. MASTER SWITCH PN6700539 GE | 6 | UN | ===== ====== GENERAL ELECTRIC 6700539ELECTRIC COMPONENTS. ==================== SPARES FOR MASTER SWITCH ======================== . SPRING PART.# =
EQUIPOS DE MEDICIÓN Y CONTROL | 50061651 | ASIEN. RESOR. MASTER SWITCH PN6700545 GE | 6 | UN | ===== ====== GENERAL ELECTRIC 6700545ELECTRIC COMPONENTS. ==================== SPARES FOR MASTER SWITCH ======================== . SPRING PART.# =
EQUIPOS DE MEDICIÓN Y CONTROL | 50061655 | ASIEN. RESOR. MASTER SWITCH PN6700546 GE | 6 | UN | ===== ====== GENERAL ELECTRIC 6700546ELECTRIC COMPONENTS. ==================== SPARES FOR MASTER SWITCH ======================== . SPRING PART.# =
EQUIPOS DE MEDICIÓN Y CONTROL | 50061658 | ASIEN. RESOR. MASTER SWITCH PN6700547 GE | 6 | UN | ===== ====== GENERAL ELECTRIC 6700547ELECTRIC COMPONENTS. ==================== SPARES FOR MASTER SWITCH ======================== . SPRING PART.# =
EQUIPOS DE MEDICIÓN Y CONTROL | 50062575 | BUJE BRONCE AC 7.2KV PN55A212103P1 GE | 6 | UN | GUIDE MOVING CONTACT, FOR CR193B110L003020V, 400A - 7.2KVAC CONTACTOR MANUFACTURER : GENERAL ELECTRIC PART # : 55A212103P1
EQUIPOS DE MEDICIÓN Y CONTROL | 50062594 | BARRA SOPORTE CONTACTO | 6 | UN | SPARES FOR TYPE SKM20JC, OIL SWITCH BARS CONTACT, DWG. P-6020437 MANUFACTURER : TOSHIBA PART # : M6011807G-1
EQUIPOS DE MEDICIÓN Y CONTROL | 50062962 | BASE INTERRUPTOR C-250 3POLOS | 6 | UN | C-250ELECTRIC COMPONENTS. ==================== SPARES FOR MANUAL SWITCH ======================== . DESCRIPTION MANUFACTURER PART.# =========== ============ SOCKET 3 POLES WITH MERLIN-GERIN FRONT PLUGS.
EQUIPOS DE MEDICIÓN Y CONTROL | 50063132 | BASE Y CONTACTO | 6 | UN | 6960043G56 BULL. GEF-3334 C.ELECTRIC COMPONENTS. ==================== SPARES FOR LIMIT SWITCH. ======================= . DESCRIPTION MANUFACTURER PART.# =========== ============ BASE. ASSEMBLY, WITH GENERAL ELECTRIC CONTACT.
EQUIPOS DE MEDICIÓN Y CONTROL | 50063277 | CON. AUXILIA | 6 | UN | ELEVATOR 175JBBELECTRIC COMPONENTS =================== CONECTORS ========= MANUFACTURER PART # ============ ====== OTIS
EQUIPOS DE MEDICIÓN Y CONTROL | 50063633 | CON. HEMBRA 1250 | 6 | UN | FEMALE CONNECTOR, 1250AM¿. MANUFACTURER : MERLIN GERIN PART # : 759.917C
EQUIPOS DE MEDICIÓN Y CONTROL | 50063640 | BLOQUE ANTIPARASITO | 6 | UN
EQUIPOS DE MEDICIÓN Y CONTROL | 50063668 | DESCONECTADOR AC 600 V PN6257524G3 GE | 6 | UN | MANUFACTURER PART.# =========== ============ DRAWOUT DISCONNECTOR. GENERAL ELECTRIC 6257524G3ELECTRIC COMPONENTS. ==================== SPARES FOR 600 VAC. CIRCUIT BREAKER =================================== . DESCRIPTION
EQUIPOS DE MEDICIÓN Y CONTROL | 50063672 | DESCONECTADOR AC 600 V PN6257524G2 GE | 6 | UN | MANUFACTURER PART.# =========== ============ DRAWOUT DISCONNECTOR. GENERAL ELECTRIC 6257524G2ELECTRIC COMPONENTS. ==================== SPARES FOR 600 VAC. CIRCUIT BREAKER =================================== . DESCRIPTION
EQUIPOS DE MEDICIÓN Y CONTROL | 50063700 | DESCON. PRI AC PN4E9C0223G001 TOSHIBA | 6 | UN | PRIMARY DISCONNECTS, FOR 600 VAC., B10-1 CIRCUIT BREAKER MANUFACTURER : TOSHIBA PART # : 4E9C0223G001
EQUIPOS DE MEDICIÓN Y CONTROL | 50063727 | BLOQUE CONTACTO 1NA | 6 | UN | AUX.CONTACT BLOCK, 1PNO MANUFACTURER : ALLEN BRADLEY PART # : 595-A
EQUIPOS DE MEDICIÓN Y CONTROL | 50063732 | DESCONECTADOR SECUNDARIO | 6 | UN | SECONDARY DISCONNECTS, FOR 600 VAC., B10, CIRCUIT BREAKER MANUFACTURER : TOSHIBA PART # : 3G9C0101G001
EQUIPOS DE MEDICIÓN Y CONTROL | 50063769 | CON. PRINCIPA | 6 | UN | ELEVATOR 176KA13ELECTRIC COMPONENTS =================== CONECTORS ========= MANUFACTURER PART # ============ ====== OTIS
EQUIPOS DE MEDICIÓN Y CONTROL | 50063990 | DETECTOR | 6 | UN | MANUFACTURER PART.# =========== ============ SENSOR HEAD,110VAC, GENERAL ELECTRIC 50CELECTRIC COMPONENTS. ==================== RENEWAL PARTS FOR CONTROL UNIT ============================== . DESCRIPTIONY. CR-115D105F
EQUIPOS DE MEDICIÓN Y CONTROL | 50064148 | BOB. 110VC AC PN1490652 W | 6 | UN | 110 VAC COIL, FOR AC. MAGNETIC STARTERS MANUFACTURER : WESTINGHOUSE PART # : 1490652B
EQUIPOS DE MEDICIÓN Y CONTROL | 50064586 | BOB. DC 250V PN560D746G30 W | 6 | UN | ELECTRIC COMPONENTS. ==================== SPARES FOR DC. MAGNETIC CONTACTORS ================================== COIL ==== MANUFACTURER PART.# ============ ====== WESTINGHOUSE 560D746G30
EQUIPOS DE MEDICIÓN Y CONTROL | 50064922 | BOB. 220V 50H | 6 | UN | ELECTRIC COMPONENTS. ==================== COIL. ===== MANUFACTURER PART.# ============ ====== TAYLOR WINFIELD D-116670
EQUIPOS DE MEDICIÓN Y CONTROL | 50065284 | CONECTOR DC PN175J80 OTIS | 6 | UN | PART.# ============ ====== OTIS ELEVATOR 175J80ELECTRIC COMPONENTS. ==================== SPARES FOR DC. RELAYS ===================== SPRING ====== . MANUFACTURER
EQUIPOS DE MEDICIÓN Y CONTROL | 50066007 | CONTACTO AC PN759.917BFA231 MG | 6 | JGO | CONTACT FOR AC.MAG.STARTER MANUFACTURER : MERLIN GERIN PART # : 759917B
EQUIPOS DE MEDICIÓN Y CONTROL | 50066201 | CONTACTO DC PN60344-1 WATFORD | 6 | JGO | MANUFACTURER PART.# WATFORD ELECTRIC 60344-1ELECTRIC COMPONENTS. SPARES FOR DC. MAGNETIC CONTACTORS CONTACT
EQUIPOS DE MEDICIÓN Y CONTROL | 50066225 | CONTACTO DC PN8536- BC-2 SD | 6 | UN | MANUFACTURER PART.# SQUARE 'D' 8536-BC-2ELECTRIC COMPONENTS. SPARES FOR DC. MAGNETIC CONTACTORS CONTACT
EQUIPOS DE MEDICIÓN Y CONTROL | 50066253 | CONTACTO DC PN1502609 W | 6 | UN | MANUFACTURER PART.# WESTINGHOUSE 1502609ELECTRIC COMPONENTS. SPARES FOR DC. MAGNETIC CONTACTORS CONTACT
EQUIPOS DE MEDICIÓN Y CONTROL | 50066322 | CONTACTO DC PNS300 MITSUBI | 6 | JGO | MANUFACTURER PART.# MITSUBISHI S300ELECTRIC COMPONENTS. SPARES FOR DC. MAGNETIC CONTACTORS CONTACT
EQUIPOS DE MEDICIÓN Y CONTROL | 50066892 | CAPERUZA BLANCA | 6 | UN | MANUFACTURER PART.# =========== ============ CAP,WHITE COLOUR ALLEN BRADLEELECTRIC COMPONENTS. ==================== RENEWAL PARTS FOR CONTROL UNIT ============================== . DESCRIPTION
EQUIPOS DE MEDICIÓN Y CONTROL | 50066970 | CONTACTO AC PN6960026G120 GE | 6 | UN | PART.# ============ ====== GENERAL ELECTRIC 6960026G120ELECTRIC COMPONENTS. ==================== SPARES FOR AC. RELAYS ===================== CONTACT ======= . MANUFACTURER
EQUIPOS DE MEDICIÓN Y CONTROL | 50066973 | CONTACTO AC PN6178820G1 GE | 6 | UN | PART.# ============ ====== GENERAL ELECTRIC 6178820G1ELECTRIC COMPONENTS. ==================== SPARES FOR AC. RELAYS ===================== CONTACT ======= . MANUFACTURER
EQUIPOS DE MEDICIÓN Y CONTROL | 50067006 | CONTACTO HIGH VOLTAGE PN389A865G1 | 6 | UN | CRIPTION MANUFACTURER PART.# =========== ============ CONTACT.ELECTRIC COMPONENTS. ==================== SPARES FOR HIGH VOLTAGE CIRCUIT BREAKER ======================================= . DES
EQUIPOS DE MEDICIÓN Y CONTROL | 50067007 | CONTACTO HIGH VOLTAGE PN389A865G2 | 6 | UN | CRIPTION MANUFACTURER PART.# =========== ============ OUTER STATIONARYELECTRIC COMPONENTS. ==================== SPARES FOR HIGH VOLTAGE CIRCUIT BREAKER ======================================= . DES
EQUIPOS DE MEDICIÓN Y CONTROL | 50067024 | CONTACTO HIGH VOLTAGE PN1537701 | 6 | UN | CRIPTION MANUFACTURER PART.# =========== ============ CONTACT.ELECTRIC COMPONENTS. ==================== SPARES FOR HIGH VOLTAGE CIRCUIT BREAKER ======================================= . DES
EQUIPOS DE MEDICIÓN Y CONTROL | 50067025 | CONTACTO HIGH VOLTAGE PN1537702 | 6 | UN | CRIPTION MANUFACTURER PART.# =========== ============ CONTACT.ELECTRIC COMPONENTS. ==================== SPARES FOR HIGH VOLTAGE CIRCUIT BREAKER ======================================= . DES
EQUIPOS DE MEDICIÓN Y CONTROL | 50067045 | CONTACTO DC 250 V PN492.694 MG | 6 | UN | ELECTRIC COMPONENTS. ==================== CONTACT, FOR 250 VDC. CIRCUIT BREAKER ===================================== . MANUFACTURER PART.# ============ ====== MERLIN GERIN 492.694
EQUIPOS DE MEDICIÓN Y CONTROL | 50067084 | CONTACTO BLOCK PN945888 W | 6 | UN | MANUFACTURER PART.# =========== ============ CONTACT BLOCK,SINGLE WESTINGHOUSEELECTRIC COMPONENTS. ==================== RENEWAL PARTS FOR CONTROL UNIT ============================== . DESCRIPTION
EQUIPOS DE MEDICIÓN Y CONTROL | 50067085 | CONTACTO BLOCK PN450D818G04 W | 6 | UN | MANUFACTURER PART.# =========== ============ CONTACT BLOCK,2 POLE WESTINGHOUSEELECTRIC COMPONENTS. ==================== RENEWAL PARTS FOR CONTROL UNIT ============================== . DESCRIPTION
EQUIPOS DE MEDICIÓN Y CONTROL | 50067093 | CONTACTO STAT. ARCING AC PN2C9C0120P008 | 6 | UN | STAT. ARCING CONTACT, FOR 600 VAC., B5-08, C. BREAKER MANUFACTURER : TOSHIBA PART # : 2C9C0120P008
EQUIPOS DE MEDICIÓN Y CONTROL | 50067131 | CONTACTO INT. DE COMANDO PNNT32 | 6 | UN | ======== FABRICANTE # PARTEREPUESTO PARA INTERRUPTORES DE COMANDO. ====================================== CONTACTO
EQUIPOS DE MEDICIÓN Y CONTROL | 50067907 | INT.TERMICO 6A 380V | 6 | UN | CRIPTION MANUFACTURER PART.# =========== ============ SWITCH MERELECTRIC COMPONENTS. ==================== SPARES FOR HIGH VOLTAGE CIRCUIT BREAKER ======================================= . DESLIN GERIN 1220/01
EQUIPOS DE MEDICIÓN Y CONTROL | 50068160 | INTERRUPTOR DC 550 V PNCR9440D1A GE | 6 | UN | ELECTRIC COMPONENTS. ==================== SPARES FOR LIMIT SWITCH. ======================= . DESCRIPTION MANUFACTUREN. CR-9440D1A 05 AMP, 550 VDCER PART.# =========== ============ SWITCHES SINGLE GENERAL ELECTRIC POLE-NORMALLY OP
EQUIPOS DE MEDICIÓN Y CONTROL | 50068318 | EXTINGUIDOR ARCO | 6 | UN | MANUFACTURER PART.# =========== ============ ARC QUENCHER. GENERAL ELECTRIC 6125585G3ELECTRIC COMPONENTS. ==================== SPARES FOR 600 VAC. CIRCUIT BREAKER =================================== . DESCRIPTION
EQUIPOS DE MEDICIÓN Y CONTROL | 50070184 | NUCLEO BOBINA SK PNS-0143-A SD | 6 | UN | COIL CORE, FOR TYPE SK RELAY MANUFACTURER: SQUARE D PART # : S0143A ( Bulletin 7001-4 )
EQUIPOS DE MEDICIÓN Y CONTROL | 50070233 | FUELLE HIGH VOLTAGE PN883.090A MG | 6 | UN | CRIPTION MANUFACTURER PART.# =========== ============ SOUFFLETTE, MERELECTRIC COMPONENTS. ==================== SPARES FOR HIGH VOLTAGE CIRCUIT BREAKER ======================================= . DESLIN GERIN 883.090A
EQUIPOS DE MEDICIÓN Y CONTROL | 50071202 | ELEM. TERM. PNL110 CLCO | 6 | UN | ====== CLARK CONTROL CO. L-11.0ELECTRIC COMPONENTS. ==================== HEATER ELEMENT ============== MANUFACTURER PART.# ============
EQUIPOS DE MEDICIÓN Y CONTROL | 50071206 | ELEM. TERM. PNL61 CLCO | 6 | UN | ====== CLARK CONTROL CO. L61ELECTRIC COMPONENTS. ==================== HEATER ELEMENT ============== MANUFACTURER PART.# ============
EQUIPOS DE MEDICIÓN Y CONTROL | 50071215 | ELEM. TERM. PNL150 CLCO | 6 | UN | ====== CLARK CONTROL CO. L-15.0ELECTRIC COMPONENTS. ==================== HEATER ELEMENT ============== MANUFACTURER PART.# ============
EQUIPOS DE MEDICIÓN Y CONTROL | 50071219 | ELEM. TERM. PNL290 CLCO | 6 | UN | ====== CLARK CONTROL CO. L-29.0ELECTRIC COMPONENTS. ==================== HEATER ELEMENT ============== MANUFACTURER PART.# ============
EQUIPOS DE MEDICIÓN Y CONTROL | 50071223 | ELEM. TERM. PNL430 CLCO | 6 | UN | ====== CLARK CONTROL CO. L-43.0ELECTRIC COMPONENTS. ==================== HEATER ELEMENT ============== MANUFACTURER PART.# ============
EQUIPOS DE MEDICIÓN Y CONTROL | 50071243 | ELEM. TERM. PNS23 CLCO | 6 | UN | ====== CLARK CONTROL CO. S2.3ELECTRIC COMPONENTS. ==================== HEATER ELEMENT ============== MANUFACTURER PART.# ============
EQUIPOS DE MEDICIÓN Y CONTROL | 50071291 | ELEM. TERM. PN81D10 GE | 6 | UN | ====== GENERAL ELECTRIC 81D10ELECTRIC COMPONENTS. ==================== HEATER ELEMENT ============== MANUFACTURER PART.# ============
EQUIPOS DE MEDICIÓN Y CONTROL | 50071310 | ELEM. TERM. PN81D38 GE | 6 | UN | ====== GENERAL ELECTRIC 81D38ELECTRIC COMPONENTS. ==================== HEATER ELEMENT ============== MANUFACTURER PART.# ============
EQUIPOS DE MEDICIÓN Y CONTROL | 50071338 | ELEM. TERM. PN81D122 GE | 6 | UN | ====== GENERAL ELECTRIC 81D122ELECTRIC COMPONENTS. ==================== HEATER ELEMENT ============== MANUFACTURER PART.# ============
EQUIPOS DE MEDICIÓN Y CONTROL | 50071354 | ELEM. TERM. PN81D212 GE | 6 | UN | ====== GENERAL ELECTRIC 81D212ELECTRIC COMPONENTS. ==================== HEATER ELEMENT ============== MANUFACTURER PART.# ============
EQUIPOS DE MEDICIÓN Y CONTROL | 50071374 | ELEM. TERM. PN81D438 GE | 6 | UN | ====== GENERAL ELECTRIC 81D438ELECTRIC COMPONENTS. ==================== HEATER ELEMENT ============== MANUFACTURER PART.# ============
EQUIPOS DE MEDICIÓN Y CONTROL | 50071430 | ELEM. TERM. PN966487 W | 6 | UN | ====== WESTINGHOUSE CODE AZ-8.5 S#966487HELECTRIC COMPONENTS. ==================== HEATER ELEMENT ============== MANUFACTURER PART.# ============
EQUIPOS DE MEDICIÓN Y CONTROL | 50071438 | ELEM. TERM. PN966493 W | 6 | UN | ====== WESTINGHOUSE CODE BF-16 S#966493GELECTRIC COMPONENTS. ==================== HEATER ELEMENT ============== MANUFACTURER PART.# ============
EQUIPOS DE MEDICIÓN Y CONTROL | 50071442 | ELEM. TERM. PN966496 W | 6 | UN | ====== WESTINGHOUSE CODE BI-21 S#966496FELECTRIC COMPONENTS. ==================== HEATER ELEMENT ============== MANUFACTURER PART.# ============
EQUIPOS DE MEDICIÓN Y CONTROL | 50071450 | ELEM. TERM. PN1040412 W | 6 | UN | ====== WESTINGHOUSE CODE 6A7-26 S#1040412ELECTRIC COMPONENTS. ==================== HEATER ELEMENT ============== MANUFACTURER PART.# ============
EQUIPOS DE MEDICIÓN Y CONTROL | 50071454 | ELEM. TERM. PN1040413 W | 6 | UN | ====== WESTINGHOUSE CODE 3C3-39 S#1040413ELECTRIC COMPONENTS. ==================== HEATER ELEMENT ============== MANUFACTURER PART.# ============
EQUIPOS DE MEDICIÓN Y CONTROL | 50071501 | PART.MAG. REV.S/INT. 3P 7 HP B.220VCA | 6 | UN | ELECTRIC COMPONENTS. ==================== REVERSING MAGNETIC STARTER ========================== DESCRIPTION MANUFACTURER PART.# =========== ============ 3 POLES 5HP MTE CONTRACTOR COIL VOLTAGE 220VAC UC05-10
EQUIPOS DE MEDICIÓN Y CONTROL | 50071532 | ELEM. TERM. OVERLOAD PN81D1 GE | 6 | UN | PART.# ============ ====== GENERAL ELECTRIC 81D1ELECTRIC COMPONENTS. ==================== SPARE FOR OVERLOAD RELAY ======================== HEATERS ======= MANUFACTURER
EQUIPOS DE MEDICIÓN Y CONTROL | 50071584 | ELEM. TERMICO 0.65 | 6 | UN | PART.# ============ ====== GENERAL ELECTRIC CR123H0.74AELECTRIC COMPONENTS. ==================== SPARE FOR OVERLOAD RELAY ======================== HEATERS ======= MANUFACTURER
EQUIPOS DE MEDICIÓN Y CONTROL | 50071711 | LAMPARA IND. 20X20 ROJA 24.0V | 6 | UN | ============ INDICATING LAMP IDEC IZUMI CO. RED 20520-24DELECTRIC COMPONENTS. ==================== . DESCRIPTION MANUFACTURER PART.# ===========
EQUIPOS DE MEDICIÓN Y CONTROL | 50071730 | GOL. COP | 6 | UN | SS-0779 MANUFACTURER PART.# =========== ============ WASHER, CUP. SQUARE 'DELECTRIC COMPONENTS. ==================== RENEWAL PARTS FOR MAGNET CONTROLLER. ==================================== DESCRIPTION
EQUIPOS DE MEDICIÓN Y CONTROL | 50071749 | PASADOR OVERLOAD PNC045 SD | 6 | UN | C045ELECTRIC COMPONENTS. ==================== SPARES FOR OVERLOAD RELAY ========================= . DESCRIPTION MANUFACTURER PART.# =========== ============ PIN SQUARE 'D'
EQUIPOS DE MEDICIÓN Y CONTROL | 50071805 | PASADOR AC 600V PN192A7573P110 GE | 6 | UN | AL ELECTRIC 192A7573P110ELECTRIC COMPONENTS. ==================== SPARES FOR 600VAC. AIR CIRCUIT BREAKER ====================================== . DESCRIPTION MANUFACTURER PART.# =========== ============ PIN GENER
EQUIPOS DE MEDICIÓN Y CONTROL | 50071812 | ELEM. TERMICO 27.0-32 | 6 | UN | ====== ALLEN WEST EAC 4195082(SA)ELECTRIC COMPONENTS. ==================== HEATER ELEMENT ============== MANUFACTURER PART.# ============
EQUIPOS DE MEDICIÓN Y CONTROL | 50071839 | LAM.IND.BLA. PNCF3-12 | 6 | UN | ELECTRIC COMPONENTS. ==================== PILOT LIGHT =========== COLOUR TENSION MANUFACTURERPART.# ====== ======= ============= WHITE AKKO ELECTRIC CF3-12
EQUIPOS DE MEDICIÓN Y CONTROL | 50071845 | PASADOR DC 750 V MC-5 PN6076406P472 GE | 6 | UN | CRIPTION MANUFACTURER PART.# =========== ============ PIN,FOR TYPE MC-5. GENELECTRIC COMPONENTS. ==================== SPARES FOR 750 VDC. AIR CIRCUIT BREAKER ======================================= . DESERAL ELECTRIC Ref.84. 6076406P472 Bull. GEF-3344 B.
EQUIPOS DE MEDICIÓN Y CONTROL | 50071888 | ELEM. TERMICO 4.1-4.9 | 6 | UN | ====== ALLEN WEST EAC 4195071(YA)ELECTRIC COMPONENTS. ==================== HEATER ELEMENT ============== MANUFACTURER PART.# ============
EQUIPOS DE MEDICIÓN Y CONTROL | 50071899 | LAMPARA IND.GRIS | 6 | UN | ELECTRIC COMPONENTS. ==================== PILOT LIGHT =========== COLOUR TENSION MANUFACTURERPART.# ====== ======= ============= GRAY GENERAL ELECTRIC CR103DD121X
EQUIPOS DE MEDICIÓN Y CONTROL | 50071900 | ELEM. TERMICO 4.8-5.8 | 6 | UN | ====== ALLEN WEST EAC 4195072(YB)ELECTRIC COMPONENTS. ==================== HEATER ELEMENT ============== MANUFACTURER PART.# ============
EQUIPOS DE MEDICIÓN Y CONTROL | 50071940 | ELEM. TERMICO 50.0-60 | 6 | UN | ====== ALLEN WEST EAC 4195085(SD)ELECTRIC COMPONENTS. ==================== HEATER ELEMENT ============== MANUFACTURER PART.# ============
EQUIPOS DE MEDICIÓN Y CONTROL | 50072179 | LEVA FIRST INSULATOR PN2242602G5 GE | 6 | JGO | 2242602G5 Bull. GEF-2679-A.ELECTRIC COMPONENTS. ==================== SPARES FOR MASTER SWITCH ======================== . DESCRIPTION MANUFACTURER PART.# =========== ============ CAM INSULATOR,FIRST GENERAL ELECTRIC FROM HANDLE END
EQUIPOS DE MEDICIÓN Y CONTROL | 50072925 | EMPAQUETADURA 295-06-4-00643-00 CASH CO. | 6 | UN | GASKET 295-06-4-00643-00SPARES FOR 'CASH CO' DIAPHRAGM VALVE
EQUIPOS DE MEDICIÓN Y CONTROL | 50073195 | GRAFICO COSENO F1 | 6 | ROL | 210X114MM (SYBRON CORP.)RECORDING CHART =============== TYPES MANUFACTURER PART # ===== ============ ====== ROLL SYBRON-TAYLOR
EQUIPOS DE MEDICIÓN Y CONTROL | 50073291 | GRUPO COJINETE | 6 | UN | CRIPTION MANUFACTURER PART.# =========== ============ BEARING GROUP. GENELECTRIC COMPONENTS. ==================== SPARES FOR HIGH VOLTAGE CIRCUIT BREAKER ======================================= . DESERAL ELECTRIC 6193960G20
EQUIPOS DE MEDICIÓN Y CONTROL | 50073608 | GUARDALLAMA DC PN9999790049 A-B | 6 | UN | ====== . MANUFACTURER PART.# ============ ====== ALLEN BRADLEY 9999790049ELECTRIC COMPONENTS. ==================== SPARES FOR DC. MAGNETIC CONTACTORS ================================== ARC SHIELD ====
EQUIPOS DE MEDICIÓN Y CONTROL | 50073652 | GUARDALLAMA HIGH VOLTAGE PN6356129G1 GE | 6 | UN | CRIPTION MANUFACTURER PART.# =========== ============ ARC CHUTE,PAIR OF, GENELECTRIC COMPONENTS. ==================== SPARES FOR HIGH VOLTAGE CIRCUIT BREAKER ======================================= . DESERAL ELECTRIC MATCHING HALVES. 6356129G1
EQUIPOS DE MEDICIÓN Y CONTROL | 50073689 | GUARDALLAMA AC 600 V PN18657346538 A-C | 6 | UN | MANUFACTURER PART.# =========== ============ ARC CHUTE ASSY. ALLIS CHALMELECTRIC COMPONENTS. ==================== SPARES FOR 600 VAC. CIRCUIT BREAKER =================================== . DESCRIPTIONERS 18-657-346-538
EQUIPOS DE MEDICIÓN Y CONTROL | 50073697 | GUARDALLAMA AC 600 V GS-LTD | 6 | UN | PART.# =========== ============ ARC CHUTE. GEC SWITCHGEAR LTD LL5312.S.3784-2SPARES FOR 600 VAC. CIRCUIT BREAKER =================================== DESCRIPTION MANUFACTURER
EQUIPOS DE MEDICIÓN Y CONTROL | 50073777 | GUARDALLAMA MASTER SWITCH PN2243501 GE | 6 | UN | 2243501ELECTRIC COMPONENTS. ==================== SPARES FOR MASTER SWITCH ======================== . DESCRIPTION MANUFACTURER PART.# =========== ============ ARC CHUTE GENERAL ELECTRIC
EQUIPOS DE MEDICIÓN Y CONTROL | 50074065 | PASADOR BRAZO | 6 | UN | MANUFACTURER PART.# =========== ============ PIN ARM. CLARK CONTROL CELECTRIC COMPONENTS. ==================== SPARES FOR SPARES,CONTACTOR,RELAY ================================= . DESCRIPTIONO T661
EQUIPOS DE MEDICIÓN Y CONTROL | 50074069 | PASADOR BRAZO | 6 | UN | PART.# =========== ============ PIM ARM, SQUARE 'D' FOR EC&M,TYPE JD SSX-17 RELAY,NORMALLY OPEN, FOLIO 1-A, DIRECT CURRENT.ELECTRIC COMPONENTS. ==================== SPARES FOR DC. RELAYS ===================== . DESCRIPTION MANUFACTURER
EQUIPOS DE MEDICIÓN Y CONTROL | 50074407 | PASADOR INFERIOR | 6 | UN | AL ELECTRIC 6403135G2ELECTRIC COMPONENTS. ==================== SPARES FOR 600VAC. AIR CIRCUIT BREAKER ====================================== . DESCRIPTION MANUFACTURER PART.# =========== ============ LOWER STUD. GENER
EQUIPOS DE MEDICIÓN Y CONTROL | 50076912 | ENCLAVAM. AUX. EG160/630 PNSK418038B ABB | 6 | UN | AUX. INTERLOCK, EG160/630, LH/AC, 1PNO-1PNC MANUFACTURER : ASEA BROWN BOVERI PART # : SK418038B
EQUIPOS DE MEDICIÓN Y CONTROL | 50078355 | INDICADOR DC 750 V PN2469924 GE | 6 | UN | CRIPTION MANUFACTURER PART.# =========== ============ INDICATOR, FOR TYPE GENERAL ELECTRIC MC-5.Bull.GEF-3344 B. 2469924MLECTRIC COMPONENTS. ==================== SPARES FOR 750 VDC. AIR CIRCUIT BREAKER ======================================= . DES
EQUIPOS DE MEDICIÓN Y CONTROL | 50079505 | PERNO PIZARRA | 6 | UN | PART.# ============ ============= STUD, FOR 1-1/4' SQUARE 'D' SLATE. SSELECTRIC COMPONENTS. ==================== SPARES FOR DC. RELAYS ===================== . DESCRIPTION MANUFACTURERX218
EQUIPOS DE MEDICIÓN Y CONTROL | 50079842 | MANILLA INT. MANUAL SWITCH PN55E0398 W | 6 | UN | HANDLE, FOR MANUAL SWITCH MANUFACTURER : WESTINGHOUSE PART # : 47A4446G21
EQUIPOS DE MEDICIÓN Y CONTROL | 50080943 | INT.AUTOM.MOLD.1P 10A 240VCA ENCHUFABLE | 6 | UN | 10 240VAC GENERAL ELECTRIC THQC1110WLCIRCUIT BREAKER POLES AMP. VOLT. MANUFACTURER ===== === ===== PART # ============ 1
EQUIPOS DE MEDICIÓN Y CONTROL | 50080953 | INT.AUTOM.MOLD.1P 15A 240VCA ENCHUFABLE | 6 | UN | 15 240VAC GENERAL ELECTRIC THQC1115WLCIRCUIT BREAKER POLES AMP. VOLT. MANUFACTURER ===== === ===== PART # ============ 1
EQUIPOS DE MEDICIÓN Y CONTROL | 50083296 | MICRO INTER. PN869.469 MG | 6 | UN | MICRO SWITCH MANUFACTURER : MERLIN GERIN PART # : 869.469
EQUIPOS DE MEDICIÓN Y CONTROL | 50083330 | INT.BOTONERA SOBREP. 1B | 6 | UN | PUSH BUTTON STATION, TYPE D, FORM RM, BULLETIN 100 MANUFACTURER : CLARK CONTROLLER CO. PART # : H1RN2
EQUIPOS DE MEDICIÓN Y CONTROL | 50084110 | ESPACIADOR HIGH VOLTAGE PNHD50-44696 EE | 6 | UN | CRIPTION MANUFACTURER PART.# =========== ============ ARC CHUTE SUPPORT, ENGELECTRIC COMPONENTS. ==================== SPARES FOR HIGH VOLTAGE CIRCUIT BREAKER ======================================= . DESLISH ELECTRIC For Switchgear HD50, 44696 4160 volts.
EQUIPOS DE MEDICIÓN Y CONTROL | 50085336 | INT.P/PASO | 6 | UN | CONTROL SWITCH MANUFACTURER : CONTRAVES-AS-ZURICH PART # : B-031-S
EQUIPOS DE MEDICIÓN Y CONTROL | 50085465 | PIVOTE MOVIL INTERIOR | 6 | UN | AL ELECTRIC 192A9882G1ELECTRIC COMPONENTS. ==================== SPARES FOR 600VAC. AIR CIRCUIT BREAKER ====================================== . DESCRIPTION MANUFACTURER PART.# =========== ============ INNER PIVOT,MOV GENER
EQUIPOS DE MEDICIÓN Y CONTROL | 50087558 | RESORTE AC PN1314938 W | 6 | UN | SPRING, FOR AC. MAG. STARTERS MANUFACTURER : WESTINGHOUSE PART # : 1314938
EQUIPOS DE MEDICIÓN Y CONTROL | 50087606 | RESORTE AC 400A-7.2KV GE | 6 | UN | SPRING, FOR CR193B110L003020V, 400A - 7.2KVAC CONTACTOR MANUFACTURER:GENERAL ELECTRIC PART # : 55A212184P1
EQUIPOS DE MEDICIÓN Y CONTROL | 50087630 | RESORTE DC PN779885 W | 6 | UN | ELECTRIC COMPONENTS. ==================== SPARES FOR DC. MAGNETIC CONTACTORS ================================== SPRING ======MANUFACTURER PART.# ============ ====== WESTINGHOUSE 779885
EQUIPOS DE MEDICIÓN Y CONTROL | 50087967 | RESORTE DC PN60051731 GE | 6 | UN | PART.# ============ ====== GENERAL ELECTRIC 6005173P1ELECTRIC COMPONENTS. ==================== SPARES FOR DC. RELAYS ===================== SPRING ====== . MANUFACTURER
EQUIPOS DE MEDICIÓN Y CONTROL | 50088143 | RESORTE AC PN574A743P1 GE | 6 | UN | PART.# ============ ====== GENERAL ELECTRIC 574A743P1ELECTRIC COMPONENTS. ==================== SPARES FOR AC. RELAYS ===================== SPRING ====== . MANUFACTURER
EQUIPOS DE MEDICIÓN Y CONTROL | 50088151 | RESORTE PULL OFF AC PN31246-106 CH | 6 | UN | PULL OFF SPRING, FOR AC. RELAYS MANUFACTURER : CUTLER HAMMER PART # : 31246-106
EQUIPOS DE MEDICIÓN Y CONTROL | 50088159 | RESORTE AC PN1861K23 SD | 6 | UN | PART.# ============ ====== SQUARE 'D' 1861-K23ELECTRIC COMPONENTS. ==================== SPARES FOR AC. RELAYS ===================== SPRING ====== . MANUFACTURER
EQUIPOS DE MEDICIÓN Y CONTROL | 50088187 | RESORTE FINGER. PN31222-38 CH | 6 | UN | 31222-38ELECTRIC COMPONENTS. ==================== SPARES FOR OVERLOAD RELAY ========================= . DESCRIPTION MANUFACTURER PART.# =========== ============ SPRING FINGER. CUTLER HAMMER
EQUIPOS DE MEDICIÓN Y CONTROL | 50088227 | RESORTE HIGH VOLTAGE PN6176833P1 GE | 6 | UN | CRIPTION MANUFACTURER PART.# =========== ============ SPRING. GENELECTRIC COMPONENTS. ==================== SPARES FOR HIGH VOLTAGE CIRCUIT BREAKER ======================================= . DESERAL ELECTRIC 6176833P1
EQUIPOS DE MEDICIÓN Y CONTROL | 50088419 | RESORTE AC 600V PN6175739 GE | 6 | UN | ANUFACTURER PART.# ============ ====== GENERAL ELECTRIC 6175739ELECTRIC COMPONENTS. ==================== SPRING FOR USE ON 600VAC.CIRCUIT BREAKER ======================================== . M
EQUIPOS DE MEDICIÓN Y CONTROL | 50088686 | RESORTE MASTER SWITCH PN574A719P1 GE | 6 | UN | ===== ====== GENERAL ELECTRIC 574A719P1ELECTRIC COMPONENTS. ==================== SPARES FOR MASTER SWITCH ======================== . SPRING PART.# =
EQUIPOS DE MEDICIÓN Y CONTROL | 50088794 | RESORTE PN6272844 GE | 6 | UN | AL ELECTRIC 6272844ELECTRIC COMPONENTS. ==================== SPRING ====== . MANUFACTURER PART.# ============ ====== GENER
EQUIPOS DE MEDICIÓN Y CONTROL | 50089384 | TORNILLO CALIBRACION | 6 | UN | CRIPTION MANUFACTURER PART.# =========== ============ CALIBRATING SCREW, GENELECTRIC COMPONENTS. ==================== SPARES FOR 750 VDC. AIR CIRCUIT BREAKER ======================================= . DESERAL ELECTRIC FOR TYPE MC-5. 6144243 Bull. GEF-3344 B.
EQUIPOS DE MEDICIÓN Y CONTROL | 50089513 | TORNILLO GOLILLA | 6 | UN | DP-607ELECTRIC COMPONENTS. ==================== SPARES FOR LIMIT SWITCH ======================= . DESCRIPTION MANUFACTURER PART.# =========== ============ CONTACT SCREW WITH LOGAN ENGINEER. NUT.
EQUIPOS DE MEDICIÓN Y CONTROL | 50089576 | PLACA TRINCADA | 6 | UN | PART.# =========== ============ TIE PLATE. WESTINGHOUSE 1818389ELECTRIC COMPONENTS. ==================== SPARES FOR TIME RELAY ===================== . DESCRIPTION MANUFACTURER
EQUIPOS DE MEDICIÓN Y CONTROL | 50089846 | SEPARADOR CAM PNCM264 SD | 6 | UN | CM-264ELECTRIC COMPONENTS. ==================== SPARES FOR MASTER SWITCH ======================== . DESCRIPTION MANUFACTURER PART.# =========== ============ CAM SPACER, 3/4 WIDE. SQUARE 'D'
EQUIPOS DE MEDICIÓN Y CONTROL | 50091768 | SOP. CONTACT PN6446058 GE | 6 | UN | 16SB9FB507LS2-P1ACTURER PART.# =========== ============ CONTACT SUPPORT,FIXED GENERAL ELECTRICELECTRIC COMPONENTS. ==================== SPARES FOR SELECTOR SWITCH ========================== . DESCRIPTION MANUF
EQUIPOS DE MEDICIÓN Y CONTROL | 50091805 | SOP. CONTACTO FIJ | 6 | UN | PART.# =========== ============ STATIONARY CONTACT WESTINGHOUSE SUPPORT. S#780626ELECTRIC COMPONENTS. ==================== SPARES FOR AC. RELAYS ===================== . DESCRIPTION MANUFACTURER
EQUIPOS DE MEDICIÓN Y CONTROL | 50092482 | SOPORTE AC PN866.936A MG | 6 | UN | 838.936A MANUFACTURER PART.# =========== ============ BRACKET. MERLIN GERINELECTRIC COMPONENTS. ==================== SPARES FOR AC. MAGNETIC CONTACTORS ================================== . DESCRIPTION
EQUIPOS DE MEDICIÓN Y CONTROL | 50092554 | SOPORTE PN236C791P9 GE | 6 | UN | ELECTRIC COMPONENTS. ==================== SUPPORT ======= . MANUFACTURER PART.# ============ ====== GENERAL ELECTRIC 236C791P9
EQUIPOS DE MEDICIÓN Y CONTROL | 50092746 | RETEN CONTACTO G.E. 6370706P1 | 6 | UN | CRIPTION MANUFACTURER PART.# =========== ============ RETAINER. GENELECTRIC COMPONENTS. ==================== SPARES FOR HIGH VOLTAGE CIRCUIT BREAKER ======================================= . DESERAL ELECTRIC 6370706P1
EQUIPOS DE MEDICIÓN Y CONTROL | 50093294 | TABLERO INDICADOR | 6 | UN | DM-215ELECTRIC COMPONENTS. ==================== SPARES FOR MASTER SWITCH. ========================= DESCRIPTION MANUFACTURER PART.# =========== ============ BOARD FINGER. SQUARE 'D' Cat. 1-302-A.
EQUIPOS DE MEDICIÓN Y CONTROL | 50093406 | PROTECCION CONTACTO | 6 | UN | PART.# =========== ============ CONTACT FINGER, SQUARE 'D' SUPPORT. 1855-X10ELECTRIC COMPONENTS. ==================== SPARES FOR TIME RELAY ===================== . DESCRIPTION MANUFACTURER
EQUIPOS DE MEDICIÓN Y CONTROL | 50093536 | PROTECTOR LATERAL DERECHO | 6 | UN | CRIPTION MANUFACTURER PART.# =========== ============ RIGHT SIDE SHIELD. GENELECTRIC COMPONENTS. ==================== SPARES FOR HIGH VOLTAGE CIRCUIT BREAKER ======================================= . DESERAL ELECTRIC 6420258P2
EQUIPOS DE MEDICIÓN Y CONTROL | 50095512 | RELE CA 6PNA-2PNC 10A BOB. 24VCC | 6 | UN | AC. RELAY, 6 NO - 2 NC , COIL : 24V DC MANUFACTURER : MITSUBISHI PART # : SRD - K8
EQUIPOS DE MEDICIÓN Y CONTROL | 50095541 | TAPA PROTECCION | 6 | UN | =========== =================================================================== .1161R1DESCRIPTION MANUFACTURER PART.#ELECTRIC COMPONENTS.PROTECTION TYPE CAP. BROWN BOVERI GHM660-SPARES FOR 600 VAC. CIRCUIT BREAKER
EQUIPOS DE MEDICIÓN Y CONTROL | 50095728 | RELE CC 1PNA-1PNC BOB. 24VCC | 6 | UN | DC RELAY, 1PNO-1PNC, 24VDC COIL MANUFACTURERB : SCHRACK PART # : RY500024
EQUIPOS DE MEDICIÓN Y CONTROL | 50096372 | RELE SOBRECORR.MAG.C/RET.REPOS.MAN 5.0A | 6 | UN | MAGNETIC OVERLOAD RELAYS, 8 AMP.COIL # 55-509270G4 MANUFACTURER : GENERAL ELECTRIC PART # : CR124YOA2801A
EQUIPOS DE MEDICIÓN Y CONTROL | 50097795 | RES.ARMADUR OVERLOAD PN1153939 W | 6 | UN | S#1153939.ELECTRIC COMPONENTS. ==================== SPARES FOR OVERLOAD RELAY ========================= . DESCRIPTION MANUFACTURER PART.# =========== ============ ARMATURE LEVER WESTINGHOUSE SPRING.
EQUIPOS DE MEDICIÓN Y CONTROL | 50097809 | RUEDA DENTADA PN6227381G6 GE | 6 | UN | 481 C. 6227381-G6ACTURER PART.# =========== ============ WHEEL,INDET. GENERAL ELECTRIC Bull. GEF-3ELECTRIC COMPONENTS. ==================== SPARES FOR SELECTOR SWITCH ========================== . DESCRIPTION MANUF
EQUIPOS DE MEDICIÓN Y CONTROL | 50097827 | RES.BOBIN | 6 | UN | SPRING. MANUFACTURER : GENERAL ELECTRIC PART # : 2452967
EQUIPOS DE MEDICIÓN Y CONTROL | 50097956 | VARILLA TRACCION RESORTE | 6 | UN | CRIPTION MANUFACTURER PART.# =========== ============ SPRING PULL ROD. GENELECTRIC COMPONENTS. ==================== SPARES FOR HIGH VOLTAGE CIRCUIT BREAKER ======================================= . DESERAL ELECTRIC 6275265G1
EQUIPOS DE MEDICIÓN Y CONTROL | 50098757 | RES.OPERACION CIERR | 6 | UN | ELECTRIC COMPONENTS. ==================== SPARES FOR DC. MAGNETIC CONTACTORS ================================== SPRING ======MANUFACTURER PART.# ============ ====== GENERAL ELECTRIC 2416189
EQUIPOS DE MEDICIÓN Y CONTROL | 50099034 | SEGMENTO CONTACTO | 6 | UN | PART.# =========== ============ SEGMENT CONTACT. GENERAL ELECTRIC 6960051-G34ELECTRIC COMPONENTS. ==================== SPARES FOR MASTER SWITCH ======================== DESCRIPTION MANUFACTURER
EQUIPOS DE MEDICIÓN Y CONTROL | 50104476 | ANILLO PISTON 54-63-68-69 | 6 | UN
EQUIPOS DE MEDICIÓN Y CONTROL | 50114588 | BLOQUE CONTACTO 1NA-1NC | 6 | UN
EQUIPOS DE MEDICIÓN Y CONTROL | 50128369 | MEDIDOR | 3 | UN
EQUIPOS DE MEDICIÓN Y CONTROL | 50128654 | CON. (VER ART.616132122 | 6 | UN
EQUIPOS DE MEDICIÓN Y CONTROL | 50019825 | CONTACTO MOVIL MERLIN 490445B | 5 | UN | CONTACTO
EQUIPOS DE MEDICIÓN Y CONTROL | 50019855 | SEGMENTO CONTACTO GE 6960051G63 | 5 | UN | CONTACTOEGMENTO CONTACTO.
EQUIPOS DE MEDICIÓN Y CONTROL | 50020588 | BOTON PULSADOR HONGO NEGRO 1NA-1NC | 5 | UN | INTERRUPTORTE: APARATOS DE CONTROL ELÉCTRICOS.
EQUIPOS DE MEDICIÓN Y CONTROL | 50028573 | CONTACTO GE 546A301G2 | 5 | JGO | CONTACTOS DE PLATA
EQUIPOS DE MEDICIÓN Y CONTROL | 50055719 | BOB. RELE SOBRECORR. 230V 48.0H | 5 | UN | COIL, 230VDC - 48HP, FOR OVERCURRENT RELAY MANUFACTURER : SQUARE D PART # : CO-88-A
EQUIPOS DE MEDICIÓN Y CONTROL | 50055950 | BOB. SOLENOIDE P/VALV.SA4-200-4 | 5 | UN | KN1091S FOR SOLENOIDE VALVE SA4-200-40ELECTRIC COMPONENTS. ==================== COIL. ===== MANUFACTURER PART.# ============ ====== MITSUBISHI
EQUIPOS DE MEDICIÓN Y CONTROL | 50055987 | BOB. SOPLAD. DC 300 A PNA1823684 CLCO | 5 | UN | BLOWOUT COIL, FOR 300 A. DC. CONTACTOR MANUFACTURER : CLARK CONTROL PART # : A18-23684 (Bulletin 7400)
EQUIPOS DE MEDICIÓN Y CONTROL | 50055999 | BOB. SOPLAD. PNA51015-030-50 SD | 5 | UN | BLOWOUT COIL MANUFACTURER : SQUARE 'D' PART # : A51015-030-50
EQUIPOS DE MEDICIÓN Y CONTROL | 50056119 | CONTACTO 3P TAMANO E1 | 5 | JGO | MANUFACTURER PART.# =========== ============ CONTACT WESTINGHOUSE WCK13ELECTRIC COMPONENTS. ==================== SPARES FOR 600 VAC. CIRCUIT BREAKER =================================== . DESCRIPTION
EQUIPOS DE MEDICIÓN Y CONTROL | 50056202 | CONTACTO ARMADURA SQUARE-D | 5 | UN | DESCRIPTION : CONTACT, ARMATUREELECTRIC COMPONENTSMANUFACTURER : SQUARE-DPART NUMBER : G-243SPARES FOR MASTER SWITCH
EQUIPOS DE MEDICIÓN Y CONTROL | 50056316 | BOBINA DC PN22D72G22 GE | 5 | UN | ELECTRIC COMPONENTS. ==================== SPARES FOR DC. MAGNETIC CONTACTORS ================================== COIL ==== MANUFACTURER PART.# ============ ====== GENERAL ELECTRIC 22D72G22
EQUIPOS DE MEDICIÓN Y CONTROL | 50056380 | CONT. BLOQ. AC PN3840413G2 GE | 5 | UN | CONTACT FOR AC.MAG.STARTER MANUFACTURER : GENERAL ELECTRIC PART # : 3840413G-2
EQUIPOS DE MEDICIÓN Y CONTROL | 50056491 | CONTACTO CON BOBINA SOPLAD. | 5 | UN | S#1502994ELECTRIC COMPONENTS. ==================== SPARES FOR LIMIT SWITCH. ======================= . DESCRIPTION MANUFACTURER PART.# =========== ============ CONTACT MOVING, WESTINGHOUSE WITH LOWOUT.
EQUIPOS DE MEDICIÓN Y CONTROL | 50056517 | BOBINA DC PNAC169E CLCO | 5 | UN | COIL, FOR DC. MAGNETIC CONTACTORS MANUFACTURER : CLARK CONTROL PART # : AC169E
EQUIPOS DE MEDICIÓN Y CONTROL | 50056553 | AGUJA | 5 | UN | MANUFACTURER PART.# MERLIN GERIN 1.734.572ELECTRIC COMPONENTS. SPARES FOR DC. MAGNETIC CONTACTORS CONTACT
EQUIPOS DE MEDICIÓN Y CONTROL | 50056582 | BOBINA DC PN22D11G57A GE | 5 | UN | COIL, FOR DC. RELAYS MANUFACTURER : GENERAL ELECTRIC PART # : 22D11G57A
EQUIPOS DE MEDICIÓN Y CONTROL | 50056595 | CONTACTO EXTERIOR | 5 | UN | MANUFACTURER PART.# =========== ============ OUTER CONTACT. ALLIS CHALMELECTRIC COMPONENTS. ==================== SPARES FOR 600 VAC. CIRCUIT BREAKER =================================== . DESCRIPTIONER 71-141-768-002
EQUIPOS DE MEDICIÓN Y CONTROL | 50056611 | CONT.FIJO AC PNK12-5160 | 5 | UN | STATIONARY CONTACT FOR AC.MAG.STARTER MANUFACTURER : BROOK MOTORS PART # : K12-5160
EQUIPOS DE MEDICIÓN Y CONTROL | 50056649 | AISL. CONTACTO INF | 5 | UN | LOWER BUSHING, FOR TYPE DST-2-100, 1250AMP. 13.8KV, CIRCUIT BREAKER MANUFACTURER : MERLIN GERIN PART # : 876.173C
EQUIPOS DE MEDICIÓN Y CONTROL | 50056650 | BOBINA DC PN6306774G39 GE | 5 | UN | COIL, FOR DC. RELAYS MANUFACTURER : GENERAL ELECTRIC PART # : 6306774G39
EQUIPOS DE MEDICIÓN Y CONTROL | 50056843 | BOBINA DC PN22D11G49 GE | 6 | UN | ELECTRIC COMPONENTS. ==================== SPARES FOR DC. RELAY ==================== COILS ===== . MANUFACTURER PART.# ============ ====== GENERAL ELECTRIC 22D11G49
EQUIPOS DE MEDICIÓN Y CONTROL | 50056846 | CONT.FIJO OVERLOAD PN6174390G1 GE | 5 | UN | 6174390G1ELECTRIC COMPONENTES. ==================== SPARES FOR OVERLOAD RELAYS ========================== DESCRIPTION MANUFACTURER PART.# =========== ============ STATIONARY CONTACT. GENERAL ELECTRIC
EQUIPOS DE MEDICIÓN Y CONTROL | 50056902 | CONT.FIJO AC 600 V PN192A9847G1 GE | 5 | UN | MANUFACTURER PART.# =========== ============ STATIONARY ARCING GENERAL ELECTRIC CONTACT 192A9847G1ELECTRIC COMPONENTS. ==================== SPARES FOR 600 VAC. CIRCUIT BREAKER =================================== . DESCRIPTION
EQUIPOS DE MEDICIÓN Y CONTROL | 50057020 | BOBINA HOLDING 1.0 AMP. PN6077631G1 GE | 5 | UN | PART # : 6077631G1(BULLETIN GEF-3387)HOLDING COIL, 1.0 AMP., FOR TYPE CPD RELAYS MANUFACTURER : GENERAL ELECTRIC ================NO COMPRAR=============
EQUIPOS DE MEDICIÓN Y CONTROL | 50057056 | BOBINA DC PN6960040G9 GE | 5 | UN | ELECTRIC COMPONENTS. ==================== SPARES FOR DC. RELAY ==================== COILS ===== . MANUFACTURER PART.# ============ ====== GENERAL ELECTRIC 6960040G9
EQUIPOS DE MEDICIÓN Y CONTROL | 50057108 | BOBINA DC PN1745844B W | 5 | UN | ELECTRIC COMPONENTS. ==================== SPARES FOR DC. RELAY ==================== COILS ===== . MANUFACTURER PART.# ============ ====== WESTINGHOUSE 1745844B
EQUIPOS DE MEDICIÓN Y CONTROL | 50057124 | BOBINA AC PN6960040G6 GE | 5 | UN | COIL, FOR AC. RELAY MANUFACTURER:GENERAL ELECTRIC PART # : 6960040G6
EQUIPOS DE MEDICIÓN Y CONTROL | 50057141 | BOBINA AC PN6118625G1 GE | 5 | UN | ELECTRIC COMPONENTS. ==================== SPARES FOR AC. RELAYS ===================== COIL ==== . MANUFACTURER PART.# ============ ====== GENERAL ELECTRIC 6118625G1
EQUIPOS DE MEDICIÓN Y CONTROL | 50057350 | BOBINA PN6306751G3 GE | 5 | UN | COIL, FOR TIME RELAYS MANUFACTURER : GENERAL ELECTRIC PART : 6306751G3
EQUIPOS DE MEDICIÓN Y CONTROL | 50057383 | CONT.MOVIL DC DS303A01 PN259A5658G1 GE | 5 | UN | STAT.CONTACT TIP, FOR TYPE DS303A01, DC. CONTACTOR MANUFACTURER:GENERAL ELECTRIC PART # : 259A5658G1
EQUIPOS DE MEDICIÓN Y CONTROL | 50057387 | CONT.MOVIL DC DS303A3 PN259A5663G1 GE | 5 | UN | MOV.CONTACT TIP, FOR TYPE DS303A3, DC. CONTACTOR MANUFACTURER:GENERAL ELECTRIC PART # : 259A5663G1
EQUIPOS DE MEDICIÓN Y CONTROL | 50057535 | CONT.MOVIL AC 600 V PN71141115502 A-C | 5 | UN | MANUFACTURER PART.# =========== ============ MOVABLE ARCING ALLIS CHALMELECTRIC COMPONENTS. ==================== SPARES FOR 600 VAC. CIRCUIT BREAKER =================================== . DESCRIPTIONER CONTACT. 71-141-115-502
EQUIPOS DE MEDICIÓN Y CONTROL | 50057614 | BOBINA PN3021390 GE | 5 | UN | ECTRIC 3021390ELECTRIC COMPONENTS. ==================== COIL. ===== MANUFACTURER PART.# ============ ====== GENERAL EL
EQUIPOS DE MEDICIÓN Y CONTROL | 50057651 | CONT.MOVIL LIMIT SWITCH PNA102-178628 | 5 | UN | A102-178628A BULL. SB-102.7ELECTRIC COMPONENTS. ==================== SPARES FOR LIMIT SWITCH. ======================= . DESCRIPTION MANUFACTURER PART.# =========== ============ MAVABLE CONTACT. CLARK CONTROL REF.22.
EQUIPOS DE MEDICIÓN Y CONTROL | 50057679 | CONT.MOVIL MAGNETIC SWITCH PN6591412G1 | 5 | UN | 004. 6591412G1ACTURER PART.# =========== ============ MOVABLE CONTACT. GENERAL ELECTRIC Bull. GEH-2ELECTRIC COMPONENTS. ==================== SPARES FOR MAGNETIC SWITCH ========================== . DESCRIPTION MANUF
EQUIPOS DE MEDICIÓN Y CONTROL | 50057771 | CONT MOV COMPLE PN831965 W | 5 | UN | MANUFACTURER PART.# =========== ============ CONTACT MOVING, WESTINGHOUSE COMPLETE. S#831965ELECTRIC COMPONENTS. ==================== RENEWAL PARTS FOR CONTROL UNIT ============================== . DESCRIPTION
EQUIPOS DE MEDICIÓN Y CONTROL | 50057876 | CONTACTO NEMA 4 | 5 | JGO | CONTACT KIT, FOR NEMA 4 CONTACTOR MANUFACTURER : SQUARE D PART # : 9998-SL-9
EQUIPOS DE MEDICIÓN Y CONTROL | 50057932 | CONTACTO PPAL | 5 | UN | CONTACT TIP FOR DC CONTACTOR MANUFACTURER : WESTINGHOUSE PART # : 1486805
EQUIPOS DE MEDICIÓN Y CONTROL | 50058936 | BOTON PULSA. PN2245568G38 GE | 5 | UN | 580-A. 2245568-G38ACTURER PART.# =========== ============ PUSH BUTTON UNIT GENERAL ELECTRIC Bull. GEF-3ELECTRIC COMPONENTS. ==================== SPARES FOR SELECTOR SWITCH ========================== . DESCRIPTION MANUF
EQUIPOS DE MEDICIÓN Y CONTROL | 50059202 | CILINDRO | 5 | UN | CRIPTION MANUFACTURER PART.# =========== ============ BOOSTER CYLINDER. GENELECTRIC COMPONENTS. ==================== SPARES FOR HIGH VOLTAGE CIRCUIT BREAKER ======================================= . DESERAL ELECTRIC 6217064P1
EQUIPOS DE MEDICIÓN Y CONTROL | 50059396 | BRAZO CONTACTO MASTER SWITCH PN1619698 W | 5 | UN | PART.# =========== ============ CONTACT ARM. WESTINGHOUSE 33B4143G05ELECTRIC COMPONENTS. ==================== SPARES FOR MASTER SWITCH ======================== DESCRIPTION MANUFACTURER
EQUIPOS DE MEDICIÓN Y CONTROL | 50059940 | BUJE CONTACT DC PN4750841 GE | 5 | UN | MANUFACTURER PART.# =========== ============ BUSHING FOR CONTACT GENERAL ELECTRIC LEVER. 41A250861P-15ELECTRIC COMPONENTS. ==================== SPARES FOR DC. MAGNETIC CONTACTORS ================================== DESCRIPTION
EQUIPOS DE MEDICIÓN Y CONTROL | 50060591 | CORRED. ARCO PN71141983001 A-C | 5 | UN | = ALLIS CHALMERS 71-141-983-001ELECTRIC COMPONENTS. ==================== RUNNER ARC ========== . MANUFACTURER PART.# ============ =====
EQUIPOS DE MEDICIÓN Y CONTROL | 50061796 | DECANSO SINTETICO | 5 | UN | ========== AS PER DAWING #91CD21836 ======================== DESCRIPTION PART # =========== ====== BUSHING F1366148-422SPARES FOR FISHER '18'DIA.DOUBLE R/L ==================================== VALVE TYPE 9140 SERIAL SB161288, ======================
EQUIPOS DE MEDICIÓN Y CONTROL | 50062643 | BARRA TOPE DC PNL3108 SD | 5 | UN | L3108 MANUFACTURER PART.# =========== ============ BAR STOP. SQUARE 'D'ELECTRIC COMPONENTS. ==================== SPARES FOR DC. MAGNETIC CONTACTORS ================================== DESCRIPTION
EQUIPOS DE MEDICIÓN Y CONTROL | 50062647 | BARRA TOPE DC PNL3219 SD | 5 | UN | L3219 MANUFACTURER PART.# =========== ============ BAR STOP. SQUARE 'D'ELECTRIC COMPONENTS. ==================== SPARES FOR DC. MAGNETIC CONTACTORS ================================== DESCRIPTION
EQUIPOS DE MEDICIÓN Y CONTROL | 50062989 | COLLAR CONECCION | 5 | UN | MANUFACTURER PART.# =========== ============ CONNENTING COLLAR GENERAL ELECTRIC 242B7003P1ELECTRIC COMPONENTS. ==================== SPARES FOR 600 VAC. CIRCUIT BREAKER =================================== . DESCRIPTION
EQUIPOS DE MEDICIÓN Y CONTROL | 50063341 | CON. FLEXIBL PN5976325P2 GE | 5 | UN | FLEXIBLE CONNECTOR MANUFACTURER : GENERAL ELECTRIC PART # : 5976325P2
EQUIPOS DE MEDICIÓN Y CONTROL | 50063345 | CON. FLEXIBL PN5976325P4 GE | 5 | UN | FLEXIBLE CONNECTOR MANUFACTURER : GENERAL ELECTRIC PART # : 5976325P4
EQUIPOS DE MEDICIÓN Y CONTROL | 50063494 | CON. FLEXIBL DC PN171B3805G2 GE | 5 | UN | SHUNT ASSY. FOR DC CONTACTOR MANUFACTURER:GENERAL ELECTRIC PART # : 170B3805G2
EQUIPOS DE MEDICIÓN Y CONTROL | 50063679 | BLOQUE CONT. AUX. PNPA11212 SD | 5 | UN | AUX. CONTACT BLOCK MANUFACTURER : SQUARE D PART # : PA11212
EQUIPOS DE MEDICIÓN Y CONTROL | 50063708 | DESCON. PRI AC PN4E9C0223G003 TOSHIBA | 5 | UN | PRIMARY DISCONNECTS, FOR 600 VAC., B10, C. BREAKER MANUFACTURER : TOSHIBA PART # : 4E9C0223G003
EQUIPOS DE MEDICIÓN Y CONTROL | 50063716 | DESCON. PRI PN3E9G0187G002 TOSHIBA | 5 | UN | PRIMARY DISCONNECT, FOR VK-6M40 MANUFACTURER : TOSHIBA PART # : 3E9G0187G002
EQUIPOS DE MEDICIÓN Y CONTROL | 50063814 | BLOQUE CONTAC AUX. 600V PN26927 MG | 5 | UN | BLOQUE CONTACTO AUX. PARA INTERRUPTORES DE 600V FABRICANTE : MERLIN GERIN # PARTE : 26927
EQUIPOS DE MEDICIÓN Y CONTROL | 50064156 | BOB. 110VC AC PN1470206A W | 5 | UN | 110 VAC COIL, FOR AC. MAGNETIC STARTERS MANUFACTURER : WESTINGHOUSE PART # : 1470206A
EQUIPOS DE MEDICIÓN Y CONTROL | 50064200 | BOB. 110VC AC PN281A171G7 GE | 5 | UN | 110 VAC COIL, FOR AC. MAGNETIC STARTERS MANUFACTURER : GENERAL ELECTRIC PART # : 281A171G7
EQUIPOS DE MEDICIÓN Y CONTROL | 50064296 | BOB. 110VC AC PN55-150695G7 GE | 5 | UN | ELECTRIC COMPONENTS. ==================== SPARES FOR AC. RELAYS ===================== COIL ==== . MANUFACTURER PART.# ============ ====== GENERAL ELECTRIC 55-150695G7 110VAC
EQUIPOS DE MEDICIÓN Y CONTROL | 50064344 | BOB. 110VC PN1502571 W | 5 | UN | ELECTRIC COMPONENTS. ==================== SPARES FOR TIME RELAY ===================== COIL ==== . MANUFACTURER PART.# =========== ====== WESTINGHOUSE S#1502571
EQUIPOS DE MEDICIÓN Y CONTROL | 50064361 | BOB. 110VC PN110CB | 5 | UN
EQUIPOS DE MEDICIÓN Y CONTROL | 50064380 | BOB. AC 115V PN22D155G2 GE | 5 | UN | ELECTRIC COMPONENTS. ==================== SPARES FOR AC. RELAYS ===================== COIL ==== . MANUFACTURER PART.# ============ ====== GENERAL ELECTRIC 22D155G2 115VCA
EQUIPOS DE MEDICIÓN Y CONTROL | 50064418 | CABLE CONEXION | 5 | UN | ELEVATOR 175J6ELECTRIC COMPONENTS =================== CONECTORS ========= MANUFACTURER PART # ============ ====== OTIS
EQUIPOS DE MEDICIÓN Y CONTROL | 50064674 | BOB. 380VC DC PN281A171G4 GE | 5 | UN | ELECTRIC COMPONENTS. ==================== SPARES FOR DC. MAGNETIC CONTACTORS ================================== COIL ==== MANUFACTURER PART.# ============ ====== GENERAL ELECTRIC 281A171G4
EQUIPOS DE MEDICIÓN Y CONTROL | 50064783 | BOB. 8.7 AC | 5 | UN | ELECTRIC COMPONENTS. ==================== SPARES FOR DC. RELAY ==================== COILS ===== . MANUFACTURER PART.# ============ ====== WESTINGHOUSE 1745827C
EQUIPOS DE MEDICIÓN Y CONTROL | 50065017 | BOB. 6.30 | 5 | UN | COIL, FOR DC. RELAYS MANUFACTURER : WESTINGHOUSE PART # : 1745847
EQUIPOS DE MEDICIÓN Y CONTROL | 50065923 | CONTACTO KIT AC PN608833-1R RIL | 5 | JGO | CONTACT KIT, FOR AC. STARTER MANUFACTURER : RELEIANCE PART # : 608833-1R
EQUIPOS DE MEDICIÓN Y CONTROL | 50066070 | EJE DC PNL3208 SD | 5 | UN | MANUFACTURER PART.# =========== ============ INSULATOR COMPLETE SQUARE 'D' SELECTRIC COMPONENTS. ==================== SPARES FOR DC. MAGNETIC CONTACTORS ================================== . DESCRIPTIONHAFT. L3208
EQUIPOS DE MEDICIÓN Y CONTROL | 50066087 | EJE MASTER SWITCH PN2280920 GE | 5 | UN | 2280920ELECTRIC COMPONENTS. ==================== SPARES FOR MASTER SWITCH ======================== . DESCRIPTION MANUFACTURER PART.# =========== ============ SHAFT GENERAL ELECTRIC
EQUIPOS DE MEDICIÓN Y CONTROL | 50066143 | BOB. DERIVA. DC PN1128895 W | 5 | UN | COIL, FOR DC. RELAYS MANUFACTURER : WESTINGHOUSE PART # : 1128895
EQUIPOS DE MEDICIÓN Y CONTROL | 50066362 | CONTACTO DC PN4314800G1 GE | 5 | UN | PART.# ============ ====== GENERAL ELECTRIC 286A118G1ELECTRIC COMPONENTS. ==================== SPARES FOR DC. RELAY ==================== CONTACT ======= . MANUFACTURER
EQUIPOS DE MEDICIÓN Y CONTROL | 50066418 | CONTACTO DC PN150-C14 OTIS | 5 | UN | PART.# ============ ====== OTIS ELEVATOR 150C14ELECTRIC COMPONENTS. ==================== SPARES FOR DC. RELAY ==================== CONTACT ======= . MANUFACTURER
EQUIPOS DE MEDICIÓN Y CONTROL | 50066507 | CONTACTO DC PNA-6482-C2 OTIS | 5 | UN | PART.# ============ ====== OTIS ELEVATOR A6482C2ELECTRIC COMPONENTS. ==================== SPARES FOR DC. RELAY ==================== CONTACT ======= . MANUFACTURER
EQUIPOS DE MEDICIÓN Y CONTROL | 50066895 | CAPERUZA CLARO | 5 | UN | MANUFACTURER PART.# =========== ============ CAP,CLEAR COLOUR ALLEN BRADLEELECTRIC COMPONENTS. ==================== RENEWAL PARTS FOR CONTROL UNIT ============================== . DESCRIPTION
EQUIPOS DE MEDICIÓN Y CONTROL | 50067001 | CONTACTO HIGH VOLTAGE PN165B1BB2A491 | 5 | UN | CRIPTION MANUFACTURER PART.# =========== ============ FIXED CONTACT ASSYELECTRIC COMPONENTS. ==================== SPARES FOR HIGH VOLTAGE CIRCUIT BREAKER ======================================= . DES
EQUIPOS DE MEDICIÓN Y CONTROL | 50067002 | CONTACTO HIGH VOLTAGE PN165B1BB2A501 | 5 | UN | CRIPTION MANUFACTURER PART.# =========== ============ FIXED CONTACT ASSYELECTRIC COMPONENTS. ==================== SPARES FOR HIGH VOLTAGE CIRCUIT BREAKER ======================================= . DES
EQUIPOS DE MEDICIÓN Y CONTROL | 50067049 | CONTACTO BALDE PN1111532P8 GE | 5 | UN | ELECTRIC COMPONENTS. ==================== SPARES FOR LIMIT SWITCH. ======================= . DESCRIPTION MANUFACTURER PART.# =========== ============ BALDE, CONTACT. GENERAL ELECTRIC BULL. G
EQUIPOS DE MEDICIÓN Y CONTROL | 50067072 | CONTACTO SELECTOR SWITCH PN492A201-G2 GE | 5 | UN | CTURER PART.# =========== ============ CONTACT FINGER WITH GENERAL ELECTRICELECTRIC COMPONENTS. ==================== SPARES FOR SELECTOR SWITCH. =========================== DESCRIPTION MANUFA
EQUIPOS DE MEDICIÓN Y CONTROL | 50067090 | CONTACTO PN55153944G3 GE | 5 | UN | MANUFACTURER PART.# =========== ============ CONTACT. GENERAL ELECELECTRIC COMPONENTS. ==================== RENEWAL PARTS FOR CONTROL UNIT ============================== . DESCRIPTION
EQUIPOS DE MEDICIÓN Y CONTROL | 50067129 | CONTACTO INT. DE COMANDO PNNT30 | 5 | UN | ======== FABRICANTE # PARTEREPUESTO PARA INTERRUPTORES DE COMANDO. ====================================== CONTACTO
EQUIPOS DE MEDICIÓN Y CONTROL | 50067130 | CONTACTO INT. DE COMANDO PNNT31 | 5 | UN | ======== FABRICANTE # PARTEREPUESTO PARA INTERRUPTORES DE COMANDO. ====================================== CONTACTO
EQUIPOS DE MEDICIÓN Y CONTROL | 50067137 | CONTACTO INT. DE COMANDO PNNT43 | 5 | UN | ======== FABRICANTE # PARTEREPUESTO PARA INTERRUPTORES DE COMANDO. ====================================== CONTACTO
EQUIPOS DE MEDICIÓN Y CONTROL | 50068400 | JGO. CONTACTO | 5 | UN | 9998-RA85ELECTRIC COMPONENTS. ==================== RENEWAL PARTS FOR CONTROL UNIT ============================== DESCRIPTIONMANUFACTURER PART.# =========== ============ KIT REPLACEMENT SQUARE 'D' CONTACT.
EQUIPOS DE MEDICIÓN Y CONTROL | 50069172 | EJE INTERRUPTOR | 5 | UN | 47A4446G16ELECTRIC COMPONENTS. ==================== SPARES FOR MANUAL SWITCH ======================== . DESCRIPTION MANUFACTURER PART.# =========== ============ STANDARD SHAFT. WESTINGHOUSE Cat. 25-000.
EQUIPOS DE MEDICIÓN Y CONTROL | 50070937 | PALANCA OPERACION | 5 | UN | DM-202ELECTRIC COMPONENTS. ==================== SPARES FOR MASTER SWITCH ======================== . DESCRIPTION MANUFACTURER PART.# =========== ============ LEVER OPERATING. SQUARE 'D' Cat. 10-302-A.
EQUIPOS DE MEDICIÓN Y CONTROL | 50071463 | ELEM. TERM. PN1265536 W | 5 | UN | ====== WESTINGHOUSE CODE BT-47 S#1265536BELECTRIC COMPONENTS. ==================== HEATER ELEMENT ============== MANUFACTURER PART.# ============
EQUIPOS DE MEDICIÓN Y CONTROL | 50071475 | ELEM. TERM. PN1597779 W | 5 | UN | ====== WESTIMGHOUSE CODE CI S#1597779ELECTRIC COMPONENTS. ==================== HEATER ELEMENT ============== MANUFACTURER PART.# ============
EQUIPOS DE MEDICIÓN Y CONTROL | 50071536 | ELEM. TERM. OVERLOAD PN81D2 GE | 5 | UN | PART.# ============ ====== GENERAL ELECTRIC 81D2ELECTRIC COMPONENTS. ==================== SPARE FOR OVERLOAD RELAY ======================== HEATERS ======= MANUFACTURER
EQUIPOS DE MEDICIÓN Y CONTROL | 50071540 | ELEM. TERM. OVERLOAD PN81D51 GE | 5 | UN | PART.# ============ ====== GENERAL ELECTRIC 81D51ELECTRIC COMPONENTS. ==================== SPARE FOR OVERLOAD RELAY ======================== HEATERS ======= MANUFACTURER
EQUIPOS DE MEDICIÓN Y CONTROL | 50071544 | ELEM. TERM. OVERLOAD PN81D52 GE | 5 | UN | PART.# ============ ====== GENERAL ELECTRIC 81D52ELECTRIC COMPONENTS. ==================== SPARE FOR OVERLOAD RELAY ======================== HEATERS ======= MANUFACTURER
EQUIPOS DE MEDICIÓN Y CONTROL | 50071765 | PASADOR OVERLOAD PNC055 SD | 5 | UN | CO-55ELECTRIC COMPONENTS. ==================== SPARES FOR OVERLOAD RELAY ========================= . DESCRIPTION MANUFACTURER PART.# =========== ============ CONTACT STUD. SQUARE 'D' 1-1/2' x 2' Slate.
EQUIPOS DE MEDICIÓN Y CONTROL | 50071999 | LAMP.IND.VE. PNX8490/1 M&C-S | 5 | UN | ELECTRIC COMPONENTS. ==================== PILOT LIGHT =========== COLOUR TENSION MANUFACTURERPART.# ====== ======= ============= GREEN M&C SWITCHGEAR X8490-1
EQUIPOS DE MEDICIÓN Y CONTROL | 50072187 | LEVA INSULATOR PN2242602G11 GE | 5 | JGO | 2242602G11ELECTRIC COMPONENTS. ==================== SPARES FOR MASTER SWITCH ======================== . DESCRIPTION MANUFACTURER PART.# =========== ============ CAM INSULATOR. GENERAL ELECTRIC Bull.GEF-2679-A
EQUIPOS DE MEDICIÓN Y CONTROL | 50072386 | LEVA FIERRO FUNDIDO | 5 | UN | 897 E. 3890429P1ELECTRIC COMPONENTS. ==================== SPARES FOR LIMIT SWITCH. ======================= . DESCRIPTION MANUFACTURER PART.# =========== ============ CAM, CAST IRON, FOR GENERAL ELECTRIC PAWL, BULL.GEF-1
EQUIPOS DE MEDICIÓN Y CONTROL | 50072426 | LEVA TERCERA ETAPA 3Y4 B | 5 | UN | 16SB9LA600LLACTURER PART.# =========== ============ CAM 3TH STAGE, No.32 GENERAL ELECTRICELECTRIC COMPONENTS. ==================== SPARES FOR SELECTOR SWITCH ========================== . DESCRIPTION MANUF
EQUIPOS DE MEDICIÓN Y CONTROL | 50072556 | GOLILLA HIGH VOLTAGE PN6243035 GE | 5 | UN | ELECTRIC COMPONENTS. ==================== SPARES FOR HIGH VOLTAGE CIRCUIT BREAKER ======================================= . DENERAL ELECTRIC 6243035SCRIPTION MANUFACTURER PART.# =========== ============ CUP WASHER. GE
EQUIPOS DE MEDICIÓN Y CONTROL | 50073179 | GRAFICO | 5 | ROL | 46-182-175- 001RECORDING CHART =============== TYPES MANUFACTURER PART # ===== ============ ====== ROLL HONEYWELL
EQUIPOS DE MEDICIÓN Y CONTROL | 50073243 | GRAPA CONTACTO | 5 | UN | 411252ELECTRIC COMPONENTS. ==================== SPARES FOR LIMIT SWITCH. ======================= . DESCRIPTION MANUFACTURER PART.# =========== ============ CLIP, CONTACT. GENERAL ELECTRIC BULL. GEF-2858.
EQUIPOS DE MEDICIÓN Y CONTROL | 50073428 | GUARDALLAMA DC PN8245334P1 GE | 5 | UN | ARC SHIELD FOR DC CONTACTOR MANUFACTURER : GENERAL ELECTRIC PART # : 8245334P1
EQUIPOS DE MEDICIÓN Y CONTROL | 50073580 | GUARDALLAMA DC PN195B6285G3 GE | 5 | UN | ARC SHIELD, FOR DC. CONTACTOR MANUFACTURER:GENERAL ELECTRIC PART # : 195B6285G3
EQUIPOS DE MEDICIÓN Y CONTROL | 50073640 | GUARDALLAMA DC PN276H1 OTIS | 5 | UN | PART.# =========== ============ ARC CHUTE. OTIS ELEVATOR276H1ELECTRIC COMPONENTS. ==================== SPARES FOR DC. RELAYS ===================== . DESCRIPTION MANUFACTURER
EQUIPOS DE MEDICIÓN Y CONTROL | 50076620 | ENCHUFE CONTROL | 5 | UN | RENEWAL PART FOR CONTROL UNIT . MANUFACTURER PART.# ============ ====== MERLIN GERIN 44901
EQUIPOS DE MEDICIÓN Y CONTROL | 50077118 | ENCLAVAMIENTO TIPO L64 | 5 | UN | 843D943G09ELECTRIC COMPONENTS. ==================== RENEWAL PARTS FOR CONTROL UNIT ============================== DESCRIPTIONMANUFACTURER PART.# =========== ============ INTERLOCK,TYPE L-64. WESTINGHOUSE
EQUIPOS DE MEDICIÓN Y CONTROL | 50078805 | INDICADOR POSICION 48V | 5 | UN | ============ ====== 48 BROWN-BOVERI 80-36ELECTRIC COMPONENTS. ==================== POSITION INDICATOR ================== . VOLTS MANUFACTURER PART.# =====
EQUIPOS DE MEDICIÓN Y CONTROL | 50079989 | PERNO TERMINAL | 5 | UN | SS-0756 MANUFACTURER PART.# =========== ============ STUD, TERMINAL. SQUARE 'DELECTRIC COMPONENTS. ==================== RENEWAL PARTS FOR MAGNET CONTROLLER. ==================================== DESCRIPTION
EQUIPOS DE MEDICIÓN Y CONTROL | 50080455 | INT. SELECTO AUX. PN5P9A2202P003 TOSHIBA | 5 | UN | AUX. SELECTOR SWITCH, FOR VK10J25A & VK-10M25A MANUFACTURER : TOSHIBA PART.# : 5P9A2202P003
EQUIPOS DE MEDICIÓN Y CONTROL | 50080534 | INT. SELECTOR | 5 | UN | SELECTOR SWITCH, Bull. GEF-3575. MANUFACTURER : GENERAL ELECTRIC PART # : 2299198-G6
EQUIPOS DE MEDICIÓN Y CONTROL | 50080993 | INT.AUTOM.MOLD.1P 20A | 5 | UN | 20 WESTINGHOUSE BAB1020CIRCUIT BREAKER POLES AMP. VOLT. MANUFACTURER PART.# ===== ==== ===== ============ 1
EQUIPOS DE MEDICIÓN Y CONTROL | 50083626 | INT.COMANDO 6P 250 V | 5 | UN | LINEAR SELECTOR SWITCH, 3 POS. SPRING RET., 250V MAX. MANUFACTURER : GENERAL ELECTRIC PART # : CR-102C03
EQUIPOS DE MEDICIÓN Y CONTROL | 50083863 | INT.CONTROL 3POS. 11CTOS. | 5 | UN | CONTROL SWITCH, 3 POS. 11 CIRCUITS MANUFACTURER : GENERAL ELECTRIC PART # : 16SB1CA7X2
EQUIPOS DE MEDICIÓN Y CONTROL | 50084049 | ESPACIADOR DC PNL3212 SD | 5 | UN | L3212 MANUFACTURER PART.# =========== ============ SPACER. SQUARE 'D'ELECTRIC COMPONENTS. ==================== SPARES FOR DC. MAGNETIC CONTACTORS ================================== DESCRIPTION
EQUIPOS DE MEDICIÓN Y CONTROL | 50084571 | INT.LIM.NIVEL 2P | 5 | UN | LIMIT SWITCH, 1 POLE MANUFACTURER : ENDRESS & HAUSER PART # : FTC131
EQUIPOS DE MEDICIÓN Y CONTROL | 50084885 | INT.LIM.RECORRIDO 2NA-2NC | 5 | UN | LIMIT SWITCH, 2PNO-2PNC MANUFACTURER : WESTINGHOUSE PART # : 699B199G01
EQUIPOS DE MEDICIÓN Y CONTROL | 50087550 | RESORTE PN6960051G08 GE | 5 | UN | SPRING. MANUFACTURER : GENERAL ELECTRIC PART # : 6960051G08
EQUIPOS DE MEDICIÓN Y CONTROL | 50087578 | RESORTE DC DS303 PN259A5677P1 GE | 5 | UN | SPRING, FOR TYPE DS303, DC. CONTACTOR MANUFACTURER:GENERAL ELECTRIC PART # : 259A5677P1
EQUIPOS DE MEDICIÓN Y CONTROL | 50087602 | RESORTE DC PN53215P1 GE | 5 | UN | SPRING, FOR DC CONTACTORS MANUFACTURER:GENERAL ELECTRIC PART # : 53215P1
EQUIPOS DE MEDICIÓN Y CONTROL | 50087634 | RESORTE DC PN1486707 W | 5 | UN | ELECTRIC COMPONENTS. ==================== SPARES FOR DC. MAGNETIC CONTACTORS ================================== SPRING ======MANUFACTURER PART.# ============ ====== WESTINGHOUSE S#1486707
EQUIPOS DE MEDICIÓN Y CONTROL | 50087665 | RESORTE STARTER PNT45133 CLCO | 5 | UN | MANUFACTURER PART.# =========== ============ SPRING. CLARK CONTROL CO T45133ELECTRIC COMPONENTS. ==================== SPARES FOR STARTER,CONTACTOR,RELAY ================================== . DESCRIPTION
EQUIPOS DE MEDICIÓN Y CONTROL | 50087868 | RESORTE DC PNB50502-602-18 SD | 5 | UN | SPRING FOR DC. MAGNETIC CONTACTOR MANUFACTURER : SQUARE D PART # : B50502-602-18
EQUIPOS DE MEDICIÓN Y CONTROL | 50087872 | RESORTE DC PNA50502-602-09 SD | 5 | UN | SPRING FOR DC. MAGNETIC CONTACTOR MANUFACTURER : SQUARE 'D' PART # : B50502-602-09
EQUIPOS DE MEDICIÓN Y CONTROL | 50087880 | RESORTE DC PNB50502-602-07 SD | 5 | UN | SPRING FOR DC. MAGNETIC CONTACTOR MANUFACTURER : SQUARE 'D' PART # : B50502-602-07
EQUIPOS DE MEDICIÓN Y CONTROL | 50087920 | RESORTE DC PN1486855 W | 5 | UN | ELECTRIC COMPONENTS. ==================== SPARES FOR DC. MAGNETIC CONTACTORS ================================== SPRING ======MANUFACTURER PART.# ============ ====== WESTINGHOUSE 1486855
EQUIPOS DE MEDICIÓN Y CONTROL | 50087928 | RESORTE DC PN1486857 W | 5 | UN | ELECTRIC COMPONENTS. ==================== SPARES FOR DC. MAGNETIC CONTACTORS ================================== SPRING ======MANUFACTURER PART.# ============ ====== WESTINGHOUSE 1486857
EQUIPOS DE MEDICIÓN Y CONTROL | 50088031 | RESORTE DC PN90KA8 OTIS | 5 | UN | PART.# ============ ====== OTIS ELEVATOR 90KA8ELECTRIC COMPONENTS. ==================== SPARES FOR DC. RELAYS ===================== SPRING ====== . MANUFACTURER
EQUIPOS DE MEDICIÓN Y CONTROL | 50088115 | RESORTE DC PN1617979 W | 5 | UN | PART.# ============ ====== WESTINGHOUSE S#1617979ELECTRIC COMPONENTS. ==================== SPARES FOR DC. RELAYS ===================== SPRING ====== . MANUFACTURER
EQUIPOS DE MEDICIÓN Y CONTROL | 50088207 | RESORTE HIGH VOLTAGE PN6172825P1 GE | 5 | UN | CRIPTION MANUFACTURER PART.# =========== ============ SPRING. GENELECTRIC COMPONENTS. ==================== SPARES FOR HIGH VOLTAGE CIRCUIT BREAKER ======================================= . DESERAL ELECTRIC 6172825P1
EQUIPOS DE MEDICIÓN Y CONTROL | 50088275 | RESORTE DST-2-100 1250AMP. 13.8KV MG | 5 | UN | FREE WHEEL SPRING, FOR TYPE DST-2-100, 1250AMP. 13.8KV, CIRCUIT BREAKER MANUFACTURER : MERLIN GERIN PART # : 876.038
EQUIPOS DE MEDICIÓN Y CONTROL | 50088302 | TIRADOR | 5 | UN | CRIPTION MANUFACTURER PART.# =========== ============ TACKLES. MERELECTRIC COMPONENTS. ==================== SPARES FOR HIGH VOLTAGE CIRCUIT BREAKER ======================================= . DESLIN GERIN 875.593
EQUIPOS DE MEDICIÓN Y CONTROL | 50088355 | RESORTE HIGH VOLTAGE PN1616218 W | 5 | UN | CRIPTION MANUFACTURER PART.# =========== ============ SPRING. WESELECTRIC COMPONENTS. ==================== SPARES FOR HIGH VOLTAGE CIRCUIT BREAKER ======================================= . DESTINGHOUSE S#1616218
EQUIPOS DE MEDICIÓN Y CONTROL | 50088566 | RESORTE LIMIT SWITCH PN31227-301 CH | 5 | UN | SPRING, FOR LIMIT SWITCH MANUFACTURER : CUTLER HAMMER PART # : 31224-105
EQUIPOS DE MEDICIÓN Y CONTROL | 50088592 | PLACA CONTACTO FIJO | 5 | UN | 2455296 BULL. GEF.1338 C.ELECTRIC COMPONENTS. ==================== SPARES FOR LIMIT SWITCH. ======================= . DESCRIPTION MANUFACTURER PART.# =========== ============ PLATE, STATIONARY GENERAL ELECTRIC CONTACT, LARGE
EQUIPOS DE MEDICIÓN Y CONTROL | 50088602 | RESORTE TRIP. PNE18 SD | 5 | UN | E-18ELECTRIC COMPONENTS. ==================== SPARES FOR LIMIT SWITCH ======================= . DESCRIPTION MANUFACTURER PART.# =========== ============ SPRING TRIP. SQUARE 'D' CAT. 222.
EQUIPOS DE MEDICIÓN Y CONTROL | 50088662 | RESORTE MASTER SWITCH PN6724961 GE | 5 | UN | ===== ====== GENERAL ELECTRIC 6724961ELECTRIC COMPONENTS. ==================== SPARES FOR MASTER SWITCH ======================== . SPRING PART.# =
EQUIPOS DE MEDICIÓN Y CONTROL | 50088682 | RESORTE MASTER SWITCH PN4731905 GE | 5 | UN | ===== ====== GENERAL ELECTRIC 4731905ELECTRIC COMPONENTS. ==================== SPARES FOR MASTER SWITCH ======================== . SPRING PART.# =
EQUIPOS DE MEDICIÓN Y CONTROL | 50088690 | RESORTE MASTER SWITCH PN574A734P1 GE | 5 | UN | ===== ====== GENERAL ELECTRIC 574A734P1ELECTRIC COMPONENTS. ==================== SPARES FOR MASTER SWITCH ======================== . SPRING PART.# =
EQUIPOS DE MEDICIÓN Y CONTROL | 50088786 | RESORTE PN6477097 GE | 5 | UN | AL ELECTRIC 6477097ELECTRIC COMPONENTS. ==================== SPRING ====== . MANUFACTURER PART.# ============ ====== GENER
EQUIPOS DE MEDICIÓN Y CONTROL | 50088830 | RESORTE PN2418394 GE | 5 | UN | 2418394 MANUFACTURER PART.# =========== ============ SPRING. GENERAL ELECTRICELECTRIC COMPONENTS. ==================== RENEWAL PARTS FOR CONTROL UNIT ============================== . DESCRIPTION
EQUIPOS DE MEDICIÓN Y CONTROL | 50088850 | RESORTE PN1745926 W | 5 | UN | S#1745926 MANUFACTURER PART.# =========== ============ SPRING PUSH,ROD. WESTINGHOUSEELECTRIC COMPONENTS. ==================== RENEWAL PARTS FOR CONTROL UNIT ============================== . DESCRIPTION
EQUIPOS DE MEDICIÓN Y CONTROL | 50089209 | TORNILLO 1/2 | 5 | UN | X2221 MANUFACTURER PART.# =========== ============ CAP SCREW 1/2' SQUARE 'D'ELECTRIC COMPONENTS. ==================== SPARES FOR DC. MAGNETIC CONTACTORS ================================== DESCRIPTION
EQUIPOS DE MEDICIÓN Y CONTROL | 50090810 | SOLENOIDE 230V 50CY PN1534 DECCO | 5 | UN | 15-34 MANUFACTURER PART.# =========== ============ SOLENOIDE,230V,50CY. DETROIT COIL CO.ELECTRIC COMPONENTS. ==================== RENEWAL PARTS FOR CONTROL UNIT ============================== . DESCRIPTION
EQUIPOS DE MEDICIÓN Y CONTROL | 50090938 | SOLENOIDE DISPARO RESORTE | 5 | UN | MANUFACTURER PART.# =========== ============ SPRING RELEASE ALLIS CHALMELECTRIC COMPONENTS. ==================== SPARES FOR 600 VAC. CIRCUIT BREAKER =================================== . DESCRIPTIONER SOLENOID,125 VDC. W-549-106
EQUIPOS DE MEDICIÓN Y CONTROL | 50092474 | SOPORTE DC PNLT3115 SD | 5 | UN | LT3115 MANUFACTURER PART.# =========== ============ BRACKET SQUARE 'D'ELECTRIC COMPONENTS. ==================== SPARES FOR DC. MAGNETIC CONTACTORS ================================== DESCRIPTION
EQUIPOS DE MEDICIÓN Y CONTROL | 50093194 | SUPRESOR ARCO | 5 | UN | SUPRESSOR, 600VDC, FOR AC. MAGNETIC CONTACTORS MANUFACTURER : CUTLER HAMMER PART # : 81176/913K2
EQUIPOS DE MEDICIÓN Y CONTROL | 50093974 | TUERCA AJUS. DC 750V MC-5 PN6047542 GE | 5 | UN | CRIPTION MANUFACTURER PART.# =========== ============ ADJUSTING NUT. GENELECTRIC COMPONENTS. ==================== SPARES FOR 750 VDC. AIR CIRCUIT BREAKER ======================================= . DESERAL ELECTRIC FOR TYPE MC-5. 6047542 Bull. GEF-3344 B.
EQUIPOS DE MEDICIÓN Y CONTROL | 50094644 | TAPA AZUL | 5 | UN | MANUFACTURER PART.# =========== ============ BLUE CAP, FOR SIGNAL BROWN-BOVERI LAMP TYELECTRIC COMPONENTS. ==================== RENEWAL PARTS FOR CONTROL UNIT ============================== . DESCRIPTIONPE. AS-72-R
EQUIPOS DE MEDICIÓN Y CONTROL | 50094907 | RELE PNHR 80/1 ABB | 5 | UN | RELAY MANUFACTURER : ASEA BROWN BOVERI PART # : HR80/1
EQUIPOS DE MEDICIÓN Y CONTROL | 50095063 | RELE BAJO VOLTAJE | 5 | UN | UNDERVOLTAGE RELAY MANUFACTURER : ENGLISH ELECTRIC PART # : TTG13A
EQUIPOS DE MEDICIÓN Y CONTROL | 50095150 | RELE CA BOB.110V | 5 | UN | AC RELAY, 110VAC COIL MANUFACTURER : APPLIED RESEARCH LAB. PART # : M-303-AP
EQUIPOS DE MEDICIÓN Y CONTROL | 50095496 | RELE CA 5PNA-4PNC BOB.100VCA | 5 | UN | AC. RELAY, 5PNO-4PNC, 100VAC COIL MANUFACTURER : MITSUBISHI PART # : SRL-K10
EQUIPOS DE MEDICIÓN Y CONTROL | 50095528 | RELE CA 8 PATAS PL. 8 AMP BOB. 24VCC | 5 | UN | AC RELAY, 8 AMP. - 250VAC - COIL : 24VDC MANUFACTURER : ELESTA (SWITZERLAND) PART # : SGR282 ('DANIELI' P/N N-036415.E)
EQUIPOS DE MEDICIÓN Y CONTROL | 50095667 | RODAMIENTO PN3072X0062P220 JOSLYN | 5 | UN | CRIPTION MANUFACTURER PART.# =========== ============ BEARING. JOSELECTRIC COMPONENTS. ==================== SPARES FOR HIGH VOLTAGE CIRCUIT BREAKER ======================================= . DESLYN 3072X0062P220
EQUIPOS DE MEDICIÓN Y CONTROL | 50096198 | RELE NIVEL 1PNA-1PNC 220/24 VCA | 5 | UN | LIQUID LEVEL CONTROL RELAY, 220/240VAC MANUFACTURER : KOPPERS CO. PART.# : 7401-D
EQUIPOS DE MEDICIÓN Y CONTROL | 50096472 | RODILLO BRAZO CIERRE | 5 | UN | ROLLER, FOR LIMIT SWITCH MANUFACTURER : SQUARE D PART # : X-2175 (Bulletin 6170-9)
EQUIPOS DE MEDICIÓN Y CONTROL | 50096716 | RELE TIEMPO 0.2-10 MIN BOB.220VCA | 5 | UN | TIME RELAY, 0.2-10MIN.,220VAC COIL MANUFACTURER : CHAUVIN ARNOUX PART # : OK-2139
EQUIPOS DE MEDICIÓN Y CONTROL | 50098039 | RES.COMPRESIO. PN90DB4 OTIS | 5 | UN | ELECTRIC COMPONENTS. ==================== SPRING ====== . MANUFACTURER PART.# ============ ====== OTISELEVATOR 90-DB-4
EQUIPOS DE MEDICIÓN Y CONTROL | 50098063 | RES.COMPR.CONTA DC PN2412914 GE | 5 | UN | ELECTRIC COMPONENTS. ==================== SPARES FOR DC. MAGNETIC CONTACTORS ================================== SPRING ======MANUFACTURER PART.# ============ ====== GENERAL ELECTRIC 2412914
EQUIPOS DE MEDICIÓN Y CONTROL | 50098356 | RES.CONTACTO PPAL.MOVI | 5 | UN | 7MAIN MOV.CONTACT SPRING, FOR TYPE MT 250 VDC. 2000 & 4000AMP. CIRCUIT BREAKER MANUFACTURER : G.E.C. SWITCHGEAR PART # : Z90-20-302
EQUIPOS DE MEDICIÓN Y CONTROL | 50098372 | RES.CONT.PRINCIPA AC 600V PN21/0148 W&B | 5 | UN | ANUFACTURER PART.# ============ ====== WHIPP & BOURNE 21/0148ELECTRIC COMPONENTS. ==================== SPRING FOR USE ON 600VAC.CIRCUIT BREAKER ======================================== . M
EQUIPOS DE MEDICIÓN Y CONTROL | 50098529 | RES.EXTERIO | 5 | UN | ELECTRIC COMPONENTS. ==================== SPARES FOR 750 VDC. AIR CIRCUIT BREAKER. ======================================== DESCENERAL ELECTRIC MC-5. Bull.GEF-3344 B. 6079838RIPTION MANUFACTURER PART.# =========== ============ SPRING OUTER,FOR TYPE G
EQUIPOS DE MEDICIÓN Y CONTROL | 50098633 | RES.INTERIO | 5 | UN | ELECTRIC COMPONENTS. ==================== SPARES FOR 750 VDC. AIR CIRCUIT BREAKER. ======================================== DESCENERAL ELECTRIC TYPE MC-5. 6079837 Bull. GEF-3344 B.RIPTION MANUFACTURER PART.# =========== ============ SPRING INNER,FOR G
EQUIPOS DE MEDICIÓN Y CONTROL | 50114595 | DESCON. PRI PN568B450G2 | 5 | UN
EQUIPOS DE MEDICIÓN Y CONTROL | 50114730 | INT.AUTOM.MOLD.2P 1.0A 250VCC BASE RIEL | 5 | UN
EQUIPOS DE MEDICIÓN Y CONTROL | 50115003 | GOL. PRESION DISPARADO | 5 | UN
EQUIPOS DE MEDICIÓN Y CONTROL | 50115122 | LAMPARA IND. INCOLORA 24.0V | 5 | UN
EQUIPOS DE MEDICIÓN Y CONTROL | 50117965 | ENGRANAJE PNB 9565 TD | 5 | UN
EQUIPOS DE MEDICIÓN Y CONTROL | 50118784 | FILTRO INTERNO | 5 | UN
EQUIPOS DE MEDICIÓN Y CONTROL | 50118791 | FILTRO INTERNO BYPASS | 5 | UN
EQUIPOS DE MEDICIÓN Y CONTROL | 50128420 | RESISTOR | 5 | UN
EQUIPOS DE MEDICIÓN Y CONTROL | 50128455 | DIAFRAGMA 5/16 PG2 | 5 | UN
EQUIPOS DE MEDICIÓN Y CONTROL | 50128505 | EJE IMPULSOR SUPERIOR | 5 | UN
EQUIPOS DE MEDICIÓN Y CONTROL | 50128514 | DIAFRAGMA | 5 | UN
EQUIPOS DE MEDICIÓN Y CONTROL | 50128634 | INT.CONTROL 2POS. 6CTOS. | 3 | UN
EQUIPOS DE MEDICIÓN Y CONTROL | 50128657 | RELE PN4900794G2 | 5 | UN
EQUIPOS DE MEDICIÓN Y CONTROL | 50026392 | BLOQUE CONT AUX 2NO-2NC TELEMECANIQUE | 6 | UN | CONTACTOISTICAS ADICIONALES: BLOQUE
EQUIPOS DE MEDICIÓN Y CONTROL | 50039174 | ESPACIADOR AISLACION MERLIN GERIN 491657 | 4 | UN | ESPACIADOR AISLACION
EQUIPOS DE MEDICIÓN Y CONTROL | 50043814 | PROTECCION BOBINA SOPLADORA | 4 | UN | PROTECCION BOBINA SECADORTRY Nº 10
EQUIPOS DE MEDICIÓN Y CONTROL | 50048926 | PASADOR SQUARE-D VM84 | 4 | UN | GANCHO GRÚA W. NORTE NAVE 233 PLANCHA GRUESA DSC.PASADOR
EQUIPOS DE MEDICIÓN Y CONTROL | 50049371 | RESORTE SQUARED CO47 | 4 | UN | E: CABINA CONTROL GANCHO AUXILIAR GRÚA CLEVELAND PATIO PLANCHONES.MUELLE
EQUIPOS DE MEDICIÓN Y CONTROL | 50049447 | RESORTE CONTROL GE 6078992P1 | 4 | UN | EL QUE ES PARTE: APARATOS DE CONTROL ELÉCTRICOS.MUELLE
EQUIPOS DE MEDICIÓN Y CONTROL | 50049519 | BOBINA GENERAL ELECTRIC 6275010G1 | 4 | UN | BOBINA
EQUIPOS DE MEDICIÓN Y CONTROL | 50053693 | BOBINA CLARCK CONTROL TB433 | 4 | UN | BOBINA
EQUIPOS DE MEDICIÓN Y CONTROL | 50053729 | ARMADURA SQUARE D LT3020A | 4 | UN | ARMADURA
EQUIPOS DE MEDICIÓN Y CONTROL | 50053738 | BOBINA 110VCA 572 M&C. SWITCHGEAR 572 | 4 | UN | 2.BOBINA
EQUIPOS DE MEDICIÓN Y CONTROL | 50054313 | INT.DESCONECTADOR 3P 250V/16A PALAZZOLI | 4 | UN | CONMUTADORECIALES: CON ENCLAVAMIENTO Y ENCHUFE HEMBRA.
EQUIPOS DE MEDICIÓN Y CONTROL | 50054724 | BRAZO ACTUADOR ROD 2-1/4"X4" IC9445Y103" | 4 | UN | : 2-1/4 INHPALANCA
EQUIPOS DE MEDICIÓN Y CONTROL | 50055596 | BOB. P/3TF30 Y 43 110VC | 4 | UN | COIL, 110VAC, FOR TYPES 3TF30 & 3TF43 MANUFACTURER : SIEMENS PART # : 3TY48030AG1
EQUIPOS DE MEDICIÓN Y CONTROL | 50055683 | BOB. RELE SOBRECORR. 230V 12.0H | 4 | UN | COIL, 230VDC - 12HP, FOR OVERCURRENT RELAY MANUFACTURER : SQUARE D PART # : CO-88-A
EQUIPOS DE MEDICIÓN Y CONTROL | 50055692 | BOB. RELE SOBRECORR. 230V 20.0H | 4 | UN | COIL, 230VDC - 20HP, FOR OVERCURRENT RELAY MANUFACTURER : SQUARE D PART # : CO-88-A
EQUIPOS DE MEDICIÓN Y CONTROL | 50055701 | BOB. RELE SOBRECORR. 230V 3.0H | 4 | UN | COIL, 230VDC - 3HP, FOR OVERCURRENT RELAY MANUFACTURER : SQUARE D PART # : CO-88-A
EQUIPOS DE MEDICIÓN Y CONTROL | 50055725 | BOB. RELE SOBRECORR. 230V 65.0H | 4 | UN | COIL, 230VDC - 65HP, FOR OVERCURRENT RELAY MANUFACTURER : SQUARE D PART # : CO-88-A
EQUIPOS DE MEDICIÓN Y CONTROL | 50055857 | BOB. SOLENOID | 4 | UN | 125VDC CLOSING COIL, FOR 600 VAC., B5-08, C. BREAKER MANUFACTURER : TOSHIBA PART # : 5P9A2334P003
EQUIPOS DE MEDICIÓN Y CONTROL | 50055917 | BOB. SOLENOIDE 230VC PN9113 DECCO | 4 | UN | ELECTRIC COMPONENTS. ==================== COIL. ===== MANUFACTURER PART.# ============ ====== DETROIT COIL CO. 9-113
EQUIPOS DE MEDICIÓN Y CONTROL | 50055962 | BOB. SOMBR | 4 | UN | COIL, FOR DC. MAGNETIC CONTACTOR MANUFACTURER:WESTINGHOUSE PART # : 1625250
EQUIPOS DE MEDICIÓN Y CONTROL | 50055993 | BOB. SOPLAD. DC 17CM53A9 PN2738538 GE | 4 | UN | BLOWOUT COIL, FOR 17CM53A9, DC CONTACTOR MANUFACTURER : GENERAL ELECTRIC PART # : 2738538 (Bulletin GEG-7220E)
EQUIPOS DE MEDICIÓN Y CONTROL | 50056002 | BOB. SOPLAD. DC PNA51017-054-50 SD | 4 | UN | BLOWOUT COIL, FOR DC. CONTACTOR MANUFACTURER : SQUARE 'D' PART # : A51017-054-50 (Bulletin 7004-50)
EQUIPOS DE MEDICIÓN Y CONTROL | 50056011 | BOB. SOPLAD. DC PN1310158 W | 4 | UN | BLOWOUT COIL FOR DC CONTACTOR MANUFACTURER : WESTINGHOUSE PART # : 1310158
EQUIPOS DE MEDICIÓN Y CONTROL | 50056063 | BOB. SOPLAD. PNPA1-FA-5.112 | 4 | UN
EQUIPOS DE MEDICIÓN Y CONTROL | 50056357 | BOBINA DC 17CM57D7 PN4739333 GE | 4 | UN | COIL, FOR 17CM57D7, DC CONTACTOR MANUFACTURER: GENERAL ELECTRIC PART # : 4739333(Bulletin GEG-7747K)
EQUIPOS DE MEDICIÓN Y CONTROL | 50056412 | CONT. BLOQ. AC PNX137738 A-B | 4 | UN | ELECTRIC COMPONENTS. ==================== SPARES FOR AC. RELAYS ===================== CONTACT BLOCK ============= . MANUFACTURER PART.# ============ ====== ALLEN BRADLEY X-137738
EQUIPOS DE MEDICIÓN Y CONTROL | 50056416 | CONT. BLOQ. AC PNX137717 A-B | 4 | UN | ELECTRIC COMPONENTS. ==================== SPARES FOR AC. RELAYS ===================== CONTACT BLOCK ============= . MANUFACTURER PART.# ============ ====== ALLEN BRADLEY X-137717
EQUIPOS DE MEDICIÓN Y CONTROL | 50056420 | CONT. BLOQ. PNX137739 | 4 | UN
EQUIPOS DE MEDICIÓN Y CONTROL | 50056504 | CONTACTO CUERNO DE RUPTURA | 4 | UN | BREAK BLADES, FOR TYPE DST-2-100, 1250AMP. 13.8KV, CIRCUIT BREAKER MANUFACTURER : MERLIN GERIN PART # : 870.244
EQUIPOS DE MEDICIÓN Y CONTROL | 50056527 | CONTAC DEDO PNLL5307.S.10183-1 GS-LTD | 4 | UN | MAIN FIXED CONTACT FINGER, FOR 4.16KV - 1200A CIRCUIT BREAKER MANUFACTURER: GEC SWITCHGEAR LTD. PART # : LL5307.S.10183-1
EQUIPOS DE MEDICIÓN Y CONTROL | 50056566 | BOBINA DC PN393B203G9 GE | 4 | UN | COIL, FOR DC. RELAYS MANUFACTURER : GENERAL ELECTRIC PART # : 393B203G9
EQUIPOS DE MEDICIÓN Y CONTROL | 50056590 | BOBINA DC PN22D11G86 GE | 4 | UN | COIL, FOR DC. RELAYS MANUFACTURER : GENERAL ELECTRIC PART # : 22D11G86
EQUIPOS DE MEDICIÓN Y CONTROL | 50056591 | CONTACTO ESTACIONARIO | 4 | UN | MANUFACTURER PART.# =========== ============ CONTACT GENERAL ELECTRIC 192A9544G1ELECTRIC COMPONENTS. ==================== SPARES FOR 600 VAC. CIRCUIT BREAKER =================================== . DESCRIPTION
EQUIPOS DE MEDICIÓN Y CONTROL | 50056715 | CONT.FIJO TIP DC DS303A3 PN259A5637G1 GE | 4 | UN | STAT.CONTACT TIP, FOR TYPE DS303A3, DC. CONTACTOR MANUFACTURER:GENERAL ELECTRIC PART # : 259A5637G1
EQUIPOS DE MEDICIÓN Y CONTROL | 50056730 | BOBINA DC PN222-CY5 OTIS | 4 | UN | COIL, FOR DC. RELAYS MANUFACTURER : OTIS ELEVATOR PART # : 222-CY5
EQUIPOS DE MEDICIÓN Y CONTROL | 50056770 | CONT.FIJO DC 12RB11A4A PN3806437G3 GE | 4 | UN | STAT. CONTACT, FOR DC. RELAY MODEL 12RB11A4A MANUFACTURER : GENERAL ELECTRIC PART # : 3806473G3
EQUIPOS DE MEDICIÓN Y CONTROL | 50056794 | CONT.FIJO DC 12PAA17A3 PN6072945G1 GE | 4 | UN | STAT, CONTACT, FOR DC. RELAY MODEL 12PAA17A3 MANUFACTURER : GENERAL ELECTRIC PART # : 6072945G1
EQUIPOS DE MEDICIÓN Y CONTROL | 50056809 | AISLACION DC PN306BR1 OTIS | 4 | UN | PART.# =========== ============ INSULATION. OTIS ELEVATOR306BR1ELECTRIC COMPONENTS. ==================== SPARES FOR DC. RELAYS ===================== . DESCRIPTION MANUFACTURER
EQUIPOS DE MEDICIÓN Y CONTROL | 50056813 | AISLACION DC PN306BR2 OTIS | 4 | UN | PART.# =========== ============ INSULATION. OTIS ELEVATOR306BR2ELECTRIC COMPONENTS. ==================== SPARES FOR DC. RELAYS ===================== . DESCRIPTION MANUFACTURER
EQUIPOS DE MEDICIÓN Y CONTROL | 50056845 | AISLACION PNLL5307.Z.10397-1 GS-LTD | 4 | UN | LOWER CONTACT SPRING INSULATOR, FOR 4.16KV - 1200A CIRCUIT BREAKER MANUFACTURER: GEC SWITCHGEAR LTD. PART # : LL5307.Z.10397-1
EQUIPOS DE MEDICIÓN Y CONTROL | 50056861 | AISLACION LIMIT SWITCH PNA306F1 OTIS | 4 | UN | PART.# =========== ============ INSULATOR. OTIS ELEVATOR A306F1ELECTRIC COMPONENTS. ==================== SPARES FOR LIMIT SWITCH ======================= DESCRIPTION MANUFACTURER
EQUIPOS DE MEDICIÓN Y CONTROL | 50056875 | BOBINA DC PN22D11G150 GE | 4 | UN | ELECTRIC COMPONENTS. ==================== SPARES FOR DC. RELAY ==================== COILS ===== . MANUFACTURER PART.# ============ ====== GENERAL ELECTRIC 22D11G150
EQUIPOS DE MEDICIÓN Y CONTROL | 50056891 | BOBINA DC PN22D13G21 GE | 4 | UN | ELECTRIC COMPONENTS. ==================== SPARES FOR DC. RELAY ==================== COILS ===== . MANUFACTURER PART.# ============ ====== GENERAL ELECTRIC 22D13G21
EQUIPOS DE MEDICIÓN Y CONTROL | 50056929 | AISLACION CONTACTO | 4 | UN | PART.# =========== ============ INSULATOR, CONTACT. SQUARE 'D' CAT. 203A. TN-163ELECTRIC COMPONENTS. ==================== SPARES FOR LIMIT SWITCH ======================= DESCRIPTION MANUFACTURER
EQUIPOS DE MEDICIÓN Y CONTROL | 50056958 | CONT.FIJO AC 600 V PN682C825G01 W | 4 | UN | MANUFACTURER PART.# =========== ============ CONTACT WESTINGHOUSE 628C825G01ELECTRIC COMPONENTS. ==================== SPARES FOR 600 VAC. CIRCUIT BREAKER =================================== . DESCRIPTION
EQUIPOS DE MEDICIÓN Y CONTROL | 50056962 | CONT.FIJO AC 600 V PN682C825G02 W | 4 | UN | MANUFACTURER PART.# =========== ============ CONTACT WESTINGHOUSE 682C825G02ELECTRIC COMPONENTS. ==================== SPARES FOR 600 VAC. CIRCUIT BREAKER =================================== . DESCRIPTION
EQUIPOS DE MEDICIÓN Y CONTROL | 50056998 | CONT.FIJO LIMIT SWITCH PN919883 W | 4 | UN | S#919883ELECTRIC COMPONENTS. ==================== SPARES FOR LIMIT SWITCH. ======================= . DESCRIPTION MANUFACTURER PART.# =========== ============ STATIONARY CONTACT WESTINGHOUSE LOWER.
EQUIPOS DE MEDICIÓN Y CONTROL | 50057002 | CONT.FIJO LIMIT SWITCH PN919884 W | 4 | UN | S#919884ELECTRIC COMPONENTS. ==================== SPARES FOR LIMIT SWITCH. ======================= . DESCRIPTION MANUFACTURER PART.# =========== ============ STATIONARY CONTACT WESTINGHOUSE UPPER.
EQUIPOS DE MEDICIÓN Y CONTROL | 50057009 | AISLACION SOPORTE | 4 | UN | CRIPTION MANUFACTURER PART.# =========== ============ SUPPORT INSULATOR. MERELECTRIC COMPONENTS. ==================== SPARES FOR HIGH VOLTAGE CIRCUIT BREAKER ======================================= . DESLIN GERIN 1.723.391
EQUIPOS DE MEDICIÓN Y CONTROL | 50057091 | CONTACTO FIJO CON PERNO PN1419422 W | 4 | UN | PART.# =========== ============ STATIONARY CONTACT, WESTINGHOUSE WITH STUD,MAKE,UPPER 1419422 LEFT HAND.ELECTRIC COMPONENTS. ==================== SPARES FOR TIME RELAY ===================== . DESCRIPTION MANUFACTURER
EQUIPOS DE MEDICIÓN Y CONTROL | 50057095 | CONTACTO FIJO CON PERNO PN1419423 W | 4 | UN | PART.# =========== ============ STATIONARY CONTACT, WESTINGHOUSE WITH STUD,MAKE,UPPER S#1419423 RIGHT HAND.ELECTRIC COMPONENTS. ==================== SPARES FOR TIME RELAY ===================== . DESCRIPTION MANUFACTURER
EQUIPOS DE MEDICIÓN Y CONTROL | 50057197 | BOBINA AC PN6306774G46 GE | 4 | UN | ELECTRIC COMPONENTS. ==================== SPARES FOR AC. RELAYS ===================== COIL ==== . MANUFACTURER PART.# ============ ====== GENERAL ELECTRIC 6306774G46
EQUIPOS DE MEDICIÓN Y CONTROL | 50057217 | BOBINA AC PN1D5G26 GE | 4 | UN | ELECTRIC COMPONENTS. ==================== SPARES FOR AC. RELAYS ===================== COIL ==== . MANUFACTURER PART.# ============ ====== GENERAL ELECTRIC 1D5G26
EQUIPOS DE MEDICIÓN Y CONTROL | 50057259 | CONTACTO LL.5307 | 4 | UN | MOVING ARCING CONTACT & TIP, FOR 4.16KV - 1200A CIRCUIT BREAKER MANUFACTURER: GEC SWITCHGEAR LTD. PART # : LL5307.S.10631-1
EQUIPOS DE MEDICIÓN Y CONTROL | 50057379 | CONT.MOVIL DC DS303A3 PN259A5640G1 GE | 4 | UN | MOV.CONTACT TIP, FOR TYPE DS303A3, DC. CONTACTOR MANUFACTURER:GENERAL ELECTRIC PART # : 259A5640G1
EQUIPOS DE MEDICIÓN Y CONTROL | 50057442 | BOBINA HIGH VOLTAGE PN2165S4515 M&C-S | 4 | UN | ===== . MANUFACTURER PART.# ============ ====== M & C SWITCHGEAR 2165S4515ELECTRIC COMPONENTS. ==================== SPARES FOR HIGH VOLTAGE CIRCUIT BREAKER ======================================= COILS
EQUIPOS DE MEDICIÓN Y CONTROL | 50057459 | CONT.MOVIL AC PN6960026G24 GE | 4 | UN | PART.# ============ ====== GENERAL ELECTRIC 6960026G24ELECTRIC COMPONENTS. ==================== SPARES FOR AC. RELAYS ===================== CONTACT ======= . MANUFACTURER
EQUIPOS DE MEDICIÓN Y CONTROL | 50057562 | BOBINA PN2,22E+35 OTIS | 4 | UN | ATOR 222-E-33ELECTRIC COMPONENTS. ==================== COIL ==== . MANUFACTURER PART.# ============ ====== OTIS ELEV
EQUIPOS DE MEDICIÓN Y CONTROL | 50057591 | CONT.MOVIL AC 600V 2000AMP PN490.445D MG | 4 | UN | MANUFACTURER PART.# =========== ============ 2000 AMP MOUNTED MERLIN GERIELECTRIC COMPONENTS. ==================== SPARES FOR 600 VAC. CIRCUIT BREAKER =================================== . DESCRIPTIONN MOVING CONTACT. 490.445D
EQUIPOS DE MEDICIÓN Y CONTROL | 50057615 | CONT.MOVIL AC 600 V PN665A321G01 W | 4 | UN | MANUFACTURER PART.# =========== ============ CONTACT WESTINGHOUSE 665A321G01ELECTRIC COMPONENTS. ==================== SPARES FOR 600 VAC. CIRCUIT BREAKER =================================== . DESCRIPTION
EQUIPOS DE MEDICIÓN Y CONTROL | 50057626 | BOBINA PN3027870 GE | 4 | UN | ECTRIC 3027870ELECTRIC COMPONENTS. ==================== COIL. ===== MANUFACTURER PART.# ============ ====== GENERAL EL
EQUIPOS DE MEDICIÓN Y CONTROL | 50057666 | BOBINA PN11D19G208 GE | 4 | UN | ECTRIC 1D19G208ELECTRIC COMPONENTS. ==================== COIL. ===== MANUFACTURER PART.# ============ ====== GENERAL EL
EQUIPOS DE MEDICIÓN Y CONTROL | 50057841 | BOBINA DC PNWB2EA190 TELE | 4 | UN | COIL, FOR DC. CONTACTOR MANUFACTURER :TELEMECANIQUE PART # : WB2-EA-190
EQUIPOS DE MEDICIÓN Y CONTROL | 50057940 | CONTACTO PPAL FIJO | 4 | UN | PART.# ============ ====== WESTINGHOUSE 21C8579G04ELECTRIC COMPONENTS. ==================== SPARES FOR DC. RELAY ==================== CONTACT ======= . MANUFACTURER
EQUIPOS DE MEDICIÓN Y CONTROL | 50057957 | BOLA TRASPASO 340 LBS | 4 | UN | CRIPTION MANUFACTURER PART.# =========== ============ BOLA DE TRASPASO, MERELECTRIC COMPONENTS. ==================== SPARES FOR HIGH VOLTAGE CIRCUIT BREAKER ======================================= . DESLIN GERIN TIPO KU30C, 340 LIBRAS DE CAPACIDAD.
EQUIPOS DE MEDICIÓN Y CONTROL | 50057996 | CONTACTO PRIMARIO | 4 | UN | MANUFACTURER PART.# =========== ============ CONTACT GENERAL ELECTRIC 192A9668G1ELECTRIC COMPONENTS. ==================== SPARES FOR 600 VAC. CIRCUIT BREAKER =================================== . DESCRIPTION
EQUIPOS DE MEDICIÓN Y CONTROL | 50058000 | CONTACTO PRIMARIO | 4 | UN | MANUFACTURER PART.# =========== ============ CONTACT GENERAL ELECTRIC 192A9668G2ELECTRIC COMPONENTS. ==================== SPARES FOR 600 VAC. CIRCUIT BREAKER =================================== . DESCRIPTION
EQUIPOS DE MEDICIÓN Y CONTROL | 50058089 | CONT. SEGME. HIGH VOLTAGE PN545837 W | 4 | UN | CRIPTION MANUFACTURER PART.# =========== ============ SEGMENT CONTACT. WESELECTRIC COMPONENTS. ==================== SPARES FOR HIGH VOLTAGE CIRCUIT BREAKER ======================================= . DESTINGHOUSE S#545837
EQUIPOS DE MEDICIÓN Y CONTROL | 50058093 | CONT. SEGME. MASTER SWITCH PN565591 W | 4 | UN | PART.# =========== ============ SEGMENT CONTACT. WESTINGHOUSE S#565591ELECTRIC COMPONENTS. ==================== SPARES FOR MASTER SWITCH ======================== DESCRIPTION MANUFACTURER
EQUIPOS DE MEDICIÓN Y CONTROL | 50058820 | BOQUILLA FRONT PN6420344G3 GE | 4 | UN | CRIPTION MANUFACTURER PART.# =========== ============ FRONT BUSHING. GENELECTRIC COMPONENTS. ==================== SPARES FOR HIGH VOLTAGE CIRCUIT BREAKER ======================================= . DESERAL ELECTRIC 6420344G3
EQUIPOS DE MEDICIÓN Y CONTROL | 50059048 | BOTON PULSADOR UNIVERSAL | 4 | UN | UNIVERSAL PUSH BUTTON WITH EXTENDED GUARD MANUFACTURER : SQUARE D PART # : 9001-KR2U
EQUIPOS DE MEDICIÓN Y CONTROL | 50059968 | BUJE LIMIT SWITCH PN321W1 OTIS | 4 | UN | 321W1ELECTRIC COMPONENTS. ==================== SPARES FOR LIMIT SWITCH ======================= . DESCRIPTION MANUFACTURER PART.# =========== ============ BUSHING. OTIS ELEVATOR
EQUIPOS DE MEDICIÓN Y CONTROL | 50059972 | BUJE LIMIT SWITCH PN321Y1 OTIS | 4 | UN | 321Y1ELECTRIC COMPONENTS. ==================== SPARES FOR LIMIT SWITCH ======================= . DESCRIPTION MANUFACTURER PART.# =========== ============ BUSHING. OTIS ELEVATOR
EQUIPOS DE MEDICIÓN Y CONTROL | 50060595 | CORRED. ARCO PN71142053001 A-C | 4 | UN | = ALLIS CHALMERS 71-142-053-001ELECTRIC COMPONENTS. ==================== RUNNER ARC ========== . MANUFACTURER PART.# ============ =====
EQUIPOS DE MEDICIÓN Y CONTROL | 50061510 | ARTICULACION | 4 | UN | CRIPTION MANUFACTURER PART.# =========== ============ TOGGLE LINK, Ref.82, GENELECTRIC COMPONENTS. ==================== SPARES FOR 750 VDC. AIR CIRCUIT BREAKER ======================================= . DESERAL ELECTRIC FOR TYPE MC-5. 6028036P5
EQUIPOS DE MEDICIÓN Y CONTROL | 50062273 | BARRA | 4 | UN | CRIPTION MANUFACTURER PART.# =========== ============ CROSS BAR. GENELECTRIC COMPONENTS. ==================== SPARES FOR 600 VAC. AIR CIRCUIT BREAKER ======================================= . DESERAL ELECTRIC 6075511P8
EQUIPOS DE MEDICIÓN Y CONTROL | 50062315 | CLAVIJA CONECTORA BK3KRG 0.053870.M | 4 | UN | 8.017467.VELECTRIC COMPONENTS =================== RENEWAL PART FOR CONTROL UNIT ============================= DESCRIPTION MANUFACTURER =========== PART # ============ DANIELLI
EQUIPOS DE MEDICIÓN Y CONTROL | 50062536 | DESC. COMPLET | 4 | UN | DM-229AELECTRIC COMPONENTS. ==================== SPARES FOR MASTER SWITCH ======================== . DESCRIPTION MANUFACTURER PART.# =========== ============ PLUG BEARING, COMPLETE. SQUARE 'D' Cat. 1-302-A.
EQUIPOS DE MEDICIÓN Y CONTROL | 50062634 | BARRA TOPE DC PNL2108 SD | 4 | UN | L2108 MANUFACTURER PART.# =========== ============ BAR STOP. SQUARE 'D'ELECTRIC COMPONENTS. ==================== SPARES FOR DC. MAGNETIC CONTACTORS ================================== DESCRIPTION
EQUIPOS DE MEDICIÓN Y CONTROL | 50063324 | BIELA 836.188 | 4 | UN | CRIPTION MANUFACTURER PART.# =========== ============ PITMAN. MERELECTRIC COMPONENTS. ==================== SPARES FOR HIGH VOLTAGE CIRCUIT BREAKER ======================================= . DESLIN GERIN 836.188
EQUIPOS DE MEDICIÓN Y CONTROL | 50063478 | CON. FLEXIBL DC DS303A3 PN259A5644G2 GE | 4 | UN | SHUNT, FOR TYPE DS303A3, DC. CONTACTOR MANUFACTURER:GENERAL ELECTRIC PART # : 259A5644G2
EQUIPOS DE MEDICIÓN Y CONTROL | 50063715 | BLOQUE CONT. PN4487C5G1 SD | 4 | UN | CONTACT BLOCK, FOR CONTROL UNIT MANUFACTURER : SQUARE D PART # : 4487-C5-G1(Bulletin 256A5.)
EQUIPOS DE MEDICIÓN Y CONTROL | 50064032 | BLOQUE TERMINAL HEMBRA | 4 | UN | TERMINAL BLOCK, FOR CONTROL UNIT MANUFACTURER: GENERAL ELECTRIC PART # : 117B5029G1
EQUIPOS DE MEDICIÓN Y CONTROL | 50064036 | BLOQUE TERMINAL MACHO | 4 | UN | TERMINAL BLOCK FOR CONTROL UNIT MANUFACTURER : GENERAL ELECTRIC PART # : 117B5025G1
EQUIPOS DE MEDICIÓN Y CONTROL | 50064059 | BOB. AC 100V FOR DC PNS35 MITSUBI | 4 | UN | 100 VAC COIL, FOR DC CONTACTORS MANUFACTURER : MITSUBISHI PART # : S35
EQUIPOS DE MEDICIÓN Y CONTROL | 50064355 | CABLE CONDUCTOR | 4 | UN | ELEVATOR 17515ELECTRIC COMPONENTS =================== CONECTORS ========= MANUFACTURER PART # ============ ====== OTIS
EQUIPOS DE MEDICIÓN Y CONTROL | 50064356 | BOB. 110VC PNWB1EA110 | 4 | UN
EQUIPOS DE MEDICIÓN Y CONTROL | 50064503 | BOB. 220VC AC PNR6/41 M&C-S | 4 | UN | 220 VAC COIL, FOR AC CONTACTORS MANUFACTURER : M & C SWITCHGEAR PART # : R6/41
EQUIPOS DE MEDICIÓN Y CONTROL | 50064561 | BOB. 240VC | 4 | UN | 240 VDC COIL, FOR DC. MAGNETIC CONTACTOR MANUFACTURER : KLOCKNER MOELLER PART # : G-DILOM
EQUIPOS DE MEDICIÓN Y CONTROL | 50064630 | BOB. 350VC | 4 | UN | ELECTRIC COMPONENTS. ==================== SPARES FOR DC. MAGNETIC CONTACTORS ================================== COIL ==== MANUFACTURER PART.# ============ ====== GENERAL ELECTRIC 22D72G36
EQUIPOS DE MEDICIÓN Y CONTROL | 50064767 | BOB. 65VC | 4 | UN | COIL, FOR DC. MAGNETIC CONTACTORS MANUFACTURER:GENERAL ELECTRIC PART # : 22D63G36A
EQUIPOS DE MEDICIÓN Y CONTROL | 50064817 | BOB. OPERATING AC 110 V PN551G7 GE | 4 | UN | 110VAC COIL OPERATING, FOR AC CONTACTOR MANUFACTURER:GENERAL ELECTRIC PART # : 55-1G7
EQUIPOS DE MEDICIÓN Y CONTROL | 50064845 | BOB. AC 110V PND71628-31 FURNAS | 4 | UN | OPERATING COIL, 110VAC., FOR NEMA SIZE 4 REVERSER. MANUFACTURER : FURNAS ELECTRIC PART # : D71628-31
EQUIPOS DE MEDICIÓN Y CONTROL | 50064926 | BOB. 220VC | 4 | UN | 220 VAC COIL, FOR SOLENOID MANUFACTURER : DETROIT COIL COMPANY PART # : 138K33
EQUIPOS DE MEDICIÓN Y CONTROL | 50065041 | BOB. ABRIR INTERR. 13.8 KV 1250 | 4 | UN | ===== . MANUFACTURER PART.# ============ ====== MERLIN GERIN 887.191DDELECTRIC COMPONENTS. ==================== SPARES FOR HIGH VOLTAGE CIRCUIT BREAKER ======================================= COILS
EQUIPOS DE MEDICIÓN Y CONTROL | 50065203 | CONDUCTOR FLEXIBLE | 4 | UN | DP-425ELECTRIC COMPONENTS. ==================== SPARES FOR LIMIT SWITCH ======================= . DESCRIPTION MANUFACTURER PART.# =========== ============ FLEXIBLE LEAD. LOGAN INGINEER.
EQUIPOS DE MEDICIÓN Y CONTROL | 50065454 | BOB. CA 120 | 4 | UN | 2936-S1-C28AELECTRIC COMPONENTS. ==================== RENEWAL PARTS FOR CONTROL UNIT ============================== DESCRIPTIONMANUFACTURER PART.# =========== ============ COIL, 125VAC SQUARE 'D'
EQUIPOS DE MEDICIÓN Y CONTROL | 50065617 | DISPOSITIVO DISPARO | 4 | UN | CRIPTION MANUFACTURER PART.# =========== ============ LATCHING MECHANISM. GENELECTRIC COMPONENTS. ==================== SPARES FOR 600 VAC. AIR CIRCUIT BREAKER ======================================= . DESERAL ELECTRIC 6115129G1
EQUIPOS DE MEDICIÓN Y CONTROL | 50065991 | CONTACTO AC PN125A6098G1 GE | 4 | UN | CONTACT FOR AC. MAGNETIC STARTERS MANUFACTURER : GENERAL ELECTRIC PART # : 125A6098G1
EQUIPOS DE MEDICIÓN Y CONTROL | 50066047 | CONTACTO TIP DC PN2749C2X1 SD | 4 | UN | CONTACT TIP, FOR DC CONTACTOR MANUFACTURER : SQUARE D PART % : 2749C2X1
EQUIPOS DE MEDICIÓN Y CONTROL | 50066306 | CONTACTO DC PNDF100/150 MITSUBI | 4 | UN | MANUFACTURER PART.# MITSUBISHI DF100/150ELECTRIC COMPONENTS. SPARES FOR DC. MAGNETIC CONTACTORS CONTACT
EQUIPOS DE MEDICIÓN Y CONTROL | 50066493 | BOB. DISPAR | 4 | UN | CRIPTION MANUFACTURER PART.# =========== ============ TRIPPING COIL 125VDC MERELECTRIC COMPONENTS. ==================== SPARES FOR 600 VAC. AIR CIRCUIT BREAKER ======================================= . DESLIN GERIN 685654C
EQUIPOS DE MEDICIÓN Y CONTROL | 50066527 | CONTACTO DC PN2155H6 OTIS | 4 | UN | PART.# ============ ====== OTIS ELEVATOR 2155H6ELECTRIC COMPONENTS. ==================== SPARES FOR DC. RELAY ==================== CONTACT ======= . MANUFACTURER
EQUIPOS DE MEDICIÓN Y CONTROL | 50066547 | CONTACTO DC PNF02085Z11 OTIS | 4 | JGO | PART.# ============ ====== OTIS ELEVATOR F02085Z11ELECTRIC COMPONENTS. ==================== SPARES FOR DC. RELAY ==================== CONTACT ======= . MANUFACTURER
EQUIPOS DE MEDICIÓN Y CONTROL | 50066555 | CONTACTO DC PNF02085227 OTIS | 4 | JGO | PART.# ============ ====== OTIS ELEVATOR 4-F02085227ELECTRIC COMPONENTS. ==================== SPARES FOR DC. RELAY ==================== CONTACT ======= . MANUFACTURER
EQUIPOS DE MEDICIÓN Y CONTROL | 50066559 | CONTACTO DC PNF02085228 OTIS | 4 | JGO | PART.# ============ ====== OTIS ELEVATOR 4-F02085228ELECTRIC COMPONENTS. ==================== SPARES FOR DC. RELAY ==================== CONTACT ======= . MANUFACTURER
EQUIPOS DE MEDICIÓN Y CONTROL | 50066969 | CONTACTO MOV DC 12PAA17A3 PN2434150P2 GE | 4 | UN | MOV. CONTACT, FOR DC. RELAY MODEL 12PAA17A3 MANUFACTURER : GENERAL ELECTRIC PART # : 2434150P2
EQUIPOS DE MEDICIÓN Y CONTROL | 50066992 | CONTACTO OVERLOAD PN700CPR A-B | 4 | UN | ART.# =========== ============ CONTACT ALLEN BRADLEYSPARES FOR OVERLOAD RELAYS ========================== DESCRIPTION MANUFACTURER P
EQUIPOS DE MEDICIÓN Y CONTROL | 50066997 | CONTACTO 15KV SWITCH-600AMP PN105C9360P1 | 4 | UN | SPARES FOR TYPE SE1008, 15KV SWITCH-600AMP. PRIMARY CONTACT BLADE MANUFACTURER : GENERAL ELECTRIC PART # : 105C9352P3
EQUIPOS DE MEDICIÓN Y CONTROL | 50066998 | CONTACTO BLADE PN105C9366P4 | 4 | UN | CRIPTION MANUFACTURER PART.# =========== ============ CONTACT BLADE,ELECTRIC COMPONENTS. ==================== SPARES FOR HIGH VOLTAGE CIRCUIT BREAKER ======================================= . DES
EQUIPOS DE MEDICIÓN Y CONTROL | 50067005 | CONTACTO HIGH VOLTAGE PN6305019G3 | 4 | UN | CRIPTION MANUFACTURER PART.# =========== ============ CONTACT.ELECTRIC COMPONENTS. ==================== SPARES FOR HIGH VOLTAGE CIRCUIT BREAKER ======================================= . DES
EQUIPOS DE MEDICIÓN Y CONTROL | 50067012 | CONTACTO HIGH VOLTAGE PN1.738.665 | 4 | UN | CRIPTION MANUFACTURER PART.# =========== ============ CONTACT.ELECTRIC COMPONENTS. ==================== SPARES FOR HIGH VOLTAGE CIRCUIT BREAKER ======================================= . DES
EQUIPOS DE MEDICIÓN Y CONTROL | 50067016 | CONTACTO HIGH VOLTAGE PN1096708 | 4 | UN | CRIPTION MANUFACTURER PART.# =========== ============ CONTACT.ELECTRIC COMPONENTS. ==================== SPARES FOR HIGH VOLTAGE CIRCUIT BREAKER ======================================= . DES
EQUIPOS DE MEDICIÓN Y CONTROL | 50067018 | CONTACTO HIGH VOLTAGE PN1096710 | 4 | UN | CRIPTION MANUFACTURER PART.# =========== ============ CONTACT.ELECTRIC COMPONENTS. ==================== SPARES FOR HIGH VOLTAGE CIRCUIT BREAKER ======================================= . DES
EQUIPOS DE MEDICIÓN Y CONTROL | 50067021 | CONTACTO HIGH VOLTAGE PN1102935 | 4 | UN | CRIPTION MANUFACTURER PART.# =========== ============ CONTACT.ELECTRIC COMPONENTS. ==================== SPARES FOR HIGH VOLTAGE CIRCUIT BREAKER ======================================= . DES
EQUIPOS DE MEDICIÓN Y CONTROL | 50067026 | CONTACTO SEGMENT PN1611653 | 4 | UN | CRIPTION MANUFACTURER PART.# =========== ============ SEGMENT CONTACT.ELECTRIC COMPONENTS. ==================== SPARES FOR HIGH VOLTAGE CIRCUIT BREAKER ======================================= . DES
EQUIPOS DE MEDICIÓN Y CONTROL | 50067063 | CONTACTO MASTER SWITCH PNL02000FA22 OTIS | 4 | UN | PART.# =========== ============ CONTACT. OTIS ELEVATORELECTRIC COMPONENTS. ==================== SPARES FOR MASTER SWITCH ======================== DESCRIPTION MANUFACTURER
EQUIPOS DE MEDICIÓN Y CONTROL | 50067064 | CONTACTO MASTER SWITCH PNL02000FA24 OTIS | 4 | UN | PART.# =========== ============ CONTACT. OTIS ELEVATORELECTRIC COMPONENTS. ==================== SPARES FOR MASTER SWITCH ======================== DESCRIPTION MANUFACTURER
EQUIPOS DE MEDICIÓN Y CONTROL | 50067080 | CONTACTO MAGNETIC SWITCH PN0-35815 OTIS | 4 | UN | ACTURER PART.# =========== ============ CONTACT,POINT ASSY. OTIS ELEVATORELECTRIC COMPONENTS. ==================== SPARES FOR MAGNETIC SWITCH ========================== . DESCRIPTION MANUF
EQUIPOS DE MEDICIÓN Y CONTROL | 50067081 | CONTACTO | 4 | UN | ACTURER PART.# =========== ============ CONTACT,BASE ASSY. OTIS ELEVATORELECTRIC COMPONENTS. ==================== SPARES FOR MAGNETIC SWITCH ========================== . DESCRIPTION MANUF
EQUIPOS DE MEDICIÓN Y CONTROL | 50067087 | CONTACTO PN6960050G32 GE | 4 | JGO | MANUFACTURER PART.# =========== ============ CONTACT. GENERAL ELECELECTRIC COMPONENTS. ==================== RENEWAL PARTS FOR CONTROL UNIT ============================== . DESCRIPTION
EQUIPOS DE MEDICIÓN Y CONTROL | 50067119 | CONTACTO P/PARTIDORES PN6827-C1 | 4 | UN | ========= FABRICANTE # PARTEREPUESTO P/PARTIDORES,CONTACTORES,RELES: ======== =============================== CONTACTOS
EQUIPOS DE MEDICIÓN Y CONTROL | 50067686 | INT.SELECTOR 2POS.FIJAS 2PNA-2PNC 4CTOS. | 4 | UN | SELECTOR SWITCH 2 POS., 2PNO-2PNC MANUFACTURER : ALLEN BRADLEY PART # : 800MR-HK2BB
EQUIPOS DE MEDICIÓN Y CONTROL | 50067882 | INT.TERMICO | 4 | UN | THERMOSTAT MANUFACTURER : STEWART WARNER PART # : 380950-B5
EQUIPOS DE MEDICIÓN Y CONTROL | 50067895 | INT.TERMICO 1PNA 88 GRADOS CELCIUS | 4 | UN | THERMOSTAT, 1 PNC - OPENS AT 88°C MANUFACTURER:GENERAL ELECTRIC PART # : 104X152C-080
EQUIPOS DE MEDICIÓN Y CONTROL | 50067925 | ESPARRAGO CONTACTO FIJO | 4 | UN | PART.# =========== ============ STATIONARY CONTACT GENERAL ELECTRIC STUD, WITH TIP. 2712322ELECTRIC COMPONENTS. ==================== SPARES FOR DC. RELAYS ===================== . DESCRIPTION MANUFACTURER
EQUIPOS DE MEDICIÓN Y CONTROL | 50067929 | ESPARRAGO CONTACTO FIJO | 4 | UN | PART.# =========== ============ SHORT, STATIONARY, GENERAL ELECTRIC CONTACT STUD. 2715328ELECTRIC COMPONENTS. ==================== SPARES FOR DC. RELAYS ===================== . DESCRIPTION MANUFACTURER
EQUIPOS DE MEDICIÓN Y CONTROL | 50068947 | EJE DISPARO 2-3 POLOS | 4 | UN | CRIPTION MANUFACTURER PART.# =========== ============ TRIP SHAFT FOR GENELECTRIC COMPONENTS. ==================== SPARES FOR 600 VAC. AIR CIRCUIT BREAKER ======================================= . DESERAL ELCTRIC 2-3 POLES. 6372809P3
EQUIPOS DE MEDICIÓN Y CONTROL | 50069929 | EJE PRINCIPAL | 4 | UN | CRIPTION MANUFACTURER PART.# =========== ============ MAIN SHAFT. GENELECTRIC COMPONENTS. ==================== SPARES FOR 600 VAC. AIR CIRCUIT BREAKER ======================================= . DESERAL ELECTRIC 6372808P2
EQUIPOS DE MEDICIÓN Y CONTROL | 50070386 | OREJA BOBINA SOPLADORA DC PNLTZ1291A SD | 4 | UN | LTZ1291A MANUFACTURER PART.# =========== ============ EAR BLOWOUT SQUARE 'D'ELECTRIC COMPONENTS. ==================== SPARES FOR DC. MAGNETIC CONTACTORS ================================== DESCRIPTION
EQUIPOS DE MEDICIÓN Y CONTROL | 50071198 | ELEM. TERM. PNL12.0 CLCO | 4 | UN | ====== CLARK CONTROL CO. L-12.0ELECTRIC COMPONENTS. ==================== HEATER ELEMENT ============== MANUFACTURER PART.# ============
EQUIPOS DE MEDICIÓN Y CONTROL | 50071299 | ELEM. TERM. PN81D17 GE | 4 | UN | ====== GENERAL ELECTRIC 81D17ELECTRIC COMPONENTS. ==================== HEATER ELEMENT ============== MANUFACTURER PART.# ============
EQUIPOS DE MEDICIÓN Y CONTROL | 50071303 | ELEM. TERM. PN81D19 GE | 4 | UN | ====== GENERAL ELECTRIC 81D19ELECTRIC COMPONENTS. ==================== HEATER ELEMENT ============== MANUFACTURER PART.# ============
EQUIPOS DE MEDICIÓN Y CONTROL | 50071306 | ELEM. TERM. PN81D35 GE | 4 | UN | ====== GENERAL ELECTRIC 81D35ELECTRIC COMPONENTS. ==================== HEATER ELEMENT ============== MANUFACTURER PART.# ============
EQUIPOS DE MEDICIÓN Y CONTROL | 50071314 | ELEM. TERM. PN81D45 GE | 4 | UN | ====== GENERAL ELECTRIC 81D45ELECTRIC COMPONENTS. ==================== HEATER ELEMENT ============== MANUFACTURER PART.# ============
EQUIPOS DE MEDICIÓN Y CONTROL | 50071350 | ELEM. TERM. PN81D208 GE | 4 | UN | ====== GENERAL ELECTRIC 81D208ELECTRIC COMPONENTS. ==================== HEATER ELEMENT ============== MANUFACTURER PART.# ============
EQUIPOS DE MEDICIÓN Y CONTROL | 50071370 | ELEM. TERM. PN81D435 GE | 4 | UN | ====== GENERAL ELECTRIC 81D435ELECTRIC COMPONENTS. ==================== HEATER ELEMENT ============== MANUFACTURER PART.# ============
EQUIPOS DE MEDICIÓN Y CONTROL | 50071390 | ELEM. TERM. PN81D606 GE | 4 | UN | ====== GENERAL ELECTRIC 81D606ELECTRIC COMPONENTS. ==================== HEATER ELEMENT ============== MANUFACTURER PART.# ============
EQUIPOS DE MEDICIÓN Y CONTROL | 50071422 | ELEM. TERM. PN966428 W | 4 | UN | ====== WESTINGHOUSE CODE AO-3.0 S#966478ELECTRIC COMPONENTS. ==================== HEATER ELEMENT ============== MANUFACTURER PART.# ============
EQUIPOS DE MEDICIÓN Y CONTROL | 50071434 | ELEM. TERM. PN966489 W | 4 | UN | ====== WESTINGHOUSE CODE BB-11 S#966489HELECTRIC COMPONENTS. ==================== HEATER ELEMENT ============== MANUFACTURER PART.# ============
EQUIPOS DE MEDICIÓN Y CONTROL | 50071459 | ELEM. TERM. PN1040588 W | 4 | UN | ====== WESTINGHOUSE CODE BN-29 S#1040588CELECTRIC COMPONENTS. ==================== HEATER ELEMENT ============== MANUFACTURER PART.# ============
EQUIPOS DE MEDICIÓN Y CONTROL | 50071467 | ELEM. TERM. PN1265538 W | 4 | UN | ====== WESTINGHOUSE CODE BX-61 S#1265538BELECTRIC COMPONENTS. ==================== HEATER ELEMENT ============== MANUFACTURER PART.# ============
EQUIPOS DE MEDICIÓN Y CONTROL | 50071471 | ELEM. TERM. PN1265540 W | 4 | UN | ====== WESTINGHOUSE CODE BZ-71 S#1265540BELECTRIC COMPONENTS. ==================== HEATER ELEMENT ============== MANUFACTURER PART.# ============
EQUIPOS DE MEDICIÓN Y CONTROL | 50071479 | ELEM. TERM. PN1745083 W | 4 | UN | ====== WESTINGHOUSE 1745083ELECTRIC COMPONENTS. ==================== HEATER ELEMENT ============== MANUFACTURER PART.# ============
EQUIPOS DE MEDICIÓN Y CONTROL | 50071483 | ELEM. TERM. PN966488 W | 4 | UN | ====== WESTINGHOUSE 966488ELECTRIC COMPONENTS. ==================== HEATER ELEMENT ============== MANUFACTURER PART.# ============
EQUIPOS DE MEDICIÓN Y CONTROL | 50071487 | ELEM. TERM. PN966490 W | 4 | UN | ====== WESTINGHOUSE 966490ELECTRIC COMPONENTS. ==================== HEATER ELEMENT ============== MANUFACTURER PART.# ============
EQUIPOS DE MEDICIÓN Y CONTROL | 50071496 | ELEM. TERM. PN966495 W | 4 | UN | ====== WESTINGHOUSE 966495ELECTRIC COMPONENTS. ==================== HEATER ELEMENT ============== MANUFACTURER PART.# ============
EQUIPOS DE MEDICIÓN Y CONTROL | 50071548 | ELEM. TERM. OVERLOAD PN81D53 GE | 4 | UN | PART.# ============ ====== GENERAL ELECTRIC 81D53ELECTRIC COMPONENTS. ==================== SPARE FOR OVERLOAD RELAY ======================== HEATERS ======= MANUFACTURER
EQUIPOS DE MEDICIÓN Y CONTROL | 50071612 | ELEM. TERMICO 0.94 | 4 | UN | PART.# ============ ====== ALLEN BRADLEY N6 0.94 AELECTRIC COMPONENTS. ==================== SPARE FOR OVERLOAD RELAY ======================== HEATERS ======= MANUFACTURER
EQUIPOS DE MEDICIÓN Y CONTROL | 50071734 | GOL. COP | 4 | UN | LT-1496 MANUFACTURER PART.# =========== ============ WASHER, CUP. SQUARE 'DELECTRIC COMPONENTS. ==================== RENEWAL PARTS FOR MAGNET CONTROLLER. ==================================== DESCRIPTION
EQUIPOS DE MEDICIÓN Y CONTROL | 50071757 | PASADOR OVERLOAD PNC050 SD | 4 | UN | C050ELECTRIC COMPONENTS. ==================== SPARES FOR OVERLOAD RELAY ========================= . DESCRIPTION MANUFACTURER PART.# =========== ============ PIN SQUARE 'D'
EQUIPOS DE MEDICIÓN Y CONTROL | 50071785 | PASADOR HIGH VOLTAGE PNHT0834522 MG | 4 | UN | CRIPTION MANUFACTURER PART.# =========== ============ PIN. MERELECTRIC COMPONENTS. ==================== SPARES FOR HIGH VOLTAGE CIRCUIT BREAKER ======================================= . DESLIN GERIN HT0834522
EQUIPOS DE MEDICIÓN Y CONTROL | 50071853 | PASADOR DC 750 V MC-5 PN407079 GE | 4 | UN | CRIPTION MANUFACTURER PART.# =========== ============ PIN,FOR TYPE MC-5. GENELECTRIC COMPONENTS. ==================== SPARES FOR 750 VDC. AIR CIRCUIT BREAKER ======================================= . DESERAL ELECTRIC Ref.23. 407079
EQUIPOS DE MEDICIÓN Y CONTROL | 50071864 | ELEM. TERMICO 34.50 | 4 | UN | PART.# ============ ====== ALLEN BRADLEY N43 34.50 AELECTRIC COMPONENTS. ==================== SPARE FOR OVERLOAD RELAY ======================== HEATERS ======= MANUFACTURER
EQUIPOS DE MEDICIÓN Y CONTROL | 50071881 | PASADOR LIMIT SWITCH PNA77PA1 OTIS | 4 | UN | A77PA1ELECTRIC COMPONENTS. ==================== SPARES FOR LIMIT SWITCH ======================= . DESCRIPTION MANUFACTURER PART.# =========== ============ PIN. OTIS ELEVATOR
EQUIPOS DE MEDICIÓN Y CONTROL | 50071885 | PASADOR LIMIT SWITCH PN77TA1 OTIS | 4 | UN | 77TA1ELECTRIC COMPONENTS. ==================== SPARES FOR LIMIT SWITCH ======================= . DESCRIPTION MANUFACTURER PART.# =========== ============ PIN. OTIS ELEVATOR
EQUIPOS DE MEDICIÓN Y CONTROL | 50071913 | PASADOR PN383A926P39 GE | 4 | UN | ELECTRIC COMPONENTS. ==================== PIN. ==== MANUFACTURER PART.# ============ ====== GENERAL ELECTRIC 383A926AEP-39
EQUIPOS DE MEDICIÓN Y CONTROL | 50071917 | PASADOR PN258C611P3 GE | 4 | UN | ELECTRIC COMPONENTS. ==================== PIN. ==== MANUFACTURER PART.# ============ ====== GENERAL ELECTRIC 258C611P-3
EQUIPOS DE MEDICIÓN Y CONTROL | 50071925 | PASADOR PN383A926P41 GE | 4 | UN | ELECTRIC COMPONENTS. ==================== PIN. ==== MANUFACTURER PART.# ============ ====== GENERAL ELECTRIC 383A926AEP-41
EQUIPOS DE MEDICIÓN Y CONTROL | 50071929 | PASADOR PN414A110P3 GE | 4 | UN | ELECTRIC COMPONENTS. ==================== PIN. ==== MANUFACTURER PART.# ============ ====== GENERAL ELECTRIC 414A110P-3
EQUIPOS DE MEDICIÓN Y CONTROL | 50071933 | PASADOR PN258C609P9 GE | 4 | UN | ELECTRIC COMPONENTS. ==================== PIN. ==== MANUFACTURER PART.# ============ ====== GENERAL ELECTRIC 258C609P-9
EQUIPOS DE MEDICIÓN Y CONTROL | 50072183 | LEVA SECOND INSULATOR PN2242602G6 GE | 4 | JGO | 2242602G6 Bull. GEF-2679-A.ELECTRIC COMPONENTS. ==================== SPARES FOR MASTER SWITCH ======================== . DESCRIPTION MANUFACTURER PART.# =========== ============ CAM INSULATOR,SECOND GENERAL ELECTRIC FROM HANDLE END
EQUIPOS DE MEDICIÓN Y CONTROL | 50072193 | GOL. SEGUR | 4 | UN | 8 MANUFACTURER PART.# =========== ============ LOCK WASHER. SQUARE 'D'ELECTRIC COMPONENTS. ==================== SPARES FOR DC. MAGNETIC CONTACTORS ================================== DESCRIPTION
EQUIPOS DE MEDICIÓN Y CONTROL | 50072197 | GOL. SEGUR | 4 | UN | PART.# =========== ============ WASHER LOCK, SHAKEPROOF SQUARE 'D' INTERNAL TOOTH.1232-00 Cat. 9004-9.ELECTRIC COMPONENTS. ==================== SPARES FOR MASTER SWITCH ======================== DESCRIPTION MANUFACTURER
EQUIPOS DE MEDICIÓN Y CONTROL | 50072267 | LEVA 5TH STAGE NO.24 PN16SB9FB507 GE | 4 | UN | . gef-3481. 16SB9FB507ACTURER PART.# CAM 5TH STAGE, No.24. GENERAL ELECTRIC IT.4W, BullELECTRIC COMPONENTS. SPARES FOR SELECTOR SWITCH DESCRIPTION MANUF
EQUIPOS DE MEDICIÓN Y CONTROL | 50072370 | LEVA CUARTA ETAPA 7Y8 A | 4 | UN | 16SB9LA600ACTURER PART.# =========== ============ CAM. 4TH STAGE, No.38 GENERAL ELECTRIC IT.7-8A.ELECTRIC COMPONENTS. ==================== SPARES FOR SELECTOR SWITCH ========================== . DESCRIPTION MANUF
EQUIPOS DE MEDICIÓN Y CONTROL | 50073231 | GRAFICO ROLLO 0 - 100 | 4 | ROL | 180-184-009RECORDING CHART =============== TYPES MANUFACTURER PART # ===== ============ ====== ROLL HONEYWELL
EQUIPOS DE MEDICIÓN Y CONTROL | 50073317 | EMPAQUET. OIL SWITCH PNB16265 GW | 4 | UN | ======= ====== G.W. ELECTRICAL B-1626-5 SPECIALITY CO.ELECTRIC COMPONENTS. ==================== GASKETS FOR OIL SWITCH ====================== . MANUFACTURER PART.# =====
EQUIPOS DE MEDICIÓN Y CONTROL | 50073329 | EMPAQUET. OIL SWITCH PNB162785N GW | 4 | UN | ======= ====== G.W. ELECTRICAL B-1627-85N SPECIALITY CO.ELECTRIC COMPONENTS. ==================== GASKETS FOR OIL SWITCH ====================== . MANUFACTURER PART.# =====
EQUIPOS DE MEDICIÓN Y CONTROL | 50073372 | GUARDALLAMA AC PN1104 S 3011 M&C-S | 4 | UN | ARC CHUTE, FOR AC. MAGNETIC STARTER. MANUFACTURER : M & C SWITCHGEAR PART # : 1104S3011
EQUIPOS DE MEDICIÓN Y CONTROL | 50073376 | GUARDALLAMA DC PNL60095 AEG | 4 | UN | ARC SHIELD FOR DC CONTACTOR MANUFACTURER : AEG PART # : L60095
EQUIPOS DE MEDICIÓN Y CONTROL | 50073408 | GUARDALLAMA DC PN4330804P1 GE | 4 | UN | ARC SHIELD FOR DC CONTACTOR MANUFACTURER : GENERAL ELECTRIC PART # : 4330804P1
EQUIPOS DE MEDICIÓN Y CONTROL | 50073412 | GUARDALLAMA DC PN4330805P1 GE | 4 | UN | ARC SHIELD FOR DC CONTACTOR MANUFACTURER : GENERAL ELECTRIC PART # : 433805P1
EQUIPOS DE MEDICIÓN Y CONTROL | 50073584 | GUARDALLAMA DC PN425D404G8 GE | 4 | UN | ====== . MANUFACTURER PART.# ============ ====== GENERAL ELECTRIC 425D404G8ELECTRIC COMPONENTS. ==================== SPARES FOR DC. MAGNETIC CONTACTORS ================================== ARC SHIELD ====
EQUIPOS DE MEDICIÓN Y CONTROL | 50073724 | GUARDALLAMA AC 600 V PN490.439 MG | 4 | UN | MANUFACTURER PART.# =========== ============ CHAMBER. MERLIN GERIELECTRIC COMPONENTS. ==================== SPARES FOR 600 VAC. CIRCUIT BREAKER =================================== . DESCRIPTIONN 490.439
EQUIPOS DE MEDICIÓN Y CONTROL | 50073744 | GUARDALLAMA DC 250 V PN490.436 MG | 4 | UN | ACTURER PART.# ============ ====== MERLIN GERIN 490.436ELECTRIC COMPONENTS. ==================== ARC CHUTE, FOR 250 VDC.CIRCUIT BREAKER ====================================== . MANUF
EQUIPOS DE MEDICIÓN Y CONTROL | 50073748 | GUARDALLAMA DC 250 V PN492.600 MG | 4 | UN | ACTURER PART.# ============ ====== MERLIN GERIN 492.600ELECTRIC COMPONENTS. ==================== ARC CHUTE, FOR 250 VDC.CIRCUIT BREAKER ====================================== . MANUF
EQUIPOS DE MEDICIÓN Y CONTROL | 50073752 | GUARDALLAMA DC 250 V PN492.601 MG | 4 | UN | ACTURER PART.# ============ ====== MERLIN GERIN 492.601ELECTRIC COMPONENTS. ==================== ARC CHUTE, FOR 250 VDC.CIRCUIT BREAKER ====================================== . MANUF
EQUIPOS DE MEDICIÓN Y CONTROL | 50073773 | GUARDALLAMA LIMIT SWITCH PNA51064-010-50 | 4 | UN | ARC CHUTE, FOR LIMIT SWITCH MANUFACTURER : SQUARE 'D' PART # : A51064-010-50(BuLLETIN 6170-12)
EQUIPOS DE MEDICIÓN Y CONTROL | 50074229 | PASADOR CONTACTO MOVIL | 4 | UN | AL ELECTRIC CONTACT SEAL-IN. 6444136P1ELECTRIC COMPONENTS. ==================== SPARES FOR 600VAC. AIR CIRCUIT BREAKER ====================================== . DESCRIPTION MANUFACTURER PART.# =========== ============ PIN,MOVABLE GENER
EQUIPOS DE MEDICIÓN Y CONTROL | 50074423 | PASADOR INTERRUPTOR AUX | 4 | UN | CRIPTION MANUFACTURER PART.# =========== ============ PIN,FOR AUXILIARY GENELECTRIC COMPONENTS. ==================== SPARES FOR 750 VDC. AIR CIRCUIT BREAKER ======================================= . DESERAL ELECTRIC SWITCH AND OPERATING 6076404P3 LINKAGE.Bull.GEF-3344 B.
EQUIPOS DE MEDICIÓN Y CONTROL | 50074483 | PASADOR MECANISMO SOLENOIDE | 4 | UN | CRIPTION MANUFACTURER PART.# =========== ============ PIN FOR SOLENOID GENELECTRIC COMPONENTS. ==================== SPARES FOR HIGH VOLTAGE CIRCUIT BREAKER ======================================= . DESERAL ELECTRIC MECHANISM. 6076402P121
EQUIPOS DE MEDICIÓN Y CONTROL | 50074499 | PASADOR PALANCA ACODILLADA | 4 | UN | AL ELECTRIC MECHANISM. 6444044P1ELECTRIC COMPONENTS. ==================== SPARES FOR 600VAC. AIR CIRCUIT BREAKER ====================================== . DESCRIPTION MANUFACTURER PART.# =========== ============ PIN,TOGGLE GENER
EQUIPOS DE MEDICIÓN Y CONTROL | 50074697 | PASADOR SOPORTE PALANCA | 4 | UN | AL ELECTRIC 6444043P1ELECTRIC COMPONENTS. ==================== SPARES FOR 600VAC. AIR CIRCUIT BREAKER ====================================== . DESCRIPTION MANUFACTURER PART.# =========== ============ TOGGLE SUPPORT PIN. GENER
EQUIPOS DE MEDICIÓN Y CONTROL | 50075704 | EMPQ.LIMIT | 4 | UN | GASKET, FOR PRESSURE SWITCH MANUFACTURER : SOCIETE MOYSE PART # : G-821-822
EQUIPOS DE MEDICIÓN Y CONTROL | 50075908 | HELICE BIMETAL | 4 | UN | ====== WESTINGHOUSE 1399221ELECTRIC COMPONENTS. ==================== HEATER ELEMENT ============== MANUFACTURER PART.# ============
EQUIPOS DE MEDICIÓN Y CONTROL | 50076952 | ENCLAVAMIENTO C/TUERCA | 4 | UN | 9001-K48 MANUFACTURER PART.# =========== ============ NUT AND INTERLOCK SQUARE D'ELECTRIC COMPONENTS. ==================== RENEWAL PARTS FOR CONTROL UNIT ============================== . DESCRIPTION
EQUIPOS DE MEDICIÓN Y CONTROL | 50077072 | HORQUILLA BARRA | 4 | UN | PART.# =========== ============ YOKES BAR. SQUARE 'D' 1861-C5-Z2ELECTRIC COMPONENTS. ==================== SPARES FOR DC. RELAYS ===================== . DESCRIPTION MANUFACTURER
EQUIPOS DE MEDICIÓN Y CONTROL | 50077218 | REMOVEDOR FLUJO/DESENGANCH P/INT.AK30/50 | 4 | UN
EQUIPOS DE MEDICIÓN Y CONTROL | 50078879 | PERNO JOTA | 4 | UN | BOLT FOR LIMIT SWITCH MANUFACTURER : SQUARE 'D' PART # : A51064-040-01(Bulletin 6170-12)
EQUIPOS DE MEDICIÓN Y CONTROL | 50079216 | MANGUITO LIMIT SWITCH PNA102-178640 CLCO | 4 | UN | A102-178640ELECTRIC COMPONENTS. ==================== SPARES FOR LIMIT SWITCH ======================= . DESCRIPTION MANUFACTURER PART.# =========== ============ SLEEVE REF.30. CLARK CONTROL CO BULL. SB-102.7.
EQUIPOS DE MEDICIÓN Y CONTROL | 50079334 | INT. CUT-OFF PN6193958G38 GE | 4 | UN | CRIPTION MANUFACTURER PART.# =========== ============ CUT-OFF SWITCH ASSY. GENELECTRIC COMPONENTS. ==================== SPARES FOR HIGH VOLTAGE CIRCUIT BREAKER ======================================= . DESERAL ELECTRIC 6193958G38
EQUIPOS DE MEDICIÓN Y CONTROL | 50079344 | INT. CUT-OFF PN64121142 GE | 4 | UN | CRIPTION MANUFACTURER PART.# =========== ============ CUT-OFF SWITCH. GENELECTRIC COMPONENTS. ==================== SPARES FOR HIGH VOLTAGE CIRCUIT BREAKER ======================================= . DESERAL ELECTRIC 6412114-2
EQUIPOS DE MEDICIÓN Y CONTROL | 50079558 | MANGUITO DESCANSO | 4 | UN | PART.# =========== ============ BEARING SLEEVE, GENERAL ELECTRIC COUNTERHAFT,THRUSTELECTRIC COMPONENTS. ==================== SPARES FOR TIME RELAYS ====================== . DESCRIPTION MANUFACTUREREND 5898458ABP1
EQUIPOS DE MEDICIÓN Y CONTROL | 50079568 | MANGUITO DESCANSO | 4 | UN | PART.# =========== ============ BEARING SLEEVE, GENERAL ELECTRIC COUNTERHAFT,PINIONELECTRIC COMPONENTS. ==================== SPARES FOR TIME RELAYS ====================== . DESCRIPTION MANUFACTUREREND 5898457ABP1
EQUIPOS DE MEDICIÓN Y CONTROL | 50079584 | INT. AUXILIAR-ENCLAV | 4 | JGO | TRICITATS GESS L61364ZELECTRIC COMPONENTS. ==================== RENEWAL PARTS FOR CONTROL UNIT ============================== DESCRIPTIONMANUFACTURER PART.# =========== ============ SWITCH AUXILIARY ALLGEMAINE ELEK
EQUIPOS DE MEDICIÓN Y CONTROL | 50079624 | INT. C/LAMPARA DGT | 4 | UN | === PAR # ============ POWER SWICH ASSEMBLY ELECTRO-NITE INCL. LAMP AND DUST RM34255355 COVERSPARES FOR 'ELECTRO-NITE'. ====== === =============== CELOX LAB. II ===== ==== == DESCRIPTION MANUFACTURER ========
EQUIPOS DE MEDICIÓN Y CONTROL | 50079783 | MANILLA ACC. EJE INTERRUPTOR | 4 | UN | MANILLA ACCIONAM. INTERRUPTOR FABRICANTE : SIEMENS PARTE # : 3KX7113-2AA00
EQUIPOS DE MEDICIÓN Y CONTROL | 50079910 | MANILLA ACCIONAM.INTERR. 3VU1300 | 4 | UN | MANILLA DE ACCIONAMIENTO INTERRUPTOR, 'SIEMENS' # 3VZ9133-1LC00
EQUIPOS DE MEDICIÓN Y CONTROL | 50080340 | PIEZA CONTACTO | 4 | UN | PIEZA DE CONTACTO FABRICANTE : ASEA BROWN BOVERI PART # : GPDTO52246P0001
EQUIPOS DE MEDICIÓN Y CONTROL | 50080378 | PIEZA MANIVELA | 4 | UN | CRIPTION MANUFACTURER PART.# =========== ============ CRANK. MERELECTRIC COMPONENTS. ==================== SPARES FOR HIGH VOLTAGE CIRCUIT BREAKER ======================================= . DESLIN GERIN 835.535HT
EQUIPOS DE MEDICIÓN Y CONTROL | 50080388 | PIEZA MANIVELA | 4 | UN | CRIPTION MANUFACTURER PART.# =========== ============ CRANK. MERELECTRIC COMPONENTS. ==================== SPARES FOR HIGH VOLTAGE CIRCUIT BREAKER ======================================= . DESLIN GERIN 835.540HT
EQUIPOS DE MEDICIÓN Y CONTROL | 50081182 | MARCO ENGRANAJE PLANETARIO | 4 | UN | PART.# =========== ============ GEAR FRAMES, WITH GENERAL ELECTRIC POUR PLANET GEAR AND 3538634G1 PINION.ELECTRIC COMPONENTS. ==================== SPARES FOR TIME RELAYS ====================== . DESCRIPTION MANUFACTURER
EQUIPOS DE MEDICIÓN Y CONTROL | 50081912 | PINON 13 DIENTES | 4 | UN | 212.455ELECTRIC COMPONENTS. ==================== SPARES FOR LIMIT SWITCH. ======================= . DESCRIPTION MANUFACTURER PART.# =========== ============ RENOLDS STOCK WHEEL RENOL LIMITED 13 T.
EQUIPOS DE MEDICIÓN Y CONTROL | 50082763 | INT.BOTONERA PN7035A2 OTIS | 4 | UN | PUSH BUTTONS STATION. MANUFACTURER : OTIS ELEVATOR PART # : 7035A2
EQUIPOS DE MEDICIÓN Y CONTROL | 50082773 | INT.BOTONERA PN7035A3 OTIS | 4 | UN | PUSH BUTTON STATION MANUFACTURER : OTIS ELEVATOR PART # : 7035A3
EQUIPOS DE MEDICIÓN Y CONTROL | 50082781 | INT.BOTONERA PN7035A4 OTIS | 4 | UN | PUSH BUTTONS STATION MANUFACTURER : OTIS ELEVATOR PART # : 7035A4
EQUIPOS DE MEDICIÓN Y CONTROL | 50083138 | MICRO INTER. PN192A7153P3 GE | 4 | UN | MICRO SWITCH MANUFACTURER : GENERAL ELECTRIC PART # : 192A7153P3
EQUIPOS DE MEDICIÓN Y CONTROL | 50083148 | MICRO INTER. PN192A7153P7 GE | 4 | UN | MICRO SWITCH MANUFACTURER : GENERAL ELECTRIC PART # : 192A7153P7
EQUIPOS DE MEDICIÓN Y CONTROL | 50083379 | INT.COMANDO 250 V | 4 | UN | LINEAR SELECTOR SWITCH, 5 POS. MANTEINED, 250V MAX. MANUFACTURER : GENERAL ELECTRIC PART # : CR-102C02
EQUIPOS DE MEDICIÓN Y CONTROL | 50083606 | INT.COMANDO 6P | 4 | UN | 251EP6CMASTER SWITCH,6 CIRCUITS, 5 FIXED POSITIONS, PISTOL GRIP OPERATED, 250 VAC MAX. MANUFACTURER : GENERAL ELECTRIC PART # : IC3012M
EQUIPOS DE MEDICIÓN Y CONTROL | 50083637 | INT.COMANDO 6P 250 V | 4 | UN | LINEAR SELECTOR SWITCH, 5 POS. SPRING RET., 250V MAX. MANUFACTURER : GENERAL ELECTRIC PART # : CR-102C01
EQUIPOS DE MEDICIÓN Y CONTROL | 50083802 | SELECTOR 2 POS 4 CTOS GE | 4 | UN | CIRCUITS : 4CONTROL SWITCHFABRICANTE : GENERAL ELECTRICPART NUMBER : 16SB16578059G3POSITIONS : 2
EQUIPOS DE MEDICIÓN Y CONTROL | 50085302 | INT.MERCURIO PNRP1015 MAGNETROL | 4 | UN | MERCURY SWITCH, SPDT. MANUFACTURER : MAGNETROL PART # : RP-1015
EQUIPOS DE MEDICIÓN Y CONTROL | 50087542 | RESORTE PNA7357215 CLCO | 4 | UN | SPRING, FOR MOV. CONTACT MANUFACTURER : CLARK CONTROL part # : A7357215
EQUIPOS DE MEDICIÓN Y CONTROL | 50087574 | RESORTE DC MOV.CONTACT DS303 GE | 4 | UN | SPRING FOR MOV.CONTACT, FOR TYPE DS303, DC. CONTACTOR MANUFACTURER:GENERAL ELECTRIC PART # : 259A5676P1
EQUIPOS DE MEDICIÓN Y CONTROL | 50087669 | RESORTE STARTER PNT467 CLCO | 4 | UN | MANUFACTURER PART.# =========== ============ SPRING. CLARK CONTROL CO T467ELECTRIC COMPONENTS. ==================== SPARES FOR STARTER,CONTACTOR,RELAY ================================== . DESCRIPTION
EQUIPOS DE MEDICIÓN Y CONTROL | 50087682 | RESORTE MAIN CONTACT 4.16KV-1200A GS-LTD | 4 | UN | MAIN CONTACT SPRING, FOR 4.16KV - 1200A CIRCUIT BREAKER MANUFACTURER: GEC SWITCHGEAR LTD. PART # : LL5307.Z.10659-1
EQUIPOS DE MEDICIÓN Y CONTROL | 50087799 | RESORTE DC PN304A6611P11 GE | 4 | UN | ELECTRIC COMPONENTS. ==================== SPARES FOR DC. MAGNETIC CONTACTORS ================================== SPRING ======MANUFACTURER PART.# ============ ====== GENERAL ELECTRIC 304A6611P11
EQUIPOS DE MEDICIÓN Y CONTROL | 50087819 | RESORTE DC PNL1105 SD | 4 | UN | ELECTRIC COMPONENTS. ==================== SPARES FOR DC. MAGNETIC CONTACTORS ================================== SPRING ======MANUFACTURER PART.# ============ ====== SQUARE 'D' L1105
EQUIPOS DE MEDICIÓN Y CONTROL | 50087851 | PLACA HIGH VOLTAGE PN862.267 MG | 4 | UN | CRIPTION MANUFACTURER PART.# =========== ============ PLATE. MERELECTRIC COMPONENTS. ==================== SPARES FOR HIGH VOLTAGE CIRCUIT BREAKER ======================================= . DESLIN GERIN 862.267
EQUIPOS DE MEDICIÓN Y CONTROL | 50087975 | RESORTE DC 12HGA17C51 PN6074244 GE | 4 | UN | SPARES FOR DC. RELAY MODEL 12HGA17C51 CONTROL SPRING MANUFACTURER : GENERAL ELECTRIC PART # : 6074244
EQUIPOS DE MEDICIÓN Y CONTROL | 50088027 | RESORTE DC PN90TA3 OTIS | 4 | UN | PART.# ============ ====== OTIS ELEVATOR 90TA3ELECTRIC COMPONENTS. ==================== SPARES FOR DC. RELAYS ===================== SPRING ====== . MANUFACTURER
EQUIPOS DE MEDICIÓN Y CONTROL | 50088091 | RESORTE DC PN90KA3 OTIS | 4 | UN | PART.# ============ ====== OTIS ELEVATOR 90KA3ELECTRIC COMPONENTS. ==================== SPARES FOR DC. RELAYS ===================== SPRING ====== . MANUFACTURER
EQUIPOS DE MEDICIÓN Y CONTROL | 50088095 | RESORTE DC PN90VA15 OTIS | 4 | UN | PART.# ============ ====== OTIS ELEVATOR 90VA15ELECTRIC COMPONENTS. ==================== SPARES FOR DC. RELAYS ===================== SPRING ====== . MANUFACTURER
EQUIPOS DE MEDICIÓN Y CONTROL | 50088099 | RESORTE DC PN90YA25 OTIS | 4 | UN | PART.# ============ ====== OTIS ELEVATOR 90YA25ELECTRIC COMPONENTS. ==================== SPARES FOR DC. RELAYS ===================== SPRING ====== . MANUFACTURER
EQUIPOS DE MEDICIÓN Y CONTROL | 50088147 | RESORTE AC PN31224-111 CH | 4 | UN | SPRING, FOR AC. RELAYS MANUFACTURER : CUTLER HAMMER PART # : 31224-111
EQUIPOS DE MEDICIÓN Y CONTROL | 50088179 | RESORTE KICKOUT PN1297377 W | 4 | UN | PART.# =========== ============ KICKOUT SPRING. WESTINGHOUSE S#1297377ELECTRIC COMPONENTS. ==================== SPARES FOR TIME RELAY ===================== . DESCRIPTION MANUFACTURER
EQUIPOS DE MEDICIÓN Y CONTROL | 50088183 | RESORTE SWITCH ARM O.L. PN31264-104 CH | 4 | UN | SWITCH ARM SPRING, FOR O.L. RELAY MANUFACTURER : CUTLER HAMMER PART # : 31264-104
EQUIPOS DE MEDICIÓN Y CONTROL | 50088203 | RESORTE HIGH VOLTAGE PN6007298 GE | 4 | UN | CRIPTION MANUFACTURER PART.# =========== ============ SPRING. GENELECTRIC COMPONENTS. ==================== SPARES FOR HIGH VOLTAGE CIRCUIT BREAKER ======================================= . DESERAL ELECTRIC 6007298
EQUIPOS DE MEDICIÓN Y CONTROL | 50088235 | RESORTE HIGH VOLTAGE PN6301380 GE | 4 | UN | CRIPTION MANUFACTURER PART.# =========== ============ SPRING. GENELECTRIC COMPONENTS. ==================== SPARES FOR HIGH VOLTAGE CIRCUIT BREAKER ======================================= . DESERAL ELECTRIC 6301380
EQUIPOS DE MEDICIÓN Y CONTROL | 50088325 | RESORTE HIGH VOLTAGE PN1156399 W | 4 | UN | CRIPTION MANUFACTURER PART.# =========== ============ SPRING. WESELECTRIC COMPONENTS. ==================== SPARES FOR HIGH VOLTAGE CIRCUIT BREAKER ======================================= . DESTINGHOUSE S#1156399
EQUIPOS DE MEDICIÓN Y CONTROL | 50088536 | RESORTE LIMIT SWITCH PN2416857 GE | 4 | UN | 2416857ELECTRIC COMPONENTS. ==================== SPARES FOR LIMIT SWITCH ======================= . DESCRIPTION MANUFACTURER PART.# =========== ============ SPRING. GENERAL ELECTRIC
EQUIPOS DE MEDICIÓN Y CONTROL | 50088578 | RESORTE LIMIT SWITCH PN90D1 OTIS | 4 | UN | 90-D-1ELECTRIC COMPONENTS. ==================== SPARES FOR LIMIT SWITCH ======================= . DESCRIPTION MANUFACTURER PART.# =========== ============ SPRING. OTIS ELEVATOR
EQUIPOS DE MEDICIÓN Y CONTROL | 50088582 | RESORTE LIMIT SWITCH PN90JB14 OTIS | 4 | UN | 90-JB-14ELECTRIC COMPONENTS. ==================== SPARES FOR LIMIT SWITCH ======================= . DESCRIPTION MANUFACTURER PART.# =========== ============ SPRING. OTIS ELEVATOR
EQUIPOS DE MEDICIÓN Y CONTROL | 50088590 | RESORTE LIMIT SWITCH PN396BA1 OTIS | 4 | UN | 396-BA-1ELECTRIC COMPONENTS. ==================== SPARES FOR LIMIT SWITCH ======================= . DESCRIPTION MANUFACTURER PART.# =========== ============ SPRING. OTIS ELEVATOR
EQUIPOS DE MEDICIÓN Y CONTROL | 50088622 | RESORTE LIMIT SWITCH PNB50502-601-21 SD | 4 | UN | SPRING FOR LIMIT SWITCH MANUFACTURER : SQUARE 'D' PART # : B50502-601-21(Bulletin 6170-12)
EQUIPOS DE MEDICIÓN Y CONTROL | 50088782 | RESORTE PN6509799 GE | 4 | UN | AL ELECTRIC 6509799ELECTRIC COMPONENTS. ==================== SPRING ====== . MANUFACTURER PART.# ============ ====== GENER
EQUIPOS DE MEDICIÓN Y CONTROL | 50088797 | TOPE GOMA | 4 | UN | ELECTRIC COMPONENTS. ==================== SPARES FOR HIGH VOLTAGE CIRCUIT BREAKER ======================================= . DERLIN GERIN 0003451SCRIPTION MANUFACTURER PART.# =========== ============ GUM BUTT. ME
EQUIPOS DE MEDICIÓN Y CONTROL | 50088953 | TORNILLO DC 750 V MC-5 PN6159915P329 GE | 4 | UN | CRIPTION MANUFACTURER PART.# =========== ============ SCREW, FOR TYPE MC-5, GENELECTRIC COMPONENTS. ==================== SPARES FOR 750 VDC. AIR CIRCUIT BREAKER ======================================= . DESERAL ELECTRIC Ref.65. 6159915P329
EQUIPOS DE MEDICIÓN Y CONTROL | 50089321 | PLACA PUNTO APOYO | 4 | UN | MANUFACTURER PART.# =========== ============ FULCRUM PLATE GENERAL ELECTELECTRIC COMPONENTS. ==================== SPARES FOR DC. MAGNETIC CONTACTORS ================================== . DESCRIPTIONRIC (MOVABLE)FOR ARMATURE. 8087215P2
EQUIPOS DE MEDICIÓN Y CONTROL | 50089411 | RESORTE PNW1400-441 | 4 | UN
EQUIPOS DE MEDICIÓN Y CONTROL | 50089508 | TORNILLO GOLILLA | 4 | UN | DP-508ELECTRIC COMPONENTS. ==================== SPARES FOR LIMIT SWITCH ======================= . DESCRIPTION MANUFACTURER PART.# =========== ============ CONTACT SCREW AND LOGAN ENGINEER.
EQUIPOS DE MEDICIÓN Y CONTROL | 50089838 | SEPARADOR DC 250 V PN492.105 MG | 4 | UN | ELECTRIC COMPONENTS. ==================== SPARES FOR 250 VDC. AIR CIRCUIT BREAKER ======================================= DESCRIN GERIN 492.105PTION MANUFACTURER PART.# =========== ============= SCREEN BETWEEN POLES. MERLI
EQUIPOS DE MEDICIÓN Y CONTROL | 50090263 | POLEA AC 600 V PN4A9A2914P001 TOSHIBA | 4 | UN | WHEEL, FOR 600 VAC. CIRCUIT BREAKER MANUFACTURER : TOSHIBA PART # : 4A9A2914P001
EQUIPOS DE MEDICIÓN Y CONTROL | 50090894 | SOLENOIDE 110VOL. | 4 | UN | 31858 NAP MANUFACTURER PART.# =========== ============ SOLENOIDE 110V DIMAFLUIDELECTRIC COMPONENTS. ==================== RENEWAL PARTS FOR CONTROL UNIT ============================== . DESCRIPTION
EQUIPOS DE MEDICIÓN Y CONTROL | 50091192 | SOP. AISLACION BOBIN | 4 | UN | BLOWOUT COIL SUPPORT INSULATION, FOR AC STARTER MANUFACTURER : GENERAL ELECTRIC PART # : 5927263-P1
EQUIPOS DE MEDICIÓN Y CONTROL | 50091288 | SOP. BLOQUEO ANTIPARASIT | 4 | UN
EQUIPOS DE MEDICIÓN Y CONTROL | 50091309 | SOP.C/CTS.FI.P/INT PN16SB9FC501SSV-P1 GE | 4 | UN | 16SB9FC501SSV-P1ACTURER PART.# =========== ============ SUPPORT CONTACT GENERAL ELECTRIC FIXED.ELECTRIC COMPONENTS. ==================== SPARES FOR SELECTOR SWITCH ========================== . DESCRIPTION MANUF
EQUIPOS DE MEDICIÓN Y CONTROL | 50091313 | SOP.C/CTS.FI.P/INT PN16SB9DC301SUS2Y GE | 4 | UN | 16SB9DC301SUS2Y Bull. GEF-3481 C.ACTURER PART.# =========== ============ SUPPORT FIXED CONTACT GENERAL ELECTRIC ASSEMBLED.ELECTRIC COMPONENTS. ==================== SPARES FOR SELECTOR SWITCH ========================== . DESCRIPTION MANUF
EQUIPOS DE MEDICIÓN Y CONTROL | 50091317 | SOP.C/CTS.FI.P/INT PN16SB9BC302SUS2Y GE | 4 | UN | 16SB9BC302SUS2Y Bull. GEF-3481 C.ACTURER PART.# =========== ============ SUPPORT FIXED CONTACT, GENERAL ELECTRIC ASSEMBLED.ELECTRIC COMPONENTS. ==================== SPARES FOR SELECTOR SWITCH ========================== . DESCRIPTION MANUF
EQUIPOS DE MEDICIÓN Y CONTROL | 50091780 | SOP. CONTACT PN6591455P1 GE | 4 | UN | ELECTRIC COMPONENTS. ==================== SUPPORT ======= . MANUFACTURER PART.# ============ ====== GENERAL ELECTRIC 6591455P1
EQUIPOS DE MEDICIÓN Y CONTROL | 50091993 | SOP.GUARDALL HIGH VOLTAGE PN6239940P3 GE | 4 | UN | CRIPTION MANUFACTURER PART.# =========== ============ ARC CHUTE SUPPORT. GENELECTRIC COMPONENTS. ==================== SPARES FOR HIGH VOLTAJE CIRCUIT BREAKER ======================================= . DESERAL ELECTRIC 6239940P3
EQUIPOS DE MEDICIÓN Y CONTROL | 50092109 | SOP. MECANISMO OPERACIO | 4 | UN | MANUFACTURER PART.# =========== ============ PROP,OPERATING GENERAL ELECTRELECTRIC COMPONENTS. ==================== SPARES FOR 600 VAC. CIRCUIT BREAKER =================================== DESCRIPTIONIC MECHANISM LINKAGE. 6403546P1
EQUIPOS DE MEDICIÓN Y CONTROL | 50092502 | SOPORTE PN6735779-P1 GE | 4 | UN | PART.# =========== ============ SUPPORT, FOR TWO GENERAL ELECTRIC CONTACT FINGER. 6735779P1ELECTRIC COMPONENTS. ==================== SPARES FOR TIME RELAY ===================== . DESCRIPTION MANUFACTURER
EQUIPOS DE MEDICIÓN Y CONTROL | 50092538 | SOPORTE LIMIT SWITCH PNA397A1 OTIS | 4 | UN | A397A1ELECTRIC COMPONENTS. ==================== SPARES FOR LIMIT SWITCH ======================= . DESCRIPTION MANUFACTURER PART.# =========== ============ HUB. OTIS ELEVATOR
EQUIPOS DE MEDICIÓN Y CONTROL | 50092550 | SOPORTE MASTER SWITCH PNCM288 SD | 4 | UN | CM-288ELECTRIC COMPONENTS. ==================== SPARES FOR MASTER SWITCH ======================== . DESCRIPTION MANUFACTURER PART.# =========== ============ SUPPORT BAR FOR 4 SQUARE 'D' CAM MASTER SWITCH.
EQUIPOS DE MEDICIÓN Y CONTROL | 50092558 | SOPORTE PN6592161P1 GE | 4 | UN | ELECTRIC COMPONENTS. ==================== SUPPORT ======= . MANUFACTURER PART.# ============ ====== GENERAL ELECTRIC 6592161P1
EQUIPOS DE MEDICIÓN Y CONTROL | 50092566 | SOPORTE PN6591411G1 GE | 4 | UN | ELECTRIC COMPONENTS. ==================== SUPPORT ======= . MANUFACTURER PART.# ============ ====== GENERAL ELECTRIC 6591411G1
EQUIPOS DE MEDICIÓN Y CONTROL | 50092574 | SOPORTE MAGNET CONTROLLER PNLT1367 SD | 4 | UN | ' LT-1367 MANUFACTURER PART.# =========== ============ BRACKET, SPACER. SQUARE 'DELECTRIC COMPONENTS. ==================== RENEWAL PARTS FOR MAGNET CONTROLLER. ==================================== DESCRIPTION
EQUIPOS DE MEDICIÓN Y CONTROL | 50093544 | PROTECTOR LATERAL IZQUIERDO | 4 | UN | CRIPTION MANUFACTURER PART.# =========== ============ LEFT SIDE SHIELD. GENELECTRIC COMPONENTS. ==================== SPARES FOR HIGH VOLTAGE CIRCUIT BREAKER ======================================= . DESERAL ELECTRIC 6420258P1
EQUIPOS DE MEDICIÓN Y CONTROL | 50093573 | PUENTE | 4 | UN | CRIPTION MANUFACTURER PART.# =========== ============ LINK,FOR TYPE MC-5, GENELECTRIC COMPONENTS. ==================== SPARES FOR 750 VDC. AIR CIRCUIT BREAKER ======================================= . DESERAL ELECTRIC Ref.129. 6047467P1
EQUIPOS DE MEDICIÓN Y CONTROL | 50093651 | PULS. REPOSICION SOBRE PN204B4142BDG1 GE | 4 | UN | 204B4142BDG1ELECTRIC COMPONENTS. ==================== SPARES FOR OVERLOAD RELAY ========================= . DESCRIPTION MANUFACTURER PART.# =========== ============ OL RESET HSG GENERAL ELECTRIC
EQUIPOS DE MEDICIÓN Y CONTROL | 50093659 | PULS. REPOSICION SOBRE PN204B4142BDG3 GE | 4 | UN | 204B4142BDG3ELECTRIC COMPONENTS. ==================== SPARES FOR OVERLOAD RELAY ========================= . DESCRIPTION MANUFACTURER PART.# =========== ============ OL RESET HSG SZ2 GENERAL ELECTRIC
EQUIPOS DE MEDICIÓN Y CONTROL | 50095433 | RELE CA 4PNA ENCH. BOB.220V | 4 | UN | AC RELAY, 220VAC COIL MANUFACTURER : STPI (FRANCE) PART # : 259-494
EQUIPOS DE MEDICIÓN Y CONTROL | 50095628 | RELE CC 48V | 4 | UN | DC RELAY, 48VDC COIL MANUFACTURER : APPLIED RESEARCH LAB. PART # : P-507/4-SF
EQUIPOS DE MEDICIÓN Y CONTROL | 50095964 | RODILLO LIMIT SWITCH PNA456R1 OTIS | 6 | UN | A456R1ELECTRIC COMPONENTS. ==================== SPARES FOR LIMIT SWITCH ======================= . DESCRIPTION MANUFACTURER PART.# =========== ============ ROLLER. OTIS ELEVATOR
EQUIPOS DE MEDICIÓN Y CONTROL | 50096025 | RELE ELECTRON.SOBRECORR.AMP I-A MODEL LS | 4 | UN | AMPECTOR OVERCURRENT RELAY MANUFACTURER : WESTINGHOUSE PART # : 1233C97G03
EQUIPOS DE MEDICIÓN Y CONTROL | 50097051 | REL TIE.TERM. 115V PN115NO15 AMPERITE | 4 | UN | TIME DELAY RELAY MANUFACTURER : AMPERITE PART # : 115NO15
EQUIPOS DE MEDICIÓN Y CONTROL | 50097787 | RES.ARMADUR DC PN1600826 W | 4 | UN | PART.# ============ ====== WESTINGHOUSE S#1600826ELECTRIC COMPONENTS. ==================== SPARES FOR DC. RELAYS ===================== SPRING ====== . MANUFACTURER
EQUIPOS DE MEDICIÓN Y CONTROL | 50097831 | RES.BOBIN | 4 | UN | SPRING. MANUFACTURER : GENERAL ELECTRIC PART # : 2457355
EQUIPOS DE MEDICIÓN Y CONTROL | 50097843 | RES.BOTONERA REPOSICIO | 4 | UN | ANUFACTURER PART.# ============ ====== WHIPP & BOURNE 21/0106ELECTRIC COMPONENTS. ==================== SPRING FOR USE ON 600VAC.CIRCUIT BREAKER ======================================== . M
EQUIPOS DE MEDICIÓN Y CONTROL | 50097879 | RES.CIERR AC 600 V PN244299/065 ABB | 4 | UN | SPARES FOR 600 VAC. CIRCUIT BREAKER CLOSING SPRING FOR SWITCH F1H MANUFACTURER : ABB-SACE - ITALY PART.# : 244299/065
EQUIPOS DE MEDICIÓN Y CONTROL | 50098015 | RES.COMPRESIO. PN235182 GE | 4 | UN | PART.# =========== ============ COMPRESSION SPRING, GENERAL ELECTRIC SUPPORTING BRACKET. 235182ELECTRIC COMPONENTS. ==================== SPARES FOR TIME RELAY ===================== . DESCRIPTION MANUFACTURER
EQUIPOS DE MEDICIÓN Y CONTROL | 50098019 | RES.COMPRESIO. LIMIT SWITCH PN2411398 GE | 4 | UN | 2411398ELECTRIC COMPONENTS. ==================== SPARES FOR LIMIT SWITCH ======================= . DESCRIPTION MANUFACTURER PART.# =========== ============ SPRING, COMPRESSION. GENERAL ELECTRIC
EQUIPOS DE MEDICIÓN Y CONTROL | 50098051 | RES.COMPRESION BRAZ | 4 | UN | 2219410 BULL. GEF-2411 A.ELECTRIC COMPONENTS. ==================== SPARES FOR LIMIT SWITCH ======================= . DESCRIPTION MANUFACTURER PART.# =========== ============ SPRING, COMPRESSION, GENERAL ELECTRIC FOR CONTACT ARM.
EQUIPOS DE MEDICIÓN Y CONTROL | 50098083 | RES.COMPR.CONTA PN2412691 GE | 4 | UN | PART.# =========== ============ COMPRESSION SPRING, GENERAL ELECTRIC FOR CONTACT FINGER. 2412691ELECTRIC COMPONENTS. ==================== SPARES FOR TIME RELAY ===================== . DESCRIPTION MANUFACTURER
EQUIPOS DE MEDICIÓN Y CONTROL | 50098107 | RES.COMPRESION INDUCID | 4 | UN | ELECTRIC COMPONENTS. ==================== SPARES FOR DC. MAGNETIC CONTACTORS ================================== SPRING ======MANUFACTURER PART.# ============ ====== GENERAL ELECTRIC 2416103
EQUIPOS DE MEDICIÓN Y CONTROL | 50098115 | RES.COMPRESION LEV | 4 | UN | ELECTRIC COMPONENTS. ==================== SPARES FOR LIMIT SWITCH ======================= . DESCRIPTION MANUFACTUREM. 2219409 BULL. GEF-2411 A.R PART.# =========== ============ SPRING, COMPRESSION GENERAL ELECTRIC FOR ADJUSTABLE CA
EQUIPOS DE MEDICIÓN Y CONTROL | 50098211 | RES.CONTACT AC PNT45160 CLCO | 4 | UN | CONTACT SPRING, FOR AC CONTACTOR MANUFACTURER:CLARK CONTROLLER PART # : T45-160 (Bulletin 7700)
EQUIPOS DE MEDICIÓN Y CONTROL | 50098284 | RES.CONTACTO ARC | 4 | UN | ELECTRIC COMPONENTS. ==================== SPARES FOR DC. MAGNETIC CONTACTORS ================================== SPRING ======MANUFACTURER PART.# ============ ====== GENERAL ELECTRIC 2410142
EQUIPOS DE MEDICIÓN Y CONTROL | 50098308 | RES.CONT.MOV PNA7356746 CLCO | 4 | UN | SPRING, FOR MOV. CONTACT MANUFACTURER : CLARK CONTROL part # : A7356746
EQUIPOS DE MEDICIÓN Y CONTROL | 50098312 | RES.CONT.MOV PNA7356749 CLCO | 4 | UN | SPRING, FOR MOV. CONTACT MANUFACTURER : CLARK CONTROL part # : A7356749
EQUIPOS DE MEDICIÓN Y CONTROL | 50098352 | RES.CONTACTO PPA | 4 | UN | ANUFACTURER PART.# ============ ====== WESTINGHOUSE S#1584470ELECTRIC COMPONENTS. ==================== SPRING, FOR 250 VDC. AIR CIRCUIT BREAKER ======================================== . M
EQUIPOS DE MEDICIÓN Y CONTROL | 50098380 | RES.CONTACTO TIERR | 4 | UN | ANUFACTURER PART.# ============ ====== WHIPP & BOURNE 21/0141ELECTRIC COMPONENTS. ==================== SPRING FOR USE ON 600VAC.CIRCUIT BREAKER ======================================== . M
EQUIPOS DE MEDICIÓN Y CONTROL | 50098441 | RES.DEDO ARC | 4 | UN | ANUFACTURER PART.# ============ ====== WHIPP & BOURNE 20/0062ELECTRIC COMPONENTS. ==================== SPRING FOR USE ON 600VAC.CIRCUIT BREAKER ======================================== . M
EQUIPOS DE MEDICIÓN Y CONTROL | 50098881 | RUEDA TRINQUETE | 4 | UN | AL ELECTRIC 568B511G2ELECTRIC COMPONENTS. ==================== SPARES FOR 600VAC. AIR CIRCUIT BREAKER ====================================== . DESCRIPTION MANUFACTURER PART.# =========== ============ RACHET WHEEL/ROL GENER
EQUIPOS DE MEDICIÓN Y CONTROL | 50098887 | RES.PRINCIPAL DE CIERR | 4 | UN | ANUFACTURER PART.# ============ ====== WHIPP & BOURNE 21/0188ELECTRIC COMPONENTS. ==================== SPRING FOR USE ON 600VAC.CIRCUIT BREAKER ======================================== . M
EQUIPOS DE MEDICIÓN Y CONTROL | 50098963 | RES.REPOSICION MANUA | 4 | UN | ANUFACTURER PART.# ============ ====== WHIPP & BOURNE 20/0184ELECTRIC COMPONENTS. ==================== SPRING FOR USE ON 600VAC.CIRCUIT BREAKER ======================================== . M
EQUIPOS DE MEDICIÓN Y CONTROL | 50104379 | RESORTE PNG-856 | 4 | UN
EQUIPOS DE MEDICIÓN Y CONTROL | 50104496 | EMPQ.7 | 4 | UN
EQUIPOS DE MEDICIÓN Y CONTROL | 50104692 | MEMBRANA OR.100 FIG 2 | 4 | UN
EQUIPOS DE MEDICIÓN Y CONTROL | 50105175 | DIAFRAGMA OR.150 FIG 11 | 4 | UN
EQUIPOS DE MEDICIÓN Y CONTROL | 50105192 | ANILLO O 200 FIG 16 | 4 | UN
EQUIPOS DE MEDICIÓN Y CONTROL | 50114751 | INT.DESC.C/FUS. 160A | 4 | UN
EQUIPOS DE MEDICIÓN Y CONTROL | 50115588 | SOLENOIDE 120VCA 60HZ 16VA | 4 | UN
EQUIPOS DE MEDICIÓN Y CONTROL | 50118371 | CUERDA | 4 | JGO
EQUIPOS DE MEDICIÓN Y CONTROL | 50118742 | AMPL. C/CONECTO | 4 | UN
EQUIPOS DE MEDICIÓN Y CONTROL | 50128356 | ANILLO O | 8 | UN
EQUIPOS DE MEDICIÓN Y CONTROL | 50128367 | CJTO. CELDA MOD.235AX (ELIM. POR CONS. | 2 | UN
EQUIPOS DE MEDICIÓN Y CONTROL | 50128371 | CALEF. 125W | 6 | UN
EQUIPOS DE MEDICIÓN Y CONTROL | 50128429 | TUBO | 3 | UN
EQUIPOS DE MEDICIÓN Y CONTROL | 50128451 | ANILLO O R 8 DF 200 | 4 | UN
EQUIPOS DE MEDICIÓN Y CONTROL | 50128509 | RUEDA IMPULSORA SUPERIOR | 1 | UN
EQUIPOS DE MEDICIÓN Y CONTROL | 50128519 | EMPQ. | 4 | UN
EQUIPOS DE MEDICIÓN Y CONTROL | 50019824 | ELEMENTO TERMICO GE 81D15 | 3 | UN | CALENTADOR
EQUIPOS DE MEDICIÓN Y CONTROL | 50019908 | CONTACTO MOVIL MERLIN 878712 | 3 | UN | CONTACTO
EQUIPOS DE MEDICIÓN Y CONTROL | 50020366 | INTERRUPTOR 2P 1PNA-1PNC TELEMECANIQUE | 3 | UN | APARATOS DE CONTROL ELÉCTRICOS.INTERRUPTOR LIMITE
EQUIPOS DE MEDICIÓN Y CONTROL | 50020414 | INTERRUPTOR LIMITE PALANCA MITSUBISHI | 3 | UN | INTERRUPTOR LIMITETOS DE CONTROL ELÉCTRICOS.
EQUIPOS DE MEDICIÓN Y CONTROL | 50020415 | INTERRUPTOR LIMITE PALANCA MICRO SWITCH | 3 | UN | APARATOS DE CONTROL ELÉCTRICOS.INTERRUPTOR LIMITE
EQUIPOS DE MEDICIÓN Y CONTROL | 50020655 | INTERRUPTOR LIMITE MAGNETICO 1PNA | 3 | UN | ERISTICAS ADICIONALES: MAGNETICO 1 PNA C/CABLE 22" LG. DETECCION 4"INTERRUPTOR LIMITE
EQUIPOS DE MEDICIÓN Y CONTROL | 50039092 | CONTACTO GE 4734382G1 | 3 | UN | CONTACTO
EQUIPOS DE MEDICIÓN Y CONTROL | 50039181 | UNIDAD TIEMPO SQUARE D 4304M4G8 | 3 | UN | UNIDAD TIEMPO
EQUIPOS DE MEDICIÓN Y CONTROL | 50039187 | MECANISMO OPERACION GE (S/MOV) | 3 | UN | MECANISMO OPERACION
EQUIPOS DE MEDICIÓN Y CONTROL | 50039194 | INTERRUPTOR AUXILIAR UNIDAD WESTING | 3 | UN | INTERRUPTOR AUXILIAR UNIDAD
EQUIPOS DE MEDICIÓN Y CONTROL | 50048828 | PART MAG 3 P 1HP SQUARE-D 8539SCA52 | 3 | UN | TIPO Y RANGO VOLTAJE EN VOLTS: 110 VLTACARRANQUE
EQUIPOS DE MEDICIÓN Y CONTROL | 50051627 | LEVA SQUARED 326 | 3 | UN | LEVA
EQUIPOS DE MEDICIÓN Y CONTROL | 50053420 | PERNO SQUARE-D EL31 | 3 | UN | L GANCHO PRINCIPAL GRÚA Nº 3PERNO
EQUIPOS DE MEDICIÓN Y CONTROL | 50053918 | BOBINA 380VCA SQUARE D 3109640022 | 3 | UN | UNIDAD 2AF BOMBA 5 TRASVASIJE TORRE SALA CONTROL PLANTA AGUA LPCBOBINA
EQUIPOS DE MEDICIÓN Y CONTROL | 50054418 | RELE CC 4PNA-4PNC BOB 125VCC CHAUVIN | 3 | UN | ESPECIALES: 4PNA-4PNC.RELE USO GENERAL
EQUIPOS DE MEDICIÓN Y CONTROL | 50054666 | TERMOCUPLA PT100 SDB14 | 3 | UN | CONJUNTO CABLE TERMOCUPLA
EQUIPOS DE MEDICIÓN Y CONTROL | 50054948 | RELE ELECTRON SOBRECORR 3200A ABB | 3 | UN | RELETOR EN AMPERES: 3200 AMP
EQUIPOS DE MEDICIÓN Y CONTROL | 50055578 | BOB. MAGNETO | 3 | UN | ELECTRIC COMPONENTS. ==================== SPARES FOR AC. RELAYS ===================== COIL ==== . MANUFACTURER PART.# ============ ====== GENERAL ELECTRIC 6293206G1
EQUIPOS DE MEDICIÓN Y CONTROL | 50055581 | BOB. MAGNETO | 3 | UN | ELECTRIC COMPONENTS. ==================== SPARES FOR AC. RELAYS ===================== COIL ==== . MANUFACTURER PART.# ============ ====== GENERAL ELECTRIC 6293216G1
EQUIPOS DE MEDICIÓN Y CONTROL | 50055584 | BOB. MAGNETO | 3 | UN | ELECTRIC COMPONENTS. ==================== SPARES FOR AC. RELAYS ===================== COIL ==== . MANUFACTURER PART.# ============ ====== GENERAL ELECTRIC 6293206G8
EQUIPOS DE MEDICIÓN Y CONTROL | 50055599 | BOB. P/3TF46 Y 47 110VC | 3 | UN | 110VAC COIL, FOR 3TF46/47 CONTACTORS MANUFACTURER : SIEMENS PART # : 3TY7463OAFO
EQUIPOS DE MEDICIÓN Y CONTROL | 50055653 | BOB. RELE SOBRECORR 1006 PNAAC-21 CH | 3 | UN | COIL, FOR 1006 OVERCURRENT RELAY MANUFACTURER : CUTLER HAMMER PART # : AAC-21
EQUIPOS DE MEDICIÓN Y CONTROL | 50055656 | BOB. RELE SOBRECORR 1006 PNAAC-28 CH | 3 | UN | COIL, FOR 1006 OVERCURRENT RELAY MANUFACTURER : CUTLER HAMMER PART # : AAC-28
EQUIPOS DE MEDICIÓN Y CONTROL | 50055677 | BOB. RELE SOBRECORR. 230V 100.0H | 3 | UN | COIL, 230VDC - 100HP, FOR OVERCURRENT RELAY MANUFACTURER : SQUARE D PART # : CO-90-A
EQUIPOS DE MEDICIÓN Y CONTROL | 50055689 | BOB. RELE SOBRECORR. 230V 15.0H | 3 | UN | COIL, 230VDC - 15HP, FOR OVERCURRENT RELAY MANUFACTURER : SQUARE D PART # : CO-116-A
EQUIPOS DE MEDICIÓN Y CONTROL | 50055710 | BOB. RELE SOBRECORR. 230V 30.0H | 3 | UN | COIL, 230VDC - 30HP, FOR OVERCURRENT RELAY MANUFACTURER : SQUARE D PART # : CO-116-A
EQUIPOS DE MEDICIÓN Y CONTROL | 50055713 | BOB. RELE SOBRECORR. 230V 35.0H | 3 | UN | COIL, 230VDC - 35HP, FOR OVERCURRENT RELAY MANUFACTURER : SQUARE D PART # : CO-88-A
EQUIPOS DE MEDICIÓN Y CONTROL | 50055731 | BOB. RELE SOBRECORR. 230V 75.0H | 3 | UN | COIL, 230VDC - 75HP, FOR OVERCURRENT RELAY MANUFACTURER : SQUARE D PART # : CO-89
EQUIPOS DE MEDICIÓN Y CONTROL | 50056017 | BOB. SOPLAD. DC PN1486774 W | 3 | UN | BLOWOUT COIL FOR DC CONTACTOR MANUFACTURER : WESTINGHOUSE PART # : 1486774
EQUIPOS DE MEDICIÓN Y CONTROL | 50056023 | BOB. SOPLAD. DC 50 A. PNA5323839 CLCO | 3 | UN | BLOWOUT COIL, FOR 50 A. DC. CONTACTOR MANUFACTURER : CLARK CONTROL PART # : A5323839 (Bulletin 7400)
EQUIPOS DE MEDICIÓN Y CONTROL | 50056033 | ACOPLADOR | 3 | UN | CRIPTION MANUFACTURER PART.# =========== ============ COUPLING,FOR TYPE GENELECTRIC COMPONENTS. ==================== SPARES FOR 750 VDC. AIR CIRCUIT BREAKER ======================================= . DESERAL ELECTRIC MC-5.Bull.GEF-3344 B. 2429813P1
EQUIPOS DE MEDICIÓN Y CONTROL | 50056041 | BOB. SOPLAD. LIMIT SWITCH PNX3106A SD | 3 | UN | X-3106AELECTRIC COMPONENTS. ==================== SPARES FOR LIMIT SWITCH ======================= . DESCRIPTION MANUFACTURER PART.# =========== ============ BLOWOUT COIL & CONTACT SQUARE 'D' BRACKET.
EQUIPOS DE MEDICIÓN Y CONTROL | 50056044 | BOB. SOPLAD. PN6412255P1 GE | 3 | UN | ELECTRIC COMPONENTS. ==================== COIL ==== . MANUFACTURER PART.# ============ ====== GENERAL ELECTRIC 6412255P1
EQUIPOS DE MEDICIÓN Y CONTROL | 50056110 | CONTACTO 3P TAMANO 2 | 3 | JGO | MANUFACTURER PART.# =========== ============ CONTACT WESTINGHOUSE WCK23ELECTRIC COMPONENTS. ==================== SPARES FOR 600 VAC. CIRCUIT BREAKER =================================== . DESCRIPTION
EQUIPOS DE MEDICIÓN Y CONTROL | 50056126 | CONTACTO 630A 3P | 3 | JGO | CONTACT KIT, FOR DC. CONTACTOR, 630AMP. MANUFACTURER:ASEA BROWN BOVERI PART # : 118763
EQUIPOS DE MEDICIÓN Y CONTROL | 50056142 | CONTACTO ARCO AC 600 V PN459A385G1 GE | 5 | UN | SPARES FOR AK-2A-50, 600 VAC. CIRCUIT BREAKER STATIONARY INTERMEDIATE CONTACT MANUFACTURER : GENERAL ELECTRIC PART # : 459A385G1
EQUIPOS DE MEDICIÓN Y CONTROL | 50056188 | BOBINA DC PN36A358231AAG01 GE | 3 | UN | COIL & LEAD ASSY., FOR DC. CONTACTORS MANUFACTURER:GENERAL ELECTRIC PART # : 36A358231AAG01
EQUIPOS DE MEDICIÓN Y CONTROL | 50056192 | BOBINA OPERATING DC PNDBH-2 CH | 3 | UN | OPERATING COIL, FOR DC. CONTACTOR MANUFACTURER : CUTLER HAMMER PART # : DBH-2
EQUIPOS DE MEDICIÓN Y CONTROL | 50056242 | ACTUADOR | 3 | UN | 21ELECTRIC COMPONENTS. ==================== SPARES FOR LIMIT SWITCH. ======================= . DESCRIPTION MANUFACTURER PART.# =========== ============ OPERATING ACTUATOR. ASEA AGVL
EQUIPOS DE MEDICIÓN Y CONTROL | 50056264 | BOBINA DC PNTB412 CLCO | 3 | UN | COIL, FOR DC. CONTACTOR MANUFACTURER : CLARK CONTROL PART # : TB412
EQUIPOS DE MEDICIÓN Y CONTROL | 50056307 | CONTAC AUX HIGH VOLTAGE PN9.010.019R MG | 3 | UN | CRIPTION MANUFACTURER PART.# =========== ============ AUXILIARY CONTACT. MERELECTRIC COMPONENTS. ==================== SPARES FOR HIGH VOLTAGE CIRCUIT BREAKER ======================================= . DESLIN GERIN 9.010.019R
EQUIPOS DE MEDICIÓN Y CONTROL | 50056337 | BOBINA DC PN22D103G231 GE | 3 | UN | COIL FOR DC CONTACTOR MANUFACTURER : GENERAL ELECTRIC PART # : 22D103G231
EQUIPOS DE MEDICIÓN Y CONTROL | 50056425 | BOBINA DC PNLT2016AE SD | 3 | UN | COIL FOR DC CONTACTOR MANUFACTURER : SQUARE D PART # : LT2016AE
EQUIPOS DE MEDICIÓN Y CONTROL | 50056471 | CONTACTO CIERRE | 3 | UN | MANUFACTURER PART.# =========== ============ CONTACT GENERAL ELECTRIC 192A9545G1ELECTRIC COMPONENTS. ==================== SPARES FOR 600 VAC. CIRCUIT BREAKER =================================== . DESCRIPTION
EQUIPOS DE MEDICIÓN Y CONTROL | 50056481 | BOBINA DC PN844256 W | 3 | UN | ELECTRIC COMPONENTS. ==================== SPARES FOR DC. MAGNETIC CONTACTORS ================================== COIL ==== MANUFACTURER PART.# ============ ====== WESTINGHOUSE 844256
EQUIPOS DE MEDICIÓN Y CONTROL | 50056519 | CONTAC DEDO HIGH VOLTAGE PN1.765.599C MG | 3 | UN | CRIPTION MANUFACTURER PART.# =========== ============ FINGER CONTACT. MERELECTRIC COMPONENTS. ==================== SPARES FOR HIGH VOLTAGE CIRCUIT BREAKER ======================================= . DESLIN GERIN 1.765.600C
EQUIPOS DE MEDICIÓN Y CONTROL | 50056523 | CONTAC DEDO HIGH VOLTAGE PN519303 W | 3 | UN | CRIPTION MANUFACTURER PART.# =========== ============ FINGER. WESELECTRIC COMPONENTS. ==================== SPARES FOR HIGH VOLTAGE CIRCUIT BREAKER ======================================= . DESTINGHOUSE S#519303
EQUIPOS DE MEDICIÓN Y CONTROL | 50056539 | CONTAC DEDO AC PNLL6402.PL1007840 GS-LTD | 3 | UN | LL6402.PL10078-40 PART.# =========== ============ CLUSTER CONTACT GEC SWITCHGEARSPARES FOR 600 VAC. CIRCUIT BREAKER =================================== DESCRIPTION MANUFACTURER
EQUIPOS DE MEDICIÓN Y CONTROL | 50056543 | CONTAC DEDO AC PNLL6402.PL1007440 GS-LTD | 3 | UN | LL6402.PL10074-40 PART.# =========== ============ CLUSTER CONTACT GEC SWITCHGEARSPARES FOR 600 VAC. CIRCUIT BREAKER =================================== DESCRIPTION MANUFACTURER
EQUIPOS DE MEDICIÓN Y CONTROL | 50056546 | BOBINA DC PN4739393 GE | 3 | UN | COIL, FOR DC. RELAYS MANUFACTURER : GENERAL ELECTRIC PART # : 4739393
EQUIPOS DE MEDICIÓN Y CONTROL | 50056574 | BOBINA DC PN6400824G43 GE | 3 | UN | COIL, FOR DC. RELAYS MANUFACTURER : GENERAL ELECTRIC PART # : 6400824G43
EQUIPOS DE MEDICIÓN Y CONTROL | 50056605 | AISL. ACTUADO | 3 | UN | CRIPTION MANUFACTURER PART.# =========== ============ INSULATING ROD. MERELECTRIC COMPONENTS. ==================== SPARES FOR HIGH VOLTAGE CIRCUIT BREAKER ======================================= . DESLIN GERIN 873.075
EQUIPOS DE MEDICIÓN Y CONTROL | 50056638 | BOBINA DC PN542A800G9 GE | 3 | UN | COIL, FOR DC. RELAYS MANUFACTURER : GENERAL ELECTRIC PART # : 542A800G9
EQUIPOS DE MEDICIÓN Y CONTROL | 50056645 | AISL. CONTACTO FIJ | 3 | UN | FIXED CONTACT & INSULATOR ASSY, FOR 15KV TYPE NAL 15-K-12-M TRANSFER SWITCH MANUFACTURER:FEDERAL PIONEER PART # :138A-513
EQUIPOS DE MEDICIÓN Y CONTROL | 50056653 | AISL. CONTACTO SUP | 3 | UN | CRIPTION MANUFACTURER PART.# =========== ============ COMPLETE UPPER MERELECTRIC COMPONENTS. ==================== SPARES FOR HIGH VOLTAGE CIRCUIT BREAKER ======================================= . DESLIN GERIN BUSHING. 876.173D
EQUIPOS DE MEDICIÓN Y CONTROL | 50056689 | AISL. INFERIO | 3 | UN | CRIPTION MANUFACTURER PART.# =========== ============ LOWER INSULATOR. MERELECTRIC COMPONENTS. ==================== SPARES FOR HIGH VOLTAGE CIRCUIT BREAKER ======================================= . DESLIN GERIN 1.765.549.
EQUIPOS DE MEDICIÓN Y CONTROL | 50056693 | AISL. INFERIO | 3 | UN | CRIPTION MANUFACTURER PART.# =========== ============ LOWER INSULATOR. MERELECTRIC COMPONENTS. ==================== SPARES FOR HIGH VOLTAGE CIRCUIT BREAKER ======================================= . DESLIN GERIN 1.765.551.
EQUIPOS DE MEDICIÓN Y CONTROL | 50056709 | AISL. PAS HIGH VOLTAGE PN838.503 MG | 3 | UN | CRIPTION MANUFACTURER PART.# =========== ============ BUSHING. MERELECTRIC COMPONENTS. ==================== SPARES FOR HIGH VOLTAGE CIRCUIT BREAKER ======================================= . DESLIN GERIN 838503
EQUIPOS DE MEDICIÓN Y CONTROL | 50056713 | AISL. PAS HIGH VOLTAGE PN839.866 MG | 3 | UN | CRIPTION MANUFACTURER PART.# =========== ============ BUSHING. MERELECTRIC COMPONENTS. ==================== SPARES FOR HIGH VOLTAGE CIRCUIT BREAKER ======================================= . DESLIN GERIN 839.866
EQUIPOS DE MEDICIÓN Y CONTROL | 50056717 | AISL. PAS HIGH VOLTAGE PN876.880D MG | 3 | UN | CRIPTION MANUFACTURER PART.# =========== ============ COMPLETE UPPER MERELECTRIC COMPONENTS. ==================== SPARES FOR HIGH VOLTAGE CIRCUIT BREAKER ======================================= . DESLIN GERIN BUSHING. 876.880D
EQUIPOS DE MEDICIÓN Y CONTROL | 50056721 | AISL. PAS HIGH VOLTAGE PN876.880C MG | 3 | UN | CRIPTION MANUFACTURER PART.# =========== ============ LOWER BUSHING, MERELECTRIC COMPONENTS. ==================== SPARES FOR HIGH VOLTAGE CIRCUIT BREAKER ======================================= . DESLIN GERIN COMPLETE. 876.880C
EQUIPOS DE MEDICIÓN Y CONTROL | 50056757 | AISL. SOPORT | 3 | UN | CRIPTION MANUFACTURER PART.# =========== ============ SUPPORT INSULATOR. MERELECTRIC COMPONENTS. ==================== SPARES FOR HIGH VOLTAGE CIRCUIT BREAKER ======================================= . DESLIN GERIN 877.330
EQUIPOS DE MEDICIÓN Y CONTROL | 50056771 | BOBINA AC PNTB-2823 CLCO | 3 | UN | COIL, FOR AC CONTACTOR MANUFACTURER:CLARK CONTROLLER PART # : TB-2823 (Bulletin 7328)
EQUIPOS DE MEDICIÓN Y CONTROL | 50056773 | AISL. SOPORTANT | 3 | UN | CRIPTION MANUFACTURER PART.# =========== ============ INSULATOR. MERELECTRIC COMPONENTS. ==================== SPARES FOR HIGH VOLTAGE CIRCUIT BREAKER ======================================= . DESLIN GERIN 867247B
EQUIPOS DE MEDICIÓN Y CONTROL | 50056781 | AISL. SUPERIO | 3 | UN | CRIPTION MANUFACTURER PART.# =========== ============ UPPER INSULATOR. MERELECTRIC COMPONENTS. ==================== SPARES FOR HIGH VOLTAGE CIRCUIT BREAKER ======================================= . DESLIN GERIN 876.739.
EQUIPOS DE MEDICIÓN Y CONTROL | 50056811 | BOBINA DC 12RB11A4A PNK6174325G6 GE | 3 | UN | COIL, FOR DC. RELAY MODEL 12RB11A4A MANUFACTURER : GENERAL ELECTRIC PART # : K6174325G6
EQUIPOS DE MEDICIÓN Y CONTROL | 50056822 | CONT.FIJO AC PN1354911 W | 3 | UN | PART.# ============ ====== WESTINGHOUSE S#1354911ELECTRIC COMPONENTS. ==================== SPARES FOR AC. RELAYS ===================== CONTACT ======= . MANUFACTURER
EQUIPOS DE MEDICIÓN Y CONTROL | 50056825 | AISLACION HIGH VOLTAGE PN6187411P4 GE | 3 | UN | CRIPTION MANUFACTURER PART.# =========== ============ BUSHING REAR GENELECTRIC COMPONENTS. ==================== SPARES FOR HIGH VOLTAGE CIRCUIT BREAKER ======================================= . DESERAL ELECTRIC INSULATION AND ARC 6187411P4 RUNNER ASSEMBLY.
EQUIPOS DE MEDICIÓN Y CONTROL | 50056839 | BOBINA DC PN22D11G48 GE | 3 | UN | ELECTRIC COMPONENTS. ==================== SPARES FOR DC. RELAY ==================== COILS ===== . MANUFACTURER PART.# ============ ====== GENERAL ELECTRIC 22D11G48
EQUIPOS DE MEDICIÓN Y CONTROL | 50056850 | CONT.FIJO OVERLOAD PN2635068G1 GE | 3 | UN | 2635068G1ELECTRIC COMPONENTES. ==================== SPARES FOR OVERLOAD RELAYS ========================== DESCRIPTION MANUFACTURER PART.# =========== ============ STATIONARY CONTACT. GENERAL ELECTRIC
EQUIPOS DE MEDICIÓN Y CONTROL | 50056857 | AISLACION AC 600 V PN251.AW1 OTIS | 3 | UN | 251-AW1 MANUFACTURER PART.# =========== ============ INSULATOR. OTIS ELEVATORELECTRIC COMPONENTS. ==================== SPARES FOR 600 VAC. CIRCUIT BREAKER =================================== DESCRIPTION
EQUIPOS DE MEDICIÓN Y CONTROL | 50056886 | CONT.FIJO AC 600 V PN6201722G1 GE | 3 | UN | MANUFACTURER PART.# =========== ============ STATIONARY CONTACT. GENERAL ELECTRIC 6201722G1ELECTRIC COMPONENTS. ==================== SPARES FOR 600 VAC. CIRCUIT BREAKER =================================== . DESCRIPTION
EQUIPOS DE MEDICIÓN Y CONTROL | 50056890 | CONT.FIJO AC 600 V PN6212564G1 GE | 3 | UN | MANUFACTURER PART.# =========== ============ MOVABLE CONTACT. GENERAL ELECTRIC 6212564G1ELECTRIC COMPONENTS. ==================== SPARES FOR 600 VAC. CIRCUIT BREAKER =================================== . DESCRIPTION
EQUIPOS DE MEDICIÓN Y CONTROL | 50056903 | BOBINA DC PN22D14G2 GE | 3 | UN | ELECTRIC COMPONENTS. ==================== SPARES FOR DC. RELAY ==================== COILS ===== . MANUFACTURER PART.# ============ ====== GENERAL ELECTRIC 22D14G2
EQUIPOS DE MEDICIÓN Y CONTROL | 50056926 | CONT.FIJO AC 380 V 600 AMP GS-LTD | 3 | UN | MANUFACTURER PART.# =========== ============ ARC CONTACT, GEC SWITCHGEAR 380 VAC, 600 AMP. HAS2TA-17ELECTRIC COMPONENTS. ==================== SPARES FOR 600 VAC. CIRCUIT BREAKER =================================== . DESCRIPTION
EQUIPOS DE MEDICIÓN Y CONTROL | 50056930 | CONT.FIJO AC 600 V PNF1B ABB | 3 | UN | SPARES FOR 600 VAC. CIRCUIT BREAKER FIXED ARCING CONTACT, FOR SWITCH F1B MANUFACTURER : ABB-SACE - ITALY PART # : 269399/031
EQUIPOS DE MEDICIÓN Y CONTROL | 50056934 | CONT.FIJO AC 600 V PNF1H ABB | 3 | UN | (UXAB-249399-R-031)SPARES FOR 600 VAC. CIRCUIT BREAKER FIXED ARCING CONTACT, FOR SWITCH F1H MANUFACTURER : ABB-SACE - ITALY PART # : 249399/031
EQUIPOS DE MEDICIÓN Y CONTROL | 50056938 | CONT.FIJO AC 600 V PNF1S ABB | 3 | UN | SPARES FOR 600 VAC. CIRCUIT BREAKER FIXED ARCING CONTACT, FOR SWITCH F1S MANUFACTURER : ABB-SACE - ITALY PART # : 269399/032
EQUIPOS DE MEDICIÓN Y CONTROL | 50056946 | CONT.FIJO AC 600 V PNF4S ABB | 3 | UN | SPARES FOR 600 VAC. CIRCUIT BREAKER FIXED ARCING CONTACT, FOR SWITCH F4S MANUFACTURER : ABB-SACE - ITALY PART.# : 239499/007
EQUIPOS DE MEDICIÓN Y CONTROL | 50056953 | AISLACION GUARDALLAMA | 3 | UN | CRIPTION MANUFACTURER PART.# =========== ============ INSULATION ARC CHUTE GENELECTRIC COMPONENTS. ==================== SPARES FOR HIGH VOLTAGE CIRCUIT BREAKER ======================================= . DESERAL ELECTRIC ASSY. 6440528
EQUIPOS DE MEDICIÓN Y CONTROL | 50056967 | BOBINA DC PN723B258G1 GE | 3 | UN | ELECTRIC COMPONENTS. ==================== SPARES FOR DC. RELAY ==================== COILS ===== . MANUFACTURER PART.# ============ ====== GENERAL ELECTRIC 723B258G1
EQUIPOS DE MEDICIÓN Y CONTROL | 50056974 | CONT.FIJO ARCING AC 600 V B10-1 TOSHIBA | 3 | UN | STATIONARY ARCING CONTACT, FOR 600 VAC., B10-1, CIRCUIT BREAKER MANUFACTURER : TOSHIBA PART # : 5P9C0128P002
EQUIPOS DE MEDICIÓN Y CONTROL | 50056992 | BOBINA DC 12RB11A4A PN3122497G1 GE | 3 | UN | COIL, FOR DC. RELAY MODEL 12RB11A4A MANUFACTURER : GENERAL ELECTRIC PART # : 3122497G1
EQUIPOS DE MEDICIÓN Y CONTROL | 50057028 | BOBINA DC PN6174328G3 GE | 3 | UN | ELECTRIC COMPONENTS. ==================== SPARES FOR DC. RELAY ==================== COILS ===== . MANUFACTURER PART.# ============ ====== GENERAL ELECTRIC 6174328G3
EQUIPOS DE MEDICIÓN Y CONTROL | 50057029 | AISLADOR AC PN1.943.770A MG | 3 | UN | 1943770-A MANUFACTURER PART.# =========== ============ INSULATOR. MERLIN GERINELECTRIC COMPONENTS. ==================== SPARES FOR AC. MAGNETIC CONTACTORS ================================== . DESCRIPTION
EQUIPOS DE MEDICIÓN Y CONTROL | 50057046 | CONT.FIJO PN1502533 W | 3 | UN | ======== FABRICANTE # PARTE ========== ======= WESTINGHOUSE 1502533REPUESTO DE ACCESORIOS DE CONTROL. ================================== CONTACTO
EQUIPOS DE MEDICIÓN Y CONTROL | 50057049 | AISLADOR HIGH VOLTAGE PN838.211 MG | 3 | UN | CRIPTION MANUFACTURER PART.# =========== ============ INSULATOR. MERELECTRIC COMPONENTS. ==================== SPARES FOR HIGH VOLTAGE CIRCUIT BREAKER ======================================= . DESLIN GERIN 838.211
EQUIPOS DE MEDICIÓN Y CONTROL | 50057063 | CONT.FIJO INT. DE LIMITE PN6960043G32 GE | 3 | UN | ========= FABRICANTE # PARTE ========== ======= GENERAL ELECTRIC 6960043G32REPUESTO PARA INTERRUPTORES DE LIMITE. ===================================== CONTACTOS
EQUIPOS DE MEDICIÓN Y CONTROL | 50057067 | CONT.FIJO INT. DE LIMITE PN6960043G27 GE | 3 | UN | ========= FABRICANTE # PARTE ========== ======= GENERAL ELECTRIC 6960043G27REPUESTO PARA INTERRUPTORES DE LIMITE. ===================================== CONTACTOS
EQUIPOS DE MEDICIÓN Y CONTROL | 50057079 | CONTACTO FIJO CON PERNO PN1419419 W | 3 | UN | PART.# =========== ============ STATIONARY CONTACT, WESTINGHOUSE WITH STUD. S#1419419ELECTRIC COMPONENTS. ==================== SPARES FOR TIME RELAY ===================== . DESCRIPTION MANUFACTURER
EQUIPOS DE MEDICIÓN Y CONTROL | 50057092 | BOBINA DC PNSSX6A SD | 3 | UN | ELECTRIC COMPONENTS. ==================== SPARES FOR DC. RELAY ==================== COILS ===== . MANUFACTURER PART.# ============ ====== SQUARE 'D' SSX6A
EQUIPOS DE MEDICIÓN Y CONTROL | 50057120 | BOBINA AC PN542A800G10 GE | 3 | UN | ELECTRIC COMPONENTS. ==================== SPARES FOR AC. RELAYS ===================== COIL ==== . MANUFACTURER PART.# ============ ====== GENERAL ELECTRIC 542A800G10
EQUIPOS DE MEDICIÓN Y CONTROL | 50057133 | BOBINA AC PN6293206G2 GE | 3 | UN | ELECTRIC COMPONENTS. ==================== SPARES FOR AC. RELAYS ===================== COIL ==== . MANUFACTURER PART.# ============ ====== GENERAL ELECTRIC 6293206G2
EQUIPOS DE MEDICIÓN Y CONTROL | 50057169 | BOBINA AC PN6960040G22 GE | 3 | UN | ELECTRIC COMPONENTS. ==================== SPARES FOR AC. RELAYS ===================== COIL ==== . MANUFACTURER PART.# ============ ====== GENERAL ELECTRIC 6960040G22
EQUIPOS DE MEDICIÓN Y CONTROL | 50057189 | BOBINA AC PN366A772G13 GE | 3 | UN | ELECTRIC COMPONENTS. ==================== SPARES FOR AC. RELAYS ===================== COIL ==== . MANUFACTURER PART.# ============ ====== GENERAL ELECTRIC 366A772G13
EQUIPOS DE MEDICIÓN Y CONTROL | 50057214 | CONT. INFERIOR HIGH VOLTAGE PN835.466 MG | 3 | UN | CRIPTION MANUFACTURER PART.# =========== ============ LOWER CONTACT. MERELECTRIC COMPONENTS. ==================== SPARES FOR HIGH VOLTAGE CIRCUIT BREAKER ======================================= . DESLIN GERIN 835.466
EQUIPOS DE MEDICIÓN Y CONTROL | 50057218 | CONT. INFERIOR HIGH VOLTAGE PN835.467 MG | 3 | UN | CRIPTION MANUFACTURER PART.# =========== ============ LOWER CONTACT. MERELECTRIC COMPONENTS. ==================== SPARES FOR HIGH VOLTAGE CIRCUIT BREAKER ======================================= . DESLIN GERIN 835.467
EQUIPOS DE MEDICIÓN Y CONTROL | 50057226 | CONT. INFERIOR HIGH VOLTAGE PN835.462 MG | 3 | UN | CRIPTION MANUFACTURER PART.# =========== ============ LOWER CONTACT. MERELECTRIC COMPONENTS. ==================== SPARES FOR HIGH VOLTAGE CIRCUIT BREAKER ======================================= . DESLIN GERIN 835.462
EQUIPOS DE MEDICIÓN Y CONTROL | 50057244 | CONTACTO JUEGO | 3 | UN
EQUIPOS DE MEDICIÓN Y CONTROL | 50057279 | CONTACTO MORDAZA | 3 | UN | 58MOVING ISOLATING CONTACT, FOR TYPE F2H, 600 VAC. 2500AMP. CIRCUIT BREAKER MANUFACTURER : ABB-SACE - ITALY PART.# : UXAB 239299 0
EQUIPOS DE MEDICIÓN Y CONTROL | 50057310 | BOBINA PN1D5G27 GE | 3 | UN | COIL, FOR TIME RELAYS MANUFACTURER : GENERAL ELECTRIC PART # : 1D5G27
EQUIPOS DE MEDICIÓN Y CONTROL | 50057311 | CONT.MOVIL AC PN1224773 W | 3 | UN | MOV. CONTACT FOR AC.MAG.STARTER MANUFACTURER : WESTINGHOUSE PART # : 1224773
EQUIPOS DE MEDICIÓN Y CONTROL | 50057314 | BOBINA PN1D5G36 GE | 3 | UN | COIL, FOR TIME RELAYS MANUFACTURER : GENERAL ELECTRIC PART # : 1D5G36
EQUIPOS DE MEDICIÓN Y CONTROL | 50057330 | BOBINA PN1D5G54 GE | 3 | UN | COIL, FOR TIME RELAYS MANUFACTURER : GENERAL ELECTRIC PART # : 1D5G54
EQUIPOS DE MEDICIÓN Y CONTROL | 50057402 | BOBINA HIGH VOLTAGE PN1155128 W | 3 | UN | ===== . MANUFACTURER PART.# ============ ====== WESTINGHOUSE 1155128ELECTRIC COMPONENTS. ==================== SPARES FOR HIGH VOLTAGE CIRCUIT BREAKER ======================================= COILS
EQUIPOS DE MEDICIÓN Y CONTROL | 50057450 | BOBINA OPERATING AC 600V PN6128785G30 GE | 3 | UN | MANUFACTURER PART.# =========== ============ OPERATING COIL. GENERAL ELECTRIC 366A772G28ELECTRIC COMPONENTS. ==================== SPARES FOR 600 VAC. CIRCUIT BREAKER =================================== . DESCRIPTION
EQUIPOS DE MEDICIÓN Y CONTROL | 50057483 | CONT.MOVIL AC PN1354916 W | 3 | UN | PART.# ============ ====== WESTINGHOUSE S#1354916ELECTRIC COMPONENTS. ==================== SPARES FOR AC. RELAYS ===================== CONTACT ======= . MANUFACTURER
EQUIPOS DE MEDICIÓN Y CONTROL | 50057518 | BOBINA DC 250 V PN944735 W | 3 | UN | PART.# ============ ====== WESTINGHOUSE S-944735ELECTRIC COMPONENTS. ==================== COIL, FOR 250 VDC. CIRCUIT BREAKER ================================== . MANUFACTURER
EQUIPOS DE MEDICIÓN Y CONTROL | 50057550 | BOBINA PN6375521G4 GE | 3 | UN | ELECTRIC COMPONENTS. ==================== COIL ==== . MANUFACTURER PART.# ============ ====== GENERAL ELECTRIC 6375521G4
EQUIPOS DE MEDICIÓN Y CONTROL | 50057571 | CONT.MOVIL ISOLATING AC 600V 1250AMP ABB | 3 | UN | MOVING ISOLATING CONTACT, FOR TYPE F1H, 600 VAC. 1250AMP. CIRCUIT BREAKER MANUFACTURER : ABB-SACE - ITALY PART.# : 249500/999 (UXAB 249500 R999)
EQUIPOS DE MEDICIÓN Y CONTROL | 50057574 | BOBINA OPERATING PN21C200G1 GE | 3 | UN | MANUFACTURER PART.# =========== ============ COIL,OPERATING. GENERAL ELECTRIC BulELECTRIC COMPONENTS. ==================== RENEWAL PARTS FOR CONTROL UNIT ============================== . DESCRIPTIONl. GEF-2968 A. 21C200G1
EQUIPOS DE MEDICIÓN Y CONTROL | 50057575 | CONT.MOVIL ISOLATING AC 600V 2500AMP ABB | 3 | UN | MOVING ISOLATING CONTACT, FOR TYPE F2H, 600 VAC. 2500AMP. CIRCUIT BREAKER MANUFACTURER : ABB-SACE - ITALY PART.# : 249700/999
EQUIPOS DE MEDICIÓN Y CONTROL | 50057579 | CONT.MOVIL ISOLATING AC 600V 3200AMP ABB | 3 | UN | 4MOVING ISOLATING CONTACT, FOR TYPE F4S, 600 VAC. 3200AMP. CIRCUIT BREAKER MANUFACTURER : ABB-SACE - ITALY PART.# : UXAB 239299 00
EQUIPOS DE MEDICIÓN Y CONTROL | 50057582 | BOBINA OPERATING PN21C20195 GE | 3 | UN | MANUFACTURER PART.# =========== ============ COIL,OPERATING. GENERAL ELECTRIC BulELECTRIC COMPONENTS. ==================== RENEWAL PARTS FOR CONTROL UNIT ============================== . DESCRIPTIONl. GEX-2574 A. 21C20195
EQUIPOS DE MEDICIÓN Y CONTROL | 50057587 | CONT.MOVIL AC 600V 1600AMP PN490.445C MG | 3 | UN | MANUFACTURER PART.# =========== ============ 1600 AMP MOUNTED MERLIN GERIELECTRIC COMPONENTS. ==================== SPARES FOR 600 VAC. CIRCUIT BREAKER =================================== . DESCRIPTIONN MOVING CONTACT. 490.445C
EQUIPOS DE MEDICIÓN Y CONTROL | 50057606 | BOBINA PNF3021096 GE | 3 | UN | ECTRIC F3021096ELECTRIC COMPONENTS. ==================== COIL. ===== MANUFACTURER PART.# ============ ====== GENERAL EL
EQUIPOS DE MEDICIÓN Y CONTROL | 50057607 | CONT.MOVIL AC 600 V PN588C735G01 W | 3 | UN | MANUFACTURER PART.# =========== ============ MOVING CONTACT WESTINGHOUSE 588C735G01ELECTRIC COMPONENTS. ==================== SPARES FOR 600 VAC. CIRCUIT BREAKER =================================== . DESCRIPTION
EQUIPOS DE MEDICIÓN Y CONTROL | 50057610 | BOBINA PNF3021098 GE | 3 | UN | ECTRIC F3021098-12-50ELECTRIC COMPONENTS. ==================== COIL. ===== MANUFACTURER PART.# ============ ====== GENERAL EL
EQUIPOS DE MEDICIÓN Y CONTROL | 50057639 | CONT.MOVIL DC 250 V PN884595 W | 3 | UN | ELECTRIC COMPONENTS. ==================== CONTACT, FOR 250 VDC. CIRCUIT BREAKER ===================================== . MANUFACTURER PART.# ============ ====== WESTINGHOUSE S-884595
EQUIPOS DE MEDICIÓN Y CONTROL | 50057650 | BOBINA PN6174599G2 GE | 3 | UN | ECTRIC 6174599G2ELECTRIC COMPONENTS. ==================== COIL. ===== MANUFACTURER PART.# ============ ====== GENERAL EL
EQUIPOS DE MEDICIÓN Y CONTROL | 50057695 | CONT.MOVIL PN1600834 W | 3 | UN | ========= FABRICANTE # PARTE ========== ======= WESTINGHOUSE 1600834REPUESTO P/PARTIDORES,CONTACTORES,RELES: ======== =============================== CONTACTOS
EQUIPOS DE MEDICIÓN Y CONTROL | 50057714 | CONTACTO MOVIL 600A | 3 | UN | MOVING CONTACT ASSY. 600AMP., FOR 15KV TYPE NAL 15-K-12-M TRANSFER SWITCH MANUFACTURER : FEDERAL PIONEER PART # :49E-598
EQUIPOS DE MEDICIÓN Y CONTROL | 50057821 | BOBINA PNWB2EA150 | 3 | UN
EQUIPOS DE MEDICIÓN Y CONTROL | 50057826 | BOBINA PNWB2HA224 | 3 | UN
EQUIPOS DE MEDICIÓN Y CONTROL | 50057835 | CONTACTO MOVIL PPAL | 3 | UN | MANUFACTURER PART.# =========== ============ MAIN MOVING CONTACT. WESTINGHOUSE S#1589490ELECTRIC COMPONENTS. ==================== SPARES FOR 600 VAC. CIRCUIT BREAKER =================================== . DESCRIPTION
EQUIPOS DE MEDICIÓN Y CONTROL | 50057880 | CONTACTO NEMA 6 | 3 | JGO | CONTACT KIT, FOR CONTACTOR MANUFACTURER : SQUARE D PART # : 9998-SL-26
EQUIPOS DE MEDICIÓN Y CONTROL | 50057884 | CONTACTO OPERACION | 3 | UN | PART.# =========== ============ COUNTER HAFTS,WITH GENERAL ELECTRIC GEAR AND PINION. 5899597BAG1ELECTRIC COMPONENTS. ==================== SPARES FOR TIME RELAY ===================== . DESCRIPTION MANUFACTURER
EQUIPOS DE MEDICIÓN Y CONTROL | 50057928 | CONTACTO PORTA | 3 | UN | FIXED ACR RUNNER, FOR 4.16KV - 1200A CIRCUIT BREAKER MANUFACTURER: GEC SWITCHGEAR LTD. PART # : LL5307.S.10323-1
EQUIPOS DE MEDICIÓN Y CONTROL | 50058004 | CONTACTO PRIMARIO | 3 | UN | MANUFACTURER PART.# =========== ============ CONTACT GENERAL ELECTRIC 192A9668G3ELECTRIC COMPONENTS. ==================== SPARES FOR 600 VAC. CIRCUIT BREAKER =================================== . DESCRIPTION
EQUIPOS DE MEDICIÓN Y CONTROL | 50058081 | CONT. SEGME. HIGH VOLTAGE PN1130323 W | 3 | UN | CRIPTION MANUFACTURER PART.# =========== ============ SEGMENT CONTACT. WESELECTRIC COMPONENTS. ==================== SPARES FOR HIGH VOLTAGE CIRCUIT BREAKER ======================================= . DESTINGHOUSE S#1130323
EQUIPOS DE MEDICIÓN Y CONTROL | 50058564 | CONTACTOR MAG.CC 1PNA 134A BOB. 32VCC | 3 | UN | TYPE UMJ, DC CONTACTOR, 1PNO - 134AMP., 32VDC COIL MANUFACTURER : WESTINGHOUSE PART # : S#1168999F8
EQUIPOS DE MEDICIÓN Y CONTROL | 50058620 | CONTACTOR MAG.CC 1PNA 5A BOB.250VCC | 3 | UN | DC CONTACTOR, 1 POLE, 5AMP. 250VDC COIL MANUFACTURER : WESTINGHOUSE PART # : STYLE # 31D9607G02
EQUIPOS DE MEDICIÓN Y CONTROL | 50058804 | BOQUILLA HIGH VOLTAGE PN6193960G28 GE | 3 | UN | CRIPTION MANUFACTURER PART.# =========== ============ BUSHING AND ARC GENELECTRIC COMPONENTS. ==================== SPARES FOR HIGH VOLTAGE CIRCUIT BREAKER ======================================= . DESERAL ELECTRIC RUNNER ASSEMLIES. 6193960G28
EQUIPOS DE MEDICIÓN Y CONTROL | 50058940 | BOTON PULSA. PN2245568G39 GE | 3 | UN | 580-A. 2245568-G39ACTURER PART.# =========== ============ PUSH BUTTON UNIT GENERAL ELECTRIC Bull. GEF-3ELECTRIC COMPONENTS. ==================== SPARES FOR SELECTOR SWITCH ========================== . DESCRIPTION MANUF
EQUIPOS DE MEDICIÓN Y CONTROL | 50059316 | BRAZO ACTUADOR S/ROD 1.1/2'LG. | 3 | UN | ============ ACTUATOR ARM. ASEA BROWN BOVERI AGVL21SPARES FOR LIMIT SWITCH. DESCRIPTION MANUFACTURER PART.# =============
EQUIPOS DE MEDICIÓN Y CONTROL | 50059424 | BRAZO CONTACTO MOVIL | 3 | UN | MOV. CONTACT ARM ASSY MANUFACTURER:CLARK CONTROL DIV.. PART # : A29-34525A (Bulletin 7328 )
EQUIPOS DE MEDICIÓN Y CONTROL | 50059577 | BRAZO OPERADOR ENCLAV. L64 PN1490219 W | 3 | UN | 1490219 MANUFACTURER PART.# =========== ============ ARM INTERLOCK. WESTINGHOUSEELECTRIC COMPONENTS. ==================== RENEWAL PARTS FOR CONTROL UNIT ============================== . DESCRIPTION
EQUIPOS DE MEDICIÓN Y CONTROL | 50060563 | CORREDERA | 3 | UN | = GENERAL ELECTRIC 239C4544P1ELECTRIC COMPONENTS. ==================== RUNNER ARC ========== . MANUFACTURER PART.# ============ =====
EQUIPOS DE MEDICIÓN Y CONTROL | 50060599 | CORRED. ARCO PN6144070 GE | 3 | UN | = GENERAL ELECTRIC 6144070ELECTRIC COMPONENTS. ==================== RUNNER ARC ========== . MANUFACTURER PART.# ============ =====
EQUIPOS DE MEDICIÓN Y CONTROL | 50061419 | CJTO. BOTON PULSADOR PARAD | 3 | UN | 3065S6512 MANUFACTURER PART.# =========== ============ PUSH BUTTON ASSEMBLIES M&C. SWITCHGEARELECTRIC COMPONENTS. ==================== RENEWAL PARTS FOR CONTROL UNIT ============================== . DESCRIPTION
EQUIPOS DE MEDICIÓN Y CONTROL | 50061423 | CJTO. BOTON PULSADOR PARTI | 3 | UN | 3065S7911 MANUFACTURER PART.# =========== ============ PUSH BUTTON ASSEMBLIES M&C. SWITCHGEARELECTRIC COMPONENTS. ==================== RENEWAL PARTS FOR CONTROL UNIT ============================== . DESCRIPTION
EQUIPOS DE MEDICIÓN Y CONTROL | 50061860 | DEDOS CONTACTO | 3 | UN | CRIPTION MANUFACTURER PART.# =========== ============ UPPER FINGER CONTACT. MERELECTRIC COMPONENTS. ==================== SPARES FOR HIGH VOLTAGE CIRCUIT BREAKER ======================================= . DESLIN GERIN 1.765.599E
EQUIPOS DE MEDICIÓN Y CONTROL | 50062371 | BARRA CONEXION | 3 | UN | CRIPTION MANUFACTURER PART.# =========== ============ ROD, FOR TYPE MC-5, GENELECTRIC COMPONENTS. ==================== SPARES FOR 750 VDC. AIR CIRCUIT BREAKER ======================================= . DESERAL ELECTRIC 2000 TO 12000 AMP. 6028044P15
EQUIPOS DE MEDICIÓN Y CONTROL | 50062553 | BARRA PORTADORA | 3 | UN | CRIPTION MANUFACTURER PART.# =========== ============ BUSBAR AND CONTACT MERELECTRIC COMPONENTS. ==================== SPARES FOR HIGH VOLTAJE CIRCUIT BREAKER ======================================= . DESLIN GERIN SUPPORT ASSEMBLY. 1765546
EQUIPOS DE MEDICIÓN Y CONTROL | 50062598 | BARRA SUPERIOR | 3 | UN | SPARES FOR 600 VAC. CIRCUIT BREAKER UPPER BAR FOR SWITCH F1B MANUFACTURER : ABB-SACE - ITALY PART.# : 239299/042
EQUIPOS DE MEDICIÓN Y CONTROL | 50062602 | BARRA SUPERIOR | 3 | UN | SPARES FOR 600 VAC. CIRCUIT BREAKER UPPER BAR FOR SWITCH F1H MANUFACTURER : ABB-SACE - ITALY PART.# : 249399/042
EQUIPOS DE MEDICIÓN Y CONTROL | 50062606 | BARRA SUPERIOR | 3 | UN | SPARES FOR 600 VAC. CIRCUIT BREAKER UPPER BAR FOR SWITCH F1S MANUFACTURER : ABB-SACE - ITALY PART.# : 269399/043
EQUIPOS DE MEDICIÓN Y CONTROL | 50062808 | BASE SLATE 2 POLES DC PNLT3119 SD | 3 | UN | MANUFACTURER PART.# =========== ============ BASE SLATE 2 POLES. SQUARE 'D' 1.1/4' X 14.1/2' X 20 LT3119 (Ref.Cat.160C,page 3).ELECTRIC COMPONENTS. ==================== SPARES FOR DC. MAGNETIC CONTACTORS ================================== . DESCRIPTION
EQUIPOS DE MEDICIÓN Y CONTROL | 50063080 | BASE RELE SOBRECORRIENTE | 3 | UN | MOUNTING BASE, FOR O.L. RELAY MANUFACTURER:TELEMECANIQUE PART # : RA1-XA1
EQUIPOS DE MEDICIÓN Y CONTROL | 50063396 | BIELA AISLADA Y ACCESORIOS489767+9010212 | 3 | JGO | INSULATED TOGGLE & ACCESSORIES, FOR DSA1, 3000AMP. 600 VAC. C. BREAKER. MANUFACTURER : MERLIN GERIN PART # : 489767 + 9010212A1
EQUIPOS DE MEDICIÓN Y CONTROL | 50063490 | CON. FLEXIBL DC DS303 PN259A5683G2 GE | 3 | UN | SHUNT ASSY., FOR TYPE DS303, DC. CONTACTOR MANUFACTURER:GENERAL ELECTRIC PART # : 259A5683G2
EQUIPOS DE MEDICIÓN Y CONTROL | 50063498 | CON. FLEXIBL DC PN875.287 MG | 3 | UN | ==== . MANUFACTURER PART.# ============ ====== MERLIN GERIN 875.287ELECTRIC COMPONENTS. ==================== SPARES FOR DC. MAGNETIC CONTACTORS ================================== CONNECTOR =====
EQUIPOS DE MEDICIÓN Y CONTROL | 50063575 | CON. FLEXIBL PN4907019G1 GE | 3 | UN | ELECTRIC 4907019G1ELECTRIC COMPONENTS. ==================== SHUNT ===== . MANUFACTURER PART.# ============ ====== GENERAL
EQUIPOS DE MEDICIÓN Y CONTROL | 50063676 | DESCONECTADOR AC 600 V PN139C4454G4 GE | 3 | UN | MANUFACTURER PART.# =========== ============ SHUNT TRIP ASM GENERAL ELECTRIC 139C4454G4ELECTRIC COMPONENTS. ==================== SPARES FOR 600 VAC. CIRCUIT BREAKER =================================== . DESCRIPTION
EQUIPOS DE MEDICIÓN Y CONTROL | 50063728 | DESCONECTADOR SECUNDARIO | 3 | UN | MANUFACTURER PART.# =========== ============ SECD DISCONNCT BLK GENERAL ELECTRIC 386A110G2ELECTRIC COMPONENTS. ==================== SPARES FOR 600 VAC. CIRCUIT BREAKER =================================== . DESCRIPTION
EQUIPOS DE MEDICIÓN Y CONTROL | 50063729 | CON. PLATIN | 3 | UN | MOVABLE CONDUCTOR, FOR VK-6M40 MANUFACTURER : TOSHIBA PART # : 4E9G0385P002
EQUIPOS DE MEDICIÓN Y CONTROL | 50063871 | BLQ CON AUX. 1PNA-1PNC PN390/3924C GE | 4 | UN | AUXILIARY CONTACT BLOCK MANUFACTURER : GENERAL ELECTRIC (ITALY) PART # : 390/3924C
EQUIPOS DE MEDICIÓN Y CONTROL | 50063896 | BLOQUE CON MOV AC 600 V PN269399/021 ABB | 3 | UN | SPARES FOR 600 VAC. CIRCUIT BREAKER MOVING CONTACT ASSY FOR SWITCH F1B MANUFACTURER : ABB-SACE - ITALY PART.# : 269399/021
EQUIPOS DE MEDICIÓN Y CONTROL | 50063901 | BLOQUE CON MOV AC 600 V PN249399/021 ABB | 3 | UN | SPARES FOR 600 VAC. CIRCUIT BREAKER MOVING CONTACT ASSY FOR SWITCH F1H MANUFACTURER : ABB-SACE - ITALY PART.# : 249399/021
EQUIPOS DE MEDICIÓN Y CONTROL | 50063913 | BLOQUE CON MOV AC 600 V PN269699/021 ABB | 3 | UN | SPARES FOR 600 VAC. CIRCUIT BREAKER MOVING CONTACT ASSY, FOR SWITCH F4S MANUFACTURER : ABB-SACE - ITALY PART.# : 269699/021
EQUIPOS DE MEDICIÓN Y CONTROL | 50064112 | BOB. 1.44AC | 3 | UN | ELECTRIC COMPONENTS. ==================== SPARES FOR DC. RELAY ==================== COILS ===== . MANUFACTURER PART.# ============ ====== WESTINGHOUSE 1754302A
EQUIPOS DE MEDICIÓN Y CONTROL | 50064204 | BOB. 110VC DC PN22D72G2 GE | 3 | UN | 110 VACB COIL FOR DC CONTACTOR MANUFACTURER : GENERAL ELECTRIC PART # : 22D72G2
EQUIPOS DE MEDICIÓN Y CONTROL | 50064220 | BOB. 110VC AC PNEG40RC-G ABB | 3 | UN | COIL, 110VAC, FOR AC CONTACTOR MANUFACTURER : ASEA BROWN BOVERI PART # : EG40RC - G (EG40-1)
EQUIPOS DE MEDICIÓN Y CONTROL | 50064304 | BOB. 110VC AC SIZE 00 PN31041-400-42 SD | 3 | UN | 110VAC COIL, FOR SIZE 00, 0 & 1 AC CONTACTORS MANUFACTURER : SQUARE D PART # : 31041-400-42
EQUIPOS DE MEDICIÓN Y CONTROL | 50064388 | BOB. 115VC PN1264380C W | 3 | UN | ELECTRIC COMPONENTS. ==================== SPARES FOR TIME RELAY ===================== COIL ==== . MANUFACTURER PART.# =========== ====== WESTINGHOUSE S#1264380C
EQUIPOS DE MEDICIÓN Y CONTROL | 50064427 | BOB. SHUNT TRIP DC 125V PN1.024.251 MG | 3 | UN | 125VDC SHUNT TRIP COIL, FOR TYPE DST-2-100, 1250AMP. 13.8KV, CIRCUIT BREAKER MANUFACTURER : MERLIN GERIN PART # : 1024.251
EQUIPOS DE MEDICIÓN Y CONTROL | 50064471 | BOB. 208VC | 3 | UN | 208 VAC COIL, FOR DC. MAGNETIC CONTACTORS MANUFACTURER : WESTINGHOUSE PART # : 1470242B
EQUIPOS DE MEDICIÓN Y CONTROL | 50064813 | BOB. AC 110 V 713UPB-76 PNTB135-7 CLCO | 3 | UN | 110 VAC COIL, FOR TIMING RELAY 713UPB-76 MANUFACTURER:CLARK CONTROLLER Co. PART # : TB135-7
EQUIPOS DE MEDICIÓN Y CONTROL | 50064878 | BOB. 110VCA 10/105 V | 3 | UN | 617475ELECTRIC COMPONENTS. ==================== COIL. ===== MANUFACTURER PART.# ============ ====== VICKERS
EQUIPOS DE MEDICIÓN Y CONTROL | 50065101 | BOB. APERTURA REL | 3 | UN | F610130 MANUFACTURER PART.# =========== ============ TRIP COIL. TOSHIBAELECTRIC COMPONENTS. ==================== RENEWAL PARTS FOR CONTROL UNIT ============================== . DESCRIPTION
EQUIPOS DE MEDICIÓN Y CONTROL | 50065508 | DISPARADOR BASCULA | 3 | UN | CRIPTION MANUFACTURER PART.# =========== ============ TRIP LATCH. GENELECTRIC COMPONENTS. ==================== SPARES FOR 600 VAC. AIR CIRCUIT BREAKER ======================================= . DESERAL ELECTRIC 6317758P1
EQUIPOS DE MEDICIÓN Y CONTROL | 50065625 | DISPOSITIVO SELLO AC PN6293203G3 GE | 3 | UN | ELECTRIC COMPONENTS. ==================== SPARES FOR AC. RELAYS ===================== COIL ==== . MANUFACTURER PART.# ============ ====== GENERAL ELECTRIC 6293203G3
EQUIPOS DE MEDICIÓN Y CONTROL | 50065776 | DIVISOR | 3 | UN | CRIPTION MANUFACTURER PART.# =========== ============ DIVIDER. GENELECTRIC COMPONENTS. ==================== SPARES FOR HIGH VOLTAGE CIRCUIT BREAKER ======================================= . DESERAL ELECTRIC 6149517
EQUIPOS DE MEDICIÓN Y CONTROL | 50066083 | EJE LIMIT SWITCH PNX2150 SD | 3 | UN | SHAFT, FOR LIMIT SWITCH MANUFACTURER : SQUARE D PART # : X-2150 (Bulletin 6170-13)
EQUIPOS DE MEDICIÓN Y CONTROL | 50066104 | BOB. CONTACTOR 220VC | 3 | UN | 220 VAC COIL, FOR DC CONTACTORS MANUFACTURER : MITSUBISHI PART # : DF20
EQUIPOS DE MEDICIÓN Y CONTROL | 50066165 | CONTACTO DC PNST-453 CH | 3 | UN | CONTACT, FOR DC. CONTACTORS MANUFACTURER : CUTLER HAMMER PART # : ST-453
EQUIPOS DE MEDICIÓN Y CONTROL | 50066209 | CONTACTO DC PN60346-1 WATFORD | 3 | JGO | MANUFACTURER PART.# WATFORD ELECTRIC 60346ELECTRIC COMPONENTS. SPARES FOR DC. MAGNETIC CONTACTORS CONTACT
EQUIPOS DE MEDICIÓN Y CONTROL | 50066213 | CONTACTO DC PN9999-DT12 SD | 3 | UN | MANUFACTURER PART.# SQUARE 'D' 9999-DT12ELECTRIC COMPONENTS. SPARES FOR DC. MAGNETIC CONTACTORS CONTACT
EQUIPOS DE MEDICIÓN Y CONTROL | 50066221 | CONTACTO DC PN9998-GA81 SD | 3 | UN | MANUFACTURER PART.# SQUARE 'D' 9998-GA81ELECTRIC COMPONENTS. SPARES FOR DC. MAGNETIC CONTACTORS CONTACT
EQUIPOS DE MEDICIÓN Y CONTROL | 50066241 | CONTACTO DC PN3TY6320-OA SIEMENS | 3 | UN | MANUFACTURER PART.# SIEMENS 3TY6320-OAELECTRIC COMPONENTS. SPARES FOR DC. MAGNETIC CONTACTORS CONTACT
EQUIPOS DE MEDICIÓN Y CONTROL | 50066249 | CONTACTO DC PN1502608 W | 3 | UN | MANUFACTURER PART.# WESTINGHOUSE 1502608ELECTRIC COMPONENTS. SPARES FOR DC. MAGNETIC CONTACTORS CONTACT
EQUIPOS DE MEDICIÓN Y CONTROL | 50066268 | BOB. DESCONEXIO | 3 | UN | MANUFACTURER PART.# =========== ============ TRIP COIL WESTINGHOUSE 3753A02G04ELECTRIC COMPONENTS. ==================== SPARES FOR 600 VAC. CIRCUIT BREAKER =================================== . DESCRIPTION
EQUIPOS DE MEDICIÓN Y CONTROL | 50066272 | BOB. DESCONEXIO | 3 | UN | MANUFACTURER PART.# =========== ============ TRIP COIL WESTINGHOUSE 3752A23G02ELECTRIC COMPONENTS. ==================== SPARES FOR 600 VAC. CIRCUIT BREAKER =================================== . DESCRIPTION
EQUIPOS DE MEDICIÓN Y CONTROL | 50066282 | CONTACTO DC PN2154 S 5311 M&C-S | 3 | JGO | MANUFACTURER PART.# M & C. SWITCHGEAR 2154 S 5311ELECTRIC COMPONENTS. SPARES FOR DC. MAGNETIC CONTACTORS CONTACT
EQUIPOS DE MEDICIÓN Y CONTROL | 50066503 | CONTACTO DC PN154-AB1 OTIS | 3 | UN | PART.# ============ ====== OTIS ELEVATOR 154AB1ELECTRIC COMPONENTS. ==================== SPARES FOR DC. RELAY ==================== CONTACT ======= . MANUFACTURER
EQUIPOS DE MEDICIÓN Y CONTROL | 50066792 | CAMPANA EXTINCION ARCO | 3 | UN | SPARES FOR TYPE SKM20JC, OIL SWITCH ARC EXTINGUISH CHAMBER, DWG. P-6020437 MANUFACTURER : TOSHIBA PART # : M6011806G-1
EQUIPOS DE MEDICIÓN Y CONTROL | 50066888 | CAPERUZA AMBAR LENS PNPA-LO-T1 MITSUBI | 3 | UN | MANUFACTURER PART.# =========== ============ LENS CAP,AMBAR MITSUBISHIELECTRIC COMPONENTS. ==================== RENEWAL PARTS FOR CONTROL UNIT ============================== . DESCRIPTION
EQUIPOS DE MEDICIÓN Y CONTROL | 50066905 | CAPERUZA P/CHICHARRA | 3 | UN | CAPERUZA PARA CHICHARRA FABRICANTE: SIEMENS PARTE # : 3SB1902-2BN
EQUIPOS DE MEDICIÓN Y CONTROL | 50066975 | CONTACTO AC PN546A780G1 GE | 3 | UN | PART.# ============ ====== GENERAL ELECTRIC 546A780G1ELECTRIC COMPONENTS. ==================== SPARES FOR AC. RELAYS ===================== CONTACT ======= . MANUFACTURER
EQUIPOS DE MEDICIÓN Y CONTROL | 50066977 | CONTACTO AC PN6960046G40 GE | 3 | UN | PART.# ============ ====== GENERAL ELECTRIC 6960046-40ELECTRIC COMPONENTS. ==================== SPARES FOR AC. RELAYS ===================== CONTACT ======= . MANUFACTURER
EQUIPOS DE MEDICIÓN Y CONTROL | 50067003 | CONTACTO HIGH VOLTAGE PN802B147G1 | 3 | UN | CRIPTION MANUFACTURER PART.# =========== ============ MOVABLE ARCINGELECTRIC COMPONENTS. ==================== SPARES FOR HIGH VOLTAGE CIRCUIT BREAKER ======================================= . DES
EQUIPOS DE MEDICIÓN Y CONTROL | 50067010 | CONTACTO HIGH VOLTAGE PNLL1650.Z.12382 | 3 | UN | CRIPTION MANUFACTURER PART.# =========== ============ CONTACT.ELECTRIC COMPONENTS. ==================== SPARES FOR HIGH VOLTAGE CIRCUIT BREAKER ======================================= . DES
EQUIPOS DE MEDICIÓN Y CONTROL | 50067015 | CONTACTO HIGH VOLTAGE PN561653 | 3 | UN | CRIPTION MANUFACTURER PART.# =========== ============ CONTACT.ELECTRIC COMPONENTS. ==================== SPARES FOR HIGH VOLTAGE CIRCUIT BREAKER ======================================= . DES
EQUIPOS DE MEDICIÓN Y CONTROL | 50067017 | CONTACTO HIGH VOLTAGE PN1096709 | 3 | UN | CRIPTION MANUFACTURER PART.# =========== ============ CONTACT.ELECTRIC COMPONENTS. ==================== SPARES FOR HIGH VOLTAGE CIRCUIT BREAKER ======================================= . DES
EQUIPOS DE MEDICIÓN Y CONTROL | 50067019 | CONTACTO HIGH VOLTAGE PN1099580 | 3 | UN | CRIPTION MANUFACTURER PART.# =========== ============ CONTACT.ELECTRIC COMPONENTS. ==================== SPARES FOR HIGH VOLTAGE CIRCUIT BREAKER ======================================= . DES
EQUIPOS DE MEDICIÓN Y CONTROL | 50067020 | CONTACTO HIGH VOLTAGE PN1099581 | 3 | UN | CRIPTION MANUFACTURER PART.# =========== ============ CONTACT.ELECTRIC COMPONENTS. ==================== SPARES FOR HIGH VOLTAGE CIRCUIT BREAKER ======================================= . DES
EQUIPOS DE MEDICIÓN Y CONTROL | 50067027 | CONTACTO HIGH VOLTAGE PN1645128 | 3 | UN | CRIPTION MANUFACTURER PART.# =========== ============ CONTACT.ELECTRIC COMPONENTS. ==================== SPARES FOR HIGH VOLTAGE CIRCUIT BREAKER ======================================= . DES
EQUIPOS DE MEDICIÓN Y CONTROL | 50067028 | CONTACTO HIGH VOLTAGE PN1718396 | 3 | UN | CRIPTION MANUFACTURER PART.# =========== ============ CONTACT.ELECTRIC COMPONENTS. ==================== SPARES FOR HIGH VOLTAGE CIRCUIT BREAKER ======================================= . DES
EQUIPOS DE MEDICIÓN Y CONTROL | 50067055 | CONTACTO BLOCK PNDP610 | 3 | UN | ELECTRIC COMPONENTS. ==================== SPARES FOR LIMIT SWITCH ======================= . DESCRIPTION MANUFACTURER PART.# =========== ============ CONTACT BLOCK. LOGAN ENGINEER.
EQUIPOS DE MEDICIÓN Y CONTROL | 50067056 | CONTACTO STATIONARY PN6714081 GE | 3 | UN | PART.# =========== ============ CONTACT STATIONARY, GENERAL ELECTRIC INTERLOCKELECTRIC COMPONENTS. ==================== SPARES FOR MASTER SWITCH ======================== DESCRIPTION MANUFACTURER
EQUIPOS DE MEDICIÓN Y CONTROL | 50067091 | CONTACTO PN5P9C01289002 TOSHIBA | 3 | UN | ELECTRIC COMPONENTS =================== RENEWAL PART FOR CONTROL UNIT ============================= DESCRIPTION MANUFACTURER =========== PART.# ============ CONTACT TOSHIBA
EQUIPOS DE MEDICIÓN Y CONTROL | 50067123 | CONTACTO INT. AIRE PN6316606G19 | 3 | UN | ============= FABRICANTE # PARTEREPUESTO INTERRUPTORES AIRE, ALTO ==================================== VOLTAJE C.A.
EQUIPOS DE MEDICIÓN Y CONTROL | 50067560 | INT.PUERTA 1PNA | 3 | UN | CONTROL SWITCH, 1PNO MANUFACTURER :GENERAL ELECTRIC PART # : 192A9717G3
EQUIPOS DE MEDICIÓN Y CONTROL | 50067919 | INT.TERMIC.BOB.MOTOR PN36A161007MBG01 GE | 3 | UN | THERMOSTAT MANUFACTURER : GENERAL ELECTRIC PART # : 36A161007MBG01
EQUIPOS DE MEDICIÓN Y CONTROL | 50067931 | INT.TERMIC.BOB.MOTOR PN895A334CA002 GE | 3 | UN | THERMOSTAT MANUFACTURER : GENERAL ELECTRIC PART # : 895A334CA002
EQUIPOS DE MEDICIÓN Y CONTROL | 50067939 | INT.TERMICO C/RECTIFICADOR | 3 | UN | THERMOSTAT MANUFACTURER : MERLIN GERIN PART # : 1.407.925
EQUIPOS DE MEDICIÓN Y CONTROL | 50067954 | INT.VIBRACIONES | 3 | UN | VIBRATING SWITCH, 5 AMP. - 240V - MANUFACTURER:INERTIA SWITCH LTD. PART # : 3171, SIMILAR TO s/n 4818H
EQUIPOS DE MEDICIÓN Y CONTROL | 50068412 | JGO. CONTACTO ENCLAV | 3 | UN | MANUFACTURER PART.# =========== ============ CONTACT. GENERAL ELECTELECTRIC COMPONENTS. ==================== SPARES FOR DC. MAGNETIC CONTACTORS ================================== . DESCRIPTIONRIC 6960053G9
EQUIPOS DE MEDICIÓN Y CONTROL | 50068454 | FILTRO PN633C650G03 W | 3 | UN | SURGE SUPPRESSOR. WESTINGHOUSE 633C650G03
EQUIPOS DE MEDICIÓN Y CONTROL | 50068945 | FILTRO SILENCIADOR | 3 | UN | CRIPTION MANUFACTURER PART.# =========== ============ FILLER MUFFLER, GENELECTRIC COMPONENTS. ==================== SPARES FOR HIGH VOLTAGE CIRCUIT BREAKER ======================================= . DESERAL ELECTRIC ARC CHUTE ASSEMBLY. 6316606G25
EQUIPOS DE MEDICIÓN Y CONTROL | 50070885 | PALANCA CILINDRO | 3 | UN | DM-207ELECTRIC COMPONENTS. ==================== SPARES FOR MASTER SWITCH ======================== . DESCRIPTION MANUFACTURER PART.# =========== ============ LEVER CYLINDER. SQUARE 'D' Cat. 1-302-A.
EQUIPOS DE MEDICIÓN Y CONTROL | 50070889 | PALANCA CONTACTO | 3 | UN | CRIPTION MANUFACTURER PART.# =========== ============ CONTACT LEVER, FOR GENELECTRIC COMPONENTS. ==================== SPARES FOR 750 VDC. AIR CIRCUIT BREAKER ======================================= . DESERAL ELECTRIC TYPE MC-5. 6414067G3 Bull. GEF-3344 B.
EQUIPOS DE MEDICIÓN Y CONTROL | 50071238 | PANTALLA GA03 | 3 | UN | DESCRIPTION MANUFACTURER =========== PART # ============ DISPLAY UNIT GA03ELECTRO-NITE RM38255204SPARES FOR DIGITAL PRINTER # 870079 =================================== SPARES ELECTRO-NITE ===================================
EQUIPOS DE MEDICIÓN Y CONTROL | 50071259 | ELEM. TERM. PN97025G GE | 3 | UN | ====== GENERAL ELECTRIC CR123H2.45AELECTRIC COMPONENTS. ==================== HEATER ELEMENT ============== MANUFACTURER PART.# ============
EQUIPOS DE MEDICIÓN Y CONTROL | 50071366 | ELEM. TERM. PN81D433 GE | 3 | UN | ====== GENERAL ELECTRIC 81D433ELECTRIC COMPONENTS. ==================== HEATER ELEMENT ============== MANUFACTURER PART.# ============
EQUIPOS DE MEDICIÓN Y CONTROL | 50071378 | ELEM. TERM. PN81D440 GE | 3 | UN | ====== GENERAL ELECTRIC 81D440ELECTRIC COMPONENTS. ==================== HEATER ELEMENT ============== MANUFACTURER PART.# ============
EQUIPOS DE MEDICIÓN Y CONTROL | 50071410 | ELEM. TERM. PN805253 W | 3 | UN | ====== WESTINGHOUSE 805253ELECTRIC COMPONENTS. ==================== HEATER ELEMENT ============== MANUFACTURER PART.# ============
EQUIPOS DE MEDICIÓN Y CONTROL | 50071418 | ELEM. TERM. PN966476 W | 3 | UN | ====== WESTINGHOUSE CODE AM-2.5 S#966476ELECTRIC COMPONENTS. ==================== HEATER ELEMENT ============== MANUFACTURER PART.# ============
EQUIPOS DE MEDICIÓN Y CONTROL | 50071520 | ELEM. TERM. OVERLOAD PN2096587P1 GE | 3 | UN | PART.# ============ ====== GENERAL ELECTRIC 2096587P1ELECTRIC COMPONENTS. ==================== SPARE FOR OVERLOAD RELAY ======================== HEATERS ======= MANUFACTURER
EQUIPOS DE MEDICIÓN Y CONTROL | 50071524 | ELEM. TERM. OVERLOAD PN2096586P3 GE | 3 | UN | PART.# ============ ====== GENERAL ELECTRIC 2096586P3ELECTRIC COMPONENTS. ==================== SPARE FOR OVERLOAD RELAY ======================== HEATERS ======= MANUFACTURER
EQUIPOS DE MEDICIÓN Y CONTROL | 50071528 | ELEM. TERM. OVERLOAD PN2096585P2 GE | 3 | UN | PART.# ============ ====== GENERAL ELECTRIC 2096585G2ELECTRIC COMPONENTS. ==================== SPARE FOR OVERLOAD RELAY ======================== HEATERS ======= MANUFACTURER
EQUIPOS DE MEDICIÓN Y CONTROL | 50071580 | ELEM. TERMICO 0.57-0.69 | 3 | UN | ====== ALLEN WEST EAC 4195059(K)ELECTRIC COMPONENTS. ==================== HEATER ELEMENT ============== MANUFACTURER PART.# ============
EQUIPOS DE MEDICIÓN Y CONTROL | 50071633 | PARTIDOR MAG.REV.3P S/INT.10A BOB.110VCA | 3 | UN | REVERSING AC MAG. STARTER, 3P - 10AMP - 110VAC COIL MANUFACTURER : EITAI MACHINERY PART # : HC18MT
EQUIPOS DE MEDICIÓN Y CONTROL | 50071648 | ELEM. TERMICO 1.43 | 3 | UN | HEATER, FOR OVERLOAD REALY, 1.43AMP. MANUFACTURER : ALLEN BRADLEY PART # : W31
EQUIPOS DE MEDICIÓN Y CONTROL | 50071664 | ELEM. TERMICO 1.75-1.94 | 3 | UN | HEATER ELEMENT, FOR THERMAL OVERLOAD MANUFACTURER : SQUARE D PART # : AR3.28
EQUIPOS DE MEDICIÓN Y CONTROL | 50071684 | ELEM. TERMICO 1.95-2.20 | 3 | UN | HEATER ELEMENT, FOR THERMAL OVERLOAD MANUFACTURER : SQUARE D PART # : AR3.62
EQUIPOS DE MEDICIÓN Y CONTROL | 50071748 | ELEM. TERMICO 2.21 | 3 | UN | ====== GENERAL ELECTRIC CR123K249AELECTRIC COMPONENTS. ==================== HEATER ELEMENT ============== MANUFACTURER PART.# ============
EQUIPOS DE MEDICIÓN Y CONTROL | 50071789 | PASADOR AC 600V PN452A528P1 GE | 3 | UN | AL ELECTRIC 452A528P1ELECTRIC COMPONENTS. ==================== SPARES FOR 600VAC. AIR CIRCUIT BREAKER ====================================== . DESCRIPTION MANUFACTURER PART.# =========== ============ PIN. GENER
EQUIPOS DE MEDICIÓN Y CONTROL | 50071793 | PASADOR AC 600V PN6447153P3 GE | 3 | UN | AL ELECTRIC 6447153P3ELECTRIC COMPONENTS. ==================== SPARES FOR 600VAC. AIR CIRCUIT BREAKER ====================================== . DESCRIPTION MANUFACTURER PART.# =========== ============ PIN. GENER
EQUIPOS DE MEDICIÓN Y CONTROL | 50071797 | PASADOR AC 600V PN6404793P3 GE | 3 | UN | AL ELECTRIC 6404793P3ELECTRIC COMPONENTS. ==================== SPARES FOR 600VAC. AIR CIRCUIT BREAKER ====================================== . DESCRIPTION MANUFACTURER PART.# =========== ============ PIN. GENER
EQUIPOS DE MEDICIÓN Y CONTROL | 50071801 | PASADOR AC 600V PN6203981P9 GE | 3 | UN | AL ELECTRIC 6203981P9ELECTRIC COMPONENTS. ==================== SPARES FOR 600VAC. AIR CIRCUIT BREAKER ====================================== . DESCRIPTION MANUFACTURER PART.# =========== ============ PIN. GENER
EQUIPOS DE MEDICIÓN Y CONTROL | 50071808 | ELEM. TERMICO 27.0 - 29.1 AMP | 3 | UN | HEATER ELEMENT, FOR THERMAL OVERLOAD MANUFACTURER : SQUARE D PART # : AR55
EQUIPOS DE MEDICIÓN Y CONTROL | 50071824 | ELEM. TERMICO 3.08-3.45 | 3 | UN | HEATER ELEMENT, FOR THERMAL OVERLOAD MANUFACTURER : SQUARE D PART # : AR5.30
EQUIPOS DE MEDICIÓN Y CONTROL | 50071829 | PASADOR DC 750 V MC-5 PN6076406P225 GE | 3 | UN | CRIPTION MANUFACTURER PART.# =========== ============ PIN,FOR TYPE MC-5. GENELECTRIC COMPONENTS. ==================== SPARES FOR 750 VDC. AIR CIRCUIT BREAKER ======================================= . DESERAL ELECTRIC Bull. GEF-3344 B. 6076406P225
EQUIPOS DE MEDICIÓN Y CONTROL | 50071833 | PASADOR DC 750 V MC-5 PN6076406P229 GE | 3 | UN | CRIPTION MANUFACTURER PART.# =========== ============ PIN,FOR TYPE MC-5. GENELECTRIC COMPONENTS. ==================== SPARES FOR 750 VDC. AIR CIRCUIT BREAKER ======================================= . DESERAL ELECTRIC Bull. GEF-3344 B. 6076406P259
EQUIPOS DE MEDICIÓN Y CONTROL | 50071835 | LAM.IND.BLA. PNPA-LW-T1 MITSUBI | 3 | UN | ELECTRIC COMPONENTS. ==================== PILOT LIGHT =========== COLOUR TENSION MANUFACTURERPART.# ====== ======= ============= WHITE MITSUBISHI PA-LW-T1
EQUIPOS DE MEDICIÓN Y CONTROL | 50071836 | ELEM. TERMICO 3.68 | 3 | UN | HEATER, FOR OVERLOAD REALY, 3.68AMP. MANUFACTURER : ALLEN BRADLEY PART # : W41
EQUIPOS DE MEDICIÓN Y CONTROL | 50071860 | ELEM. TERMICO 33.0-40 | 3 | UN | ====== ALLEN WEST EAC 4195083(SB)ELECTRIC COMPONENTS. ==================== HEATER ELEMENT ============== MANUFACTURER PART.# ============
EQUIPOS DE MEDICIÓN Y CONTROL | 50071901 | PASADOR CENTERING PNCM274 SD | 3 | UN | CM-274ELECTRIC COMPONENTS. ==================== SPARES FOR MASTER SWITCH ======================== . DESCRIPTION MANUFACTURER PART.# =========== ============ PIN CENTERING. SQUARE 'D' Cat. 10-1201.
EQUIPOS DE MEDICIÓN Y CONTROL | 50071916 | ELEM. TERMICO 5.36 | 3 | UN | PART.# ============ ====== ALLEN BRADLEY N25 5.36 AELECTRIC COMPONENTS. ==================== SPARE FOR OVERLOAD RELAY ======================== HEATERS ======= MANUFACTURER
EQUIPOS DE MEDICIÓN Y CONTROL | 50072211 | LEVA MASTER SWITCH PN129B5749P1 GE | 3 | UN | 0600-129B5749P1ELECTRIC COMPONENTS. ==================== SPARES FOR MASTER SWITCH ======================== . DESCRIPTION MANUFACTURER PART.# =========== ============ CAM. GENERAL ELECTRIC
EQUIPOS DE MEDICIÓN Y CONTROL | 50073297 | EMPAQUET. OIL SWITCH PNA1627 GW | 3 | UN | ======= ====== G.W. ELECTRICAL A-1627 SPECIALITY CO.ELECTRIC COMPONENTS. ==================== GASKETS FOR OIL SWITCH ====================== . MANUFACTURER PART.# =====
EQUIPOS DE MEDICIÓN Y CONTROL | 50073339 | GUARDALLAMA STARTER PNA1822027A CLCO | 3 | UN | MANUFACTURER PART.# =========== ============ ARC SHIELD ASSY. CLARK CONTROL CO A1822027AELECTRIC COMPONENTS. ==================== SPARES FOR STARTER,CONTACTOR,RELAY ================================== . DESCRIPTION
EQUIPOS DE MEDICIÓN Y CONTROL | 50073347 | GUARDALLAMA BRACE PN6412203P1 GE | 3 | UN | CRIPTION MANUFACTURER PART.# =========== ============ BRACE,ARC CHUTE, GENELECTRIC COMPONENTS. ==================== SPARES FOR HIGH VOLTAGE CIRCUIT BREAKER ======================================= . DESERAL ELCTRIC ASSEMBLY. 6412203P1
EQUIPOS DE MEDICIÓN Y CONTROL | 50073384 | GUARDALLAMA DC 300 A PNA1821984A CLCO | 3 | UN | ARC SHIELD, FOR 300 A. DC. CONTACTOR MANUFACTURER : CLARK CONTROL PART # : A18-21984A (Bulletin 7400)
EQUIPOS DE MEDICIÓN Y CONTROL | 50073448 | GUARDALLAMA DC PN6703658 GE | 3 | UN | ARC SHIELD FOR DC CONTACTOR MANUFACTURER : GENERAL ELECTRIC PART # : 6703658
EQUIPOS DE MEDICIÓN Y CONTROL | 50073560 | GUARDALLAMA DC PN5934723P1 GE | 3 | UN | ====== . MANUFACTURER PART.# ============ ====== GENERAL ELECTRIC 5934723P1ELECTRIC COMPONENTS. ==================== SPARES FOR DC. MAGNETIC CONTACTORS ================================== ARC SHIELD ====
EQUIPOS DE MEDICIÓN Y CONTROL | 50073576 | GUARDALLAMA DC PN171C3017G1 GE | 3 | UN | ARC CHUTE ASSY. FOR DC. CONTACTOR MANUFACTURER:GENERAL ELECTRIC PART # : 171C3017G1
EQUIPOS DE MEDICIÓN Y CONTROL | 50073616 | GUARDALLAMA DC PN876.299A MG | 3 | UN | ====== . MANUFACTURER PART.# ============ ====== MERLIN GERIN 876299AELECTRIC COMPONENTS. ==================== SPARES FOR DC. MAGNETIC CONTACTORS ================================== ARC SHIELD ====
EQUIPOS DE MEDICIÓN Y CONTROL | 50073620 | GUARDALLAMA DC PN490.097 MG | 3 | UN | ====== . MANUFACTURER PART.# ============ ====== MERLIN GERIN 4-90097ELECTRIC COMPONENTS. ==================== SPARES FOR DC. MAGNETIC CONTACTORS ================================== ARC SHIELD ====
EQUIPOS DE MEDICIÓN Y CONTROL | 50073636 | GUARDALLAMA DC PN8650867P1 GE | 3 | UN | PART.# =========== ============ ARC CHUTE. GENERAL ELECTRIC 8650867P1ELECTRIC COMPONENTS. ==================== SPARES FOR DC. RELAYS ===================== . DESCRIPTION MANUFACTURER
EQUIPOS DE MEDICIÓN Y CONTROL | 50073656 | GUARDALLAMA 15KV SWITCH-600AMP. SE1008 | 3 | UN | SPARES FOR TYPE SE1008, 15KV SWITCH-600AMP. ARC CHUTE ASSEMBLY MANUFACTURER : GENERAL ELECTRIC PART # : 105C9350G2
EQUIPOS DE MEDICIÓN Y CONTROL | 50073660 | GUARDALLAMA HIGH VOLTAGE PN6245722P1 GE | 3 | UN | CRIPTION MANUFACTURER PART.# =========== ============ UPPER BARRIER. GENELECTRIC COMPONENTS. ==================== SPARES FOR HIGH VOLTAGE CIRCUIT BREAKER ======================================= . DESERAL ELECTRIC 6245722P1
EQUIPOS DE MEDICIÓN Y CONTROL | 50073668 | GUARDALLAMA HIGH VOLTAGE PN870.270D MG | 3 | UN | CRIPTION MANUFACTURER PART.# =========== ============ ARC CHUTE. MERELECTRIC COMPONENTS. ==================== SPARES FOR HIGH VOLTAGE CIRCUIT BREAKER ======================================= . DESLIN GERIN 870.270D
EQUIPOS DE MEDICIÓN Y CONTROL | 50073701 | GUARDALLAMA AC 600 V PNF1B ABB | 3 | UN | SPARES FOR 600 VAC. CIRCUIT BREAKER ARC CHUTE, FOR SWITCH F1B MANUFACTURER : ABB-SACE - ITALY PART # : 269399/011
EQUIPOS DE MEDICIÓN Y CONTROL | 50073705 | GUARDALLAMA AC 600 V PNF1H ABB | 3 | UN | ARC CHUTE, FOR 600 VAC. TYPE F1H CIRCUIT BREAKER MANUFACTURER : ABB-SACE - ITALY PART # : 249399/011 (UXAB249399-R-031)
EQUIPOS DE MEDICIÓN Y CONTROL | 50073709 | GUARDALLAMA AC 600 V PNF1S ABB | 3 | UN | SPARES FOR 600 VAC. CIRCUIT BREAKER ARC CHUTE, FOR SWITCH F1S MANUFACTURER : ABB-SACE - ITALY PART # : UXAB-269399R012
EQUIPOS DE MEDICIÓN Y CONTROL | 50073712 | GUARDALLAMA AC 600 V PNF2H ABB | 3 | UN | SPARES FOR 600 VAC. CIRCUIT BREAKER ARC CHUTE FOR SWITCH F2H MANUFACTURER : ABB-SACE - ITALY PART.# : 249499/011
EQUIPOS DE MEDICIÓN Y CONTROL | 50073717 | GUARDALLAMA AC 600 V PNF4S ABB | 3 | UN | SPARES FOR 600 VAC. CIRCUIT BREAKER ARC CHUTE, FOR SWITCH F4S MANUFACTURER : ABB-SACE - ITALY PART.# : 269599/021
EQUIPOS DE MEDICIÓN Y CONTROL | 50073728 | GUARDALLAMA AC 600 V B10-1 TOSHIBA | 3 | UN | ARC CHUTE, FOR 600 VAC., B10-1, CIRCUIT BREAKER MANUFACTURER : TOSHIBA PART # : 2K9C0100G001
EQUIPOS DE MEDICIÓN Y CONTROL | 50073789 | GUARDALLAMA MAGNET BLAST PN264B100G7 GE | 3 | UN | CRIPTION MANUFACTURER PART.# =========== ============ ARC CHUTE SIDES. GENELECTRIC COMPONENTS. ==================== SPARES FOR MAGNET BLAST CIRCUIT BREAKER ======================================= . DESERAL ELECTRIC Bull. GEH-2004-A. 264B100G-7
EQUIPOS DE MEDICIÓN Y CONTROL | 50073824 | GUARDALLAMA COMPLETO | 3 | UN | ====== MANUFACTURER PART.# ============ ====== WESTINGHOUSE 1486651ELECTRIC COMPONENTS. ==================== SPARES FOR DC. MAGNETIC CONTACTORS ================================== ARC SHIELD ====
EQUIPOS DE MEDICIÓN Y CONTROL | 50073884 | GUARDALLAMA, K10 | 3 | UN | CRIPTION MANUFACTURER PART.# =========== ============ ARC CHUTE K10. MERELECTRIC COMPONENTS. ==================== SPARES FOR HIGH VOLTAGE CIRCUIT BREAKER ======================================= . DESLIN GERIN 781.826G
EQUIPOS DE MEDICIÓN Y CONTROL | 50074334 | PASADOR EMBOLO | 3 | UN | CO-33ELECTRIC COMPONENTS. ==================== SPARES FOR OVERLOAD RELAY ========================= . DESCRIPTION MANUFACTURER PART.# =========== ============ PIN PLUNGER. SQUARE'D'
EQUIPOS DE MEDICIÓN Y CONTROL | 50074367 | PASADOR GUIA | 3 | UN | CRIPTION MANUFACTURER PART.# =========== ============ PIN ,FOR TYPE MC-5. GENELECTRIC COMPONENTS. ==================== SPARES FOR 750 VDC. AIR CIRCUIT BREAKER ======================================= . DESERAL ELECTRIC Bull. GEF-3344 B. 6059421
EQUIPOS DE MEDICIÓN Y CONTROL | 50074411 | PASADOR INFERIOR | 3 | UN | AL ELECTRIC 139C4470G1ELECTRIC COMPONENTS. ==================== SPARES FOR 600VAC. AIR CIRCUIT BREAKER ====================================== . DESCRIPTION MANUFACTURER PART.# =========== ============ LOWER STUD GENER
EQUIPOS DE MEDICIÓN Y CONTROL | 50074677 | PASADOR SOLEN. HIGH VOLTAGE PN6242881 GE | 3 | UN | CRIPTION MANUFACTURER PART.# =========== ============ PIN,FOR SOLENOID GENELECTRIC COMPONENTS. ==================== SPARES FOR HIGH VOLTAGE CIRCUIT BREAKER ======================================= . DESERAL ELECTRIC MECHANISM CRANK. 6242881
EQUIPOS DE MEDICIÓN Y CONTROL | 50074681 | PASADOR SOLEN. HIGH VOLTAGE PN6440148 GE | 3 | UN | CRIPTION MANUFACTURER PART.# =========== ============ PIN,FOR SOLENOID GENELECTRIC COMPONENTS. ==================== SPARES FOR HIGH VOLTAGE CIRCUIT BREAKER ======================================= . DESERAL ELECTRIC MECHANISM. 6440148
EQUIPOS DE MEDICIÓN Y CONTROL | 50074685 | PASADOR SOLEN. HIGH VOLTAGE PN6440987 GE | 3 | UN | CRIPTION MANUFACTURER PART.# =========== ============ PIN, FOR SOLENOID GENELECTRIC COMPONENTS. ==================== SPARES FOR HIGH VOLTAGE CIRCUIT BREAKER ======================================= . DESERAL ELECTRIC MECHANISM. 6440987
EQUIPOS DE MEDICIÓN Y CONTROL | 50074693 | PASADOR SOLEN. HIGH VOLTAGE PN6441148 GE | 3 | UN | CRIPTION MANUFACTURER PART.# =========== ============ PIN, FOR SOLENOID GENELECTRIC COMPONENTS. ==================== SPARES FOR HIGH VOLTAGE CIRCUIT BREAKER ======================================= . DESERAL ELECTRIC MECHANISM. 6441148
EQUIPOS DE MEDICIÓN Y CONTROL | 50074744 | GUIA RESORTE HIGH VOLTAGE PN6440168 GE | 3 | UN | CRIPTION MANUFACTURER PART.#T.# =========== ============ SPRING GUIDE.ELECTRIC COMPONENTS. ==================== SPARES FOR HIGH VOLTAGE CIRCUIT BREAKER ======================================= . DESGENERAL ELECTRIC 6440168
EQUIPOS DE MEDICIÓN Y CONTROL | 50076571 | ENCHUFE | 3 | UN | PLUG, FOR RECEPTACLE MANUFACTURER: GENERAL ELECTRIC PART # : 8835872P76 - Bulletin GEG-8041A
EQUIPOS DE MEDICIÓN Y CONTROL | 50076590 | ENCHUFE COMPLETO 10 CONTACTOS | 3 | UN | MANUFACTURER PART.# =========== ============ AUXILIARY SOCKET & GEC SWITCHGEAR PLUG, 10 CONTACT. 2463585/6ELECTRIC COMPONENTS. ==================== SPARES FOR 600 VAC. CIRCUIT BREAKER =================================== . DESCRIPTION
EQUIPOS DE MEDICIÓN Y CONTROL | 50076756 | ENCHUFE PRUEBA | 3 | UN | ====== G.ELECTRIC 6422120G3ELECTRIC COMPONENTS =================== SPARES FOR SWITCH ================= MANUFACTURER PART # ============
EQUIPOS DE MEDICIÓN Y CONTROL | 50076893 | ENCLAVAM. M & C SWITCHGEAR PN2455S10 | 3 | UN | ELECTRIC COMPONENTS. ==================== RENEWAL PARTS FOR CONTROL UNIT ============================== DESCRIPTIONMANUFACTURER PART.# =========== ============ AUXILIARY SWITCH WITH M & C SWITCHGEAR INTERLOCK. 2455S10
EQUIPOS DE MEDICIÓN Y CONTROL | 50077039 | ENCLAVAMIENTO TIPO L46 | 3 | UN | 1399073ELECTRIC COMPONENTS. ==================== RENEWAL PARTS FOR CONTROL UNIT ============================== DESCRIPTIONMANUFACTURER PART.# =========== ============ INTERLOCK,TYPE L-46. WESTINGHOUSE
EQUIPOS DE MEDICIÓN Y CONTROL | 50077108 | ENCLAVAMIENTO TIPO L62 | 3 | UN | 1780513ELECTRIC COMPONENTS. ==================== RENEWAL PARTS FOR CONTROL UNIT ============================== DESCRIPTIONMANUFACTURER PART.# =========== ============ INTERLOCK,TYPE L-62. WESTINGHOUSE
EQUIPOS DE MEDICIÓN Y CONTROL | 50077221 | SOP. P/INT.TIPO MC | 3 | UN
EQUIPOS DE MEDICIÓN Y CONTROL | 50079324 | INT. AC PN704700 W | 3 | UN | PART.# ============ ====== WESTINGHOUSE S#704700ELECTRIC COMPONENTS. ==================== SPARES FOR AC. RELAYS ===================== CONTACT ======= . MANUFACTURER
EQUIPOS DE MEDICIÓN Y CONTROL | 50079554 | INT. AUXILIAR | 3 | UN | AUXILIARY SWITCH MANUFACTURER : WESTINGHOUSE PART # :698B822H01
EQUIPOS DE MEDICIÓN Y CONTROL | 50080465 | INT. SELECTO PN5P9C011P003 TOSHIBA | 3 | UN | 5P9C011P003ELECTRIC COMPONENTS =================== RENEWAL PART FOR CONTROL UNIT ============================= DESCRIPTION MANUFACTURER =========== PART.# ============ SELECTOR SWITCH TOSHIBA
EQUIPOS DE MEDICIÓN Y CONTROL | 50081100 | INT.AUTOM.MOLD.2P 0.30 A | 3 | UN | MOULDED CASE CIRCUIT BREAKER, 2P. 0.3AMP. MANUFACTURER : STOTZ-KONTACT PART # : S-202-EK
EQUIPOS DE MEDICIÓN Y CONTROL | 50081231 | MARCO MAGNETICO DC PNLT4729A SD | 3 | UN | FRAME, FOR DC. CONTACTOR MANUFACTURER : SQUARE D PART # : LT4729A (Bulletin 7004-7 )
EQUIPOS DE MEDICIÓN Y CONTROL | 50081867 | MECANISMO ENCLAV.INTERR. 13.5KV 1250V | 3 | UN | CRIPTION MANUFACTURER PART.# =========== ============ LATCHING MECHANISM. MERELECTRIC COMPONENTS. ==================== SPARES FOR HIGH VOLTAGE CIRCUIT BREAKER ======================================= . DESLIN GERIN
EQUIPOS DE MEDICIÓN Y CONTROL | 50083276 | MICRO INTER. PNGHM6601321R1 ABB | 3 | UN | MICRO SWITCH MANUFACTURER : ASEA BROWN BOVERI PART # : GHM6601321R1
EQUIPOS DE MEDICIÓN Y CONTROL | 50083336 | MICRO INTER. PNDDR-4A-220V SW | 3 | UN | MICRO SWITCH MANUFACTURER : WERKZEUGMHSCHINEN PART # : DDR-4A-220V
EQUIPOS DE MEDICIÓN Y CONTROL | 50083448 | MICRO SWITCH | 3 | UN | CRIPTION MANUFACTURER PART.# =========== ============ MICRO SWITCH. MERELECTRIC COMPONENTS. ==================== SPARES FOR HIGH VOLTAGE CIRCUIT BREAKER ======================================= . DESLIN GERIN 1.749.061
EQUIPOS DE MEDICIÓN Y CONTROL | 50083645 | INT.COMANDO 6P 250 V | 3 | UN | LINEAR POTENTIOMETER OPERATOR MANUFACTURER : GENERAL ELECTRIC PART # : CR102C07
EQUIPOS DE MEDICIÓN Y CONTROL | 50084015 | MODULO 1/8 380V PN1HFB3015 | 3 | UN
EQUIPOS DE MEDICIÓN Y CONTROL | 50084022 | MODULO 1/8 380V PN2HFB3015 | 3 | UN
EQUIPOS DE MEDICIÓN Y CONTROL | 50084188 | INT.CUCHILLA 2P 400A 250VCC | 3 | UN | KNIFE SWITCH, UNFUSED, DPST, 400AMP.250VDC MANUFACTURER : LEXINGTON PART # : 78015-1Y
EQUIPOS DE MEDICIÓN Y CONTROL | 50084478 | MODULO CONTACTO | 3 | UN | 55060-001ELECTRIC COMPONENTS. ==================== SPARES FOR SPECIAL SWITCH ========================= . DESCRIPTION MANUFACTURER PART.# =========== ============ CONTACT MODULE. GENERAL ELECTRIC
EQUIPOS DE MEDICIÓN Y CONTROL | 50084796 | INT.LIM.RECORRIDO PN1922 SILEC | 3 | UN | LIMIT SWITCH MANUFACTURER : SILEC PARTN # : 1922
EQUIPOS DE MEDICIÓN Y CONTROL | 50087554 | RESORTE AC PN1314959 W | 3 | UN | SPRING, FOR AC. MAG. STARTERS MANUFACTURER : WESTINGHOUSE PART # : 1314959
EQUIPOS DE MEDICIÓN Y CONTROL | 50087618 | RESORTE DC PN875.876 MG | 3 | UN | ELECTRIC COMPONENTS. ==================== SPARES FOR DC. MAGNETIC CONTACTORS ================================== SPRING ======MANUFACTURER PART.# ============ ====== MERLIN GERIN 875.876
EQUIPOS DE MEDICIÓN Y CONTROL | 50087626 | RESORTE DC PN879.294 MG | 3 | UN | ELECTRIC COMPONENTS. ==================== SPARES FOR DC. MAGNETIC CONTACTORS ================================== SPRING ======MANUFACTURER PART.# ============ ====== MERLIN GERIN 879.294
EQUIPOS DE MEDICIÓN Y CONTROL | 50087795 | RESORTE DC PN574A731P1 GE | 3 | UN | ELECTRIC COMPONENTS. ==================== SPARES FOR DC. MAGNETIC CONTACTORS ================================== SPRING ======MANUFACTURER PART.# ============ ====== GENERAL ELECTRIC 574A731P1
EQUIPOS DE MEDICIÓN Y CONTROL | 50087884 | RESORTE DC PNB50502-602-08 SD | 3 | UN | SPRING FOR DC. MAGNETIC CONTACTOR MANUFACTURER : SQUARE 'D' PART # : B50502-602-08
EQUIPOS DE MEDICIÓN Y CONTROL | 50087888 | RESORTE DC PNB50502-602-04 SD | 3 | UN | SPRING FOR DC. MAGNETIC CONTACTOR MANUFACTURER : SQUARE D PART # :B50502-602-04
EQUIPOS DE MEDICIÓN Y CONTROL | 50087935 | RESORTE DC PN1490698 W | 3 | UN | ELECTRIC COMPONENTS. ==================== SPARES FOR DC. MAGNETIC CONTACTORS ================================== SPRING ======MANUFACTURER PART.# ============ ====== WESTINGHOUSE 1490698
EQUIPOS DE MEDICIÓN Y CONTROL | 50088111 | RESORTE DC PN1406834 W | 3 | UN | PART.# ============ ====== WESTINGHOUSE S#1406834ELECTRIC COMPONENTS. ==================== SPARES FOR DC. RELAYS ===================== SPRING ====== . MANUFACTURER
EQUIPOS DE MEDICIÓN Y CONTROL | 50088205 | TERMOSTATO 170 GRADOS CELCIUS | 3 | UN | THERMOSTAT, 170 GRADES CELCIUS MANUFACTURER : KLIXON PART # : 44B312466-007
EQUIPOS DE MEDICIÓN Y CONTROL | 50088209 | TERMOSTATO 190 GRADOS CELCIUS | 3 | UN | THERMOSTAT, 190 GRADES CELCIUS MANUFACTURER : KLIXON PART # : 44B312486-008
EQUIPOS DE MEDICIÓN Y CONTROL | 50088293 | RESORTE AUXILIARY-BLADE PN877.657 MG | 3 | UN | CRIPTION MANUFACTURER PART.# =========== ============ AUXILIARY-BLADE MERELECTRIC COMPONENTS. ==================== SPARES FOR HIGH VOLTAGE CIRCUIT BREAKER ======================================= . DESLIN GERIN SPRING. 877657
EQUIPOS DE MEDICIÓN Y CONTROL | 50088297 | RESORTE BLADE PN877.658 MG | 3 | UN | CRIPTION MANUFACTURER PART.# =========== ============ BLADE SPRING. MERELECTRIC COMPONENTS. ==================== SPARES FOR HIGH VOLTAGE CIRCUIT BREAKER ======================================= . DESLIN GERIN 877658
EQUIPOS DE MEDICIÓN Y CONTROL | 50088304 | RESORTE CHARGING MOTOR. PN887.637RR MG | 3 | UN | CRIPTION MANUFACTURER PART.# =========== ============ SPRING, CHARGING MOTOR. MERELECTRIC COMPONENTS. ==================== SPARES FOR HIGH VOLTAGE CIRCUIT BREAKER ======================================= . DESLIN GERIN 887.637RR
EQUIPOS DE MEDICIÓN Y CONTROL | 50088317 | RESORTE HIGH VOLTAGE PN1097095 W | 3 | UN | CRIPTION MANUFACTURER PART.# =========== ============ SPRING. WESELECTRIC COMPONENTS. ==================== SPARES FOR HIGH VOLTAGE CIRCUIT BREAKER ======================================= . DESTINGHOUSE S#1097095
EQUIPOS DE MEDICIÓN Y CONTROL | 50088332 | RESORTE HIGH VOLTAGE PN1418839 W | 3 | UN | CRIPTION MANUFACTURER PART.# =========== ============ SPRING. WESELECTRIC COMPONENTS. ==================== SPARES FOR HIGH VOLTAGE CIRCUIT BREAKER ======================================= . DESTINGHOUSE S#1418839
EQUIPOS DE MEDICIÓN Y CONTROL | 50088335 | RESORTE HIGH VOLTAGE PN1419366 W | 3 | UN | CRIPTION MANUFACTURER PART.# =========== ============ SPRING. WESELECTRIC COMPONENTS. ==================== SPARES FOR HIGH VOLTAGE CIRCUIT BREAKER ======================================= . DESTINGHOUSE S#1419366
EQUIPOS DE MEDICIÓN Y CONTROL | 50088343 | RESORTE HIGH VOLTAGE PN1534507 W | 3 | UN | CRIPTION MANUFACTURER PART.# =========== ============ SPRING. WESELECTRIC COMPONENTS. ==================== SPARES FOR HIGH VOLTAGE CIRCUIT BREAKER ======================================= . DESTINGHOUSE S#1534507
EQUIPOS DE MEDICIÓN Y CONTROL | 50088347 | RESORTE HIGH VOLTAGE PN1534508 W | 3 | UN | CRIPTION MANUFACTURER PART.# =========== ============ SPRING. WESELECTRIC COMPONENTS. ==================== SPARES FOR HIGH VOLTAGE CIRCUIT BREAKER ======================================= . DESTINGHOUSE S#1534508
EQUIPOS DE MEDICIÓN Y CONTROL | 50088351 | RESORTE HIGH VOLTAGE PN1616217 W | 3 | UN | CRIPTION MANUFACTURER PART.# =========== ============ SPRING. WESELECTRIC COMPONENTS. ==================== SPARES FOR HIGH VOLTAGE CIRCUIT BREAKER ======================================= . DESTINGHOUSE S#1616217
EQUIPOS DE MEDICIÓN Y CONTROL | 50088359 | RESORTE HIGH VOLTAGE PN1645123 W | 3 | UN | CRIPTION MANUFACTURER PART.# =========== ============ SPRING. WESELECTRIC COMPONENTS. ==================== SPARES FOR HIGH VOLTAGE CIRCUIT BREAKER ======================================= . DESTINGHOUSE S#1645123
EQUIPOS DE MEDICIÓN Y CONTROL | 50088391 | RESORTE AC 600V PN6403318 GE | 3 | UN | ANUFACTURER PART.# ============ ====== GENERAL ELECTRIC 6403318ELECTRIC COMPONENTS. ==================== SPRING FOR USE ON 600VAC.CIRCUIT BREAKER ======================================== . M
EQUIPOS DE MEDICIÓN Y CONTROL | 50088459 | RESORTE AC 600V PNHAS2T IT. 4 GS-LTD | 3 | UN | ANUFACTURER PART.# ============ ====== GEC SWITCHGEAR HAS2TSA IT.4ELECTRIC COMPONENTS. ==================== SPRING FOR USE ON 600VAC.CIRCUIT BREAKER ======================================== . M
EQUIPOS DE MEDICIÓN Y CONTROL | 50088491 | RESORTE AC 600V PN4C9A6018G001 TOSHIBA | 3 | UN | WIDE SPRING ASSY., FOR USE ON 600VAC.C. BREAKER MANUFACTURER : TOSHIBA PART # : 4C9A6018G001
EQUIPOS DE MEDICIÓN Y CONTROL | 50088507 | RESORTE DC 750 V MC-5 PN6008983 GE | 3 | UN | ELECTRIC COMPONENTS. ==================== SPARES FOR 750 VDC. AIR CIRCUIT BREAKER. ======================================== DESCENERAL ELECTRIC Bull. GEF-334 B. 6008983RIPTION MANUFACTURER PART.# =========== ============ SPRING,FOR TYPE MC-5. G
EQUIPOS DE MEDICIÓN Y CONTROL | 50088520 | RESORTE DC 750 V MC-5 PN6079843 GE | 3 | UN | ELECTRIC COMPONENTS. ==================== SPARES FOR 750 VDC. AIR CIRCUIT BREAKER. ======================================== DESCENERAL ELECTRIC Bull. GEF-3344 B. 6079843RIPTION MANUFACTURER PART.# =========== ============ SPRING,FOR TYPE MC-5. G
EQUIPOS DE MEDICIÓN Y CONTROL | 50088558 | RESORTE TENSION PN2417540 GE | 3 | UN | 2417540 BULL. GEF-3334.ELECTRIC COMPONENTS. ==================== SPARES FOR LIMIT SWITCH ======================= . DESCRIPTION MANUFACTURER PART.# =========== ============ SPRING TENSION, GENERAL ELECTRIC CENTERING ARM.
EQUIPOS DE MEDICIÓN Y CONTROL | 50088562 | RESORTE ROCKER LEVER PN31224-105 CH | 3 | UN | ROCKER LEVER SPRING, FOR LIMIT SWITCH MANUFACTURER:CUTLER HAMMER PART # : 31224-105 (Bulletin 93220J1)
EQUIPOS DE MEDICIÓN Y CONTROL | 50088638 | RESORTE OPERATING PN809654 W | 3 | UN | S#809654ELECTRIC COMPONENTS. ==================== SPARES FOR LIMIT SWITCH ======================= . DESCRIPTION MANUFACTURER PART.# =========== ============ OPERATING SPRING. WESTINGHOUSE
EQUIPOS DE MEDICIÓN Y CONTROL | 50088735 | SELLO CONTRATUERCA | 3 | UN | SPARES FOR 'CASH CO' DIAPHRAGM VALVE ==================================== DESCRIPTION PART # ============================ RETAINING NUT SEAL 785-7558
EQUIPOS DE MEDICIÓN Y CONTROL | 50088777 | TOPE DE GOMA | 3 | UN | CRIPTION MANUFACTURER PART.# =========== ============ CLOSE STOP. MERELECTRIC COMPONENTS. ==================== SPARES FOR HIGH VOLTAGE CIRCUIT BREAKER ======================================= . DESLIN GERIN 870.066
EQUIPOS DE MEDICIÓN Y CONTROL | 50088781 | TOPE DE GOMA | 3 | UN | CRIPTION MANUFACTURER PART.# =========== ============ TRIP STOP. MERELECTRIC COMPONENTS. ==================== SPARES FOR HIGH VOLTAGE CIRCUIT BREAKER ======================================= . DESLIN GERIN 874.258
EQUIPOS DE MEDICIÓN Y CONTROL | 50088789 | TOPE EMBOLO | 3 | UN | TOP PLUNGER, FOR O.L. RELAY MANUFACTURER : SQUARE D PART # : CO - 34 (Bulletin 9055-2)
EQUIPOS DE MEDICIÓN Y CONTROL | 50088844 | PLACA FIJ.AISLADOR | 3 | UN | CRIPTION MANUFACTURER PART.# =========== ============ INSULATOR. MERELECTRIC COMPONENTS. ==================== SPARES FOR HIGH VOLTAGE CIRCUIT BREAKER ======================================= . DESLIN GERIN 839.738
EQUIPOS DE MEDICIÓN Y CONTROL | 50089380 | TORNILLO CALIBRACION | 3 | UN | CRIPTION MANUFACTURER PART.# =========== ============ CALIBRATING SCREW, GENELECTRIC COMPONENTS. ==================== SPARES FOR 750 VDC. AIR CIRCUIT BREAKER ======================================= . DESERAL ELECTRIC FOR TYPE MC-5. 6040056 Bull. GEF-3344 B.
EQUIPOS DE MEDICIÓN Y CONTROL | 50089524 | PLACA SUPERIOR | 3 | UN | CRIPTION MANUFACTURER PART.# =========== ============ TOP PLATE. GENELECTRIC COMPONENTS. ==================== SPARES FOR HIGH VOLTAGE CIRCUIT BREAKER ======================================= . DESERAL ELECTRIC 6420235P
EQUIPOS DE MEDICIÓN Y CONTROL | 50089608 | PLACAS AISLACION | 3 | UN | ELECTRIC COMPONENTS. ==================== SPARES FOR 250 VDC. AIR CIRCUIT BREAKER ======================================= DESCRIN GERIN 492.106PTION MANUFACTURER PART.# =========== ============= INSULATING PLATE. MERLI
EQUIPOS DE MEDICIÓN Y CONTROL | 50089879 | PLATINA DC PN1.945.012 MG | 3 | UN | ==== . MANUFACTURER PART.# ============ ====== MERLIN GERIN 1.945.012ELECTRIC COMPONENTS. ==================== SPARES FOR DC. MAGNETIC CONTACTORS ================================== CONNECTOR =====
EQUIPOS DE MEDICIÓN Y CONTROL | 50089883 | PLATINA DC PN1.945.056 MG | 3 | UN | ==== . MANUFACTURER PART.# ============ ====== MERLIN GERIN 1.945.056ELECTRIC COMPONENTS. ==================== SPARES FOR DC. MAGNETIC CONTACTORS ================================== CONNECTOR =====
EQUIPOS DE MEDICIÓN Y CONTROL | 50089887 | PLATINA DC PN1.945.558 MG | 3 | UN | ==== . MANUFACTURER PART.# ============ ====== MERLIN GERIN 1.945.558ELECTRIC COMPONENTS. ==================== SPARES FOR DC. MAGNETIC CONTACTORS ================================== CONNECTOR =====
EQUIPOS DE MEDICIÓN Y CONTROL | 50090669 | SILENCIADOR GUARDALLAMAS | 3 | UN | CRIPTION MANUFACTURER PART.# =========== ============ MUFFLER,ASSEMBLY, GENELECTRIC COMPONENTS. ==================== SPARES FOR HIGH VOLTAGE CIRCUIT BREAKER ======================================= . DESERAL ELECTRIC FOR ARC CHUTE ASSEMBLY. 6316606G26
EQUIPOS DE MEDICIÓN Y CONTROL | 50091024 | POLO INTERRUPTOR 150VCP 750-1200AMP | 3 | UN | CRIPTION MANUFACTURER PART.# =========== ============ MAIN POLE 150VCP750 WESELECTRIC COMPONENTS. ==================== SPARES FOR HIGH VOLTAGE CIRCUIT BREAKER ======================================= . DESTINGHOUSE 1200AMP 8297A26H01
EQUIPOS DE MEDICIÓN Y CONTROL | 50091728 | SOP. CONTACT HIGH VOLTAGE PN6318182 GE | 3 | UN | CRIPTION MANUFACTURER PART.# =========== ============ FINGER SUPPORT FOR GENELECTRIC COMPONENTS. ==================== SPARES FOR HIGH VOLTAJE CIRCUIT BREAKER ======================================= . DESERAL ELECTRIC SPRING CONTACT. 6318182
EQUIPOS DE MEDICIÓN Y CONTROL | 50091793 | SOP. CONTACTO AISLAD | 3 | UN | MOVING CONTACT SUPPORT INSULATOR, FOR 15KV TYPE NAL 15-K-12-M TRANSFER SWITCH MANUFACTURER : FEDERAL PIONEER PART # :138-510
EQUIPOS DE MEDICIÓN Y CONTROL | 50091927 | SOP. ENGRANAJ | 3 | UN | MANUFACTURER PART.# =========== ============ SUPPORT GEAR GENERAL ELECTRELECTRIC COMPONENTS. ==================== SPARES FOR 600 VAC. CIRCUIT BREAKER =================================== DESCRIPTIONIC 201C9000P2
EQUIPOS DE MEDICIÓN Y CONTROL | 50091989 | SOP.GUARDALL HIGH VOLTAGE PNS/N MG | 3 | UN | CRIPTION MANUFACTURER PART.# =========== ============ SPRING ARC CHUTE. MERELECTRIC COMPONENTS. ==================== SPARES FOR HIGH VOLTAGE CIRCUIT BREAKER ======================================= . DESLIN GERIN
EQUIPOS DE MEDICIÓN Y CONTROL | 50091997 | SOP.GUARDALL HIGH VOLTAGE PN1.765.560 MG | 3 | UN | CRIPTION MANUFACTURER PART.# =========== ============ SUPPORT FOR K10 ARC MERELECTRIC COMPONENTS. ==================== SPARES FOR HIGH VOLTAJE CIRCUIT BREAKER ======================================= . DESLIN GERIN CHUTE ASSEMBLY. 1765560
EQUIPOS DE MEDICIÓN Y CONTROL | 50092421 | RETEN G.E. 6440518 | 3 | UN | CRIPTION MANUFACTURER PART.# =========== ============ RETAINER. GENELECTRIC COMPONENTS. ==================== SPARES FOR HIGH VOLTAGE CIRCUIT BREAKER ======================================= . DESERAL ELECTRIC 6440518
EQUIPOS DE MEDICIÓN Y CONTROL | 50092424 | TRONERA | 3 | UN | SPARES FOR TYPE SE1008, 15KV SWITCH-600AMP. AUXILIARY BLADE MANUFACTURER : GENERAL ELECTRIC PART # : 105C9361G1
EQUIPOS DE MEDICIÓN Y CONTROL | 50092470 | SOPORTE DC PNLT2115 SD | 3 | UN | LT2115 MANUFACTURER PART.# =========== ============ BRACKET SQUARE 'D'ELECTRIC COMPONENTS. ==================== SPARES FOR DC. MAGNETIC CONTACTORS ================================== DESCRIPTION
EQUIPOS DE MEDICIÓN Y CONTROL | 50092498 | SOPORTE AC PN1.945.563 MG | 3 | UN | 1.945.563 MANUFACTURER PART.# =========== ============ SUPPORT. MERLIN GERINELECTRIC COMPONENTS. ==================== SPARES FOR AC. MAGNETIC CONTACTORS ================================== . DESCRIPTION
EQUIPOS DE MEDICIÓN Y CONTROL | 50092562 | SOPORTE PN6412251P1 GE | 3 | UN | ELECTRIC COMPONENTS. ==================== SUPPORT ======= . MANUFACTURER PART.# ============ ====== GENERAL ELECTRIC 6412251
EQUIPOS DE MEDICIÓN Y CONTROL | 50093978 | TUERCA AJUS. DC 750V MC-5 PN6049670P1 GE | 3 | UN | CRIPTION MANUFACTURER PART.# =========== ============ ADJUSTING NUT, GENELECTRIC COMPONENTS. ==================== SPARES FOR 750 VDC. AIR CIRCUIT BREAKER ======================================= . DESERAL ELECTRIC FOT TYPE MC-5. 6049670P1 Bull. GEF-3344 B.
EQUIPOS DE MEDICIÓN Y CONTROL | 50095040 | UNION BARRA ACTUADORA | 3 | UN | CRIPTION MANUFACTURER PART.# =========== ============ OPERATING UNION ROD. JOSELECTRIC COMPONENTS. ==================== SPARES FOR HIGH VOLTAGE CIRCUIT BREAKER ======================================= . DESLYN 3072X0062P124
EQUIPOS DE MEDICIÓN Y CONTROL | 50095130 | R.CA B.24VCC PNZL020024 SCHRACK | 3 | UN | AC RELAY, 24VDC COIL MANUFACTURER : SCHRACK PART # : ZL020024
EQUIPOS DE MEDICIÓN Y CONTROL | 50095154 | RELE CA BOB.250V | 3 | UN | AC RELAY, 250V COIL MANUFACTURER : ASEA BROWN BOVERI PART # : 736001R2
EQUIPOS DE MEDICIÓN Y CONTROL | 50095217 | RELE CA 1PNA-1PNC BOB.110VCA | 3 | UN | AC. RELAY, 1PNO-1PNC, 110VAC COIL MANUFACTURER : CUTLER HAMMER PART # : D26MBA
EQUIPOS DE MEDICIÓN Y CONTROL | 50095394 | RELE CA 3PNA-3PNA BOB.100VCA | 3 | UN | AC. RELAY, 3PNO-3PNC, 100VAC COIL MANUFACTURER : FUJI ELECTRIC PART # : SRC50-2F/X
EQUIPOS DE MEDICIÓN Y CONTROL | 50095663 | RODAMIENTO NEEDLE PN6477418BAP10 GE | 3 | UN | CRIPTION MANUFACTURER PART.# =========== ============ NEEDLE BEARING. GENELECTRIC COMPONENTS. ==================== SPARES FOR HIGH VOLTAGE CIRCUIT BREAKER ======================================= . DESERAL ELECTRIC 6477418BAP10
EQUIPOS DE MEDICIÓN Y CONTROL | 50095665 | RELECC.BOB.24VCC PNDRE1007 ARL | 3 | UN | DC RELAY, 24 VDC COIL MANUFACTURER : APPLIED RESEARCH LAB. PART # : DRE-1007
EQUIPOS DE MEDICIÓN Y CONTROL | 50095785 | RELE CC 2PNA-2PNC MINIA. | 3 | UN | DC RELAY, 2PNO-2PNC, MINIATURE MANUFACTURER : GENERAL ELECTRIC PART # : 3S2791G210F19
EQUIPOS DE MEDICIÓN Y CONTROL | 50095809 | RELE CC 3PNA-1PNC BOB.220VCA | 3 | UN | DC. RELAY, 3PNO-1PNC, 220VAC COIL MANUFACTURER : ASEA BROWN BOVERI PART # : HWSA
EQUIPOS DE MEDICIÓN Y CONTROL | 50096054 | TAPA VERDE | 3 | UN | MANUFACTURER PART.# =========== ============ GREEN CAP, FOR SIGNAL BROWN-BOVERI LAMP TYELECTRIC COMPONENTS. ==================== RENEWAL PARTS FOR CONTROL UNIT ============================== . DESCRIPTIONPE. AS-72-P
EQUIPOS DE MEDICIÓN Y CONTROL | 50096352 | RELE SOBRECORR.MAG. 230 VCC 15.0 HP | 3 | UN | 19616-B (Bulletin SP-7328.2)FORM LT4, INVERSE TIME OVERLOAD, AUT. RESET, W/COIL # TB28-23, FOR 15HP - 230VDC MOTOR MANUFACTURER:CLARK CONTROLLER PART # : SOE
EQUIPOS DE MEDICIÓN Y CONTROL | 50096400 | RELE SOBRECORR.TERM. 2P 42.2A MAX | 3 | UN | THERMAL OVERLOAD RELAY, 42.2AMP. MANUFACTURER : MITSUBISHI PART # : KC-2B
EQUIPOS DE MEDICIÓN Y CONTROL | 50096529 | RELE SOBRECORR.TERM. 3P 60.00A MAX. | 3 | UN | OVERLOAD RELAY , 3P., 60AMP. MAX., SIZE 2. MANUFACTURER : ALLEN BRANDLEY PART # : 40185-800-01
EQUIPOS DE MEDICIÓN Y CONTROL | 50096708 | RELE TIEMPO 0.2-10 MIN BOB.220VCA | 3 | UN | TIME RELAY, 0.2 - 10MIN., 220VAC COIL MANUFACTURER : CHAUVIN ARNOUX PART # : OK-TS-2149
EQUIPOS DE MEDICIÓN Y CONTROL | 50097055 | REL TIE.TERM. 115V PN115C90 AMPERITE | 3 | UN | TIME DELAY RELAY MANUFACTURER : AMPERITE PART # : 115C90
EQUIPOS DE MEDICIÓN Y CONTROL | 50097063 | REL TIE.TERM. 115V PN115NO180 AMPERITE | 3 | UN | TIME DELAY RELAY MANUFACTURER : AMPERITE PART # : 115NO180
EQUIPOS DE MEDICIÓN Y CONTROL | 50097711 | RES.ANTIREBOTE PESTILL | 3 | UN | ANUFACTURER PART.# ============ ====== WHIPP & BOURNE 20/0011ELECTRIC COMPONENTS. ==================== SPRING FOR USE ON 600VAC.CIRCUIT BREAKER ======================================== . M
EQUIPOS DE MEDICIÓN Y CONTROL | 50097767 | RES.ARMADUR DC PN1486702 W | 3 | UN | ELECTRIC COMPONENTS. ==================== SPARES FOR DC. MAGNETIC CONTACTORS ================================== SPRING ======MANUFACTURER PART.# ============ ====== WESTINGHOUSE 1486702
EQUIPOS DE MEDICIÓN Y CONTROL | 50097791 | RES.ARMADUR AC PN133A300H01 W | 3 | UN | PART.# ============ ====== WESTINGHOUSE S#133A3300H01ELECTRIC COMPONENTS. ==================== SPARES FOR AC. RELAYS ===================== SPRING ====== . MANUFACTURER
EQUIPOS DE MEDICIÓN Y CONTROL | 50097851 | RES.BRAZO CONTACT | 5 | UN | ===== ====== GENERAL ELECTRIC 2281876ELECTRIC COMPONENTS. ==================== SPARES FOR MASTER SWITCH ======================== . SPRING PART.# =
EQUIPOS DE MEDICIÓN Y CONTROL | 50097908 | VARILLA OPERACION | 3 | UN | CRIPTION MANUFACTURER PART.# =========== ============ OPERATING ROD. GENELECTRIC COMPONENTS. ==================== SPARES FOR HIGH VOLTAGE CIRCUIT BREAKER ======================================= . DESERAL ELECTRIC 281B708G4
EQUIPOS DE MEDICIÓN Y CONTROL | 50098099 | RES.COMPRESION EMBOL | 3 | UN | PART.# =========== ============ COMPRESSION SPRING, GENERAL ELECTRIC FOR CONTACT PLUNGER. 2412941ELECTRIC COMPONENTS. ==================== SPARES FOR TIME RELAY ===================== . DESCRIPTION MANUFACTURER
EQUIPOS DE MEDICIÓN Y CONTROL | 50098147 | RES.COMP.PLAC MASTER SWITCH PN2414842 GE | 3 | UN | ===== ====== GENERAL ELECTRIC 2414842ELECTRIC COMPONENTS. ==================== SPARES FOR MASTER SWITCH ======================== . SPRING PART.# =
EQUIPOS DE MEDICIÓN Y CONTROL | 50098191 | RES.CONTACT DC 50 A. PNT4534 CLCO | 3 | UN | CONTACT SPRING, FOR 50 A. DC. CONTACTOR MANUFACTURER : CLARK CONTROL PART # : T4534 (Bulletin 7400)
EQUIPOS DE MEDICIÓN Y CONTROL | 50098316 | RES.CONT.MOV AC PN2203584 M&C-S | 3 | UN | MOV. CONTACT SPRING, FOR AC. MAG. STARTERS MANUFACTURER : M & C SWITCHGEAR LTD. PART # : 2203584
EQUIPOS DE MEDICIÓN Y CONTROL | 50098906 | SECCIONADOR | 3 | UN | MANUFACTURER PART.# =========== ============ SECTIONATOR. MERLIN GERIELECTRIC COMPONENTS. ==================== SPARES FOR AC. MAGNETIC CONTACTORS. =================================== DESCRIPTIONN 1.945.006A
EQUIPOS DE MEDICIÓN Y CONTROL | 50098923 | RES.REPOSICIO AC 600V PN608Z31545 GS-LTD | 3 | UN | ANUFACTURER PART.# ============ ====== GEC SWITCHGEAR 608Z31545-525ELECTRIC COMPONENTS. ==================== SPRING FOR USE ON 600VAC.CIRCUIT BREAKER ======================================== . M
EQUIPOS DE MEDICIÓN Y CONTROL | 50098987 | RES.RETENCION DELTA 107801 | 3 | UN | AL ELECTRIC 6592331P2ELECTRIC COMPONENTS. ==================== SPRING ====== . MANUFACTURER PART.# ============ ====== GENER
EQUIPOS DE MEDICIÓN Y CONTROL | 50099079 | RES.TORSION GUARDALLAM | 3 | UN | ELECTRIC COMPONENTS. ==================== SPARES FOR DC. MAGNETIC CONTACTORS ================================== SPRING ======MANUFACTURER PART.# ============ ====== GENERAL ELECTRIC 2412672
EQUIPOS DE MEDICIÓN Y CONTROL | 50104346 | INTERRUPTOR DE PRESION 10-45 PSI | 3 | UN | DIFFERENTIAL PRESSURE SWITCH, 10-45PSIMANUFACTURER: DWYER INSTRUMENTS INC.PART # : 1910-5
EQUIPOS DE MEDICIÓN Y CONTROL | 50104372 | RESORTE PNG-208 | 3 | UN
EQUIPOS DE MEDICIÓN Y CONTROL | 50104450 | TABLERO DVM | 3 | UN
EQUIPOS DE MEDICIÓN Y CONTROL | 50104718 | TAPA PROTECCION | 3 | UN
EQUIPOS DE MEDICIÓN Y CONTROL | 50104731 | PALANCA VALV.PRINCIPAL | 3 | UN
EQUIPOS DE MEDICIÓN Y CONTROL | 50105252 | PORTA DIAFRAGMA | 3 | UN
EQUIPOS DE MEDICIÓN Y CONTROL | 50114609 | RELE CA 8PNA 10A BOB. 115VCC | 3 | UN
EQUIPOS DE MEDICIÓN Y CONTROL | 50114870 | RELE TIEMPO ON 0.2-60.0 SEG. BOB.110VCA | 3 | UN
EQUIPOS DE MEDICIÓN Y CONTROL | 50115024 | BOB. CIERRE 125VC PN9,02E+07 | 3 | UN
EQUIPOS DE MEDICIÓN Y CONTROL | 50115066 | PORTAFUSIBLE | 3 | UN
EQUIPOS DE MEDICIÓN Y CONTROL | 50115094 | LAMPARA IND.ROJA 24.0V | 3 | UN
EQUIPOS DE MEDICIÓN Y CONTROL | 50115115 | LAMPARA IND.AZUL 24.0V | 3 | UN
EQUIPOS DE MEDICIÓN Y CONTROL | 50118021 | TARJ. CP | 3 | UN
EQUIPOS DE MEDICIÓN Y CONTROL | 50118378 | CJTO. PANTALLA 1 PLUM | 3 | UN
EQUIPOS DE MEDICIÓN Y CONTROL | 50119092 | REGULADOR TEMP.3/4' NPT A102 63EF14G | 3 | UN
EQUIPOS DE MEDICIÓN Y CONTROL | 50128513 | TUBO VINILO 5X7 | 1 | M
EQUIPOS DE MEDICIÓN Y CONTROL | 50128516 | CJTO. DIAGRAMA | 5 | UN
EQUIPOS DE MEDICIÓN Y CONTROL | 50128521 | Memo.Comb.89/790 | 1 | JGO
EQUIPOS DE MEDICIÓN Y CONTROL | 50020121 | CONTACTOR MAGNET CA 3P 50A BOB 48VCA | 2 | UN | CONTACTORRATOS DE CONTROL ELÉCTRICOS.
EQUIPOS DE MEDICIÓN Y CONTROL | 50020391 | INTERRUPTOR 3P 2000A 600VCA SCHNEIDER | 2 | UN | AD POLOS: 3DISYUNTORICIONALES: SQUARE D
EQUIPOS DE MEDICIÓN Y CONTROL | 50020489 | INTERRUPTOR 1PNA-1PNC PNXCK-P502 TELE | 2 | UN | APARATOS DE CONTROL ELÉCTRICOS.INTERRUPTOR LIMITE
EQUIPOS DE MEDICIÓN Y CONTROL | 50020648 | INTERRUPTOR 1PNA-1PNC PNXC8-JC10111 TELE | 2 | UN | INTERRUPTOR LIMITEPARTE: LIMITES BARRAS ALTERNACION
EQUIPOS DE MEDICIÓN Y CONTROL | 50040454 | CONECTOR TERMOCOPLA DONART 2052 | 2 | UN | CONECTOR TERMOCOPLA
EQUIPOS DE MEDICIÓN Y CONTROL | 50043908 | BOBINA 4.5 AMP 4.5A GE 22D11G54 | 3 | UN | BOBINA 4.5 A
EQUIPOS DE MEDICIÓN Y CONTROL | 50047669 | RELE CA 3PNA-3PNC BOB 110VCA CLIFFORD | 2 | UN | RELE USO GENERALSPECIALES: 3PNA-3PNC.
EQUIPOS DE MEDICIÓN Y CONTROL | 50048041 | INT.DESCONECTADOR 3P 125A 690VCA SIEMENS | 2 | UN | 0 VLTCONMUTADOROS ESPECIALES: CON FUSIBLE.
EQUIPOS DE MEDICIÓN Y CONTROL | 50048674 | SOPORTE MONT BARRA REP LEGRAND 37398 | 2 | UN | CARACTERISTICAS ADICIONALES: BARRA REPARTIDORA 12X2mmCODIGO DESIGNACION: 37398MODIFICADOR: MONTAJENOMBRE FABRICANTE: LEGRANDSOPORTE
EQUIPOS DE MEDICIÓN Y CONTROL | 50048871 | PANEL CONTROL MGM SS052201 | 2 | UN | PANEL DE CONTROL ELECTRICO-EQUIPO ELECTRONICO
EQUIPOS DE MEDICIÓN Y CONTROL | 50053714 | BOBINA 60VCC SQUARE D 5102024359 | 2 | UN | BOBINA
EQUIPOS DE MEDICIÓN Y CONTROL | 50054028 | RELE TIEM ON 0-10MIN BOB 115VCA EAGLE | 2 | UN | O VOLTAJE EN VOLTS: BOB 115VCARELE TIEMPO
EQUIPOS DE MEDICIÓN Y CONTROL | 50055605 | BOB. P/3TF52 Y 53 110VC | 2 | UN | 110VAC COIL, FOR 3TF52/53 CONTACTORS MANUFACTURER : SIEMENS PART # : 3TY7523OAFO
EQUIPOS DE MEDICIÓN Y CONTROL | 50055650 | BOB. RELE SOBRECORR 1006 PNAAC-16 CH | 2 | UN | COIL, FOR 1006 OVERCURRENT RELAY MANUFACTURER : CUTLER HAMMER PART # : AAC-16
EQUIPOS DE MEDICIÓN Y CONTROL | 50056174 | CONTACTO ARCO MOVIL | 2 | UN | PART.# =========== ============ MOVABLE ARC. CONTACT GEC.SWITCHGEAR LL.5307.Z.11916-1SPARES FOR 600 VAC. CIRCUIT BREAKER =================================== DESCRIPTION MANUFACTURER
EQUIPOS DE MEDICIÓN Y CONTROL | 50056190 | CONTACTO ARMADO | 2 | JGO | MANUFACTURER PART.# =========== ============ CONTACT WESTINGHOUSE WCK43ELECTRIC COMPONENTS. ==================== SPARES FOR 600 VAC. CIRCUIT BREAKER =================================== . DESCRIPTION
EQUIPOS DE MEDICIÓN Y CONTROL | 50056328 | CONTACTO AUXILIAR 1PNA | 2 | UN | AUX. CONTACT FOR AC.MAG.STARTER MANUFACTURER : CUTLER HAMMER PART # : D26MPR
EQUIPOS DE MEDICIÓN Y CONTROL | 50056368 | CONTACTO BARRA AUXILIAR | 2 | UN | MANUFACTURER PART.# ============ ====== CLARK CONTROL A1610265AELECTRIC COMPONENTS. ==================== SPARES FOR DC. MAGNETIC CONTACTORS ================================== CONTACT =======
EQUIPOS DE MEDICIÓN Y CONTROL | 50056996 | BOBINA DC PN3122497SH2 GE | 4 | UN | ELECTRIC COMPONENTS. ==================== SPARES FOR DC. RELAY ==================== COILS ===== . MANUFACTURER PART.# ============ ====== GENERAL ELECTRIC 3122497SH2
EQUIPOS DE MEDICIÓN Y CONTROL | 50057474 | BOBINA SOLENOID AC 600 V PN6275081G36 GE | 2 | UN | MANUFACTURER PART.# =========== ============ SOLENOID COIL WITH GENERAL ELECTRIC CONTROL DEVICE. 6275081G36ELECTRIC COMPONENTS. ==================== SPARES FOR 600 VAC. CIRCUIT BREAKER =================================== . DESCRIPTION
EQUIPOS DE MEDICIÓN Y CONTROL | 50057627 | CONT.MOVIL DC 250 V PN491.391 MG | 2 | UN | ELECTRIC COMPONENTS. ==================== CONTACT, FOR 250 VDC. CIRCUIT BREAKER ===================================== . MANUFACTURER PART.# ============ ====== MERLIN GERIN 491.391
EQUIPOS DE MEDICIÓN Y CONTROL | 50057661 | AMPL. BA9S 12V. 2W | 2 | UN | === PAR # ============ SIGNAL LAMP BA9S ELECTRO-NITE 12VOL 2WATT RM34255359SPARES FOR 'ELECTRO-NITE'. ====== === =============== CELOX LAB. II ===== ==== == DESCRIPTION MANUFACTURER ========
EQUIPOS DE MEDICIÓN Y CONTROL | 50058428 | CONTACTOR MAG.CA 3PNA 20A BOB.110V | 2 | UN | AC MAGNETIC CONTACTOR, 3PNO, 110VAC COIL. MANUFACTURER : P & H HARNISCHFEGER PART # : 479U78D1
EQUIPOS DE MEDICIÓN Y CONTROL | 50063006 | BASE P/AMPOLLETA IND. | 2 | UN | PORTALAMPARA INDICADORA, 'TELEMECANIQUE' # ZB2-BV006
EQUIPOS DE MEDICIÓN Y CONTROL | 50063135 | DESCANSO HIGH VOLTAGE PN6440159 GE | 2 | UN | CRIPTION MANUFACTURER PART.# =========== ============ BUSHING. GENELECTRIC COMPONENTS. ==================== SPARES FOR HIGH VOLTAGE CIRCUIT BREAKER ======================================= . DESERAL ELECTRIC 6440159
EQUIPOS DE MEDICIÓN Y CONTROL | 50063579 | CON. FLEXIBL PNPN1HA80 | 2 | UN
EQUIPOS DE MEDICIÓN Y CONTROL | 50063597 | CON. FLEXIBLE CONTACT | 2 | UN | ==== . MANUFACTURER PART.# ============ ====== GENERAL ELECTRIC 2644936G4ELECTRIC COMPONENTS. ==================== SPARES FOR DC. MAGNETIC CONTACTORS ================================== CONNECTOR =====
EQUIPOS DE MEDICIÓN Y CONTROL | 50064212 | BOB. 110VC AC PNEG160RC-G ABB | 2 | UN | COIL, 110VAC, FOR AC CONTACTOR MANUFACTURER : ASEA BROWN BOVERI PART # : EG160RC - G
EQUIPOS DE MEDICIÓN Y CONTROL | 50064678 | BOB. 380VC DC PN1707-S1-T26A SD | 2 | UN | 380 VAC COIL, FOR DC. MAGNETIC CONTACTORS MANUFACTURER : SQUARE D PART # : 1707-S1-T26A
EQUIPOS DE MEDICIÓN Y CONTROL | 50066037 | BOB. CIERRE 90VC | 2 | UN | CLOSING COIL, 90VDC, FOR VK-6M40 MANUFACTURER : TOSHIBA PART # : 5F9G0172P001
EQUIPOS DE MEDICIÓN Y CONTROL | 50066326 | CONTACTO DC PNDF300 MITSUBI | 2 | JGO | MANUFACTURER PART.# MITSUBISHI DF300ELECTRIC COMPONENTS. SPARES FOR DC. MAGNETIC CONTACTORS CONTACT
EQUIPOS DE MEDICIÓN Y CONTROL | 50066583 | CONTACTO DC PN945888 W | 2 | UN | PART.# ============ ====== WESTINGHOUSE 945888ELECTRIC COMPONENTS. ==================== SPARES FOR DC. RELAY ==================== CONTACT ======= . MANUFACTURER
EQUIPOS DE MEDICIÓN Y CONTROL | 50066900 | CAPERUZA COLOR ROJO | 2 | UN | MANUFACTURER PART.# =========== ============ RED CAP BROWN-BOVERIELECTRIC COMPONENTS. ==================== RENEWAL PARTS FOR CONTROL UNIT ============================== . DESCRIPTION
EQUIPOS DE MEDICIÓN Y CONTROL | 50067040 | CONTACTO AC 600 V PN6404753P1 GE | 2 | UN | MANUFACTURER PART.# =========== ============ MOVABLE ARCING GEELECTRIC COMPONENTS. ==================== SPARES FOR 600 VAC. CIRCUIT BREAKER =================================== . DESCRIPTION
EQUIPOS DE MEDICIÓN Y CONTROL | 50068116 | INTERR.AUX.10CTOS 2POS.250V 15A | 2 | UN | AUX. SWITCH, FOR 600 VAC., B10-1 CIRCUIT BREAKER MANUFACTURER : TOSHIBA PART # : 5P9C0115P003
EQUIPOS DE MEDICIÓN Y CONTROL | 50070254 | OPERADOR BOTONERA C/LLAVE 2POS S/RETORNO | 2 | UN | OPERADOR SELECTOR C/LLAVE 'SIEMENS' # 3SB1000-4LC2020 2 POSICIONES, S/RETORNO.
EQUIPOS DE MEDICIÓN Y CONTROL | 50071358 | ELEM. TERM. PN81D235 GE | 3 | UN | ====== GENERAL ELECTRIC 81D235ELECTRIC COMPONENTS. ==================== HEATER ELEMENT ============== MANUFACTURER PART.# ============
EQUIPOS DE MEDICIÓN Y CONTROL | 50071426 | ELEM. TERM. PN966479 W | 2 | UN | ====== WESTINGHOUSE CODE AP-3.4 S#966479ELECTRIC COMPONENTS. ==================== HEATER ELEMENT ============== MANUFACTURER PART.# ============
EQUIPOS DE MEDICIÓN Y CONTROL | 50071572 | ELEM. TERMICO 0.53 | 2 | UN | ====== GENERAL ELECTRIC CR123H0.61AELECTRIC COMPONENTS. ==================== HEATER ELEMENT ============== MANUFACTURER PART.# ============
EQUIPOS DE MEDICIÓN Y CONTROL | 50071800 | ELEM. TERMICO 24.00 | 2 | UN | HEATER ELEMENT, FOR THERMAL OVERLOAD MANUFACTURER : SQUARE D PART # : B32
EQUIPOS DE MEDICIÓN Y CONTROL | 50071921 | PASADOR PN414A110P1 GE | 2 | UN | ELECTRIC COMPONENTS. ==================== PIN. ==== MANUFACTURER PART.# ============ ====== GENERAL ELECTRIC 414A110P-1
EQUIPOS DE MEDICIÓN Y CONTROL | 50072278 | LEVA LEFT ASSEMBLY PN242B7004G1 GE | 2 | UN | 242B7004G1ACTURER PART.# =========== ============ CAM ASSEMBLY,LEFT GENERAL ELECTRICELECTRIC COMPONENTS. ==================== SPARES FOR SELECTOR SWITCH ========================== . DESCRIPTION MANUF
EQUIPOS DE MEDICIÓN Y CONTROL | 50072418 | LEVA SEPTIMA ETAPA 13Y14B | 2 | UN | 81 & 3325. 6015923P14ACTURER PART.# =========== ============ CAM, No.14,IT.13-14B. GENERAL ELECTRIC Bull.GEF-34ELECTRIC COMPONENTS. ==================== SPARES FOR SELECTOR SWITCH ========================== . DESCRIPTION MANUF
EQUIPOS DE MEDICIÓN Y CONTROL | 50073281 | EMPAQUET. HIGH VOLTAGE PNA913506P28 | 2 | JGO | SPARES FOR HIGH VOLTAGE CIRCUIT BREAKER PACKING MANUFACTURER : TOSHIBA PART # : A913506P28
EQUIPOS DE MEDICIÓN Y CONTROL | 50073492 | GUARDALLAMA DC 17CM57D7 PN8834209G1 GE | 2 | UN | ARC SHIELD, FOR 17CM57D7, DC CONTACTOR MANUFACTURER: GENERAL ELECTRIC PART # : 8834209G1(Bulletin GEG-7747K)
EQUIPOS DE MEDICIÓN Y CONTROL | 50073736 | GUARDALLAMA AC 600V B5-08 TOSHIBA | 2 | UN | ARC CHUTE, FOR 600 VAC., B5-08, C. BREAKER MANUFACTURER : TOSHIBA PART # : 3K9C0104G001
EQUIPOS DE MEDICIÓN Y CONTROL | 50073888 | GUARDALLAMAS CON CONTACTOS | 2 | UN | PART.# =========== ============ BARRIER, WITH GENERAL ELECTRIC MOVABLE CONTACTS 6015928-G1 ASSEMBLED. BULL. GEF-2357 B.ELECTRIC COMPONENTS. ==================== SPARES FOR MASTER SWITCH ======================== DESCRIPTION MANUFACTURER
EQUIPOS DE MEDICIÓN Y CONTROL | 50076880 | PERNO ALLEN | 2 | UN | CRIPTION MANUFACTURER PART.# =========== ============ ALLEN BOLT GENELECTRIC COMPONENTS. ==================== SPARES FOR 600 VAC. AIR CIRCUIT BREAKER ======================================= . DESERAL ELECTRIC N170P25048B13
EQUIPOS DE MEDICIÓN Y CONTROL | 50079237 | INHIBIDOR ARCO | 2 | UN | BLOWOUT COIL FOR DC CONTACTOR MANUFACTURER : TELEMECANIQUE PART # : AI1A
EQUIPOS DE MEDICIÓN Y CONTROL | 50081070 | INT.AUTOM.MOLD.1P 6.04 A CONT.AUX. 380V | 2 | UN | CIRCUIT BREAKER, 1 POLE 6AMP. 380VAC MANUFACTURER : SIEMENS PART # : 5SN7106-OKB30
EQUIPOS DE MEDICIÓN Y CONTROL | 50083340 | INT.BOTONERA SOBREP. IB | 2 | UN | PUSH BUTTON SWITCH, 1 BUTTON MANUFACTURER : INGERSOL RAND PART # : 92717727
EQUIPOS DE MEDICIÓN Y CONTROL | 50083843 | INT.CONTROL 2POS. 8CTOS. | 2 | UN | CONTROL SWITCH, 2 POS. 8 CIRCUITS MANUFACTURER : GENERAL ELECTRIC PART # : 16SB1DC201SUT2Y
EQUIPOS DE MEDICIÓN Y CONTROL | 50084026 | MODULO 1/8 380V PNEB19 | 2 | UN
EQUIPOS DE MEDICIÓN Y CONTROL | 50085170 | INT.LIM.ROTATORIO 9P | 2 | UN | LIMIT SWITCH MANUFACTURER : MITSUBISHI PART # : 90JN14610-DL-6-9CW
EQUIPOS DE MEDICIÓN Y CONTROL | 50087658 | RESORTE PN08838-000 HUBBELL | 2 | UN | SPRING, FOR CONTACTOR MANUFACTURER:HUBBEL IND. CONTROL PART # : 08838-000
EQUIPOS DE MEDICIÓN Y CONTROL | 50087939 | RESORTE DC PN2473066 GE | 2 | UN | ELECTRIC COMPONENTS. ==================== SPARES FOR DC. MAGNETIC CONTACTORS ================================== SPRING ======MANUFACTURER PART.# ============ ====== GENERAL ELECTRIC 2473066
EQUIPOS DE MEDICIÓN Y CONTROL | 50088231 | RESORTE HIGH VOLTAGE PN6176838 GE | 2 | UN | CRIPTION MANUFACTURER PART.# =========== ============ SPRING. GENELECTRIC COMPONENTS. ==================== SPARES FOR HIGH VOLTAGE CIRCUIT BREAKER ======================================= . DESERAL ELECTRIC 6176838
EQUIPOS DE MEDICIÓN Y CONTROL | 50088427 | RESORTE AC 600V PN6509914 GE | 2 | UN | ANUFACTURER PART.# ============ ====== GENERAL ELECTRIC 6509914ELECTRIC COMPONENTS. ==================== SPRING FOR USE ON 600VAC.CIRCUIT BREAKER ======================================== . M
EQUIPOS DE MEDICIÓN Y CONTROL | 50089717 | SENSOR P/INTERRUPTOR DE PRESION | 2 | UN | DESCRIPTIONELECTRIC COMPONENTSMANUFACTURER: HERIONPART.# 0813600SENSOR FOR PRESION SWITCHSPARES FOR PRESSURE SWITCH
EQUIPOS DE MEDICIÓN Y CONTROL | 50091232 | SOP. AISLANTE FIJO 3 POLOS 250 AM | 2 | UN | MANUFACTURER PART.# =========== ============ INSULATIG SUPPORT DANIELLI CELECTRIC COMPONENTS. ==================== SPARES FOR 600 VAC. CIRCUIT BREAKER =================================== . DESCRIPTIONOMPLETE 3P-250AMP N-030064E
EQUIPOS DE MEDICIÓN Y CONTROL | 50091700 | SOP. CONTACT DC PN2749D30X1 SD | 2 | UN | 2749D30X1 MANUFACTURER PART.# =========== ============ SUPPORT CONTACT NO. SQUARE 'D'ELECTRIC COMPONENTS. ==================== SPARES FOR DC. MAGNETIC CONTACTORS ================================== DESCRIPTION
EQUIPOS DE MEDICIÓN Y CONTROL | 50092490 | SOPORTE AC PN1.945.055 MG | 2 | UN | 1.945.055 MANUFACTURER PART.# =========== ============ SUPPORT. MERLIN GERINELECTRIC COMPONENTS. ==================== SPARES FOR AC. MAGNETIC CONTACTORS ================================== . DESCRIPTION
EQUIPOS DE MEDICIÓN Y CONTROL | 50092494 | SOPORTE AC PN1.945.559 MG | 2 | UN | 1.945.559 MANUFACTURER PART.# =========== ============ SUPPORT. MERLIN GERINELECTRIC COMPONENTS. ==================== SPARES FOR AC. MAGNETIC CONTACTORS ================================== . DESCRIPTION
EQUIPOS DE MEDICIÓN Y CONTROL | 50094689 | TUERCA TERMINAL | 2 | UN | ' ST-130 MANUFACTURER PART.# =========== ============ NUT, TERMINAL. SQUARE 'DELECTRIC COMPONENTS. ==================== RENEWAL PARTS FOR MAGNET CONTROLLER. ==================================== DESCRIPTION
EQUIPOS DE MEDICIÓN Y CONTROL | 50094948 | UNIDAD POLAR 7.2KV 1250AMP. | 2 | UN | VACUUM UNIT, FOR TYPE 3AF1162-1, 7.2KV - 1250AMP. CIRCUIT BREAKER MANUFACTURER : SIEMENS PART # : VS-10007 ( F Nr. 017101 )
EQUIPOS DE MEDICIÓN Y CONTROL | 50095071 | RELE BAJO VOLTAJE 250VCA | 2 | UN | UNDERVOLTAJE RELAY, 250VAC MANUFACTURER : GENERAL ELECTRIC PART # : 12PCV14B6
EQUIPOS DE MEDICIÓN Y CONTROL | 50095524 | RELE CA 8 PATAS PL. 10AMP. BOB.110VCA | 2 | UN | RELAY 2PDT - COIL VOLTAJE : 110 AC MANUFACTURER:DANIELI PART # : N-036417.E
EQUIPOS DE MEDICIÓN Y CONTROL | 50095540 | RELE CA 8PIN BOB.110VCA | 2 | UN | AC RELAY, 2PNO-2PNC, 110VAC COIL MANUFACTURER : FINDER PART # : 55.31
EQUIPOS DE MEDICIÓN Y CONTROL | 50095893 | RELE CC 4PNA-4PNC BOB.125VCC | 2 | UN | DC RELAY, 4PNO-4PNC, 125VDC COIL MANUFACTURER : MERLIN GERIN PART # : 25727087
EQUIPOS DE MEDICIÓN Y CONTROL | 50096190 | RELE MODULAR BOB. 24VCA | 2 | UN | AC RELAY, MODULATE, 24VAC, TYPE RMM1/1 MANUFACTURER : MURRELECTRONIC PART # : 51507
EQUIPOS DE MEDICIÓN Y CONTROL | 50096728 | RELE TIEMPO 0.5 - 5 SEG BOB.125VCC | 2 | UN | TIME RELAY, 0.5 - 5.0 SEC., 125VDC COIL MANUFACTURER : TOSHIBA PART # : UP3T-SP5
EQUIPOS DE MEDICIÓN Y CONTROL | 50096840 | RELE TIEMPO A.MOTOR 0-36 MIN BOB.120VCA | 2 | UN | TIME RELAY, 0-36 MIN., 120VAC MOTOR MANUFACTURER : EAGLE SIGNAL PART # : HP55A5-10F88
EQUIPOS DE MEDICIÓN Y CONTROL | 50098027 | RES.COMPRESIO. PN90AB3 OTIS | 2 | UN | ELECTRIC COMPONENTS. ==================== SPRING ====== . MANUFACTURER PART.# ============ ====== OTISELEVATOR 90-AB-3
EQUIPOS DE MEDICIÓN Y CONTROL | 50098364 | RES.CONT.PRINCIPA AC 600V PN21/0125 W&B | 2 | UN | ANUFACTURER PART.# ============ ====== WHIPP & BOURNE 21/0125ELECTRIC COMPONENTS. ==================== SPRING FOR USE ON 600VAC.CIRCUIT BREAKER ======================================== . M
EQUIPOS DE MEDICIÓN Y CONTROL | 50098449 | RES.DESENGANCH | 2 | UN | MAIN CONTACT SPRING, FOR 4.16KV - 1200A CIRCUIT BREAKER MANUFACTURER: GEC SWITCHGEAR LTD. PART # : LL5310.Z.10921-1
EQUIPOS DE MEDICIÓN Y CONTROL | 50098927 | RES.REPOSICIO AC 600V PN608Z31543 GS-LTD | 2 | UN | ANUFACTURER PART.# ============ ====== GEC SWITCHGEAR 608Z31543-121ELECTRIC COMPONENTS. ==================== SPRING FOR USE ON 600VAC.CIRCUIT BREAKER ======================================== . M
EQUIPOS DE MEDICIÓN Y CONTROL | 50099007 | RES.RETORNO PERSIAN | 2 | UN | ANUFACTURER PART.# ============ ====== GEC SWITCHGEAR 608Z31545-522ELECTRIC COMPONENTS. ==================== SPRING FOR USE ON 600VAC.CIRCUIT BREAKER ======================================== . M
EQUIPOS DE MEDICIÓN Y CONTROL | 50104542 | DIAFRAGMA ITEM 2 | 2 | UN
EQUIPOS DE MEDICIÓN Y CONTROL | 50104686 | MEMBRANA OR. 80 FIG. 2 | 2 | UN
EQUIPOS DE MEDICIÓN Y CONTROL | 50114462 | RELE CA 2PNA-2PNC OCTAL 2A BOB 1.7VCC | 2 | UN
EQUIPOS DE MEDICIÓN Y CONTROL | 50114469 | RELE CA 2PNA-2PNC OCTAL 2A BOB. 40VCC | 2 | UN
EQUIPOS DE MEDICIÓN Y CONTROL | 50114786 | INT.PRESION 0.5-10 BAR | 2 | UN
EQUIPOS DE MEDICIÓN Y CONTROL | 50119008 | TABLERO PONER EN CERO | 2 | UN
EQUIPOS DE MEDICIÓN Y CONTROL | 50128354 | EJE MOTRIZ | 2 | UN
EQUIPOS DE MEDICIÓN Y CONTROL | 50128423 | COND. 300.0PF (ELIM. POR CONS. | 1 | UN
EQUIPOS DE MEDICIÓN Y CONTROL | 50128428 | INT. SELECTOR (ELIM.POR CONS. | 1 | UN
EQUIPOS DE MEDICIÓN Y CONTROL | 50128443 | ESLABON CONECTOR | 1 | UN
EQUIPOS DE MEDICIÓN Y CONTROL | 50128445 | EJE IMPULSOR SUPERIOR | 1 | UN
EQUIPOS DE MEDICIÓN Y CONTROL | 50128447 | IMPULSOR AUXILIAR | 1 | UN
EQUIPOS DE MEDICIÓN Y CONTROL | 50128503 | MECANISMO MOTRIZ GRAFICO | 1 | UN
EQUIPOS DE MEDICIÓN Y CONTROL | 50128507 | IMPULSOR INFERIOR | 2 | UN
EQUIPOS DE MEDICIÓN Y CONTROL | 50128508 | IMPULSOR AUXILIAR | 1 | UN
EQUIPOS DE MEDICIÓN Y CONTROL | 50128600 | PART.EN ACEITE COMB (OBS.00-10) | 1 | UN
EQUIPOS DE MEDICIÓN Y CONTROL | 50128659 | BOB. | 2 | UN
EQUIPOS DE MEDICIÓN Y CONTROL | 50128716 | BRAZO CONJUNTO (ME-72-541) | 2 | UN
EQUIPOS DE MEDICIÓN Y CONTROL | 50020149 | INTERRUPTOR SELECTOR MITSUBISHI S190B1 | 1 | UN | : APARATOS DE CONTROL ELÉCTRICOS.INTERRUPTOR
EQUIPOS DE MEDICIÓN Y CONTROL | 50020291 | INTERRUPTOR 2POS 3CTOS ELECTRO SWITCH | 1 | UN | .INTERRUPTORRTE: APARATOS DE CONTROL ELÉCTRICOS.
EQUIPOS DE MEDICIÓN Y CONTROL | 50020311 | CONTACTOR MAGNET CA 3P 60A BOB 200VCA | 1 | UN | CONTACTOROS DE CONTROL ELÉCTRICOS.
EQUIPOS DE MEDICIÓN Y CONTROL | 50020398 | INTERRUPTOR LIMITE DEWHURST&PARTNER | 1 | UN | ES PARTE: APARATOS DE CONTROL ELÉCTRICOS.INTERRUPTOR LIMITE
EQUIPOS DE MEDICIÓN Y CONTROL | 50020450 | INTERRUPTOR LIMITE RECORRIDO (S/MOV) | 1 | UN | INTERRUPTOR LIMITENA SOLDADORA TAYLOR WINFIELD ZONA ENTRADA REC. CONTINUO LPF
EQUIPOS DE MEDICIÓN Y CONTROL | 50020501 | INTERRUPTOR LIMITE PALANCA 2P SQUARED | 1 | UN | INTERRUPTOR LIMITENA SOLDADORA TAYLOR WINFIELD ZONA ENTRADA REC. CONTINUO LPF
EQUIPOS DE MEDICIÓN Y CONTROL | 50020610 | BLOQUE CONT 2NA-2NC C/ENCLAV XESD1191 | 1 | UN | CONTACTOESPECIALES: CON RETENCION
EQUIPOS DE MEDICIÓN Y CONTROL | 50020654 | CONTACTOR MAGNET CA 3PNA 400A BOB 115CC | 1 | UN | : CACONTACTORE ES PARTE: APARATOS DE CONTROL ELÉCTRICOS.
EQUIPOS DE MEDICIÓN Y CONTROL | 50027440 | CONTACTOS FIJO/MOVIL GE 546A780G051 | 1 | JGO | CONTACTOS MOVILES Y FIJOS
EQUIPOS DE MEDICIÓN Y CONTROL | 50027673 | BARRA TOPE SQUARE D SK143 (S/MOV) | 2 | UN | BARRA TOPE
EQUIPOS DE MEDICIÓN Y CONTROL | 50028014 | ACTUADOR NEUMATICO 6" PROTECH 92FMYB5120 | 1 | UN | ACTUADOR NEUMATICO 6" DOBLE EFECTO MARCA PROTECHG.92-FMYB-5120 USO: UNIDAD DE CONTROL DE PRESIONSA DE 6". CON LIMITES DE CARRERA MONTADOS SOBRE EL ACTUADOR E INDICADOR VISUAL DE POSICION
EQUIPOS DE MEDICIÓN Y CONTROL | 50028221 | PANTALLAYOKOGAWA B 9573 QC | 2 | JGO | PANTALLA
EQUIPOS DE MEDICIÓN Y CONTROL | 50028621 | INT.CUCHILLA 2P 60A S/FUS. LEXINGTON | 1 | UN | INTERRUPTOR CUCHILLA 2P 60AMP S/FUSIBLE
EQUIPOS DE MEDICIÓN Y CONTROL | 50029385 | SOPORTE P/RELE SOBRECORR 3UA50 SIEMENS | 2 | UN | SOPORTE PARA RELE SOBRECORRIENTE MOD.3UA50
EQUIPOS DE MEDICIÓN Y CONTROL | 50029505 | ACTUADOR MOT VALV C/MOTOR 2.7HP | 3 | UN | ACTUADOR MOTORIZADO VALVULA 11262-001 C/MOTOR 2.7HP 380VCA 1400RPMION ADICIONAL: MATERIALES ELECTRICOS NC
EQUIPOS DE MEDICIÓN Y CONTROL | 50029701 | INT.LIMITE 20-250VCA 500MA PEPPERL+FUCHS | 2 | UN | INTERRUPTOR LIMITE PROXIMIDAD 20-250VCA 500MAOTRICES NC
EQUIPOS DE MEDICIÓN Y CONTROL | 50029950 | SOPORTE P/RELE SOBRECORRIENTE BRADLEY | 2 | UN | SOPORTE P/RELE SOBRECORRIENTE
EQUIPOS DE MEDICIÓN Y CONTROL | 50039130 | TABLERO CONTACTOS SQUARE D (S/MOV) | 2 | UN | RUESA D.S.C.TABLERO CONTACTOS
EQUIPOS DE MEDICIÓN Y CONTROL | 50039166 | DESCANSO GE 6055431G1 | 2 | UN | DESCANSO
EQUIPOS DE MEDICIÓN Y CONTROL | 50039169 | UNIDAD DISPARO 250AMP WESTING | 2 | UN | UNIDAD DISPARO 250 A
EQUIPOS DE MEDICIÓN Y CONTROL | 50043862 | CUERNO APAGALLAMA GE 6715120 | 2 | UN | CUERNO APAGALLAMA
EQUIPOS DE MEDICIÓN Y CONTROL | 50043864 | CUERNO CONTACTO FIJO GE 8814851 | 2 | UN | CUERNO CONTACTO FIJOE.
EQUIPOS DE MEDICIÓN Y CONTROL | 50043865 | CUERNO CONTACTO MOVIL GE 8814852 | 1 | UN | CUERNO CONTACTO MOVILLE.
EQUIPOS DE MEDICIÓN Y CONTROL | 50045797 | CONTROL MAGNET 15KW 230VCC RARBI15/3188C | 1 | UN | CONTROL MAGNETICO 15 KW 230 VCC IP54
EQUIPOS DE MEDICIÓN Y CONTROL | 50047577 | RELE CA OCTAL BOB 125VCC OMRON MKF-P | 1 | UN | RELE USO GENERALTS: 125 VLTCC.
EQUIPOS DE MEDICIÓN Y CONTROL | 50047685 | BOBINA 110 VCA WESTINGHOUSE 505C808G01 | 2 | UN | BOBINACA.
EQUIPOS DE MEDICIÓN Y CONTROL | 50047717 | RELE CC 8P BOB 110VCA SQUARED 8501-GO-80 | 1 | UN | ECIALES: 8 PINES.RELE USO GENERAL
EQUIPOS DE MEDICIÓN Y CONTROL | 50048029 | MICRO INTERRUPTOR MICRO SWITCH V5L255 | 1 | UN | MICRO INTERRUPTOR
EQUIPOS DE MEDICIÓN Y CONTROL | 50048317 | INT.PUERTA 1PNA-1PNC TAYLOR CNSW119 | 2 | UN | E ES PARTE: CABINA SOLDADORA TAYLOR WINFIELD ZONA ENTRADA REC. CONTINUOINTERRUPTOR
EQUIPOS DE MEDICIÓN Y CONTROL | 50048365 | INT.TERMICO 25-90°C BOURDON | 1 | UN | E: ESTANQUE ACEITE SISTEMA Nº 1INTERRUPTOR
EQUIPOS DE MEDICIÓN Y CONTROL | 50048477 | PART MAG 3P 10 HP 380VCA GE CR307C104JAA | 1 | UN | A : 10 HPARRANQUE
EQUIPOS DE MEDICIÓN Y CONTROL | 50048586 | RESORTE OTIS ELEVATOR 90KB75 | 2 | UN | ES PARTE: APARATOS DE CONTROL ELÉCTRICOS.MUELLE
EQUIPOS DE MEDICIÓN Y CONTROL | 50048704 | PART MAG 3P 6A TELEMECANIQUE UC2495112 | 1 | UN | ARRANQUEE DEL INTERRUPTOR EN AMPERES: 6 AMPUPTOR
EQUIPOS DE MEDICIÓN Y CONTROL | 50048819 | PLACA CONEXION DANIELI N.004374.E | 1 | UN | PLACA
EQUIPOS DE MEDICIÓN Y CONTROL | 50049098 | SOPORTE TUBO SQUARED X2278 | 1 | UN | SOPORTE:MONTAJESURA SDD Nº 20 GANCHO AUXILIAR GRUA CLEVELAND SUR NAVE 244.
EQUIPOS DE MEDICIÓN Y CONTROL | 50049106 | BRAZO TERMINAL SQUARE D X3145 | 2 | UN | PARTE: LÍMITE ALTURA SDD Nº 30 LADO MAR CARRO SUR GRÚA Nº 10 SEMI GANTRY.PALANCA
EQUIPOS DE MEDICIÓN Y CONTROL | 50049175 | BOBINA OPERACION GENERAL ELECTRIC | 1 | UN | BOBINA
EQUIPOS DE MEDICIÓN Y CONTROL | 50049407 | BOBINA DESENGANCHE AK-2-100 6275081G30 | 1 | UN | 2 AK-2-100.BOBINA
EQUIPOS DE MEDICIÓN Y CONTROL | 50049411 | RESORTE WESTINGHOUSE 1645122 | 1 | UN | ES PARTE: APARATOS DE CONTROL ELÉCTRICOS.MUELLE
EQUIPOS DE MEDICIÓN Y CONTROL | 50049511 | BOBINA GENERAL ELECTRIC 22D13G9 | 1 | UN | BOBINA
EQUIPOS DE MEDICIÓN Y CONTROL | 50053603 | BOBINA 110VCC TELEMECANIQUE 180DB4 | 2 | UN | BOBINA
EQUIPOS DE MEDICIÓN Y CONTROL | 50053633 | BASE SQUARE D LT20234 | 2 | UN | RELE ELECTRICO BAJO
EQUIPOS DE MEDICIÓN Y CONTROL | 50053804 | RELE SOBRECOR TERM 3P 107.0A MITSUBISHI | 1 | UN | RELEUPTOR EN AMPERES: 107 AMP.
EQUIPOS DE MEDICIÓN Y CONTROL | 50053915 | BOBINA 380VCA SQUARE D 3107440054 | 1 | UN | BOBINA
EQUIPOS DE MEDICIÓN Y CONTROL | 50054094 | RELE SOBRCOR MAG 230VCC 150HP 550A CLARK | 1 | UN | LTCCRELE
EQUIPOS DE MEDICIÓN Y CONTROL | 50054184 | RESORTE SQUARED LT3077 | 2 | UN | MUELLERTE: APARATOS DE CONTROL ELÉCTRICOS.
EQUIPOS DE MEDICIÓN Y CONTROL | 50054196 | RELE TIEM OFF 0-3SEG BOB 120VCA EAGLE | 1 | UN | NGO VOLTAJE EN VOLTS: BOB 120VCARELE TIEMPO
EQUIPOS DE MEDICIÓN Y CONTROL | 50054238 | RELE CC 3PNA-2PNC BOB 250V OTIS ELEVATOR | 2 | UN | RELE USO GENERALSGOS ESPECIALES: 3PNA-2PNC.
EQUIPOS DE MEDICIÓN Y CONTROL | 50054305 | RELE TIEM OFF 1.8-180SEG 120VCA POTTER | 1 | UN | IDA CONTACTO NO APILADO: 11 PINRELE TIEMPO
EQUIPOS DE MEDICIÓN Y CONTROL | 50054316 | INT.DESCONEC.4P 63A 380-415VCA PALAZZOLI | 2 | UN | ESPECIALES: CON ENCLAVAMIENTO Y ENCHUFE HEMBRA. VLTCONMUTADOR
EQUIPOS DE MEDICIÓN Y CONTROL | 50054334 | RELE CC 4PNA-OPNC BOB 250V OTIS ELEVATOR | 1 | UN | RELE USO GENERALSGOS ESPECIALES: 4PNA-0PNC.
EQUIPOS DE MEDICIÓN Y CONTROL | 50054370 | RELE TIEM ON 0-60SEG BOB 220VCA UNELEC | 1 | UN | AJE EN VOLTS: BOB 220VCARELE TIEMPO
EQUIPOS DE MEDICIÓN Y CONTROL | 50054385 | RELE CA 4P CONV BOB 110VAC GE | 1 | UN | NGO VOLTAJE EN VOLTS: 110 VLTCA.RELE USO GENERAL
EQUIPOS DE MEDICIÓN Y CONTROL | 50054420 | RELE CC 4PNA-4PNC BOB 125VCC ABB | 1 | UN | RASGOS ESPECIALES: 4PNA-4PNC.RELE USO GENERAL
EQUIPOS DE MEDICIÓN Y CONTROL | 50054608 | INT.LIMITE NIVEL 25CM CONCAST STANDARD | 1 | UN | INTERRUPTOR NIVEL LIQUIDOS: LARGO BRAZO 25 CMT.
EQUIPOS DE MEDICIÓN Y CONTROL | 50054669 | RELE ACELERACION 32.9 A 230VCC SQUARED | 2 | UN | 30 VLTCC.A CONTROL TRASL. PUENTE GRÚA WH. NORTE NAVE 233 PLANCHA GRUESA DSCRELE USO GENERAL
EQUIPOS DE MEDICIÓN Y CONTROL | 50054691 | INT.PRESION 0-250BAR 250VCA 10-2A CH3097 | 1 | UN | INTERRUPTORR EN AMPERES: 10-2 AMP
EQUIPOS DE MEDICIÓN Y CONTROL | 50054727 | BOBINA 220VCC MITSUBISHI DF50 | 1 | UN | BOBINA
EQUIPOS DE MEDICIÓN Y CONTROL | 50054821 | BOBINA CC 20.8A SQUARE D 115207852 | 2 | UN | BOBINAMPERES: 20.8 AMP.
EQUIPOS DE MEDICIÓN Y CONTROL | 50054999 | CAPERUZA VERDE ABCO 800T41 | 1 | UN | LENTE
EQUIPOS DE MEDICIÓN Y CONTROL | 50055000 | INT.DESCONECTADOR 3P 63A ABCO | 1 | UN | CONMUTADORDE CONTACTO AL VOLTAJE NOMINAL MÁXIMO: 63 AMP
EQUIPOS DE MEDICIÓN Y CONTROL | 50055046 | UNIDAD APERTURA/CIERRE INTERRUPTOR | 2 | UN | MOTOR
EQUIPOS DE MEDICIÓN Y CONTROL | 50055047 | UNIDAD ACC MOTRIZ CONTROL CIERRE 3200A | 1 | UN | MOTOR
EQUIPOS DE MEDICIÓN Y CONTROL | 50055067 | CAPERUZA AMBAR ABCO 800T42 | 1 | UN | LENTE
EQUIPOS DE MEDICIÓN Y CONTROL | 50055224 | BOBINA TRIP CONT AUX 125VCC MERLIN GERIN | 1 | UN | BOBINA
EQUIPOS DE MEDICIÓN Y CONTROL | 50055304 | RELE CA 3PNA-3PNC 11PIN 10A 24VCC POTTER | 1 | UN | MPRELE USO GENERAL
EQUIPOS DE MEDICIÓN Y CONTROL | 50055413 | BASE RELE 8PINES + LED IND 700-ADL1R | 1 | UN | INDICADOR.RELE ELECTRICO BAJO
EQUIPOS DE MEDICIÓN Y CONTROL | 50055590 | BOB. OPERACIO | 2 | UN | COIL FOR DC CONTACTOR MANUFACTURER : SQUARE D PART # : L3797
EQUIPOS DE MEDICIÓN Y CONTROL | 50055593 | BOB. OPERACIO | 1 | UN | ELECTRIC COMPONENTS. ==================== SPARES FOR DC. RELAY ==================== COILS ===== . MANUFACTURER PART.# ============ ====== SQUARE 'D' FA-177-A
EQUIPOS DE MEDICIÓN Y CONTROL | 50055624 | ABRAZ. BRAZO CONTACT | 2 | UN | LT-1123 MANUFACTURER PART.# =========== ============ CLAMP, CONTACT ARM. SQUARE 'DELECTRIC COMPONENTS. ==================== RENEWAL PARTS FOR MAGNET CONTROLLER. ==================================== DESCRIPTION
EQUIPOS DE MEDICIÓN Y CONTROL | 50055638 | BOB. PRIMARI | 2 | UN | ELECTRIC COMPONENTS. ==================== SPARES FOR AC. RELAYS ===================== COIL ==== . MANUFACTURER PART.# ============ ====== WESTINGHOUSE 1344020A
EQUIPOS DE MEDICIÓN Y CONTROL | 50055641 | BOB. RELE SOBRECORR PNMT1387A SD | 2 | UN | COIL, FOR OVERCURRENT RELAY MANUFACTURER : SQUARE D PART # : MT-1387A
EQUIPOS DE MEDICIÓN Y CONTROL | 50055657 | ABRAZ. SOPORTE DESCANS | 2 | UN | MANUFACTURER PART.# =========== ============ BEARING CLAMP FOR SQUARE 'D' BRACELECTRIC COMPONENTS. ==================== SPARES FOR DC. MAGNETIC CONTACTORS ================================== DESCRIPTIONKET. LT1125
EQUIPOS DE MEDICIÓN Y CONTROL | 50055659 | BOB. RELE SOBRECORR PNZM20A SD | 2 | UN | COIL, FOR OVERCURRENT RELAY MANUFACTURER : SQUARE D PART # : ZM-20A
EQUIPOS DE MEDICIÓN Y CONTROL | 50055662 | BOB. RELE SOBRECORR PNZM26A SD | 2 | UN | COIL, FOR OVERCURRENT RELAY MANUFACTURER : SQUARE D PART # : ZM-26A
EQUIPOS DE MEDICIÓN Y CONTROL | 50055665 | BOB. RELE SOBRECORR PNZM34A SD | 2 | UN | COIL, FOR OVERCURRENT RELAY MANUFACTURER : SQUARE D PART # : ZM-34A
EQUIPOS DE MEDICIÓN Y CONTROL | 50055666 | ABRAZ. VARILLA EMPUJ | 1 | UN | CRIPTION MANUFACTURER PART.# =========== ============ CLEVIS. JOSELECTRIC COMPONENTS. ==================== SPARES FOR HIGH VOLTAGE CIRCUIT BREAKER ======================================= . DESLYN 3072X0062P122
EQUIPOS DE MEDICIÓN Y CONTROL | 50055668 | BOB. RELE SOBRECORR PNZM37A SD | 2 | UN | COIL, FOR OVERCURRENT RELAY MANUFACTURER : SQUARE D PART # : ZM-37A
EQUIPOS DE MEDICIÓN Y CONTROL | 50055674 | BOB. RELE SOBRECORR. 230V 10.0H | 2 | UN | COIL, 230VDC - 10HP, FOR OVERCURRENT RELAY MANUFACTURER : SQUARE D PART # : CO-116-A
EQUIPOS DE MEDICIÓN Y CONTROL | 50055680 | BOB. RELE SOBRECORR. 230V 110.0H | 2 | UN | COIL, 230VDC - 110HP, FOR OVERCURRENT RELAY MANUFACTURER : SQUARE D PART # : CO-122A
EQUIPOS DE MEDICIÓN Y CONTROL | 50055686 | BOB. RELE SOBRECORR. 230V 135.0H | 2 | UN | COIL, 230VDC -135HP, FOR OVERCURRENT RELAY MANUFACTURER : SQUARE D PART # : CO-91-A
EQUIPOS DE MEDICIÓN Y CONTROL | 50055687 | ABRAZADERA HIGH VOLTAGE PN6247776P1 GE | 2 | UN | CRIPTION MANUFACTURER PART.# =========== ============ CLEVIS. GENELECTRIC COMPONENTS. ==================== SPARES FOR HIGH VOLTAGE CIRCUIT BREAKER ======================================= . DESERAL ELECTRIC 6247776P1
EQUIPOS DE MEDICIÓN Y CONTROL | 50055695 | BOB. RELE SOBRECORR. 230V 225.0H | 2 | UN | COIL, 230VDC - 225HP, FOR OVERCURRENT RELAY MANUFACTURER : SQUARE D PART # : CO-124A
EQUIPOS DE MEDICIÓN Y CONTROL | 50055698 | BOB. RELE SOBRECORR. 230V 23.0H | 2 | UN | COIL, 230VDC - 23HP, FOR OVERCURRENT RELAY MANUFACTURER : SQUARE D PART # : CO-88-A
EQUIPOS DE MEDICIÓN Y CONTROL | 50055704 | BOB. RELE SOBRECORR. 230V 3.0H | 1 | UN | COIL, 230VDC - 3HP, FOR OVERCURRENT RELAY MANUFACTURER : SQUARE D PART # : CO-116-A
EQUIPOS DE MEDICIÓN Y CONTROL | 50055707 | BOB. RELE SOBRECORR. 230V 30.0H | 2 | UN | COIL, 230VDC - 30HP, FOR OVERCURRENT RELAY MANUFACTURER : SQUARE D PART # : CO-88-A
EQUIPOS DE MEDICIÓN Y CONTROL | 50055716 | BOB. RELE SOBRECORR. 230V 40.0H | 1 | UN | COIL, 230VDC - 40HP, FOR OVERCURRENT RELAY MANUFACTURER : SQUARE D PART # : CO-116A
EQUIPOS DE MEDICIÓN Y CONTROL | 50055728 | BOB. RELE SOBRECORR. 230V 7.0H | 1 | UN | COIL, 230VDC - 7.1/2HP, FOR OVERCURRENT RELAY MANUFACTURER : SQUARE D PART # : CO-116-A
EQUIPOS DE MEDICIÓN Y CONTROL | 50055737 | BOB. RELE SOBRECORR. 420/525 AMP. CA/C | 1 | UN | COIL, FOR OVERCURRENT RELAY MANUFACTURER : SQUARE D PART # : 750-D143-G1
EQUIPOS DE MEDICIÓN Y CONTROL | 50055743 | BOB. RELE SOBRECORR. 80/100A CA/C | 1 | UN | COIL, 60/75A AC/DC, FOR OVERCURRENT RELAY MANUFACTURER : SQUARE D PART # : 739-D14-G1
EQUIPOS DE MEDICIÓN Y CONTROL | 50055766 | ACCES. MANGO ROTATORI | 2 | UN | CRIPTION MANUFACTURER PART.# =========== ============ ACCESORY ROTATING MERELECTRIC COMPONENTS. ==================== SPARES FOR 600 VAC. AIR CIRCUIT BREAKER ======================================= . DESLIN GERIN COMMAND 42882
EQUIPOS DE MEDICIÓN Y CONTROL | 50055788 | ACCIONAMIENTO GIRATORIO P/INT. 3VU13 | 1 | UN | ACCIONAMIENTO GIRATORIO PARA INT.3VU13 FABRICANTE : SIEMENS PARTE # : 3VU9133-1PA01
EQUIPOS DE MEDICIÓN Y CONTROL | 50055860 | BOB. SOLENOID | 2 | UN | COMPANY E9-3341 MANUFACTURER PART.# =========== ============ SOLENOIDE DETROIT COILELECTRIC COMPONENTS. ==================== RENEWAL PARTS FOR CONTROL UNIT ============================== . DESCRIPTION
EQUIPOS DE MEDICIÓN Y CONTROL | 50055875 | BOB. SOLENOIDE 110VC | 2 | UN | A 110V ACELECTRIC COMPONENTS =================== MANUFACTURER PART # ============ ====== SOLENOIDE RE
EQUIPOS DE MEDICIÓN Y CONTROL | 50055890 | BOB. SOLENOIDE 12V 30 | 1 | UN | 507847ELECTRIC COMPONENTS. ==================== COIL. ===== MANUFACTURER PART.# ============ ====== VICKERS
EQUIPOS DE MEDICIÓN Y CONTROL | 50055920 | BOB. SOLENOIDE 230VC PN9189 DECCO | 1 | UN | ELECTRIC COMPONENTS. ==================== COIL. ===== MANUFACTURER PART.# ============ ====== DETROIT COIL CO. 9-189
EQUIPOS DE MEDICIÓN Y CONTROL | 50055965 | BOB. SOPLAD CONFACTOR PNA1824384A CLCO | 1 | UN | BLOWOUT COIL, FOR CONFACTOR MANUFACTURER : CLARK CONTROL CO. PART # : A1824384A
EQUIPOS DE MEDICIÓN Y CONTROL | 50055969 | BOB. SOPLAD DC PNA292656A CLCO | 2 | UN | ELECTRIC COMPONENTS. ==================== SPARES FOR DC. RELAY ==================== COILS ===== . MANUFACTURER PART.# ============ ====== CLARK CONTROL A292656A
EQUIPOS DE MEDICIÓN Y CONTROL | 50055984 | BOB. SOPLAD. DC PNA1823679 CLCO | 2 | UN | BLOWOUT COIL, FOR DC. CONTACTOR MANUFACTURER : CLARK CONTROL PART # : A1823679
EQUIPOS DE MEDICIÓN Y CONTROL | 50055990 | BOB. SOPLAD. DC PN6317302G3 GE | 1 | UN | ========== MANUFACTURER PART.# ============ ====== GENERAL ELECTRIC 6317302G3ELECTRIC COMPONENTS. ==================== SPARES FOR DC. MAGNETIC CONTACTORS ================================== BLOWOUT COIL ==
EQUIPOS DE MEDICIÓN Y CONTROL | 50056014 | BOB. SOPLAD. DC PN1486767 W | 1 | UN | ========== MANUFACTURER PART.# ============ ====== WESTINGHOUSE 1486767ELECTRIC COMPONENTS. ==================== SPARES FOR DC. MAGNETIC CONTACTORS ================================== BLOWOUT COIL ==
EQUIPOS DE MEDICIÓN Y CONTROL | 50056020 | BOB. SOPLAD. DC PN1486780 W | 1 | UN | ========== MANUFACTURER PART.# ============ ====== WESTINGHOUSE 1486780ELECTRIC COMPONENTS. ==================== SPARES FOR DC. MAGNETIC CONTACTORS ================================== BLOWOUT COIL ==
EQUIPOS DE MEDICIÓN Y CONTROL | 50056047 | BOB. SOPLAD. PNPA1-HA-5.105 | 2 | UN
EQUIPOS DE MEDICIÓN Y CONTROL | 50056049 | BOB. SOPLAD. PN1-FA-5.115 | 1 | UN
EQUIPOS DE MEDICIÓN Y CONTROL | 50056051 | BOB. SOPLAD. PN1-FA-5.120 | 1 | UN
EQUIPOS DE MEDICIÓN Y CONTROL | 50056055 | BOB. SOPLAD. PNPA1-FA-5.105 | 1 | UN
EQUIPOS DE MEDICIÓN Y CONTROL | 50056057 | BOB. SOPLAD. PNPA1-FA- 519 | 1 | UN
EQUIPOS DE MEDICIÓN Y CONTROL | 50056059 | BOB. SOPLAD. PNPA1-FA-5.108 | 1 | UN
EQUIPOS DE MEDICIÓN Y CONTROL | 50056061 | BOB. SOPLAD. PNPA1-FA-5.118 | 1 | UN
EQUIPOS DE MEDICIÓN Y CONTROL | 50056065 | BOB. SOPLADORA (OBS.SC 113611 | 1 | UN | SPARES FOR DC. MAGNETIC CONTACTORS BLOWOUT COIL, MANUFACTURER 'SQUARE 'D' PART.# L3792A
EQUIPOS DE MEDICIÓN Y CONTROL | 50056074 | BOB. TRASER | 2 | UN | ELECTRIC COMPONENTS. ==================== SPARES FOR DC. RELAY ==================== COILS ===== . MANUFACTURER PART.# ============ ====== CLARK CONTROL TB2411
EQUIPOS DE MEDICIÓN Y CONTROL | 50056086 | CONTACTO 160A 3P | 1 | JGO | CONTACT KIT, FOR DC. CONTACTOR 630AMP. MANUFACTURER:ASEA BROWN BOVERI PART # : 312611
EQUIPOS DE MEDICIÓN Y CONTROL | 50056114 | CONTACTO 3P TAMANO 5 | 2 | JGO | MANUFACTURER PART.# =========== ============ CONTACT WESTINGHOUSE WCK53ELECTRIC COMPONENTS. ==================== SPARES FOR 600 VAC. CIRCUIT BREAKER =================================== . DESCRIPTION
EQUIPOS DE MEDICIÓN Y CONTROL | 50056123 | CONTACTO 3P TAMNO 3 | 2 | JGO | MANUFACTURER PART.# =========== ============ CONTACT WESTINGHOUSE WCK33ELECTRIC COMPONENTS. ==================== SPARES FOR 600 VAC. CIRCUIT BREAKER =================================== . DESCRIPTION
EQUIPOS DE MEDICIÓN Y CONTROL | 50056136 | BOBINA AC PN2165-S-4514 M&C-S | 2 | UN | COIL, FOR AC. MAGNETIC STARTERS MANUFACTURER : M & C SWITCHGEAR PART # : 2165-S-4514
EQUIPOS DE MEDICIÓN Y CONTROL | 50056140 | BOBINA PN58A993053G1 GE | 1 | UN | COIL, FOR CONTACTOR MANUFACTURER : GENERAL ELECTRIC PART : 58A993053G1
EQUIPOS DE MEDICIÓN Y CONTROL | 50056144 | BOBINA PN68A993054G1 GE | 1 | UN | COIL, FOR CONTACTOR MANUFACTURER : GENERAL ELECTRIC PART # : 68A993054G1
EQUIPOS DE MEDICIÓN Y CONTROL | 50056148 | BOBINA PNTB642 CLCO | 1 | UN | COIL, CONFACTOR MANUFACTURER : CLARK CONTROL CO. PART # : TB642
EQUIPOS DE MEDICIÓN Y CONTROL | 50056184 | BOBINA DC PN22D11G269A GE | 2 | UN | COIL, (2820A103), FOR DC. MAGNETIC CONTACTOR MANUFACTURER:GENERAL ELECTRIC PART # : 22D11G269A
EQUIPOS DE MEDICIÓN Y CONTROL | 50056200 | BOBINA DC 750 V MC-5 PN6115386G3 GE | 2 | UN | CRIPTION MANUFACTURER PART.# =========== ============ COIL AND BRACKET, FOR GENELECTRIC COMPONENTS. ==================== SPARES FOR 750 VDC. AIR CIRCUIT BREAKER ======================================= . DESERAL ELECTRIC TYPE MC-5. 6115386G3
EQUIPOS DE MEDICIÓN Y CONTROL | 50056204 | BOBINA DC 750 V MC-5 PN6115386G4 GE | 2 | UN | CRIPTION MANUFACTURER PART.# =========== ============ COIL AND BRACKET, FOR GENELECTRIC COMPONENTS. ==================== SPARES FOR 750 VDC. AIR CIRCUIT BREAKER ======================================= . DESERAL ELECTRIC TYPE MC-5. 6115386G4
EQUIPOS DE MEDICIÓN Y CONTROL | 50056213 | CELDA MUESTRA CO. | 1 | UN | 630825SPARES FOR 'BECKMAN' ====== === ========= DESCRIPTION PART # =========== ==== = SAMPLE CELL FOR CO.
EQUIPOS DE MEDICIÓN Y CONTROL | 50056214 | CONTACTO AUX. AISLADO FIJO | 1 | UN | AUX. FIXED CONTACT, FOR TYPE MT 250 VDC. 2000 & 4000AMP. CIRCUIT BREAKER MANUFACTURER : G.E.C. SWITCHGEAR PART # : M02-52-1002
EQUIPOS DE MEDICIÓN Y CONTROL | 50056216 | BOBINA CLOSING DC 600V 6000 AMP MC-5 GE | 2 | UN | CRIPTION MANUFACTURER PART.# =========== ============ COIL CLOSING, 600VDC, GENELECTRIC COMPONENTS. ==================== SPARES FOR 750 VDC. AIR CIRCUIT BREAKER ======================================= . DESERAL ELECTRIC 6000 AMP. FOR TYPE 6275078G5 MC-5.
EQUIPOS DE MEDICIÓN Y CONTROL | 50056220 | BOBINA AC PN131826 GE | 1 | UN | COIL, FOR AC. MAGNETIC STARTERS MANUFACTURER : GENERAL ELECTRIC PART # : 131826
EQUIPOS DE MEDICIÓN Y CONTROL | 50056222 | CONTACTO AUX.AISLADO MOVIL | 1 | UN | AUX. MOV. CONTACT, FOR TYPE MT 250 VDC. 2000 & 4000AMP. CIRCUIT BREAKER MANUFACTURER : G.E.C. SWITCHGEAR PART # : M02-52-1001
EQUIPOS DE MEDICIÓN Y CONTROL | 50056224 | BOBINA AC PN1D34G7 GE | 2 | UN | COIL, FOR AC. MAGNETIC STARTERS MANUFACTURER : GENERAL ELECTRIC PART # : 1D34G7
EQUIPOS DE MEDICIÓN Y CONTROL | 50056232 | BOBINA AC PN1D38G8 GE | 1 | UN | COIL, FOR AC. MAGNETIC STARTERS MANUFACTURER : GENERAL ELECTRIC PART # : 1D38G8
EQUIPOS DE MEDICIÓN Y CONTROL | 50056235 | ACTUADOR | 2 | UN | PART.# =========== ============ SWITCH POSTPONED DANIELLI COMMAND MOVE N-030055EELECTRIC COMPONENTS. ====================== DESCRIPTION MANUFACTURER
EQUIPOS DE MEDICIÓN Y CONTROL | 50056236 | BOBINA AC PN22D82G139 GE | 1 | UN | COIL FOR AC. MAGNETIC STARTERS MANUFACTURER : GENERAL ELECTRIC PART # : 22D82G139
EQUIPOS DE MEDICIÓN Y CONTROL | 50056240 | BOBINA AC PN22D112G7 GE | 1 | UN | COIL, FOR AC. MAGNETIC STARTERS MANUFACTURER : GENERAL ELECTRIC PART # : 22D112G7
EQUIPOS DE MEDICIÓN Y CONTROL | 50056256 | BOBINA AC PN542A800G7 GE | 1 | UN | COIL, FOR AC. MAGNETIC STARTERS MANUFACTURER : GENERAL ELECTRIC PART # : 542A800G7
EQUIPOS DE MEDICIÓN Y CONTROL | 50056268 | BOBINA DC PN22D8G2 GE | 1 | UN | ELECTRIC COMPONENTS. ==================== SPARES FOR DC. MAGNETIC CONTACTORS ================================== COIL ==== MANUFACTURER PART.# ============ ====== GENERAL ELECTRIC 22D8G2
EQUIPOS DE MEDICIÓN Y CONTROL | 50056280 | BOBINA DC PN22D15G16 GE | 2 | UN | COIL FOR DC CONTACTOR MANUFACTURER : GENERAL ELECTRIC PART # : 22D15G16
EQUIPOS DE MEDICIÓN Y CONTROL | 50056291 | CONTAC AUX DC PN9999-F17 SD | 2 | UN | MANUFACTURER PART.# SQUARE 'D' 9999-F17ELECTRIC COMPONENTS. SPARES FOR DC. MAGNETIC CONTACTORS CONTACT
EQUIPOS DE MEDICIÓN Y CONTROL | 50056292 | BOBINA DC PN22D15G71 GE | 1 | UN | ELECTRIC COMPONENTS. ==================== SPARES FOR DC. MAGNETIC CONTACTORS ================================== COIL ==== MANUFACTURER PART.# ============ ====== GENERAL ELECTRIC 22D15G71
EQUIPOS DE MEDICIÓN Y CONTROL | 50056295 | CONTAC AUX DC PN9999-F4 SD | 1 | UN | MANUFACTURER PART.# SQUARE 'D' 9999-F4ELECTRIC COMPONENTS. SPARES FOR DC. MAGNETIC CONTACTORS CONTACT
EQUIPOS DE MEDICIÓN Y CONTROL | 50056296 | BOBINA DC PN22D63G2 GE | 1 | UN | COIL FOR DC CONTACTOR MANUFACTURER : GENERAL ELECTRIC PART # : 22D63G2
EQUIPOS DE MEDICIÓN Y CONTROL | 50056299 | CONTAC AUX DC PN9999-F3 SD | 1 | UN | MANUFACTURER PART.# SQUARE 'D' 9999-F3ELECTRIC COMPONENTS. SPARES FOR DC. MAGNETIC CONTACTORS CONTACT
EQUIPOS DE MEDICIÓN Y CONTROL | 50056312 | BOBINA DC PN 22D72G3 GE | 2 | UN | ELECTRIC COMPONENTS. ==================== SPARES FOR DC. MAGNETIC CONTACTORS ================================== COIL ==== MANUFACTURER PART.# ============ ====== GENERAL ELECTRIC 22D72G3
EQUIPOS DE MEDICIÓN Y CONTROL | 50056319 | CONTAC AUX PNZC1GP4 | 2 | UN
EQUIPOS DE MEDICIÓN Y CONTROL | 50056320 | BOBINA DC PN22D80G3 GE | 2 | UN | ELECTRIC COMPONENTS. ==================== SPARES FOR DC. MAGNETIC CONTACTORS ================================== COIL ==== MANUFACTURER PART.# ============ ====== GENERAL ELECTRIC 22D80G3
EQUIPOS DE MEDICIÓN Y CONTROL | 50056324 | BOBINA DC PN22D80G4 GE | 2 | UN | COIL FOR DC CONTACTOR MANUFACTURER : GENERAL ELECTRIC PART # : 22D80G4
EQUIPOS DE MEDICIÓN Y CONTROL | 50056326 | CENTRO CONTROL MOTS. 630A 380V | 1 | UN | AGRAM: R - FWD-461-82/18-386, SIMILAR TO SERIAL # 18/1627/A (18/6047/A)MOTOR CONTROL CENTER, 'KLOCKNER MOELLER' 2 STARTERS, 630AMP.MAX.- 380VAC - 50Hz - 3Ph., CONTROL VOLTAJE: 110VAC, AS PER WIRING DI
EQUIPOS DE MEDICIÓN Y CONTROL | 50056333 | BOBINA DC PN22D103G3 GE | 2 | UN | COIL FOR DC CONTACTOR MANUFACTURER : GENERAL ELECTRIC PART # : 22D103G3
EQUIPOS DE MEDICIÓN Y CONTROL | 50056340 | CONTACTO AUXILIAR F70 | 1 | UN | 507 FOR USE CIRCUIT BREAKER F-70.ELECTRIC COMPONENTS. ==================== SPARES FOR MANUAL SWITCH ======================== . DESCRIPTION MANUFACTURER PART.# =========== ============ AUXILIARY CONTACT MERLIN-GERIN 10 AMP, 250 VAC
EQUIPOS DE MEDICIÓN Y CONTROL | 50056341 | BOBINA DC PN22D109G6 GE | 2 | UN | ELECTRIC COMPONENTS. ==================== SPARES FOR DC. MAGNETIC CONTACTORS ================================== COIL ==== MANUFACTURER PART.# ============ ====== GENERAL ELECTRIC 22D109G6
EQUIPOS DE MEDICIÓN Y CONTROL | 50056345 | BOBINA DC PN3027948 GE | 1 | UN | COIL FOR DC CONTACTOR MANUFACTURER : GENERAL ELECTRIC PART # : 3027948
EQUIPOS DE MEDICIÓN Y CONTROL | 50056373 | BOBINA DC PN22D11G28 GE | 2 | UN | COIL FOR DC CONTACTOR MANUFACTURER : GENERAL ELECTRIC PART # : 22D11G28
EQUIPOS DE MEDICIÓN Y CONTROL | 50056385 | BOBINA DC PN393B203G6 GE | 1 | UN | COIL FOR DC CONTACTOR MANUFACTURER : GENERAL ELECTRIC PART # : 393B203G6
EQUIPOS DE MEDICIÓN Y CONTROL | 50056389 | BOBINA DC PN22D63G23A GE | 1 | UN | COIL FOR DC CONTACTOR MANUFACTURER : GENERAL ELECTRIC PART # : 22D63G23A
EQUIPOS DE MEDICIÓN Y CONTROL | 50056392 | CONT. BLOQ. DC PNCR305X100E GE | 1 | UN | MANUFACTURER PART.# GENERAL ELECTRIC CR305X100EELECTRIC COMPONENTS. SPARES FOR DC. MAGNETIC CONTACTORS CONTACT
EQUIPOS DE MEDICIÓN Y CONTROL | 50056396 | CONT. BLOQ. DC PNGDIL3240V MOELLER | 1 | UN | MANUFACTURER PART.# KLOCKNER MOLLER GDIL3240VELECTRIC COMPONENTS. SPARES FOR DC. MAGNETIC CONTACTORS CONTACT
EQUIPOS DE MEDICIÓN Y CONTROL | 50056404 | CONT. BLOQ. AC PNX137705 A-B | 2 | UN | ELECTRIC COMPONENTS. ==================== SPARES FOR AC. RELAYS ===================== CONTACT BLOCK ============= . MANUFACTURER PART.# ============ ====== ALLEN BRADLEY X-137705
EQUIPOS DE MEDICIÓN Y CONTROL | 50056405 | BOBINA DC PN4739316 GE | 2 | UN | ELECTRIC COMPONENTS. ==================== SPARES FOR DC. MAGNETIC CONTACTORS ================================== COIL ==== MANUFACTURER PART.# ============ ====== GENERAL ELECTRIC 4739316
EQUIPOS DE MEDICIÓN Y CONTROL | 50056408 | CONT. BLOQ. AC PNX137704 A-B | 2 | UN | ELECTRIC COMPONENTS. ==================== SPARES FOR AC. RELAYS ===================== CONTACT BLOCK ============= . MANUFACTURER PART.# ============ ====== ALLEN BRADLEY X-137704
EQUIPOS DE MEDICIÓN Y CONTROL | 50056428 | CONTACTO BLOQUE TEMPOR. 0.2-30.0 SEG | 2 | UN | ======== FABRICANTE # PARTE ========== ======= TELEMECANIQUE ZC2-GH-12 0.2-30.0 SEG.REPUESTO PARTIDORES, CONTACTORES, RELES. ======================================== CONTACTO
EQUIPOS DE MEDICIÓN Y CONTROL | 50056429 | BOBINA DC PNL1165A SD | 1 | UN | COIL FOR DC. MAGNETIC CONTACTORS MANUACTURER : SQUARE D PART # : L1165A
EQUIPOS DE MEDICIÓN Y CONTROL | 50056434 | BOBINA DC PN2749SI SD | 2 | UN | COIL FOR DC CONTACTOR MANUFACTURER : SQUARE D PART # : 2749SI
EQUIPOS DE MEDICIÓN Y CONTROL | 50056451 | CONTACTO BUJE | 2 | UN | 004A. 269C841G2ACTURER PART.# =========== ============ CONTACT BUSHING. GENERAL ELECTRIC Bull. GEH-2ELECTRIC COMPONENTS. ==================== SPARES FOR MAGNETIC SWITCH ========================== . DESCRIPTION MANUF
EQUIPOS DE MEDICIÓN Y CONTROL | 50056453 | BOBINA DC PNSK184A SD | 1 | UN | COIL FOR DC CONTACTOR MANUFACTURER : SQUARE D PART # : SK184A
EQUIPOS DE MEDICIÓN Y CONTROL | 50056455 | CONTACTO C/PIVOTE BLOQUE 3PNA-2PNC | 1 | UN | 6G3ARMATURE CAR. ASSY, # 55D781011G1,FOR CR193B110L003020V, 400A - 7.2KVAC CONTACTOR MANUFACTURER:GENERAL ELECTRIC PART # : 55C67981
EQUIPOS DE MEDICIÓN Y CONTROL | 50056457 | BOBINA DC PNSK-181A SD | 1 | UN | ELECTRIC COMPONENTS. ==================== SPARES FOR DC. MAGNETIC CONTACTORS ================================== COIL ==== MANUFACTURER PART.# ============ ====== SQUARE 'D' SK-181A
EQUIPOS DE MEDICIÓN Y CONTROL | 50056473 | BOBINA DC PN333P974G01 W | 1 | UN | COIL FOR DC CONTACTOR MANUFACTURER : WESTINGHOUSE PART # : 333P974G01
EQUIPOS DE MEDICIÓN Y CONTROL | 50056477 | BOBINA DC PN712496 W | 2 | UN | COIL FOR DC CONTACTOR MANUFACTURER : WESTINGHOUSE PART # : 712496
EQUIPOS DE MEDICIÓN Y CONTROL | 50056483 | CONTACTO COMANDO | 1 | UN | PART.# =========== ============ CONTACT. CUTLER HAMMER 91000T1ELECTRIC COMPONENTS. ==================== SPARES FOR MASTER SWITCH ======================== DESCRIPTION MANUFACTURER
EQUIPOS DE MEDICIÓN Y CONTROL | 50056489 | BOBINA DC PN1754373 W | 1 | UN | ELECTRIC COMPONENTS. ==================== SPARES FOR DC. MAGNETIC CONTACTORS ================================== COIL ==== MANUFACTURER PART.# ============ ====== WESTINGHOUSE 1754376
EQUIPOS DE MEDICIÓN Y CONTROL | 50056493 | BOBINA DC PN1754376 W | 2 | UN | COIL FOR DC CONTACTOR MANUFACTURER : WESTINGHOUSE PART # : 1754376
EQUIPOS DE MEDICIÓN Y CONTROL | 50056501 | BOBINA DC 64AMP. PN12.938 MOYSE | 1 | UN | COIL FOR 64AMP. DC CONTACTOR MANUFACTURER: SOCIETE MOYSE PART # : 12.938
EQUIPOS DE MEDICIÓN Y CONTROL | 50056505 | BOBINA DC 500AMP. PNM-70900 MOYSE | 1 | UN | COIL, FOR 500AMP. DC CONTACTOR MANUFACTURER: SOCIETE MOYSE PART # : M-70900
EQUIPOS DE MEDICIÓN Y CONTROL | 50056507 | CONTACTO DE TIERRA | 2 | UN | CRIPTION MANUFACTURER PART.# =========== ============ GROUND CONTACT. MERELECTRIC COMPONENTS. ==================== SPARES FOR HIGH VOLTAGE CIRCUIT BREAKER ======================================= . DESLIN GERIN 839.174
EQUIPOS DE MEDICIÓN Y CONTROL | 50056509 | BOBINA DC PN360-299 MOYSE | 2 | UN | COIL, FOR DC CONTACTOR MANUFACTURER: SOCIETE MOYSE PART # : 360-299
EQUIPOS DE MEDICIÓN Y CONTROL | 50056525 | BOBINA DC PN1597725 W | 2 | UN | COIL. FOR DC. MAGNETIC CONTACTORS MANUFACTURER : WESTINGHOUSE PART # : 1597725
EQUIPOS DE MEDICIÓN Y CONTROL | 50056530 | BOBINA DC PN4739240 GE | 1 | UN | COIL, FOR DC. RELAYS MANUFACTURER : GENERAL ELECTRIC PART # : 4739240
EQUIPOS DE MEDICIÓN Y CONTROL | 50056535 | CONTAC DEDO AC PNLL7316.PL06520 GS-LTD | 1 | UN | LL.7361.PL065-20 PART.# =========== ============ CLUSTER CONTACT GEC SWITCHGEARSPARES FOR 600 VAC. CIRCUIT BREAKER =================================== DESCRIPTION MANUFACTURER
EQUIPOS DE MEDICIÓN Y CONTROL | 50056538 | BOBINA DC PN4739267 GE | 1 | UN | COIL, FOR DC. RELAYS MANUFACTURER : GENERAL ELECTRIC PART # : 4739267
EQUIPOS DE MEDICIÓN Y CONTROL | 50056550 | BOBINA DC PN8860486 GE | 1 | UN | COIL, FOR DC. RELAYS MANUFACTURER : GENERAL ELECTRIC PART # : 8860486
EQUIPOS DE MEDICIÓN Y CONTROL | 50056609 | AISL. ALTA TENSION REACTO | 1 | UN | MTB 2012 AMP100 MANUFACTURER PART.# =========== ============ HIGH VOLTAGE INSULATOR TOSHIBAELECTRIC COMPONENTS. ==================== RENEWAL PARTS FOR CONTROL UNIT ============================== . DESCRIPTION
EQUIPOS DE MEDICIÓN Y CONTROL | 50056614 | BOBINA DC PN3199390 GE | 1 | UN | COIL, FOR DC. RELAYS MANUFACTURER : GENERAL ELECTRIC PART # : 3199390
EQUIPOS DE MEDICIÓN Y CONTROL | 50056626 | BOBINA DC PN6174513G12 GE | 1 | UN | COIL, FOR DC. RELAYS MANUFACTURER : GENERAL ELECTRIC PART # : 6174513G12
EQUIPOS DE MEDICIÓN Y CONTROL | 50056630 | BOBINA DC PN6174573G14 GE | 1 | UN | 73G14SPARES FOR DC. RELAYS COIL. MANUFACTURER PART.# =========== ====== GENERAL ELECTRIC 61745
EQUIPOS DE MEDICIÓN Y CONTROL | 50056634 | BOBINA DC PN6174594G1 GE | 2 | UN | COIL, FOR DC. RELAYS MANUFACTURER : GENERAL ELECTRIC PART # : 6174594G1
EQUIPOS DE MEDICIÓN Y CONTROL | 50056665 | AISL. FLANG | 2 | UN | INSULATION FLANGE, FOR VK-6M40 MANUFACTURER : TOSHIBA PART # : 3F9G0105G001
EQUIPOS DE MEDICIÓN Y CONTROL | 50056666 | BOBINA DC PN393B203G22 GE | 2 | UN | COIL, FOR DC. RELAYS MANUFACTURER : GENERAL ELECTRIC PART # : 393B203G22
EQUIPOS DE MEDICIÓN Y CONTROL | 50056670 | BOBINA DC PN22D11G230A GE | 1 | UN | COIL, FOR DC. RELAYS MANUFACTURER : GENERAL ELECTRIC PART # : 22D11G230A
EQUIPOS DE MEDICIÓN Y CONTROL | 50056674 | BOBINA DC PN22D11G69A GE | 1 | UN | COIL, FOR DC. RELAY MANUFACTURER : GENERAL ELECTRIC PART # : 22D11G69A
EQUIPOS DE MEDICIÓN Y CONTROL | 50056675 | CONT.FIJO DC IC2800 PN284A956 GE | 2 | UN | STAT. CONTACT, FOR IC2800, DC CONTACTOR MANUFACTURER: GENERAL ELECTRIC PART # : 284A956 (Bulletin GEF-4036A)
EQUIPOS DE MEDICIÓN Y CONTROL | 50056678 | BOBINA DC PN22D145G7 GE | 1 | UN | COIL, FOR DC. RELAYS MANUFACTURER : GENERAL ELECTRIC PART # : 22D145G7
EQUIPOS DE MEDICIÓN Y CONTROL | 50056682 | BOBINA DC PN723B258G2 GE | 1 | UN | COIL, FOR DC. RELAYS MANUFACTURER : GENERAL ELECTRIC PART # : 723B258G2
EQUIPOS DE MEDICIÓN Y CONTROL | 50056690 | BOBINA DC PN9348300G4 GE | 1 | UN | COIL, FOR DC. RELAYS MANUFACTURER : GENERAL ELECTRIC PART # : 9348300G4
EQUIPOS DE MEDICIÓN Y CONTROL | 50056691 | CONT.FIJO PNCD233E-T1P TOSHIBA | 1 | UN | CD233E-T1PFIXED CONTACTS SET =========== MANUFACTURER PART.# ============ ====== TOSHIBA
EQUIPOS DE MEDICIÓN Y CONTROL | 50056714 | BOBINA DC PN222-CH3 OTIS | 1 | UN | COIL, FOR DC. RELAYS MANUFACTURER : OTIS ELEVATOR PART # : 222-CH3
EQUIPOS DE MEDICIÓN Y CONTROL | 50056718 | BOBINA DC PN222-KA5 OTIS | 2 | UN | COIL, FOR DC. RELAYS MANUFACTURER : OTIS ELEVATOR PART # : 222-KA5
EQUIPOS DE MEDICIÓN Y CONTROL | 50056722 | BOBINA DC PNA-222-DB2 OTIS | 1 | UN | COIL, FOR DC. RELAYS MANUFACTURER : OTIS ELEVATOR PART # : A-222-DB2
EQUIPOS DE MEDICIÓN Y CONTROL | 50056726 | BOBINA DC PN222-CY2 OTIS | 1 | UN | COIL, FOR DC. RELAYS MANUFACTURER : OTIS ELEVATOR PART # : 222-CY2
EQUIPOS DE MEDICIÓN Y CONTROL | 50056734 | BOBINA DC PN222-DF5 OTIS | 1 | UN | COIL, FOR DC. RELAYS MANUFACTURER : OTIS ELEVATOR PART # : 222-DF5
EQUIPOS DE MEDICIÓN Y CONTROL | 50056738 | BOBINA DC PN222-DF3 OTIS | 1 | UN | COIL, FOR DC. RELAYS MANUFACTURER : OTIS ELEVATOR PART # : 222-DF3
EQUIPOS DE MEDICIÓN Y CONTROL | 50056742 | BOBINA DC PN222-CV1 OTIS | 2 | UN | COIL, FOR DC. RELAYS MANUFACTURER : OTIS ELEVATOR PART # : 222-CV1
EQUIPOS DE MEDICIÓN Y CONTROL | 50056746 | BOBINA DC PN222-CY10 OTIS | 2 | UN | COIL, FOR DC. RELAYS MANUFACTURER : OTIS ELEVATOR PART # : 222-CY10
EQUIPOS DE MEDICIÓN Y CONTROL | 50056750 | BOBINA DC PN222-EB3 OTIS | 2 | UN | COIL, FOR DC. RELAY MANUFACTURER : OTIS ELEVATOR PART # : 222-EB3
EQUIPOS DE MEDICIÓN Y CONTROL | 50056751 | CONT.FIJO DC PNDF-50 MITSUBI | 1 | UN | MANUFACTURER PART.# MITSUBISHI DF-50ELECTRIC COMPONENTS. SPARES FOR DC. MAGNETIC CONTACTORS CONTACT
EQUIPOS DE MEDICIÓN Y CONTROL | 50056754 | BOBINA DC PNSK78A SD | 2 | UN | COIL, FOR DC. RELAYS MANUFACTURER : SQUARE D PART # : SK78A
EQUIPOS DE MEDICIÓN Y CONTROL | 50056767 | BOBINA DC PN12-3335-K20 | 1 | UN | COIL, FOR DC. RELAYS MANUFACTURER : VAPOR CO.CHICAGO PART # : 12-3335-K20
EQUIPOS DE MEDICIÓN Y CONTROL | 50056779 | BOBINA DC PNTB659 CLCO | 1 | UN | ELECTRIC COMPONENTS. ==================== SPARES FOR DC. RELAY ==================== COILS ===== . MANUFACTURER PART.# ============ ====== CLARK CONTROL TB659
EQUIPOS DE MEDICIÓN Y CONTROL | 50056787 | BOBINA DC PNTB657 CLCO | 2 | UN | ELECTRIC COMPONENTS. ==================== SPARES FOR DC. RELAY ==================== COILS ===== . MANUFACTURER PART.# ============ ====== CLARK CONTROL TB657
EQUIPOS DE MEDICIÓN Y CONTROL | 50056791 | BOBINA DC PN22D2G117 GE | 2 | UN | ELECTRIC COMPONENTS. ==================== SPARES FOR DC. RELAY ==================== COILS ===== . MANUFACTURER PART.# ============ ====== GENERAL ELECTRIC 22D2G117
EQUIPOS DE MEDICIÓN Y CONTROL | 50056795 | BOBINA DC PN125A6069G102 GE | 2 | UN | ELECTRIC COMPONENTS. ==================== SPARES FOR DC. RELAY ==================== COILS ===== . MANUFACTURER PART.# ============ ====== GENERAL ELECTRIC 125A6069G102
EQUIPOS DE MEDICIÓN Y CONTROL | 50056803 | BOBINA DC PN393B203G19 GE | 2 | UN | ELECTRIC COMPONENTS. ==================== SPARES FOR DC. RELAY ==================== COILS ===== . MANUFACTURER PART.# ============ ====== GENERAL ELECTRIC 393B203G19
EQUIPOS DE MEDICIÓN Y CONTROL | 50056806 | CONT.FIJO AC PN6209430G3 GE | 1 | UN | PART.# ============ ====== GENERAL ELECTRIC 6209430G3ELECTRIC COMPONENTS. ==================== SPARES FOR AC. RELAYS ===================== CONTACT ======= . MANUFACTURER
EQUIPOS DE MEDICIÓN Y CONTROL | 50056807 | BOBINA DC PN366H706G2 GE | 2 | UN | ELECTRIC COMPONENTS. ==================== SPARES FOR DC. RELAY ==================== COILS ===== . MANUFACTURER PART.# ============ ====== GENERAL ELECTRIC 366H706G2
EQUIPOS DE MEDICIÓN Y CONTROL | 50056827 | BOBINA DC PN22D2G170 GE | 2 | UN | ELECTRIC COMPONENTS. ==================== SPARES FOR DC. RELAY ==================== COILS ===== . MANUFACTURER PART.# ============ ====== GENERAL ELECTRIC 22D2G170
EQUIPOS DE MEDICIÓN Y CONTROL | 50056831 | BOBINA DC PN22D2G185 GE | 2 | UN | ELECTRIC COMPONENTS. ==================== SPARES FOR DC. RELAY ==================== COILS ===== . MANUFACTURER PART.# ============ ====== GENERAL ELECTRIC 22D2G185
EQUIPOS DE MEDICIÓN Y CONTROL | 50056835 | BOBINA DC PN22D11G29 GE | 2 | UN | ELECTRIC COMPONENTS. ==================== SPARES FOR DC. RELAY ==================== COILS ===== . MANUFACTURER PART.# ============ ====== GENERAL ELECTRIC 22D11G29
EQUIPOS DE MEDICIÓN Y CONTROL | 50056841 | AISLACION ARC. PNLL5307.Z.10351-1 GS-LTD | 1 | UN | ARC. CONTACT INSULATOR, FOR 4.16KV - 1200A CIRCUIT BREAKER MANUFACTURER: GEC SWITCHGEAR LTD. PART # : LL5307.Z.10351-1
EQUIPOS DE MEDICIÓN Y CONTROL | 50056847 | BOBINA DC PN22D11G58 GE | 1 | UN | ELECTRIC COMPONENTS. ==================== SPARES FOR DC. RELAY ==================== COILS ===== . MANUFACTURER PART.# ============ ====== GENERAL ELECTRIC 22D11G58
EQUIPOS DE MEDICIÓN Y CONTROL | 50056849 | AISLACION PNLL7914.PL10427-10 GS-LTD | 2 | UN | MASKING PANEL W/BARRIERS, FOR 4.16KV - 1200A CIRCUIT BREAKER MANUFACTURER: GEC SWITCHGEAR LTD. PART # : LL7914.PL10427-10
EQUIPOS DE MEDICIÓN Y CONTROL | 50056862 | CONT.FIJO OVERLOAD PN6242215G1 GE | 2 | UN | 6242215G1ELECTRIC COMPONENTES. ==================== SPARES FOR OVERLOAD RELAYS ========================== DESCRIPTION MANUFACTURER PART.# =========== ============ STATIONARY CONTACT, GENERAL ELECTRIC ARM(RIGHT).
EQUIPOS DE MEDICIÓN Y CONTROL | 50056863 | BOBINA DC PN22D11G88 GE | 2 | UN | ELECTRIC COMPONENTS. ==================== SPARES FOR DC. RELAY ==================== COILS ===== . MANUFACTURER PART.# ============ ====== GENERAL ELECTRIC 22D11G88
EQUIPOS DE MEDICIÓN Y CONTROL | 50056867 | BOBINA DC PN22D11G90 GE | 2 | UN | ELECTRIC COMPONENTS. ==================== SPARES FOR DC. RELAY ==================== COILS ===== . MANUFACTURER PART.# ============ ====== GENERAL ELECTRIC 22D11G90
EQUIPOS DE MEDICIÓN Y CONTROL | 50056871 | BOBINA DC PN22D11G96 GE | 2 | UN | ELECTRIC COMPONENTS. ==================== SPARES FOR DC. RELAY ==================== COILS ===== . MANUFACTURER PART.# ============ ====== GENERAL ELECTRIC 22D11G96
EQUIPOS DE MEDICIÓN Y CONTROL | 50056899 | BOBINA DC PN22D13G48 GE | 2 | UN | ELECTRIC COMPONENTS. ==================== SPARES FOR DC. RELAY ==================== COILS ===== . MANUFACTURER PART.# ============ ====== GENERAL ELECTRIC 22D13G48
EQUIPOS DE MEDICIÓN Y CONTROL | 50056907 | BOBINA DC PN22D14G4 GE | 2 | UN | ELECTRIC COMPONENTS. ==================== SPARES FOR DC. RELAY ==================== COILS ===== . MANUFACTURER PART.# ============ ====== GENERAL ELECTRIC 22D14G4
EQUIPOS DE MEDICIÓN Y CONTROL | 50056911 | BOBINA DC PN22D14G8 GE | 2 | UN | ELECTRIC COMPONENTS. ==================== SPARES FOR DC. RELAY ==================== COILS ===== . MANUFACTURER PART.# ============ ====== GENERAL ELECTRIC 22D14G8
EQUIPOS DE MEDICIÓN Y CONTROL | 50056917 | AISLACION BUJE CORREDERA | 2 | UN | CRIPTION MANUFACTURER PART.# =========== ============ INSULATION. GENELECTRIC COMPONENTS. ==================== SPARES FOR HIGH VOLTAGE CIRCUIT BREAKER ======================================= . DESERAL ELECTRIC 6187411P7
EQUIPOS DE MEDICIÓN Y CONTROL | 50056931 | BOBINA DC PN22D42G6 GE | 2 | UN | ELECTRIC COMPONENTS. ==================== SPARES FOR DC. RELAY ==================== COILS ===== . MANUFACTURER PART.# ============ ====== GENERAL ELECTRIC 22D42G6
EQUIPOS DE MEDICIÓN Y CONTROL | 50056939 | BOBINA DC PN22D57G3 GE | 1 | UN | ELECTRIC COMPONENTS. ==================== SPARES FOR DC. RELAY ==================== COILS ===== . MANUFACTURER PART.# ============ ====== GENERAL ELECTRIC 22D57G3
EQUIPOS DE MEDICIÓN Y CONTROL | 50056943 | BOBINA DC PN22D11G110 GE | 1 | UN | ELECTRIC COMPONENTS. ==================== SPARES FOR DC. RELAY ==================== COILS ===== . MANUFACTURER PART.# ============ ====== GENERAL ELECTRIC 22D11G110
EQUIPOS DE MEDICIÓN Y CONTROL | 50056947 | BOBINA DC PN22D57G9 GE | 2 | UN | ELECTRIC COMPONENTS. ==================== SPARES FOR DC. RELAY ==================== COILS ===== . MANUFACTURER PART.# ============ ====== GENERAL ELECTRIC 22D57G9
EQUIPOS DE MEDICIÓN Y CONTROL | 50056956 | BOBINA DC PN22D145G8 GE | 1 | UN | ELECTRIC COMPONENTS. ==================== SPARES FOR DC. RELAY ==================== COILS ===== . MANUFACTURER PART.# ============ ====== GENERAL ELECTRIC 22D145G8
EQUIPOS DE MEDICIÓN Y CONTROL | 50056960 | BOBINA DC PN393B203G18 GE | 1 | UN | ELECTRIC COMPONENTS. ==================== SPARES FOR DC. RELAY ==================== COILS ===== . MANUFACTURER PART.# ============ ====== GENERAL ELECTRIC 393B203G18
EQUIPOS DE MEDICIÓN Y CONTROL | 50056964 | BOBINA DC PN542A805G17 GE | 2 | UN | ELECTRIC COMPONENTS. ==================== SPARES FOR DC. RELAY ==================== COILS ===== . MANUFACTURER PART.# ============ ====== GENERAL ELECTRIC 542A805G17
EQUIPOS DE MEDICIÓN Y CONTROL | 50056976 | BOBINA DC PN1812871G30 GE | 1 | UN | ELECTRIC COMPONENTS. ==================== SPARES FOR DC. RELAY ==================== COILS ===== . MANUFACTURER PART.# ============ ====== GENERAL ELECTRIC 1812871G30
EQUIPOS DE MEDICIÓN Y CONTROL | 50056980 | BOBINA DC PN3021057 GE | 2 | UN | ELECTRIC COMPONENTS. ==================== SPARES FOR DC. RELAY ==================== COILS ===== . MANUFACTURER PART.# ============ ====== GENERAL ELECTRIC 3021057
EQUIPOS DE MEDICIÓN Y CONTROL | 50056982 | CONT.FIJO DC 250 V 2000 & 4000AMP GS-LTD | 1 | UN | FIXED CONTACT, FOR TYPE MT 250 VDC. 2000 & 4000AMP. CIRCUIT BREAKER MANUFACTURER : G.E.C. SWITCHGEAR PART # : Z33-34-3002 Col. A
EQUIPOS DE MEDICIÓN Y CONTROL | 50056984 | BOBINA DC PN3067039 GE | 1 | UN | ELECTRIC COMPONENTS. ==================== SPARES FOR DC. RELAY ==================== COILS ===== . MANUFACTURER PART.# ============ ====== GENERAL ELECTRIC 3067039
EQUIPOS DE MEDICIÓN Y CONTROL | 50056988 | BOBINA DC PN3122353 GE | 1 | UN | ELECTRIC COMPONENTS. ==================== SPARES FOR DC. RELAY ==================== COILS ===== . MANUFACTURER PART.# ============ ====== GENERAL ELECTRIC 3122353
EQUIPOS DE MEDICIÓN Y CONTROL | 50057000 | BOBINA DC PN3128840G1 GE | 2 | UN | ELECTRIC COMPONENTS. ==================== SPARES FOR DC. RELAY ==================== COILS ===== . MANUFACTURER PART.# ============ ====== GENERAL ELECTRIC 3128840G1
EQUIPOS DE MEDICIÓN Y CONTROL | 50057006 | CONT.FIJO MASTER SWITCH PN4710613 GE | 1 | UN | PART.# =========== ============ CONTACT STATIONARY GENERAL ELECTRIC 4710613ELECTRIC COMPONENTS. ==================== SPARES FOR MASTER SWITCH ======================== DESCRIPTION MANUFACTURER
EQUIPOS DE MEDICIÓN Y CONTROL | 50057008 | BOBINA DC PN4900786G5 GE | 1 | UN | ELECTRIC COMPONENTS. ==================== SPARES FOR DC. RELAY ==================== COILS ===== . MANUFACTURER PART.# ============ ====== GENERAL ELECTRIC 4900786G5
EQUIPOS DE MEDICIÓN Y CONTROL | 50057012 | BOBINA DC PN4900786G10 GE | 2 | UN | ELECTRIC COMPONENTS. ==================== SPARES FOR DC. RELAY ==================== COILS ===== . MANUFACTURER PART.# ============ ====== GENERAL ELECTRIC 4900786G10
EQUIPOS DE MEDICIÓN Y CONTROL | 50057024 | BOBINA HOLDING 0.2 AMP. PN6077631G2 GE | 1 | UN | PART # : 6077631G2(BULLETIN GEF-3387)HOLDING COIL, 0.2 AMP., FOR TYPE CPD RELAYS MANUFACTURER : GENERAL ELECTRIC ================NO COMPRAR=============
EQUIPOS DE MEDICIÓN Y CONTROL | 50057032 | BOBINA DC PN6174513G7 GE | 1 | UN | ELECTRIC COMPONENTS. ==================== SPARES FOR DC. RELAY ==================== COILS ===== . MANUFACTURER PART.# ============ ====== GENERAL ELECTRIC 6174513G7
EQUIPOS DE MEDICIÓN Y CONTROL | 50057036 | BOBINA DC PN6193003G22 GE | 2 | UN | ELECTRIC COMPONENTS. ==================== SPARES FOR DC. RELAY ==================== COILS ===== . MANUFACTURER PART.# ============ ====== GENERAL ELECTRIC 6193003G22
EQUIPOS DE MEDICIÓN Y CONTROL | 50057040 | BOBINA DC PN6306768G3 GE | 2 | UN | ELECTRIC COMPONENTS. ==================== SPARES FOR DC. RELAY ==================== COILS ===== . MANUFACTURER PART.# ============ ====== GENERAL ELECTRIC 6306768G3
EQUIPOS DE MEDICIÓN Y CONTROL | 50057052 | BOBINA DC PN6306774G2 GE | 2 | UN | ELECTRIC COMPONENTS. ==================== SPARES FOR DC. RELAY ==================== COILS ===== . MANUFACTURER PART.# ============ ====== GENERAL ELECTRIC 6306774G2
EQUIPOS DE MEDICIÓN Y CONTROL | 50057060 | BOBINA DC 12PAA17A3 PN3128740 GE | 2 | UN | COIL, FOR DC. RELAY MODEL 12PAA17A3 MANUFACTURER : GENERAL ELECTRIC PART # : 3128740
EQUIPOS DE MEDICIÓN Y CONTROL | 50057064 | BOBINA DC PN1D93G12 GE | 1 | UN | ELECTRIC COMPONENTS. ==================== SPARES FOR DC. RELAY ==================== COILS ===== . MANUFACTURER PART.# ============ ====== GENERAL ELECTRIC 1D93G12
EQUIPOS DE MEDICIÓN Y CONTROL | 50057068 | BOBINA DC PN1D93G13 GE | 2 | UN | ELECTRIC COMPONENTS. ==================== SPARES FOR DC. RELAY ==================== COILS ===== . MANUFACTURER PART.# ============ ====== GENERAL ELECTRIC 1D93G13
EQUIPOS DE MEDICIÓN Y CONTROL | 50057072 | BOBINA DC PN1D94G8 GE | 2 | UN | ELECTRIC COMPONENTS. ==================== SPARES FOR DC. RELAY ==================== COILS ===== . MANUFACTURER PART.# ============ ====== GENERAL ELECTRIC 1D94G8
EQUIPOS DE MEDICIÓN Y CONTROL | 50057076 | BOBINA DC PN125A6069G101 GE | 2 | UN | ELECTRIC COMPONENTS. ==================== SPARES FOR DC. RELAY ==================== COILS ===== . MANUFACTURER PART.# ============ ====== GENERAL ELECTRIC 125A6069G101
EQUIPOS DE MEDICIÓN Y CONTROL | 50057094 | CHAVETA Mc-129 21-167 | 1 | UN | ELECTRIC COMPONENTS. ==================== SPARES FOR HIGH VOLTAGE CIRCUIT BREAKER ======================================= . DERLIN GERIN 21.167.129SCRIPTION MANUFACTURER PART.# =========== ============ KEY. ME
EQUIPOS DE MEDICIÓN Y CONTROL | 50057096 | BOBINA DC PNSK118A SD | 2 | UN | ELECTRIC COMPONENTS. ==================== SPARES FOR DC. RELAY ==================== COILS ===== . MANUFACTURER PART.# ============ ====== SQUARE 'D' SK118A
EQUIPOS DE MEDICIÓN Y CONTROL | 50057104 | BOBINA DC PN1600854 W | 2 | UN | ELECTRIC COMPONENTS. ==================== SPARES FOR DC. RELAY ==================== COILS ===== . MANUFACTURER PART.# ============ ====== WESTINGHOUSE 1600854
EQUIPOS DE MEDICIÓN Y CONTROL | 50057116 | BOBINA AC PNTB11318 CLCO | 2 | UN | ELECTRIC COMPONENTS. ==================== SPARES FOR AC. RELAYS ===================== COIL ==== . MANUFACTURER PART.# ============ ====== CLARK CONTROL TB11318
EQUIPOS DE MEDICIÓN Y CONTROL | 50057128 | CONTACTO FIJO PPAL. | 2 | UN | MANUFACTURER PART.# =========== ============ CONTACT WESTINGHOUSE 140D779G01ELECTRIC COMPONENTS. ==================== SPARES FOR 600 VAC. CIRCUIT BREAKER =================================== . DESCRIPTION
EQUIPOS DE MEDICIÓN Y CONTROL | 50057132 | CONTACTO FIJO PPAL. | 2 | UN | MANUFACTURER PART.# =========== ============ CONTACT WESTINGHOUSE 140D778G01ELECTRIC COMPONENTS. ==================== SPARES FOR 600 VAC. CIRCUIT BREAKER =================================== . DESCRIPTION
EQUIPOS DE MEDICIÓN Y CONTROL | 50057136 | CONTACTO FIJO PPAL. | 1 | UN | MANUFACTURER PART.# =========== ============ CONTACT WESTINGHOUSE 140D778G01ELECTRIC COMPONENTS. ==================== SPARES FOR 600 VAC. CIRCUIT BREAKER =================================== . DESCRIPTION
EQUIPOS DE MEDICIÓN Y CONTROL | 50057137 | BOBINA AC PN6275024G1 GE | 2 | UN | ELECTRIC COMPONENTS. ==================== SPARES FOR AC. RELAYS ===================== COIL ==== . MANUFACTURER PART.# ============ ====== GENERAL ELECTRIC 6275024G1
EQUIPOS DE MEDICIÓN Y CONTROL | 50057144 | CONTACTO FIJO PRINCIPAL | 2 | UN | MANUFACTURER PART.# =========== ============ CONTACT WESTINGHOUSE 139D633G05ELECTRIC COMPONENTS. ==================== SPARES FOR 600 VAC. CIRCUIT BREAKER =================================== . DESCRIPTION
EQUIPOS DE MEDICIÓN Y CONTROL | 50057145 | BOBINA AC PN279A636P2 GE | 1 | UN | ELECTRIC COMPONENTS. ==================== SPARES FOR AC. RELAYS ===================== COIL ==== . MANUFACTURER PART.# ============ ====== GENERAL ELECTRIC 279A636P2
EQUIPOS DE MEDICIÓN Y CONTROL | 50057149 | BOBINA AC PN6293206G15 GE | 2 | UN | ELECTRIC COMPONENTS. ==================== SPARES FOR AC. RELAYS ===================== COIL ==== . MANUFACTURER PART.# ============ ====== GENERAL ELECTRIC 6293206G15
EQUIPOS DE MEDICIÓN Y CONTROL | 50057153 | BOBINA AC PN6293206G82 GE | 2 | UN | ELECTRIC COMPONENTS. ==================== SPARES FOR AC. RELAYS ===================== COIL ==== . MANUFACTURER PART.# ============ ====== GENERAL ELECTRIC 6293206G82
EQUIPOS DE MEDICIÓN Y CONTROL | 50057157 | BOBINA AC PN6960040G10 GE | 1 | UN | ELECTRIC COMPONENTS. ==================== SPARES FOR AC. RELAYS ===================== COIL ==== . MANUFACTURER PART.# ============ ====== GENERAL ELECTRIC 6960040G10
EQUIPOS DE MEDICIÓN Y CONTROL | 50057161 | BOBINA AC PN6960040G16 GE | 2 | UN | ELECTRIC COMPONENTS. ==================== SPARES FOR AC. RELAYS ===================== COIL ==== . MANUFACTURER PART.# ============ ====== GENERAL ELECTRIC 6960040G16
EQUIPOS DE MEDICIÓN Y CONTROL | 50057165 | BOBINA AC PN6960040G18 GE | 1 | UN | ELECTRIC COMPONENTS. ==================== SPARES FOR AC. RELAYS ===================== COIL ==== . MANUFACTURER PART.# ============ ====== GENERAL ELECTRIC 6960040G18
EQUIPOS DE MEDICIÓN Y CONTROL | 50057172 | CONTACTO FIJO TIPO CUCHILLO | 2 | UN | CRIPTION MANUFACTURER PART.# =========== ============ CONTACT. WESELECTRIC COMPONENTS. ==================== SPARES FOR HIGH VOLTAGE CIRCUIT BREAKER ======================================= . DESTINGHOUSE S#1300587
EQUIPOS DE MEDICIÓN Y CONTROL | 50057173 | BOBINA AC PN6306763G22 GE | 2 | UN | ELECTRIC COMPONENTS. ==================== SPARES FOR AC. RELAYS ===================== COIL ==== . MANUFACTURER PART.# ============ ====== GENERAL ELECTRIC 6306763G22
EQUIPOS DE MEDICIÓN Y CONTROL | 50057177 | BOBINA AC PN366A710G12 GE | 2 | UN | ELECTRIC COMPONENTS. ==================== SPARES FOR AC. RELAYS ===================== COIL ==== . MANUFACTURER PART.# ============ ====== GENERAL ELECTRIC 366A710G12
EQUIPOS DE MEDICIÓN Y CONTROL | 50057181 | BOBINA AC PN127B817BG1 GE | 1 | UN | ELECTRIC COMPONENTS. ==================== SPARES FOR AC. RELAYS ===================== COIL ==== . MANUFACTURER PART.# ============ ====== GENERAL ELECTRIC 127B817BG1
EQUIPOS DE MEDICIÓN Y CONTROL | 50057185 | BOBINA AC PN264B910GA GE | 1 | UN | ELECTRIC COMPONENTS. ==================== SPARES FOR AC. RELAYS ===================== COIL ==== . MANUFACTURER PART.# ============ ====== GENERAL ELECTRIC 264B910GA
EQUIPOS DE MEDICIÓN Y CONTROL | 50057190 | CONTACTO FIJO-MOVIL | 1 | JGO | PART.# ============ ====== BROWN BOVERI KT7GHB1301932RELECTRIC COMPONENTS. ==================== SPARES FOR AC. RELAYS ===================== CONTACT ======= . MANUFACTURER
EQUIPOS DE MEDICIÓN Y CONTROL | 50057193 | BOBINA AC PN366A803G1 GE | 1 | UN | COIL, FOR AC. RELAYS MANUFACTURER :GENERAL ELECTRIC PART # : 366A803G1
EQUIPOS DE MEDICIÓN Y CONTROL | 50057194 | CONTACTO FIJO-MOVIL | 1 | JGO | PART.# ============ ====== BROWN BOVERI KT209201918R1ELECTRIC COMPONENTS. ==================== SPARES FOR AC. RELAYS ===================== CONTACT ======= . MANUFACTURER
EQUIPOS DE MEDICIÓN Y CONTROL | 50057221 | BOBINA AC PN22D13G19A GE | 2 | UN | ELECTRIC COMPONENTS. ==================== SPARES FOR AC. RELAYS ===================== COIL ==== . MANUFACTURER PART.# ============ ====== GENERAL ELECTRIC 22D13G19A
EQUIPOS DE MEDICIÓN Y CONTROL | 50057225 | BOBINA AC PN22D14G41 GE | 2 | UN | ELECTRIC COMPONENTS. ==================== SPARES FOR AC. RELAYS ===================== COIL ==== . MANUFACTURER PART.# ============ ====== GENERAL ELECTRIC 22D14G41
EQUIPOS DE MEDICIÓN Y CONTROL | 50057233 | BOBINA OPERATING AC PNDAG-2 CH | 1 | UN | OPERATING COIL, FOR AC. RELAYS MANUFACTURER : CUTLER HAMMER PART # : DAG-2
EQUIPOS DE MEDICIÓN Y CONTROL | 50057237 | BOBINA OPERATING AC PNDAG-1 CH | 1 | UN | OPERATING COIL, FOR AC. RELAYS MANUFACTURER : CUTLER HAMMER PART # : DAG-1
EQUIPOS DE MEDICIÓN Y CONTROL | 50057241 | BOBINA OPERATING AC PN91-74 CH | 1 | UN | OPERATING COIL, FOR AC. RELAYS MANUFACTURER : CUTLER HAMMER PART # : 91-74
EQUIPOS DE MEDICIÓN Y CONTROL | 50057245 | BOBINA OPERATING AC PN61-1 CH | 1 | UN | OPERATING COIL, FOR AC. RELAYS MANUFACTURER : CUTLER HAMMER PART # : 61-1
EQUIPOS DE MEDICIÓN Y CONTROL | 50057251 | CONTACTO JUEGO AUXILIAR | 1 | JGO | AUXILIARY CONTACT UNIT MANUFACTURER : GENERAL ELECTRIC PART # : CR105X200P
EQUIPOS DE MEDICIÓN Y CONTROL | 50057253 | BOBINA OPERATING AC PN91-58 CH | 1 | UN | OPERATING COIL, FOR AC. RELAYS MANUFACTURER : CUTLER HAMMER PART # : 91-58
EQUIPOS DE MEDICIÓN Y CONTROL | 50057255 | CONTACTO LL.5307 | 1 | UN | FIXED ARC RUNNERS, FOR 4.16KV - 1200A CIRCUIT BREAKER MANUFACTURER: GEC SWITCHGEAR LTD. PART # : LL5307.S.10233-1
EQUIPOS DE MEDICIÓN Y CONTROL | 50057257 | BOBINA OPERATING AC PN179-35 CH | 1 | UN | OPERATING COIL, FOR AC. RELAYS MANUFACTURER : CUTLER HAMMER PART # : 179-35
EQUIPOS DE MEDICIÓN Y CONTROL | 50057261 | BOBINA OPERATING AC PN179-43 CH | 1 | UN | OPERATING COIL, FOR AC. RELAYS MANUFACTURER : CUTLER HAMMER PART # : 179-43
EQUIPOS DE MEDICIÓN Y CONTROL | 50057263 | CONTACTO LL.5307 | 2 | UN | CRIPTION MANUFACTURER PART.# =========== ============ OUTER FIXED MAIN ENGELECTRIC COMPONENTS. ==================== SPARES FOR HIGH VOLTAGE CIRCUIT BREAKER ======================================= . DESLISH ELECTRIC FINGER CONTACT. LL-5307-S10386-1
EQUIPOS DE MEDICIÓN Y CONTROL | 50057273 | BOBINA AC PN9177790169 APCH | 2 | UN | ELECTRIC COMPONENTS. ==================== SPARES FOR AC. RELAYS ===================== COIL ==== . MANUFACTURER PART.# ============ ====== AIR PRODUCTS CHEMICAL 9177790169
EQUIPOS DE MEDICIÓN Y CONTROL | 50057277 | BOBINA AC PNSK-103A SD | 2 | UN | COIL, FOR AC. RELAYS MANUFACTURER : SQUARE 'D' PART # : SK-103A
EQUIPOS DE MEDICIÓN Y CONTROL | 50057286 | BOBINA AC PN206B968G03 W | 1 | UN | ELECTRIC COMPONENTS. ==================== SPARES FOR AC. RELAYS ===================== COIL ==== . MANUFACTURER PART.# ============ ====== WESTINGHOUSE 206B968G03
EQUIPOS DE MEDICIÓN Y CONTROL | 50057299 | CONT.MOVIL AC PNK12-5163 | 2 | UN | MOV. CONTACT FOR AC.MAG.STARTER MANUFACTURER : BROOK MOTORS PART # : K12-5163
EQUIPOS DE MEDICIÓN Y CONTROL | 50057306 | BOBINA PN1D5G18 GE | 2 | UN | COIL, FOR TIME RELAYS MANUFACTURER : GENERAL ELECTRIC PART # : 1D5G18
EQUIPOS DE MEDICIÓN Y CONTROL | 50057318 | BOBINA PN1D5G43 GE | 2 | UN | COIL, FOR TIME RELAYS MANUFACTURER : GENERAL ELECTRIC PART # : 1D5G43
EQUIPOS DE MEDICIÓN Y CONTROL | 50057332 | AMORTIGUADOR | 1 | UN | CRIPTION MANUFACTURER PART.# =========== ============ DAMPER. JOSELECTRIC COMPONENTS. ==================== SPARES FOR HIGH VOLTAGE CIRCUIT BREAKER ======================================= . DESLYN 3072X0062P204
EQUIPOS DE MEDICIÓN Y CONTROL | 50057334 | BOBINA PN1D5G60 GE | 2 | UN | COIL, FOR TIME RELAYS MANUFACTURER : GENERAL ELECTRIC PART # : 1D5G60
EQUIPOS DE MEDICIÓN Y CONTROL | 50057336 | AMORTIGUADOR | 1 | UN | CRIPTION MANUFACTURER PART.# =========== ============ DAMPER. JOSELECTRIC COMPONENTS. ==================== SPARES FOR HIGH VOLTAGE CIRCUIT BREAKER ======================================= . DESLYN 3072X0062P307
EQUIPOS DE MEDICIÓN Y CONTROL | 50057346 | BOBINA PN6293205G38 GE | 1 | UN | COIL, FOR TIME RELAYS MANUFACTURER : GENERAL ELECTRIC PART # : 6293205G38
EQUIPOS DE MEDICIÓN Y CONTROL | 50057354 | BOBINA PN6306751G2 GE | 2 | UN | COIL, FOR TIME RELAYS MANUFACTURER : GENERAL ELECTRIC PART # : 6306751G2
EQUIPOS DE MEDICIÓN Y CONTROL | 50057358 | BOBINA PN6293205G51 GE | 1 | UN | COIL, FOR TIME RELAYS MANUFACTURER : GENERAL ELECTRIC PART # : 6293205G51
EQUIPOS DE MEDICIÓN Y CONTROL | 50057362 | BOBINA PN6293205G140 GE | 2 | UN | COIL, FOR TIME RELAYS MANUFACTURER : GENERAL ELECTRIC PART : 6293205G140
EQUIPOS DE MEDICIÓN Y CONTROL | 50057363 | CONT.MOVIL AC PN591C651G01 W | 2 | UN | 591C651G01 MANUFACTURER PART.# =========== ============ CONTACT WESTINGHOUSEELECTRIC COMPONENTS. ==================== SPARES FOR AC. MAGNETIC CONTACTORS ================================== . DESCRIPTION
EQUIPOS DE MEDICIÓN Y CONTROL | 50057390 | BOBINA HIGH VOLTAGE PN3072X0062-P203 | 1 | UN | ===== . MANUFACTURER PART.# ============ ====== JOSLYN 3072X0062-P203ELECTRIC COMPONENTS. ==================== SPARES FOR HIGH VOLTAGE CIRCUIT BREAKER ======================================= COILS
EQUIPOS DE MEDICIÓN Y CONTROL | 50057394 | BOBINA HIGH VOLTAGE PN476676D W | 1 | UN | ===== . MANUFACTURER PART.# ============ ====== WESTINGHOUSE 476676DELECTRIC COMPONENTS. ==================== SPARES FOR HIGH VOLTAGE CIRCUIT BREAKER ======================================= COILS
EQUIPOS DE MEDICIÓN Y CONTROL | 50057398 | BOBINA HIGH VOLTAGE PN1008524 W | 2 | UN | ===== . MANUFACTURER PART.# ============ ====== WESTINGHOUSE 1008524ELECTRIC COMPONENTS. ==================== SPARES FOR HIGH VOLTAGE CIRCUIT BREAKER ======================================= COILS
EQUIPOS DE MEDICIÓN Y CONTROL | 50057403 | CONT.MOVIL DC PN711162 W | 2 | UN | MANUFACTURER PART.# WESTINGHOUSE S#711162ELECTRIC COMPONENTS. SPARES FOR DC. MAGNETIC CONTACTORS CONTACT
EQUIPOS DE MEDICIÓN Y CONTROL | 50057406 | BOBINA HIGH VOLTAGE PN1344017 W | 2 | UN | ===== . MANUFACTURER PART.# ============ ====== WESTINGHOUSE 1344017ELECTRIC COMPONENTS. ==================== SPARES FOR HIGH VOLTAGE CIRCUIT BREAKER ======================================= COILS
EQUIPOS DE MEDICIÓN Y CONTROL | 50057410 | BOBINA HIGH VOLTAGE PN1600767 W | 2 | UN | ===== . MANUFACTURER PART.# ============ ====== WESTINGHOUSE 1600767ELECTRIC COMPONENTS. ==================== SPARES FOR HIGH VOLTAGE CIRCUIT BREAKER ======================================= COILS
EQUIPOS DE MEDICIÓN Y CONTROL | 50057414 | BOBINA HIGH VOLTAGE PN1611274 W | 2 | UN | ===== . MANUFACTURER PART.# ============ ====== WESTINGHOUSE 1611274ELECTRIC COMPONENTS. ==================== SPARES FOR HIGH VOLTAGE CIRCUIT BREAKER ======================================= COILS
EQUIPOS DE MEDICIÓN Y CONTROL | 50057418 | BOBINA HIGH VOLTAGE PN1613346 W | 2 | UN | ===== . MANUFACTURER PART.# ============ ====== WESTINGHOUSE 1613346ELECTRIC COMPONENTS. ==================== SPARES FOR HIGH VOLTAGE CIRCUIT BREAKER ======================================= COILS
EQUIPOS DE MEDICIÓN Y CONTROL | 50057422 | BOBINA HIGH VOLTAGE PN1626810 W | 1 | UN | ===== . MANUFACTURER PART.# ============ ====== WESTINGHOUSE 1626810ELECTRIC COMPONENTS. ==================== SPARES FOR HIGH VOLTAGE CIRCUIT BREAKER ======================================= COILS
EQUIPOS DE MEDICIÓN Y CONTROL | 50057426 | BOBINA HIGH VOLTAGE PN1754356 W | 2 | UN | ===== . MANUFACTURER PART.# ============ ====== WESTINGHOUSE 1754356ELECTRIC COMPONENTS. ==================== SPARES FOR HIGH VOLTAGE CIRCUIT BREAKER ======================================= COILS
EQUIPOS DE MEDICIÓN Y CONTROL | 50057430 | BOBINA HIGH VOLTAGE PN1754357 W | 2 | UN | ===== . MANUFACTURER PART.# ============ ====== WESTINGHOUSE 1754357ELECTRIC COMPONENTS. ==================== SPARES FOR HIGH VOLTAGE CIRCUIT BREAKER ======================================= COILS
EQUIPOS DE MEDICIÓN Y CONTROL | 50057434 | BOBINA HIGH VOLTAGE PN676631A W | 2 | UN | ===== . MANUFACTURER PART.# ============ ====== WESTINGHOUSE 676631AELECTRIC COMPONENTS. ==================== SPARES FOR HIGH VOLTAGE CIRCUIT BREAKER ======================================= COILS
EQUIPOS DE MEDICIÓN Y CONTROL | 50057438 | BOBINA HIGH VOLTAGE PNX-8590 M&C-S | 2 | UN | ===== . MANUFACTURER PART.# ============ ====== M & C SWITCHGEAR X-8590ELECTRIC COMPONENTS. ==================== SPARES FOR HIGH VOLTAGE CIRCUIT BREAKER ======================================= COILS
EQUIPOS DE MEDICIÓN Y CONTROL | 50057446 | BOBINA HIGH VOLTAGE PN2165S4513 M&C-S | 2 | UN | ===== . MANUFACTURER PART.# ============ ====== M & C SWITCHGEAR 2165S4513ELECTRIC COMPONENTS. ==================== SPARES FOR HIGH VOLTAGE CIRCUIT BREAKER ======================================= COILS
EQUIPOS DE MEDICIÓN Y CONTROL | 50057469 | CIGUENAL | 1 | UN | CRIPTION MANUFACTURER PART.# =========== ============ CRANK. GENELECTRIC COMPONENTS. ==================== SPARES FOR HIGH VOLTAGE CIRCUIT BREAKER ======================================= . DESERAL ELECTRIC 6117509P1
EQUIPOS DE MEDICIÓN Y CONTROL | 50057471 | CONT.MOVIL AC PN615831G1 GE | 1 | UN | PART.# ============ ====== GENERAL ELECTRIC 615831G1ELECTRIC COMPONENTS. ==================== SPARES FOR AC. RELAYS ===================== CONTACT ======= . MANUFACTURER
EQUIPOS DE MEDICIÓN Y CONTROL | 50057475 | CONT.MOVIL AC PN6158531G20 GE | 1 | UN | PART.# ============ ====== GENERAL ELECTRIC 6158531G20ELECTRIC COMPONENTS. ==================== SPARES FOR AC. RELAYS ===================== CONTACT ======= . MANUFACTURER
EQUIPOS DE MEDICIÓN Y CONTROL | 50057479 | CONT.MOVIL AC PN6158531G21 GE | 1 | UN | SPARES FOR AC. RELAYS UPPER MOVING CONTACT MANUFACTURER : GENERAL ELECTRIC PART # : 6158531G21
EQUIPOS DE MEDICIÓN Y CONTROL | 50057494 | BOBINA CLOSING SOLENOID 4.16KV-1200A | 1 | UN | CLOSING SOLENOID COIL, FOR 4.16KV - 1200A CIRCUIT BREAKER MANUFACTURER: GEC SWITCHGEAR LTD. PART # : LL7502.PL3127-60
EQUIPOS DE MEDICIÓN Y CONTROL | 50057497 | CIGUENAL RODILLO | 1 | UN | CRIPTION MANUFACTURER PART.# =========== ============ CRANK AND ROLLER. GENELECTRIC COMPONENTS. ==================== SPARES FOR 600 VAC. AIR CIRCUIT BREAKER ======================================= . DESERAL ELECTRIC 6372772G1
EQUIPOS DE MEDICIÓN Y CONTROL | 50057506 | BOBINA AC 600 V PN1259C58G06 W | 2 | UN | 1259C58G06 MANUFACTURER PART.# =========== ============ COIL WESTIGHOUSEELECTRIC COMPONENTS. ==================== SPARES FOR 600 VAC. CIRCUIT BREAKER =================================== . DESCRIPTION
EQUIPOS DE MEDICIÓN Y CONTROL | 50057510 | BOBINA DC 250 V PN2618509 | 1 | UN | PART.# ============ ====== ALLGEMAINE E. G. Dwg.2618509ELECTRIC COMPONENTS. ==================== COIL, FOR 250 VDC. CIRCUIT BREAKER ================================== . MANUFACTURER
EQUIPOS DE MEDICIÓN Y CONTROL | 50057522 | BOBINA UNDERVOLTAGE DC 750 V MC-5. GE | 2 | UN | CRIPTION MANUFACTURER PART.# =========== ============ COIL UNDERVOLTAGE GENELECTRIC COMPONENTS. ==================== SPARES FOR 750 VDC. AIR CIRCUIT BREAKER ======================================= . DESERAL ELECTRIC DEVICE, FOR TYPE MC-5. 3122332
EQUIPOS DE MEDICIÓN Y CONTROL | 50057559 | CONT.MOVIL AC 600 V PN568B509G5 GE | 2 | UN | MANUFACTURER PART.# =========== ============ MOVIL CONTACT GENERAL ELECTRIC 568B509G5ELECTRIC COMPONENTS. ==================== SPARES FOR 600 VAC. CIRCUIT BREAKER =================================== . DESCRIPTION
EQUIPOS DE MEDICIÓN Y CONTROL | 50057566 | BOBINA PN222G21 OTIS | 2 | UN | ATOR 222-G-21ELECTRIC COMPONENTS. ==================== COIL ==== . MANUFACTURER PART.# ============ ====== OTIS ELEV
EQUIPOS DE MEDICIÓN Y CONTROL | 50057570 | BOBINA PNN-136T2 TELE | 2 | UN | ELECTRIC COMPONENTS. ==================== COIL ==== . MANUFACTURER PART.# ============ ====== TELEMECANIQUE N-136T2
EQUIPOS DE MEDICIÓN Y CONTROL | 50057578 | BOBINA OPERATING PN21C200G2 GE | 1 | UN | 21C200G2 MANUFACTURER PART.# =========== ============ CCOIL,OPERATING. GENERAL ELECTRICELECTRIC COMPONENTS. ==================== RENEWAL PARTS FOR CONTROL UNIT ============================== . DESCRIPTION
EQUIPOS DE MEDICIÓN Y CONTROL | 50057586 | BOBINA OPERATING PNS1020749 W | 2 | UN | S#1020749 MANUFACTURER PART.# =========== ============ COIL OPERATING. WESTINGHOUSEELECTRIC COMPONENTS. ==================== RENEWAL PARTS FOR CONTROL UNIT ============================== . DESCRIPTION
EQUIPOS DE MEDICIÓN Y CONTROL | 50057594 | BOBINA FUNGUS PROOF. PN5K-85-AE SD | 1 | UN | 5K-85-AEELECTRIC COMPONENTS. ==================== RENEWAL PARTS FOR CONTROL UNIT ============================== DESCRIPTIONMANUFACTURER PART.# =========== ============ COIL, FUNGUS PROOF. SQUARE 'D'
EQUIPOS DE MEDICIÓN Y CONTROL | 50057598 | BOBINA PN2095-SI SD | 2 | UN | 2095-SI MANUFACTURER PART.# =========== ============ COIL. SQUARE 'D'ELECTRIC COMPONENTS. ==================== RENEWAL PARTS FOR CONTROL UNIT ============================== . DESCRIPTION
EQUIPOS DE MEDICIÓN Y CONTROL | 50057618 | BOBINA PN3021092 GE | 1 | UN | ECTRIC 3021092ELECTRIC COMPONENTS. ==================== COIL. ===== MANUFACTURER PART.# ============ ====== GENERAL EL
EQUIPOS DE MEDICIÓN Y CONTROL | 50057619 | CONT.MOVIL AC 600 V PN682C828G01 W | 1 | UN | MANUFACTURER PART.# =========== ============ MOVING CONTACT WESTINGHOUSE 682C828G01ELECTRIC COMPONENTS. ==================== SPARES FOR 600 VAC. CIRCUIT BREAKER =================================== . DESCRIPTION
EQUIPOS DE MEDICIÓN Y CONTROL | 50057622 | BOBINA PN3024049 GE | 2 | UN | ECTRIC 3024049ELECTRIC COMPONENTS. ==================== COIL. ===== MANUFACTURER PART.# ============ ====== GENERAL EL
EQUIPOS DE MEDICIÓN Y CONTROL | 50057630 | BOBINA PN3175594 GE | 1 | UN | ECTRIC 3175594ELECTRIC COMPONENTS. ==================== COIL. ===== MANUFACTURER PART.# ============ ====== GENERAL EL
EQUIPOS DE MEDICIÓN Y CONTROL | 50057634 | BOBINA PN3175596 GE | 2 | UN | ECTRIC 3175596ELECTRIC COMPONENTS. ==================== COIL. ===== MANUFACTURER PART.# ============ ====== GENERAL EL
EQUIPOS DE MEDICIÓN Y CONTROL | 50057635 | CONT.MOVIL DC 250 V PN490.446E MG | 2 | UN | ELECTRIC COMPONENTS. ==================== CONTACT, FOR 250 VDC. CIRCUIT BREAKER ===================================== . MANUFACTURER PART.# ============ ====== MERLIN GERIN 490.446E
EQUIPOS DE MEDICIÓN Y CONTROL | 50057643 | CONT.MOVIL DC 750 V PN622C519G22 GE | 1 | UN | CRIPTION MANUFACTURER PART.# =========== ============ SECONDARY MIVING GENELECTRIC COMPONENTS. ==================== SPARES FOR 750 VDC. AIR CIRCUIT BREAKER ======================================= . DESERAL ELECTRIC ARCING TIP. 622C519G22
EQUIPOS DE MEDICIÓN Y CONTROL | 50057675 | CONT.MOVIL MAGNETIC SWITCH PN6496488P3 | 1 | UN | 004A. 6496488P3ACTURER PART.# =========== ============ MOVABLE CONTACT. GENERAL ELECTRIC Bull. GEH-2ELECTRIC COMPONENTS. ==================== SPARES FOR MAGNETIC SWITCH ========================== . DESCRIPTION MANUF
EQUIPOS DE MEDICIÓN Y CONTROL | 50057678 | BOBINA PN9177790153 APCH | 2 | UN | ELECTRIC COMPONENTS. ==================== COIL. ===== MANUFACTURER PART.# ============ ====== AIR PRODUCTS CHEMICAL 9-177-79-0153
EQUIPOS DE MEDICIÓN Y CONTROL | 50057735 | CONTACTO MOVIL C/EJE | 2 | JGO | MOVING CONTACT & AXLE, FOR DSA1, 3000AMP. 600 VAC. C. BREAKER. MANUFACTURER : MERLIN GERIN PART # : 491.404 + 489.771A
EQUIPOS DE MEDICIÓN Y CONTROL | 50057763 | CONT MOV COMPLE LIMIT SWITCH PN919882 W | 2 | UN | S#9198882ELECTRIC COMPONENTS. ==================== SPARES FOR LIMIT SWITCH. ======================= . DESCRIPTION MANUFACTURER PART.# =========== ============ CONTACT MOVING, WESTINGHOUSE COMPLETE.
EQUIPOS DE MEDICIÓN Y CONTROL | 50057787 | CONTACTO MOVIL DERECHO | 1 | UN | RH MOV. CONTACT, FOR TYPE MT 250 VDC. 2000 & 4000AMP. CIRCUIT BREAKER MANUFACTURER : G.E.C. SWITCHGEAR PART # : D53-83-769 Col. A
EQUIPOS DE MEDICIÓN Y CONTROL | 50057816 | BOBINA PNWB2HA315 | 1 | UN
EQUIPOS DE MEDICIÓN Y CONTROL | 50057819 | BOBINA PNWB4DB125 | 1 | UN
EQUIPOS DE MEDICIÓN Y CONTROL | 50057820 | CONTACTO MOVIL IZQUIERDO | 1 | UN | L.H MOV. CONTACT, FOR TYPE MT 250 VDC. 2000 & 4000AMP. CIRCUIT BREAKER MANUFACTURER : G.E.C. SWITCHGEAR PART # : D53-83-768 Col. A
EQUIPOS DE MEDICIÓN Y CONTROL | 50057844 | CONTACTO MOVIL PRINCIPAL | 1 | UN | MOVING CONTACT, FOR DSA1, 3000AMP. 600 VAC. C. BREAKER. MANUFACTURER : MERLIN GERIN PART # : 491.388
EQUIPOS DE MEDICIÓN Y CONTROL | 50057845 | BOCINA | 1 | UN | MANUFACTURER PART.# =========== ============ HORN PNEUPHONIC, WESTINGHOUSE LESS STELECTRIC COMPONENTS. ==================== RENEWAL PARTS FOR CONTROL UNIT ============================== . DESCRIPTIONRAINER, TYPE 514065 DD5.
EQUIPOS DE MEDICIÓN Y CONTROL | 50057872 | CONTACTO MOVIL SUPERIOR | 2 | UN | ELECTRIC COMPONENTES. ==================== SPARES FOR OVERLOAD RELAYS ========================== DESCRIPTION MANUFACSPRING. 6158531G7TURER PART.# =========== ============ UPPER MOVABLE CONTACT, GENERAL ELECTRIC WITH CONTROL
EQUIPOS DE MEDICIÓN Y CONTROL | 50057888 | CONTACTO OPERACION | 1 | UN | 82300053G3 BULL. GEF-3188.ELECTRIC COMPONENTS. ==================== SPARES FOR LIMIT SWITCH. ======================= . DESCRIPTION MANUFACTURER PART.# =========== ============ CONTACT OPERATING, GENERAL ELECTRIC UNIT ASSEMBLY.
EQUIPOS DE MEDICIÓN Y CONTROL | 50057892 | CONTACTO OPERACION | 2 | UN | ========= FABRICANTE # PARTE ========== ======= GENERAL ELECTRIC 8230053G1REPUESTO PARA INTERRUPTORES DE LIMITE. ===================================== CONTACTOS
EQUIPOS DE MEDICIÓN Y CONTROL | 50057948 | CONTACTO PPAL. 2000AMP | 2 | UN | 2000AMP.MAIN CONTACT, FOR TYPE MT 250 VDC. 2000 & 4000AMP. CIRCUIT BREAKER MANUFACTURER : G.E.C. SWITCHGEAR PART # : A/C 6705 L-30
EQUIPOS DE MEDICIÓN Y CONTROL | 50057952 | CONTACTO PPAL. 4000AMP | 2 | UN | 04000AMP. MAIN CONTACT, FOR TYPE MT 250 VDC. 2000 & 4000AMP. CIRCUIT BREAKER MANUFACTURER : G.E.C. SWITCHGEAR PART # : A/C 6705 L-2
EQUIPOS DE MEDICIÓN Y CONTROL | 50057968 | CONTACTO PPAL.INFERIOR 4000AMP | 1 | UN | 4000AMP. LOWER CONTACT, FOR TYPE MT 250 VDC. 2000 & 4000AMP. CIRCUIT BREAKER MANUFACTURER : G.E.C. SWITCHGEAR PART # : Z33-28-3005
EQUIPOS DE MEDICIÓN Y CONTROL | 50057972 | CONTACTO PPAL.INFERIOR 4000AMP | 1 | UN | 4000AMP. LOWER CONTACT, FOR TYPE MT 250 VDC. 2000 & 4000AMP. CIRCUIT BREAKER MANUFACTURER : G.E.C. SWITCHGEAR PART # : Z33-28-3004
EQUIPOS DE MEDICIÓN Y CONTROL | 50057976 | CONTACTO PPAL.MOVIL | 2 | UN | AMAIN MOV.CONTACT, FOR TYPE MT 250 VDC. 2000 & 4000AMP. CIRCUIT BREAKER MANUFACTURER : G.E.C. SWITCHGEAR PART # : Z33-27-3007 Col.
EQUIPOS DE MEDICIÓN Y CONTROL | 50057988 | CONTACTO PPAL.SUPERIOR 2000AMP | 1 | UN | 2000AMP. UPPER CONTACT, FOR TYPE MT 250 VDC. 2000 & 4000AMP. CIRCUIT BREAKER MANUFACTURER : G.E.C. SWITCHGEAR PART # : Z33-28-3000
EQUIPOS DE MEDICIÓN Y CONTROL | 50057992 | CONTACTO PPAL.SUPERIOR 4000AMP | 1 | UN | 4000AMP. UPPER CONTACT, FOR TYPE MT 250 VDC. 2000 & 4000AMP. CIRCUIT BREAKER MANUFACTURER : G.E.C. SWITCHGEAR PART # : Z33-28-3001
EQUIPOS DE MEDICIÓN Y CONTROL | 50058048 | CONTACTO RESORTE | 2 | UN | PART.# ============ ====== GENERAL ELECTRIC 615853G28ELECTRIC COMPONENTS. ==================== SPARES FOR AC. RELAYS ===================== CONTACT ======= . MANUFACTURER
EQUIPOS DE MEDICIÓN Y CONTROL | 50058052 | CONTACTO ROSCA | 2 | UN | PART.# ============ ====== GENERAL ELECTRIC 2830861G3ELECTRIC COMPONENTS. ==================== SPARES FOR DC. RELAY ==================== CONTACT ======= . MANUFACTURER
EQUIPOS DE MEDICIÓN Y CONTROL | 50058073 | CONT. SEGME. HIGH VOLTAGE PN1130321 W | 2 | UN | CRIPTION MANUFACTURER PART.# =========== ============ SEGMENT CONTACT. WESELECTRIC COMPONENTS. ==================== SPARES FOR HIGH VOLTAGE CIRCUIT BREAKER ======================================= . DESTINGHOUSE S#1130321
EQUIPOS DE MEDICIÓN Y CONTROL | 50058077 | CONT. SEGME. HIGH VOLTAGE PN1130322 W | 2 | UN | CRIPTION MANUFACTURER PART.# =========== ============ SEGMENT CONTACT. WESELECTRIC COMPONENTS. ==================== SPARES FOR HIGH VOLTAGE CIRCUIT BREAKER ======================================= . DESTINGHOUSE S#1130322
EQUIPOS DE MEDICIÓN Y CONTROL | 50058085 | CONT. SEGME. HIGH VOLTAGE PN1581293 W | 1 | UN | CRIPTION MANUFACTURER PART.# =========== ============ SEGMENT CONTACT. WESELECTRIC COMPONENTS. ==================== SPARES FOR HIGH VOLTAGE CIRCUIT BREAKER ======================================= . DESTINGHOUSE S#1581293
EQUIPOS DE MEDICIÓN Y CONTROL | 50058105 | CONTACTO SELLO | 1 | UN | MANUFACTURER PART.# MERLIN GERIN 877.972AELECTRIC COMPONENTS. SPARES FOR DC. MAGNETIC CONTACTORS CONTACT
EQUIPOS DE MEDICIÓN Y CONTROL | 50058113 | CONTAC. SUPER. HIGH VOLTAGE PN838.507 MG | 1 | UN | CRIPTION MANUFACTURER PART.# =========== ============ UPPER CONTACT. MERELECTRIC COMPONENTS. ==================== SPARES FOR HIGH VOLTAGE CIRCUIT BREAKER ======================================= . DESLIN GERIN 838.507
EQUIPOS DE MEDICIÓN Y CONTROL | 50058117 | CONTAC. SUPER. HIGH VOLTAGE PN838.505 MG | 1 | UN | CRIPTION MANUFACTURER PART.# =========== ============ UPPER CONTACT. MERELECTRIC COMPONENTS. ==================== SPARES FOR HIGH VOLTAGE CIRCUIT BREAKER ======================================= . DESLIN GERIN 838.505
EQUIPOS DE MEDICIÓN Y CONTROL | 50058121 | CONTAC. SUPER. HIGH VOLTAGE PN838.506 MG | 1 | UN | CRIPTION MANUFACTURER PART.# =========== ============ UPPER CONTACT. MERELECTRIC COMPONENTS. ==================== SPARES FOR HIGH VOLTAGE CIRCUIT BREAKER ======================================= . DESLIN GERIN 838.506
EQUIPOS DE MEDICIÓN Y CONTROL | 50058125 | CONTAC. SUPER. HIGH VOLTAGE PN838.229 MG | 1 | UN | CRIPTION MANUFACTURER PART.# =========== ============ UPPER CONTACT. MERELECTRIC COMPONENTS. ==================== SPARES FOR HIGH VOLTAGE CIRCUIT BREAKER ======================================= . DESLIN GERIN 838.229
EQUIPOS DE MEDICIÓN Y CONTROL | 50058129 | CONTAC. SUPER. HIGH VOLTAGE PN838.230 MG | 1 | UN | CRIPTION MANUFACTURER PART.# =========== ============ UPPER CONTACT. MERELECTRIC COMPONENTS. ==================== SPARES FOR HIGH VOLTAGE CIRCUIT BREAKER ======================================= . DESLIN GERIN 838.230
EQUIPOS DE MEDICIÓN Y CONTROL | 50058133 | CONTAC. SUPER. HIGH VOLTAGE PN838.231 MG | 1 | UN | CRIPTION MANUFACTURER PART.# =========== ============ UPPER CONTACT. MERELECTRIC COMPONENTS. ==================== SPARES FOR HIGH VOLTAGE CIRCUIT BREAKER ======================================= . DESLIN GERIN 838.231
EQUIPOS DE MEDICIÓN Y CONTROL | 50058149 | CONTACTO TIERRA | 2 | UN | MANUFACTURER PART.# =========== ============ GROUND CONTACT. WHIPP & BOUELECTRIC COMPONENTS. ==================== SPARES FOR 600 VAC. CIRCUIT BREAKER =================================== . DESCRIPTIONRNE 101968
EQUIPOS DE MEDICIÓN Y CONTROL | 50058233 | CONTACTOR MAG.CA 3P 10A BOB.110VCC | 2 | UN | 31EAC CONTACTOR, 3P. 10AMP., 110VDC COIL. ========Ver artículo 614121404 =========== MANUFACTURER : ASEA BROWN BOVERI PART.# : KC
EQUIPOS DE MEDICIÓN Y CONTROL | 50058253 | CONTACTOR MAG.CA 3P 135A BOB.120V | 1 | UN | AC MAGNETIC CONTACTOR, 3PNO. 135AMP. 120VAC COIL MANUFACTURER : WESTINGHOUSE PART # : 200N4CMC
EQUIPOS DE MEDICIÓN Y CONTROL | 50058273 | CONTACTOR MAG.CA 3P 16A BOB.440VCA | 1 | UN | AC CONTACTOR, 3 POLES, 16AMP, 440VAC COIL MANUFACTURER : BENEDIKT & JAGER PART # : K16A21
EQUIPOS DE MEDICIÓN Y CONTROL | 50058333 | CONTACTOR MAG.CA 3P 320A BOB.110VCA | 1 | UN
EQUIPOS DE MEDICIÓN Y CONTROL | 50058352 | CONTACTOR MAG.CA 3P 450A BOB.110VCA | 1 | UN | AC CONTACTOR, 3P. - 450A. - 110VAC COIL MANUFACTURER : STROMBERG PART # : OKYM6W21
EQUIPOS DE MEDICIÓN Y CONTROL | 50058380 | CONTACTOR MAG.CA 3P 55A BOB.125VCC | 1 | UN | CONTACTOR MAG. C.A., 3P, 55AMP., BOBINA 125VCC FABRICANTE : SIEMENS PARTE # : 3TF3400-0BG4
EQUIPOS DE MEDICIÓN Y CONTROL | 50058384 | CONTACTOR MAG.CA 3P 600A BOB.380VCA | 1 | UN | AC MAGNETIC CONTACTOR, 3PNO. 600AMP. 380VAC COIL MANUFACTURER : WESTINGHOUSE PART # : 217A700G005
EQUIPOS DE MEDICIÓN Y CONTROL | 50058424 | CONTACTOR MAG.CA 3PNA 130A BOB.380VCA | 1 | UN | AC CONTACTOR, 3 POLES, 130AMP. 380VAC COIL MANUFACTURER : MITSUBISHI PART # : S100R
EQUIPOS DE MEDICIÓN Y CONTROL | 50058436 | CONTACTOR MAG.CA 3PNA 300A BOB.100VCA | 1 | UN | AC CONTACTOR, 3 POLES, 300AMP., 100VAC COIL MANUFACTURER : MITSUBISHI PART # : S300
EQUIPOS DE MEDICIÓN Y CONTROL | 50058464 | CONTACTOR MAG.CA 4P 1.7-2.6A BOB.110VCA | 2 | UN | AC CONTACTOR, 4 POLES, 2.6AMP., 110VAC COIL MANUFACTURER : FUJI ELECTRIC PART # : SRCB3931-0
EQUIPOS DE MEDICIÓN Y CONTROL | 50058524 | CONTACTOR MAG.CA.3P+1NA-1NC 20A BOB.110V | 1 | UN | CONTACTOR MAG.C.A. 3P., 20AMP. BOBINA 110VCA. FABRICANTE : SIEMENS PARTE # : 3TF4011-0AM0
EQUIPOS DE MEDICIÓN Y CONTROL | 50058532 | CONTACTOR MAG.CC 1P 5A BOB.220VCC | 1 | UN | DC CONTACTOR, 1 POLE, 5 AMP. 220VDC COIL MANUFACTURER : MITSUBISHI PART # : DT20B
EQUIPOS DE MEDICIÓN Y CONTROL | 50058548 | CONTACTOR MAG.CC 1PNA 100A BOB.230VCC | 1 | UN | DC CONTACTOR, 100AMP., SIZE 3, 1 POLE, 270VDC, COIL : 75VDC MANUFACTURER : HUBBEL IND. CONTROLS PART # : 59435-313 - TYPE 5210
EQUIPOS DE MEDICIÓN Y CONTROL | 50058556 | CONTACTOR MAG.CC 1PNA 10A BOB.220VCA | 1 | UN | DC CONTACTOR, 1 POLE NO, 10AMP., 220VAC COIL MANUFACTURER : GENERAL ELECTRIC PART # : CR28101265G4
EQUIPOS DE MEDICIÓN Y CONTROL | 50058580 | CONTACTOR MAG.CC 1PNA 150A BOB.220VCC | 1 | UN | DC CONTACTOR, 1 POLE, 150AMP., 220VDC COIL MANUFACTURER : MITSUBISHI PART # : DF150T
EQUIPOS DE MEDICIÓN Y CONTROL | 50058592 | CONTACTOR MAG.CC 1PNA 25A BOB.250VCC | 1 | UN | DC CONTACTOR, 1 POLE, 25A - 250VCC COIL MANUFACTURER : WESTINGHOUSE PART # : 14193008B
EQUIPOS DE MEDICIÓN Y CONTROL | 50058604 | CONTACTOR MAG.CC 1PNA 300A BOB.220VCC | 1 | UN | DC CONTACTOR, 1 POLE, 300AMP., 200VDC COIL MANUFACTURER : MITSUBISHI PART # : DF300RS
EQUIPOS DE MEDICIÓN Y CONTROL | 50058612 | CONTACTOR MAG.CC 1PNA 30A BOB.250VCC | 1 | UN | DC CONTACTOR, 1PNO, 30AMP. 250VDC COIL MANUFACTURER : GEC SWITCHGEAR PART # : L5332-PL2002-30
EQUIPOS DE MEDICIÓN Y CONTROL | 50058636 | CONTACTOR MAG.CC 1PNA BOB. 74VCC | 1 | UN | DC CONTACTOR, 1PNO, 74VDC COIL (# 93K008) MANUFACTURER : CUTLER HAMMER PART # : 6702ED591
EQUIPOS DE MEDICIÓN Y CONTROL | 50058644 | CONTACTOR MAG.CC 1PNC 100A BOB.220VCC | 1 | UN | DC CONTACTOR, 1 POLE, 10AMP., 220VDC COIL MANUFACTURER : MITSUBISHI PART # : DF100ST
EQUIPOS DE MEDICIÓN Y CONTROL | 50058652 | CONTACTOR MAG.CC 1PNC 150A BOB.220VCC | 1 | UN | DC CONTACTOR, 1 POLE, 150AMP., 220VDC COIL MANUFACTURER : MITSUBISHI PART # : DF150ST
EQUIPOS DE MEDICIÓN Y CONTROL | 50058672 | CONTACTOR MAG.CC 2P 50A BOB.220VCC | 1 | UN | DC CONTACTOR, 2 POLES, 50AMP., 220VDC COIL MANUFACTURER : MITSUBISHI PART # : DF52T
EQUIPOS DE MEDICIÓN Y CONTROL | 50058684 | CONTACTOR MAG.CC 2P 5A BOB.220VCC | 1 | UN | DC CONTACTOR, 2 POLES, 50 AMP., 220VDC COIL MANUFACTURER : MITSUBISHI PART # : DF28B
EQUIPOS DE MEDICIÓN Y CONTROL | 50058728 | CONTACTOR MAG.REV 3P 30A | 1 | UN | 3 POLES AC REVERSING CONTACTOR, 30AMP. 110VAC COIL MANUFACTURER : SIEMENS PART # : 3TF4202-2AFO
EQUIPOS DE MEDICIÓN Y CONTROL | 50058868 | BORNE TERMINAL SIMPLE | 1 | UN | 8WA10111DF11ELECTRIC COMPONENTS. ==================== RENEWAL PARTS FOR CONTROL UNIT ============================== DESCRIPTIONMANUFACTURER PART.# =========== ============ TERMINAL SIEMENS
EQUIPOS DE MEDICIÓN Y CONTROL | 50058888 | BOTELLA ALTO VACIO 600A 15KV | 1 | UN | CRIPTION MANUFACTURER PART.# =========== ============ POLE UNIT 15KV 600A JOSELECTRIC COMPONENTS. ==================== SPARES FOR HIGH VOLTAGE CIRCUIT BREAKER ======================================= . DESLYN 3072X0062-P003
EQUIPOS DE MEDICIÓN Y CONTROL | 50058906 | CONTROL CAMPO MOT.SINCRONICO | 1 | UN | FIELD CONTROL FOR SYNCHRONOUS MOTOR MANUFACTURER : GENERAL ELECTRIC PART # : CR7069B1C
EQUIPOS DE MEDICIÓN Y CONTROL | 50058930 | CONTROL FOTOELECTRICO | 2 | UN | 20089001 MANUFACTURER PART.# =========== ============ PHOTOELECTRIC CONTROL WESTINGHOUSEELECTRIC COMPONENTS. ==================== RENEWAL PARTS FOR CONTROL UNIT ============================== . DESCRIPTION
EQUIPOS DE MEDICIÓN Y CONTROL | 50058944 | BOTON PULSA. PN4965778G3 GE | 1 | UN | 579-A. 4965778-G3ACTURER PART.# =========== ============ PUSH BUTTON UNIT GENERAL ELECTRIC Bull. GEF-3ELECTRIC COMPONENTS. ==================== SPARES FOR SELECTOR SWITCH ========================== . DESCRIPTION MANUF
EQUIPOS DE MEDICIÓN Y CONTROL | 50058946 | CONTROL MAG.PARTIDA DE MOTORES | 1 | UN | MAGNETIC STARTER MODULE MANUFACTURER : DAIKING KOGYO CO.LTD. PART # : EN-H562
EQUIPOS DE MEDICIÓN Y CONTROL | 50058977 | CONTROL VIBRADOR 2 A 440V | 1 | UN | MODEL 3MC, CONTROL PANEL FOR VIBRATING FEEDER, 2 AMP. 440VAC- 50Hz MANUFACTURER:LOCKER IND. LTD. PART # : E2R101D
EQUIPOS DE MEDICIÓN Y CONTROL | 50058980 | BOTON PULSA. PN1118-2014 M&C-S | 1 | UN | 1118-2014 MANUFACTURER PART.# =========== ============ PUSH BUTTON M&C. SWITCHGEARELECTRIC COMPONENTS. ==================== RENEWAL PARTS FOR CONTROL UNIT ============================== . DESCRIPTION
EQUIPOS DE MEDICIÓN Y CONTROL | 50059104 | BRAZO DC 750 V MC-5 PN2862179P2 GE | 2 | UN | CRIPTION MANUFACTURER PART.# =========== ============ BRACKET,Ref.163, FOR GENELECTRIC COMPONENTS. ==================== SPARES FOR 750 VDC. AIR CIRCUIT BREAKER ======================================= . DESERAL ELECTRIC TYPE MC-5. 2862179P2 Bll. GEF-3344 B.
EQUIPOS DE MEDICIÓN Y CONTROL | 50059284 | BRAZO ACTUADOR ROD. 1' X 1.3/4'LG | 1 | UN | ROLLER LEVER ARM, 1' x 1.3/4' Lg MANUFACTURER : GENERAL ELECTRIC PART # : 8077205G1
EQUIPOS DE MEDICIÓN Y CONTROL | 50059312 | BRAZO ACTUADOR ROD.3/4 X 3' LG | 1 | UN | BRAZO ACTUADOR C/ROD. 3/4 x 3' LONGITUD, PARA INTERR. DE LÍMITE. 'TELEMECANIQUE' : # ZCK-Y43
EQUIPOS DE MEDICIÓN Y CONTROL | 50059388 | BRAZO CONTACTO DC PN6700975 GE | 2 | UN | 6700975 MANUFACTURER PART.# =========== ============ LEVER CONTACT. GENERAL ELECTRICELECTRIC COMPONENTS. ==================== SPARES FOR DC. MAGNETIC CONTACTORS ================================== DESCRIPTION
EQUIPOS DE MEDICIÓN Y CONTROL | 50059412 | BRAZO CONTACTO BUJE (ELIM. X CONSUMO) | 1 | UN | MANUFACTURER PART.# =========== ============ LEVER CONTACT,WITH GENERAL ELECTRIC BUSHING. 4711038ELECTRIC COMPONENTS. ==================== SPARES FOR DC. MAGNETIC CONTACTORS ================================== DESCRIPTION
EQUIPOS DE MEDICIÓN Y CONTROL | 50059565 | BRAZO OPERACION | 1 | UN | ========== ============ OPERATING ARM. JOSLYN 3072X0062P211SPARES FOR HIGH VOLTAGE CIRCUIT BREAKER DESCRIPTION MANUFACTURER PART.# =
EQUIPOS DE MEDICIÓN Y CONTROL | 50059581 | BRAZO OPERADOR ENCLAV. L64 PN1490221 W | 2 | UN | 1490221 MANUFACTURER PART.# =========== ============ ARM INTERLOCK. WESTINGHOUSEELECTRIC COMPONENTS. ==================== RENEWAL PARTS FOR CONTROL UNIT ============================== . DESCRIPTION
EQUIPOS DE MEDICIÓN Y CONTROL | 50059589 | BRAZO OPERADOR ENCLAV. L64 PN1490316 W | 2 | UN | 1490316 MANUFACTURER PART.# =========== ============ ARM INTERLOCK. WESTINGHOUSEELECTRIC COMPONENTS. ==================== RENEWAL PARTS FOR CONTROL UNIT ============================== . DESCRIPTION
EQUIPOS DE MEDICIÓN Y CONTROL | 50059593 | BRAZO OPERADOR ENCLAV. L64 PN1490317 W | 2 | UN | 1490317 MANUFACTURER PART.# =========== ============ ARM INTERLOCK. WESTINGHOUSEELECTRIC COMPONENTS. ==================== RENEWAL PARTS FOR CONTROL UNIT ============================== . DESCRIPTION
EQUIPOS DE MEDICIÓN Y CONTROL | 50059626 | BRAZO PRINCIPAL CONJUNTO L-3210A | 2 | UN | MANUFACTURER PART.# =========== ============ MAIN ARM, WITH SQUARE 'D' SPRIELECTRIC COMPONENTS. ==================== SPARES FOR DC. MAGNETIC CONTACTORS ================================== DESCRIPTIONNG PIN. LT3210A
EQUIPOS DE MEDICIÓN Y CONTROL | 50059956 | BUJE DC 750 V PN2464024 GE | 2 | UN | CRIPTION MANUFACTURER PART.# =========== ============ BUSHING, FOR TYPE GENELECTRIC COMPONENTS. ==================== SPARES FOR 750 VDC. AIR CIRCUIT BREAKER ======================================= . DESERAL ELECTRIC MC-5, 2000 TO 12000 A. 2464024 Bull. GEF-3344 B.
EQUIPOS DE MEDICIÓN Y CONTROL | 50060267 | ANILLO PISTON INTERR. 4.16KV | 2 | UN | CRIPTION MANUFACTURER PART.# =========== ============ PISTON RING. WESELECTRIC COMPONENTS. ==================== SPARES FOR HIGH VOLTAGE CIRCUIT BREAKER ======================================= . DESTINGHOUSE 1151741
EQUIPOS DE MEDICIÓN Y CONTROL | 50060434 | CJA.GUARDALL HIGH VOLTAGE PN6316606G2 GE | 1 | UN | CRIPTION MANUFACTURER PART.# =========== ============ BOX BARRIER. GENELECTRIC COMPONENTS. ==================== SPARES FOR HIGH VOLTAGE CIRCUIT BREAKER ======================================= . DESERAL ELECTRIC 6316606G29
EQUIPOS DE MEDICIÓN Y CONTROL | 50060438 | CJA.GUARDALL HIGH VOLTAGE PN6316606G3 GE | 2 | UN | CRIPTION MANUFACTURER PART.# =========== ============ FRONT BARRIER ASSY. GENELECTRIC COMPONENTS. ==================== SPARES FOR HIGH VOLTAGE CIRCUIT BREAKER ======================================= . DESERAL ELECTRIC 6316606G30
EQUIPOS DE MEDICIÓN Y CONTROL | 50060615 | CORREDERA ARCO INFERIOR | 2 | UN | CRIPTION MANUFACTURER PART.# =========== ============ LOWER ARC RUNNER. GENELECTRIC COMPONENTS. ==================== SPARES FOR HIGH VOLTAGE CIRCUIT BREAKER ======================================= . DESERAL ELECTRIC 6412205G1
EQUIPOS DE MEDICIÓN Y CONTROL | 50060748 | CPO. MONTAJ | 2 | UN | MANUFACTURER PART.# =========== ============ BODIES,PANEL MOUNTING GENERAL ELECTRIC INDELECTRIC COMPONENTS. ==================== RENEWAL PARTS FOR CONTROL UNIT ============================== . DESCRIPTIONICATING LAMP 264B908G1 TYPE ET-6 ,LESS RESISTOR AND COLOUR CAP.
EQUIPOS DE MEDICIÓN Y CONTROL | 50060874 | CJA.PPAL.POSTERIO | 2 | UN | 30658-004ELECTRIC COMPONENTS. ==================== SPARES FOR SPECIAL SWITCH ========================= . DESCRIPTION MANUFACTURER PART.# =========== ============ REAR MAIN CASE. GENERAL ELECTRIC
EQUIPOS DE MEDICIÓN Y CONTROL | 50060910 | CJA.PROTECCION REL | 1 | UN | MANUFACTURER PART.# =========== ============ PROTECTION BOX ENGLISH ELECTRIC RELAY. TTG13AELECTRIC COMPONENTS. ==================== SPARES FOR SPARES,CONTACTOR,RELAY ================================= . DESCRIPTION
EQUIPOS DE MEDICIÓN Y CONTROL | 50060914 | CJA.PROTECCION REL | 1 | UN | MANUFACTURER PART.# =========== ============ PROTECTION BOX ENGLISH ELECTRIC RELAY. IAG34AELECTRIC COMPONENTS. ==================== SPARES FOR SPARES,CONTACTOR,RELAY ================================= . DESCRIPTION
EQUIPOS DE MEDICIÓN Y CONTROL | 50060918 | CJA.PRUEBA 10/23 K | 2 | UN | CRIPTION MANUFACTURER PART.# =========== ============ POTENTIAL TESTER BOX, MERELECTRIC COMPONENTS. ==================== SPARES FOR HIGH VOLTAGE CIRCUIT BREAKER ======================================= . DESLIN GERIN FOR 10 TO 23 KV. 1745999
EQUIPOS DE MEDICIÓN Y CONTROL | 50060923 | CJA.PRUEBA AMPERE | 1 | UN | CRIPTION MANUFACTURER PART.# =========== ============ CURRENT TEST BOX. MERELECTRIC COMPONENTS. ==================== SPARES FOR HIGH VOLTAGE CIRCUIT BREAKER ======================================= . DESLIN GERIN 1022994
EQUIPOS DE MEDICIÓN Y CONTROL | 50060944 | CAJA RELE PNDDT32 3DV EE | 1 | UN | MANUFACTURER PART.# =========== ============ RELAY BOX. ENGLISH ELECTRIC DDT32 3DVELECTRIC COMPONENTS. ==================== SPARES FOR SPARES,CONTACTOR,RELAY ================================= . DESCRIPTION
EQUIPOS DE MEDICIÓN Y CONTROL | 50060948 | CAJA RELE PNCMM41 1.1/2 EE | 1 | UN | MANUFACTURER PART.# =========== ============ RELAY BOX. ENGLISH ELECTRIC CMM41 1-1/2DELECTRIC COMPONENTS. ==================== SPARES FOR SPARES,CONTACTOR,RELAY ================================= . DESCRIPTION
EQUIPOS DE MEDICIÓN Y CONTROL | 50060952 | CAJA RELE PNCDG53 3DV EE | 1 | UN | MANUFACTURER PART.# =========== ============ RELAY BOX. ENGLISH ELECTRIC CDG53 3DVELECTRIC COMPONENTS. ==================== SPARES FOR SPARES,CONTACTOR,RELAY ================================= . DESCRIPTION
EQUIPOS DE MEDICIÓN Y CONTROL | 50060956 | CAJA RELE PNCDG33 3DV EE | 1 | UN | MANUFACTURER PART.# =========== ============ RELAY BOX. ENGLISH ELECTRIC CDG33 3DVELECTRIC COMPONENTS. ==================== SPARES FOR SPARES,CONTACTOR,RELAY ================================= . DESCRIPTION
EQUIPOS DE MEDICIÓN Y CONTROL | 50060960 | CAJA RELE PNCDG13 1D EE | 1 | UN | MANUFACTURER PART.# =========== ============ RELAY BOX. ENGLISH ELECTRIC CDG13 1DELECTRIC COMPONENTS. ==================== SPARES FOR SPARES,CONTACTOR,RELAY ================================= . DESCRIPTION
EQUIPOS DE MEDICIÓN Y CONTROL | 50060964 | CAJA RELE PNVAU11 1D EE | 1 | UN | MANUFACTURER PART.# =========== ============ RELAY BOX. ENGLISH ELECTRIC VAU11 1DELECTRIC COMPONENTS. ==================== SPARES FOR SPARES,CONTACTOR,RELAY ================================= . DESCRIPTION
EQUIPOS DE MEDICIÓN Y CONTROL | 50060968 | CAJA RELE PNVAU21 1D EE | 1 | UN | MANUFACTURER PART.# =========== ============ RELAY BOX. ENGLISH ELECTRIC VAU21 1DELECTRIC COMPONENTS. ==================== SPARES FOR SPARES,CONTACTOR,RELAY ================================= . DESCRIPTION
EQUIPOS DE MEDICIÓN Y CONTROL | 50060972 | CAJA RELE PNDDT32 EE | 1 | UN | MANUFACTURER PART.# =========== ============ RELAY BOX. ENGLISH ELECTRIC DDT32ELECTRIC COMPONENTS. ==================== SPARES FOR SPARES,CONTACTOR,RELAY ================================= . DESCRIPTION
EQUIPOS DE MEDICIÓN Y CONTROL | 50061232 | ARMADURA DC PN6713790 GE | 2 | UN | PART.# ============ ============ ARMATURE. GENERAL ELECTRIC 6713790ELECTRIC COMPONENTS. ==================== SPARES FOR DC. RELAYS ===================== . DESCRIPTION MANUFACTURER
EQUIPOS DE MEDICIÓN Y CONTROL | 50061236 | ARMADURA COMPLETE AC PN1163647 W | 2 | UN | PART.# =========== ============ COMPLETE ARMATURE. WESTINGHOUSE S#1163647ELECTRIC COMPONENTS. ==================== SPARES FOR AC. RELAYS ===================== . DESCRIPTION MANUFACTURER
EQUIPOS DE MEDICIÓN Y CONTROL | 50061307 | ARM. COMPLE. DC PN1490286 W | 1 | UN | == MANUFACTURER PART.# ============ ====== WESTINGHOUSE 1490286ELECTRIC COMPONENTS. ==================== SPARES FOR DC. MAGNETIC CONTACTORS ================================== ARMATURE ======
EQUIPOS DE MEDICIÓN Y CONTROL | 50061357 | ARMADURA CONTACTOR | 1 | UN | MAGNET & ARMATURE KIT, FOR NEMA 4, REVERSER MANUFACTURER: P & H HARNISCHFEGER PART # : 4079Z98
EQUIPOS DE MEDICIÓN Y CONTROL | 50061458 | ARMADURA MONTAJE FRONTAL | 2 | UN | FRONT ARMATURE, FOR LIMIT SWITCH MANUFACTURER:CLARK CONTROLLER PART # : A102-37221A (Bulletin 102-CL)
EQUIPOS DE MEDICIÓN Y CONTROL | 50061462 | ARMADURA MONTAJE POSTERIOR | 2 | UN | REAR ARMATURE, FOR LIMIT SWITCH MANUFACTURER:CLARK CONTROLLER PART # : A102-37222A (Bulletin 102-CL)
EQUIPOS DE MEDICIÓN Y CONTROL | 50061571 | CJTO. DISPARADO | 1 | UN | 6193968G38 MANUFACTURER PART.# =========== ============ TRIP GENERAL ELECTRICELECTRIC COMPONENTS. ==================== RENEWAL PARTS FOR CONTROL UNIT ============================== . DESCRIPTION
EQUIPOS DE MEDICIÓN Y CONTROL | 50061678 | CJTO. ESCOBILL | 2 | UN | PART.# =========== ============ BRUSHES ASSEMBLIES. GENERAL ELECTRIC 278A888-G1ELECTRIC COMPONENTS. ==================== SPARES FOR MASTER SWITCH ======================== DESCRIPTION MANUFACTURER
EQUIPOS DE MEDICIÓN Y CONTROL | 50061907 | CJTO. REGLETA CONECCIONE | 2 | JGO | TERMINAL CONNECTIONS MANUFACTURER : MERLIN GERIN PART # : 685868C
EQUIPOS DE MEDICIÓN Y CONTROL | 50061908 | DEF. ARC | 2 | UN | ====== OTIS ELEVATOR 6313A1ELECTRIC COMPONENTS =================== SPARES FOR SWITCH ================= MANUFACTURER PART # ============
EQUIPOS DE MEDICIÓN Y CONTROL | 50062111 | DERIVACION | 1 | UN | S#282642 MANUFACTURER PART.# =========== ============ SHUNT,TYPEE 'G' 800A. WESTINGHOUSEELECTRIC COMPONENTS. ==================== RENEWAL PARTS. FOR CONTROL UNIT =============================== . DESCRIPTION
EQUIPOS DE MEDICIÓN Y CONTROL | 50062179 | DESC. | 2 | UN | CRIPTION MANUFACTURER PART.# =========== ============ REAR BUSHING. GENELECTRIC COMPONENTS. ==================== SPARES FOR HIGH VOLTAGE CIRCUIT BREAKER ======================================= . DESERAL ELECTRIC 6420344G4
EQUIPOS DE MEDICIÓN Y CONTROL | 50062375 | BARRA CONEXION | 2 | UN | CRIPTION MANUFACTURER PART.# =========== ============ ROD, FOR TYPE MC-5, GENELECTRIC COMPONENTS. ==================== SPARES FOR 750 VDC. AIR CIRCUIT BREAKER ======================================= . DESERAL ELECTRIC Ref.126. 6056527P1
EQUIPOS DE MEDICIÓN Y CONTROL | 50062475 | BARRA FIJACION | 1 | UN | CRIPTION MANUFACTURER PART.#T.# =========== ============ CLAMPING BAR.ELECTRIC COMPONENTS. ==================== SPARES FOR HIGH VOLTAGE CIRCUIT BREAKER ======================================= . DESJOSLYN 3072X0062 P306
EQUIPOS DE MEDICIÓN Y CONTROL | 50062639 | BARRA TOPE DC PNL2219 SD | 2 | UN | BAR STOP, FOR DC. CONTACTOR MANUFACTURER : SQUARE D PART # : L2219
EQUIPOS DE MEDICIÓN Y CONTROL | 50062671 | BARRA TRANSVERSAL | 1 | UN | PART.# =========== ============ GROSS BAR. ALLEN BRADLEYELECTRIC COMPONENTS. ==================== SPARES FOR AC. RELAYS ===================== . DESCRIPTION MANUFACTURERX-159621
EQUIPOS DE MEDICIÓN Y CONTROL | 50062804 | BASE 2 POLES DC PNL3215-5 SD | 2 | UN | MANUFACTURER PART.# =========== ============ BASE 2 POLES. SQUARE 'D' 1.1/4' X 16' X 20' L3215-5 (Ref.Cat.11-1317).ELECTRIC COMPONENTS. ==================== SPARES FOR DC. MAGNETIC CONTACTORS ================================== . DESCRIPTION
EQUIPOS DE MEDICIÓN Y CONTROL | 50062816 | BASE DC PNS0108-4 SD | 2 | UN | MANUFACTURER PART.# =========== ============ BASE. SQUARE 'D' 1' X 6' X 14' S0108-4 (Ref.Cat.11-1308 , page 3, Item 72).ELECTRIC COMPONENTS. ==================== SPARES FOR DC. MAGNETIC CONTACTORS ================================== . DESCRIPTION
EQUIPOS DE MEDICIÓN Y CONTROL | 50062820 | BASE DC PNS0108-5 SD | 1 | UN | MANUFACTURER PART.# =========== ============ BASE. SQUARE 'D' 1.1/4' X 6' X 14' S0108-5 (Ref.Cat.11-1308 , page 3, Item 72).ELECTRIC COMPONENTS. ==================== SPARES FOR DC. MAGNETIC CONTACTORS ================================== . DESCRIPTION
EQUIPOS DE MEDICIÓN Y CONTROL | 50062832 | BASE AC PN1.945.028 MG | 2 | UN | 1.945.028 MANUFACTURER PART.# =========== ============ SUPPORT. MERLIN GERINELECTRIC COMPONENTS. ==================== SPARES FOR AC. MAGNETIC CONTACTORS ================================== . DESCRIPTION
EQUIPOS DE MEDICIÓN Y CONTROL | 50062840 | BASE LIMIT SWITCH PNA306G5 OTIS | 1 | UN | A306G5ELECTRIC COMPONENTS. ==================== SPARES FOR LIMIT SWITCH ======================= . DESCRIPTION MANUFACTURER PART.# =========== ============ BASE. OTIS ELEVATOR
EQUIPOS DE MEDICIÓN Y CONTROL | 50062852 | BASE PN306LA1 OTIS | 1 | UN | ATOR 306-LA-1ELECTRIC COMPONENTS. ==================== BASE ==== . MANUFACTURER PART.# ============ ====== OTIS ELEV
EQUIPOS DE MEDICIÓN Y CONTROL | 50062922 | BASE CONTACTO | 2 | UN | ELECTRIC COMPONENTS. ==================== SPARES FOR MASTER SWITCH. ========================= DESCRIPTION MANUFACTURER PART.# =========== ============ SUPPORTING BLOCK GENERAL ELECTRIC FOR CONTACT FINGER 6711447 OR STATIONARY CONTACT. Bull. GEF-3072 C.
EQUIPOS DE MEDICIÓN Y CONTROL | 50062974 | BASE LAMPARA | 2 | UN | 9001-KR9P1 MANUFACTURER PART.# =========== ============ SOCKET LAM SQUARE D'ELECTRIC COMPONENTS. ==================== RENEWAL PARTS FOR CONTROL UNIT ============================== . DESCRIPTION
EQUIPOS DE MEDICIÓN Y CONTROL | 50063019 | BASE PARA AMPOLLETA | 2 | UN | K-938528P1 MANUFACTURER PART.# =========== ============ SOCKET. GENERAL ELECTRICELECTRIC COMPONENTS. ==================== RENEWAL PARTS FOR CONTROL UNIT ============================== . DESCRIPTION
EQUIPOS DE MEDICIÓN Y CONTROL | 50063064 | BASE RELE 40.31 5 PATAS PLANAS | 2 | UN | SOCKET FOR TYPE 40.31 AC. RELAY MANUFACTURER : FINDER - Italy PART # : 95.63
EQUIPOS DE MEDICIÓN Y CONTROL | 50063068 | BASE RELE 8 PATAS PLANAS | 1 | UN | SOCKET, FOR 8 PIN REALAY MANUFACTURER : ELESTA PART # : ZGR-007 (DANIELI, part # : N-036416.E)
EQUIPOS DE MEDICIÓN Y CONTROL | 50063130 | COMANDO ROTATORIO | 1 | UN | CRIPTION MANUFACTURER PART.# =========== ============ ROTATING COMAND MERELECTRIC COMPONENTS. ==================== SPARES FOR 600 VAC. AIR CIRCUIT BREAKER ======================================= . DESLIN GERIN 27046
EQUIPOS DE MEDICIÓN Y CONTROL | 50063146 | COMPENSADOR AUT.3P 200 HP 380VCA | 1 | UN | .AUTO TRANSFORMER MAG. STARTER, 3P. - 200HP - 440VACMANUFACTURER :GENERAL ELECTRICMODELO : CR7051-1FNUMERO PARTE : 8234707XG20POLOS : 3.POTENCIA : 200 HPVOLTAJE : 440 VOLT AC
EQUIPOS DE MEDICIÓN Y CONTROL | 50063293 | CON. COAXIA | 2 | UN | COAXIAL CONNECTOR MANUFACTURER : AMPHENOL PART # : 74868 UG-88/U
EQUIPOS DE MEDICIÓN Y CONTROL | 50063309 | CON. CORT | 1 | UN | CONNECTOR FOR DC CONTACTOR MANUFACTURER : WESTINGHOUSE PART # : K5027G2
EQUIPOS DE MEDICIÓN Y CONTROL | 50063462 | CON. FLEXIBL DC PN1447756G1 GE | 2 | UN | ==== . MANUFACTURER PART.# ============ ====== GENERAL ELECTRIC 1447756G1ELECTRIC COMPONENTS. ==================== SPARES FOR DC. MAGNETIC CONTACTORS ================================== CONNECTOR =====
EQUIPOS DE MEDICIÓN Y CONTROL | 50063466 | CON. FLEXIBL DC PN1447754G1 GE | 2 | UN | ==== . MANUFACTURER PART.# ============ ====== GENERAL ELECTRIC 1447754G1ELECTRIC COMPONENTS. ==================== SPARES FOR DC. MAGNETIC CONTACTORS ================================== CONNECTOR =====
EQUIPOS DE MEDICIÓN Y CONTROL | 50063482 | CON. FLEXIBL DC DS303 PN259A5664G1 GE | 1 | UN | SHUNT ASSY., FOR TYPE DS303, DC. CONTACTOR MANUFACTURER:GENERAL ELECTRIC PART # : 259A5664G1
EQUIPOS DE MEDICIÓN Y CONTROL | 50063486 | CON. FLEXIBL DC DS303 PN259A5683G1 GE | 1 | UN | SHUNT ASSY., FOR TYPE DS303, DC. CONTACTOR MANUFACTURER:GENERAL ELECTRIC PART # : 259A5683G1
EQUIPOS DE MEDICIÓN Y CONTROL | 50063518 | CON. FLEXIBL HIGH VOLTAGE PN839.744 MG | 1 | UN | CRIPTION MANUFACTURER PART.# =========== ============ FLEXIBLE CONNECTOR. MERELECTRIC COMPONENTS. ==================== SPARES FOR HIGH VOLTAGE CIRCUIT BREAKER ======================================= . DESLIN GERIN 839.744
EQUIPOS DE MEDICIÓN Y CONTROL | 50063522 | CON. FLEXIBL HIGH VOLTAGE PN838.276 MG | 1 | UN | CRIPTION MANUFACTURER PART.# =========== ============ FLEXIBLE CONNECTION. MERELECTRIC COMPONENTS. ==================== SPARES FOR HIGH VOLTAGE CIRCUIT BREAKER ======================================= . DESLIN GERIN 838.276
EQUIPOS DE MEDICIÓN Y CONTROL | 50063538 | CON. FLEXIBL DC 250 V PN491.047 MG | 2 | UN | ELECTRIC COMPONENTS. ==================== CONNECTOR, FOR 250 VDC. CIRCUIT BREAKER ======================================= . MANUFACTURER PART.# ============ ====== MERLIN GERIN 491.047
EQUIPOS DE MEDICIÓN Y CONTROL | 50063562 | CON. FLEXIBL PNA51064-033-50 SD | 1 | UN | CONNECTOR, FOR LIMIT SWITCH MANUFACTURER : SQUARE 'D' PART # : A51064-033-50 (Bulletin 6170-12)
EQUIPOS DE MEDICIÓN Y CONTROL | 50063584 | CON. FLEXIBL PNEK1HA41 | 2 | UN
EQUIPOS DE MEDICIÓN Y CONTROL | 50063601 | CON. FLEXIBLE P/0P1 | 2 | UN | CONECTOR FLEXIBLE P/OP.17 FABRICANTE : SIEMENS PARTE # : 6ES7901-0FB0-0AA0
EQUIPOS DE MEDICIÓN Y CONTROL | 50063636 | BLOQUE ANCLAJE | 2 | UN | block FOR HIGH VOLTAGE CIRCUIT BREAKER MANUFACTURER : merlin gerin PART # : 883.650E
EQUIPOS DE MEDICIÓN Y CONTROL | 50063647 | BLOQUE BARRAS ALIMENTADORAS | 2 | UN | PLUG-IN KIT FOR CIRCUIT BREAKER MANUFACTURER : M & C SWITCHGEAR PART # : PK7002
EQUIPOS DE MEDICIÓN Y CONTROL | 50063659 | BLOQUE CONECTOR | 1 | UN | BLOCK HOUSING MANUFACTURER : AMPERITE CO. PART.# : 582435-1
EQUIPOS DE MEDICIÓN Y CONTROL | 50063663 | BLOQUE CONECTOR | 1 | UN | =========== ============ BLOCK HOUSING. AMPERITE CO. 582436-1RENEWAL PARTS FOR CONTROL UNIT ============================== DESCRIPTION MANUFACTURER PART.#
EQUIPOS DE MEDICIÓN Y CONTROL | 50063671 | BLOQUE CONT. AUX. PNLA11212 SD | 1 | UN | AUX. CONTACT BLOCK MANUFACTURER : SQUARE D PART # : LA11212
EQUIPOS DE MEDICIÓN Y CONTROL | 50063692 | DESCON. PRI 1000HP PNGEH1802U-REF.5Y6 GE | 2 | UN | CRIPTION MANUFACTURER PART.# =========== ============ COMPLETE PRIMARY GENELECTRIC COMPONENTS. ==================== SPARES FOR HIGH VOLTAGE CIRCUIT BREAKER ======================================= . DESERAL ELECTRIC DISCONNECTING DEVICE. Dwg.K-652915-2 1000 HP, 4160 VOLTS Req.I-5741X5.
EQUIPOS DE MEDICIÓN Y CONTROL | 50063724 | DESCONECTADOR PRIMARIO P/VK-10M25A | 1 | UN | PRIMARY DISCONNECT FOR VK-10M25A & VK-6M40 MANUFACTURER : TOSHIBA PART # : 4E9A2279G002
EQUIPOS DE MEDICIÓN Y CONTROL | 50063737 | CON. PPA | 1 | UN | CONNECTOR, FOR TYPE MT 250 VDC. 2000 & 4000AMP. CIRCUIT BREAKER MANUFACTURER : G.E.C. SWITCHGEAR PART # : 533-27-3009
EQUIPOS DE MEDICIÓN Y CONTROL | 50063739 | BLOQUE CONT. 1PNA-1PNC PN136C2511-1 GE | 1 | UN | CONTACT BLOCK, 1PNO - 1PNC MANUFACTURER : GENERAL ELECTRIC PART # : 136C2511-1
EQUIPOS DE MEDICIÓN Y CONTROL | 50063790 | BLOQUE CONTACTO ARMADO P/INT. ISF2 | 1 | UN | CONTACT BLOCK, FOR TYPE ISF2, 2500 AMP.,H.V. CIRCUIT BREAKER. MANUFACTURER : MERLIN GERIN. PART # : 732.368B
EQUIPOS DE MEDICIÓN Y CONTROL | 50063794 | BLOQUE CONTACTO AUX | 2 | UN | CONTACT AND CONTACTS SET, FOR CIRCUIT BREAKERS MANUFACTURER : MERLIN GERIN PART # : 877942C
EQUIPOS DE MEDICIÓN Y CONTROL | 50063798 | BLOQUE CONTACTO AUX 1PNA-1PNC | 2 | UN | CONTACT BLOCK 1PNO + 1PNC MANUFACTURER : SIEMENS PART # : 3VU9131 - 3AA00
EQUIPOS DE MEDICIÓN Y CONTROL | 50063805 | CON. SUPERIO AC 600 V PN71141769503 A-C | 1 | UN | MANUFACTURER PART.# =========== ============ UPPER CONNECTOR. ALLIS CHALMELECTRIC COMPONENTS. ==================== SPARES FOR 600 VAC. CIRCUIT BREAKER =================================== . DESCRIPTIONERS 71-141-769-503
EQUIPOS DE MEDICIÓN Y CONTROL | 50063809 | CON. SUPERIO AC 600 V PN139C4549G4 GE | 2 | UN | MANUFACTURER PART.# =========== ============ UPPER CONNECTOR GENERAL ELECTRIC 139C4549G4ELECTRIC COMPONENTS. ==================== SPARES FOR 600 VAC. CIRCUIT BREAKER =================================== . DESCRIPTION
EQUIPOS DE MEDICIÓN Y CONTROL | 50063810 | BLOQUE CONTAC AUX. AC 600 V PN40036 MG | 1 | UN | MANUFACTURER PART.# =========== ============ AUXILIARY CONTACT MERLIN GERINC100E 40036ELECTRIC COMPONENTS. ==================== SPARES FOR 600 VAC. CIRCUIT BREAKER =================================== DESCRIPTION
EQUIPOS DE MEDICIÓN Y CONTROL | 50063813 | CON. SUPERIO AC 600 V PN139C4549G5 GE | 1 | UN | MANUFACTURER PART.# =========== ============ UPPER CONNERTOR FINGER GENERAL ELECTRIC 139C4549G5ELECTRIC COMPONENTS. ==================== SPARES FOR 600 VAC. CIRCUIT BREAKER =================================== . DESCRIPTION
EQUIPOS DE MEDICIÓN Y CONTROL | 50063820 | DET. CINT | 1 | UN | EC104A MANUFACTURER PART.# =========== ============ TAPE DETECTOR. WESTINGHOUSEELECTRIC COMPONENTS. ==================== RENEWAL PARTS FOR CONTROL UNIT ============================== . DESCRIPTION
EQUIPOS DE MEDICIÓN Y CONTROL | 50063843 | BLOQUE CONTACTO AUX. P/INT.AUTOM. | 1 | UN | BLOQUE CONTACTO AUXILIAR P/INTERR. 3VF7 FABRICANTE : SIEMENS PARTE # : 3VF9722-1NB20
EQUIPOS DE MEDICIÓN Y CONTROL | 50063845 | CON. Y ACCESORIO | 2 | JGO | MAIN BRAID DA, FOR DSA1, 3000AMP. 600 VAC. C. BREAKER. MANUFACTURER : MERLIN GERIN PART # : 677883 + 9010211A1
EQUIPOS DE MEDICIÓN Y CONTROL | 50063859 | BLOQ.CONT.AUX. PN877.942K MG | 1 | UN | AUX. CONTACT BLOCK. MANUFACTURER : MERLIN GERIN PART # : 877.942K
EQUIPOS DE MEDICIÓN Y CONTROL | 50063863 | BLQ CON AUX. 1PNA-1PNC DC PNDF MITSUBI | 2 | UN | PART.# =========== ============ CONTACT BLOCK MITSUBISHI ELECTRIC DFSPARES FOR DC. MAGNETIC CONTACTORS ================================== DESCRIPTION MANUFACTURER
EQUIPOS DE MEDICIÓN Y CONTROL | 50063888 | BLOQUE CONTACTO AUXILIAR P/INT. 3VF6 | 1 | UN | BLOQUE CONTACTO AUXILIAR FABRICANTE : SIEMENS PARTE # : 3VF9622-1NB20
EQUIPOS DE MEDICIÓN Y CONTROL | 50063921 | BLOQUE CONTACTO SPDT IZQUIERDO | 1 | UN | CONTACT BLOCK, SPDT, LEFT, FOR NEMA SIZE 4, REVERSER MANUFACTURER: FURNAS ELECTRIC PART # : 47L100103
EQUIPOS DE MEDICIÓN Y CONTROL | 50064040 | BLOQUE TERMINAL PRUEBA | 1 | UN | TEST BOX MANUFACTURER : MERLIN GERIN PART # : 28.851.101
EQUIPOS DE MEDICIÓN Y CONTROL | 50064044 | BLOQUE TERMINAL PRUEBA | 1 | UN | TEST BOX MANUFACTURER : MAELIN GERIN PART # : 28.851.103
EQUIPOS DE MEDICIÓN Y CONTROL | 50064063 | BOB. DC 100V PNS50/S65 MITSUBI | 1 | UN | COIL, FOR DC. MAGNETIC CONTACTORS MANUFACTURER : MITSUBISHI PART # : S50
EQUIPOS DE MEDICIÓN Y CONTROL | 50064071 | BOB. AC 100V FOR DC PNS100 MITSUBI | 2 | UN | 100 VAC COIL, FOR DC CONTACTORS MANUFACTURER : MITSUBISHI PART # : S100
EQUIPOS DE MEDICIÓN Y CONTROL | 50064075 | BOB. DC 100V PNS150 MITSUBI | 1 | UN | COIL, FOR DC CONTACTORS MANUFACTURER : MITSUBISHI PART # : S150
EQUIPOS DE MEDICIÓN Y CONTROL | 50064079 | BOB. DC 100V PNS300 MITSUBI | 1 | UN | COIL, FOR DC CONTACTORS MANUFACTURER : MITSUBISHI PART # : S300
EQUIPOS DE MEDICIÓN Y CONTROL | 50064083 | BOB. 220VC | 1 | UN | COIL, FOR DC CONTACTORS MANUFACTURER : MITSUBISHI PART # : DF100ST
EQUIPOS DE MEDICIÓN Y CONTROL | 50064087 | BOB. 220VC | 1 | UN | COIL, FOR DC. MAGNETIC CONTACTORS MANUFACTURER : MITSUBISHI PART # : DF300
EQUIPOS DE MEDICIÓN Y CONTROL | 50064092 | BOB. 380VC | 1 | UN | COIL, FOR DC. MAGNETIC CONTACTORS MANUFACTURER : MITSUBISHI PART # : S80RS
EQUIPOS DE MEDICIÓN Y CONTROL | 50064096 | BOB. 380VC | 1 | UN | 380 VAC COIL, FOR DC. MAGNETIC CONTACTORS MANUFACTURER : MITSUBISHI PART # : S100RS
EQUIPOS DE MEDICIÓN Y CONTROL | 50064100 | BOB. 380VC | 1 | UN | COIL, FOR DC. MAGNETIC CONTACTORS MANUFACTURER PART.# ============ ====== MITSUBISHI S200RS
EQUIPOS DE MEDICIÓN Y CONTROL | 50064108 | BOB. 1.14AC | 2 | UN | ELECTRIC COMPONENTS. ==================== SPARES FOR DC. RELAY ==================== COILS ===== . MANUFACTURER PART.# ============ ====== WESTINGHOUSE 1745843B
EQUIPOS DE MEDICIÓN Y CONTROL | 50064116 | BOB. 1.56AC | 2 | UN | ELECTRIC COMPONENTS. ==================== SPARES FOR DC. RELAY ==================== COILS ===== . MANUFACTURER PART.# ============ ====== WESTINGHOUSE 1754303B
EQUIPOS DE MEDICIÓN Y CONTROL | 50064124 | BOB. 110VC AC PN32A02 A-B | 2 | UN | ELECTRIC COMPONENTS. ==================== SPARES FOR AC. RELAYS ===================== COIL ==== . MANUFACTURER PART.# ============ ====== ALLEN BRADLEY 32A02
EQUIPOS DE MEDICIÓN Y CONTROL | 50064128 | BOB. 110VC AC PN32A01 A-B | 2 | UN | ELECTRIC COMPONENTS. ==================== SPARES FOR AC. RELAYS ===================== COIL ==== . MANUFACTURER PART.# ============ ====== ALLEN BRADLEY 32A01
EQUIPOS DE MEDICIÓN Y CONTROL | 50064132 | BOB. 110VC AC PNTB1139 CLCO | 1 | UN | ELECTRIC COMPONENTS. ==================== SPARES FOR AC. RELAYS ===================== COIL ==== . MANUFACTURER PART.# ============ ====== CLARK CONTROL TB1139
EQUIPOS DE MEDICIÓN Y CONTROL | 50064137 | BOB. 110VC AC PNTB36-28 CLCO | 2 | UN | ELECTRIC COMPONENTS. ==================== SPARES FOR AC. RELAYS ===================== COIL ==== . MANUFACTURER PART.# ============ ====== CLARK CONTROL TB36-28
EQUIPOS DE MEDICIÓN Y CONTROL | 50064152 | BOB. 110VC AC PN1596636 W | 2 | UN | 110 VAC COIL, FOR AC. MAGNETIC STARTERS MANUFACTURER : WESTINGHOUSE PART # : 1596636B
EQUIPOS DE MEDICIÓN Y CONTROL | 50064168 | BOB. 110VC AC SIZE 1 PN75D73070A FURNAS | 1 | UN | COIL, 110VAC, FOR NEMA SIZE 1 CONTACTOR MANUFACTURER: FURNAS ELECTRIC PART # : 75D73070A
EQUIPOS DE MEDICIÓN Y CONTROL | 50064176 | BOB. 110VC DC PN2183-S44-Q31A SD | 1 | UN | 110 VAC COIL, FOR DC. MAGNETIC CONTACTORS MANUFACTURER : SQUARE D PART # : 2183-S44-Q31A
EQUIPOS DE MEDICIÓN Y CONTROL | 50064192 | BOB. 110VC AC PN281A171G2 GE | 1 | UN | 110 VAC COIL, FOR AC. MAGNETIC STARTERS MANUFACTURER : GENERAL ELECTRIC PART # : 281A171G2
EQUIPOS DE MEDICIÓN Y CONTROL | 50064208 | BOB. 110VC DC PN22D72G7 GE | 2 | UN | 110VAC COIL FOR DC CONTACTOR MANUFACTURER : GENERAL ELECTRIC PART # : 22D72G7
EQUIPOS DE MEDICIÓN Y CONTROL | 50064216 | BOB. 110VC AC PNEG80RC-G ABB | 1 | UN | COIL, 110VAC, FOR AC CONTACTOR MANUFACTURER : ASEA BROWN BOVERI PART # : EG80RC - G
EQUIPOS DE MEDICIÓN Y CONTROL | 50064224 | BOB. 110VC DC PNCD233EAS-442275 TOSHIBA | 1 | UN | COIL, 110VDC, FOR DC CONTACTOR MANUFACTURER PART.# ============ ====== TOSHIBA CD233EAS-442275
EQUIPOS DE MEDICIÓN Y CONTROL | 50064228 | BOB. 110VC DC PNCD231EAS TOSHIBA | 1 | UN | COIL, FOR DC. MAGNETIC CONTACTOR, 110VDC MANUFACTURER : TOSHIBA PART # : CD2312AES-442275
EQUIPOS DE MEDICIÓN Y CONTROL | 50064232 | BOB. 110VC DC PN1775-S1-U18A SD | 1 | UN | 110 VAC COIL, FOR DC. MAGNETIC CONTACTORS MANUFACTURER : SQUARE D PART # : 1775-S1-U18A
EQUIPOS DE MEDICIÓN Y CONTROL | 50064244 | BOB. 110VC AC PNA46.1-SK68.10.07 ABB | 1 | UN | COIL, FOR AC. TYPE SLA-20 CONTACTOR MANUFACTURER : ASEA BROWN BOVERI PART # : A46.1-SK68.10.07
EQUIPOS DE MEDICIÓN Y CONTROL | 50064280 | BOB. 110VC AC PNTB36-6 CLCO | 2 | UN | 110VAC COIL, FOR AC CONTACTOR MANUFACTURER:CLARK CONTROLLER PART # : TB113-3 (Bulletin 7305)
EQUIPOS DE MEDICIÓN Y CONTROL | 50064308 | BOB. 110VC AC SIZE 2 PN31063-409-38 SD | 1 | UN | 110VAC COIL, FOR SIZE 2 AC CONTACTOR MANUFACTURER : SQUARE D PART # : 31063-409-38
EQUIPOS DE MEDICIÓN Y CONTROL | 50064312 | BOB. 110VC AC SLA-7 PNGHB1501514R ABB | 1 | UN | COIL, FOR TYPE SLA-7 CONTACTOR, 110 VAC MANUFACTURER : ASEA BROWN BOVERI PART # : GHB1501514R2004
EQUIPOS DE MEDICIÓN Y CONTROL | 50064316 | BOB. 110VC AC SLA-40 PNGHB9401520R ABB | 1 | UN | COIL, FOR CONTACTOR TYPE SLA-40, 110VAC MANUFACTURER : ASEA BROWN BOVERI PART # : GHB9401520R2004
EQUIPOS DE MEDICIÓN Y CONTROL | 50064396 | BOB. DC 120V DS303A4/A5 PN22D101G3A GE | 2 | UN | COIL, 120VDC, FOR TYPE DS303A4/A5 DC CONTACTORS MANUFACTURER:GENERAL ELECTRIC PART # : 22D101G3A
EQUIPOS DE MEDICIÓN Y CONTROL | 50064400 | BOB. DC 120V PNA51017-056-54 SD | 1 | UN | 120 VDC COIL, FOR DC CONTACTOR MANUFACTURER : SQUARE D PART # : A51017-067-54 (Bulletin 7004-50)
EQUIPOS DE MEDICIÓN Y CONTROL | 50064404 | BOB. DC 120V 7004-MJO-1 PNC51022-056 SD | 2 | UN | 120VDC COIL, FOR CLASS 7004-MJO-1, DC CONTACTOR MANUFACTURER : SQUARE D PART # : C51022-056-74 (Bulletin 7004-73)
EQUIPOS DE MEDICIÓN Y CONTROL | 50064434 | BOB. 130VC | 1 | UN | COIL, 130VDC MANUFACTURER: ZONE CONTROL PART # : CO2
EQUIPOS DE MEDICIÓN Y CONTROL | 50064438 | BOB. 130VC | 1 | UN | COIL , 130VDC. MANUFACTURER:ZONE CONTROL PART # : C42
EQUIPOS DE MEDICIÓN Y CONTROL | 50064443 | BOB. 150VC | 2 | UN | ELECTRIC COMPONENTS. ==================== SPARES FOR DC. RELAY ==================== COILS ===== . MANUFACTURER PART.# ============ ====== WESTINGHOUSE 1419530C
EQUIPOS DE MEDICIÓN Y CONTROL | 50064447 | BOB. 195VC | 1 | UN | 016ELECTRIC COMPONENTS. ==================== COIL. ===== MANUFACTURER PART.# ============ ====== WIDEKIND
EQUIPOS DE MEDICIÓN Y CONTROL | 50064451 | BOB. 195VC | 1 | UN | SP012ELECTRIC COMPONENTS. ==================== COIL. ===== MANUFACTURER PART.# ============ ====== WIDEKIND
EQUIPOS DE MEDICIÓN Y CONTROL | 50064455 | BOB. 195VC | 1 | UN | 004ELECTRIC COMPONENTS. ==================== COIL. ===== MANUFACTURER PART.# ============ ====== WIDEKIND
EQUIPOS DE MEDICIÓN Y CONTROL | 50064459 | BOB. 2.5 AC | 2 | UN | ELECTRIC COMPONENTS. ==================== SPARES FOR DC. RELAY ==================== COILS ===== . MANUFACTURER PART.# ============ ====== WESTINGHOUSE 1745823B
EQUIPOS DE MEDICIÓN Y CONTROL | 50064463 | BOB. 2.7 AC | 2 | UN | ELECTRIC COMPONENTS. ==================== SPARES FOR DC. RELAY ==================== COILS ===== . MANUFACTURER PART.# ============ ====== WESTINGHOUSE 1745824B
EQUIPOS DE MEDICIÓN Y CONTROL | 50064467 | BOB. 200VC | 2 | UN | C25SOPERATING COIL, 200VAC, FOR DC CONTACTOR MANUFACTURER PART.# ============ ====== TOSHIBA
EQUIPOS DE MEDICIÓN Y CONTROL | 50064475 | BOB. 220VC OPERATING AC PNC20S TOSHIBA | 1 | UN | OPERATING COIL, 200 VAC FOR CONTACTOR MANUFACTURER : TOSHIBA PART # : MR20-HE-80A
EQUIPOS DE MEDICIÓN Y CONTROL | 50064511 | BOB. 220VC AC PN55-150695G8 GE | 2 | UN | ELECTRIC COMPONENTS. ==================== SPARES FOR AC. RELAYS ===================== COIL ==== . MANUFACTURER PART.# ============ ====== GENERAL ELECTRIC 55-150695G8 220VCA
EQUIPOS DE MEDICIÓN Y CONTROL | 50064530 | BOB. 230.0 VC | 2 | UN | ELECTRIC COMPONENTS. ==================== SPARES FOR DC. RELAY ==================== COILS ===== . MANUFACTURER PART.# ============ ====== WESTINGHOUSE 1754394
EQUIPOS DE MEDICIÓN Y CONTROL | 50064566 | BOB. 240VC | 1 | UN | 240 VDC COIL, FOR DC CONTACTORS MANUFACTURER : KLOCKNER MOELLER PART # : GDILOOM
EQUIPOS DE MEDICIÓN Y CONTROL | 50064570 | BOB. 24VC | 1 | UN | COIL, 24VAC, FOR CR305 AC CONTACTOR MANUFACTURER : GENERAL ELECTRIC PART # : 15D21G49
EQUIPOS DE MEDICIÓN Y CONTROL | 50064602 | BOB. DC 250V PN568587B W | 2 | UN | ELECTRIC COMPONENTS. ==================== SPARES FOR DC. RELAY ==================== COILS ===== . MANUFACTURER PART.# ============ ====== WESTINGHOUSE 568587B
EQUIPOS DE MEDICIÓN Y CONTROL | 50064606 | BOB. 275VC | 2 | UN | ELECTRIC COMPONENTS. ==================== SPARES FOR AC. RELAYS ===================== COIL ==== . MANUFACTURER PART.# ============ ====== WESTINGHOUSE 1003885
EQUIPOS DE MEDICIÓN Y CONTROL | 50064614 | BOB. 3.3 VC | 2 | UN | ELECTRIC COMPONENTS. ==================== SPARES FOR DC. RELAY ==================== COILS ===== . MANUFACTURER PART.# ============ ====== WESTINGHOUSE 1745845B
EQUIPOS DE MEDICIÓN Y CONTROL | 50064618 | BOB. 310VC | 2 | UN | ELECTRIC COMPONENTS. ==================== SPARES FOR DC. RELAY ==================== COILS ===== . MANUFACTURER PART.# ============ ====== WESTINGHOUSE 1419532C
EQUIPOS DE MEDICIÓN Y CONTROL | 50064626 | BOB. 350VC | 2 | UN | 380 VAC COIL, FOR AC. MAGNETIC STARTERS MANUFACTURER : GENERAL ELECTRIC PART # : 22D153G35
EQUIPOS DE MEDICIÓN Y CONTROL | 50064682 | BOB. 380VC AC PN1775-S1-U23B SD | 1 | UN | 380 VAC COIL, FOR AC CONTACTORS MANUFACTURER : SQUARE D PART # : 1775-S1-U23B
EQUIPOS DE MEDICIÓN Y CONTROL | 50064690 | BOB. 380VC AC PN1470243B W | 2 | UN | 380 VAC COIL, FOR AC CONTACTORS MANUFACTURER : WESTINGHOUSE PART # : 1470243B
EQUIPOS DE MEDICIÓN Y CONTROL | 50064698 | BOB. 380VC DC PN1625686 W | 1 | UN | 380 VAC COIL, FOR DC. MAGNETIC CONTACTORS MANUFACTURER : WESTINGHOUSE PART # : 1625686
EQUIPOS DE MEDICIÓN Y CONTROL | 50064702 | BOB. 380VC PN55150695G4 GE | 2 | UN | ELECTRIC COMPONENTS. ==================== SPARES FOR TIME RELAY ===================== COIL ==== . MANUFACTURER PART.# =========== ====== GENERAL ELECTRIC 55150695G4
EQUIPOS DE MEDICIÓN Y CONTROL | 50064710 | BOB. 380VC AC 8501 PN1861S1R35B SD | 2 | UN | 380VAC COIL, FOR CLASS 8501 RELAY MANUFACTURER : SQUARE D PART # : 1861-S1-R35B
EQUIPOS DE MEDICIÓN Y CONTROL | 50064718 | BOB. 4.5 AC | 2 | UN | ELECTRIC COMPONENTS. ==================== SPARES FOR DC. RELAY ==================== COILS ===== . MANUFACTURER PART.# ============ ====== WESTINGHOUSE 1745846B
EQUIPOS DE MEDICIÓN Y CONTROL | 50064722 | BOB. 40.0 VC | 2 | UN | ELECTRIC COMPONENTS. ==================== SPARES FOR DC. RELAY ==================== COILS ===== . MANUFACTURER PART.# ============ ====== WESTINGHOUSE 1754307B
EQUIPOS DE MEDICIÓN Y CONTROL | 50064726 | BOB. 440VC | 1 | UN | ================ GENERAL ELECTRIC 22D135G9COIL, FOR AC. MAGNETIC CONTACTORS MANUFACTURER PART.# ============ ==================== NO COMPRAR=
EQUIPOS DE MEDICIÓN Y CONTROL | 50064755 | BOB. 5.7 AC | 2 | UN | ELECTRIC COMPONENTS. ==================== SPARES FOR DC. RELAY ==================== COILS ===== . MANUFACTURER PART.# ============ ====== WESTINGHOUSE 1745826B
EQUIPOS DE MEDICIÓN Y CONTROL | 50064759 | BOB. 50VC | 1 | UN | 50 VAC COIL, FOR DC. MAGNETIC CONTACTORS MANUFACTURER : SQUARE D PART # : 2936-S1-C23B
EQUIPOS DE MEDICIÓN Y CONTROL | 50064763 | BOB. 65VC | 2 | UN | COIL(2800Y126), 65VDC, FOR DC. CONTACTORS MANUFACTURER:GENERAL ELECTRIC PART # : 22D136G25A
EQUIPOS DE MEDICIÓN Y CONTROL | 50064787 | BOB. LL 750 | 1 | UN | ===== . MANUFACTURER PART.# ============ ====== ENGLISH ELECTRIC LL.7503 S 630-24ELECTRIC COMPONENTS. ==================== SPARES FOR HIGH VOLTAGE CIRCUIT BREAKER ======================================= COILS
EQUIPOS DE MEDICIÓN Y CONTROL | 50064805 | BOB. DC 110 V 82401-H471/2 AC PNDBD-2 CH | 1 | UN | 110 VDC COIL, FOR SIZE 4, TYPE 82401-H471/2 AC CONTACTOR MANUFACTURER : CUTLER-HAMMER PART # : DBD-2
EQUIPOS DE MEDICIÓN Y CONTROL | 50064837 | BOB. 110/130 | 1 | UN | MANUFACTURER PART.# =========== ============ COIL SHT 110/130V MERLIN GERIELECTRIC COMPONENTS. ==================== SPARES FOR 600 VAC. CIRCUIT BREAKER =================================== . DESCRIPTIONN C250 42912
EQUIPOS DE MEDICIÓN Y CONTROL | 50064841 | BOB. 110/130 | 1 | UN | MANUFACTURER PART.# =========== ============ COIL SHT 110/130V MERLIN GERIELECTRIC COMPONENTS. ==================== SPARES FOR 600 VAC. CIRCUIT BREAKER =================================== . DESCRIPTIONN 44912
EQUIPOS DE MEDICIÓN Y CONTROL | 50064857 | BOB. DC 110V SOLENOID PNE9339.1 DECCO | 2 | UN | SOLENOID COIL, 110VDC MANUFACTURER : DETROIT COIL CO. PART # : E9339.1
EQUIPOS DE MEDICIÓN Y CONTROL | 50064894 | BOB. 125 VC | 2 | UN | COIL, 110VDC, FOR AC CONTACTOR BC9-40-00 MANUFACTURER : ASEA BROWN BOVERI PART # : LA516-771-AL
EQUIPOS DE MEDICIÓN Y CONTROL | 50064981 | BOB. 250VC | 2 | UN | 250 VDC COIL. MANUFACTURER:SPERRY VICKERS PART # : 941193
EQUIPOS DE MEDICIÓN Y CONTROL | 50065001 | BOB. 48VC | 1 | UN | COIL, 48VDC, FOR DC. MAGNETIC CONTACTOR MANUFACTURER : GENERAL ELECTRIC PART # : 22D101G8
EQUIPOS DE MEDICIÓN Y CONTROL | 50065009 | BOB. 5-130D | 1 | UN | FIELD CONTACTOR COIL, 5 - 130 VDC MANUFACTURER: MTE COMPONENTS PART # : 5-130-DC
EQUIPOS DE MEDICIÓN Y CONTROL | 50065053 | BOB. APERT.1400 VTA.16,9 OH | 1 | UN | MANUFACTURER PART.# =========== ============ OPEN COIL. WHIPP & BOUELECTRIC COMPONENTS. ==================== SPARES FOR 600 VAC. CIRCUIT BREAKER =================================== . DESCRIPTIONRNE 201356/5
EQUIPOS DE MEDICIÓN Y CONTROL | 50065069 | BOB. APERTURA 110/240VCA - 110/125VD | 1 | UN | BOBINA APERTURA 110/240VCA - 110/ 125VCC, 'SIEMENS' P/N 3VF9421-1NK10
EQUIPOS DE MEDICIÓN Y CONTROL | 50065073 | BOB. APERTURA 110-125VC | 2 | UN | BOBINA APERTURA 125VCC, 'SIEMENS' # 3VF9621-1HL10
EQUIPOS DE MEDICIÓN Y CONTROL | 50065097 | BOB. APERTURA PARTIDO | 2 | UN | F610089 MANUFACTURER PART.# =========== ============ TRIP COIL. TOSHIBAELECTRIC COMPONENTS. ==================== RENEWAL PARTS FOR CONTROL UNIT ============================== . DESCRIPTION
EQUIPOS DE MEDICIÓN Y CONTROL | 50065120 | CALEF. 25W 230 | 1 | UN | PLACA CALEFACTORA, 25W - 230V MANUFACTURER:ASEA BROWN BOVERI PART # : GPDM730098P5, TIPO 104-1A-358
EQUIPOS DE MEDICIÓN Y CONTROL | 50065247 | CONECTOR AC 50AMP. PNT744 CLCO | 2 | UN | CONNECTOR, FOR 50AMP. AC CONTACTOR MANUFACTURER:CLARK CONTROLLER PART # : T744 (Bulletin 7307)
EQUIPOS DE MEDICIÓN Y CONTROL | 50065251 | CONECTOR DC PN8068689G2 GE | 1 | UN | ==== MANUFACTURER PART.# ============ ====== GENERAL ELECTRIC 8068689G2ELECTRIC COMPONENTS. ==================== SPARES FOR DC. MAGNETIC CONTACTORS ================================== CONNECTOR =====
EQUIPOS DE MEDICIÓN Y CONTROL | 50065264 | CALENTADOR | 1 | UN | 620298SPARES FOR 'BECKMAN' ====== === ========= DESCRIPTION PART # =========== ==== = HEATER
EQUIPOS DE MEDICIÓN Y CONTROL | 50065275 | CONECTOR DC PNLT4810A SD | 2 | UN | ==== MANUFACTURER PART.# ============ ====== SQUARE 'D' LT4810AELECTRIC COMPONENTS. ==================== SPARES FOR DC. MAGNETIC CONTACTORS ================================== CONNECTOR =====
EQUIPOS DE MEDICIÓN Y CONTROL | 50065294 | CONECTOR HIGH VOLTAGE PN3072X0062P121 | 1 | UN | CRIPTION MANUFACTURER PART.# =========== ============ CONNECTOR. JOSELECTRIC COMPONENTS. ==================== SPARES FOR HIGH VOLTAGE CIRCUIT BREAKER ======================================= . DESLYN 3072X0062-P121
EQUIPOS DE MEDICIÓN Y CONTROL | 50065299 | CONECTOR HIGH VOLTAGE PNSLFFC-4-37 | 1 | UN | APEX SLFFC-4-37CRIPTION MANUFACTURER PART.# =========== ============ AUXILIARY LV CONNECTOR SOCELECTRIC COMPONENTS. ==================== SPARES FOR HIGH VOLTAGE CIRCUIT BREAKER ======================================= . DES
EQUIPOS DE MEDICIÓN Y CONTROL | 50065306 | DISCO INDUCCION | 2 | UN | 721-6293210G2ELECTRIC COMPONENTS. ==================== SPARES FOR OVERLOAD RELAY ========================= . DESCRIPTION MANUFACTURER PART.# =========== ============ DISK AND SHAFT ASSY. GENERAL ELECTRIC
EQUIPOS DE MEDICIÓN Y CONTROL | 50065311 | CONECTOR PNFFD419AR SOCAPEX | 2 | UN | SOCAPEX (FRANCIA) FFD419ARELECTRIC COMPONENTS. ==================== CONNECTOR ========= . MANUFACTURER PART.# ============ ======
EQUIPOS DE MEDICIÓN Y CONTROL | 50065601 | DISPOSITIVO BAJO VOLTAJE | 1 | UN | CRIPTION MANUFACTURER PART.# =========== ============ UNDERVOLTAGE DEVICE, GENELECTRIC COMPONENTS. ==================== SPARES FOR 750 VDC. AIR CIRCUIT BREAKER ======================================= . DESERAL ELECTRIC 6000 TO 12000 AMP. 6026089G2 FOR TYPE MC-5. Bull. GEF-3344 B.
EQUIPOS DE MEDICIÓN Y CONTROL | 50065605 | DISPOSITIVO CONTROL 240VCA | 1 | UN | CONTROL DEVICE 240VAC, FOR TYPE FBK-H, 6000AMP.-800VDC CIRCUIT BREAKER MANUFACTURER:ASEA BROWN BOVERI PART # : 708392T10
EQUIPOS DE MEDICIÓN Y CONTROL | 50065629 | DISPOSITIVO SELLO AC PN6293203G5 GE | 2 | UN | ELECTRIC COMPONENTS. ==================== SPARES FOR AC. RELAYS ===================== COIL ==== . MANUFACTURER PART.# ============ ====== GENERAL ELECTRIC 6293203G5
EQUIPOS DE MEDICIÓN Y CONTROL | 50065633 | DISPOSITIVO SELLO AC PN6293203G11 GE | 2 | UN | ELECTRIC COMPONENTS. ==================== SPARES FOR AC. RELAYS ===================== COIL ==== . MANUFACTURER PART.# ============ ====== GENERAL ELECTRIC 6293203G11
EQUIPOS DE MEDICIÓN Y CONTROL | 50065645 | DISPOSITIVO SELLO PN6293203G68 GE | 2 | UN | ELECTRIC COMPONENTS. ==================== SPARE FOR TIME RELAYS ===================== COILS ===== . MANUFACTURERPART.# ============ ====== GENERAL ELECTRIC 6293203G68
EQUIPOS DE MEDICIÓN Y CONTROL | 50065871 | CONT.RP | 2 | UN | RPM COUNTER MANUFACTURER : AMPHENOL - GERMANY PART # : D111 / 1381
EQUIPOS DE MEDICIÓN Y CONTROL | 50065979 | CONTACTO KIT PNCR101X100 GE | 2 | JGO | CONTACT KIT MANUFACTURER : GENERAL ELECTRIC PART # : 101X100
EQUIPOS DE MEDICIÓN Y CONTROL | 50065997 | BOB. CIERRE 110 VDC.460 VTA | 1 | UN | MANUFACTURER PART.# =========== ============ CLOSING COIL 110 VDC. WHIPP & BOUELECTRIC COMPONENTS. ==================== SPARES FOR 600 VAC. CIRCUIT BREAKER =================================== . DESCRIPTIONRNE 460 VTA. 30/0049
EQUIPOS DE MEDICIÓN Y CONTROL | 50066003 | CONTACTO DC FBK-H 6000AMP.-800V ABB | 2 | UN | CONTACT, FOR TYPE FBK-H, 6000AMP.-800VDC CIRCUIT BREAKER MANUFACTURER:ASEA BROWN BOVERI PART # : 189119-T8
EQUIPOS DE MEDICIÓN Y CONTROL | 50066025 | BOB. CIERRE DC 125V 3000AMP PN673.350 MG | 1 | UN | CLOSING RELEASE, 125VDC, FOR DSA1, 3000AMP. 600 VAC. C. BREAKER. MANUFACTURER : MERLIN GERIN PART # : 673.350
EQUIPOS DE MEDICIÓN Y CONTROL | 50066043 | CONTACTO TIP DC PN2749D25X1 SD | 2 | UN | MANUFACTURER PART.# ============ ====== SQUARE 'D' 2749D25X1ELECTRIC COMPONENTS. ==================== RENEWAL PARTS FOR DC CONTACTOR ============================== CONTACT TIP ===========
EQUIPOS DE MEDICIÓN Y CONTROL | 50066044 | BOB. CIERRE INT. ACEIT | 1 | UN | F610144 MANUFACTURER PART.# =========== ============ CLOSING COIL. TOSHIBAELECTRIC COMPONENTS. ==================== RENEWAL PARTS FOR CONTROL UNIT ============================== . DESCRIPTION
EQUIPOS DE MEDICIÓN Y CONTROL | 50066048 | BOB. CIERRE PARTIDO | 2 | UN | F610051 MANUFACTURER PART.# =========== ============ CLOSING COIL. TOSHIBAELECTRIC COMPONENTS. ==================== RENEWAL PARTS FOR CONTROL UNIT ============================== . DESCRIPTION
EQUIPOS DE MEDICIÓN Y CONTROL | 50066056 | BOB. CJT.MAGN. 220VC | 1 | UN | COIL, FOR DC. MAGNETIC CONTACTORS MANUFACTURER : MTE COMPONENTS LTD PART # : 524050X
EQUIPOS DE MEDICIÓN Y CONTROL | 50066075 | EJE HIGH VOLTAGE PN3072X0062P207 JOSLIN | 2 | UN | CRIPTION MANUFACTURER PART.# =========== ============ SHAFT. JOSELECTRIC COMPONENTS. ==================== SPARES FOR HIGH VOLTAGE CIRCUIT BREAKER ======================================= . DESLIN 3072X0062P207
EQUIPOS DE MEDICIÓN Y CONTROL | 50066079 | EJE HIGH VOLTAGE PN3072X0062P210 JOSLIN | 2 | UN | CRIPTION MANUFACTURER PART.# =========== ============ SHAFT. JOSELECTRIC COMPONENTS. ==================== SPARES FOR HIGH VOLTAGE CIRCUIT BREAKER ======================================= . DESLIN 3072X0062P210
EQUIPOS DE MEDICIÓN Y CONTROL | 50066100 | BOB. CONTACTOR 110VC | 2 | UN | BOBINA 110 VAC, PARA CONTACTORES MAGNETICOS FABRICANTE : TELEMECANIQUE PARTE # : LX1FH110
EQUIPOS DE MEDICIÓN Y CONTROL | 50066132 | BOB. DELANTER | 2 | UN | ELECTRIC COMPONENTS. ==================== SPARES FOR DC. RELAY ==================== COILS ===== . MANUFACTURER PART.# ============ ====== CLARK CONTROL TB2311
EQUIPOS DE MEDICIÓN Y CONTROL | 50066139 | BOB. DERIVA. DC PN133010 W | 2 | UN | COIL, FOR DC. RELAYS MANUFACTURER : WESTINGHOUSE PART # : 133010
EQUIPOS DE MEDICIÓN Y CONTROL | 50066169 | CONTACTO KIT DC PNST-454-1 CH | 1 | UN | CONTACT KIT, FOR DC. CONTACTOR MANUFACTURER : CUTLER HAMMER PART # : ST454-1
EQUIPOS DE MEDICIÓN Y CONTROL | 50066205 | CONTACTO DC PN60345-1 WATFORD | 1 | JGO | MANUFACTURER PART.# WATFORD ELECTRIC 60345-1ELECTRIC COMPONENTS. SPARES FOR DC. MAGNETIC CONTACTORS CONTACT
EQUIPOS DE MEDICIÓN Y CONTROL | 50066284 | BOB. DESENGANCHE 110-125 VCC | 1 | UN | BOBINA DESENGANCHE P/INTERR. 3VF7, 120 VCC FABRICANTE : SIEMENS PARTE # : 3VF9721-1HL10
EQUIPOS DE MEDICIÓN Y CONTROL | 50066294 | CONTACTO DC PNAD16779-S01 MITSUBI | 2 | UN | MANUFACTURER PART.# MITSUBISHI AD16779-S01ELECTRIC COMPONENTS. SPARES FOR DC. MAGNETIC CONTACTORS CONTACT
EQUIPOS DE MEDICIÓN Y CONTROL | 50066298 | CONTACTO DC PNAC74781-S01 MITSUBI | 2 | UN | MANUFACTURER PART.# MITSUBISHI AC74781-S01ELECTRIC COMPONENTS. SPARES FOR DC. MAGNETIC CONTACTORS CONTACT
EQUIPOS DE MEDICIÓN Y CONTROL | 50066302 | CONTACTO DC PNAC74781-S02 MITSUBI | 2 | UN | MANUFACTURER PART.# MITSUBISHI AC74781-S02ELECTRIC COMPONENTS. SPARES FOR DC. MAGNETIC CONTACTORS CONTACT
EQUIPOS DE MEDICIÓN Y CONTROL | 50066303 | BOB. DESENGANCHE 240VC | 1 | UN | TRIP COIL, 208-240VAC, FOR TYPE FBK-H, 6000AMP.-800VDC CIRCUIT BREAKER MANUFACTURER:ASEA BROWN BOVERI PART # : 189125-T10
EQUIPOS DE MEDICIÓN Y CONTROL | 50066334 | CONTACTO KIT W/SPRING NEMA SIZE 4 P&H | 1 | UN | CONTACT KIT, W/SPRING, FOR NEMA SIZE 4, REVERSER MANUFACTURER: P & H HARNISCHFEGER PART # : 4079Z94 (1079Z4521)
EQUIPOS DE MEDICIÓN Y CONTROL | 50066402 | CONTACTO DC PN9385130G1 GE | 1 | UN | PART.# ============ ====== GENERAL ELECTRIC 9385130G1ELECTRIC COMPONENTS. ==================== SPARES FOR DC. RELAY ==================== CONTACT ======= . MANUFACTURER
EQUIPOS DE MEDICIÓN Y CONTROL | 50066406 | CONTACTO DC PN6810-A1 OTIS | 2 | UN | PART.# ============ ====== OTIS ELEVATOR 6810A1ELECTRIC COMPONENTS. ==================== SPARES FOR DC. RELAY ==================== CONTACT ======= . MANUFACTURER
EQUIPOS DE MEDICIÓN Y CONTROL | 50066455 | CONTACTO DC PNFX-156-E3 OTIS | 1 | UN | PART.# ============ ====== OTIS ELEVATOR FX156E3ELECTRIC COMPONENTS. ==================== SPARES FOR DC. RELAY ==================== CONTACT ======= . MANUFACTURER
EQUIPOS DE MEDICIÓN Y CONTROL | 50066475 | CONTACTO DC PN7035-A4 OTIS | 1 | UN | PART.# ============ ====== OTIS ELEVATOR 7035A4ELECTRIC COMPONENTS. ==================== SPARES FOR DC. RELAY ==================== CONTACT ======= . MANUFACTURER
EQUIPOS DE MEDICIÓN Y CONTROL | 50066479 | CONTACTO DC PNFX-150-Y6 OTIS | 1 | UN | PART.# ============ ====== OTIS ELEVATOR FX150Y6ELECTRIC COMPONENTS. ==================== SPARES FOR DC. RELAY ==================== CONTACT ======= . MANUFACTURER
EQUIPOS DE MEDICIÓN Y CONTROL | 50066483 | CONTACTO DC PN6839-G1 OTIS | 1 | UN | PART.# ============ ====== OTIS ELEVATOR 6839G1ELECTRIC COMPONENTS. ==================== SPARES FOR DC. RELAY ==================== CONTACT ======= . MANUFACTURER
EQUIPOS DE MEDICIÓN Y CONTROL | 50066487 | CONTACTO DC PNA-6839-F3 OTIS | 1 | UN | PART.# ============ ====== OTIS ELEVATOR A6839F3ELECTRIC COMPONENTS. ==================== SPARES FOR DC. RELAY ==================== CONTACT ======= . MANUFACTURER
EQUIPOS DE MEDICIÓN Y CONTROL | 50066511 | CONTACTO DC PN7035-A3 OTIS | 1 | UN | PART.# ============ ====== OTIS ELEVATOR 7035A3ELECTRIC COMPONENTS. ==================== SPARES FOR DC. RELAY ==================== CONTACT ======= . MANUFACTURER
EQUIPOS DE MEDICIÓN Y CONTROL | 50066567 | CONTACTO DC PNCO2 | 1 | JGO | PART.# ============ ====== ZONE CONTROL C02ELECTRIC COMPONENTS. ==================== SPARES FOR DC. RELAY ==================== CONTACT ======= . MANUFACTURER
EQUIPOS DE MEDICIÓN Y CONTROL | 50066795 | CAMPANILLA 100VCC | 1 | UN | BELL, 100VDC MANUFACTURER : KOBISHI ELECTRIC PART # : MSB-41
EQUIPOS DE MEDICIÓN Y CONTROL | 50066904 | CAPERUZA INCOLORA | 1 | UN | MANUFACTURER PART.# =========== ============ CLEAR CAP WESTINGHOUSEELECTRIC COMPONENTS. ==================== RENEWAL PARTS FOR CONTROL UNIT ============================== . DESCRIPTION
EQUIPOS DE MEDICIÓN Y CONTROL | 50066976 | CONTACTO AC PN6960026G26 GE | 1 | UN | PART.# ============ ====== GENERAL ELECTRIC 6960026G26ELECTRIC COMPONENTS. ==================== SPARES FOR AC. RELAYS ===================== CONTACT ======= . MANUFACTURER
EQUIPOS DE MEDICIÓN Y CONTROL | 50066993 | CONTACTO O.L. PNST-7835-1 CH | 1 | UN | SWITCH ARM ASSY., FOR O.L. RELAY MANUFACTURER : CUTLER HAMMER PART # : ST-7835-1
EQUIPOS DE MEDICIÓN Y CONTROL | 50067014 | CONTACTO RUPTURE PN838.054 | 2 | UN | CRIPTION MANUFACTURER PART.# =========== ============ RUPTURE CONTACT.ELECTRIC COMPONENTS. ==================== SPARES FOR HIGH VOLTAGE CIRCUIT BREAKER ======================================= . DES
EQUIPOS DE MEDICIÓN Y CONTROL | 50067022 | CONTACTO HIGH VOLTAGE PN1201811 | 1 | UN | CRIPTION MANUFACTURER PART.# =========== ============ CONTACT.ELECTRIC COMPONENTS. ==================== SPARES FOR HIGH VOLTAGE CIRCUIT BREAKER ======================================= . DES
EQUIPOS DE MEDICIÓN Y CONTROL | 50067029 | CONTACTO HIGH VOLTAGE PN1718397 | 2 | UN | CRIPTION MANUFACTURER PART.# =========== ============ CONTACT.ELECTRIC COMPONENTS. ==================== SPARES FOR HIGH VOLTAGE CIRCUIT BREAKER ======================================= . DES
EQUIPOS DE MEDICIÓN Y CONTROL | 50067030 | CONTACTO HIGH VOLTAGE PN1718398 | 2 | UN | CRIPTION MANUFACTURER PART.# =========== ============ CONTACT.ELECTRIC COMPONENTS. ==================== SPARES FOR HIGH VOLTAGE CIRCUIT BREAKER ======================================= . DES
EQUIPOS DE MEDICIÓN Y CONTROL | 50067046 | CONTACTO DC 750 V PN889B475-1 | 2 | UN | CRIPTION MANUFACTURER PART.# =========== ============ CONTACT.ELECTRIC COMPONENTS. ==================== SPARES FOR 750 VDC. AIR CIRCUIT BREAKER ======================================= . DES
EQUIPOS DE MEDICIÓN Y CONTROL | 50067062 | CONTACTO MASTER SWITCH PNL02000FA53 OTIS | 2 | UN | PART.# =========== ============ CONTACT. OTIS ELEVATORELECTRIC COMPONENTS. ==================== SPARES FOR MASTER SWITCH ======================== DESCRIPTION MANUFACTURER
EQUIPOS DE MEDICIÓN Y CONTROL | 50067068 | CONTACTO COPPER PNNT1158 SD | 1 | UN | PART.# =========== ============ CONTACT COPPER. SQUARE 'D' CAT. 142-C.ELECTRIC COMPONENTS. ==================== SPARES FOR MASTER SWITCH ======================== DESCRIPTION MANUFACTURER
EQUIPOS DE MEDICIÓN Y CONTROL | 50067074 | CONTACTO SELECTOR SWITCH PN1041505 W | 2 | UN | CTURER PART.# =========== ============ CONTACT SEGMENT No.24. WESTINGHOUSEELECTRIC COMPONENTS. ==================== SPARES FOR SELECTOR SWITCH. =========================== DESCRIPTION MANUFA
EQUIPOS DE MEDICIÓN Y CONTROL | 50067082 | CONTACTO STATIONARY PN6477101G1 GE | 1 | UN | PART.# =========== ============ STATIONARY CONTACT, GENERAL ELECTRIC MAIN.ELECTRIC COMPONENTS. ==================== SPARES FOR OIL SWITCH ===================== . DESCRIPTION MANUFACTURER
EQUIPOS DE MEDICIÓN Y CONTROL | 50067108 | CONTACTO PN1JA31 | 1 | UN | ======== FABRICANTE # PARTEREPUESTO PARA CONTACTORES MAG. C.A. ================================== CONTACTO
EQUIPOS DE MEDICIÓN Y CONTROL | 50067117 | CONTACTO PN1KA51 | 1 | UN | ======== FABRICANTE # PARTEREPUESTO PARA CONTACTORES MAG. C.A. ================================== CONTACTO
EQUIPOS DE MEDICIÓN Y CONTROL | 50067121 | CONTACTO PARTIDORES PN2830899G1 | 1 | UN | ======== FABRICANTE # PARTEREPUESTO PARTIDORES, CONTACTORES, RELES. ======================================== CONTACTO
EQUIPOS DE MEDICIÓN Y CONTROL | 50067122 | CONTACTO PARTIDORES PN2830899G2 | 1 | UN | ======== FABRICANTE # PARTEREPUESTO PARTIDORES, CONTACTORES, RELES. ======================================== CONTACTO
EQUIPOS DE MEDICIÓN Y CONTROL | 50067557 | INT.PRESION LBS | 1 | UN | PRESSURE SWITCH MANUFACTURER : DANIELI PART # : 0079678A
EQUIPOS DE MEDICIÓN Y CONTROL | 50067663 | INT.SELECTOR 2POS. 6CTOS. | 1 | UN | SELECTOR SWITCH, 2 POS., 6 POLES MANUFACTURER : AUTOMATIC ELECTRIC PART # : 175X209A
EQUIPOS DE MEDICIÓN Y CONTROL | 50067668 | MODULO RANGO | 2 | UN | 632358SPARES FOR 'BECKMAN' ====== === ========= DESCRIPTION PART # =========== ==== = RANGE MODULE
EQUIPOS DE MEDICIÓN Y CONTROL | 50067815 | INT.SELECTOR 7POS. 12CTOS | 1 | UN | SELECTOR SWITCH, 7 POS., 12 CIRCUITS MANUFACTURER : KLOCKNER-MOELLER PART # : TO-3-8007/E
EQUIPOS DE MEDICIÓN Y CONTROL | 50067835 | INT.SOBREVELOCIDAD 2PNA-1PNC 72RPM | 1 | UN | PILOT SPEED SWITCH, 72RPM. MANUFACTURER : HUBBELL IND. CONTROLS PART # : 2210-133-CC9S
EQUIPOS DE MEDICIÓN Y CONTROL | 50067839 | INT.SOBREVELOCIDAD 2PNA-2PNA 6RPM | 2 | UN | PILOT SPEED SWITCH, 6 RPM. MANUFACTURER : HUBBELL IND. CONTROLS PART # : 2220-111-CC4
EQUIPOS DE MEDICIÓN Y CONTROL | 50067847 | INT.SOBREVELOCIDAD 2PNA-2PNC 124RPM | 1 | UN | PILOT SPEED SWITCH, 124RPM MANUFACTURER : HUBBELL IND. CONTROLS PART # : 2210-133CC4S(Similar to s/n 410042)
EQUIPOS DE MEDICIÓN Y CONTROL | 50067851 | INT.SOBREVELOCIDAD 2PNA-2PNC 124RPM | 2 | UN | PILOT SPEED SWITCH, 100RPM. L.H. AND R.H. MANUFACTURER : HUBBELL IND. CONTROLS PART # : 2210-133-CC4S
EQUIPOS DE MEDICIÓN Y CONTROL | 50067862 | INT.SOBREVELOCIDAD 2PNA-2PNC 96RPM | 1 | UN | PILOT SPEED SWITCH, 96RPM. MANUFACTURER : HUBBELL IND. CONTROLS PART # : 2210-133-CC9S
EQUIPOS DE MEDICIÓN Y CONTROL | 50067866 | INT.SOBREVELOCIDAD 770RPM | 1 | UN | CENTRIFUGAL PILOT SPEED SWITCH, 770RPM MANUFACTURER : ASEA BROWN BOVERI PART # : ZD-1
EQUIPOS DE MEDICIÓN Y CONTROL | 50067887 | INT.TERMICO | 1 | UN | THERMOSTAT MANUFACTURER:ASEA BROWN BOVERI PART # : 298-912-L105C (GJT116 005)
EQUIPOS DE MEDICIÓN Y CONTROL | 50067899 | INT.TERMICO 45-90°C 6.8A 125VCA | 2 | UN | THERMOSTAT MANUFACTURER : SAGINOMIYA PART # : SWS-2090
EQUIPOS DE MEDICIÓN Y CONTROL | 50067911 | INT.TERMICO 82°C | 1 | UN | TEMPERATURE SWITCH, 82°C MANUFACTURER : PERKINS ENGINES LTD. ENGLAND PART # : CV20747
EQUIPOS DE MEDICIÓN Y CONTROL | 50067915 | INT.TERMICO 94º C | 2 | UN | THERMOSTAT MANUFACTURER : WESTINGHOUSE PART # : 177A494H07
EQUIPOS DE MEDICIÓN Y CONTROL | 50067923 | INT.TERMIC.BOB.MOTOR PN36A161007MBG04 GE | 1 | UN | THERMOSTAT MANUFACTURER : GENERAL ELECTRIC PART # : 36A161007MBG04
EQUIPOS DE MEDICIÓN Y CONTROL | 50067927 | INT.TERMIC.BOB.MOTOR PN147A4888P2 GE | 1 | UN | THERMOSTAT MANUFACTURER : GENERAL ELECTRIC PART # : 147A4888P2
EQUIPOS DE MEDICIÓN Y CONTROL | 50067947 | INT.TORQUE 2CTOS | 1 | UN | TYPE SMB-2, TORQUE SWITCH MANUFACTURER : LIMITORQUE CORPORATION PART # : 11500-033
EQUIPOS DE MEDICIÓN Y CONTROL | 50067951 | INT.VACIO 1PNA- | 1 | UN | VACCUM GAUGE LIMIT SWITCH MANUFACTURER : INGERSOL RAND PART # : 39127741
EQUIPOS DE MEDICIÓN Y CONTROL | 50067958 | INT.VIBRACIONES 120V | 1 | UN | VIBRATING SWITCH, 120 VAC MANUFACTURER:ROBERTSHAW CONTROLS Co. PART # : 366-D8
EQUIPOS DE MEDICIÓN Y CONTROL | 50067962 | INT.VIBRACIONES 480VCA 15A | 2 | UN | VIBRATION SWITCH, 15AMP. - 480VAC, MODEL 5173-020 MANUFACTURER:METRIX INSTRUMENT
EQUIPOS DE MEDICIÓN Y CONTROL | 50068164 | INTERRUPTOR PN169C390G19B GE | 1 | UN | 169C390G19B MANUFACTURER PART.# =========== ============ SWITCH. GENERAL ELECTRICELECTRIC COMPONENTS. ==================== RENEWAL PARTS FOR CONTROL UNIT ============================== . DESCRIPTION
EQUIPOS DE MEDICIÓN Y CONTROL | 50068261 | MOTOR 'BECKMAN' PN625606 | 1 | UN | 652606SPARES FOR 'BECKMAN' ====== === ========= DESCRIPTION PART # =========== ==== = MOTOR CHOPPER
EQUIPOS DE MEDICIÓN Y CONTROL | 50068286 | EXTENSION COMANDO ROTATORIO | 1 | UN | CRIPTION MANUFACTURER PART.# =========== ============ EXTENTION ROTATING MERELECTRIC COMPONENTS. ==================== SPARES FOR 600 VAC. AIR CIRCUIT BREAKER ======================================= . DESLIN GERIN COMMAND 27048
EQUIPOS DE MEDICIÓN Y CONTROL | 50068439 | FILAMENTO | 1 | PAA | 811993 MATCHED PAIRSPARES FOR 'BECKMAN' ====== === ========= DESCRIPTION PART # =========== ==== = FILAMENTS (TUNGSTEN)
EQUIPOS DE MEDICIÓN Y CONTROL | 50068843 | EJE COMPLETO CON AISLACION | 2 | UN | MANUFACTURER PART.# =========== ============ INSULATOR COMPLETE SQUARE 'D' SELECTRIC COMPONENTS. ==================== SPARES FOR DC. MAGNETIC CONTACTORS ================================== . DESCRIPTIONHAFT. L2208A
EQUIPOS DE MEDICIÓN Y CONTROL | 50069127 | MOTOR CAMPO MAGNETICO ROTATOR | 1 | UN | W-19-72 Mc.11 MANUFACTURER PART.# =========== ============ MOTOR. PFAPPELECTRIC COMPONENTS. ==================== RENEWAL PARTS FOR CONTROL UNIT ============================== . DESCRIPTION
EQUIPOS DE MEDICIÓN Y CONTROL | 50069433 | EJE P/INTERRUPTOR | 1 | UN | EJE ACCIONAMIENTO INTERRUPTOR FABRICANTE : SIEMENS PARTE # : 3KX7116-5AC00
EQUIPOS DE MEDICIÓN Y CONTROL | 50069710 | MOTOR OPERACION 125VDC | 2 | UN | PARTS FOR 4.16KV SWITCHGEAR OPERATING MOTOR, 125VDC MANUFACTURER : TOSHIBA PART.# : 4D9A2444G003
EQUIPOS DE MEDICIÓN Y CONTROL | 50069714 | MOTOR P/L RELE CC | 1 | UN | PART.# ============ ============ MOTOR FOR RELAY DC GENERAL ELECTRIC 55-250829G12ELECTRIC COMPONENTS. ==================== SPARES FOR DC. RELAYS ===================== . DESCRIPTION MANUFACTURER
EQUIPOS DE MEDICIÓN Y CONTROL | 50069728 | JGO.CONTACTO AUX. | 2 | UN | ELECTRIC CO. OU-MR-2 MANUFACTURER PART.# =========== ============ SET CONTACT MITSUBISHIELECTRIC COMPONENTS. ==================== SPARES FOR 600 VAC. CIRCUIT BREAKER =================================== DESCRIPTION
EQUIPOS DE MEDICIÓN Y CONTROL | 50069962 | MUNON RESORTE | 2 | UN | CRIPTION MANUFACTURER PART.# =========== ============ CONTAINER,TRUNNION GENELECTRIC COMPONENTS. ==================== SPARES FOR HIGH VOLTAGE CIRCUIT BREAKER ======================================= . DESERAL ELECTRIC AND SPRING FOR CONTACT 6318226P1 ARM ASSEMBLY.
EQUIPOS DE MEDICIÓN Y CONTROL | 50069987 | FORRO AISLANTE | 2 | UN | PART.# =========== ============ LINING BEARING, GENERAL ELECTRIC FOR MOTOR. 5898437ACP1ELECTRIC COMPONENTS. ==================== SPARES FOR TIME RELAYS ====================== . DESCRIPTION MANUFACTURER
EQUIPOS DE MEDICIÓN Y CONTROL | 50070017 | EJE ROTACION | 2 | UN | ROTATION SHAFT, FOR VK-6M40 MANUFACTURER : TOSHIBA PART # : 3C9G0125P001
EQUIPOS DE MEDICIÓN Y CONTROL | 50070023 | FOTOCELDA | 1 | JGO | 622640SPARES FOR 'BECKMAN' ====== === ========= DESCRIPTION PART # =========== ==== = PHOTOCELL ASSY.
EQUIPOS DE MEDICIÓN Y CONTROL | 50070151 | NUCLEO | 2 | UN | CRIPTION MANUFACTURER PART.# =========== ============ ARMATURE AND PIN, FOR GENELECTRIC COMPONENTS. ==================== SPARES FOR 750 VDC. AIR CIRCUIT BREAKER ======================================= . DESERAL ELECTRIC TYPE MC-5. Ref.62. 6073884G1
EQUIPOS DE MEDICIÓN Y CONTROL | 50070155 | NUCLEO | 1 | UN | LT1467 MANUFACTURER PART.# =========== ============ CORE SQUARE 'DELECTRIC COMPONENTS. ==================== RENEWAL PARTS FOR MAGNET CONTROLLER. ==================================== DESCRIPTION
EQUIPOS DE MEDICIÓN Y CONTROL | 50070200 | NUCLEO BOBINA SOPLADORA | 1 | UN | B5-0502-776-11.ELECTRIC COMPONENTS. ==================== SPARES FOR LIMIT SWITCH ======================= . DESCRIPTION MANUFACTURER PART.# =========== ============ BLOWOUT CORE, REF.17. SQUARE 'D' Bull.6170-15.
EQUIPOS DE MEDICIÓN Y CONTROL | 50070208 | NUCLEO DE RELE CC | 1 | UN | PART.# ============ ============ CORE. MERLIN GERIN 7.752.452ELECTRIC COMPONENTS. ==================== SPARES FOR DC. RELAYS ===================== . DESCRIPTION MANUFACTURER
EQUIPOS DE MEDICIÓN Y CONTROL | 50070229 | FUELLE AC PN876.616A MG | 2 | UN | MANUFACTURER PART.# =========== ============ BELLOWS. MERLIN GERIELECTRIC COMPONENTS. ==================== SPARES FOR AC. MAGNETIC CONTACTORS. =================================== DESCRIPTIONN 876.616A
EQUIPOS DE MEDICIÓN Y CONTROL | 50070237 | FUELLE PRESSURE SWITCH PN9067740079 | 2 | UN | CHEMICAL 9-067-74-0079ACTURER PART.# =========== ============ BELLOWS AIR PRODUCTSELECTRIC COMPONENTS. ==================== SPARES FOR PRESSURE SWITCH ========================== . DESCRIPTION MANUF
EQUIPOS DE MEDICIÓN Y CONTROL | 50070240 | OPERACION CONTROL SOLENOIDE | 1 | UN | CRIPTION MANUFACTURER PART.# =========== ============ MECHANISM SOLENOID GENELECTRIC COMPONENTS. ==================== SPARES FOR 600 VAC. AIR CIRCUIT BREAKER ======================================= . DESERAL ELECTRIC OPERATING AND SOLENOID 6319455G3 CONTROL DEVICE.
EQUIPOS DE MEDICIÓN Y CONTROL | 50070241 | FUELLE PN9067740069 APCH | 1 | UN | ELECTRIC COMPONENTS. ==================== BELLOW ====== . MANUFACTURER PART.# ============ ====== AIR PRODUCTS & CHEMICAL 9-067-74-0069
EQUIPOS DE MEDICIÓN Y CONTROL | 50070245 | FUELLE PN9067740070 APCH | 1 | UN | ELECTRIC COMPONENTS. ==================== BELLOW ====== . MANUFACTURER PART.# ============ ====== AIR PRODUCTS & CHEMICAL 9-067-74-0070
EQUIPOS DE MEDICIÓN Y CONTROL | 50070258 | OPERADOR BOTONERA LUMINOSO AMARILLO | 1 | UN
EQUIPOS DE MEDICIÓN Y CONTROL | 50070279 | OPERADOR INT.BOTON. | 1 | UN | 3SB100-1BC20ELECTRIC COMPONENTS. ==================== SPARES FOR SELECTOR SWITCH ========================== DESCRIPTION MANUFACTURER PART.# =========== ============ PUSHBOUTTON UNITS SIEMENS
EQUIPOS DE MEDICIÓN Y CONTROL | 50070287 | OPERADOR INT.SELEC. | 2 | UN | 1375D66G11 HIGH INTERRUPTING NON-AUTOMTIC BREAKERELECTRIC COMPONENTS. ==================== SPARES FOR SELECTOR SWITCH ========================== DESCRIPTION MANUFACTURER PART.# =========== ============ ELECTRIC OPERATOR WESTINGHOUSE KIT FOR A 4000AMP
EQUIPOS DE MEDICIÓN Y CONTROL | 50070334 | OPERADOR LUMINOSO | 1 | UN | ====== PART # ============ PUSHBUTTON UNIT GENERAL ELECTRIC 080QPLBGELECTRIC COMPONENTS =================== SPARES FOR PUSHBUTTON ====================== DESCRIPTION MANUFACTURER =====
EQUIPOS DE MEDICIÓN Y CONTROL | 50070378 | OREJA BOBINA SOPLADORA DC PNLZ3019A SD | 2 | UN | LZ3019A MANUFACTURER PART.# =========== ============ EAR BLOWOUT SQUARE 'D'ELECTRIC COMPONENTS. ==================== SPARES FOR DC. MAGNETIC CONTACTORS ================================== DESCRIPTION
EQUIPOS DE MEDICIÓN Y CONTROL | 50070382 | OREJA BOBINA SOPLADORA DC PNLZ3020A SD | 2 | UN | LZ3020A MANUFACTURER PART.# =========== ============ EAR BLOWOUT SQUARE 'D'ELECTRIC COMPONENTS. ==================== SPARES FOR DC. MAGNETIC CONTACTORS ================================== DESCRIPTION
EQUIPOS DE MEDICIÓN Y CONTROL | 50070683 | ELECTOIMAN | 2 | UN | ELECTRIC COMPONENTS. ==================== SPARES FOR AC. RELAYS ===================== COIL ==== . MANUFACTURER PART.# ============ ====== WESTINGHOUSE 1732749
EQUIPOS DE MEDICIÓN Y CONTROL | 50070688 | ELECTOIMAN | 2 | UN | ELECTRIC COMPONENTS. ==================== SPARES FOR AC. RELAYS ===================== COIL ==== . MANUFACTURER PART.# ============ ====== WESTINGHOUSE 1732750
EQUIPOS DE MEDICIÓN Y CONTROL | 50070909 | PALANCA EXTRACTORA CABINA | 1 | UN | N-030066E MANUFACTURER PART.# =========== ============ DRAWER EXTRACTION DANIELI DEVICEELECTRIC COMPONENTS. ==================== RENEWAL PARTS FOR CONTROL UNIT ============================== . DESCRIPTION
EQUIPOS DE MEDICIÓN Y CONTROL | 50071099 | GATA TIPO TORNILLO | 1 | UN | 582360ELECTRIC COMPONENTS. ==================== RENEWAL PARTS FOR CONTROL UNIT ============================== DESCRIPTIONMANUFACTURER PART.# =========== ============ JACKSCREW. AMPERITE CO.
EQUIPOS DE MEDICIÓN Y CONTROL | 50071156 | PANEL ALARMA MICROFOX AAS70 | 1 | UN | N-000030EELECTRIC COMPONENTS =================== RENEWAL PART FOR CONTROL UNIT ============================= DESCRIPTION MANUFACTURER =========== PART # ============ ALARM PANEL AAS110 DANIELLI
EQUIPOS DE MEDICIÓN Y CONTROL | 50071160 | PANEL ALARMA MICROFOX VIS120 | 1 | UN | N-004191EELECTRIC COMPONENTS =================== RENEWAL PART FOR CONTROL UNIT ============================= DESCRIPTION MANUFACTURER =========== PART # ============ ALARM PANEL VIS120 DANIELLI 24V
EQUIPOS DE MEDICIÓN Y CONTROL | 50071172 | PANEL DISTRIBUCION 100A 240VCA | 1 | UN | CTRIC PART # : TM2010C MOD. 1.LOAD CENTER, 120/240VAC, 2 POLES, 100AMP., 3 WIRES, WITH 4 C. BREAKERS 30 AMP. & 6 C. BREAKERS 15 AMP., MANUFACTURER : GENERAL ELE
EQUIPOS DE MEDICIÓN Y CONTROL | 50071211 | ELEM. TERM. PNL135 CLCO | 2 | UN | ====== CLARK CONTROL CO. L-13.5ELECTRIC COMPONENTS. ==================== HEATER ELEMENT ============== MANUFACTURER PART.# ============
EQUIPOS DE MEDICIÓN Y CONTROL | 50071218 | PANEL TERMINAL UNIVERSAL P/OPERADOR | 1 | UN | UNIVERSAL OPERATOR PANEL MANUFACTURER : ESA ELETTRONICA Spa PART # : VT100
EQUIPOS DE MEDICIÓN Y CONTROL | 50071255 | ELEM. TERM. PN9702G GE | 1 | UN | ====== GENERAL ELECTRIC 9702GELECTRIC COMPONENTS. ==================== HEATER ELEMENT ============== MANUFACTURER PART.# ============
EQUIPOS DE MEDICIÓN Y CONTROL | 50071342 | ELEM. TERM. PN81D125 GE | 2 | UN | ====== GENERAL ELECTRIC 81D125ELECTRIC COMPONENTS. ==================== HEATER ELEMENT ============== MANUFACTURER PART.# ============
EQUIPOS DE MEDICIÓN Y CONTROL | 50071394 | ELEM. TERM. PNC501 W | 2 | UN | ====== WESTINGHOUSE C501ELECTRIC COMPONENTS. ==================== HEATER ELEMENT ============== MANUFACTURER PART.# ============
EQUIPOS DE MEDICIÓN Y CONTROL | 50071398 | ELEM. TERM. PNC502 W | 2 | UN | ====== WESTINGHOUSE C502ELECTRIC COMPONENTS. ==================== HEATER ELEMENT ============== MANUFACTURER PART.# ============
EQUIPOS DE MEDICIÓN Y CONTROL | 50071402 | ELEM. TERM. PNC503 W | 2 | UN | ====== WESTINGHOUSE C503ELECTRIC COMPONENTS. ==================== HEATER ELEMENT ============== MANUFACTURER PART.# ============
EQUIPOS DE MEDICIÓN Y CONTROL | 50071414 | ELEM. TERM. PN966475 W | 2 | UN | ====== WESTINGHOUSE CODE AL-2.1 S#966475ELECTRIC COMPONENTS. ==================== HEATER ELEMENT ============== MANUFACTURER PART.# ============
EQUIPOS DE MEDICIÓN Y CONTROL | 50071439 | PART.MAG. REV.C/INT. 3P 50 HP | 2 | UN | SIMILAR TO S/N 18/8298/6 MANUFACTURER : KLOCKNER-MOELLERREVERSING COMBINATION MAGNETIC STARTER, 3P. 380VAC - 50HP - 85AMP.MAX. - CONTROL VOLTAJE: 110VAC - AS PER WIRING DIAGRAM: VW5212-401
EQUIPOS DE MEDICIÓN Y CONTROL | 50071460 | PART.MAG. REV.S/INT. 3P 25 HP B. 48VCA | 1 | UN | 8702-D02ELECTRIC COMPONENTS. ==================== REVERSING MEGNETIC STARTER ========================== DESCRIPTION MANUFACTURER PART.# =========== ============ 3 POLES 50A 25HP SQUARE 'D' COIL VOLTAGE 48VAC
EQUIPOS DE MEDICIÓN Y CONTROL | 50071491 | ELEM. TERM. PN966491 W | 2 | UN | ====== WESTINGHOUSE 966491ELECTRIC COMPONENTS. ==================== HEATER ELEMENT ============== MANUFACTURER PART.# ============
EQUIPOS DE MEDICIÓN Y CONTROL | 50071494 | PART.MAG. REV.S/INT. 3P 50 A B.110VCA | 1 | UN
EQUIPOS DE MEDICIÓN Y CONTROL | 50071529 | PART.MAG.NO REV.C/INT. 3P 45 A B.110VCA | 1 | UN | NON REVERSING COMBINATION MAGNETIC STARTER 3 POLES, ' RELIANCE ELECTRIC' P/N W206 COIL VOLTAGE 120V - 50 Hz
EQUIPOS DE MEDICIÓN Y CONTROL | 50071545 | PART.MAG.NO REV.S/INT. 3P 135A BOB.110V | 2 | UN | NON-REVERSING STARTER, 3P. - 135 AMP. - 110VAC COIL MANUFACTURER:WESTINGHOUSE PART # : W200M4CNC
EQUIPOS DE MEDICIÓN Y CONTROL | 50071561 | PART.MAG.NO REV.S/INT. 3P 45A BOB.110VCA | 1 | UN | NON-REVERSING MAGNETIC STARTER. 'ALLEN BRADLEY', 3 PH, 45 A, COIL VOLTAGE 110VAC, PART # 509-COD.
EQUIPOS DE MEDICIÓN Y CONTROL | 50071562 | GOL. AISLANT | 2 | UN | 753D1X6ELECTRIC COMPONENTS. ==================== SPARES FOR OVERLOAD RELAY ========================= . DESCRIPTION MANUFACTURER PART.# =========== ============ INSULATING WASHER. SQUARE 'D'
EQUIPOS DE MEDICIÓN Y CONTROL | 50071589 | PART.MAG.NO REV.S/INT.3P 10HP BOB.220VCA | 1 | UN | NON-REVERSING STARTER, 3P.-10HP - 220VAC COIL MANUFACTURER : SQUARE 'D' PART # : 8536-SC03V03
EQUIPOS DE MEDICIÓN Y CONTROL | 50071592 | ELEM. TERMICO 0.71 | 2 | UN | ====== GENERAL ELECTRIC CR123H0.82AELECTRIC COMPONENTS. ==================== HEATER ELEMENT ============== MANUFACTURER PART.# ============
EQUIPOS DE MEDICIÓN Y CONTROL | 50071595 | LAMINA ARMADURA | 2 | UN | PART.# ============ ============ GUARD BRASS. OTIS ELEVATOR FOR RELAY 6754.A384FS1ELECTRIC COMPONENTS. ==================== SPARES FOR DC. RELAYS ===================== . DESCRIPTION MANUFACTURER
EQUIPOS DE MEDICIÓN Y CONTROL | 50071597 | PART.NO REV.C/INT. 3P 125A 380V | 1 | UN | BROWN BOVERI', MONTADOS EN UNA CAJA.CONJUNTO DE 3 PARTIDORES MAG. NO REV.CON INT. DE 100 AMP. CADA UNO, Y UN INTERRUPTOR GENERAL DE 3P 125 AMP. 380V 'ASEA
EQUIPOS DE MEDICIÓN Y CONTROL | 50071599 | LAMINA ARMADURA | 2 | UN | PART.# ============ ============ GUARD BRASS. OTIS ELEVATOR FOR RELAY 6754.384FX1ELECTRIC COMPONENTS. ==================== SPARES FOR DC. RELAYS ===================== . DESCRIPTION MANUFACTURER
EQUIPOS DE MEDICIÓN Y CONTROL | 50071611 | LAMPARA 'BECKMAN' PN616418 | 2 | JGO | 616418SPARES FOR 'BECKMAN' ====== === ========= DESCRIPTION PART # =========== ==== = LAMP ASSY.
EQUIPOS DE MEDICIÓN Y CONTROL | 50071632 | ELEM. TERMICO 1.20-1.40 | 1 | JGO | ====== EAC LIMITED OLSPR1.2/1.4ELECTRIC COMPONENTS. ==================== HEATER ELEMENT ============== MANUFACTURER PART.# ============
EQUIPOS DE MEDICIÓN Y CONTROL | 50071637 | PARTIDOR MAG.REV.3P S/INT.12A BOB.110VCA | 1 | UN | REVERSING AC MAGNETIC STARTER, 12AMP. 110VAC COIL MANUFACTURER : EITAI MACHINERY PART # : HC10E2T2
EQUIPOS DE MEDICIÓN Y CONTROL | 50071659 | LAMPARA IND. PN9001-TP1 GE | 1 | UN | PILOT LIGHT MANUFACTURER : SQUARE 'D' PART # : 9001-TP1
EQUIPOS DE MEDICIÓN Y CONTROL | 50071663 | LAMPARA IND. 110.0V | 1 | UN | ELECTRIC COMPONENTS. ==================== PILOT LIGHT =========== COLOUR TENSION MANUFACTURERPART.# ====== ======= ============= 110-127 VCA STAHL 8017/2
EQUIPOS DE MEDICIÓN Y CONTROL | 50071675 | LAMPARA IND. 24.0V | 1 | UN | ELECTRIC COMPONENTS. ==================== PILOT LIGHT =========== COLOUR TENSION MANUFACTURERPART.# ====== ======= ============= 18 IDEC IZUMI CO
EQUIPOS DE MEDICIÓN Y CONTROL | 50071767 | LAMPARA IND. C/RESIS. 40W | 1 | UN | ELECTRIC COMPONENTS. ==================== PILOT LIGHT =========== COLOUR TENSION MANUFACTURERPART.# ====== ======= ============= WHITE MITSUBISHI LS-125V
EQUIPOS DE MEDICIÓN Y CONTROL | 50071771 | LAMPARA IND. C/RESIS. 40W | 1 | UN | ELECTRIC COMPONENTS. ==================== PILOT LIGHT =========== COLOUR TENSION MANUFACTURERPART.# ====== ======= ============= WHITE MITSUBISHI LS-220V
EQUIPOS DE MEDICIÓN Y CONTROL | 50071775 | LAMPARA IND. C/TRAFO. 110/ V | 1 | UN | ELECTRIC COMPONENTS. ==================== PILOT LIGHT =========== COLOUR TENSION MANUFACTURERPART.# ====== ======= ============= WHITE 110 VAC MITSUBISHI
EQUIPOS DE MEDICIÓN Y CONTROL | 50071787 | LAMPARA IND.AMARILLA | 1 | UN | ELECTRIC COMPONENTS. ==================== PILOT LIGHT =========== COLOUR TENSION MANUFACTURERPART.# ====== ======= ============= YELLOW MITSUBISHI PA-110V/6V
EQUIPOS DE MEDICIÓN Y CONTROL | 50071813 | PASADOR DC 750 V MC-5 PN6076405P260 GE | 2 | UN | CRIPTION MANUFACTURER PART.# =========== ============ PIN, FOR TYPE MC-5. GENELECTRIC COMPONENTS. ==================== SPARES FOR 750 VDC. AIR CIRCUIT BREAKER ======================================= . DESERAL ELECTRIC Bull. GEF-3344 B. 6076405P260
EQUIPOS DE MEDICIÓN Y CONTROL | 50071817 | PASADOR DC 750 V MC-5 PN6027249P27 GE | 2 | UN | CRIPTION MANUFACTURER PART.# =========== ============ PIN, FOR TYPE MC-5. GENELECTRIC COMPONENTS. ==================== SPARES FOR 750 VDC. AIR CIRCUIT BREAKER ======================================= . DESERAL ELECTRIC Bull. GEF-3344 B. 6027249P27
EQUIPOS DE MEDICIÓN Y CONTROL | 50071819 | LAMPARA IND.AMBAR C/TRAFO. 100/18.0V | 1 | UN | ELECTRIC COMPONENTS. ==================== PILOT LIGHT =========== COLOUR TENSION MANUFACTURERPART.# ====== ======= ============= AMBAR 18 VAC MITSUBISHI PL-LAE-T1
EQUIPOS DE MEDICIÓN Y CONTROL | 50071825 | PASADOR DC 750 V MC-5 PN6076404P5 GE | 2 | UN | CRIPTION MANUFACTURER PART.# =========== ============ PIN,FOR TYPE MC-5. GENELECTRIC COMPONENTS. ==================== SPARES FOR 750 VDC. AIR CIRCUIT BREAKER ======================================= . DESERAL ELECTRIC Bull. GEF-3344 B. 6076404P5
EQUIPOS DE MEDICIÓN Y CONTROL | 50071831 | LAMPARA IND.AZUL | 1 | UN | ======== =========== COLOR TENSION FABRICANTE ===== ======= # REPTO. ========== AZUL TELEMECACOMPONENTES ELECTRICOS ====================== LAMPARAS INDICADORASNIQUE XB2MV106
EQUIPOS DE MEDICIÓN Y CONTROL | 50071843 | LAM.IND.BLA. PNCF3-11 | 2 | UN | ELECTRIC COMPONENTS. ==================== PILOT LIGHT =========== COLOUR TENSION MANUFACTURERPART.# ====== ======= ============= WHITE AKKO ELECTRIC CF3-11
EQUIPOS DE MEDICIÓN Y CONTROL | 50071863 | LAMPARA IND.BLANCA C/TRAFO. 100/18.0V | 1 | UN | ELECTRIC COMPONENTS. ==================== PILOT LIGHT =========== COLOUR TENSION MANUFACTURERPART.# ====== ======= ============= WHITE 18 VAC MITSUBISHI PL-LWE-T1
EQUIPOS DE MEDICIÓN Y CONTROL | 50071883 | LAMPARA IND.ENCHUFABLE AMBAR 28V | 2 | UN | PILOT LIGHT, AMBER, 28 VOLTS MANUFACTURER : MC GILL MFG. CO. PART # :322-0168
EQUIPOS DE MEDICIÓN Y CONTROL | 50071887 | LAMPARA IND.ENCHUFABLE INCOLORA 28V | 2 | UN | PILOT LIGHT, 28 VOLTS MANUFACTURER : MC GILL MFG. CO. PART # :322-0387-02
EQUIPOS DE MEDICIÓN Y CONTROL | 50071895 | LAMPARA IND.ENCHUFABLE VERDE 28V | 2 | UN | PILOT LIGHT, GREEN, 28 VOLTS MANUFACTURER : MC GILL MFG.CO. PART # : 322-170
EQUIPOS DE MEDICIÓN Y CONTROL | 50071923 | LAM.IND.ROJA PN52-1310-0991-301 DIALIGTH | 2 | UN | ELECTRIC COMPONENTS. ==================== PILOT LIGHT =========== COLOUR TENSION MANUFACTURERPART.# ====== ======= ============= RED DIALIGTH 52-1310- 0991-301
EQUIPOS DE MEDICIÓN Y CONTROL | 50071927 | LAM.IND.ROJA PNPA-LR-T1 MITSUBI | 1 | UN | ELECTRIC COMPONENTS. ==================== PILOT LIGHT =========== COLOUR TENSION MANUFACTURERPART.# ====== ======= ============= RED MITSUBISHI PA-LR-T1
EQUIPOS DE MEDICIÓN Y CONTROL | 50071932 | ELEM. TERMICO 5.9/7.1 | 1 | JGO | ====== ALLEN WEST EAC 2457S22ELECTRIC COMPONENTS. ==================== HEATER ELEMENT ============== MANUFACTURER PART.# ============
EQUIPOS DE MEDICIÓN Y CONTROL | 50071956 | ELEM. TERMICO 58.70 | 1 | UN | ====== GENERAL ELECTRIC CR123F71.9BELECTRIC COMPONENTS. ==================== HEATER ELEMENT ============== MANUFACTURER PART.# ============
EQUIPOS DE MEDICIÓN Y CONTROL | 50071980 | ELEM. TERMICO 7.00 | 1 | UN | HEATER ELEMENT, FOR THERMAL OVERLOAD MANUFACTURER : SQUARE D PART # : AR7.0
EQUIPOS DE MEDICIÓN Y CONTROL | 50071991 | LAMP.IND.VE. PN52-1310-0992-301 DIALIGTH | 2 | UN | ELECTRIC COMPONENTS. ==================== PILOT LIGHT =========== COLOUR TENSION MANUFACTURERPART.# ====== ======= ============= GREEN DIALIGTH 52-1310- 0992-301
EQUIPOS DE MEDICIÓN Y CONTROL | 50072004 | ELEM. TERMICO 71.50 | 1 | UN | PART.# ============ ====== GENERAL ELECTRIC CR123F77.2BELECTRIC COMPONENTS. ==================== SPARE FOR OVERLOAD RELAY ======================== HEATERS ======= MANUFACTURER
EQUIPOS DE MEDICIÓN Y CONTROL | 50072015 | LAMP.IND.VE. PNCF3-12 | 1 | UN | PILOT LIGHT, GREEN MANUFACTURER : AKKO ELECTRIC PART # : CF3-12
EQUIPOS DE MEDICIÓN Y CONTROL | 50072155 | LEVA DC 750 V MC-5 PN6028055P2 GE | 2 | UN | CRIPTION MANUFACTURER PART.# =========== ============ SUPPORTING LEVER, GENELECTRIC COMPONENTS. ==================== SPARES FOR 750 VDC. AIR CIRCUIT BREAKER ======================================= . DESERAL ELECTRIC FOR TYPE MC-5. 6028055P2 Ref.81. Bull.GEF-3344 B.
EQUIPOS DE MEDICIÓN Y CONTROL | 50072286 | LEVA SELECTOR SWITCH PNL02000FA21 OTIS | 1 | UN | L02000FA21ACTURER PART.# =========== ============ CAM. OTIS ELEVATORELECTRIC COMPONENTS. ==================== SPARES FOR SELECTOR SWITCH ========================== . DESCRIPTION MANUF
EQUIPOS DE MEDICIÓN Y CONTROL | 50072299 | EMBOLO LAMINADO | 1 | UN | MANUFACTURER PART.# =========== ============ PLUNGER,LAMINATED. GENERAL ELECTRIC BulELECTRIC COMPONENTS. ==================== RENEWAL PARTS FOR CONTROL UNIT ============================== . DESCRIPTIONl. GEF-1555 G. 2234119G1
EQUIPOS DE MEDICIÓN Y CONTROL | 50072303 | EMBOLO PIEZA POLAR INDUCIDO | 1 | UN | CRIPTION MANUFACTURER PART.# =========== ============ PLUNGER,ARMATURE,AND GENELECTRIC COMPONENTS. ==================== SPARES FOR HIGH VOLTAGE CIRCUIT BREAKER ======================================= . DESERAL ELECTRIC POLE PIECE ASSY.,FOR 6508713G1 SOLENOID MECHANISM.
EQUIPOS DE MEDICIÓN Y CONTROL | 50072354 | LEVA CONTACTO CARBON PNG02166J3 OTIS | 2 | JGO | MANUFACTURER PART.# =========== ============ DIRECTION CAM & OTIS ELEVATOR CONTACELECTRIC COMPONENTS. ==================== RENEWAL PARTS FOR CONTROL UNIT ============================== . DESCRIPTIONT. IT.1/60. G022166J3
EQUIPOS DE MEDICIÓN Y CONTROL | 50072358 | LEVA CONTACTO CARBON PNG02166J4 OTIS | 2 | JGO | MANUFACTURER PART.# =========== ============ DIRECTION CAM & OTIS ELEVATOR CONTACELECTRIC COMPONENTS. ==================== RENEWAL PARTS FOR CONTROL UNIT ============================== . DESCRIPTIONT, IT.1/61. G02166J4
EQUIPOS DE MEDICIÓN Y CONTROL | 50072362 | LEVA CONTACTO CARBON PNLXG02166J50 OTIS | 2 | JGO | MANUFACTURER PART.# =========== ============ DIRECTION CAM & OTIS ELEVATOR CONTACELECTRIC COMPONENTS. ==================== RENEWAL PARTS FOR CONTROL UNIT ============================== . DESCRIPTIONT, IT.1/62. LXG02166J500
EQUIPOS DE MEDICIÓN Y CONTROL | 50072366 | LEVA CONTACTO CARBON PNG02166J8 OTIS | 2 | JGO | MANUFACTURER PART.# =========== ============ DIRECTION CAM & OTIS ELEVATOR CONTACELECTRIC COMPONENTS. ==================== RENEWAL PARTS FOR CONTROL UNIT ============================== . DESCRIPTIONT, IT.1/63. G02166J8
EQUIPOS DE MEDICIÓN Y CONTROL | 50072863 | MAGNETO PLACA | 2 | UN | CRIPTION MANUFACTURER PART.# =========== ============ MAGNET PLATE, FOR GNEELECTRIC COMPONENTS. ==================== SPARES FOR 750 VDC. AIR CIRCUIT BREAKER ======================================= . DESRAL ELECTRIC TYPE MC-5. 6150621G1
EQUIPOS DE MEDICIÓN Y CONTROL | 50073261 | EMPAQUET. HIGH VOLTAGE PN3072X0062P0011 | 1 | UN | CRIPTION MANUFACTURER PART.# =========== ============ PACKING. JOSELECTRIC COMPONENTS. ==================== SPARES FOR HIGH VOLTAGE CIRCUIT BREAKER ======================================= . DESLYN 3072X0062P001
EQUIPOS DE MEDICIÓN Y CONTROL | 50073265 | EMPAQUET. HIGH VOLTAGE PN3072X0062P020 | 1 | UN | CRIPTION MANUFACTURER PART.# =========== ============ PACKING. JOSELECTRIC COMPONENTS. ==================== SPARES FOR HIGH VOLTAGE CIRCUIT BREAKER ======================================= . DESLYN 3072X0062P020
EQUIPOS DE MEDICIÓN Y CONTROL | 50073269 | EMPAQUET. HIGH VOLTAGE PNA913506P29 | 1 | JGO | SPARES FOR HIGH VOLTAGE CIRCUIT BREAKER PACKING MANUFACTURER : TOSHIBA PART # : A913506P29
EQUIPOS DE MEDICIÓN Y CONTROL | 50073273 | EMPAQUET. HIGH VOLTAGE PNA913504P24 | 1 | JGO | SPARES FOR HIGH VOLTAGE CIRCUIT BREAKER PACKING MANUFACTURER : TOSHIBA PART # : A913504P24
EQUIPOS DE MEDICIÓN Y CONTROL | 50073277 | EMPAQUET. HIGH VOLTAGE PNK6400805P2 | 1 | JGO | SPARES FOR HIGH VOLTAGE CIRCUIT BREAKER PACKING MANUFACTURER : TOSHIBA PART # : K400805P2
EQUIPOS DE MEDICIÓN Y CONTROL | 50073335 | GUARDALLAMA STARTER PNA188698A CLCO | 2 | UN | MANUFACTURER PART.# =========== ============ ARC SHIELD ASSY. CLARK CONTROL CO A188698AELECTRIC COMPONENTS. ==================== SPARES FOR STARTER,CONTACTOR,RELAY ================================== . DESCRIPTION
EQUIPOS DE MEDICIÓN Y CONTROL | 50073337 | EMPAQUET. SPECIAL SWITCH PN30656 GE | 2 | UN | 30656ELECTRIC COMPONENTS. ==================== SPARES FOR SPECIAL SWITCH ========================= . DESCRIPTION MANUFACTURER PART.# =========== ============ PACKING. GENERAL ELECTRIC
EQUIPOS DE MEDICIÓN Y CONTROL | 50073351 | GUARDALLAMA COMPLETE PN6193960 GE | 2 | UN | CRIPTION MANUFACTURER PART.# =========== ============ ARC CHUTE,COMPLETE GENELECTRIC COMPONENTS. ==================== SPARES FOR HIGH VOLTAGE CIRCUIT BREAKER ======================================= . DESERAL ELECTRIC WITH LOWER ARC RUNNER 6193960G37 AND MUFFER ASSEMBLY,
EQUIPOS DE MEDICIÓN Y CONTROL | 50073355 | GUARDALLAMA AC PN173620G2 GE | 1 | UN | ARC CHUTE, FOR AC. MAGNETIC STARTER. MANUFACTURER : GENERAL ELECTRIC PART # : 173620-G2
EQUIPOS DE MEDICIÓN Y CONTROL | 50073359 | GUARDALLAMA AC PN546A780G5 GE | 2 | UN | ARC CHUTE, FOR AC. MAGNETIC STARTER. MANUFACTURER : GENERAL ELECTRIC PART # : 546-A-780-G5
EQUIPOS DE MEDICIÓN Y CONTROL | 50073363 | GUARDALLAMA AC PN914029G1 GE | 2 | UN | ARC CHUTE, FOR AC. MAGNETIC STARTER. MANUFACTURER : GENERAL ELECTRIC PART # : 914029-G1
EQUIPOS DE MEDICIÓN Y CONTROL | 50073380 | GUARDALLAMA DC PNL63160 AEG | 2 | UN | ARC SHIELD FOR DC CONTACTOR MANUFACTURER : AEG PART # : L63160
EQUIPOS DE MEDICIÓN Y CONTROL | 50073388 | GUARDALLAMA DC PNA292659A CLCO | 2 | UN | ARC SHIELD FOR DC CONTACTOR MANUFACTURER : CLARK CONTROL EQUIP. PART # : A29265A
EQUIPOS DE MEDICIÓN Y CONTROL | 50073420 | GUARDALLAMA DC PN4900502G1 GE | 1 | UN | ARC SHIELD FOR DC CONTACTOR MANUFACTURER : GENERAL ELECTRIC PART # : 4900502G1
EQUIPOS DE MEDICIÓN Y CONTROL | 50073452 | GUARDALLAMA DC PN6703660 GE | 1 | UN | ARC SHIELD FOR DC CONTACTOR MANUFACTURER : GENERAL ELECTRIC PART # : 6703660
EQUIPOS DE MEDICIÓN Y CONTROL | 50073484 | GUARDALLAMA DC PN8244169P1 GE | 1 | UN | ARC SHIELD FOR DC CONTACTOR MANUFACTURER : GENERAL ELECTRIC PART # : 8244169P1
EQUIPOS DE MEDICIÓN Y CONTROL | 50073528 | GUARDALLAMA DC PN1486654 W | 1 | UN | ARC SHIELD, FOR DC CONTACTOR MANUFACTURER : WESTINGHOUSE PART # : 1486654
EQUIPOS DE MEDICIÓN Y CONTROL | 50073536 | GUARDALLAMA DC PNR9825G1 W | 2 | UN | ====== MANUFACTURER PART.# ============ ====== WESTINGHOUSE R9825G1ELECTRIC COMPONENTS. ==================== SPARES FOR DC. MAGNETIC CONTACTORS ================================== ARC SHIELD ====
EQUIPOS DE MEDICIÓN Y CONTROL | 50073544 | GUARDALLAMA DC PN4912156 GE | 2 | UN | ====== . MANUFACTURER PART.# ============ ====== GENERAL ELECTRIC 4912156ELECTRIC COMPONENTS. ==================== SPARES FOR DC. MAGNETIC CONTACTORS ================================== ARC SHIELD ====
EQUIPOS DE MEDICIÓN Y CONTROL | 50073548 | GUARDALLAMA DC PN5922658P1 GE | 2 | UN | ====== . MANUFACTURER PART.# ============ ====== GENERAL ELECTRIC 5922658P1ELECTRIC COMPONENTS. ==================== SPARES FOR DC. MAGNETIC CONTACTORS ================================== ARC SHIELD ====
EQUIPOS DE MEDICIÓN Y CONTROL | 50073588 | GUARDALLAMA DC PN425D404G9 GE | 1 | UN | ====== . MANUFACTURER PART.# ============ ====== GENERAL ELECTRIC 425D404G9ELECTRIC COMPONENTS. ==================== SPARES FOR DC. MAGNETIC CONTACTORS ================================== ARC SHIELD ====
EQUIPOS DE MEDICIÓN Y CONTROL | 50073612 | GUARDALLAMA DC PN3TY6322-OA SIEMENS | 1 | UN | ====== . MANUFACTURER PART.# ============ ====== SIEMENS 3TY6322-OAELECTRIC COMPONENTS. ==================== SPARES FOR DC. MAGNETIC CONTACTORS ================================== ARC SHIELD ====
EQUIPOS DE MEDICIÓN Y CONTROL | 50073624 | GUARDALLAMA DC PN779886 W | 2 | UN | ====== . MANUFACTURER PART.# ============ ====== WESTINGHOUSE S#779886ELECTRIC COMPONENTS. ==================== SPARES FOR DC. MAGNETIC CONTACTORS ================================== ARC SHIELD ====
EQUIPOS DE MEDICIÓN Y CONTROL | 50073644 | GUARDALLAMA HIGH VOLTAGE PN6316606G35 GE | 2 | UN | CRIPTION MANUFACTURER PART.# =========== ============ ARC CHUTE ASSEMBLY. GENELECTRIC COMPONENTS. ==================== SPARES FOR HIGH VOLTAGE CIRCUIT BREAKER ======================================= . DESERAL ELECTRIC 6316606G35
EQUIPOS DE MEDICIÓN Y CONTROL | 50073648 | GUARDALLAMA HIGH VOLTAGE PN6316606G39 GE | 2 | UN | CRIPTION MANUFACTURER PART.# =========== ============ ARC CHUTE. GENELECTRIC COMPONENTS. ==================== SPARES FOR HIGH VOLTAGE CIRCUIT BREAKER ======================================= . DESERAL ELECTRIC 6316606G39
EQUIPOS DE MEDICIÓN Y CONTROL | 50073677 | GUARDALLAMA HIGH VOLTAGE PN1000S4011 | 2 | UN | C SWITCHGEAR 1000S4011CRIPTION MANUFACTURER PART.# =========== ============ ARC CHUTE. M &ELECTRIC COMPONENTS. ==================== SPARES FOR HIGH VOLTAGE CIRCUIT BREAKER ======================================= . DES
EQUIPOS DE MEDICIÓN Y CONTROL | 50073685 | GUARDALLAMA AC 600 V PN71340247501 A-C | 2 | UN | MANUFACTURER PART.# =========== ============ ARC CHUTE. ALLIS CHALMELECTRIC COMPONENTS. ==================== SPARES FOR 600 VAC. CIRCUIT BREAKER =================================== . DESCRIPTIONERS 71-340-247-501
EQUIPOS DE MEDICIÓN Y CONTROL | 50073740 | GUARDALLAMA DC 250 V 2000-4000AMP GS-LTD | 1 | UN | ARC CHUTE, FOR TYPE MT 250 VDC. 2000 & 4000AMP. CIRCUIT BREAKER MANUFACTURER : G.E.C. SWITCHGEAR PART # : S33-33-1000 Col. A
EQUIPOS DE MEDICIÓN Y CONTROL | 50073756 | GUARDALLAMA DC 250 V PN490.440 MG | 2 | UN | ACTURER PART.# ============ ====== MERLIN GERIN 490.440ELECTRIC COMPONENTS. ==================== ARC CHUTE, FOR 250 VDC.CIRCUIT BREAKER ====================================== . MANUF
EQUIPOS DE MEDICIÓN Y CONTROL | 50073828 | GUARDALLAMA COMPLETO | 2 | UN | ====== MANUFACTURER PART.# ============ ====== WESTINGHOUSE 1490235ELECTRIC COMPONENTS. ==================== SPARES FOR DC. MAGNETIC CONTACTORS ================================== ARC SHIELD ====
EQUIPOS DE MEDICIÓN Y CONTROL | 50073841 | GUARDALLAMA GUIA | 1 | UN | ARC SHIELD FOR DC CONTACTOR MANUFACTURER : GENERAL ELECTRIC PART # : 8650326G1
EQUIPOS DE MEDICIÓN Y CONTROL | 50073876 | GUARDALLAMA P/3TF52 | 2 | UN | ARC SHIELD, FOR 3TF52 CONTACTOR MANUFACTURER : SIEMENS PART # : 3TY75220A
EQUIPOS DE MEDICIÓN Y CONTROL | 50074029 | PASADOR BARRA MANDO | 1 | UN | CRIPTION MANUFACTURER PART.# =========== ============ PIN,OPERATING ROD. GENELECTRIC COMPONENTS. ==================== SPARES FOR HIGH VOLTAGE CIRCUIT BREAKER ======================================= . DESERAL ELECTRIC 6440166
EQUIPOS DE MEDICIÓN Y CONTROL | 50074305 | PASADOR DISPOSITIVO DISPARO | 2 | UN | CRIPTION MANUFACTURER PART.# =========== ============ PIN,TIME DELAY GENELECTRIC COMPONENTS. ==================== SPARES FOR 750 VDC. AIR CIRCUIT BREAKER ======================================= . DESERAL ELECTRIC OVERCURRENT TRIP 6076402P25 DEVICE.Bull.GEF-3344 B.
EQUIPOS DE MEDICIÓN Y CONTROL | 50074313 | PASADOR DISPOSITIVO DISPARO | 2 | UN | CRIPTION MANUFACTURER PART.# =========== ============ PIN,FOR TIME DELAY GENELECTRIC COMPONENTS. ==================== SPARES FOR 750 VDC. AIR CIRCUIT BREAKER ======================================= . DESERAL ELECTRIC OVERCURRENT TRIP 6145944 DEVICE,FOR TYPE MC-5. Bull. GEF-3344 B.
EQUIPOS DE MEDICIÓN Y CONTROL | 50074415 | PASADOR INFERIOR | 1 | UN | AL ELECTRIC 139C4470G2ELECTRIC COMPONENTS. ==================== SPARES FOR 600VAC. AIR CIRCUIT BREAKER ====================================== . DESCRIPTION MANUFACTURER PART.# =========== ============ LOWER STUD GENER
EQUIPOS DE MEDICIÓN Y CONTROL | 50074419 | PASADOR INTERRUPTOR AUX | 2 | UN | CRIPTION MANUFACTURER PART.# =========== ============ PIN GENELECTRIC COMPONENTS. ==================== SPARES FOR 750 VDC. AIR CIRCUIT BREAKER ======================================= . DESERAL ELECTRIC 6076403P1
EQUIPOS DE MEDICIÓN Y CONTROL | 50074479 | PASADOR MECANISMO SOLENOIDE | 2 | UN | CRIPTION MANUFACTURER PART.# =========== ============ PIN FOR SOLENOID GENELECTRIC COMPONENTS. ==================== SPARES FOR HIGH VOLTAGE CIRCUIT BREAKER ======================================= . DESERAL ELECTRIC MECHANISM. 6076402P106
EQUIPOS DE MEDICIÓN Y CONTROL | 50074487 | PASADOR NYLON | 1 | UN | CRIPTION MANUFACTURER PART.# =========== ============ NYLON PIN. JOSELECTRIC COMPONENTS. ==================== SPARES FOR HIGH VOLTAGE CIRCUIT BREAKER ======================================= . DESLYN 3072X0062P11
EQUIPOS DE MEDICIÓN Y CONTROL | 50074673 | PASADOR SOLEN. HIGH VOLTAGE PN6147122 GE | 2 | UN | CRIPTION MANUFACTURER PART.# =========== ============ PIN,FOR SOLENOID GENELECTRIC COMPONENTS. ==================== SPARES FOR HIGH VOLTAGE CIRCUIT BREAKER ======================================= . DESERAL ELECTRIC MECHANISM. 6147122
EQUIPOS DE MEDICIÓN Y CONTROL | 50074689 | PASADOR SOLEN. HIGH VOLTAGE PN6440990 GE | 2 | UN | CRIPTION MANUFACTURER PART.# =========== ============ PIN, FOR SOLENOID GENELECTRIC COMPONENTS. ==================== SPARES FOR HIGH VOLTAGE CIRCUIT BREAKER ======================================= . DESERAL ELECTRIC MECHANISM. 6440990
EQUIPOS DE MEDICIÓN Y CONTROL | 50074713 | PASADOR SUPERIOR | 1 | UN | AL ELECTRIC 425D288G1ELECTRIC COMPONENTS. ==================== SPARES FOR 600VAC. AIR CIRCUIT BREAKER ====================================== . DESCRIPTION MANUFACTURER PART.# =========== ============ UPPER STUD/TERMINAL GENER
EQUIPOS DE MEDICIÓN Y CONTROL | 50074740 | GUIA RESORTE HIGH VOLTAGE PN6370580P1 GE | 1 | UN | CRIPTION MANUFACTURER PART.#T.# =========== ============ SPRING GUIDE.ELECTRIC COMPONENTS. ==================== SPARES FOR HIGH VOLTAGE CIRCUIT BREAKER ======================================= . DESGENERAL ELECTRIC 6370580P1
EQUIPOS DE MEDICIÓN Y CONTROL | 50074894 | PERILLA SELECTOR | 1 | UN | 8050360 MANUFACTURER PART.# =========== ============ KNOB FOR POT. GENERAL ELECTRICELECTRIC COMPONENTS. ==================== RENEWAL PARTS FOR CONTROL UNIT ============================== . DESCRIPTION
EQUIPOS DE MEDICIÓN Y CONTROL | 50075096 | MECANISMO APERTURA SOLENOIDE | 1 | UN
EQUIPOS DE MEDICIÓN Y CONTROL | 50075100 | MECANISMO CIERRE SOLENOIDE | 1 | UN
EQUIPOS DE MEDICIÓN Y CONTROL | 50076114 | HORQUILLA HIGH VOLTAGE PN6370579G1 GE | 1 | UN | CRIPTION MANUFACTURER PART.# =========== ============ YOKES. GENELECTRIC COMPONENTS. ==================== SPARES FOR HIGH VOLTAGE CIRCUIT BREAKER ======================================= . DESERAL ELECTRIC 6370579G1
EQUIPOS DE MEDICIÓN Y CONTROL | 50076561 | ENCHUFE | 2 | UN | ===== . MANUFACTURER PART.# ============ ====== JOSLYN 3072X006P206ELECTRIC COMPONENTS. ==================== SPARES FOR HIGH VOLTAGE CIRCUIT BREAKER ======================================= COILS
EQUIPOS DE MEDICIÓN Y CONTROL | 50076718 | ENCHUFE MACHO 8 POLOS | 1 | UN | MALE CABLE PLUG 8 POLE ELECTRO-NITE RM-24255331
EQUIPOS DE MEDICIÓN Y CONTROL | 50076737 | ENCHUFE PRUEBA | 2 | UN | HPZ-P4 MANUFACTURER PART.# =========== ============ TEST PLUG TOSHIBAELECTRIC COMPONENTS. ==================== SPARES FOR SPARES,CONTACTOR,RELAY ================================= . DESCRIPTION
EQUIPOS DE MEDICIÓN Y CONTROL | 50076747 | ENCHUFE PRUEBA | 2 | UN | ====== G.ELECTRIC 6129533G1ELECTRIC COMPONENTS =================== SPARES FOR SWITCH ================= MANUFACTURER PART # ============
EQUIPOS DE MEDICIÓN Y CONTROL | 50076793 | PERNO ACERO INOX.SAE-30321 | 2 | UN | DESCRIPCION =========== PERNCONFECCIONAR DE ACUERDO A PLANO: ================================O DE ACERO INOXIDABLE, PL. D40-8-229 (SAE-30321)
EQUIPOS DE MEDICIÓN Y CONTROL | 50076844 | ENCLAVAM. ASSY PN6922263G2 GE | 2 | UN | ELECTRIC COMPONENTS. ==================== RENEWAL PARTS FOR CONTROL UNIT ============================== DESCRIPTIONGEF-3160 C. 6922263G2MANUFACTURER PART.# =========== ============ INTERLOCK ASSY. GENERAL ELECTRIC Bull.
EQUIPOS DE MEDICIÓN Y CONTROL | 50076981 | ENCLAVAMIENTO MEC. CABINA | 2 | UN | N-030059E MANUFACTURER PART.# =========== ============ BOTTON BLOCK DEVICE DANIELI COMPLETEELECTRIC COMPONENTS. ==================== RENEWAL PARTS FOR CONTROL UNIT ============================== . DESCRIPTION
EQUIPOS DE MEDICIÓN Y CONTROL | 50077001 | ENCLAVAMIENTO MECANICO | 1 | UN | BRACKET ASSY., INTERLOCK BAR, FOR NEMA 4 REVERSER MANUFACTURER: P & H HARNISCHFEGER PART # : 4079Z108
EQUIPOS DE MEDICIÓN Y CONTROL | 50077020 | ENCLAVAMIENTO MECANICO | 1 | UN | MI-22B MANUFACTURER PART.# =========== ============ MECHANICAL INTERLOCK MITSUBISHIELECTRIC COMPONENTS. ==================== SPARES FOR AC. MAGNETIC CONTACTORS ================================== . DESCRIPTION
EQUIPOS DE MEDICIÓN Y CONTROL | 50077059 | ENCLAVAMIENTO TIPO L51 | 2 | UN | S#453D976G05ELECTRIC COMPONENTS. ==================== RENEWAL PARTS FOR CONTROL UNIT ============================== DESCRIPTIONMANUFACTURER PART.# =========== ============ INTERLOCK,TYPE L-51. WESTINGHOUSE
EQUIPOS DE MEDICIÓN Y CONTROL | 50077127 | ENCLAVAMIENTO TIPO L64 | 2 | UN | 843D943G08ELECTRIC COMPONENTS. ==================== RENEWAL PARTS FOR CONTROL UNIT ============================== DESCRIPTIONMANUFACTURER PART.# =========== ============ INTERLOCK,TYPE L-64. WESTINGHOUSE
EQUIPOS DE MEDICIÓN Y CONTROL | 50077211 | BOTON PULSADOR/NEGRO P/INT.AKR75-AKR-100 | 2 | UN
EQUIPOS DE MEDICIÓN Y CONTROL | 50077288 | TRANSMISOR PRESION 4-20mA / 115-30VCC | 2 | UN
EQUIPOS DE MEDICIÓN Y CONTROL | 50077370 | INT. LIMITE NIVEL/L.BRAZO 37 CM. | 2 | UN
EQUIPOS DE MEDICIÓN Y CONTROL | 50077572 | BOB. SOLENOIDE 24VC | 1 | UN
EQUIPOS DE MEDICIÓN Y CONTROL | 50077582 | BOB. SOLENOIDE 24VCC - 38 | 1 | UN
EQUIPOS DE MEDICIÓN Y CONTROL | 50077589 | INT. PRESIO | 1 | UN
EQUIPOS DE MEDICIÓN Y CONTROL | 50077623 | ENGRANAJE LIMIT SWITCH PNDP116 | 1 | UN | DP-116ELECTRIC COMPONENTS. ==================== SPARES FOR LIMIT SWITCH. ======================= . DESCRIPTION MANUFACTURER PART.# =========== ============ WORM WHEEL, SINGLE LOGAN ENGINEER. THREAD RH.
EQUIPOS DE MEDICIÓN Y CONTROL | 50078243 | PERNO DISPARADOR | 1 | UN | CRIPTION MANUFACTURER PART.# =========== ============ LATCH BOLT. GENELECTRIC COMPONENTS. ==================== SPARES FOR 600 VAC. AIR CIRCUIT BREAKER ======================================= . DESERAL ELECTRIC 6444253P1
EQUIPOS DE MEDICIÓN Y CONTROL | 50078365 | INDICADOR DC 750 V PN6048313 GE | 2 | UN | CRIPTION MANUFACTURER PART.# =========== ============ INDICATOR, FOR TYPE GENERAL ELECTRIC MC-5.Cull.GEF-3344 B. 6048315MLECTRIC COMPONENTS. ==================== SPARES FOR 750 VDC. AIR CIRCUIT BREAKER ======================================= . DES
EQUIPOS DE MEDICIÓN Y CONTROL | 50078375 | INDICADOR LIMIT SWITCH PNA102-17863 CLCO | 2 | UN | PART.# =========== ============ ADJ. INDICATOR, CLARK CONTROL CO Ref. 25. A102-178631 Bull. SB-102-7.ELECTRIC COMPONENTS. ==================== SPARES FOR LIMIT SWITCH ======================= DESCRIPTION MANUFACTURER
EQUIPOS DE MEDICIÓN Y CONTROL | 50078522 | INDICADOR ESTANDAR 0-100% | 1 | UN | 619732SPARES FOR 'BECKMAN' ====== === ========= DESCRIPTION PART # =========== ==== = METER STANDARD
EQUIPOS DE MEDICIÓN Y CONTROL | 50078531 | INDICADOR FALLA | 2 | UN | ========= ====== TOSHIBA KQ1ER1AELECTRIC COMPONENTS. ==================== FAULT INDICATOR =============== . VOLTS MANUFACTURER PART # ===== ===
EQUIPOS DE MEDICIÓN Y CONTROL | 50078540 | INDICADOR FALLA | 2 | UN | FAULT INDICATOR, 100-125VDC MANUFACTURER : TOSHIBA PART # : KQ1A-ER
EQUIPOS DE MEDICIÓN Y CONTROL | 50078732 | PERNO INFERIOR | 2 | UN | CRIPTION MANUFACTURER PART.# =========== ============ LOWER STUD, FOR GENELECTRIC COMPONENTS. ==================== SPARES FOR 750 VDC. AIR CIRCUIT BREAKER ======================================= . DESERAL ELECTRIC TYPE MC-5. 6028047G3 Bull. GEF-3344 B.
EQUIPOS DE MEDICIÓN Y CONTROL | 50078738 | INDICADOR OPERACION | 2 | UN | PART.#T.# =========== ============ OPERATION INDICATOR. WESTINGHOUSE S#704899ELECTRIC COMPONENTS. ==================== SPARES FOR AC. RELAYS ===================== . DESCRIPTION MANUFACTURER
EQUIPOS DE MEDICIÓN Y CONTROL | 50078795 | INDICADOR POSICION 110V | 2 | UN | ============ ====== 110 SIEMENS 2815-2590ELECTRIC COMPONENTS. ==================== POSITION INDICATOR ================== . VOLTS MANUFACTURER PART.# =====
EQUIPOS DE MEDICIÓN Y CONTROL | 50079206 | MANGUITO LIMIT SWITCH MC-5 PN6049295 SD | 1 | UN | 6049295 Bull. GEF-3344 B.ELECTRIC COMPONENTS. ==================== SPARES FOR LIMIT SWITCH ======================= . DESCRIPTION MANUFACTURER PART.# =========== ============ BUSHING,FOR TYPE MC-5. GENERAL ELECTRIC Ref.61.
EQUIPOS DE MEDICIÓN Y CONTROL | 50079535 | INT. AUXILIA PN415A489G1 GE | 1 | UN | ====== GENERAL ELECTRIC 415A489G1ELECTRIC COMPONENTS. ==================== AUXILIARY SWITCH ================ . MANUFACTURER PART.# ============
EQUIPOS DE MEDICIÓN Y CONTROL | 50079544 | INT. AUXILIA PN6418068G6 GE | 1 | UN | ====== GENERAL ELECTRIC 6418068G6ELECTRIC COMPONENTS. ==================== AUXILIARY SWITCH ================ . MANUFACTURER PART.# ============
EQUIPOS DE MEDICIÓN Y CONTROL | 50079564 | INT. AUXILIAR | 1 | UN | AUXILIARY SWITCH MANUFACTURER : TOSHIBA PART # : A204509G1
EQUIPOS DE MEDICIÓN Y CONTROL | 50079574 | INT. AUXILIAR | 2 | UN | MANUFACTURER PART.# =========== ============ AUXILIARY SWITCH. ALLIS CHALMELECTRIC COMPONENTS. ==================== SPARES FOR 600 VAC. CIRCUIT BREAKER =================================== . DESCRIPTIONERS 18-717-791-00801
EQUIPOS DE MEDICIÓN Y CONTROL | 50079634 | INT. C/LLAVE PN2226G4 OTIS | 2 | UN | 2226G4 MANUFACTURER PART.# =========== ============ SWITCH. OTIS ELEVATORELECTRIC COMPONENTS. ==================== RENEWAL PARTS FOR CONTROL UNIT ============================== . DESCRIPTION
EQUIPOS DE MEDICIÓN Y CONTROL | 50079644 | INT. C/LLAVE PN308-0851 | 2 | UN | 308-0851 MANUFACTURER PART.# =========== ============ SWITCH W/KEY ONAN CORP.(USA)ELECTRIC COMPONENTS. ==================== RENEWAL PARTS FOR CONTROL UNIT ============================== . DESCRIPTION
EQUIPOS DE MEDICIÓN Y CONTROL | 50079652 | INT. C/LLAVE PN308-0848 | 2 | UN | 308-0848 MANUFACTURER PART.# =========== ============ SWITCH W/KEY ONAN CORP.(USA)ELECTRIC COMPONENTS. ==================== RENEWAL PARTS FOR CONTROL UNIT ============================== . DESCRIPTION
EQUIPOS DE MEDICIÓN Y CONTROL | 50079802 | MANILLA INT. AC 600V PN3VX7724-2 SIEMENS | 2 | UN | PART.# =========== ============ HANDLE COMMAND SIEMENS 3UX7724-2AE01SPARES FOR 600 VAC. CIRCUIT BREAKER =================================== DESCRIPTION MANUFACTURER
EQUIPOS DE MEDICIÓN Y CONTROL | 50079812 | MANILLA INT. AC 600V PN3VE9424-0 SIEMENS | 1 | UN | PART.# =========== ============ HANDLE COMMAND SIEMENS 3VE9424-OAE00SPARES FOR 600 VAC. CIRCUIT BREAKER =================================== DESCRIPTION MANUFACTURER
EQUIPOS DE MEDICIÓN Y CONTROL | 50079822 | MANILLA INT. AC 600V PN3VX7524-2 SIEMENS | 1 | UN | PART.# =========== ============ HANDLE COMMAND SIEMENS 3VX7524-2AE00SPARES FOR 600 VAC. CIRCUIT BREAKER =================================== DESCRIPTION MANUFACTURER
EQUIPOS DE MEDICIÓN Y CONTROL | 50079852 | MANILLA INT. PN3KX7113-4AA00 SIEMENS | 1 | UN | HANDLE FOR CIRCUIT BREAKER MANUFACTURER : SIEMENS PART # : 3KX7113-4AA00
EQUIPOS DE MEDICIÓN Y CONTROL | 50079886 | PERNO SUPERIOR | 2 | UN | CRIPTION MANUFACTURER PART.# =========== ============ UPPPER STUD, FOR GENELECTRIC COMPONENTS. ==================== SPARES FOR 750 VDC. AIR CIRCUIT BREAKER ======================================= . DESERAL ELECTRIC TYPE MC-5. 6027251G1 Bull. GEF-3344 B.
EQUIPOS DE MEDICIÓN Y CONTROL | 50079896 | PERNO SUPERIOR | 2 | UN | CRIPTION MANUFACTURER PART.# =========== ============ UPPER STUD STANDARD, GENELECTRIC COMPONENTS. ==================== SPARES FOR 750 VDC. AIR CIRCUIT BREAKER ======================================= . DESERAL ELECTRIC FOR TYPE MC-5. 6028046G1 Bull. GEF-3344 B.
EQUIPOS DE MEDICIÓN Y CONTROL | 50079900 | MANILLA ACCIONAM.INTERR. | 1 | UN | ====== SIEMENS 3VX5257-3AE00ELECTRIC COMPONENTS. ==================== HANDLES MECHANISMS ================== . MANUFACTURER PART.# ============
EQUIPOS DE MEDICIÓN Y CONTROL | 50079960 | MANILLA C/NEGRO ITEM 30 | 2 | UN | BLCK HANDLE MAKER: CONCAST STANDARD AG. PART # : 2CB0373.CE20/S102/ITEM 30
EQUIPOS DE MEDICIÓN Y CONTROL | 50079971 | INT. FLUJO 253VAC-5AM | 1 | UN | MANUFACTURER PART.# =========== ============ FLOW SWITCH. TOSHIBA 250VAC, 5AMP. 25DEF3700901GK1ELECTRIC COMPONENTS. ==================== RENEWAL PARTS FOR CONTROL UNIT ============================== . DESCRIPTION
EQUIPOS DE MEDICIÓN Y CONTROL | 50079997 | PERNO TERMINAL BOBINA | 2 | UN | SS-372 MANUFACTURER PART.# =========== ============ STUD, COIL TERMINAL. SQUARE 'DELECTRIC COMPONENTS. ==================== RENEWAL PARTS FOR MAGNET CONTROLLER. ==================================== DESCRIPTION
EQUIPOS DE MEDICIÓN Y CONTROL | 50080021 | INT. INF. | 2 | UN | CRIPTION MANUFACTURER PART.# =========== ============ LOWER SWITCH. MERELECTRIC COMPONENTS. ==================== SPARES FOR HIGH VOLTAGE CIRCUIT BREAKER ======================================= . DESLIN GERIN 1.765.615B
EQUIPOS DE MEDICIÓN Y CONTROL | 50080088 | INT. MANUAL 3P 30A 600V | 2 | UN | MANUAL SWITCH, 3 POLES, 30AMP. - 600V MANUFACTURER : KRAUS & NAIMER PART # : KG41-K300
EQUIPOS DE MEDICIÓN Y CONTROL | 50080213 | PESTILLO PN699B040G01 W | 2 | UN | TRIP LATCH MANUFACTURER : WESTINGHOUSE PART # : 699B040G01
EQUIPOS DE MEDICIÓN Y CONTROL | 50080266 | INTERRUPTOR DE PRESION | 1 | UN | MANUFACTURER : TOSHIBAPART # : A205581G1PRESSURE SWITCH
EQUIPOS DE MEDICIÓN Y CONTROL | 50080398 | PIEZA POLAR DC 750 V PN6056717P1 GE | 2 | UN | CRIPTION MANUFACTURER PART.# =========== ============ POLE PIECE, FOR TYPE GENELECTRIC COMPONENTS. ==================== SPARES FOR 750 VDC. AIR CIRCUIT BREAKER ======================================= . DESERAL ELECTRIC MC-5. Ref.59. 6056717P1
EQUIPOS DE MEDICIÓN Y CONTROL | 50080402 | ENGRANAJE 80D. | 1 | UN | DP-160ELECTRIC COMPONENTS. ==================== SPARES FOR MASTER SWITCH ======================== . DESCRIPTION MANUFACTURER PART.# =========== ============ GEAR 80T. LILLY CONTROLLER
EQUIPOS DE MEDICIÓN Y CONTROL | 50080543 | INT. SELECTOR | 1 | UN | SELECTOR SWITCH MANUFACTURER : GENERAL ELECTRIC PART # : 2239387-G5
EQUIPOS DE MEDICIÓN Y CONTROL | 50080562 | INT. SELECTOR TS1-A | 1 | UN | P618809G1 MANUFACTURER PART.# =========== ============ SELECTOR SWITCH. TOSHIBA TS1-A1.ELECTRIC COMPONENTS. ==================== RENEWAL PARTS FOR CONTROL UNIT ============================== . DESCRIPTION
EQUIPOS DE MEDICIÓN Y CONTROL | 50080572 | INT. SELECTOR TSI-B6-4 | 1 | UN | 3700368FC MANUFACTURER PART.# =========== ============ SELECTOR SWITCH. TOSHIBA TS1-B6-42.ELECTRIC COMPONENTS. ==================== RENEWAL PARTS FOR CONTROL UNIT ============================== . DESCRIPTION
EQUIPOS DE MEDICIÓN Y CONTROL | 50080582 | INT. SELECTOR TSIC- | 1 | UN | P618808G1 MANUFACTURER PART.# =========== ============ SELECTOR SWITCH. TOSHIBA TS1C-2.ELECTRIC COMPONENTS. ==================== RENEWAL PARTS FOR CONTROL UNIT ============================== . DESCRIPTION
EQUIPOS DE MEDICIÓN Y CONTROL | 50080592 | INT. SELECTOR TSIC-B | 2 | UN | 3700368FC MANUFACTURER PART.# =========== ============ SELECTOR SWITCH. TOSHIBA TSIC-B4.ELECTRIC COMPONENTS. ==================== RENEWAL PARTS FOR CONTROL UNIT ============================== . DESCRIPTION
EQUIPOS DE MEDICIÓN Y CONTROL | 50080602 | INT. SELECTOR TSIM-B | 1 | UN | 3701489FCV MANUFACTURER PART.# =========== ============ SELECTOR SWITCH. TOSHIBA TSIM-B4.ELECTRIC COMPONENTS. ==================== RENEWAL PARTS FOR CONTROL UNIT ============================== . DESCRIPTION
EQUIPOS DE MEDICIÓN Y CONTROL | 50080665 | ENGRANAJE BOCINA | 1 | UN | PART.# =========== ============ GEAR AND HUB ASSY. GENERAL ELECTRIC 4237441G1ELECTRIC COMPONENTS. ==================== SPARES FOR TIME RELAYS ====================== . DESCRIPTION MANUFACTURER
EQUIPOS DE MEDICIÓN Y CONTROL | 50080679 | INT.ACEITE 3 POLOS 400.0 AMP 15.0KV | 2 | UN | HIGH VOLTAGE OIL CIRCUIT BREAKER, 3 POLES 15KV 400AMP. MANUFACTURER : G&W ELECTRICAL SPECIALITY CO. PART # : RAD31-376P40M
EQUIPOS DE MEDICIÓN Y CONTROL | 50080689 | INT.ACEITE 3 POLOS 400.0 AMP 15.0KV | 1 | UN | MANUFACTURER PART.# =========== ============ 3 POLES, 15.0KV G&W ELECTRICAL 400.0A SPECIALITY EGRAL374MSP A-670ELECTRIC COMPONENTS. ==================== HIGH VOLTAGE CIRCUIT BREAKER ON OIL =================================== DESCRIPTION
EQUIPOS DE MEDICIÓN Y CONTROL | 50080963 | INT.AUTOM.MOLD.1P 15A ENCHUFABLE | 1 | UN | MOULDED CASE CIRCUIT BREAKER, 1P. - 15A. MANUFACTURER : CUTLER HAMMER PART # : CH115
EQUIPOS DE MEDICIÓN Y CONTROL | 50081002 | INT.AUTOM.MOLD.1P 20A 240VCA ENCHUFABLE | 1 | UN | 20 240VAC GENERAL ELECTRIC THQC1120WLCIRCUIT BREAKER POLES AMP. VOLT. MANUFACTURER ===== === ===== PART # ============ 1
EQUIPOS DE MEDICIÓN Y CONTROL | 50081116 | ENGRANAJE INFERIOR | 1 | UN | 21ELECTRIC COMPONENTS. ==================== SPARES FOR LIMIT SWITCH. ======================= . DESCRIPTION MANUFACTURER PART.# =========== ============ LOWER GEAR. ASEA AGVL
EQUIPOS DE MEDICIÓN Y CONTROL | 50081129 | INT.AUTOM.MOLD.2P 1.60 A | 2 | UN | MOULDED CASE CIRCUIT BREAKER, 2P. 1.6AMP. MANUFACTURER : STOTZ-KONTAKT PART # : S-202-EK
EQUIPOS DE MEDICIÓN Y CONTROL | 50081269 | MARCO PROTECTOR P/INT.3VF4 | 1 | UN | MARCO PROTECTOR P/INTERRUPTOR 3VF4, 'SIEMENS' # 3ZX3012-0VF94-0AA0
EQUIPOS DE MEDICIÓN Y CONTROL | 50081289 | MARCO SOPORTE AKR75 | 1 | UN | FRONT FRAME & MECHANISM, FOR AKR-75 C.BREAKER MANUFACTURER : GENERAL ELECTRIC PART # : 125D289G13
EQUIPOS DE MEDICIÓN Y CONTROL | 50081315 | INT.AUTOM.MOLD.2P 2.00 A CONT.AUX. 380V | 1 | UN | CIRCUIT BREAKER, 2 POLES 2 AMP. 380VAC MANUFACTURER : SIEMENS PART # : 5SN7202-OKB30
EQUIPOS DE MEDICIÓN Y CONTROL | 50081330 | ENGRANAJE PLANETARIO BOCINA | 2 | UN | PART.# =========== ============ PLANET GEAR, WITH HUB. GENERAL ELECTRIC 3538626G2ELECTRIC COMPONENTS. ==================== SPARES FOR TIME RELAYS ====================== . DESCRIPTION MANUFACTURER
EQUIPOS DE MEDICIÓN Y CONTROL | 50081340 | ENGRANAJE PLANETARIO PINON | 1 | UN | PART.# =========== ============ PLANET GEAR, WITH GENERAL ELECTRIC PINION. 3538626G1ELECTRIC COMPONENTS. ==================== SPARES FOR TIME RELAYS ====================== . DESCRIPTION MANUFACTURER
EQUIPOS DE MEDICIÓN Y CONTROL | 50081344 | INT.AUTOM.MOLD.2P 2.50 A | 1 | UN | MOULDED CASE CIRCUIT BREAKER, 2 POLES 2.5AMP. MANUFACTURER : STOTZ-KONTACT PART # : S-202-EK
EQUIPOS DE MEDICIÓN Y CONTROL | 50081393 | INT.AUTOM.MOLD.2P 20A ENCHUFABLE | 1 | UN | CIRCUIT BREAKER, 2 PLES 20AMP. MANUFACTURER : GENERAL ELECTRIC PART # : THQL2120
EQUIPOS DE MEDICIÓN Y CONTROL | 50081403 | INT.AUTOM.MOLD.2P 22.00 A | 1 | UN | CIRCUIT BREAKER, 2 POLES 22AMP. 380VAC MANUFACTURER : STOTZ KONTACT PART # : S-202-EK
EQUIPOS DE MEDICIÓN Y CONTROL | 50081423 | INT.AUTOM.MOLD.2P 25A ENCHUFABLE | 1 | UN | MOULDED CASE CIRCUIT BREAKER, 2P. - 25A. MANUFACTURER : CUTLER HAMMER PART # : CH225ST
EQUIPOS DE MEDICIÓN Y CONTROL | 50081530 | INT.AUTOM.MOLD.2P 4A | 1 | UN | 4 MITSUBISHI NF300-J102CIRCUIT BREAKER POLES AMP. VOLT. MANUFACTURER PART.# ===== ==== ===== ============ 2
EQUIPOS DE MEDICIÓN Y CONTROL | 50081633 | ENGRANAJE SUPERIOR | 1 | UN | 21ELECTRIC COMPONENTS. ==================== SPARES FOR LIMIT SWITCH. ======================= . DESCRIPTION MANUFACTURER PART.# =========== ============ UPPER GEAR. ASEA AGVL
EQUIPOS DE MEDICIÓN Y CONTROL | 50081709 | INT.AUTOM.MOLD.3P 0.50 A | 1 | UN | MOULDED CASE CIRCUIT BREAKER, 3P. 0.5AMP. MANUFACTURER : STOTZ-KONTAKT PART # : S-203-EK
EQUIPOS DE MEDICIÓN Y CONTROL | 50081718 | INT.AUTOM.MOLD.3P 0.8A 460VCA | 1 | UN | 80 460VAC MITSUBISHI MB30SCIRCUIT BREAKER POLES AMP. VOLT. MANUFACTURER PART.# ===== ==== ===== ============ 3
EQUIPOS DE MEDICIÓN Y CONTROL | 50081778 | MECANISMO ACCIONAM.INTERR.CARR | 1 | JGO | ====== SIEMENS 3VX5257-3AELECTRIC COMPONENTS. ==================== HANDLES MECHANISMS ================== . MANUFACTURER PART.# ============
EQUIPOS DE MEDICIÓN Y CONTROL | 50081816 | INT.AUTOM.MOLD.3P 1000A 600VCA | 1 | UN | 1000 600 GOLDSTAR INSTR. ABS1003CIRCUIT BREAKER POLES AMP. VOLT. MANUFACTURER PART.# ===== ==== ===== ============ 3
EQUIPOS DE MEDICIÓN Y CONTROL | 50081826 | INT.AUTOM.MOLD.3P 1000A 600VCA | 1 | UN | 1000 600VAC SQUARE 'D' PHF360000MMTCIRCUIT BREAKER POLES AMP. VOLT. MANUFACTURER PART.# ===== ==== ===== ============ 3
EQUIPOS DE MEDICIÓN Y CONTROL | 50081876 | MECANISMO INTERRUPTOR | 1 | UN | CRIPTION MANUFACTURER PART.# =========== ============ SWITCH MECHANISM GENELECTRIC COMPONENTS. ==================== SPARES FOR 600 VAC. AIR CIRCUIT BREAKER ======================================= . DESERAL ELECTRIC ASSEMBLY. 6319474G1
EQUIPOS DE MEDICIÓN Y CONTROL | 50081908 | ESC. CARBO PNCS1018 SD | 2 | UN | CS1018 MANUFACTURER PART.# =========== ============ CARBON BRUSHES SQUARE 'D'ELECTRIC COMPONENTS. ==================== RENEWAL PARTS FOR CONTROL UNIT ============================== . DESCRIPTION
EQUIPOS DE MEDICIÓN Y CONTROL | 50081945 | MECANISMO OPERACION/PARTIDA | 1 | UN | OPERATING MECHANISM, FOR TYPE FBK-H, 6000AMP.-800VDC CIRCUIT BREAKER MANUFACTURER:ASEA BROWN BOVERI PART # : 189111-T13
EQUIPOS DE MEDICIÓN Y CONTROL | 50082259 | INT.AUTOM.MOLD.3P 3.00 A P/MOTOR 600VCA | 1 | UN | MOTOR CIRCUIT BREAKER, 3P - 3AMP. 600VAC MANUFACTURER : SQUARE D PART # : FHL36003111M1212
EQUIPOS DE MEDICIÓN Y CONTROL | 50082278 | INT.AUTOM.MOLD.3P 30.00 A P/MOTOR | 1 | UN | MOULDED CASE CIRCUIT BREAKER, 3P. 30AMP. 600VAC MANUFACTURER : GENERAL ELECTRIC PART # : SELA36AI0030
EQUIPOS DE MEDICIÓN Y CONTROL | 50082511 | MEDIDOR DE FLUJO | 1 | UN | RELAY, GIL PRESSURE SENTRY, (Ref.1/33-5, page 10). MANUFACTURER : ASEA BROWN BOVERI PART # : 3-127a
EQUIPOS DE MEDICIÓN Y CONTROL | 50082627 | PINON MOTOR TELECRONICO | 2 | UN | PART.# =========== ============ PINION ASSEMBLY, GENERAL ELECTRIC TELECHRON MOTOR. 9658857G1ELECTRIC COMPONENTS. ==================== SPARES FOR TIME RELAYS ====================== . DESCRIPTION MANUFACTURER
EQUIPOS DE MEDICIÓN Y CONTROL | 50082694 | INT.AUTOM-MOLD.2P 20A ENCHUFABLE | 1 | UN | MOULDED CASE CIRCUIT BREAKER, 2P. - 20A. MANUFACTURER : CUTLER HAMMER PART # : CH220ST
EQUIPOS DE MEDICIÓN Y CONTROL | 50082724 | INT.BOTONERA PN45501-01202 ELBA | 1 | UN | PUSH BUTTON STATION MANUFACTURER : ELBA WERKE PART # : 45501-01202
EQUIPOS DE MEDICIÓN Y CONTROL | 50082734 | INT.BOTONERA PN144A4920P1 GE | 1 | UN | PUSH BUTTON STATION MANUFACTURER : GENERAL ELECTRIC PART # : 144A4920P1
EQUIPOS DE MEDICIÓN Y CONTROL | 50082744 | INT.BOTONERA PN1658 OTIS | 2 | UN | PUSH BUTTON STATION MANUFACTURER : OTIS ELEVATOR PART # : 1658
EQUIPOS DE MEDICIÓN Y CONTROL | 50082814 | PINZA TRIPOLAR INGRESO 400 AMP. | 1 | UN | CRIPTION MANUFACTURER PART.# =========== ============ THREE-POLAR PLIERS DANELECTRIC COMPONENTS. ==================== SPARES FOR 600 VAC. AIR CIRCUIT BREAKER ======================================= . DESIELLI 3P-400AMP N-030060E
EQUIPOS DE MEDICIÓN Y CONTROL | 50082822 | PINZA TRIPOLAR SALIDA | 1 | UN | CRIPTION MANUFACTURER PART.# =========== ============ DANELECTRIC COMPONENTS. ==================== SPARES FOR 600 VAC. AIR CIRCUIT BREAKER ======================================= . DESIELI N.030062.E
EQUIPOS DE MEDICIÓN Y CONTROL | 50082832 | PINZA TRIPOLAR SALIDA 250 AMP | 1 | UN | CRIPTION MANUFACTURER PART.# =========== ============ THREE-POLAR PLIERS DANELECTRIC COMPONENTS. ==================== SPARES FOR 600 VAC. AIR CIRCUIT BREAKER ======================================= . DESIELLI 2P-250AMP N-030061E
EQUIPOS DE MEDICIÓN Y CONTROL | 50082958 | INT.BOTONERA EMB. 1B BLANCO SPDT 1NA-1NC | 2 | UN | PUSH BUTTONS SWITCH, WHITE, SPDT MANUFACTURER : GENERAL ELECTRIC PART # : CR104MA2106
EQUIPOS DE MEDICIÓN Y CONTROL | 50082978 | INT.BOTONERA EMB. 1B NEGRO | 1 | UN | PUSH BUTTON, BLACK. MANUFACTURER : APPLIED RESEARCH LAB. PART # : 015-54
EQUIPOS DE MEDICIÓN Y CONTROL | 50083128 | MICRO INTER. PNCR1070C122A2 GE | 2 | UN | MICRO SWITCH MANUFACTURER : GENERAL ELECTRIC PART # : CR1070C122A2
EQUIPOS DE MEDICIÓN Y CONTROL | 50083158 | MICRO INTER. PN192A7153P8 GE | 1 | UN | MICRO SWITCH MANUFACTURER : GENERAL ELECTRIC PART # : 192A7153P8
EQUIPOS DE MEDICIÓN Y CONTROL | 50083168 | MICRO INTER. PNBZ3R155553T HONEYWELL | 2 | UN | MICRO SWITCH MANUFACTURER:MICROSWITCH HONEYWELL PART # : BZ3R155553T
EQUIPOS DE MEDICIÓN Y CONTROL | 50083178 | MICRO INTER. PNEZ87 HONEYWELL | 2 | UN | MICRO SWITCH MANUFACTURER : MICRO SWITCH HONEYWELL PART # : EZ87
EQUIPOS DE MEDICIÓN Y CONTROL | 50083194 | ESLABON HIGH VOLTAGE PN6193958G36 GE | 2 | UN | CRIPTION MANUFACTURER PART.# =========== ============ LINK ASSY.,FOR TYPE GENELECTRIC COMPONENTS. ==================== SPARES FOR HIGH VOLTAGE CIRCUIT BREAKER ======================================= . DESERAL ELECTRIC MS-12 SOLENOIDE 6193958G36 MECHANISM.
EQUIPOS DE MEDICIÓN Y CONTROL | 50083199 | MICRO INTER. PN2D2 HONEYWELL | 1 | UN | MICRO SWITCH MANUFACTURER : MICRO SWITCH HONEYWELL PART # : 2D2
EQUIPOS DE MEDICIÓN Y CONTROL | 50083214 | ESLABON HIGH VOLTAGE PN6420224P1 GE | 1 | UN | CRIPTION MANUFACTURER PART.# =========== ============ LINK,FOR SOLENOID GENELECTRIC COMPONENTS. ==================== SPARES FOR HIGH VOLTAGE CIRCUIT BREAKER ======================================= . DESERAL ELECTRIC MECHANISM TYPE MS-10-B. 6420224P1
EQUIPOS DE MEDICIÓN Y CONTROL | 50083224 | ESLABON AC 600 V PN6248832P1 GE | 2 | UN | CRIPTION MANUFACTURER PART.# =========== ============ TOGGLE LINK GENELECTRIC COMPONENTS. ==================== SPARES FOR 600 VAC. AIR CIRCUIT BREAKER ======================================= . DESERAL ELECTRIC MECHANISM. 6248832P1
EQUIPOS DE MEDICIÓN Y CONTROL | 50083326 | MICRO INTER. PN3602-0001 MCGILL | 2 | UN | MICRO SWITCH MANUFACTURER : MC GILL MFG. CO. PART # : 3602-0001
EQUIPOS DE MEDICIÓN Y CONTROL | 50083346 | MICRO INTER. PNL02000FA56 OTIS | 1 | UN | L02000FA56ELECTRIC COMPONENTS. ==================== SPARES FOR MASTER SWITCH ======================== . DESCRIPTION MANUFACTURER PART.# =========== ============ MICRO SWITCH. OTIS ELEVATOR
EQUIPOS DE MEDICIÓN Y CONTROL | 50083388 | INT.COMANDO 600 VCA | 1 | UN | MASTER SWITCH, 600VAC MANUFACTURER : ENGLISH ELECTRIC PART # : L5631-PL10600
EQUIPOS DE MEDICIÓN Y CONTROL | 50083398 | INT.COMANDO 600 VCA | 2 | UN | MASTER SWITCH, 600VAC MANUFACTURER : MERLIN GERIN PART # : V32D12
EQUIPOS DE MEDICIÓN Y CONTROL | 50083403 | MICRO INTERRUPTOR 1PNA-1PNC | 1 | UN | MICRO SWITCH MANUFACTURER : GEMCO ELECTRIC CO PART # : 1950-1-B-A-AO
EQUIPOS DE MEDICIÓN Y CONTROL | 50083408 | INT.COMANDO 600 VCA | 2 | UN | MASTER SWITCH, 600VAC MANUFACTURER : MERLIN GERIN PART # : VX1-1182SBY5
EQUIPOS DE MEDICIÓN Y CONTROL | 50083417 | INT.COMANDO 10P 500 VCA | 1 | UN
EQUIPOS DE MEDICIÓN Y CONTROL | 50083438 | MICRO INTERRUPTOR P/FUSIBLE 1NA-1NC | 2 | UN | MICROSWITCH, FOR FUSE, MANUFACTURER : FERRAZ PART # : G310000
EQUIPOS DE MEDICIÓN Y CONTROL | 50083504 | INT.COMANDO 18P 500 VCA | 1 | UN | MASTER SWITCH, 18 POLES 500VAC MANUFACTURER : LABINAL PRECISION PART # : VX1-1182SBY5
EQUIPOS DE MEDICIÓN Y CONTROL | 50083585 | MIRILLA | 1 | UN | ============ LOCKING DEVICE TELEMECANIQUE ZB2MZ12ELECTRIC COMPONENTS =================== DESCRIPTION MANUFACTURER =========== PART #
EQUIPOS DE MEDICIÓN Y CONTROL | 50083675 | INT.COMANDO 7P 460 VCA 30 HP | 1 | UN | DRUM SWITCH, FOR SQUIRREL CAGE IND. MOTORS MANUFACTURER: GENERAL ELECTRIC PART # : IC3200BR72E1
EQUIPOS DE MEDICIÓN Y CONTROL | 50083770 | MODULO PNR-FWD-461-82/18-386 MOELLER | 1 | UN | MAGNETIC STARTER MANUFACTURER : KLÖCKNER MOELLER PART # : F-FWD-461-82/18-386
EQUIPOS DE MEDICIÓN Y CONTROL | 50083774 | INT.CONTROL 2POS. 2CTOS. | 1 | UN | CONTROL SWITCH 'MITSUBISHI' PART # MKT08-D93098455 2 POSITIONS 2 CIRCUITS
EQUIPOS DE MEDICIÓN Y CONTROL | 50083780 | MODULO PN2V-22 MOELLER | 2 | UN | STARTER ASSEMBLY MANUFACTURER: KLOCKNER MOELLER PART # : 2V-ZZ
EQUIPOS DE MEDICIÓN Y CONTROL | 50083896 | INT. FLUJO 24VCC | 1 | UN
EQUIPOS DE MEDICIÓN Y CONTROL | 50083950 | INT.CONTROL 3POS. 7CTOS. | 2 | UN | CONTROL SWITCH, 3 POS. 7 CIRCUITS MANUFACTURER : TOSHIBA PART # : TS1ACN-T8N
EQUIPOS DE MEDICIÓN Y CONTROL | 50084020 | INT.CONTROL 4POS. 4CTOS. | 1 | UN | CONTROL SWITCH, 4 POS. 4 CIRCUITS MANUFACTURER : GENERAL ELECTRIC PART # : 16SB1CF11X2
EQUIPOS DE MEDICIÓN Y CONTROL | 50084033 | MODULO 1/8 380V PN3HFB3015 | 1 | UN
EQUIPOS DE MEDICIÓN Y CONTROL | 50084040 | MODULO 1/8 VALV-ELEC02 | 1 | UN
EQUIPOS DE MEDICIÓN Y CONTROL | 50084042 | INT.CONTROL 4POS. 8CTOS. | 1 | UN | handle, Mounting: 22mm.CONTROL SWITCH, 4 Pos., 8 Poles, 'BACO CONTROLS Inc.' Schema 52214, + 85mm square nameplate, legend 0 - 1 - 2 - 3 , & Black lever
EQUIPOS DE MEDICIÓN Y CONTROL | 50084060 | INT.CONTROL 6POS 3CTOS. P/VOLMETRO | 1 | UN | VOLTMETER CONTROL SWITCH, 6 POS., 3 POLES MANUFACTURER : ENGLISH ELECTRIC PART # :
EQUIPOS DE MEDICIÓN Y CONTROL | 50084074 | MODULO 2/8 380V | 1 | UN
EQUIPOS DE MEDICIÓN Y CONTROL | 50084080 | MODULO 2/8 380V | 1 | UN
EQUIPOS DE MEDICIÓN Y CONTROL | 50084091 | INT.CUCHILLA 1P 1200A 250VCC | 1 | UN | KNIFE SWITCH, 1 POLE - 1200AMP. - 250VDC MANUFACTURER : LEXINGTON PART # : 78015-5R
EQUIPOS DE MEDICIÓN Y CONTROL | 50084100 | ESPACIADOR HIGH VOLTAGE PN6370722P1 GE | 1 | UN | CRIPTION MANUFACTURER PART.# =========== ============ SPACER. GENELECTRIC COMPONENTS. ==================== SPARES FOR HIGH VOLTAGE CIRCUIT BREAKER ======================================= . DESERAL ELECTRIC 6370.722P1
EQUIPOS DE MEDICIÓN Y CONTROL | 50084101 | INT.CUCHILLA 1P 400A | 1 | UN | KNIFE SWITCH, SPST, 1P.- 400AMP. MANUFACTURER :CANADIAN SHUNT IND. PART # : A-61-4001-FMP (278A2186GBP11)
EQUIPOS DE MEDICIÓN Y CONTROL | 50084111 | INT.CUCHILLA 1P 600A | 2 | UN | KNIFE SWITCH, SPST, 1P.- 600AMP. MANUFACTURER :CANADIAN SHUNT IND. PART # : A-61-6001-FMP (278A2186GBP5)
EQUIPOS DE MEDICIÓN Y CONTROL | 50084121 | INT.CUCHILLA 1P 800A 250VCC | 1 | UN | KNIFE SWITCH, 1 POLE - 800AMP. - 250VDC MANUFACTURER : LEXINGTON PART # : 78015-1RB
EQUIPOS DE MEDICIÓN Y CONTROL | 50084141 | INT.CUCHILLA 2P 100A | 1 | UN | KNIFE SWITCH, 2P. - 100AMP. MANUFACTURER : ELECTROSWITCH PART # : 138A1017P1
EQUIPOS DE MEDICIÓN Y CONTROL | 50084218 | INT.DESC. MANU.2P 1350A 250VCC | 1 | UN | MANUAL MAGN. DISCONNECT SWITCH, 2 POLES, 1350AMP. 230VDC MANUFACTURER : SQUARE D CLASS:6140,TYPE:MKG11
EQUIPOS DE MEDICIÓN Y CONTROL | 50084234 | INT.DESC.C/FUS.3P 50A 400VCA 14 X 51 | 2 | UN
EQUIPOS DE MEDICIÓN Y CONTROL | 50084239 | INT.DESC.C/FUS.4P 50A 400VCA 14 X 51 | 2 | UN
EQUIPOS DE MEDICIÓN Y CONTROL | 50084245 | INT.DESCON.MANUAL 2P 2000A 500VCC AK50 | 1 | UN | CIRCUIT BREAKER, 2POLES 2000AMP 500VDC, TYPE AK-50 MANUFACTURER : GENERAL ELECTRIC PART # : 0224A3973-331
EQUIPOS DE MEDICIÓN Y CONTROL | 50084255 | INT.DESCON.MANUAL 2P 2000A 500VCC AK50 | 1 | UN | CIRCUIT BREAKER, 2 POLES 500VDC 2000 AMP. MANUFACTURER : GENERAL ELECTRIC PART # : 0224A3973-330
EQUIPOS DE MEDICIÓN Y CONTROL | 50084285 | INT.DESCONECTADOR 3P 125 AMP. | 1 | UN | INTERR. DESCONECTADOR, 3P - 125AMP. FABRICANTE : SIEMENS PARTE # : 3KA7116-3AA00
EQUIPOS DE MEDICIÓN Y CONTROL | 50084293 | INT.DESCONECTADOR 3P 160 AMP. 690 VCA. | 1 | UN | DESCONECTADOR 3 POLOS 690VCA - 160 AMP. P/N 3KA7121-3AA00 FABRICANTE : SIEMENS
EQUIPOS DE MEDICIÓN Y CONTROL | 50084312 | INT.DESCONECTADOR 3P 60 AMP. 690 V. | 1 | UN | SWITCH, 3 POLES - 60AMP. 690VAC MANUFACTURER : GENERAL ELECTRIC PART # : D/061314-201
EQUIPOS DE MEDICIÓN Y CONTROL | 50084352 | INT.FLUJO 1PNA-1PNC 1.25GPM | 2 | UN | FLOW SWITCH 1PNO - 1PNC, 1.25GPM MANUFACTURER : TAYLOR WINFIELD PART # : CNSW119
EQUIPOS DE MEDICIÓN Y CONTROL | 50084362 | INT.FLUJO TIPO HED 4 OH 1X/100Z14 | 1 | UN | FLOW SWITCH MANUFACTURER : REXROTH PART # : 520193-002
EQUIPOS DE MEDICIÓN Y CONTROL | 50084382 | INT.INDICADOR | 1 | JGO | CONTROL SWITCH MANUFACTURER : GENERAL ELECTRIC PART # : 139C4458G1
EQUIPOS DE MEDICIÓN Y CONTROL | 50084449 | INT.LIM.ALTURA # 5 2P 25.00HP 240VCC | 1 | UN | POWER LIMIT SWITCH, 2 POLES - 25 HP - 240VDC MANUFACTURER : SQUARE D PART # : 6170-AG1
EQUIPOS DE MEDICIÓN Y CONTROL | 50084508 | INT.LIM.MAGNETICO 1PNA | 1 | UN | MAGNETIC LIMIT SWITCH MANUFACTURER : SAIET(ITALY) PART # : S.A.1
EQUIPOS DE MEDICIÓN Y CONTROL | 50084517 | INT.LIM.NIV. LIMIT SWITCH PN4030 K&N | 1 | UN | LIMIT SWITCH MANUFACTURER : KRAUS & NAIMER PART # : 4030
EQUIPOS DE MEDICIÓN Y CONTROL | 50084535 | INT.LIM.NIV. PN8040-FS2G-X-L1-N4 B/W | 1 | UN | CONTROL LEVEL, DWG. 220100 MANUFACTURER:B/W CONTROLS PART # : 8040-F2SG-X-L1-N4-1500-S7
EQUIPOS DE MEDICIÓN Y CONTROL | 50084551 | INT.LIM.NIVEL 110 VCA | 1 | UN | LIMIT SWITCH MANUFACTURER : ENDRESS+HAUSER GMBH.CO. PART # : FTC131-G3A4
EQUIPOS DE MEDICIÓN Y CONTROL | 50084626 | MODULO CONTROL MOTORES CA. 100V. | 1 | UN | TYPE WH MOTOR CONTRO UNIT MANUFACTURER : MITSUBISHI PART # : 481803
EQUIPOS DE MEDICIÓN Y CONTROL | 50084631 | INT.LIM.PALANCA | 1 | UN | INTERRUPTOR DE LIMITE FABRICANTE : TELEMECANIQUE PARTE # : XCM - A1152
EQUIPOS DE MEDICIÓN Y CONTROL | 50084643 | INT.CONTROL 2POS. FIJAS 2CTOS | 1 | UN
EQUIPOS DE MEDICIÓN Y CONTROL | 50084650 | INT.LIM.PALANCA 1PNA - 1PNC | 1 | UN | LIMIT SWITCH, 1PNO-1PNC. MANUFACTURER : CROUZET PART # : 8. 823.0 (A300-Q150)
EQUIPOS DE MEDICIÓN Y CONTROL | 50084678 | INT. LIM. PALANCA ROLLER PN10316H67 CH | 1 | UN | ROLLER LEVER LIMIT SWITCH, 1PNO MANUFACTURER : CUTLER HAMMER PART # : 10316H67
EQUIPOS DE MEDICIÓN Y CONTROL | 50084688 | INT. LIM. PALANCA PN802T-CW A-B | 2 | UN | LIMIT SWITCH, 2 CIRCUITS MANUFACTURER : ALLEN BRADLEY PART # : 802T-CW
EQUIPOS DE MEDICIÓN Y CONTROL | 50084698 | INT. LIM. PALANCA PN58C130665-00 GE | 1 | JGO | SPEED LIMIT SWITCH, 2 POLES MANUFACTURER : GENERAL ELECTRIC PART # : 58C130665-001
EQUIPOS DE MEDICIÓN Y CONTROL | 50084758 | INT.LIM.PALANCA 2PNA-0PNC | 1 | UN | LIMIT SWITCH, 2PNO MANUFACTURER : OTIS ELEVATOR PART # : BFX-6090FCLO
EQUIPOS DE MEDICIÓN Y CONTROL | 50084805 | INT.LIM.RECORRIDO PNGX6098D502 OTIS | 1 | UN | LIMIT SWITCH MANUFACTURER : OTIS ELEVATOR PART # : GX6098D502
EQUIPOS DE MEDICIÓN Y CONTROL | 50084875 | INT.LIM.RECORRIDO 1PNA-1PNC | 1 | UN | LIMIT SWITCH, 1PNO-1PNC MANUFACTURER : PART.# :100E696-7
EQUIPOS DE MEDICIÓN Y CONTROL | 50084942 | INT.LIM.RECORRIDO 6P | 1 | UN | LIMIT SWITCH, 6 POLES MANUFACTURER : SIEMENS PART # : 3SJ1263-OAA
EQUIPOS DE MEDICIÓN Y CONTROL | 50084953 | MODULO EMG22-RELS/K1-G24 | 1 | UN | MODULE, TYPE EMG22-REL S/K1-G24 MANUFACTURER : DANIELI PART # : N-036515.E
EQUIPOS DE MEDICIÓN Y CONTROL | 50084972 | INT.LIM.ROTATORIO | 2 | UN | ROTATING LIMIT SWITCH, 6 POLES MANUFACTURER : GENERAL ELECTRIC PART # : IC9446C202FA
EQUIPOS DE MEDICIÓN Y CONTROL | 50084982 | INT.LIM.ROTATORIO 10P | 1 | UN | ROTATING LIMIT SWITCH, 10 POLES MANUFACTURER : GENERAL ELECTRIC PART # : IC9446C404K4A
EQUIPOS DE MEDICIÓN Y CONTROL | 50085022 | INT.LIM.ROTATORIO 12P | 1 | UN | LIMIT SWITCH MANUFACTURER : MITSUBISHI PART # : DL12A-F2505303
EQUIPOS DE MEDICIÓN Y CONTROL | 50085032 | INT.LIM.ROTATORIO 12P | 1 | UN | LIMIT SWITCH, 12 POLES MANUFACTURER : MITSIBISHI PART # : 90JN14610-DL-8-12CW
EQUIPOS DE MEDICIÓN Y CONTROL | 50085042 | INT.LIM.ROTATORIO 1P | 1 | UN | LIMIT SWITCH, 1 POLE MANUFACTURER : SQUARE D PART # : LK-51A
EQUIPOS DE MEDICIÓN Y CONTROL | 50085069 | INT.LIM.ROTATORIO 4P | 1 | UN | LIMIT SWITCH, 4 POLES MANUFACTURER : GENERAL ELECTRIC PART # :IC9441LS464R
EQUIPOS DE MEDICIÓN Y CONTROL | 50085089 | INT.LIM.ROTATORIO 4P | 1 | UN | LIMIT SWITCH, 4 CIRCUITS MANUFACTURER : GENERAL ELECTRIC PART # : CR115E422202CB
EQUIPOS DE MEDICIÓN Y CONTROL | 50085119 | INT.LIM.ROTATORIO 6P | 1 | UN | LIMIT SWITCH MANUFACTURER : MITSUBISHI PART # : DL6A-F2505301
EQUIPOS DE MEDICIÓN Y CONTROL | 50085129 | INT.LIM.ROTATORIO 6P | 2 | UN | LIMIT SWITCH MANUFACTURER : MITSUBISHI PART # : 90JN14610-DL-5-6CW
EQUIPOS DE MEDICIÓN Y CONTROL | 50085195 | INT.LIMITE NIVEL L/200mm. | 2 | UN | LEVEL SWITCH, LENGHT: 200mm MANUFACTURER : ELETTROTEC - ITALY PART # : LM1/200mm
EQUIPOS DE MEDICIÓN Y CONTROL | 50085201 | INT.LIMITE NIVEL L/400mm. | 2 | UN | LEVEL SWITCH, LENGHT: 400mm MANUFACTURER : ELETTROTEC - ITALY PART # : LM1/400mm
EQUIPOS DE MEDICIÓN Y CONTROL | 50085205 | UNIDAD DISPARO 300A | 1 | UN
EQUIPOS DE MEDICIÓN Y CONTROL | 50085222 | PISTON AIRE | 1 | UN | AIR PISTON ASSY, FOR 15KV TYPE NAL 15-K-12-M TRANSFER SWITCH MANUFACTURER:FEDERAL PIONEER PART # :203A-501
EQUIPOS DE MEDICIÓN Y CONTROL | 50085225 | INT.LIMITE ROTATORIO 1NA-1NC 10 AMP. | 2 | UN | ROTATING LIMIT SWITCH, 1PNO-1PNC, COIL: 10 - 30VDC - MODEL : TPFF25EMVAZ MANUFACTURER : ROTECH Gmbh - GERMANY
EQUIPOS DE MEDICIÓN Y CONTROL | 50085243 | INT.MANUAL 1P 2000A | 1 | UN | TYPE MC-5 CIRCUIT BREAKER, 1P - 750VDC - 2000AMP. MANUFACTURER: GENERAL ELECTRIC BULLETIN: GEF-3344
EQUIPOS DE MEDICIÓN Y CONTROL | 50085308 | INT.MERCURIO PNBP1015 MAGNETROL | 1 | UN | MERCURY SWITCH. MANUFACTURER : MAGNETROL PART # : BP-1015
EQUIPOS DE MEDICIÓN Y CONTROL | 50085319 | INT.MERCURIO PN83 MERCOID | 1 | UN | MERCURY SWITCH. MANUFACTURER : MERCOID CORP. PART # : 9-83
EQUIPOS DE MEDICIÓN Y CONTROL | 50085348 | INT.PRESION | 1 | UN | PRESSURE SWITCH MANUFACTURER : NAGANO KEIKE CO. PART # : KT8681S-1/CL1212-75
EQUIPOS DE MEDICIÓN Y CONTROL | 50085360 | INT.PRESION 0- 1 LBS 120/240VCA | 1 | UN | PRESSURE SWITCH, 0- 1 PSI 120/240V. MANUFACTURER : MERIAN PART # : PG-153-P1
EQUIPOS DE MEDICIÓN Y CONTROL | 50085372 | INT.PRESION 0- 5 LBS 120/240VCA | 1 | UN | PRESSURE SWITCH, 0- 5 PSI 120/240V MANUFACTURER : MERIAN PART # : PG153-P2
EQUIPOS DE MEDICIÓN Y CONTROL | 50085378 | INT.PRESION 0.5-12 BAR | 1 | UN | PRESSURE SWITCH, 0.5 - 12 BAR MANUFACTURER : HERION PART # : 820150
EQUIPOS DE MEDICIÓN Y CONTROL | 50085471 | PIVOTE UNION | 2 | UN | CRIPTION MANUFACTURER PART.# =========== ============ UNION PIVOT. JOSELECTRIC COMPONENTS. ==================== SPARES FOR HIGH VOLTAGE CIRCUIT BREAKER ======================================= . DESLYN 3072X0062P221
EQUIPOS DE MEDICIÓN Y CONTROL | 50085478 | INTERRUPTOR DE PRESION 100-700 PG/AG. | 1 | UN | MANUFACTURER : HONEYWELLPART # : C437F-1003PRESSURE SWITCH, 100 - 700 IN/W
EQUIPOS DE MEDICIÓN Y CONTROL | 50085507 | INTERRUPTOR DE PRESION 11-225 BAR 480VCA | 1 | UN | MANUFACTURER : DELEVAL TURBINEPART # : B2T-H32PRESSURE SWITCH, 11 - 225 BAR
EQUIPOS DE MEDICIÓN Y CONTROL | 50085513 | INTERRUPTOR DE PRESION 12.5-75 MBAR | 1 | UN | MANUFACTURER : GASTECHNICPART # : E75-PGPRESSURE SWITCH, 12.5 - 75 BAR
EQUIPOS DE MEDICIÓN Y CONTROL | 50085531 | INTERRUPTOR DE PRESION 120/4800PSI | 2 | UN | MANUFACTURER: DROPSA SPA MILANOPART #: 1124440PRESSURE SWITCH, 120/450/1500/4800 PSI
EQUIPOS DE MEDICIÓN Y CONTROL | 50085555 | INTERRUPTOR DE PRESION 2.8-7 LBS | 1 | UN | MANUFACTURER : KLOCKNER-MOELLERPART # : MCS11PRESSURE SWITCH, 2.8 - 7 PSI
EQUIPOS DE MEDICIÓN Y CONTROL | 50085561 | INTERRUPTOR DE PRESION 2-130 LBS | 1 | UN | MANUFACTURER : MERIANPART # : DA31-153-7PRESSURE SWITCH, 2 - 130 PSI 120/240V
EQUIPOS DE MEDICIÓN Y CONTROL | 50085567 | INTERRUPTOR DE PRESION 2-20 LBS | 1 | UN | MANUFACTURER : MERIANPART # : DA31-3-3APRESSURE SWITCH, 2 - 20 PSI 120/240V
EQUIPOS DE MEDICIÓN Y CONTROL | 50085641 | INTERRUPTOR DE PRESION 7-4 BAR | 1 | UN | MANUFACTURER : TELEMECANIQUEPART # : XM2-JM004PRESSURE SWITCH, 0.7 - 4 BAR (10.2 - 58 PSI)
EQUIPOS DE MEDICIÓN Y CONTROL | 50085645 | MODULO PANEL CONTROL FRENO 19' 380VCA | 1 | UN | 19' BRAKE CONTROL PANEL, 380VAC MANUFACTURER : SQUARE D PART # : 5010-18HI
EQUIPOS DE MEDICIÓN Y CONTROL | 50085649 | MODULO PANEL RECTIF. FRENO 10' 380VCA | 1 | UN | 10' BRAKE RECTIFIER CONTROL PANEL, 380VAC MANUFACTURER : SQUARE D PART # : ZBE-210A (G.O.98073-SPL)
EQUIPOS DE MEDICIÓN Y CONTROL | 50085653 | MODULO PANEL RECTIF. FRENO 10' 380VCA | 1 | UN | RECTIFIER PANEL, FOR 380VAC, 10' BRAKE MANUFACTURER : SQUARE 'D' PART # : 5020 - ZBE
EQUIPOS DE MEDICIÓN Y CONTROL | 50085661 | MODULO PANEL RECTIF. FRENO 8' 380VCA | 1 | UN | 8' BRAKE RECTIFIER CONTROL PANEL, 380VAC MANUFACTURER : SQUARE D PART # : 5020-ZBE13A
EQUIPOS DE MEDICIÓN Y CONTROL | 50086126 | SENSOR OXIGENO | 1 | UN
EQUIPOS DE MEDICIÓN Y CONTROL | 50086752 | ELEM. TERMICO 2-2.25 AMP | 1 | UN
EQUIPOS DE MEDICIÓN Y CONTROL | 50087654 | RESORTE AC PN17717-000 HUBBELL | 2 | UN | SPRING, FOR AC CONTACTOR MANUFACTURER:HUBBELL IND. CONTROLS PART # : 17717-000
EQUIPOS DE MEDICIÓN Y CONTROL | 50087673 | RESORTE PROP. 4.16KV - 1200A GS-LTD | 1 | UN | PROP. SPRING, FOR 4.16KV - 1200A CIRCUIT BREAKER MANUFACTURER: GEC SWITCHGEAR LTD. PART # : LL5307.E.10429-2
EQUIPOS DE MEDICIÓN Y CONTROL | 50087690 | RESORTE AC 600V PN436B621H05 W | 1 | UN | ANUFACTURER PART.# ============ ====== WESTINGHOUSE 436B621H05ELECTRIC COMPONENTS. ==================== SPRING FOR USE ON 600VAC.CIRCUIT BREAKER ======================================== . M
EQUIPOS DE MEDICIÓN Y CONTROL | 50087694 | RESORTE AC 600V PN503B027H01 W | 1 | UN | ANUFACTURER PART.# ============ ====== WESTINGHOUSE 503B027H01ELECTRIC COMPONENTS. ==================== SPRING FOR USE ON 600VAC.CIRCUIT BREAKER ======================================== . M
EQUIPOS DE MEDICIÓN Y CONTROL | 50087722 | RESORTE DC PNT45215 CLCO | 2 | UN | SPRING, FOR DC. CONTACTOR MANUFACTURER : CLARK CONTROL PART # : T45215
EQUIPOS DE MEDICIÓN Y CONTROL | 50087738 | RESORTE DC PN2413372P2 GE | 1 | UN | SPRING, FOR DC. MAGNETIC CONTACTOR MANUFACTURER:GENERAL ELECTRIC PART # : 2413372
EQUIPOS DE MEDICIÓN Y CONTROL | 50087787 | RESORTE DC PN2416475P1 GE | 2 | UN | ELECTRIC COMPONENTS. ==================== SPARES FOR DC. MAGNETIC CONTACTORS ================================== SPRING ======MANUFACTURER PART.# ============ ====== GENERAL ELECTRIC 2416475P1
EQUIPOS DE MEDICIÓN Y CONTROL | 50087876 | RESORTE DC PNB50502-601-37 SD | 2 | UN | ELECTRIC COMPONENTS. ==================== SPARES FOR DC. MAGNETIC CONTACTORS ================================== SPRING ======MANUFACTURER PART.# ============ ====== SQUARE 'D' B50502-601-37
EQUIPOS DE MEDICIÓN Y CONTROL | 50087892 | RESORTE DC PNB50502-602-05 SD | 1 | UN | SPRING FOR DC. MAGNETIC CONTACTOR MANUFACTURER : SQUARE 'D' PART # : B50502-602-05
EQUIPOS DE MEDICIÓN Y CONTROL | 50087924 | RESORTE DC PN1486856 W | 2 | UN | ELECTRIC COMPONENTS. ==================== SPARES FOR DC. MAGNETIC CONTACTORS ================================== SPRING ======MANUFACTURER PART.# ============ ====== WESTINGHOUSE 1486856
EQUIPOS DE MEDICIÓN Y CONTROL | 50088007 | RESORTE DC PN2416139P1 GE | 1 | UN | PART.# ============ ====== GENERAL ELECTRIC 2416139P1ELECTRIC COMPONENTS. ==================== SPARES FOR DC. RELAYS ===================== SPRING ====== . MANUFACTURER
EQUIPOS DE MEDICIÓN Y CONTROL | 50088015 | RESORTE DC PNMCO-90R1 OTIS | 2 | UN | PART.# ============ ====== OTIS ELEVATOR MCO-90-R1ELECTRIC COMPONENTS. ==================== SPARES FOR DC. RELAYS ===================== SPRING ====== . MANUFACTURER
EQUIPOS DE MEDICIÓN Y CONTROL | 50088035 | RESORTE DC PN90WB2 OTIS | 1 | UN | PART.# ============ ====== OTIS ELEVATOR 90WB2ELECTRIC COMPONENTS. ==================== SPARES FOR DC. RELAYS ===================== SPRING ====== . MANUFACTURER
EQUIPOS DE MEDICIÓN Y CONTROL | 50088039 | RESORTE DC PNMO-91F2 OTIS | 2 | UN | PART.# ============ ====== OTIS ELEVATOR M0-91-F2ELECTRIC COMPONENTS. ==================== SPARES FOR DC. RELAYS ===================== SPRING ====== . MANUFACTURER
EQUIPOS DE MEDICIÓN Y CONTROL | 50088043 | RESORTE DC PN90CB1 OTIS | 1 | UN | PART.# ============ ====== OTIS ELEVATOR 90CB1ELECTRIC COMPONENTS. ==================== SPARES FOR DC. RELAYS ===================== SPRING ====== . MANUFACTURER
EQUIPOS DE MEDICIÓN Y CONTROL | 50088081 | TERMINAL PARA TERMOINTERRUPTOR | 2 | UN | ELECTROTHERMAL TERMINAL MANUFACTURER : GENERAL ELECTRIC PART # : 336A3438AEG03
EQUIPOS DE MEDICIÓN Y CONTROL | 50088089 | TERMINAL PRUEBA | 1 | UN | ELECTRIC COMPONENTS =================== RENEWAL PART FOR CONTROL UNIT ============================= DESCRIPTION MANUFACTURER =========== PART.# ============ TOSHIBA HR2A-P402
EQUIPOS DE MEDICIÓN Y CONTROL | 50088093 | TERMINAL PRUEBA | 1 | UN | HR-C402ELECTRIC COMPONENTS =================== RENEWAL PART FOR CONTROL UNIT ============================= DESCRIPTION MANUFACTURER =========== PART.# ============ TERMINAL TOSHIBA
EQUIPOS DE MEDICIÓN Y CONTROL | 50088107 | RESORTE DC PNSK96 SD | 2 | UN | PART.# ============ ====== SQUARE 'D' SK-96ELECTRIC COMPONENTS. ==================== SPARES FOR DC. RELAYS ===================== SPRING ====== . MANUFACTURER
EQUIPOS DE MEDICIÓN Y CONTROL | 50088127 | RESORTE AC PN2413512 GE | 1 | UN | PART.# ============ ====== GENERAL ELECTRIC 2413512ELECTRIC COMPONENTS. ==================== SPARES FOR AC. RELAYS ===================== SPRING ====== . MANUFACTURER
EQUIPOS DE MEDICIÓN Y CONTROL | 50088135 | RESORTE AC PN365A483 GE | 1 | UN | PART.# ============ ====== GENERAL ELECTRIC 7520-365A483ELECTRIC COMPONENTS. ==================== SPARES FOR AC. RELAYS ===================== SPRING ====== . MANUFACTURER
EQUIPOS DE MEDICIÓN Y CONTROL | 50088157 | TERMOSTATO | 1 | UN | THERMOSTAT, (Ref.1/33-9,page 10). MANUFACTURER : ASEA BROWN BOVERI PART # : 7COT/28
EQUIPOS DE MEDICIÓN Y CONTROL | 50088193 | TERMOSTATO 0-100 GRADOS CELCIUS | 1 | UN | THERMOSTAT, 0-100 GRADES CELCIUS, 250V - 10AMP. MANUFACTURER : JUMO GERMANY PART # : ATH-22
EQUIPOS DE MEDICIÓN Y CONTROL | 50088285 | RESORTE RETRIEVING 1250AMP. 13.8KV MG | 1 | UN | RETRIEVING SPRING, FOR TYPE DST-2-100, 1250AMP. 13.8KV, CIRCUIT BREAKER MANUFACTURER : MERLIN GERIN PART # : 875.592
EQUIPOS DE MEDICIÓN Y CONTROL | 50088301 | RESORTE OUTER MOTOR PN873.657 MG | 1 | UN | CRIPTION MANUFACTURER PART.# =========== ============ OUTER MOTOR SPRING. MERELECTRIC COMPONENTS. ==================== SPARES FOR HIGH VOLTAGE CIRCUIT BREAKER ======================================= . DESLIN GERIN 873657
EQUIPOS DE MEDICIÓN Y CONTROL | 50088321 | RESORTE HIGH VOLTAGE PN1080263 W | 2 | UN | CRIPTION MANUFACTURER PART.# =========== ============ SPRING. WESELECTRIC COMPONENTS. ==================== SPARES FOR HIGH VOLTAGE CIRCUIT BREAKER ======================================= . DESTINGHOUSE S#1080263
EQUIPOS DE MEDICIÓN Y CONTROL | 50088339 | RESORTE HIGH VOLTAGE PN1448358 W | 1 | UN | CRIPTION MANUFACTURER PART.# =========== ============ SPRING. WESELECTRIC COMPONENTS. ==================== SPARES FOR HIGH VOLTAGE CIRCUIT BREAKER ======================================= . DESTINGHOUSE S#1448358
EQUIPOS DE MEDICIÓN Y CONTROL | 50088371 | RESORTE VK-6M40 PN4Z9G0123P001 TOSHIBA | 2 | UN | SPRING, FOR VK-6M40 MANUFACTURER : TOSHIBA PART # : 4Z9G01231P001
EQUIPOS DE MEDICIÓN Y CONTROL | 50088375 | RESORTE RESETTING VK-6M40 PN4Z9G0239P001 | 2 | UN | RESETTING SPRING, FOR VK-6M40 MANUFACTURER : TOSHIBA PART # : 4Z9G0239P001
EQUIPOS DE MEDICIÓN Y CONTROL | 50088384 | PLACA ARMADURA | 1 | UN | L2210 MANUFACTURER PART.# =========== ============ PLATE ARMATURE. SQUARE 'D'ELECTRIC COMPONENTS. ==================== SPARES FOR DC. MAGNETIC CONTACTORS ================================== . DESCRIPTION
EQUIPOS DE MEDICIÓN Y CONTROL | 50088415 | RESORTE AC 600V PN449A991P1 GE | 1 | UN | SPARES FOR TYPE AK-2-100-3, 600VAC C. BREAKER SPRING FOR MAIN CONTACT MANUFACTURER : GENERAL ELECTRIC PART # : 449A991P1
EQUIPOS DE MEDICIÓN Y CONTROL | 50088416 | PLACA BASCULA | 2 | UN | CRIPTION MANUFACTURER PART.# =========== ============ PLATE,SCALE, FOR TYPE GENELECTRIC COMPONENTS. ==================== SPARES FOR 750 VDC. AIR CIRCUIT BREAKER ======================================= . DESERAL ELECTRIC MC-5.Bull.GEF-3344 B. 6144246
EQUIPOS DE MEDICIÓN Y CONTROL | 50088452 | PLACA BOTON | 2 | UN | PART.# =========== ============ PLATE,INTERRUPTOR GENERAL ELECTRIC BUTTON. 6404315G1 Bull. GEX-2574 I.ELECTRIC COMPONENTS. ==================== SPARES FOR OIL SWITCH ===================== . DESCRIPTION MANUFACTURER
EQUIPOS DE MEDICIÓN Y CONTROL | 50088463 | RESORTE AC 600V PNHAS2T IT.22 GS-LTD | 2 | UN | ANUFACTURER PART.# ============ ====== GEC SWITCHGEAR HAS2TSA IT.22ELECTRIC COMPONENTS. ==================== SPRING FOR USE ON 600VAC.CIRCUIT BREAKER ======================================== . M
EQUIPOS DE MEDICIÓN Y CONTROL | 50088471 | RESORTE AC 600V PNHAS2T IT.52 GS-LTD | 1 | UN | ANUFACTURER PART.# ============ ====== GEC SWITCHGEAR HAS2TSA IT.52ELECTRIC COMPONENTS. ==================== SPRING FOR USE ON 600VAC.CIRCUIT BREAKER ======================================== . M
EQUIPOS DE MEDICIÓN Y CONTROL | 50088475 | RESORTE AC 600V PNHAS2T IT.53 GS-LTD | 1 | UN | ANUFACTURER PART.# ============ ====== GEC SWITCHGEAR HAS2TSA IT.53ELECTRIC COMPONENTS. ==================== SPRING FOR USE ON 600VAC.CIRCUIT BREAKER ======================================== . M
EQUIPOS DE MEDICIÓN Y CONTROL | 50088483 | RESORTE ARCING 4.16KV - 1200A GS-LTD | 2 | UN | ARCING CONTACT SPRING, FOR 4.16KV - 1200A CIRCUIT BREAKER MANUFACTURER: GEC SWITCHGEAR LTD. PART # : LL5307.Z.10349-1
EQUIPOS DE MEDICIÓN Y CONTROL | 50088487 | RESORTE LOWER ARCING 4.16KV-1200A GS-LTD | 2 | UN | LOWER ARCING CONTACT SPRING, FOR 4.16KV - 1200A CIRCUIT BREAKER MANUFACTURER: GEC SWITCHGEAR LTD. PART # : LL5307.Z.10396-1
EQUIPOS DE MEDICIÓN Y CONTROL | 50088521 | PLACA CONEXION 71AMP. PNDB6-EA-1010 TELE | 1 | UN | DB6-EA1010ELECTRIC COMPONENTS. ==================== RENEWAL PARTS FOR CONTROL UNIT ============================== DESCRIPTIONMANUFACTURER PART.# =========== ============ TERMINAL, 71AMP. TELEMECANIQUE
EQUIPOS DE MEDICIÓN Y CONTROL | 50088524 | RESORTE DC 750 V MC-5 PN6175788 GE | 1 | UN | ELECTRIC COMPONENTS. ==================== SPARES FOR 750 VDC. AIR CIRCUIT BREAKER. ======================================== DESCENERAL ELECTRIC Bull. GEF-3344 B. 6175788RIPTION MANUFACTURER PART.# =========== ============ SPRING,FOR TYPE MC-5. G
EQUIPOS DE MEDICIÓN Y CONTROL | 50088547 | PLACA CONEXION 1 POLO | 1 | UN
EQUIPOS DE MEDICIÓN Y CONTROL | 50088572 | PLACA CONEXION 6 MM | 2 | UN | 160-503ELECTRIC COMPONENTS. ==================== RENEWAL PARTS FOR CONTROL UNIT ============================== DESCRIPTIONMANUFACTURER PART.# =========== ============ TERMINAL. ENTRELEC
EQUIPOS DE MEDICIÓN Y CONTROL | 50088610 | RESORTE OPERATING PNX3187 SD | 1 | UN | OPERATING SPRING, FOR LIMIT SWITCH MANUFACTURER : SQUARE D PART # : X-3187 (Bulletin 6170-9)
EQUIPOS DE MEDICIÓN Y CONTROL | 50088614 | RESORTE LIMIT SWITCH PNB50502-601-20 SD | 2 | UN | SPRING, FOR LIMIT SWITCH MANUFACTURER : SQUARE 'D' PART # : B50502-601-20 (Bulletin 6170-12)
EQUIPOS DE MEDICIÓN Y CONTROL | 50088626 | RESORTE LIMIT SWITCH PNA51064-023-01 SD | 2 | UN | SPRING FOR LIMIT SWITCH MANUFACTURER : SQUARE 'D' PART # : A51064-023-01(Bulletin 6170-12)
EQUIPOS DE MEDICIÓN Y CONTROL | 50088642 | RESORTE MOVING PN997867 W | 2 | UN | S#997867ELECTRIC COMPONENTS. ==================== SPARES FOR LIMIT SWITCH ======================= . DESCRIPTION MANUFACTURER PART.# =========== ============ SPRING MOVING, WESTINGHOUSE CONTACT LEAF.
EQUIPOS DE MEDICIÓN Y CONTROL | 50088706 | RESORTE MASTER SWITCH PN51N CH | 1 | UN | SPRING, FOR MASTER SWITCH MANUFACTURER:CUTLER HAMMER PART # : 51N
EQUIPOS DE MEDICIÓN Y CONTROL | 50088718 | RESORTE MASTER SWITCH PNDP-419 LILLY | 1 | UN | ===== ====== LILLY CONTROLLER DP-419ELECTRIC COMPONENTS. ==================== SPARES FOR MASTER SWITCH ======================== . SPRING PART.# =
EQUIPOS DE MEDICIÓN Y CONTROL | 50088722 | RESORTE MASTER SWITCH PNDP-509 LILLY | 1 | UN | ===== ====== LILLY CONTROLLER DP-509ELECTRIC COMPONENTS. ==================== SPARES FOR MASTER SWITCH ======================== . SPRING PART.# =
EQUIPOS DE MEDICIÓN Y CONTROL | 50088758 | RESORTE DETENT PN127A6781 GE | 2 | UN | 127A6781ACTURER PART.# =========== ============ DETENT SPRING. GENERAL ELECTRICELECTRIC COMPONENTS. ==================== SPARES FOR SELECTOR SWITCH ========================== . DESCRIPTION MANUF
EQUIPOS DE MEDICIÓN Y CONTROL | 50088766 | RESORTE PRESION SWITCH PN503B027H08 W | 1 | UN | ======== ====== WESTINGHOUSE 503B027H08ELECTRIC COMPONENTS =================== SPARES FOR PRESION SWITCH ========================= MANUFACTURER PART # ====
EQUIPOS DE MEDICIÓN Y CONTROL | 50088774 | RESORTE PN258C630G1 GE | 1 | UN | AL ELECTRIC 258C630G1ELECTRIC COMPONENTS. ==================== SPRING ====== . MANUFACTURER PART.# ============ ====== GENER
EQUIPOS DE MEDICIÓN Y CONTROL | 50088798 | RESORTE PN6477063 GE | 2 | UN | AL ELECTRIC 6477063ELECTRIC COMPONENTS. ==================== SPRING ====== . MANUFACTURER PART.# ============ ====== GENER
EQUIPOS DE MEDICIÓN Y CONTROL | 50088945 | TORNILLO HIGH VOLTAGE PN1.503.888 MG | 2 | UN | ELECTRIC COMPONENTS. =================== SPARES FOR HIGH VOLTAGE CIRCUIT BREAKER ======================================= . DESCIN GERIN 1.503.888RIPTION MANUFACTURER PART.# =========== ============ SCREW. MERL
EQUIPOS DE MEDICIÓN Y CONTROL | 50089116 | PLACA INFERIOR | 1 | UN | CO-24ELECTRIC COMPONENTS. ==================== SPARES FOR OVERLOAD RELAY ========================= . DESCRIPTION MANUFACTURER PART.# =========== ============ BOTTOM PLATE. SQUARE 'D'
EQUIPOS DE MEDICIÓN Y CONTROL | 50089212 | PLACA MONTAJE | 2 | UN | MOUNTING PLATE, FOR 17CM53A9, DC CONTACTOR MANUFACTURER : GENERAL ELECTRIC PART # : 4710410 (Bulletin GEG-7220E)
EQUIPOS DE MEDICIÓN Y CONTROL | 50089532 | PLACA SUPERIOR INTERR. CR193 | 1 | UN | COVER, FOR CR193B110L003020V, 400A - 7.2KVAC CONTACTOR MANUFACTURER: GENERAL ELECTRIC PART # : 55A212951P1
EQUIPOS DE MEDICIÓN Y CONTROL | 50089548 | PLACA TOPE MAGNET CONTROLLER PNLT2299 SD | 1 | UN | LT-2299 MANUFACTURER PART.# =========== ============ PLATE, STOP. SQUARE 'DELECTRIC COMPONENTS. ==================== RENEWAL PARTS FOR MAGNET CONTROLLER. ==================================== DESCRIPTION
EQUIPOS DE MEDICIÓN Y CONTROL | 50089701 | SENSOR MAG.PASADA 20-60V 50MA | 2 | UN | F-72-73-REV-1 MANUFACTURER PART.# =========== ============ TRANSPORT TUBE CONTACT. 20-60 V, 5-50 MA.ELECTRIC COMPONENTS. ==================== RENEWAL PARTS FOR CONTROL UNITS =============================== . DESCRIPTION
EQUIPOS DE MEDICIÓN Y CONTROL | 50089713 | SENSOR P/INTERRUPTOR DE PRESION | 1 | UN | DESCRIPTIONELECTRIC COMPONENTSMANUFACTURER: HERIONPART.# 0813500SENSOR FOR PRESION SWITCHSPARES FOR PRESSURE SWITCH
EQUIPOS DE MEDICIÓN Y CONTROL | 50089721 | SENSOR P/INTERRUPTOR DE PRESION | 1 | UN | DESCRIPTIONELECTRIC COMPONENTSMANUFACTURER: HERIONPART.# 0574626SENSOR FOR PRESSURE SWITCHSPARES FOR PRESSURE SWITCH
EQUIPOS DE MEDICIÓN Y CONTROL | 50089818 | SEPARADOR AC 400A-7.2KV PN55B533267G1 GE | 1 | UN | BOTTOM SWITCH BARRIER, FOR CR193B110L003020V, 400A - 7.2KVAC CONTACTOR MANUFACTURER: GENERAL ELECTRIC PART # : 55B533267G1
EQUIPOS DE MEDICIÓN Y CONTROL | 50090818 | SOLENOIDE 230V 50CY PN1773 DECCO | 1 | UN | 17-73 MANUFACTURER PART.# =========== ============ SPLENOIDE,230V,50CY. DETROIT COIL CO.ELECTRIC COMPONENTS. ==================== RENEWAL PARTS FOR CONTROL UNIT ============================== . DESCRIPTION
EQUIPOS DE MEDICIÓN Y CONTROL | 50090826 | SOLENOIDE 230V 50CY PNR9500C105B7A GE | 1 | UN | MANUFACTURER PART.# =========== ============ SOLENOIDE WITH COIL GENERAL ELECTRIC No.15D9G19, 230V,50CY. CR9500C105B7AELECTRIC COMPONENTS. ==================== RENEWAL PARTS FOR CONTROL UNIT ============================== . DESCRIPTION
EQUIPOS DE MEDICIÓN Y CONTROL | 50090834 | SOLENOIDE PN2825814BD244 GE | 1 | UN | MANUFACTURER PART.# =========== ============ SOLENOIDE. GENERAL ELECTRIC BulELECTRIC COMPONENTS. ==================== RENEWAL PARTS FOR CONTROL UNIT ============================== . DESCRIPTIONl. GEF-1314 E. CR9503212BAB244
EQUIPOS DE MEDICIÓN Y CONTROL | 50090898 | SOLENOIDE 125VCC | 1 | UN | SPRING RELEASE SOLENOID, 125VDC MANUFACTURER : ALLIS CHALMERS PART.# : 0087355700904
EQUIPOS DE MEDICIÓN Y CONTROL | 50091028 | POLO INTERRUPTOR 150VCP1000-2000AMP | 1 | UN | CRIPTION MANUFACTURER PART.# =========== ============ MAIN POLE 150VCP1000 WESELECTRIC COMPONENTS. ==================== SPARES FOR HIGH VOLTAGE CIRCUIT BREAKER ======================================= . DESTINGHOUSE 2000 AMP 8297A30H01
EQUIPOS DE MEDICIÓN Y CONTROL | 50091181 | PORTA ESCOBILLA | 2 | UN | CRIPTION MANUFACTURER PART.# =========== ============ HOLDER-BRUSH. GENELECTRIC COMPONENTS. ==================== SPARES FOR 600 VAC. AIR CIRCUIT BREAKER ======================================= . DESERAL ELECTRIC 5081300AB1
EQUIPOS DE MEDICIÓN Y CONTROL | 50091228 | SOP. AISLANTE FIJO 3 POLOS 125 AM | 1 | UN | MANUFACTURER PART.# =========== ============ INSULATING SUPPORT DANIELLI CELECTRIC COMPONENTS. ==================== SPARES FOR 600 VAC. CIRCUIT BREAKER =================================== . DESCRIPTIONOMPLETE 3P-125AMP N-030063E
EQUIPOS DE MEDICIÓN Y CONTROL | 50091276 | SOP. BARR | 1 | UN | CRIPTION MANUFACTURER PART.# =========== ============ SUPPORT ROD. JOSELECTRIC COMPONENTS. ==================== SPARES FOR HIGH VOLTAGE CIRCUIT BREAKER ======================================= . DESLYN 3072X0062P126
EQUIPOS DE MEDICIÓN Y CONTROL | 50091300 | SOP. BRAZO CONTACT | 2 | UN | CONTACT ARM BRACKET, FOR O.L. RELAYS MANUFACTURER:SQUARE D PART # : ZM-68 (Bulletin 9055-1)
EQUIPOS DE MEDICIÓN Y CONTROL | 50091692 | SOP. CONEXION P/RELE 3UA500 | 1 | UN | SOPORTE CONEXION P/RELÉ 3UA5000 ==========NO COMPRAR================ FABRICANTE : SIEMENS PARTE # : 3UX1421
EQUIPOS DE MEDICIÓN Y CONTROL | 50091696 | SOP. CONTACT DC PN6700971 GE | 2 | UN | MANUFACTURER PART.# =========== ============ BRACKETS, CONTACT GENERAL ELECTRIC WITH CONTACT TIPS 6700971 (Ref.Bull.GEF-3627 page 2, Ref.17)ELECTRIC COMPONENTS. ==================== SPARES FOR DC. MAGNETIC CONTACTORS ================================== DESCRIPTION
EQUIPOS DE MEDICIÓN Y CONTROL | 50091716 | SOP. CONTACT AC WT PNWT21A SD | 2 | UN | PART.# =========== ============ BRACKET CONTACT, SQUARE 'D' FOR EC&M,TYPE WT RELAY WT-21A FOLIO 3,ALTERNATING CURRENT OPERATION. (Cat.243,page 1).ELECTRIC COMPONENTS. ==================== SPARES FOR AC. RELAYS ===================== . DESCRIPTION MANUFACTURER
EQUIPOS DE MEDICIÓN Y CONTROL | 50091732 | SOP. CONTACT DC 750V MC-5 PN6027258P3 GE | 2 | UN | CRIPTION MANUFACTURER PART.# =========== ============ CONTACT SUPPORT, FOR GENELECTRIC COMPONENTS. ==================== SPARES FOR 750 VDC. AIR CIRCUIT BREAKER ======================================= . DESERAL ELECTRIC TYPE MC-5. Ref.43. 6027258P3
EQUIPOS DE MEDICIÓN Y CONTROL | 50091764 | SOP. CONTACT PN546A780G3 GE | 2 | UN | 546A780-G3ELECTRIC COMPONENTS. ==================== SPARES FOR MASTER SWITCH ======================== . DESCRIPTION MANUFACTURER PART.# =========== ============ CONTACT SUPPORT. GENERAL ELECTRIC
EQUIPOS DE MEDICIÓN Y CONTROL | 50091772 | SOP. CONTACT PN365A475G2 GE | 2 | UN | 365A475G2ACTURER PART.# =========== ============ FIXED CONTACT. GENERAL ELECTRICELECTRIC COMPONENTS. ==================== SPARES FOR SELECTOR SWITCH ========================== . DESCRIPTION MANUF
EQUIPOS DE MEDICIÓN Y CONTROL | 50091817 | SOP. CONTACTO NEMA | 1 | UN | CROSS ARM, FOR NEMA SIZE 4, REVERSER MANUFACTURER: P & H HARNISCHFEGER PART # : 4079Z97
EQUIPOS DE MEDICIÓN Y CONTROL | 50091874 | SOP. DERECH | 2 | UN | CRIPTION MANUFACTURER PART.# =========== ============ RIGHT SUPPORT. MERELECTRIC COMPONENTS. ==================== SPARES FOR HIGH VOLTAJE CIRCUIT BREAKER ======================================= . DESLIN GERIN 836.190A
EQUIPOS DE MEDICIÓN Y CONTROL | 50092099 | PORTALAMPARA C/RESIS. | 1 | UN
EQUIPOS DE MEDICIÓN Y CONTROL | 50092103 | PORTALAMPARA IND. BLANCA | 2 | UN | ELECTRIC COMPONENTS. ==================== SYSTEM OF SINGS ACCESSORY ========================= . COLOUR MANUFACTURER PART.# ====== ============ ====== WHITE MERLIN GERIN 26.341.266
EQUIPOS DE MEDICIÓN Y CONTROL | 50092111 | PORTALAMPARA IND. NARANJA | 2 | UN | ELECTRIC COMPONENTS. ==================== SYSTEM OF SINGS ACCESSORY ========================= . COLOUR MANUFACTURER PART.# ====== ============ ====== ORANGE MERLIN GERIN 26.341.264
EQUIPOS DE MEDICIÓN Y CONTROL | 50092115 | PORTALAMPARA IND. ROJA | 2 | UN | ELECTRIC COMPONENTS. ==================== SYSTEM OF SINGS ACCESSORY ========================= . COLOUR MANUFACTURER PART.# ====== ============ ====== RED MERLIN GERIN 26.341.262
EQUIPOS DE MEDICIÓN Y CONTROL | 50092123 | PORTALAMPARA IND.ROJO LUM. 130V 2W | 2 | UN | LAMPHOLDER, RED, 130 VOLTS - 2W MANUFACTURER : BACO - ITALY PART # : 23EA / R
EQUIPOS DE MEDICIÓN Y CONTROL | 50092155 | PORTARESORTE | 1 | UN | ===== ====== SQUARE 'D' G2203ELECTRIC COMPONENTS. ==================== SPARES FOR MASTER SWITCH ======================== . SPRING PART.# =
EQUIPOS DE MEDICIÓN Y CONTROL | 50092230 | SOP. POSTIG | 2 | UN | CRIPTION MANUFACTURER PART.# =========== ============ SHUTTER SUPPORT. MERELECTRIC COMPONENTS. ==================== SPARES FOR HIGH VOLTAJE CIRCUIT BREAKER ======================================= . DESLIN GERIN 836.191A
EQUIPOS DE MEDICIÓN Y CONTROL | 50092254 | SOP. RESORT | 2 | UN | PART.# =========== ============ SPRING BRACKET. SQUARE 'D' 2711-D2-X1ELECTRIC COMPONENTS. ==================== SPARES FOR TIME RELAY ===================== . DESCRIPTION MANUFACTURER
EQUIPOS DE MEDICIÓN Y CONTROL | 50092258 | SOP. RESORT | 2 | UN | CRIPTION MANUFACTURER PART.# =========== ============ SUPPORT FOR SPRING. GENELECTRIC COMPONENTS. ==================== SPARES FOR HIGH VOLTAJE CIRCUIT BREAKER ======================================= . DESERAL ELECTRIC 6318217P1
EQUIPOS DE MEDICIÓN Y CONTROL | 50092302 | SOP. SOLENOID | 2 | UN | CRIPTION MANUFACTURER PART.# =========== ============ PROP,FOR SOLENOID GENELECTRIC COMPONENTS. ==================== SPARES FOR HIGH VOLTAJE CIRCUIT BREAKER ======================================= . DESERAL ELECTRIC MECHANIS. 6370577G1
EQUIPOS DE MEDICIÓN Y CONTROL | 50092426 | SOPLADOR APAGA LLAMA | 2 | UN | AIR PUFFER, FOR TYPE DST-2-100, 1250AMP. 13.8KV, CIRCUIT BREAKER MANUFACTURER : MERLIN GERIN PART # : 866.192H
EQUIPOS DE MEDICIÓN Y CONTROL | 50092458 | SOPORTE DC 750 V MC-5 PN6144244 GE | 1 | UN | CRIPTION MANUFACTURER PART.# =========== ============ BLOCK, GENELECTRIC COMPONENTS. ==================== SPARES FOR 750 VDC. AIR CIRCUIT BREAKER ======================================= . DESERAL ELECTRIC FOR INSTANTANEOUS 6144244 OVERCURRENT TRIP DEVICE, FOR TYPE MC-5. Bull. GEF-3344 B.
EQUIPOS DE MEDICIÓN Y CONTROL | 50092518 | SOPORTE INTERLOCK PN6728930 GE | 1 | UN | PART.# =========== ============ SUPPORT,FOR INTERLOCK GENERAL ELECTRIC CONTACT FINGER. 6728930ELECTRIC COMPONENTS. ==================== SPARES FOR TIME RELAY ===================== . DESCRIPTION MANUFACTURER
EQUIPOS DE MEDICIÓN Y CONTROL | 50092526 | SOPORTE AC 600 V PN6357093G1 GE | 2 | UN | MANUFACTURER PART.# =========== ============ STEEL BASE. GENERAL ELECTRELECTRIC COMPONENTS. ==================== SPARES FOR 600 VAC. CIRCUIT BREAKER =================================== DESCRIPTIONIC 6357093G1
EQUIPOS DE MEDICIÓN Y CONTROL | 50092530 | SOPORTE DC 750 V MC-5 PN612569017 GE | 2 | UN | CRIPTION MANUFACTURER PART.# =========== ============ SUPPORT,FOR TYPE MC-5. GENELECTRIC COMPONENTS. ==================== SPARES FOR 750 VDC. AIR CIRCUIT BREAKER ======================================= . DESERAL ELECTRIC Bull. GEF-3344 B. 6125690-17
EQUIPOS DE MEDICIÓN Y CONTROL | 50092938 | TUBO ENGANCHE | 1 | UN | CRIPTION MANUFACTURER PART.# =========== ============ TUBE,AND COUPLING, GENELECTRIC COMPONENTS. ==================== SPARES FOR 750 VDC. AIR CIRCUIT BREAKER ======================================= . DESERAL ELECTRIC LEFT, 4000 AMP, FOR 6028044G7 TYPE MC-5.
EQUIPOS DE MEDICIÓN Y CONTROL | 50092993 | SOQUETE | 2 | UN | S#1497169 MANUFACTURER PART.# =========== ============ SOCKET SEVEN PIN. WESTINGHOUSEELECTRIC COMPONENTS. ==================== RENEWAL PARTS FOR CONTROL UNIT ============================== . DESCRIPTION
EQUIPOS DE MEDICIÓN Y CONTROL | 50093278 | TABLERO CONTACTO | 2 | UN | 55082-001ELECTRIC COMPONENTS. ==================== SPARES FOR SPECIAL SWITCH ========================= . DESCRIPTION MANUFACTURER PART.# =========== ============ PANELBOARD. GENERAL ELECTRIC
EQUIPOS DE MEDICIÓN Y CONTROL | 50093286 | TABLERO DETECTOR POSICION | 1 | UN | 434A558G01 MANUFACTURER PART.# =========== ============ DETECTOR POSITION WESTINGHOUSE BOARDELECTRIC COMPONENTS. ==================== RENEWAL PARTS FOR CONTROL UNIT ============================== . DESCRIPTION
EQUIPOS DE MEDICIÓN Y CONTROL | 50093496 | PROTECTOR | 2 | UN | 201131-1ELECTRIC COMPONENTS. ==================== RENEWAL PARTS FOR CONTROL UNIT ============================== DESCRIPTIONMANUFACTURER PART.# =========== ============ SHIELD (2 PIECE). AMPERITE CO.
EQUIPOS DE MEDICIÓN Y CONTROL | 50093524 | PROTECTOR BOTON EMBUTIDO | 1 | UN | MUSHROOM BUTTON GUARD MANUFACTURER : SQUARE D PART # : 9001-K68
EQUIPOS DE MEDICIÓN Y CONTROL | 50093557 | PROTECTOR P/TERMINAL INTERRUPTOR | 1 | UN | PROTECTOR P/TERMINALES INTERR. FABRICANTE : SIEMENS PARTE # : 3KX7131-4AA00
EQUIPOS DE MEDICIÓN Y CONTROL | 50093561 | PROTECTOR P/TERMINAL INTERRUPTOR | 1 | UN | PROTECTOR TERMINALES INTERRUPTOR FABRICANTE : SIEMENS PARTE # : 3KX7131-4AB00
EQUIPOS DE MEDICIÓN Y CONTROL | 50093663 | PULS. REPOSICION SOBRE PN204B4142BDG4 GE | 2 | UN | 204B4142BDG4ELECTRIC COMPONENTS. ==================== SPARES FOR OVERLOAD RELAY ========================= . DESCRIPTION MANUFACTURER PART.# =========== ============ OL RESET HSG ASM GENERAL ELECTRIC
EQUIPOS DE MEDICIÓN Y CONTROL | 50094087 | RECTIFICADOR AC 600V PN10B80T7246 GS-LTD | 1 | UN | RECTIFIER, FOR 600 VAC. CIRCUIT BREAKER, TYPE 20W18, 380VAC, 2000AMP. MANUFACTURER : GEC SWITCHGEAR Ltd. PART # : 10B80T-7246
EQUIPOS DE MEDICIÓN Y CONTROL | 50094664 | TAPA BASE INT.LIM.9007-FTSB1 | 1 | UN | BASE PLATE FOR USE ON LIMIT SW. 9007-FTSB1, 'SQUARE D' P/N 9007-2934-D-32-G1
EQUIPOS DE MEDICIÓN Y CONTROL | 50094669 | TUERCA SOPORTE | 2 | UN | PART.# =========== ============ FOLLOWER,FOR PISTON GENERAL ELECTRIC 2424575ELECTRIC COMPONENTS. ==================== SPARES FOR TIME RELAY ===================== . DESCRIPTION MANUFACTURER
EQUIPOS DE MEDICIÓN Y CONTROL | 50094677 | TUERCA SUJECION | 1 | UN | PART.# =========== ============ NUT. SQUARE 'D' 214ELECTRIC COMPONENTS. ==================== SPARES FOR TIME RELAY ===================== . DESCRIPTION MANUFACTURERX11
EQUIPOS DE MEDICIÓN Y CONTROL | 50094678 | REGULADOR | 1 | UN | ELECTRIC COMPONENTS. ==================== SPARES FOR LIMIT SWITCH. ======================= . DESCRIPTION MANUFACTURER PART.# =========== ============ GOVERNOR STEM, GENERAL ELECTRIC SPINDLE W/RD. NUT, DP-141 LOCK NUT AND SPRING SPACER.
EQUIPOS DE MEDICIÓN Y CONTROL | 50094682 | REGULADOR | 1 | UN | DP-142ELECTRIC COMPONENTS. ==================== SPARES FOR LIMIT SWITCH. ======================= . DESCRIPTION MANUFACTURER PART.# =========== ============ GOVERNOR SPRING. LOGAN ENGINEER.
EQUIPOS DE MEDICIÓN Y CONTROL | 50094684 | TAPA BLOQUE CONTACTO | 2 | UN | A102-178630 BULL. SB-102-7.ELECTRIC COMPONENTS. ==================== SPARES FOR LIMIT SWITCH ======================= . DESCRIPTION MANUFACTURER PART.# =========== ============ COVER(CONTACT BLOCK) CLARK CONTROL REF.24.
EQUIPOS DE MEDICIÓN Y CONTROL | 50094805 | UNIDAD CONTROL FRENO | 1 | UN | BRAKE CONTROL UNIT. MANUFACTURER : MAGNETEK CONTROL PART # : 5107206-HM
EQUIPOS DE MEDICIÓN Y CONTROL | 50094809 | UNIDAD CONTROL INDIC.FALLA | 1 | UN | UNIDAD DE CONTROL DE FALLAS. ============================ Plano CAP 23-2X-12025-H224.
EQUIPOS DE MEDICIÓN Y CONTROL | 50094820 | UNIDAD DE DISPARO 110VCC | 1 | UN | TRIP UNIT, 125VDC, FOR H. V. CIRCUIT BREAKER MANUFACTURER : MERLIN GERIN PART # : 1739669
EQUIPOS DE MEDICIÓN Y CONTROL | 50094830 | REGULADOR TEMPERATURA 1.1/4 NPTF 63EF10A | 1 | UN | RANGE:125-215°F (52°-102°C) DUAL DIAL READING °F AND °C 250 PSI (18 KG/CM2) MAX. INLET 892 LB/HR (STEAM) 80 PSI 8 FT.COPPER CAPILLARY W/BULB No.B01 & BRASS WILL No.W01-1.1/4 NPT. INSERTION LENGHT 12.1/4-SHIP-LOOSE. MK.A100. A. S.O. 1006-040-00TRERICE' SELF OPERATING TEMPERATURE REGULATOR No.91400-A39-R07-B01-W01-1.1/4 NPTF DOUBLE SEATED STAINLES STEEL TRIM DIRECT ACTING
EQUIPOS DE MEDICIÓN Y CONTROL | 50094835 | UNIDAD DISPARO | 2 | UN | CRIPTION MANUFACTURER PART.# =========== ============ TRIP UNIT MERELECTRIC COMPONENTS. ==================== SPARES FOR 600 VAC. AIR CIRCUIT BREAKER ======================================= . DESLIN GERIN MX44913
EQUIPOS DE MEDICIÓN Y CONTROL | 50094839 | UNIDAD DISPARO | 1 | UN | CRIPTION MANUFACTURER PART.# =========== ============ GATE UNIT MITELECTRIC COMPONENTS. ==================== SPARES FOR 600 VAC. AIR CIRCUIT BREAKER ======================================= . DESSUBISHI MH3027
EQUIPOS DE MEDICIÓN Y CONTROL | 50094843 | UNIDAD DISPARO 150AMP C/TERMINALES | 1 | UN | SPARES FOR 'GENERAL ELECTRIC' CIRCUIT BREAKER TRIP ASSEMBLY, PART # TFK236T150 , WITH TERMINALS.
EQUIPOS DE MEDICIÓN Y CONTROL | 50094844 | TAPA CUBREBORNES P/INT. | 2 | UN | TAPA CUBREBORNES PARA INTERRUPTOR ==========NO COMPRAR============= FABRICANTE: SIEMENS P/N 3KX7131-1AA00
EQUIPOS DE MEDICIÓN Y CONTROL | 50094848 | TAPA CUBREBORNES P/RELE 3UA | 2 | UN | ATAPA CUBRE BORNES P/RELE TIPO 3UA, ==========NO COMPRAR================ FABRICANTE : SIEMENS PARTE # : 3TX7466-0
EQUIPOS DE MEDICIÓN Y CONTROL | 50094863 | UNIDAD ELECTRONICA | 1 | UN | SSTD3E-1EELECTRIC COMPONENTS =================== RENEWAL PART FOR CONTROL UNIT ============================= DESCRIPTION MANUFACTURER =========== PART.# ============ ELECTRONIC UNIT TOSHIBA
EQUIPOS DE MEDICIÓN Y CONTROL | 50094884 | UNIDAD INDICADORA FALLA | 1 | UN | UNIDAD DE CONTROL DE FALLAS. ============================ Plano CAP 23-2X-12025-H294.
EQUIPOS DE MEDICIÓN Y CONTROL | 50094920 | UNIDAD OPERATI AC 600 V PN269300/999 ABB | 1 | UN | ELECTRIC COMPONENTS. ==================== SPARES FOR 600 VAC. AIR CIRCUIT BREAKER ======================================= . DESCRIPTION MANUFACTURER PART.# =========== ============ OPERATING MECHANISM ASEA BROWN BOVER UNIT FOR SWITCH F1S (SACE-ITALT) UXAB-269300R999SPARES FOR 600 VAC. CIRCUIT BREAKER OPERATING MECHANISM FOR SWITCH F1S MANUFACTURER : ABB-SACE - ITALY PART.# : 269300/999
EQUIPOS DE MEDICIÓN Y CONTROL | 50094955 | RELE BOB. 24VCC | 2 | UN | RELAY, 24VDC COIL MANUFACTURER : APPLIED RESEARCH LAB. PART # : DAV-1041
EQUIPOS DE MEDICIÓN Y CONTROL | 50094956 | UNIDAD POLAR AL VACIO VK-10H25A | 1 | UN | FEV0031A )VACUUM INTERRUPTER FOR TYPE VK-10M25A, 600VAC CIRCUIT BREAKER MANUFACTURER : TOSHIBA PART# :3E9A2305G002(Manufacturing # M715537-
EQUIPOS DE MEDICIÓN Y CONTROL | 50094960 | UNIDAD POLAR AL VACIO VK-10J25A | 1 | UN | FEV0030A )VACUUM INTERRUPTER FOR TYPE VK-10J25A, 600VAC CIRCUIT BREAKER MANUFACTURER : TOSHIBA PART# :3E9A2305G001(Manufacturing # M715537-
EQUIPOS DE MEDICIÓN Y CONTROL | 50094971 | RELE 1PNA-1PNC | 1 | UN | GENERAL ELECTRIC 68A8157P1RELAY DESCRIPTION MANUFACTURER PART.# =========== ============ RELAY
EQUIPOS DE MEDICIÓN Y CONTROL | 50094983 | RELE 2PNA-2PNC BOB. 28VCC | 1 | UN | RELAY, 2PNO-2PNC, 28VDC COIL MANUFACTURER : GENERAL ELECTRIC PART # : 120K00439AA
EQUIPOS DE MEDICIÓN Y CONTROL | 50094987 | RELE 2PNA-2PNC BOB.115VCA | 1 | UN | AC RELAY, 2PNO-2PNC, 115VAC COIL MANUFACTURER : GENERAL ELECTRIC PART # : 60A8166P04
EQUIPOS DE MEDICIÓN Y CONTROL | 50094991 | RELE 4PNA-4PNC | 1 | UN | RELAY, 4PNO-4PNC MANUFACTURER : GENERAL ELECTRIC PART # : 68A8153P121
EQUIPOS DE MEDICIÓN Y CONTROL | 50094992 | UNIDAD RETARDO ENERG. 6 -60 SEG | 1 | UN | PART.# =========== ============ TIMER,RANGE 6-60SEC. SIEMENS 110VAC 7PU2040-2QJ20ELECTRIC COMPONENTS. ==================== SPARES FOR TIME RELAY ===================== . DESCRIPTION MANUFACTURER
EQUIPOS DE MEDICIÓN Y CONTROL | 50094996 | UNIDAD RETARDO REPOSO 10-180 SEG. | 1 | UN | TIMING UNIT, 10 - 180SEC., OFF DELAY MANUFACTURER: TELEMECANIQUE PART # : LA3DR4
EQUIPOS DE MEDICIÓN Y CONTROL | 50095003 | RELE 4PNA-4PNC BOB. 28VCC | 1 | UN | RELAY, 4PNO-4PNC, 28VDC COIL MANUFACTURER : GENERAL ELECTRIC PART # : 68A8166P03
EQUIPOS DE MEDICIÓN Y CONTROL | 50095008 | UNIDAD SELLADA | 1 | UN | 6293203G51SPARES FOR AC. RELAYS SEAL IN UNIT MANUFACTURER PART.# ============ ====== GENERAL ELECTRIC
EQUIPOS DE MEDICIÓN Y CONTROL | 50095020 | UNIDAD TIEMPO | 2 | UN | 4304-B15-G1ELECTRIC COMPONENTS. ==================== RENEWAL PARTS FOR CONTROL UNIT ============================== DESCRIPTIONMANUFACTURER PART.# =========== ============ TIMING UNIT. SQUARE 'D'
EQUIPOS DE MEDICIÓN Y CONTROL | 50095047 | RELE AUX. PNVAA11AF1340 EE | 1 | UN | AUXILIARY RELAY MANUFACTURER : ENGLISH ELECTRIC PART # : VAA11AF1340A
EQUIPOS DE MEDICIÓN Y CONTROL | 50095051 | RELE AUX. PNVAASPEC3YF9 EE | 2 | UN | AUXILIARY RELAY MANUFACTURER : ENGLISH ELECTRIC PART # : VAASPEC3XF913C
EQUIPOS DE MEDICIÓN Y CONTROL | 50095055 | RELE AUX. DC 24V PNTIPO K-4-24V PFAFF | 2 | UN | AUXILIARY RELAY, 24VDC COIL MANUFACTURER : PFAFF PART # : K-4-24V.
EQUIPOS DE MEDICIÓN Y CONTROL | 50095087 | RELE BAJO VOLTAJE 5000 OHM | 1 | UN | UNDERVOLTAGE RELAY, 5000 OHMS. MANUFACTURER : MERLIN GERIN PART # : SP27000
EQUIPOS DE MEDICIÓN Y CONTROL | 50095091 | RELE BAJO VOLTAJE CONTROL 125VCC | 1 | UN | UNDER VOLTAGE RELAY, 110 VAC - CONTROL:125VDC MANUFACTURER : ENGLISH ELECTRIC PART # : TTG7123B
EQUIPOS DE MEDICIÓN Y CONTROL | 50095099 | RELE BUCHHOLLZ SERIE RA | 1 | UN | - R.46BUCHHOLZ RELAY, RA SERIES MANUFACTURER : ELETTRINDUSTRIA SRL (ITALY) MODEL: RA 50, SCH. 4/303C
EQUIPOS DE MEDICIÓN Y CONTROL | 50095118 | RELE CA BOB. 24VCA | 1 | UN | AC RELAY, 24VDC COIL MANUFACTURER : OMRON PART # : MYA-LA12
EQUIPOS DE MEDICIÓN Y CONTROL | 50095126 | R.CA B.24VCC PNV23154-C0721-B104 SIEMENS | 1 | UN | AC RELAY, 24VDC COIL MANUFACTURER : SIEMENS PART # : V23154-C0721-B104
EQUIPOS DE MEDICIÓN Y CONTROL | 50095158 | RELE CA 10PNA-0PNC 16A BOB.110VCA | 1 | UN | AC RELAY, 10PNO, 110VAC COIL MANUFACTURER : SIEMENS PART # : 3TH83100AG1
EQUIPOS DE MEDICIÓN Y CONTROL | 50095181 | RELE CA 12PNA-0PNC 10A BOB.110VCA | 1 | UN | AC RELAY, 12 NO - 0 NC, 10AMP., COIL :110VAC. MANUFACTURER : GENERAL ELECTRIC PART # : CR120B12007
EQUIPOS DE MEDICIÓN Y CONTROL | 50095190 | TAPA FRONTAL | 1 | UN | FRONT SW. BARRIER ASSY, FOR CR193B110L003020V, 400A - 7.2KVAC CONTACTOR MANUFACTURER:GENERAL ELECTRIC PART # : 55B533264G1
EQUIPOS DE MEDICIÓN Y CONTROL | 50095213 | RELE CA 1PNA-1PNC | 1 | UN | AC. RELAY, 1PNO - 1PNC MANUFACTURER :ELECTRICAL APPARATUS PART # : U17266A
EQUIPOS DE MEDICIÓN Y CONTROL | 50095257 | RELE CA 2PNA-0PNC BOB.110VCA | 1 | UN | AC. RELAY, 2PNO, 110VAC COIL MANUFACTURER : CLARK CONTROL PART # : 7309-W66 (Bulletin 7309)
EQUIPOS DE MEDICIÓN Y CONTROL | 50095261 | RELE CA 2PNA-0PNC BOB.110VCC | 2 | UN | AC. RELAY, 2PNO, 110VDC COIL MANUFACTURER : ALLEN BRADLEY PART # : 700DC-N200Z1
EQUIPOS DE MEDICIÓN Y CONTROL | 50095273 | RELE CA 2PNA-2PNC | 1 | UN | AC RELAY, 2PNO-2PNC MANUFACTURER : TOSHIBA PART # : S13CB-W4-SWMH7
EQUIPOS DE MEDICIÓN Y CONTROL | 50095289 | RELE CA 2PNA-2PNC BOB.115VCA | 1 | UN | AC. RELAY, 2PNO-2PNC, 115VAC COIL MANUFACTURER : GENERAL ELECTRIC PART # : 12HMA11B16
EQUIPOS DE MEDICIÓN Y CONTROL | 50095317 | RELE CA 2PNA-2PNC 8 PIN BOB. 24VCC | 1 | UN | AC RELAY, 2PDT, 8 PIN., 24VDC COIL MANUFACTURER : DANIELI PART # : N-036518.E
EQUIPOS DE MEDICIÓN Y CONTROL | 50095337 | RELE CA 2PNA-2PNC BOB.110VCA | 1 | UN | AC. RELAY, 2PNO-2PNC, 110VAC COIL MANUFACTURER : GENERAL ELECTRIC PART # : 12HGA11J74
EQUIPOS DE MEDICIÓN Y CONTROL | 50095356 | RELE CA 3PNA BOB.110VCA | 1 | UN | AC. RELAY, 3PNO - 110VAC COIL MANUFACTURER : ALLEN BRADLEY PART # : 700BA201A1
EQUIPOS DE MEDICIÓN Y CONTROL | 50095360 | RELE CA 3PNA-0PNC BOB.110VCA | 1 | UN | AC. CONTACTOR, 3PNO - 55AMP. 110VAC COIL MANUFACTURER : SPRECHER+TSCHUM PART # : OA3-23-10
EQUIPOS DE MEDICIÓN Y CONTROL | 50095368 | RELE CA 3PNA-1PNC | 1 | UN | AC RELAY, 3PNO-1PNC MANUFACTURER : TOSHIBA PART # : A1BM-89X
EQUIPOS DE MEDICIÓN Y CONTROL | 50095372 | RELE CA 3PNA-1PNC | 1 | UN | AC RELAY, 3PNO-1PNC MANUFACTURER : TOSHIBA PART # : S13BB-898
EQUIPOS DE MEDICIÓN Y CONTROL | 50095398 | RELE CA 3PNA-3PNC 11 PIN. 5A BOB. 24VCC | 1 | UN | RELAY 11 PIN, 3PNO-3PNC 5 AMP, COIL : 24VDC MANUFACTURER : POTTER & BRUNFIELD PART.# : KCP14-2500
EQUIPOS DE MEDICIÓN Y CONTROL | 50095417 | RELE CA 3PNA-3PNC BOB.110VCA | 1 | UN | AC. RELAY, 3PNO-3PNC, 110VAC COIL MANUFACTURER : KEYSWITCH LTD. PART # : KMK3P
EQUIPOS DE MEDICIÓN Y CONTROL | 50095425 | RELE CA 4PNA- | 1 | UN | AC RELAY MANUFACTURER : TOSHIBA PART # : E3AR-W5H9
EQUIPOS DE MEDICIÓN Y CONTROL | 50095464 | RELE CA 4PNA-4PNC 10 A. BOB.110VCC | 1 | UN | RELAY 4DPDT, 10AMP., 110VDC COIL MANUFACTURER : TAYLOR WINDFIELD PART # : CNCR-37
EQUIPOS DE MEDICIÓN Y CONTROL | 50095504 | RELE CA 6P -CONV. BOB.110VCA | 1 | UN | AC. RELAY, 5 POLES, 110VAC COIL MANUFACTURER : WESTINGHOUSE PART # : STYLE # 135A588G05
EQUIPOS DE MEDICIÓN Y CONTROL | 50095508 | RELE CA 6PNA-0PNC BOB.115VCA | 2 | UN | AC. RELAY, 6PNO, 110VAC COIL MANUFACTURER : GUARDIAN ELECTRIC PART # : A-410-059852-00
EQUIPOS DE MEDICIÓN Y CONTROL | 50095536 | RELE CA 8PIN 5A BOB.120V | 2 | UN | AC RELAY, 2PNO-2PNC, 120VAC COIL MANUFACTURER : PANALARM PART # : ACS-124
EQUIPOS DE MEDICIÓN Y CONTROL | 50095537 | TAPA POSTERIOR | 2 | UN | 55062-001ELECTRIC COMPONENTS. ==================== SPARES FOR SPECIAL SWITCH ========================= . DESCRIPTION MANUFACTURER PART.# =========== ============ REAR COVER. GENERAL ELECTRIC
EQUIPOS DE MEDICIÓN Y CONTROL | 50095548 | RELE CA 8PIN. 5A BOB. 24VCC | 2 | UN | RELAY, 2PNO - 2PNC, 24VDC COIL MANUFACTURER : POTTER&BRUNFIELD PART # : R10L-E1X2-V700
EQUIPOS DE MEDICIÓN Y CONTROL | 50095568 | RELE CA ENCH. 5PIN BOB 230VCA | 2 | UN | AC RELAY, 230 VAC COIL MANUFACTURER : FINDER PART # : 40.31
EQUIPOS DE MEDICIÓN Y CONTROL | 50095585 | RELE CA OCTAL 5A BOB. 24VCC | 1 | UN | AC RELAY, 2PNO-2PNC, 24VDC COIL MANUFACTURER : MITSUBISHI PART # : RP-200P
EQUIPOS DE MEDICIÓN Y CONTROL | 50095597 | RELE CA OCTAL BOB. 24VCC | 1 | UN | AC RELAY, 2PNO-2PNC, 24VDC COIL MANUFACTURER : OMRON PART # : SDV-FM2
EQUIPOS DE MEDICIÓN Y CONTROL | 50095632 | RELE CC BOB. 24V | 1 | UN | AC RELAY, 24VDC COIL MANUFACTURER : APPLIED RESEARCH LAB. PART # : 181810
EQUIPOS DE MEDICIÓN Y CONTROL | 50095661 | RELECC.BOB.24VCC AC RELAY PNDRE1063 ARL | 2 | UN | AC RELAY, 24VDC COIL MANUFACTURER : APPLIED RESEARCH lAB. PART # : DRE-1063
EQUIPOS DE MEDICIÓN Y CONTROL | 50095669 | RELECC.BOB.24VCC AC RELAY PNDRE1372 ARL | 2 | UN | AC RELAY, 24 VDC COIL MANUFACTURER : APPLIED RESEARCH lAB. PART # : DRE-1372
EQUIPOS DE MEDICIÓN Y CONTROL | 50095696 | RELE CC 1PNA-0PNC BOB. 20VCC | 1 | UN | DC RELAY, 1PNO, 20VDC COIL MANUFACTURER : SQUARE D PART # : 8501-CO1S2
EQUIPOS DE MEDICIÓN Y CONTROL | 50095700 | RELE CC 1PNA-0PNC BOB.110VCC | 1 | UN | DC. RELAY, 1 NO - 0 NC 110 DC COIL MANUFACTURER : WHIPP & BOURNE PART # : XC-7974
EQUIPOS DE MEDICIÓN Y CONTROL | 50095712 | RELE CC 1PNA-0PNC S/B | 1 | UN | DC RELAY, 1PNO, WITHOUT COIL MANUFACTURER : WESTINGHOUSE PART # : STYLE # 32A1528G06
EQUIPOS DE MEDICIÓN Y CONTROL | 50095737 | RELE CC 1PNA-1PNC BOB.110VCA | 1 | UN | DC. RELAY, 1PNO-1PNC, 110VAC COIL MANUFACTURER: B-W CONTROLLER Corp. PART # : 7203-D
EQUIPOS DE MEDICIÓN Y CONTROL | 50095741 | RELE CC 1PNA-1PNC BOB.250V | 1 | UN | DC RELAY, 1PNO-1PNC, 250VDC COIL MANUFACTURER : OTIS ELEVATOR PART # : A-6164-BP411CX3
EQUIPOS DE MEDICIÓN Y CONTROL | 50095748 | RELE CC 1PNA-2PNC BOB.110VCC | 1 | UN | DC RELAY, 1PNO-2PNC, 110 VDC COIL MANUFACTURER : WHIPP & BOURNE PART # : 43259
EQUIPOS DE MEDICIÓN Y CONTROL | 50095752 | RELE CC 2 PINES BOB. 24VCC | 2 | UN | AC RELAY, 24VDC COIL MANUF.:METAL PROCESS CONTROL Gmbh PART # : 660.016.005
EQUIPOS DE MEDICIÓN Y CONTROL | 50095760 | RELE CC 2PNA-0PNC 14 PINES BOB. | 2 | UN | DC RELAY, 2PNO MANUFACTURER : GENERAL ELECTRIC PART # : 3S2791G139D4
EQUIPOS DE MEDICIÓN Y CONTROL | 50095793 | RELE CC 2PNA-3PNC B0B.250V | 1 | UN | DC RELAY, 2 PNO - 3 PNC, 250 VDC COIL MANUFACTURER : OTIS ELEVATOR PART # : A6164BP123CY1
EQUIPOS DE MEDICIÓN Y CONTROL | 50095805 | RELE CC 3PNA-1PNC BOB.120VCC | 1 | UN | DC. RELAY, 3PNO-1PNC, 120VDC COIL MANUFACTURER : GENERAL MOTORS PART # : EMD8299025
EQUIPOS DE MEDICIÓN Y CONTROL | 50095813 | RELE CC 3PNA-2PNC BOB.125VCA | 1 | UN | .# 3 NO - 2 NC 125 AC TOSHIBA KA1PD3DC. RELAY no vigente POLES COIL MANUFACTURER VOLT. PART
EQUIPOS DE MEDICIÓN Y CONTROL | 50095828 | RELE CC 3PNA-3PNC BOB.125VCC | 1 | UN | DC RELAY, 3PNO-3PNC, 125VDC COIL MANUFACTURER : MERLIN GERIN PART # : 2.985.2236.AQ
EQUIPOS DE MEDICIÓN Y CONTROL | 50095844 | RELE CC 3PNA-OPNC BOB.250V | 1 | UN | DC RELAY, 3PNO, 250VDC COIL MANUFACTURER : OTIS ELEVATOR PART # : B6754A122EB
EQUIPOS DE MEDICIÓN Y CONTROL | 50095860 | RELE CC 4PNA-0PNC BOB.240VCC | 1 | UN | DC RELAY, 4PNO, 240VDC COIL MANUFACTURER : WESTINGHOUSE PART # : ARD-440T
EQUIPOS DE MEDICIÓN Y CONTROL | 50095881 | RELE CC 4PNA-4PNC BOB. 24VCC | 1 | UN | DC. RELAY, 4PNO - 4PNC, 24VDC COIL MANUFACTURER:INT. TELEPH.&TELEG Co. PART # B: TYPE BA72
EQUIPOS DE MEDICIÓN Y CONTROL | 50095921 | RELE CONTADOR INTEGRADOR | 2 | UN | INTEGRATOR COUNTER RELAY MANUFACTURER : HENGSTLER PART # : 400-150X2
EQUIPOS DE MEDICIÓN Y CONTROL | 50095925 | RELE CONTADOR REPETIDOR | 2 | UN | REPEATER COUNTER RELAY MANUFACTURER : HENGSTLER PART # : 400-220X2
EQUIPOS DE MEDICIÓN Y CONTROL | 50095960 | RODILLO DC 750 V PN6244762P2 GE | 1 | UN | CRIPTION MANUFACTURER PART.# =========== ============ ROLLER. GENELECTRIC COMPONENTS. ==================== SPARES FOR 750 VDC. AIR CIRCUIT BREAKER ======================================= . DESERAL ELECTRIC 6244762P2
EQUIPOS DE MEDICIÓN Y CONTROL | 50095968 | RODILLO LIMIT SWITCH PNLX6037D1 OTIS | 2 | UN | LX6037D1ELECTRIC COMPONENTS. ==================== SPARES FOR LIMIT SWITCH ======================= . DESCRIPTION MANUFACTURER PART.# =========== ============ ROLLER. OTIS ELEVATOR
EQUIPOS DE MEDICIÓN Y CONTROL | 50095969 | RELE DIFERENCIAL | 1 | UN | HIGH SPEED, 5AMP. DIFFERENTIAL RELAY MANUFACTURER : GENERAL ELECTRIC PART # : 12CFD12B34
EQUIPOS DE MEDICIÓN Y CONTROL | 50095973 | RELE DIFERENCIAL TRANSFORM. | 1 | UN | DIFFERENTIAL RELAY, FOR TRANSFORMER MANUFACTURER : ENGLISH ELECTRIC PART # : DDT32FF231B5
EQUIPOS DE MEDICIÓN Y CONTROL | 50095985 | RELE ELECTRON.CONTROL FASE 3A250V B/RIEL | 1 | UN | PHASE CONTROL RELAY, 380-500VAC - 50Hz. MANUFACTURER : E. DOLD & SOHNE PART # : MK 905612
EQUIPOS DE MEDICIÓN Y CONTROL | 50096013 | RELE ELECTRON.SOBRECORR. 220VCA | 1 | UN | OVERCURRENT RELAY, 220VAC. MANUFACTURER : COMPAGNIE D*EQUIPMENTS ELECTRIQUES PART # : TTB7027A/9985
EQUIPOS DE MEDICIÓN Y CONTROL | 50096021 | RELE ELECTRON.SOBRECORR. 3200A | 2 | UN | RELAY CONTROL UNIT, 3200AMP. MANUFACTURER : MERLIN GERIN PART # : TD5401-110
EQUIPOS DE MEDICIÓN Y CONTROL | 50096037 | RELE ENCAP. 2PNA BOB. 28VCC | 1 | UN | AC RELAY, 2PNA, 28VDC COIL MANUFACTURER : GENERAL ELECTRIC PART # : IC3603A180A2
EQUIPOS DE MEDICIÓN Y CONTROL | 50096041 | RELE ENCAP. 2PNA-1PNC | 2 | UN | RELAY, 2PNO - 1PNC, SCREWDOWN CONTROL MANUFACTURER : GENERAL ELECTRIC PART # : IC3603A177AE5
EQUIPOS DE MEDICIÓN Y CONTROL | 50096053 | RELE ENCAP. 3PNA-2PNC | 1 | UN | AC RELAY, 3PNO-2PNC MANUFACTURER : GENERAL ELECTRIC PART # : IC3603A177BB5
EQUIPOS DE MEDICIÓN Y CONTROL | 50096057 | RELE ENCAP. 3PNA-2PNC | 1 | UN | AC RELAY MANUFACTURER : GENERAL ELECTRIC PART # : IC3603A177BB9
EQUIPOS DE MEDICIÓN Y CONTROL | 50096105 | RELE ESTADO SOLIDO 10A CONT. 24VCA | 1 | UN | AC SOLID STATE RELAY, CONTROL: 24 VAC. MANUFACTURER : WITTE-RODGERS PART.# : 134-20103-301V
EQUIPOS DE MEDICIÓN Y CONTROL | 50096109 | RELE ESTADO SOLIDO 1PNA BOB. 24VCC | 1 | UN | SOLID STATE RELAY, 1PNA, CONTROL: 24VDC MANUFACTURER : OKI PART.# : MRD-115
EQUIPOS DE MEDICIÓN Y CONTROL | 50096117 | RELE FALLA TIERRA | 1 | UN | TYPE II, GROUND FAULT RELAY MANUFACTURER : SCHLUMBERGER PART # : DGM350
EQUIPOS DE MEDICIÓN Y CONTROL | 50096121 | RELE FALLA TIERRA | 1 | UN | GROND FAULT RELAY MANUFACTURER : ENGLISH ELECTRIC PART # : CDG13AF1166A5
EQUIPOS DE MEDICIÓN Y CONTROL | 50096125 | RELE FALLA TIERRA | 1 | UN | GROUND FAULT RELAY MANUFACTURER : ENGLISH ELECTRIC PART # : CDG33FF1162B5
EQUIPOS DE MEDICIÓN Y CONTROL | 50096133 | RELE FALLA TIERRA 220VCA | 1 | UN | EARTH FAULT RELAY, 220VAC MANUFACTURER : DOLD & SOHNE PART # : L854431/1
EQUIPOS DE MEDICIÓN Y CONTROL | 50096137 | RELE FALLA TIERRA INST. | 1 | UN | GROUND FAULT RELAY MANUFACTURER : ENGLISH ELECTRIC PART # : CAG12FA8A
EQUIPOS DE MEDICIÓN Y CONTROL | 50096154 | RELE IMPULSO 110VCA | 1 | UN | IMPULSE RELAY, 110VAC COIL, MANUFACTURER : DOLD & SOHNE PART # : AI810-002
EQUIPOS DE MEDICIÓN Y CONTROL | 50096158 | RELE IMPULSO 240V 50 | 2 | UN | CLOSING SOLENOID SUPPLY UNIT MANUFACTURER : GEC SWITCHGEAR PART # : LL530PL15-487-30
EQUIPOS DE MEDICIÓN Y CONTROL | 50096162 | RELE INDICADOR BOB.110VCC | 1 | UN | AC RELAY, 110VDC COIL MANUFACTURER : FABBRICA ITALIANA RELE PART # : 404.55.003/209106.004
EQUIPOS DE MEDICIÓN Y CONTROL | 50096182 | RELE MERCURIO | 1 | UN | MERCURY RELAY MANUFACTURER gENERAL ELECTRIC PART # : 68A8152P1
EQUIPOS DE MEDICIÓN Y CONTROL | 50096220 | RELE PROTECCION DIFERENCIAL | 1 | UN | DIFFERENTIAL RELAY MANUFACTURER : ENGLISH ELECTRIC PART # : IAG34A
EQUIPOS DE MEDICIÓN Y CONTROL | 50096224 | RELE PROTECCION MOTOR | 1 | UN | MOTOR PROTECTION RELAY MANUFACTURER : ENGLISH ELECTRIC PART # : CMM41PF1066A5
EQUIPOS DE MEDICIÓN Y CONTROL | 50096228 | RELE PROTECCION MOTOR INST. | 1 | UN | MOTOR PROTECTION RELAY MANUFACTURER : ENGLISH ELECTRIC PART # : ITM31E
EQUIPOS DE MEDICIÓN Y CONTROL | 50096252 | RELE SELECTOR BOB.110VCA | 1 | UN | AC RELAY, 110VAC COIL MANUFACTURER : RELECO PART # : C3-A30X
EQUIPOS DE MEDICIÓN Y CONTROL | 50096256 | RELE SELECTOR BOB.110VCA | 2 | UN | AC RELAY, 110VAC COIL. (2 COILS) MANUFACTURER : VACMETAL PART # : 1540/2-10-251K64
EQUIPOS DE MEDICIÓN Y CONTROL | 50096268 | RELE SELECTOR CA 2VIAS 2P 30A BOB.120V | 1 | UN | RELAY, 2PNO- 2PNC, 30AMP., 120VAC COIL MANUFACTURER : DELTROL CONTROL PART # : 20241-83
EQUIPOS DE MEDICIÓN Y CONTROL | 50096272 | RELE SELECTOR CA 2VIAS 4P BOB.220V | 1 | UN | AC RELAY, 2PNO-2PNC, 220VAC COIL MANUFACTURER : CHAUVIN ARNOUX PART # : OKFC-REL2105
EQUIPOS DE MEDICIÓN Y CONTROL | 50096276 | RELE SELECTOR CC 2VIAS 2P 30A BOB.110V | 1 | UN | RELAY, 2PNO-2PNC, 110VDC COIL, 30AMP. MANUFACTURER : DETROL CONTROL PART # : 20245-84
EQUIPOS DE MEDICIÓN Y CONTROL | 50096284 | RELE SENSOR TEMPERATURA | 1 | UN | TEMPERATURE RELAY MANUFACTURER : SAMSOM PART # : 2231007502-9033
EQUIPOS DE MEDICIÓN Y CONTROL | 50096288 | RELE SOBERCORR.TERM. 1P | 2 | UN | THERMAL OVERLOAD RELAY, 1 POLE. MANUFACTURER : WESTINGHOUSE STYLE # 456D918G23
EQUIPOS DE MEDICIÓN Y CONTROL | 50096292 | RELE SOBRE CORR.MUY INVERSO | 2 | UN | VERY INVERSE OVERCURRENT RELAY MANUFACTURER : ENGLISH ELECTRIC PART # : ITG341A
EQUIPOS DE MEDICIÓN Y CONTROL | 50096300 | RELE SOBREC. PNCDG53FF1362 EE | 1 | UN | OVERCURRENT RELAY MANUFACTURER : ENGLISH ELECTRIC PART # : CDG53FF1362BK5
EQUIPOS DE MEDICIÓN Y CONTROL | 50096304 | RELE SOBREC. DC 8 AMP PNIC2820E500AA7 GE | 1 | UN | 8 AMP. DC CURRENT OVERLOAD RELAY, 2PNO, WITH COIL # GE393G7. MANUFACTURER : GENERAL ELECTRIC PART # : IC2820E500AA7D
EQUIPOS DE MEDICIÓN Y CONTROL | 50096308 | RELE SOBREC. 1PNC PN48A3455G03 W | 2 | UN | OVERLOAD RELAY, 1PNC MANUFACTURER : WESTINGHOUSE PART # : 48A3455G03
EQUIPOS DE MEDICIÓN Y CONTROL | 50096312 | RELE SOBREC. PN12PJC11AV1A GE | 1 | UN | INST. OVERCURRENT RELAY MANUFACTURER : GENERAL ELECTRIC PART # : 12PJC11AV1A
EQUIPOS DE MEDICIÓN Y CONTROL | 50096336 | RELE SOBRECORR.MAG. 1.83A | 1 | UN | MAGNETIC OVERCURRENT RELAY, 1.5 - 6AMP. MANUFACTURER : GENERAL ELECTRIC PART # : 12IAC53B6A
EQUIPOS DE MEDICIÓN Y CONTROL | 50096344 | RELE SOBRECORR.MAG. 230 VCC | 2 | UN | OVERLOAD RELAY, TYPE 7326, W/COIL TB52-1 MANUFACTURER:CLARK CONTROLLER PART # : A2911844A (Bulletin 7326)
EQUIPOS DE MEDICIÓN Y CONTROL | 50096348 | RELE SOBRECORR.MAG. 230 VCC 10.0 HP | 1 | UN | 9C (Bulletin 7328)FORM LT4, INVERSE TIME OVERLOAD, AUT. RESET, W/COIL # TB28-6, FOR 10HP - 230VDC MOTOR MANUFACTURER:CLARK CONTROLLER PART # : C5930
EQUIPOS DE MEDICIÓN Y CONTROL | 50096360 | RELE SOBRECORR.MAG. 230 VCC 7.5 HP | 1 | UN | -32104 (Bulletin 7328)FORM LT4, INVERSE TIME OVERLOAD, AUT. RESET, W/COIL # TB28-27, FOR 7.5HP - 230VDC MOTOR MANUFACTURER:CLARK CONTROLLER PART # : A29
EQUIPOS DE MEDICIÓN Y CONTROL | 50096364 | RELE SOBRECORR.MAG. 230 VCC 75.0HP 270 A | 1 | UN | FORM LT4, INVERSE TIME OVERLOAD, AUT. RESET, W/COIL # A29-32124A, FOR 75HP - 230VDC MOTOR MANUFACTURER:CLARK CONTROLLER PART # : SOE-67517E (Bulletin 7328)
EQUIPOS DE MEDICIÓN Y CONTROL | 50096376 | RELE SOBRECORR.MAG.CA 5A BOB.125VCC | 1 | UN | OVERCURRENT RELAY, 5AMP., 50Hz, 125VDC CONTROL MANUFACTURER : ENGLISH ELECTRIC PART # : ITG7291A/SPEC 7014
EQUIPOS DE MEDICIÓN Y CONTROL | 50096392 | RELE SOBRECORR.TERM. 1P | 1 | UN | OVERLOAD RELAY, 1PNC, COIL N.222-CH3-AA-0.26. MANUFACTURER : OTIS ELEVATOR PART # : 6315-J1CH3
EQUIPOS DE MEDICIÓN Y CONTROL | 50096409 | RELE SOBRECORR.TERM. 3P 0.4-0.63 A | 2 | UN | THERMAL OVERLOAD RELAY, 3P, 0.4 - 0.63 AMP. MANUFACTURER:SIEMENS PART.# : 3UA5000-0G
EQUIPOS DE MEDICIÓN Y CONTROL | 50096414 | RELE SOBRECORR.TERM. 3P 0.45A MAX. | 1 | UN | THERMAL OVERLOAD RELAY, 0.45AMP. MANUFACTURER : MITSUBISHI PART # : TH18
EQUIPOS DE MEDICIÓN Y CONTROL | 50096434 | RELE SOBRECORR.TERM. 3P 1.20A MAX. | 2 | UN | THERMAL OVERLOAD RELAY, 1.20AMP. MANUFACTURER : MITSUBISHI PART # : TH18
EQUIPOS DE MEDICIÓN Y CONTROL | 50096438 | RELE SOBRECORR.TERM. 3P 1.70A MAX. | 1 | UN | THERMAL OVERLOAD RELAY, 1.7 AMP. MANUFACTURER : MITSUBISHI PART # : TH18
EQUIPOS DE MEDICIÓN Y CONTROL | 50096462 | RELE SOBRECORR.TERM. 3P 160.0A MAX. | 1 | UN | THERMAL OVERLOAD RELAY, 160AMP. MANUFACTURER : MITSUBISHI PART # : TH-18(TH-150)
EQUIPOS DE MEDICIÓN Y CONTROL | 50096478 | RELE SOBRECORR.TERM. 3P 23.0-104.00A | 1 | UN | TYPE B3, R.H. THERMAL OVERLOAD RELAY MANUFACTURER : ALLEN BRADLEY PART # : X-42405 Bulletin 815.
EQUIPOS DE MEDICIÓN Y CONTROL | 50096523 | TARJ. DE PANTALLA BMK08A | 2 | UN | === PAR # ============ DISPLAY BOARD BMK08AD ELECTRO-NITE RM38255186SPARES FOR 'ELECTRO-NITE'. ====== === =============== CELOX LAB. II ===== ==== == DESCRIPTION MANUFACTURER ========
EQUIPOS DE MEDICIÓN Y CONTROL | 50096541 | RELE SOBRECORR.TERM. 3P 72.00A MAX. | 1 | UN | THERMAL OVERLOAD RELAY, 3 POLES, 72AMP. MAX. MANUFACTURER : ALLEN WEST PART # : OLRRM
EQUIPOS DE MEDICIÓN Y CONTROL | 50096553 | RELE SOBRECORR.TERM. 3P 80.00A MAX. | 1 | UN | THERMAL OVERLOAD RELAY, 80AMP. MANUFACTURER : MITSUBISHI PART # : TH100
EQUIPOS DE MEDICIÓN Y CONTROL | 50096572 | RELE SOBRECORR.TERM.3P 18.00-24.00A | 1 | UN | THERMAL OVERLOAD RELAY, 3 POLES, 18-24AMP. MANUFACTURER : BROOK MOTORS PART # : U16-048
EQUIPOS DE MEDICIÓN Y CONTROL | 50096580 | RELE SOBRETENSION VAUSPECAF695 T | 1 | UN | OVERVOLTAJE RELAY MANUFACTURER : ENGLISH ELECTRIC PART # : VAUSPECAF695T
EQUIPOS DE MEDICIÓN Y CONTROL | 50096599 | RELE TEMPER 50/110 VOLTS PNMTPR51 GS-LTD | 1 | UN | TEMPERATURE RELAY, 50/110 VOLTS MANUFACTURER : GEC SWITCHGEAR PART # : MTPR51
EQUIPOS DE MEDICIÓN Y CONTROL | 50096602 | TARJ. ENTRADA MOD 77 | 1 | UN | 624300SPARES FOR 'BECKMAN' ====== === ========= DESCRIPTION PART # =========== ==== = DOOR BOARD KIT MOD.755
EQUIPOS DE MEDICIÓN Y CONTROL | 50096615 | RELE TEMPORIZADOR 110VCA | 1 | UN | TIME RELAY, 110VAC COIL MANUFACTURER : KOYO PART # : KCX3DM
EQUIPOS DE MEDICIÓN Y CONTROL | 50096619 | RELE TENSION 110VCA | 1 | UN | UNDERVOLTAJE RELAY, 110 AC TYPE MANUFACTURER : RHOMBERG BRASSLER PART # : SP-220
EQUIPOS DE MEDICIÓN Y CONTROL | 50096623 | RELE TERMICO | 1 | UN | TEMPERATURE RELAY MANUFACTURER : GENERAL ELECTRIC PART # : 4003C1305ELP006
EQUIPOS DE MEDICIÓN Y CONTROL | 50096627 | RELE TERMICO | 1 | UN | TEMPERATURE RELAY MANUFACTURER : GENERAL ELECTRIC PART # : 4003C1305ELP007
EQUIPOS DE MEDICIÓN Y CONTROL | 50096631 | RELE TERMICO | 1 | UN | TEMPERATURE RELAY MANUFACTURER : GENERAL ELECTRIC PART # : 4003C1313GEP002
EQUIPOS DE MEDICIÓN Y CONTROL | 50096648 | RELE TERMICO 190- 200 F 1PNA- 1PNC | 1 | UN | TEMPERATURE CONTROL SWITCH, 190-200°F MANUFACTURER : SQUARE D PART # : 9025GZW3-5119AA
EQUIPOS DE MEDICIÓN Y CONTROL | 50096652 | RELE TERMICO 1NA-1NC | 1 | UN | THERMAL OVERLOAD RELAY, 1PNO-1PNC MANUFACTURER : SIEMENS PART # : 3UN2100-OAF7
EQUIPOS DE MEDICIÓN Y CONTROL | 50096656 | RELE TERMICO 25- 95 C | 1 | UN | CONTROL TEMPERATURE RELAY, 25-95 °C MANUFACTURER : MARTIN GRAIS PART # : C6P-25-95C-CAP-2M
EQUIPOS DE MEDICIÓN Y CONTROL | 50096688 | RELE TIEMPO BOB.250VCC | 1 | UN | TIME RELAY, 20-200SEC., 250VDC MANUFACTURER : AGASTAT PART # : 7012SE
EQUIPOS DE MEDICIÓN Y CONTROL | 50096696 | RELE TIEMPO 0.1-10 MIN. | 1 | UN | TIME RELAY, 1 - 10MIN. MANUFACTURER : WESTINGHOUSE PART # : 1275C74G02
EQUIPOS DE MEDICIÓN Y CONTROL | 50096700 | RELE TIEMPO 0.1SEG-100HR BOB. 24VCC | 1 | UN | TIMING RELAY, 0.1 SEC. - 100Hrs., 24VDC MANUFACTURER : CROUZET PART # : MAR188826115
EQUIPOS DE MEDICIÓN Y CONTROL | 50096712 | RELE TIEMPO 0.2-10 MIN BOB.220VCA | 2 | UN | TIME RELAY, 0.2-10MIN., 220VAC COIL MANUFACTURER : CHAUVIN ARNOUX PART # : OK-2105
EQUIPOS DE MEDICIÓN Y CONTROL | 50096748 | RELE TIEMPO 0-40 MIN BOB.125VCC | 1 | UN | ELECTRONIC TIMER, 0-40MIN., 127VDC CONTROL, 4PNO-4PNC MANUFACTURER : TELEMECANIQUE PART # : RHT4138G
EQUIPOS DE MEDICIÓN Y CONTROL | 50096752 | RELE TIEMPO 0-60SEG. BOB.110VCA | 1 | UN | TIMING RELAY, 0-60 SEC., 110VAC COIL MANUFACTURER : BROOK MOTORS PART # : TTC-MKII
EQUIPOS DE MEDICIÓN Y CONTROL | 50096757 | RELE TIEMPO 1.0-60 SEG | 1 | UN | TIME RELAY, 1 - 60SEC. MANUFACTURER : WESTINGHOUSE PART # : 1275C74G01
EQUIPOS DE MEDICIÓN Y CONTROL | 50096768 | RELE TIEMPO 1PNA-1PNC 4-2 SEG | 1 | UN | DC TIME RELAY, 10AMP., 1PNO-1PNC RELAY MANUFACTURER : GENERAL ELECTRIC PART # : IC2820A100AB329E
EQUIPOS DE MEDICIÓN Y CONTROL | 50096780 | RELE TIEMPO 24V | 1 | UN | TIMING RELAY, 24VDC COIL MANUFACTURER : PFAFF PART # : FUZ-2U
EQUIPOS DE MEDICIÓN Y CONTROL | 50096788 | RELE TIEMPO 30.0 - 30 SEG. BOB.125VCC | 1 | UN | TIMING RELAY, 125VDC COIL MANUFACTURER : TOSHIBA PART # : UP3T-SQ3
EQUIPOS DE MEDICIÓN Y CONTROL | 50096789 | TARJ. MICR | 1 | UN | 623785SPARES FOR 'BECKMAN' ====== === ========= DESCRIPTION PART # =========== ==== = BOARD MICRO
EQUIPOS DE MEDICIÓN Y CONTROL | 50096796 | RELE TIEMPO 4-2 SEG | 2 | UN | 4112C)TIME DELAY RELAY, 1PNO-1PNC, WITH 1.1AMP COIL(# 22D11G55A) MANUFACTURER : GENERAL ELECTRIC PART # : DS2820A100AB34E (Bulletin GEF-
EQUIPOS DE MEDICIÓN Y CONTROL | 50096820 | RELE TIEMPO A.MOTOR 0-10 SEG BOB.110V | 2 | UN | 110VAC MOTOR OPERATED TIME RELAY, 0-10SEC., 2PNO-2PNC MANUFACTURER : OMRON PART # : NSY-21Z90M
EQUIPOS DE MEDICIÓN Y CONTROL | 50096824 | RELE TIEMPO A.MOTOR 0-10 SEG BOB.220V | 2 | UN | 220VAC MOTOR OPERATED TIME RELAY, 0-10SEC., 2PNO-2PNC MANUFACTURER : OMRON PART # : NSY-28Y90M
EQUIPOS DE MEDICIÓN Y CONTROL | 50096844 | RELE TIEMPO A.MOTOR 0-65 SEG BOB.220VCA | 1 | UN | 127-220 VAC MOTOR OPERATED TIME RELAY, 0-65 SEC. MANUFACTURER : CROUZET PART # : 88266
EQUIPOS DE MEDICIÓN Y CONTROL | 50096852 | RELE TIEMPO A.MOTOR BOB.120V | 1 | UN | MOTOR OPERATED TIME RELAY, 120VAC CLUTCH MANUFACTURER : GENERAL ELECTRIC PART # : 82414-CMK11
EQUIPOS DE MEDICIÓN Y CONTROL | 50096857 | TARJ. PROCESADORA GA02V | 1 | UN | DESCRIPTION MANUFACTURER =========== PART # ============ CARD GA02VIELECTRO-NITE RM38255203SPARES FOR DIGITAL PRINTER # 870079 =================================== SPARES ELECTRO-NITE ===================================
EQUIPOS DE MEDICIÓN Y CONTROL | 50096860 | RELE TIEMPO A.MOTOR BOB.220V | 1 | UN | 220VAC MOTOR OPERATED TIME RELAY, 2PNO-2PNC. MANUFACTURER : WIDEKIND PART # : RKM-1
EQUIPOS DE MEDICIÓN Y CONTROL | 50096864 | RELE TIEMPO A.MOTOR BOB.220VCA | 2 | UN | 220VAC MOTOR OPERATED TIME RELAY, 0 - 46SEC., MANUFACTURER : CHAUVIN ARNOUX PART # : OKTS
EQUIPOS DE MEDICIÓN Y CONTROL | 50096872 | RELE TIEMPO B.RIEL 30-60 SEG BOB. 24VCA | 1 | UN | DANIELI' P/N N-036420.E)TIMER, 3 - 60 SEC., - COIL:24VDC/AC (WITH 3.9 KOHM RESISTOR) MANUFACTURER : SPRECHER + SCHUH (SWITZERLAND) PART # : KOP181-D ('
EQUIPOS DE MEDICIÓN Y CONTROL | 50096876 | RELE TIEMPO B.RIEL BOB.220VCA | 1 | UN | PART # : 252-PVZWSINGLE PHASE UNDERVOLTAJE TRIP RELAY, INPUT: 220V 50Hz, C/W, 0 - 10 SEC.ADJUSTABLE TIME DELAY MANUFACTURER : CROMPTON INSTRUMENTS
EQUIPOS DE MEDICIÓN Y CONTROL | 50096888 | RELE TIEMPO EST.SOLIDO 2PNA-2PNC 1-2 SEG | 1 | UN | SOLID STATE TIME RELAY MANUFACTURER : NATIONAL CONTROL CORP. PART # : K1F-2-761
EQUIPOS DE MEDICIÓN Y CONTROL | 50096911 | RELE TIEMPO OFF 1-10 SEG BOB.110VCA | 1 | UN | TIME RELAY, OFF DELAY, 1-10MIN. 110VAC COIL MANUFACTURER : AGASTAT PART # : 7022-AFT
EQUIPOS DE MEDICIÓN Y CONTROL | 50096924 | RELE TIEMPO ON 0.0-15 SEG BOB.120VCA | 1 | UN | DJUSTABLE EAGLE SIGNAL 0/15 SEC. CG912A3 120 VAC COILTIME RELAY, ON DELAY, 0-15 SEC., 115VAC COIL MANUFACTURER : EAGLE SIGNAL PART # : CG912A3 =========== ============ A
EQUIPOS DE MEDICIÓN Y CONTROL | 50096926 | TARJ. SALIDA 4-20m | 1 | UN | 638644SPARES FOR 'BECKMAN' ====== === ========= DESCRIPTION PART # =========== ==== = BOARD CURRENT OUTPUT
EQUIPOS DE MEDICIÓN Y CONTROL | 50096951 | TARJ. SEÑA | 1 | UN | 624086SPARES FOR 'BECKMAN' ====== === ========= DESCRIPTION PART # =========== ==== = BOARD SIGNAL
EQUIPOS DE MEDICIÓN Y CONTROL | 50096953 | RELE TIEMPO ON 0-10 MIN BOB.120VCA | 1 | UN | 120VAC MOTOR OPERATED TIME RELAY, 0 - 40MIN. MANUFACTURER : EAGLE SIGNAL PART # : HF42A607
EQUIPOS DE MEDICIÓN Y CONTROL | 50096969 | RELE TIEMPO ON 0-100 MIN BOB.120VCA | 1 | UN
EQUIPOS DE MEDICIÓN Y CONTROL | 50096970 | RODILLO VASTAGO LEVANTE | 1 | UN | A. 2150470G53ELECTRIC COMPONENTS. ==================== SPARES FOR MAGNETIC SWITCH ========================== .ESCRIPTION MANUFACTURER PART.# =========== ============ ROLLER. GENERAL ELECTRIC Bull. GEH-2004
EQUIPOS DE MEDICIÓN Y CONTROL | 50096974 | RODILLO VASTAGO LEVANTE | 2 | UN | A. 414A112P1ELECTRIC COMPONENTS. ==================== SPARES FOR MAGNETIC SWITCH ========================== .ESCRIPTION MANUFACTURER PART.# =========== ============ TRIP ROLLER BEARING. GENERAL ELECTRIC Bull. GEH-2004
EQUIPOS DE MEDICIÓN Y CONTROL | 50096976 | RELE TIEMPO ON 0-60 SEG BOB.220VCA | 1 | UN | TIME RELAY, ON DELAY, 0-60 SEC., 220VAC COIL MANUFACTURER : ERSKINE LAB. PART # : TR-01-7212
EQUIPOS DE MEDICIÓN Y CONTROL | 50096980 | RELE TIEMPO ON 0-60 SEG BOB.220VCA | 1 | UN | TIME RELAY, ON DELAY, 0-60SEC.,220VAC COIL, 11 PINES MANUFACTURER : ERSKINE LAB. PART # : TR-11-7114
EQUIPOS DE MEDICIÓN Y CONTROL | 50096997 | RELE TIEMPO ON 10-180 SEG BOB. 60VCA | 1 | UN | TIME RELAY, ON DELAY, 10-180SEC., 60VAC COIL MANUFACTURER : ASEA BROWN BOVERI PART # : GHC4610109R3
EQUIPOS DE MEDICIÓN Y CONTROL | 50097035 | RELE TIEMPO ON/OFF 0-30 MIN BOB.120VCA | 2 | UN | ON-OFF DELAY TIME RELAY, 120VAC MOTOR OPERATED MANUFACTURER : EAGLE SIGNAL PART # : HG105A5
EQUIPOS DE MEDICIÓN Y CONTROL | 50097059 | REL TIE.TERM. AC 110V PN115NO90 AMPERITE | 2 | UN | THERMAL DELAY RELAY, 1PNO, 110VAC MANUFACTURER : AMPERITE ===COMPRAR SÓLO A PEDIDO=== PART # : 115NO90T
EQUIPOS DE MEDICIÓN Y CONTROL | 50097483 | REPUESTO P/INT.PRESION 0813600 | 2 | JGO | ======== ====== HERION 0813600ELECTRIC COMPONENTS =================== SPARES FOR PRESION SWITCH ========================= MANUFACTURER PART # ====
EQUIPOS DE MEDICIÓN Y CONTROL | 50097487 | RPTO P/INT.PRESION 0813500 | 1 | JGO | ======== ====== HERION 0813500ELECTRIC COMPONENTS =================== SPARES FOR PRESION SWITCH ========================= MANUFACTURER PART # ====
EQUIPOS DE MEDICIÓN Y CONTROL | 50097491 | REPUESTO P/INT.PRESION 0820150 | 1 | JGO | ======== ====== HERION 0820150ELECTRIC COMPONENTS =================== SPARES FOR PRESION SWITCH ========================= MANUFACTURER PART # ====
EQUIPOS DE MEDICIÓN Y CONTROL | 50097495 | REPUESTO P/INT.PRESION 0814800 | 1 | JGO | ======== ====== HERION 0814800ELECTRIC COMPONENTS =================== SPARES FOR PRESION SWITCH ========================= MANUFACTURER PART # ====
EQUIPOS DE MEDICIÓN Y CONTROL | 50097715 | RES.ANTIREBOTE PESTILLO D | 1 | UN | ANUFACTURER PART.# ============ ====== WHIPP & BOURNE 22/0056ELECTRIC COMPONENTS. ==================== SPRING FOR USE ON 600VAC.CIRCUIT BREAKER ======================================== . M
EQUIPOS DE MEDICIÓN Y CONTROL | 50097719 | RES.ANTIREBOTE PESTILLO I | 2 | UN | ANUFACTURER PART.# ============ ====== WHIPP & BOURNE 22/0035ELECTRIC COMPONENTS. ==================== SPRING FOR USE ON 600VAC.CIRCUIT BREAKER ======================================== . M
EQUIPOS DE MEDICIÓN Y CONTROL | 50097723 | RES.APERTUR AC 600V PN21/0238 W&B | 2 | UN | ANUFACTURER PART.# ============ ====== WHIPP & BOURNE 21/0238ELECTRIC COMPONENTS. ==================== SPRING FOR USE ON 600VAC.CIRCUIT BREAKER ======================================== . M
EQUIPOS DE MEDICIÓN Y CONTROL | 50097731 | RES.APERTUR AC 600V PN22/0016 W&B | 2 | UN | ANUFACTURER PART.# ============ ====== WHIPP & BOURNE 22/0016ELECTRIC COMPONENTS. ==================== SPRING FOR USE ON 600VAC.CIRCUIT BREAKER ======================================== . M
EQUIPOS DE MEDICIÓN Y CONTROL | 50097735 | RES.APERTUR AC 600V PN4Z9A2289P0 TOSHIBA | 2 | UN | OPENING SPRING FOR USE ON 600VAC.CIRCUIT BREAKER MANUFACTURER : TOSHIBA PART.# : 4Z9A2289P001
EQUIPOS DE MEDICIÓN Y CONTROL | 50097739 | RES.APERTUR VK-6M40 PN4Z9A2123P0 TOSHIBA | 2 | UN | OPENING SPRING, FOR VK-6M40 MANUFACTURER : TOSHIBA PART # : 4Z9A2123P001
EQUIPOS DE MEDICIÓN Y CONTROL | 50097775 | RES.ARMADUR DC PN1486704 W | 1 | UN | ELECTRIC COMPONENTS. ==================== SPARES FOR DC. MAGNETIC CONTACTORS ================================== SPRING ======MANUFACTURER PART.# ============ ====== WESTINGHOUSE 1486704
EQUIPOS DE MEDICIÓN Y CONTROL | 50097803 | RES.ARMADURA MOVI | 1 | UN | PART.# =========== ============ MOVING SPRING WESTINGHOUSE ARMATURE. S#1553636ELECTRIC COMPONENTS. ==================== SPARES FOR TIME RELAY ===================== . DESCRIPTION MANUFACTURER
EQUIPOS DE MEDICIÓN Y CONTROL | 50097875 | RES.CIERR AC 600 V PN269399/061 ABB | 2 | UN | SPARES FOR 600 VAC. CIRCUIT BREAKER CLOSING SPRING FOR SWITCH F1B MANUFACTURER : ABB-SACE - ITALY PART.# : 269399/061
EQUIPOS DE MEDICIÓN Y CONTROL | 50097877 | VARILLA CONTACTO AISLACION | 2 | UN | PART.# =========== ============ CONTACT ROD, GENERAL ELECTRIC INSULATION. 2434148ELECTRIC COMPONENTS. ==================== SPARES FOR AC. RELAYS ===================== . DESCRIPTION MANUFACTURER
EQUIPOS DE MEDICIÓN Y CONTROL | 50097887 | RES.CIERR AC 600 V PN239399/012 ABB | 1 | UN | SPARES FOR 600 VAC. CIRCUIT BREAKER CLOSING SPRING, FOR SWITCH F4S MANUFACTURER : ABB-SACE - ITALY PART.# : 239399/012
EQUIPOS DE MEDICIÓN Y CONTROL | 50097888 | VARILLA ENCLAVAMIENTO | 2 | UN | CRIPTION MANUFACTURER PART.# =========== ============ LOCKING ROD. MERELECTRIC COMPONENTS. ==================== SPARES FOR HIGH VOLTAGE CIRCUIT BREAKER ======================================= . DESLIN GERIN 0835737
EQUIPOS DE MEDICIÓN Y CONTROL | 50097895 | RES.CIERR AC 600V PN20/0182 W&B | 1 | UN | ANUFACTURER PART.# ============ ====== WHIPP & BOURNE 20/0182ELECTRIC COMPONENTS. ==================== SPRING FOR USE ON 600VAC.CIRCUIT BREAKER ======================================== . M
EQUIPOS DE MEDICIÓN Y CONTROL | 50097899 | RES.CIERR AC 600V PN21/0129 W&B | 1 | UN | ANUFACTURER PART.# ============ ====== WHIPP & BOURNE 21/0129ELECTRIC COMPONENTS. ==================== SPRING FOR USE ON 600VAC.CIRCUIT BREAKER ======================================== . M
EQUIPOS DE MEDICIÓN Y CONTROL | 50097903 | RES.CIERR AC 600V PN5P9A2204P001 TOSHIBA | 2 | UN | CLOSING SPRING FOR USE ON 600VAC.CIRCUIT BREAKER MANUFACTURER : TOSHIBA PART # : 5P9A2204P001
EQUIPOS DE MEDICIÓN Y CONTROL | 50097995 | RES.COMPRESIO. DC PN8862955 GE | 2 | UN | ELECTRIC COMPONENTS. ==================== SPARES FOR DC. MAGNETIC CONTACTORS ================================== SPRING ======MANUFACTURER PART.# ============ ====== GENERAL ELECTRIC 8862955
EQUIPOS DE MEDICIÓN Y CONTROL | 50097999 | RES.COMPRESIO. DC 17CM53A9 PN8862956 GE | 2 | UN | SPRING, FOR 17CM53A9, DC CONTACTOR MANUFACTURER : GENERAL ELECTRIC PART # : 8862956 (Bulletin GEG-7220E)
EQUIPOS DE MEDICIÓN Y CONTROL | 50098031 | RES.COMPRESIO. PN91B1 OTIS | 2 | UN | ELECTRIC COMPONENTS. ==================== SPRING ====== . MANUFACTURER PART.# ============ ====== OTISELEVATOR 91-B-1
EQUIPOS DE MEDICIÓN Y CONTROL | 50098035 | RES.COMPRESIO. PN90BB16 OTIS | 2 | UN | ELECTRIC COMPONENTS. ==================== SPRING ====== . MANUFACTURER PART.# ============ ====== OTISELEVATOR 90-AB-16
EQUIPOS DE MEDICIÓN Y CONTROL | 50098143 | RES.COMP.PLAC LIMIT SWITCH PN2413924 GE | 1 | UN | CT 2413924 PLATE. BULL. GEF-2653 B.ELECTRIC COMPONENTS. ==================== SPARES FOR LIMIT SWITCH ======================= . DESCRIPTION MANUFACTURER PART.# =========== ============ SPRING, COMPRESSION, GENERAL ELECTRIC FOR MOVABLE CONTA
EQUIPOS DE MEDICIÓN Y CONTROL | 50098172 | RES.CONTACT DC PN711165 W | 1 | UN | ELECTRIC COMPONENTS. ==================== SPARES FOR DC. MAGNETIC CONTACTORS ================================== SPRING ======MANUFACTURER PART.# ============ ====== WESTINGHOUSE 711165
EQUIPOS DE MEDICIÓN Y CONTROL | 50098264 | RES.CONTACT DC 250 V PN6403324 GE | 2 | UN | ANUFACTURER PART.# ============ ====== GENERAL ELECTRIC 6403324ELECTRIC COMPONENTS. ==================== SPRING, FOR 250 VDC. AIR CIRCUIT BREAKER ======================================== . M
EQUIPOS DE MEDICIÓN Y CONTROL | 50098344 | RES.CONT.MOV AC 600V PN192A6990P190 GE | 1 | UN | ANUFACTURER PART.# ============ ====== GENERAL ELECTRIC 192A6990P190ELECTRIC COMPONENTS. ==================== SPRING FOR USE ON 600VAC.CIRCUIT BREAKER ======================================== . M
EQUIPOS DE MEDICIÓN Y CONTROL | 50098348 | RES.CONT.MOV DC 250V PNZ90-20-303 GS-LTD | 1 | UN | MOV.CONTACT SPRING, FOR TYPE MT 250 VDC. 2000 & 4000AMP. CIRCUIT BREAKER MANUFACTURER : G.E.C. SWITCHGEAR PART # : Z90-20-3033
EQUIPOS DE MEDICIÓN Y CONTROL | 50098360 | RES.CONT.PRINCIPA DC PN244804 GE | 1 | UN | ELECTRIC COMPONENTS. ==================== SPARES FOR DC. MAGNETIC CONTACTORS ================================== SPRING ======MANUFACTURER PART.# ============ ====== GENERAL ELECTRIC 244804
EQUIPOS DE MEDICIÓN Y CONTROL | 50098384 | RES.CONTACTO TIERR | 2 | UN | ANUFACTURER PART.# ============ ====== WHIPP & BOURNE SL100/30ELECTRIC COMPONENTS. ==================== SPRING FOR USE ON 600VAC.CIRCUIT BREAKER ======================================== . M
EQUIPOS DE MEDICIÓN Y CONTROL | 50098469 | RES.DOBLE TENSION APERTUR | 1 | UN | ANUFACTURER PART.# ============ ====== WHIPP & BOURNE F/XELECTRIC COMPONENTS. ==================== SPRING FOR USE ON 600VAC.CIRCUIT BREAKER ======================================== . M
EQUIPOS DE MEDICIÓN Y CONTROL | 50098493 | RES.ENCLAVAMIENTO PUERT | 1 | UN | ANUFACTURER PART.# ============ ====== WHIPP & BOURNE 12104ELECTRIC COMPONENTS. ==================== SPRING FOR USE ON 600VAC.CIRCUIT BREAKER ======================================== . M
EQUIPOS DE MEDICIÓN Y CONTROL | 50098709 | RES.LL.530 | 1 | UN | PROP. SPRING, FOR 4.16KV - 1200A CIRCUIT BREAKER MANUFACTURER: GEC SWITCHGEAR LTD. PART # : LL5307.Z.10429-1
EQUIPOS DE MEDICIÓN Y CONTROL | 50098741 | RES.MECANISMO RETORN | 1 | UN | ANUFACTURER PART.# ============ ====== WHIPP & BOURNE 22/0047ELECTRIC COMPONENTS. ==================== SPRING FOR USE ON 600VAC.CIRCUIT BREAKER ======================================== . M
EQUIPOS DE MEDICIÓN Y CONTROL | 50098777 | RES.PALANCA OPERACIO | 2 | UN | 2416834 BULL. GEF-3314 B.ELECTRIC COMPONENTS. ==================== SPARES FOR LIMIT SWITCH ======================= . DESCRIPTION MANUFACTURER PART.# =========== ============ SPRING RETURN, GENERAL ELECTRIC OPERATING LEVER.
EQUIPOS DE MEDICIÓN Y CONTROL | 50098781 | RES.PARAD | 2 | UN | ANUFACTURER PART.# ============ ====== WHIPP & BOURNE 21/0137ELECTRIC COMPONENTS. ==================== SPRING FOR USE ON 600VAC.CIRCUIT BREAKER ======================================== . M
EQUIPOS DE MEDICIÓN Y CONTROL | 50098805 | RES.PERNO CONTACTO ARRAST | 1 | UN | ANUFACTURER PART.# ============ ====== WHIPP & BOURNE 20/0175ELECTRIC COMPONENTS. ==================== SPRING FOR USE ON 600VAC.CIRCUIT BREAKER ======================================== . M
EQUIPOS DE MEDICIÓN Y CONTROL | 50098891 | RES.PUENTE APERTUR | 1 | UN | ANUFACTURER PART.# ============ ====== WHIPP & BOURNE 20/0010ELECTRIC COMPONENTS. ==================== SPRING FOR USE ON 600VAC.CIRCUIT BREAKER ======================================== . M
EQUIPOS DE MEDICIÓN Y CONTROL | 50098895 | RES.R | 1 | UN | ANUFACTURER PART.# ============ ====== GEC SWITCHGEAR HAS2TSA IT.54RHELECTRIC COMPONENTS. ==================== SPRING FOR USE ON 600VAC.CIRCUIT BREAKER ======================================== . M
EQUIPOS DE MEDICIÓN Y CONTROL | 50098915 | RES.REPOS.APERT.PESTILL | 1 | UN | ANUFACTURER PART.# ============ ====== WHIPP & BOURNE 22/0050ELECTRIC COMPONENTS. ==================== SPRING FOR USE ON 600VAC.CIRCUIT BREAKER ======================================== . M
EQUIPOS DE MEDICIÓN Y CONTROL | 50098935 | RES.REPOSICIO AC 600V PN22/0046 W&B | 1 | UN | ANUFACTURER PART.# ============ ====== WHIPP & BOURNE 22/0046ELECTRIC COMPONENTS. ==================== SPRING FOR USE ON 600VAC.CIRCUIT BREAKER ======================================== . M
EQUIPOS DE MEDICIÓN Y CONTROL | 50098939 | RES.REPOSICIO AC 600V PN22/0049 W&B | 1 | UN | ANUFACTURER PART.# ============ ====== WHIPP & BOURNE 22/0049ELECTRIC COMPONENTS. ==================== SPRING FOR USE ON 600VAC.CIRCUIT BREAKER ======================================== . M
EQUIPOS DE MEDICIÓN Y CONTROL | 50098943 | RES.REPOSICIO AC 600V PN22/0060 W&B | 1 | UN | ANUFACTURER PART.# ============ ====== WHIPP & BOURNE 22/0060ELECTRIC COMPONENTS. ==================== SPRING FOR USE ON 600VAC.CIRCUIT BREAKER ======================================== . M
EQUIPOS DE MEDICIÓN Y CONTROL | 50098947 | RES.REPOSICIO AC 600V PN22/0061 W&B | 1 | UN | ANUFACTURER PART.# ============ ====== WHIPP & BOURNE 22/0061ELECTRIC COMPONENTS. ==================== SPRING FOR USE ON 600VAC.CIRCUIT BREAKER ======================================== . M
EQUIPOS DE MEDICIÓN Y CONTROL | 50098951 | RES.REPOSICION APERTUR | 2 | UN | ANUFACTURER PART.# ============ ====== WHIPP & BOURNE 20/0064ELECTRIC COMPONENTS. ==================== SPRING FOR USE ON 600VAC.CIRCUIT BREAKER ======================================== . M
EQUIPOS DE MEDICIÓN Y CONTROL | 50098955 | RES.REPOSICION APERTUR | 2 | UN | ANUFACTURER PART.# ============ ====== WHIPP & BOURNE 20/0128ELECTRIC COMPONENTS. ==================== SPRING FOR USE ON 600VAC.CIRCUIT BREAKER ======================================== . M
EQUIPOS DE MEDICIÓN Y CONTROL | 50098959 | RES.REPOSICION APERTUR | 1 | UN | ANUFACTURER PART.# ============ ====== WHIPP & BOURNE 20/0183ELECTRIC COMPONENTS. ==================== SPRING FOR USE ON 600VAC.CIRCUIT BREAKER ======================================== . M
EQUIPOS DE MEDICIÓN Y CONTROL | 50098971 | RES.REPOSICION PERS.MANUA | 1 | UN | ANUFACTURER PART.# ============ ====== WHIPP & BOURNE 22/0074ELECTRIC COMPONENTS. ==================== SPRING FOR USE ON 600VAC.CIRCUIT BREAKER ======================================== . M
EQUIPOS DE MEDICIÓN Y CONTROL | 50098975 | RES.REPOSICION PERSIANA D | 1 | UN | ANUFACTURER PART.# ============ ====== WHIPP & BOURNE 22/0072ELECTRIC COMPONENTS. ==================== SPRING FOR USE ON 600VAC.CIRCUIT BREAKER ======================================== . M
EQUIPOS DE MEDICIÓN Y CONTROL | 50098979 | RES.REPOSICION PERSIANA I | 1 | UN | ANUFACTURER PART.# ============ ====== WHIPP & BOURNE 22/0073ELECTRIC COMPONENTS. ==================== SPRING FOR USE ON 600VAC.CIRCUIT BREAKER ======================================== . M
EQUIPOS DE MEDICIÓN Y CONTROL | 50098991 | RES.RETENCION REPOSICION 22/0044 | 2 | UN | ANUFACTURER PART.# ============ ====== WHIPP & BOURNE 22/0044ELECTRIC COMPONENTS. ==================== SPRING FOR USE ON 600VAC.CIRCUIT BREAKER ======================================== . M
EQUIPOS DE MEDICIÓN Y CONTROL | 50099035 | RES.TENSIO CONTACTOR PNA5323833 CLCO | 2 | UN | TENSION SPRING, FOR CONTACTOR MANUFACTURER: CLARK CONTROLLER CO. PART # : A5323833
EQUIPOS DE MEDICIÓN Y CONTROL | 50099318 | SEGURO MOVIL | 2 | UN | AL ELECTRIC 192A9982G1ELECTRIC COMPONENTS. ==================== SPARES FOR 600VAC. AIR CIRCUIT BREAKER ====================================== . DESCRIPTION MANUFACTURER PART.# =========== ============ PAWL DRIVING MTR GENER
EQUIPOS DE MEDICIÓN Y CONTROL | 50099342 | SEGURO TRINQUETE | 2 | UN | AL ELECTRIC 192A9562G2ELECTRIC COMPONENTS. ==================== SPARES FOR 600VAC. AIR CIRCUIT BREAKER ====================================== . DESCRIPTION MANUFACTURER PART.# =========== ============ RATCHET PAWL GENER
EQUIPOS DE MEDICIÓN Y CONTROL | 50099346 | SEGURO TRINQUETE | 2 | UN | AL ELECTRIC 192A9562G1ELECTRIC COMPONENTS. ==================== SPARES FOR 600VAC. AIR CIRCUIT BREAKER ====================================== . DESCRIPTION MANUFACTURER PART.# =========== ============ PAWL,DRIVING,ELEC. GENER
EQUIPOS DE MEDICIÓN Y CONTROL | 50099461 | SELLO HIGH VOLTAGE PN3072X0062P20 JOSLYN | 2 | UN | CRIPTION MANUFACTURER PART.# =========== ============ SEAL. JOSELECTRIC COMPONENTS. ==================== SPARES FOR HIGH VOLTAGE CIRCUIT BREAKER ======================================= . DESLYN 3072X0062P209
EQUIPOS DE MEDICIÓN Y CONTROL | 50104275 | FILTRO 8-20 % CO | 1 | UN
EQUIPOS DE MEDICIÓN Y CONTROL | 50104280 | FILTRO ESPEC. 2- 8 % CO2 | 1 | UN
EQUIPOS DE MEDICIÓN Y CONTROL | 50104293 | CELDA 8-20 % CO | 1 | UN
EQUIPOS DE MEDICIÓN Y CONTROL | 50104386 | BRAZO DEFLECTOR | 1 | UN
EQUIPOS DE MEDICIÓN Y CONTROL | 50104430 | TUBO | 2 | UN
EQUIPOS DE MEDICIÓN Y CONTROL | 50104456 | PASADOR PNZ-4902-127 | 2 | UN
EQUIPOS DE MEDICIÓN Y CONTROL | 50104469 | ANILLO PISTON 10-19-43-48 | 1 | UN
EQUIPOS DE MEDICIÓN Y CONTROL | 50105226 | PRENSAESTOPA | 2 | UN
EQUIPOS DE MEDICIÓN Y CONTROL | 50105690 | VIDRIO TUBO NIVEL CALDERA | 2 | UN
EQUIPOS DE MEDICIÓN Y CONTROL | 50105707 | JGO. EMPAQ.INTERR.FLUJ | 1 | UN
EQUIPOS DE MEDICIÓN Y CONTROL | 50114301 | PART.SUAVE ELECTRON. 3P 5HP 380VCA | 1 | UN
EQUIPOS DE MEDICIÓN Y CONTROL | 50114315 | INT. LIM. PALANCA PN802T-HE | 1 | UN
EQUIPOS DE MEDICIÓN Y CONTROL | 50114322 | INT.LIM.RECORRIDO 2P | 1 | UN
EQUIPOS DE MEDICIÓN Y CONTROL | 50114336 | INT.COMANDO 10P 6POS.C/RET.250 VCA | 1 | UN
EQUIPOS DE MEDICIÓN Y CONTROL | 50114378 | INT.BOTONERA EMB. 1B 120VCA | 1 | UN
EQUIPOS DE MEDICIÓN Y CONTROL | 50114392 | INT.TERMICO 0-250°F | 2 | UN
EQUIPOS DE MEDICIÓN Y CONTROL | 50114406 | INT.DESCONECTADOR 30A | 1 | UN
EQUIPOS DE MEDICIÓN Y CONTROL | 50114413 | INT.DESCONECTADOR 30 600V | 1 | UN
EQUIPOS DE MEDICIÓN Y CONTROL | 50114427 | RELE CA 4PNA-0PNC BOB.110VCA | 1 | UN
EQUIPOS DE MEDICIÓN Y CONTROL | 50114497 | CONECTOR PN59-800-85 | 2 | UN
EQUIPOS DE MEDICIÓN Y CONTROL | 50114511 | BOB. 240VC | 2 | UN
EQUIPOS DE MEDICIÓN Y CONTROL | 50114616 | EJE SIN FIN | 1 | UN
EQUIPOS DE MEDICIÓN Y CONTROL | 50114709 | PART.SUAVE ELECTRON. 3P 3HP 380VCA | 1 | UN
EQUIPOS DE MEDICIÓN Y CONTROL | 50114793 | INT.PRESION 0.1-10.5BAR 250VCA | 1 | UN
EQUIPOS DE MEDICIÓN Y CONTROL | 50114800 | INT.FLUJO | 1 | UN
EQUIPOS DE MEDICIÓN Y CONTROL | 50114807 | INT.SELECTOR 14 CTOS. | 1 | UN
EQUIPOS DE MEDICIÓN Y CONTROL | 50114877 | RELE CA 3PNA-3PNC 11PIN. 5A BOB. 24VCA, | 1 | UN
EQUIPOS DE MEDICIÓN Y CONTROL | 50114905 | RELE SOBRECORR.TERM. 2P 210.00-319.00A | 1 | UN
EQUIPOS DE MEDICIÓN Y CONTROL | 50114989 | BOB. 380VC PNLX1-D16380 | 1 | UN
EQUIPOS DE MEDICIÓN Y CONTROL | 50115010 | ELEM. TERM. PNH1031 | 2 | UN
EQUIPOS DE MEDICIÓN Y CONTROL | 50115017 | CONTACTO PN9010107B1 | 1 | UN
EQUIPOS DE MEDICIÓN Y CONTROL | 50115031 | BOB. APERTURA 125 VC | 1 | UN
EQUIPOS DE MEDICIÓN Y CONTROL | 50115045 | BOTON PULSADOR ROJO | 1 | UN
EQUIPOS DE MEDICIÓN Y CONTROL | 50115073 | LAMPARA IND.ROJA 120.0VCA | 1 | UN
EQUIPOS DE MEDICIÓN Y CONTROL | 50115087 | LAMPARA IND.BLANCA 240 VCA | 1 | UN
EQUIPOS DE MEDICIÓN Y CONTROL | 50115129 | LAMPARA IND.ROJA C/TRAFO. 110/ | 1 | UN
EQUIPOS DE MEDICIÓN Y CONTROL | 50115136 | LAMPARA IND.VERDE C/TRAFO. 110/ | 1 | UN
EQUIPOS DE MEDICIÓN Y CONTROL | 50115150 | SOLENOIDE PNSCFBB162C022MB | 1 | UN
EQUIPOS DE MEDICIÓN Y CONTROL | 50115157 | BOB. SOLENOIDE 24VC | 1 | UN
EQUIPOS DE MEDICIÓN Y CONTROL | 50115171 | B.SOL. 110VC PN693668 | 2 | UN
EQUIPOS DE MEDICIÓN Y CONTROL | 50115178 | B.SOL. 110VC PN121-00396-8 | 2 | UN
EQUIPOS DE MEDICIÓN Y CONTROL | 50115567 | SOLENOIDE 115VCA | 2 | UN
EQUIPOS DE MEDICIÓN Y CONTROL | 50117881 | INDICADOR PRESION -2000 A 0 MM/H2O | 1 | UN
EQUIPOS DE MEDICIÓN Y CONTROL | 50117888 | INDICADOR PRESION 0 A 3000MM/H2O | 1 | UN
EQUIPOS DE MEDICIÓN Y CONTROL | 50117895 | INDICADOR PRESION -0.6 A 0.10 KG/CM2 | 1 | UN
EQUIPOS DE MEDICIÓN Y CONTROL | 50117902 | INDICADOR PRESION 0 A 0.05 KG/CM2 | 1 | UN
EQUIPOS DE MEDICIÓN Y CONTROL | 50117909 | INDICADOR PRESION 0 A 2 KG/CM2 | 2 | UN
EQUIPOS DE MEDICIÓN Y CONTROL | 50117916 | INDICADOR PRESION 0 A 3 KG/CM2 | 2 | UN
EQUIPOS DE MEDICIÓN Y CONTROL | 50117937 | ARRASTRE GRAFICO | 1 | JGO
EQUIPOS DE MEDICIÓN Y CONTROL | 50117972 | SOLENOIDE PNB 9565 SD | 1 | UN
EQUIPOS DE MEDICIÓN Y CONTROL | 50117979 | TARJ. AMPLIFICADORA ENTRADA mv/T | 1 | UN
EQUIPOS DE MEDICIÓN Y CONTROL | 50117986 | TARJ. AMPLIFICADORA ENTRADA RT | 1 | UN
EQUIPOS DE MEDICIÓN Y CONTROL | 50118028 | CARRO | 2 | JGO
EQUIPOS DE MEDICIÓN Y CONTROL | 50118035 | INSTRUMENTO REGISTRADOR | 1 | UN
EQUIPOS DE MEDICIÓN Y CONTROL | 50118336 | INDICADOR REVOLUCIONES 0 A 6000 RPM | 1 | UN
EQUIPOS DE MEDICIÓN Y CONTROL | 50118343 | INDICADOR PESAJE 0 A 4 G | 1 | UN
EQUIPOS DE MEDICIÓN Y CONTROL | 50118350 | INDICADOR AMPERAJE 0 A 300 AMP | 1 | UN
EQUIPOS DE MEDICIÓN Y CONTROL | 50118385 | MOTOR PNB 9573RK | 1 | UN
EQUIPOS DE MEDICIÓN Y CONTROL | 50118392 | SOLENOIDE PNB 9573 EE | 2 | JGO
EQUIPOS DE MEDICIÓN Y CONTROL | 50118420 | TARJ. AMPLIFICADORA PODE | 2 | UN
EQUIPOS DE MEDICIÓN Y CONTROL | 50118427 | RESORTE PNA 9027 KN | 1 | UN
EQUIPOS DE MEDICIÓN Y CONTROL | 50118441 | TARJ. CP | 1 | UN
EQUIPOS DE MEDICIÓN Y CONTROL | 50118476 | TARJ. SERVO AMPLIFICADORA A/ | 1 | UN
EQUIPOS DE MEDICIÓN Y CONTROL | 50118602 | CONVERTIDOR IP | 1 | UN
EQUIPOS DE MEDICIÓN Y CONTROL | 50118609 | CONVERTIDOR IP | 1 | UN
EQUIPOS DE MEDICIÓN Y CONTROL | 50118651 | EMPAQUET. PNSRO31F043 | 1 | UN
EQUIPOS DE MEDICIÓN Y CONTROL | 50118658 | EMPAQUET. PNSRO31CO31 | 1 | UN
EQUIPOS DE MEDICIÓN Y CONTROL | 50118665 | EMPAQUET. PNSRO51F043 | 1 | UN
EQUIPOS DE MEDICIÓN Y CONTROL | 50118714 | CONTADOR | 1 | UN
EQUIPOS DE MEDICIÓN Y CONTROL | 50118770 | ELEM. PREFILTR | 2 | UN
EQUIPOS DE MEDICIÓN Y CONTROL | 50118798 | JGO. EMPAQUETADUR | 1 | UN
EQUIPOS DE MEDICIÓN Y CONTROL | 50118938 | ASIENTO PNG-702 | 2 | UN
EQUIPOS DE MEDICIÓN Y CONTROL | 50118994 | TABLERO DECODIFICADOR | 1 | UN
EQUIPOS DE MEDICIÓN Y CONTROL | 50119057 | TRANSMISOR PRESION 20mA=250'CLO.H2O | 1 | UN
EQUIPOS DE MEDICIÓN Y CONTROL | 50119085 | REGULADOR TEMP.3/4' NPT A100 63EF26B | 1 | UN
EQUIPOS DE MEDICIÓN Y CONTROL | 50119148 | CIL. GAS ESTANDAR O | 1 | UN
EQUIPOS DE MEDICIÓN Y CONTROL | 50119158 | DIAFRAGMA PN80343109-991 | 1 | JGO
EQUIPOS DE MEDICIÓN Y CONTROL | 50119163 | DIAFRAGMA PNOC311298 IT.I13.10 | 2 | JGO
EQUIPOS DE MEDICIÓN Y CONTROL | 50119168 | ELEM. FILTR | 2 | UN
EQUIPOS DE MEDICIÓN Y CONTROL | 50128243 | GRAFICO (OBSOLETO) | 1 | ROL
EQUIPOS DE MEDICIÓN Y CONTROL | 50128350 | PLACA INDICADORA | 2 | UN
EQUIPOS DE MEDICIÓN Y CONTROL | 50128351 | TORNILLOS 'A' (VER 413151105) | 1 | JGO
EQUIPOS DE MEDICIÓN Y CONTROL | 50128353 | ELEM. CALIBRADOR PRESION | 1 | UN
EQUIPOS DE MEDICIÓN Y CONTROL | 50128424 | AMPLIFICADOR MC 1458N (ELIM. POR CONS.) | 2 | UN
EQUIPOS DE MEDICIÓN Y CONTROL | 50128426 | DIODO ZENER (ELIM. POR CONS.) | 2 | UN
EQUIPOS DE MEDICIÓN Y CONTROL | 50128432 | CELDA 15-35 % CO | 1 | UN
EQUIPOS DE MEDICIÓN Y CONTROL | 50128434 | CORRECTOR | 1 | UN
EQUIPOS DE MEDICIÓN Y CONTROL | 50128437 | ESCALA GRADUADA | 1 | UN
EQUIPOS DE MEDICIÓN Y CONTROL | 50128441 | BRAZO PALANCA SUPERIOR | 1 | UN
EQUIPOS DE MEDICIÓN Y CONTROL | 50128449 | ACOPL. VINILO | 2 | UN
EQUIPOS DE MEDICIÓN Y CONTROL | 50128450 | VAL.SAUNDERS | 1 | UN
EQUIPOS DE MEDICIÓN Y CONTROL | 50128506 | ROD. IMPULSOR | 2 | UN
EQUIPOS DE MEDICIÓN Y CONTROL | 50128517 | EMPQ. | 2 | JGO
EQUIPOS DE MEDICIÓN Y CONTROL | 50128522 | TACOMETRO FRAHM | 2 | UN
EQUIPOS DE MEDICIÓN Y CONTROL | 50128636 | RELE CC 2PNA-2PNC (OBSOLETO OC 986579) | 1 | UN
EQUIPOS DE MEDICIÓN Y CONTROL | 50128649 | BOB.. OBSOLETO:OC 927041 | 2 | UN
EQUIPOS DE MEDICIÓN Y CONTROL | 50019888 | ELEMENTO TERMICO 14.8A GE CR123H171B | 12 | UN | CALENTADORRRIENTE -2: 14.8 AMP.
EQUIPOS DE MEDICIÓN Y CONTROL | 50019889 | ELEMENTO TERMICO 8.22A GE CR123C867A | 20 | UN | CALENTADORRRIENTE -2: 8.22 AMP.
EQUIPOS DE MEDICIÓN Y CONTROL | 50019900 | ELEMENTO TERMICO 2.28A GE CR123C268A | 3 | UN | CALENTADORON EQUIPO DEL QUE ES PARTE: OVERLOAD RELAY
EQUIPOS DE MEDICIÓN Y CONTROL | 50019901 | ELEMENTO TERMICO 2.47A GE CR123C301A | 6 | UN | CALENTADORON EQUIPO DEL QUE ES PARTE: OVERLOAD RELAY
EQUIPOS DE MEDICIÓN Y CONTROL | 50019948 | ELEMENTO TERMICO 0.42A GE CR123C043A | 7 | UN | CALENTADORRRIENTE -2: 0.42 AMP.
EQUIPOS DE MEDICIÓN Y CONTROL | 50020343 | INT.LIMITE ALTURA # 30 2P 200HP 230VCC | 1 | UN | LIMIT SWITCH, #30, 2POLES - 200HP 230VDCMANUFACTURER : SQUARE DPART # : 6170-DG1
EQUIPOS DE MEDICIÓN Y CONTROL | 50020425 | INTERRUPTOR 1PNA-1PNC MICRO SWITCH | 2 | UN | ARATOS DE CONTROL ELÉCTRICOS.ICOS NC.INTERRUPTOR LIMITE
EQUIPOS DE MEDICIÓN Y CONTROL | 50020547 | INTERR LIMITE PALANCA SCHMERSAL | 1 | UN | CARACTERISTICAS ADICIONALES, PALANCAFABRICANTE : SCHMERSALINTERRUPTOR LIMITENUMERO PARTE : TS441-11Y
EQUIPOS DE MEDICIÓN Y CONTROL | 50021536 | FUENTE PODER ELECTRO-NITE RM38255013 | 1 | UN | E: LAZO 195 TEMPERATURA BOMBAS CV 1-2 (MULTI-LAB 960975).FUENTE ALIMENTACION
EQUIPOS DE MEDICIÓN Y CONTROL | 50025972 | LAMPARA IND ROJA TELEMECANIQUE XB2MV154 | 1 | UN | APARATOS DE CONTROL ELÉCTRICOS.PILOTO
EQUIPOS DE MEDICIÓN Y CONTROL | 50026047 | BOTON PULSADOR HONGO ROJO TELEMECANIQUE | 1 | UN | CARACTERISTICAS ADICIONALES:COLOR ROJOFABRICANTE : TELEMECANIQUEIDENTIFICACION EQUIPO DEL QUE ES PARTE:INTERRUPTOR BOTONERAINTERRUPTOR PULSADORNUMERO PARTE : ZB2BT4TIPO HONGOZB4-BT4 (EX-ZB2BT4).
EQUIPOS DE MEDICIÓN Y CONTROL | 50039074 | GUIA RESORTE SCHNEIDER VM79 | 1 | UN | GUIA RESORTE SC.
EQUIPOS DE MEDICIÓN Y CONTROL | 50039088 | ESPACIADOR SCHNEIDER VM97 | 1 | UN | ESPACIADOR
EQUIPOS DE MEDICIÓN Y CONTROL | 50040325 | TUBO ENFOQUE 065257 | 23 | UN | NUMERO PARTE : 065257TUBO ENFOQUEUSO: EQUIPOS DE INSTRUMENTACION
EQUIPOS DE MEDICIÓN Y CONTROL | 50040359 | PLUMON AZUL CORTO | 5 | CJ | (1 juego contiene 6 unidades)..COLOR : AZULFABRICANTE : GRAPHIC CONTROLNUMERO PARTE : 82-39-0103PLUMON AZUL CORTO
EQUIPOS DE MEDICIÓN Y CONTROL | 50048073 | MICRO INTERRUPTOR MICRO SWITCH V3123 | 1 | UN | MICRO INTERRUPTOR
EQUIPOS DE MEDICIÓN Y CONTROL | 50048951 | ENCLAVAMIENTO T.L56 WESTINGHOUSE | 2 | UN | CONTACTOSEL QUE ES PARTE: CONTROL UNIT
EQUIPOS DE MEDICIÓN Y CONTROL | 50049159 | BOBINA CIERRE 125VCC GENERAL ELECTRIC | 1 | UN | BOBINAVLTCC.
EQUIPOS DE MEDICIÓN Y CONTROL | 50054058 | RELE CA 2PNA-2PNC 8PIN 15A 120VCA POTTER | 1 | UN | RELE USO GENERAL
EQUIPOS DE MEDICIÓN Y CONTROL | 50054684 | BOBINA RELE SOBRECORR 60/75 AMP CA/CC | 1 | UN | BOBINAPANEL CONTROL PROTECCIÓN GRÚA SEMI GANTRY Nº 10
EQUIPOS DE MEDICIÓN Y CONTROL | 50055463 | RELE BAJO VOLT 11 PINES RHOMBERG | 1 | UN | RELE SOBRE Y BAJO VOLTAJE
EQUIPOS DE MEDICIÓN Y CONTROL | 50055932 | BOB. SOLENOIDE 24VCC - 30 | 1 | UN | SOLENOID COIL, 30W - 24VDC, 'WATERMAN' USA, P/N 704120
EQUIPOS DE MEDICIÓN Y CONTROL | 50055953 | BOB. SOLENOIDE P/VALV.SD4-110-4 | 1 | UN | KN1091S FOR SOLENOIDE VALVE SD4-110-40ELECTRIC COMPONENTS. ==================== COIL. ===== MANUFACTURER PART.# ============ ====== MITSUBISHI
EQUIPOS DE MEDICIÓN Y CONTROL | 50056053 | BOB. SOPLAD. PNPA1-FA-5.112 | 1 | UN
EQUIPOS DE MEDICIÓN Y CONTROL | 50056276 | BOBINA DC PN22D15G5 GE | 1 | UN | ELECTRIC COMPONENTS. ==================== SPARES FOR DC. MAGNETIC CONTACTORS ================================== COIL ==== MANUFACTURER PART.# ============ ====== GENERAL ELECTRIC 22D15G5
EQUIPOS DE MEDICIÓN Y CONTROL | 50056284 | BOBINA DC PN22D15G32 GE | 1 | UN | ELECTRIC COMPONENTS. ==================== SPARES FOR DC. MAGNETIC CONTACTORS ================================== COIL ==== MANUFACTURER PART.# ============ ====== GENERAL ELECTRIC 22D15G32
EQUIPOS DE MEDICIÓN Y CONTROL | 50056479 | CONTACTO COMANDO | 1 | UN | CONTACT, FOR MASTER SWITCH MANUFACTURER : CUTLER HAMMER PART # : 91000T
EQUIPOS DE MEDICIÓN Y CONTROL | 50057229 | BOBINA AC PNDBL-100 CH | 1 | UN | ELECTRIC COMPONENTS. ==================== SPARES FOR AC. RELAYS ===================== COIL ==== . MANUFACTURER PART.# ============ ====== CUTLER HAMMER DBL-100
EQUIPOS DE MEDICIÓN Y CONTROL | 50057514 | BOBINA DC 250 V PN961.985C MG | 2 | UN | PART.# ============ ====== MERLIN GERIN 961.985CELECTRIC COMPONENTS. ==================== COIL, FOR 250 VDC. CIRCUIT BREAKER ================================== . MANUFACTURER
EQUIPOS DE MEDICIÓN Y CONTROL | 50057631 | CONT.MOVIL DC 250 V PN491.392 MG | 1 | UN | ELECTRIC COMPONENTS. ==================== CONTACT, FOR 250 VDC. CIRCUIT BREAKER ===================================== . MANUFACTURER PART.# ============ ====== MERLIN GERIN 491.392
EQUIPOS DE MEDICIÓN Y CONTROL | 50057670 | BOBINA PN6174599G6 GE | 1 | UN | ECTRIC 6174599G6ELECTRIC COMPONENTS. ==================== COIL. ===== MANUFACTURER PART.# ============ ====== GENERAL EL
EQUIPOS DE MEDICIÓN Y CONTROL | 50058257 | CONTACTOR MAG.CA 3P 15.0KW BOB.110VCA | 1 | UN | AC CONTACTOR, 3 POLES, 40AMP., 110VAC COIL MANUFACTURER : ASEA BROWN BOVERI PART # . SLA32-B201
EQUIPOS DE MEDICIÓN Y CONTROL | 50058420 | CONTACTOR MAG.CA 3PNA 130A BOB.100VCA | 1 | UN | AC CONTACTOR, 3 POLES, 130AMP., 110VAC COIL MANUFACTURER : MITSUBISHI PART # : S100
EQUIPOS DE MEDICIÓN Y CONTROL | 50058560 | CONTACTOR DE CORRIENTE 1200A | 1 | UN | GEN3E HIGH CURR.CONTACTOR ASSY,1200AManufacturer: SIEMENSPart Number: A5E02929457
EQUIPOS DE MEDICIÓN Y CONTROL | 50059100 | BRAZO OVERLOAD PNCO109A SD | 1 | UN | CO109AELECTRIC COMPONENTS. ==================== SPARES FOR OVERLOAD RELAY ========================= . DESCRIPTION MANUFACTURER PART.# =========== ============ ARM SQUARE 'D'
EQUIPOS DE MEDICIÓN Y CONTROL | 50062343 | BARRA ACTUADORA | 2 | UN | CRIPTION MANUFACTURER PART.# =========== ============ OPERATING ROD. JOSELECTRIC COMPONENTS. ==================== SPARES FOR HIGH VOLTAGE CIRCUIT BREAKER ======================================= . DESLYN 3072X0062P12
EQUIPOS DE MEDICIÓN Y CONTROL | 50063675 | BLOQUE CONT. AUX. PNMA11212 SD | 1 | UN | AUX. CONTACT BLOCK MANUFACTURER : SQUARE D PART # : MA11212
EQUIPOS DE MEDICIÓN Y CONTROL | 50063835 | BLOQUE CONTACTO AUX. 1PNA-1PNC | 1 | UN | CONTACT BLOCK, 1NO-1NC, FOR CONTACTOR MANUFACTURER:HUBBELL IND. CONTROLS PART # : 68040-003
EQUIPOS DE MEDICIÓN Y CONTROL | 50064120 | BOB. 110VC AC PNOAO2 A-B | 1 | UN | ELECTRIC COMPONENTS. ==================== SPARES FOR AC. RELAYS ===================== COIL ==== . MANUFACTURER PART.# ============ ====== ALLEN BRADLEY OAO2
EQUIPOS DE MEDICIÓN Y CONTROL | 50066217 | CONTACTO DC PN9998-FA82 SD | 2 | UN | MANUFACTURER PART.# SQUARE 'D' 9998-FA82ELECTRIC COMPONENTS. SPARES FOR DC. MAGNETIC CONTACTORS CONTACT
EQUIPOS DE MEDICIÓN Y CONTROL | 50066260 | BOB. DERIVACION 32VC | 1 | UN | COIL, 32 VDC, FOR TYPE UMA, DC. CONTACTOR MANUFACTURER : WESTINGHOUSE PART # : 822867
EQUIPOS DE MEDICIÓN Y CONTROL | 50066264 | BOB. DERIVACION 32VC | 1 | UN | ELECTRIC COMPONENTS. ==================== SPARES FOR DC. MAGNETIC CONTACTORS ================================== COIL ==== MANUFACTURER PART.# ============ ====== WESTINGHOUSE 830434C
EQUIPOS DE MEDICIÓN Y CONTROL | 50066398 | CONTACTO DC PN6960053G1 GE | 1 | JGO | PART.# ============ ====== GENERAL ELECTRIC 6960053G1ELECTRIC COMPONENTS. ==================== SPARES FOR DC. RELAY ==================== CONTACT ======= . MANUFACTURER
EQUIPOS DE MEDICIÓN Y CONTROL | 50066495 | CONTACTO DC PNFX-1569-G4 OTIS | 1 | UN | PART.# ============ ====== OTIS ELEVATOR FX1569G4ELECTRIC COMPONENTS. ==================== SPARES FOR DC. RELAY ==================== CONTACT ======= . MANUFACTURER
EQUIPOS DE MEDICIÓN Y CONTROL | 50067935 | INT.TERMIC.BOB.MOTOR PN895A334CA003 GE | 1 | UN | THERMOSTAT MANUFACTURER : GENERAL ELECTRIC PART # : 895A334CA003
EQUIPOS DE MEDICIÓN Y CONTROL | 50067943 | INT.TORQUE 2CTOS | 2 | UN | TYPE SMA-1 TORQUE SWITCH MANUFACTURERLIMITORQUE CORP. PART # : 11117
EQUIPOS DE MEDICIÓN Y CONTROL | 50071406 | ELEM. TERM. PN967187 W | 2 | UN | ====== WESTINGHOUSE 967187ELECTRIC COMPONENTS. ==================== HEATER ELEMENT ============== MANUFACTURER PART.# ============
EQUIPOS DE MEDICIÓN Y CONTROL | 50073368 | GUARDALLAMA AC RP-450 PN457D196 GE | 1 | UN | ARC CHUTE, RP-450, FOR AC. MAGNETIC STARTER. MANUFACTURER : GENERAL ELECTRIC PART # : 457-D-196
EQUIPOS DE MEDICIÓN Y CONTROL | 50074709 | PASADOR SUPERIOR | 1 | UN | AL ELECTRIC 6403109G1ELECTRIC COMPONENTS. ==================== SPARES FOR 600VAC. AIR CIRCUIT BREAKER ====================================== . DESCRIPTION MANUFACTURER PART.# =========== ============ UPPER STUD. GENER
EQUIPOS DE MEDICIÓN Y CONTROL | 50077049 | ENCLAVAMIENTO TIPO L51 | 1 | UN | S#458D976G08ELECTRIC COMPONENTS. ==================== RENEWAL PARTS FOR CONTROL UNIT ============================== DESCRIPTIONMANUFACTURER PART.# =========== ============ INTERLOCK,TYPE L-51. WESTINGHOUSE
EQUIPOS DE MEDICIÓN Y CONTROL | 50078742 | PERNO INFERIOR | 1 | UN | CRIPTION MANUFACTURER PART.# =========== ============ LOWER STUD, FOR TYPE GENELECTRIC COMPONENTS. ==================== SPARES FOR 750 VDC. AIR CIRCUIT BREAKER ======================================= . DESERAL ELECTRIC MC-5. Bull.GEF-3344 B. 6102889G2
EQUIPOS DE MEDICIÓN Y CONTROL | 50079746 | INT. CONTROL 6POS. 3CTOS. | 1 | UN | GENERAL ELECTRIC' CONTROL SWITCH PART # 16SB1CD6A23SRM24 - 6 POSITION - 3 CIRCUITS
EQUIPOS DE MEDICIÓN Y CONTROL | 50081797 | INT.AUTOM.MOLD.3P 1000A 600V | 1 | UN | CIRCUIT BREAKER, 3P. - 1000A - 600VAC MANUFACTURER : SIEMENS PART # : 3WE3326-8DE45
EQUIPOS DE MEDICIÓN Y CONTROL | 50083794 | INT.CONTROL 2POS. 2CTOS. | 1 | UN | CONTROL SWITCH, 2 POS., 2 POLES MANUFACTURER : KRAUS & NAIMER PART # : CG10A220
EQUIPOS DE MEDICIÓN Y CONTROL | 50084011 | MODULO 1/8 380V PNEB19 | 1 | UN
EQUIPOS DE MEDICIÓN Y CONTROL | 50084322 | INT.DESCONECTADOR 3P 63 AMP. | 1 | UN | INTERRUPTOR DESCONECTADOR 3P. 63 AMP. FABRICANTE : SIEMENS PARTE # : 3KA7113-3AA00, TIPO VC1P
EQUIPOS DE MEDICIÓN Y CONTROL | 50084402 | INT.INVERSOR MARCHA | 1 | UN | INVERTER SWITCH MANUFACTURER : GENERAL ELECTRIC PART # : 17DP21A3
EQUIPOS DE MEDICIÓN Y CONTROL | 50084561 | INT.LIM.NIVEL 2 ETAPAS TYPE UNS-2000 | 2 | UN | LIMIT SWITCH, 2 POLES, TYPE UNS-2000 MANUFACTURER : UNIMESS PART # : 512699-004
EQUIPOS DE MEDICIÓN Y CONTROL | 50085002 | INT.LIM.ROTATORIO 11CTO. | 1 | UN | ROTARY LIMIT SWITCH, 11 CIRCUITS MANUFACTURER : YASKAWA PART # : PCRVH-18T
EQUIPOS DE MEDICIÓN Y CONTROL | 50085154 | INT.LIM.ROTATORIO 9CTO. | 1 | UN | ROTARY LIMIT SWITCH, 9 CIRCUITS MANUFACTURER : YASKAWA PART # : PCRVH-12T
EQUIPOS DE MEDICIÓN Y CONTROL | 50085207 | INT.LIMITE NIVEL L/500mm. | 1 | UN | LEVEL SWITCH, LENGHT: 500mm MANUFACTURER : ELETTROTEC - ITALY PART # : LM1/500mm
EQUIPOS DE MEDICIÓN Y CONTROL | 50086788 | BORNE BLINDADO P/ET200S | 15 | UN
EQUIPOS DE MEDICIÓN Y CONTROL | 50086937 | INT.DESCONECTADOR 3P 250 AMP. | 1 | UN
EQUIPOS DE MEDICIÓN Y CONTROL | 50087610 | RESORTE DC PN174A4428P1 GE | 1 | UN | SPRING, FOR DC. CONTACTOR MANUFACTURER:GENERAL ELECTRIC PART # : 174A4428P1
EQUIPOS DE MEDICIÓN Y CONTROL | 50087771 | RESORTE DC PN2418822P1 GE | 1 | UN | ELECTRIC COMPONENTS. ==================== SPARES FOR DC. MAGNETIC CONTACTORS ================================== SPRING ======MANUFACTURER PART.# ============ ====== GENERAL ELECTRIC 2418822P1
EQUIPOS DE MEDICIÓN Y CONTROL | 50087779 | RESORTE DC PN2412649P1 GE | 1 | UN | ELECTRIC COMPONENTS. ==================== SPARES FOR DC. MAGNETIC CONTACTORS ================================== SPRING ======MANUFACTURER PART.# ============ ====== GENERAL ELECTRIC 2412649P1
EQUIPOS DE MEDICIÓN Y CONTROL | 50088057 | TERMINAL HEMBRA | 2 | UN | N-004375E MANUFACTURER PART.# =========== ============ TAP DANIELLIELECTRIC COMPONENTS. ==================== RENEWAL PARTS FOR CONTROL UNIT ============================== . DESCRIPTION
EQUIPOS DE MEDICIÓN Y CONTROL | 50088105 | TERMISTOR | 1 | UN | 866623SPARES FOR 'BECKMAN' ====== === ========= DESCRIPTION PART # =========== ==== = THERMISTOR
EQUIPOS DE MEDICIÓN Y CONTROL | 50088329 | RESORTE HIGH VOLTAGE PN1297369 W | 1 | UN | CRIPTION MANUFACTURER PART.# =========== ============ SPRING. WESELECTRIC COMPONENTS. ==================== SPARES FOR HIGH VOLTAGE CIRCUIT BREAKER ======================================= . DESTINGHOUSE S#1297369
EQUIPOS DE MEDICIÓN Y CONTROL | 50088423 | RESORTE AC 600V PN6372914 GE | 1 | UN | ANUFACTURER PART.# ============ ====== GENERAL ELECTRIC 6372914ELECTRIC COMPONENTS. ==================== SPRING FOR USE ON 600VAC.CIRCUIT BREAKER ======================================== . M
EQUIPOS DE MEDICIÓN Y CONTROL | 50088598 | RESORTE ARM. PNSS1344 SD | 1 | UN | SS-1344ELECTRIC COMPONENTS. ==================== SPARES FOR LIMIT SWITCH ======================= . DESCRIPTION MANUFACTURER PART.# =========== ============ SPRING ARM. SQUARE 'D' CAT. 203A.
EQUIPOS DE MEDICIÓN Y CONTROL | 50095560 | RELE CA 8PNA-0PNC 10A BOB.110VCA | 2 | UN | AC. RELAY, 8PNO, 110VAC COIL MANUFACTURER : GENERAL ELECTRIC PART # : CR120B08022
EQUIPOS DE MEDICIÓN Y CONTROL | 50095961 | RELE DETECTOR LLAMA 120VCA 60HZ | 1 | UN | PART # ============ FLAME DETECTOR, HONEYWELL RELE 120VAC 60HZ R7023C1001CSPARES FOR 'HONEYWELL' ====== === =========== THERMOCUPLE =========== DESCRIPTION MANUFACTURER ===========
EQUIPOS DE MEDICIÓN Y CONTROL | 50096017 | RELE ELECTRON.SOBRECORR. 2500A | 3 | UN | 269301/010SPARES FOR 600 VAC. CIRCUIT BREAKER SOLID STATE OVERCURRENT RELAY, TYPE PR1/P, 2500AMP. MANUFACTURER : ABB-SACE - ITALY PART.# :
EQUIPOS DE MEDICIÓN Y CONTROL | 50096446 | RELE SOBRECORR.TERM. 3P -100.0A | 3 | UN | THERMAL OVERLOAD RELAY, 100 AMP. 3P. MANUFACTURER: FURNAS ELECTRIC PART # : 48HA37AA4
EQUIPOS DE MEDICIÓN Y CONTROL | 50096498 | RELE SOBRECORR.TERM. 3P 270.0A MAX. | 2 | UN | THERMAL OVERLOAD RELAY, 270AMP. MANUFACTURER : MITSUBISHI PART # : TH18 (TH-300)
EQUIPOS DE MEDICIÓN Y CONTROL | 50096514 | RELE SOBRECORR.TERM. 3P 30.00A | 1 | UN | THERMAL OVERLOAD RELAY, 3P. 30AMP. MANUFACTURER: FURNAS ELECTRIC PART # : 48GC37AA4NK
EQUIPOS DE MEDICIÓN Y CONTROL | 50096592 | RELE TEMPER PN12IRT53C5A GE | 2 | UN | TEMPERATURE RELAY MANUFACTURER : GENERAL ELECTRIC PART # : 12IRT51CBA
EQUIPOS DE MEDICIÓN Y CONTROL | 50097727 | RES.APERTUR AC 600V PN21/0241 W&B | 2 | UN | ANUFACTURER PART.# ============ ====== WHIPP & BOURNE 21/0241ELECTRIC COMPONENTS. ==================== SPRING FOR USE ON 600VAC.CIRCUIT BREAKER ======================================== . M
EQUIPOS DE MEDICIÓN Y CONTROL | 50098043 | RES.COMPRESIO. PN90WA13 OTIS | 1 | UN | ELECTRIC COMPONENTS. ==================== SPRING ====== . MANUFACTURER PART.# ============ ====== OTISELEVATOR 90-WA-13
EQUIPOS DE MEDICIÓN Y CONTROL | 50104705 | DIAFRAGMA OR. 40 FIG 11 | 1 | UN
EQUIPOS DE MEDICIÓN Y CONTROL | 50104712 | DIAFRAGMA OR. 80 FIG 11 | 1 | UN
EQUIPOS DE MEDICIÓN Y CONTROL | 50105165 | DIAFRAGMA OR.100 FIG 11 | 1 | UN
EQUIPOS DE MEDICIÓN Y CONTROL | 50118315 | INDICADOR TEMPERATURA 0-150 C | 1 | UN
EQUIPOS DE MEDICIÓN Y CONTROL | 50118483 | TERM. RADIACION INFRARROJA 300-750 ° | 1 | UN
EQUIPOS DE MEDICIÓN Y CONTROL | 50119050 | TRANSMISOR PRESION 20mA=10BAR | 1 | UN
EQUIPOS DE MEDICIÓN Y CONTROL | 50128379 | GRAFICO PLEGADO 5.5- 70/20-190 | 12 | CA
EQUIPOS DE MEDICIÓN Y CONTROL | 50128409 | GRAFICO PLEGADO RANGO 600-1600 C | 15 | CA
EQUIPOS DE MEDICIÓN Y CONTROL | 50128439 | RUEDA IMPULSORA SUPERIOR | 1 | UN
EQUIPOS DE MEDICIÓN Y CONTROL | 50133108 | INTERRUPTOR A DISTANCIA;2 CONTACTOS DE T | 1 | UN | 1SUBDIVIS250 VAC,16 A.FABRICANTE : SIEMENSINTERRUPTOR A DISTANCIA;2 CONTACTOS DE TRABAJO;N°PARTE : 5TT5532TELEINTERRUP.,INTERRUP., 2 P.S,400V,16A,230V,
EQUIPOS DE MEDICIÓN Y CONTROL | 50133109 | RELÉ DE TIEMPO CON RETARDO;005-100 S;240 | 1 | UN | 7 GAMAS 1...100 S, AC/DC 200...240 VFABRICANTE : SIEMENSN°PARTE : 3RP1540-1AN30REL. TIEMPO,RETR.A DESEXCITAC., 1 C,RELÉ DE TIEMPO CON RETARDO;005-100 S;240 VAC.
EQUIPOS DE MEDICIÓN Y CONTROL | 50134381 | ELEMENTO DE ACCIONAMIENTO 2 POSICIONES | 1 | UN | CON ENCLAVAMIENTO VERDEELEMENTO DE ACCIONAMIENTO MANIJA LUMINOSA 0-I,FABRICANTE:SIEMENSN°PARTE:3SB3001-2KA41
EQUIPOS DE MEDICIÓN Y CONTROL | 50134383 | INTERRUPTOR-CARCASA BLANCA+BOTÓN PRESION | 1 | UN | FABRICANTE : SIEMENSINTERRUPTOR CON CARCASA BLANCA + BOTÓN DE PRESIÓN.N°PARTE : 3SB3801-0DD3
EQUIPOS DE MEDICIÓN Y CONTROL | 50134905 | PHOTO SWITCH DIVISION TIPE = 40BA1 | 6 | UN | MODEL = 1000PHOTO SWITCH DIVISIONTIPE = 40BA1
EQUIPOS DE MEDICIÓN Y CONTROL | 50134965 | PHOTO SWITCH DIVISION TIPE = 40BN1 | 6 | UN | MODEL = 1002PHOTO SWITCH DIVISIONTIPE = 40BN1
EQUIPOS DE MEDICIÓN Y CONTROL | 50134966 | TARJETA AJUSTE SENSITIVIDAD TIPO 22DJ3 | 1 | UN | MODELO = 4000TARJETA AJUSTE SENSITIVIDADTIPE = 22DJ3
EQUIPOS DE MEDICIÓN Y CONTROL | 50134998 | OUTDOOR CAMERA HOUSING / FLIP OPEN ALUMI | 3 | UN | FABRICANTE:QUADDRIXOUTDOOR CAMERA HOUSING / FLIP OPEN ALUMINUM / BEIGE
EQUIPOS DE MEDICIÓN Y CONTROL | 50134999 | HEAVY LOAD HOUSINGS MOUNTING BRACKET BEI | 3 | UN | FABRICANTE:QUADDRIXHEAVY LOAD HOUSINGS MOUNTING BRACKET BEIGEMODELO:QT-108H
EQUIPOS DE MEDICIÓN Y CONTROL | 50135000 | SOPORTE DE TECHO PARA CAMARA PIEPER | 1 | UN | FABRICANTE:PIEPERSOPORTE DE TECHO PARA CAMARA PIEPER
EQUIPOS DE MEDICIÓN Y CONTROL | 50135001 | HOUSING PELCO PARA CAMARA | 3 | UN | FABRICANTE:PELCOHOUSING PELCO PARA CAMARA
EQUIPOS DE MEDICIÓN Y CONTROL | 50135002 | SOPORTES PARA HOUSING PELCO | 4 | UN | FABRICANTE:PELCOSOPORTES PARA HOUSING PELCO
EQUIPOS DE MEDICIÓN Y CONTROL | 50136068 | INDICADOR DIGITAL DE PESAJE GSE 350 | 2 | UN | DIGITAL WEIGH INDICATORDISPLAY: LEDENCLOSURE: BLACK POWEDER COAT PAINTMANUFACTURER: GSEMODEL: 350MOUNTING: WALL
EQUIPOS DE MEDICIÓN Y CONTROL | 50139171 | VARIADOR DE FRECUENCIA 20,5A/7,5KW | 2 | UN | Marca: Siemens Masterdrive VC AC/AC DriveModelo : 6SE7022-1EP60-ZOpcionales : Z=K80 , Z=G91 + G72Variador de frecuencia 380-480vac/ 20,5A/7,5KW
EQUIPOS DE MEDICIÓN Y CONTROL | 50148274 | NUCLEO MAGNETICO PARA INDUCTOR | 1 | UN | AJAXBUSHING TRANSFORMERDESCRIPCION:INDUCTOR CORESDESCRIPTION:SI-1305 BUSHING TRANSFORMERDESCRIPTION:SI-1305 ROUND INSULATION COIL SPACERDESCRIPTION:SI-1305 TRANSF. CORE TYPE TCDWG T-01-3665 MK-9(T-06-0029 MK-9)INCLUYE.MAGNETIC INDUCTOR CORENUCLEO MAGNETICO PARA INDUCTORPART NUMBER:71360A02PART NUMBER:73006A04PART NUMBER:74880A06ROUND INSULATION COIL SPACER
EQUIPOS DE MEDICIÓN Y CONTROL | 50155063 | TERMOCUPLA ELEMENTO TIPO S L=815 / HPL3 | 30 | UN | .PLANO : CAPTERMOCUPLA ELEMENTO TIPO S L815 / HPL3USO : HORNO PLANCHONES 3
EQUIPOS DE MEDICIÓN Y CONTROL | 50204584 | SONDA TOMA MUESTRA DE GASES DEL LANCOM4 | 1 | UN | de 0.3 metro o 1 pie.P/N: 702-141Sonda de toma de muestra de gases del LANCOM 4
EQUIPOS DE MEDICIÓN Y CONTROL | 50206948 | VENTILADOR VDF VTI CALDERA 7 | 1 | UN | CALDERA 7Corriente: 0.60/0.65AFabricante: ebm papstNúmero de parte: D2D146-BG03-14Potencia: 350/430WTensión: 400/440V 50HzUso: Variador de frecuencia de motor VTI deVelocidad: 2580/ 2650 RPMVENTILADOR VDF VTI CALDERA 7
FERRETERIA | 52001131 | ZUNCHO ZUNAR 100 - 32 x 0,8 MM | 23937.5 | KG | **NO SE PUEDE MEZCLAR SELLOS Y ZUNCHOS DE DISTINTOS PROVEEDORESALARGAMIENTO 7 - 10%ALTA RESISTENCIACON RESISTENCIA A LA TRACCION DE 94 - 110 KG/MM2EMBALAJE PALLET DE BONINAS MAX DE 25 KG C/UENZUNCHADOS Y PROTEJIDOS CON FUNDA DE POLIETILENOESMALTADO NEGROFABRICANTE : GARIBALDIINFORMACION ADICIONAL:MEDIDAS 1-1/4" X 0.031" (32 MM X 0,8 MM)MODELO : ZUNAR 100;SELLADAS (SE ACEPTA MATERIAL EQUIVALENTE).ZUNCHO ACERO SAE-1536
FERRETERIA | 54018265 | CORREA TRANSPORT 48" 400 LBR/PULG | 500 | M | CORREAS N°35-37ANCHO NOMINAL: 48 PULGADASCANTIDAD CAPAS: 3CANTOS MOLDEADOCARACTERISTICAS ADICIONALESCORREA TRANSPORTADORAESPESOR CAPA INFERIOR: 1/8 PULGADAESPESOR CAPA SUPERIOR: 1/4 PULGADAGRADO CAUCHO: CUBIERTA RMA GRADO 1MATERIAL: NYLONTENSION DE 400 LBR/PULG. DE ANCHO
FERRETERIA | 54007094 | CORREA TRANSPORT 24" 360LB/PG2 3/16-1/16 | 590 | M | ANCHO NOMINAL: 24 PULGADASCANTIDAD CAPAS: 3CARACTERISTICAS ADICIONALES:CORREA TRANSPORTADORACUBIERTA RMA GRADO 1ESPESOR CAPA INFERIOR: 1/16 PULGADASESPESOR CAPA SUPERIOR: 3/16 PULGADASMATERIAL: NYLONTENSION DE 360LBR/INH DE ANCHOUSO: CORREAS C-22 y C-54.
FERRETERIA | 52003427 | Contratuerca 310023A | 9 | UN
FERRETERIA | 52002388 | CAD. SILEN UNA GUIA CENT PAS3 3/4 ANCHO | 53.38 | M | .3/4 PITCH,4 WIDE .CADENA SILENCIOSA,CON UNION SC-616 o IGUAL,UNA GUIA CENTRAL "MORSE" SC-616,
FERRETERIA | 52001224 | ZUNCHO ZUNAR 100 - 19 x 0,63MM | 10818 | KG | ALTA RESISTENCIACON RESISTENCIA A LA TRACCIÓN DE 94 - 110 KG/MM2EMBALAJE PALLET DE 36 BOBINAS DE 30 KG C/UENZUNCHADOS Y PROTEGIDOS CON FUNDA DE POLIETILENOESMALTADO NEGROFABRICANTE : GARIBALDIINFORMACION ADICIONAL:MEDIDAS 3/4" X 0.0248" (19 MM X 0,63 MM)MODELO : ZUNAR 100;SELLADAS (SE ACEPTA MATERIAL EQUIVALENTE).ZUNCHO ACERO SAE-1536
FERRETERIA | 50138635 | TECLE ELECTRICO YALE 5 TON. C. VACIADO | 1 | UN | 380 V 50 HZCABLE 12 METROS LEVANTECAPACIDAD: 5 TON.CARRO ELECTRICO PARA MONTAJE EN VIGA, CON BOTONERACODIGO:GB3M05 – 040S20-2MARCA. YALETECLE ELECTRICOUBICACION: CANCHA DE VACIADO, ACERIA CONOX.USO:ALBAÑILES REPARACIÓN CUCHARAS
FERRETERIA | 50207554 | CORREA TRANSPORTADORA 10" ESP 14,4 mm | 204 | M | BORDES DE CORREA DEBEN SER VULCANIZADO Y/O CEMENTADOS Y REDONDEADOS SINCORREA TRANSPORTADORA 10" EP800/4 6+3FICHA TÉCNICA ADJUNTASUPERHEAT ESPESOR 14,4 MMTELAS A LA VISTA.
FERRETERIA | 50086488 | GOLILLA RESORTEADA C. ARRABIO N° 2 | 208 | UN | GOLILLA RESORTE BELLEVILLESMEDIDAS: DIAMETRO 200 X DIAMETRO 82 X 12 MM.TAMAÑO METRICO DIN 2093UBICACIÓN: ACERIA CONOXUSO: AMORTIGUADOR CARRO TRASPASO ARRABIO N° 2
FERRETERIA | 54030460 | BARRA PERFORADA ASTM A -106 GRADO B | 81 | M | BARRA PERFORADA ASTM A-106DIAMETRO 114.3 MM X 17.12 MM ESPESORGRADO B
FERRETERIA | 50064198 | CABEZAL SUP.PORTA ELECTRODO TW.B313757 | 1 | UN | Renewal Parts, as per attached U-33457-AC Upper weld head unit, L.H. (less air cylinder)
FERRETERIA | 52002005 | CABLE AA RD 1-1/4 x 226 MT C-TERM | 2 | UN | ACABADO SUPERFICIAL: NEGROALMA: ACERO -9x 7, COMPACTADACONSTRUCCION: 6 x 31 FILLER (12/6f/6/6/1)CORTE DE CABLE 1.1/4 PLG x 226 MT CON TERMINAL.DIAMETRO NOMINAL PLG: 1-1/4EL CABLE DEBE VENIR ENROLLADO EN CARRETE DE MADERA,EL TERMINAL QUEDA EN EXTREMO EXTERIOR DEL ENROLLADO.MODELO: ROLLPACK (ASL)PESO Kg/m: 4,55RELLENO CON MATERIAL METÁLICO ZINC 99,9%RESIST. ALAMBRES N/nm2: 1960RESIST. MINIMA GARANTIZADA TM: 80,58TERMINAL CROSBY G-417 EN UN EXTREMO YTORCIDO: REGULAR DERECHOUSADO EN LEVANTE PRINCIPAL, GRÚA 31 COLADA CONTINUA
FERRETERIA | 52004191 | CABLE AA RI 1-1/4x249 M C-TERM G-417 | 2 | UN | ADJUNTA FICHA TECNICA DEL CABLECABLE DE ACERO, ALAMBRE NEGRO **CON TERMINAL CROSBY G-417 EN UN EXTREMO YCONSTRUCCION : 6 x 36CORTE DE CABLE 1-1/4 PLG x 249 M CON TERMINAL G-417DIAMETRO : 1-1/4 PULGADAEL CABLE DEBE VENIR ENROLLADO EN CARRETE DE MADERA,EL TERMINAL QUEDA EN EXTREMO EXTERIOR DEL ENROLLADO.LONGITUD : 249 METROSRELLENO CON MATERIAL METÁLICO ZINC 99,9%.TIPO : CASCABELTORSIÓN : REGUALR IZQUERDOUSO GRÚA 8.
FERRETERIA | 52004190 | CABLE AA RD 1-1/4x249 M C-TERM G-417 | 2 | UN | ADJUNTA FICHA TECNICA DEL CABLECABLE DE ACERO, ALAMBRE NEGROCON TERMINAL CROSBY G-417 EN UN EXTREMO YCONSTRUCCION : 6 x 36CORTE DE CABLE 1-1/4 PLG x 249 M CON TERMINAL G-417DIAMETRO : 1-1/4 PULGADAEL CABLE DEBE VENIR ENROLLADO EN CARRETE DE MADERA,EL TERMINAL QUEDA EN EXTREMO EXTERIOR DEL ENROLLADO.LONGITUD : 249 METROSRELLENO CON MATERIAL METÁLICO ZINC 99,9%.TIPO : CASCABELTORSIÓN : REGULAR DERECHOUSO GRÚA 8.
FERRETERIA | 54007102 | CORREA TRANSPORT 42" 480LB/PG2 1/4-1/8" | 200 | M | ANCHO NOMINAL: 42 PULGADAS CANTIDAD CAPAS: 4 CANTOS MOLDEADOS CARACTERISTICAS ADICIONALES: CORREA TRANSPORTADORA CORREAS N°31-34-34A CUBIERTA RMA GRADO 1 ESPESOR CAPA INFERIOR: 1/8 PULGADA ESPESOR CAPA SUPERIOR: 1/4 PULGADA MATERIAL: POLYESTER NYLON TENSION 480 LBR/PULG DE ANCHO
FERRETERIA | 52002006 | CABLE AA RD 1-1/4 x 243M C-TERM G-417 | 2 | UN | ADJUNTA FICHA TECNICA DEL CABLECABLE DE ACERO, ALAMBRE NEGROCON TERMINAL CROSBY G-417 EN UN EXTREMO YCONSTRUCCION : 6 x 41CORTE DE CABLE 1-1/4 PLG x 243 M CON G-417DIAMETRO : 1-1/4 PULGADAEL CABLE DEBE VENIR ENROLLADO EN CARRETE DE MADERA,EL TERMINAL QUEDA EN EXTREMO EXTERIOR DEL ENROLLADO.LONGITUD : 243 METROSRELLENO CON MATERIAL METÁLICO ZINC 99,9%.TIPO : CASCABELTORSIÓN : REGULARO DERECHOUSO EN LEVANTE PRINCIPAL, GRÚA 11 ACERIA
FERRETERIA | 52002000 | CABLE AA RI 1-1/4x243 M C-TERM G-417 | 2 | UN | ADJUNTA FICHA TECNICA DEL CABLECABLE DE ACERO, ALAMBRE NEGROCON TERMINAL CROSBY G-417 EN UN EXTREMO YCONSTRUCCION : 6 x 41CORTE DE CABLE 1.1/4 PLG x 243 MT CON TERMINAL G-417DIAMETRO : 1-1/4 PULGADAEL CABLE DEBE VENIR ENROLLADO EN CARRETE DE MADERA,EL TERMINAL QUEDA EN EXTREMO EXTERIOR DEL ENROLLADO.LONGITUD : 243 METROSRELLENO CON MATERIAL METÁLICO ZINC 99,9%.TIPO : CASCABELTORSIÓN : REGULARO IZQUERDOUSO EN LEVANTE PRINCIPAL, GRÚA 11 ACERIA.
FERRETERIA | 50180001 | Set de bujes, tuercas y golillas perno s | 36 | UN | 2 TUERCAS20 RESORTES DE TAZON4 BUJESCOD. 024630060NCOD. 06558824GCOD. 21A042030036DWG. 5.121621.QFABRICANTE DANIELIN.660562.LSET COMPUESTO DE:SET OF BUSHES+NUTS+SPRINGS
FERRETERIA | 52001999 | CABLE AA RI 1-1/4 x 226 MT C-TERM | 2 | UN | ACABADO SUPERFICIAL: NEGROALMA: ACERO -9x 7, COMPACTADACONSTRUCCION: 6 x 31 FILLER (12/6f/6/6/1)CORTE DE CABLE 1-1/4 PLG x 226 MT CON TERMINAL.DIAMETRO NOMINAL PLG: 1-1/4EL CABLE DEBE VENIR ENROLLADO EN CARRETE DE MADERA,EL TERMINAL QUEDA EN EXTREMO EXTERIOR DEL ENROLLADO.MODELO: ROLLPACK (ASL)PESO Kg/m: 4,55RELLENO CON MATERIAL METÁLICO ZINC 99,9%RESIST. ALAMBRES N/nm2: 1960RESIST. MINIMA GARANTIZADA TM: 80,58TERMINAL CROSBY G-417 EN UN EXTREMO YTORCIDO: REGULAR IZQUIERDOUSADO EN ACERIA - COLADA CONTINUA
FERRETERIA | 54007098 | CORREA TRANSPORT 30" 240LB/PG2 3/16-1/16 | 265 | M | ALTO HORNOANCHO NOMINAL: 30 PULGADASCANTIDAD CAPAS: 2CANTOS MOLDEADOCARACTERISTICAS ADICIONALES:CONVEYOR M-2CORREA TRANSPORTADORACUBIERTA RESISTENTE AL CALOR HR-T3(150-180 °C)ESPESOR CAPA INFERIOR: 1/16 PULGADAESPESOR CAPA SUPERIOR: 3/16 PULGADAMATERIAL: NYLONTENSION DE 240 LBR/INH DE ANCHO
FERRETERIA | 50195991 | CJTO. TECLE HIDROCICLÓN MAQ.PALANQUILLAS | 1 | UN | Conjunto Tecle HidrociclónMARCA: YALEModelo:CPEF30-5-30MV TEUso: Hidrociclón Máquina de Palanquillas
FERRETERIA | 52000705 | PRISIONERO ARMADO MC-46 39-2353 | 300 | UN | 2 TUERCAS HEXAGONALES Y 2 GOLILLAS PLANAS.3/8" LARGO HILO NC EN UN EXTREMO Y 3" DE HILO NC EN EL OTRO EXTREMO.ARMADO CON TUERCAS Y GOLILLASMATERIAL: ACERO AISI-310,PERNOS ESPARRAGOS DE 5/8"Ø X 5"Ø LARGOPLANO CAP : 39-2353 Ver la vista FF - 39-2266 (LM)PLANTA DE CALPRECALENTADOR HORNOPRISIONERO ARMADO MC-46
FERRETERIA | 52001099 | LAPIZ AMAR.MARKAL B MARCAR PLANCHA FRIO | 10496 | UN | 12 UNIDADES POR CAJA,144 UNIDADES POR CARTONFABRICANTE : LA-CO INDUSTRIES INC.INFORMACION ADICIONALLAPIZ AMARILLO PARA MARCAR EN FRIOMARCAR PLANCHA EN FRIO (MAX 66 °CELCIUS)MODELO : MARKAL PAINTIK BPESO POR CAJA (144 UNIDADES) 6,4 KILOSVer adjuntos ...
FERRETERIA | 52001958 | CABLE AA RD 6x19 - 1-1/4 | 360 | M | CABLE DE ACERO,CAMPANA CHICA : 37 METROSCAMPANA GRANDE : 49 METROSCONSTRUCCIÓN (12/6/1)DIAMETRO : 1-1/4 INCH,DISEÑO : 6 X 19 SEALE IWRC COMPACTADOFABRICANTE: PRODINSA,NUCLEO : ALMA DE ACERO,TENDIDO : REGULAR DERECHOUSO: ALTO HORNO 1
FERRETERIA | 54007100 | CORREA TRANSPORT 36" 360LB/PG2 1/4-1/8" | 200 | M | #N/A
FERRETERIA | 50137673 | GOLILLA CONCAVA 140 x 72 x 8 MM. | 207 | UN | COLADA CONTINUA PALANQUILLASGOLILLA CONCAVA RESORTEMEDIDAS: 140 MM.x 72MM.x 8 MM. ( ALTURA 11.2 MM. )NORMA DIN 2093PLANO CONCAST 421354.1REFERENCIA MC-2/1USO: BARRA FALSA
FERRETERIA | 54007096 | CORREA TRANSPORT 24" 240LB/PG2 3/16-1/16 | 315 | M | ANCHO NOMINAL: 24 PULGADAS CANTIDAD CAPAS: 2 CANTOS MOLDEADOS CALIDAD CAUCHO GRADO T-20 CARACTERISTICAS ADICIONALES: CORREA C-6 CORREA TRANSPORTADORA CUBIERTA RESISTENTE AL CALOR HR-T3 (150-180 °C) ESPESOR CAPA INFERIOR: 1/16 PULGADAS ESPESOR CAPA SUPERIOR: 3/16 PULGADAS MATERIAL: NYLON PLANTA DE CAL TENSION 240 LBR/INH2
FERRETERIA | 54008415 | PERNO ACERO CAB HEX 1-1/8X8 SAE | 1291 | UN | O: 2A GRUESOPERNO
FERRETERIA | 52003472 | Contratuerca 310015A | 4 | UN
FERRETERIA | 50089593 | TUERCA COD. 4.792121.L | 4 | UN | SIGLA : DAN PARTNUMBER : 8.347413.D-341
FERRETERIA | 50094360 | TUERCA HIDR. (GCC 5543) 15-2190.1 | 6 | UN | 9 COD.50070281 Cant.2 13 COD.50074871 Cant.1 15 COD.50089226 Cant.115-2190.1 y LM 15-2190.1.armado final.Los sgtes materiales seran proporciondos por CAP Acero para elMaterial Mc. 6 COD.50070543 Cant 8TUERCA HIDR. DE BLOQUEO (GCC 5543) ARMADA SEGÚN PLANO
FERRETERIA | 54003918 | TUBO C/COSTURA 6MM X 1MM ESPX3.00 MT | 600 | UN | 6 MM (DE) X 1 MM (ESP) X 3000 MM (LARGO) MATERIAL ACERO ASTM AL CARBONO SAE-1008/1010TUBO CON COSTURA
FERRETERIA | 52002407 | CJTO. TUERCA-ANILLO ROSCADO DWG.1020839 | 2 | UN | AS PER MORGAN DWG. 10208390FOR 'MORGOIL OF COLD MILLS 'MORGAN' THREADED HALF RING, PART No.66527B, FOR 21', 53' AND 48' TCM MORGOIL BEARINGS, MK-13 AND MK-7
FERRETERIA | 54007104 | CORREA TRANSPORT 48" 240LB/PG2 1/4-1/8" | 150 | M | ANCHO NOMINAL: 48 PULGADAS CANTIDAD CAPAS: 2 CANTOS MOLDEADO CARACTERISTICAS ADICIONALES CORREA TRANSPORTADORA CORREAS N°35-36-37-38-MKS1 CUBIERTA RMA GRADO 1 ESPESOR CAPA INFERIOR: 1/8 PULGADA ESPESOR CAPA SUPERIOR: 1/4 PULGADA MATERIAL: NYLON PLANTA DE COQUE TENSION DE 240 LBR/PULG. DE ANCHO
FERRETERIA | 50089474 | TUERCA DER. COD. 4.792119.S | 4 | UN | SIGLA : DAN PARTNUMBER : 8.347413.D-342
FERRETERIA | 52002001 | CABLE AA RD 6x41 1-3/8 x 154M | 4 | UN | CABLE ALMA DE ACERO, RDCONSTRUCCION : 6 X 41 (16/8+8/8/1)DIAMETRO : 1-3/8 INCH,En doc. adjunto, ubicación técnica.FABRICANTE : PRODINSA,LONGITUD TOTAL : 154 MTR,NUCLEO : ACERO,
FERRETERIA | 52001857 | CABLE AA RD 6x19 - 1-3/8 x 153 M | 2 | UN | .ACABADO : COMPACTADOCABLE DE ACERO, COMPACTADODIAMETRO : 1-3/8 INCH,DISEÑO : 6 x 19 (9/9/1),EQUIPO : MONTACARGA DEL AH-2,FABRICANTE : PRODINSA,LONGITUD : 153 METROS,NUCLEO : ALMA DE ACERO,TENDIDO : REGULAR DERECHO
FERRETERIA | 54022620 | TE SOLDAR AC AISI A815 2205 SCH40 BW 8" | 3 | UN | A 815 2205 SCH 40 BWCONEXION TEDIAMETRO: 8 INHMATERIAL: ACERO INOXIDABLE
FERRETERIA | 54007278 | NIPLE ACOP 3/4 SNAPTITE S72N1212FN | 263 | UN | CONECTOR: RAPIDO; HIDRAULICOES PARTE: CIRCUITO A CILINDROS HID E
FERRETERIA | 52010290 | BIG BAG CAL VIVA 1.7 MT | 997 | UN | Altura Big Bag: 1.70 mtAsas : 30 cmBIG BAG NUEVOSBuzón Carga : 55 cm alto x 75 cm de Ancho.Impresion de seguridad incluida
FERRETERIA | 54041309 | TECLE-CARRO ELÉCTRICO DE 2 T MARCA KITO | 1 | UN | ANCHO DE ALA 200 MM.LARGO CABLE C/BOTONERA 5,5 METROS ESTÁNDARLARGO DE IZAJE 8 METROSNUMERO DE PARTE NERM020S-STECLE-CARRO ELÉCTRICO DE 2 T MARCA KITO
FERRETERIA | 52001918 | CABLE AF RD 6x26 - 7/8 EX-TD 1 | 846 | M | CABLE ALMA AC REG DER 6X26 WAR-SEALE 7/8"DIAMETRO : 7/8 INCH,DISEÑO : 6 X 26,ESFUERZO RUPTURA: 34.2 TNE,FABRICANTE : PRODINSA,NUCLEO : FIBRA,TORSION REGULAR DERECHO
FERRETERIA | 50148961 | COPALTITE CEMENTO DE 2.2 Lbs | 26 | UN | alta Tº y presión, para Tº de -315 a 1500 ºF,ALTO HORNOAlto Hornos N°1 y 2CODIGO 110100001 SINSEFCOPALTITE CEMENTO DE 2.2 LbsCopaltite cemento para sellar hilos flanges y fitting enen envase de 2.2 Lb, para uso en líneas de vapor,PROVEEDOR SINSEFrefrigerantes, gases calientes, Válvulas de aire caliente
FERRETERIA | 52002381 | CABLE AF RD.6 x 36 - 15/16 x 105 M | 9 | UN | CABLE ACERO DE ARADO MEJORADO, NEGRO, ALMA DE FIBRA, CONSTRUCCION 6 X 36 (14/7+7/7/1) WARRINGTON SEALE, TORCIDO REGULAR DERECHO, PREFORMADO: 15/16' DIA., 105 M DE LARGO . CODIGO INTERNO CSH : 040132115 .
FERRETERIA | 52002122 | ESLABON MAESTRO 2" P-CADENA 1 a 1-1/4 | 12 | UN | ***CADENA : 1 a 1-1/4 INCHDIÁMETRO : 2 INCH,ESLABON MAESTRO DE ALEACION,FABRICANTE : CROSBY,MODELO : MAESTRO SIMPLE,NUMERO PARTE : 1014404,TIPO : A-342,
FERRETERIA | 52004172 | SEGURO P-GANCHO CADENA 3/4 | 50 | JGO | .FABRICANTE : CROSBY,GANCHO : 1049167 (P-CADENA 3/4 - 52001690)JUEGO FORMADO POR:MODELO : S-4339,NUMERO PARTE : 1048714,RESORTE PARA USO INTENSIVO, LARGA DURACIONSEGURO ESTAMPADO DE TRABAJO PESADOSEGURO INTEGRADO, JUEGO.Ver información adjunta
FERRETERIA | 50176704 | TUERCA LAM.13 25-3789 MC. C | 5 | UN | TUERCA LAM.13 25-3789 MC. C
FERRETERIA | 50052700 | PRISIONERO REG RESORTE EJE TRANSM F1y F2 | 4 | UN | EJE TELESCOPICO SPINDLE F-1 y F-2LPCNOMBRE DEL FABRICANTE: RENOLDNUMERO PARTE FABRICANTE: 4877-0625-006NUMERO PLANO: FP-26-3592PLANO CAP D40-29-719 FABRICACION NACIONAL.PRISIONERO Mc 15USO:
FERRETERIA | 50057942 | CILINDRO HIDRAULICO WP3079 | 1 | UN | 2.3/4' rod diameter.HYDRAULIC CYLINDER WOODINGS INDUSTRIAL CORP.Internal Code: 453170114PART Nº WP3079
FERRETERIA | 50135347 | CABLE ACERO 6 X 36 X 1.1/4” 132 m | 2 | UN | **ACABADO : PRE-TENSADOACCIONAMIENTO CARROS MONTACARGAS H-1CABLE DE ACERODIAMETRO : 1-1/4 PULGADADISEÑO : 6 X 36EQUIPO : SKIP DEL AA HH 1FABRICANTE : PRODINSALONGITUD : 132 METROSNUCLEO : ALMA DE ACEROTENDIDO : REGULAR DERECHOTENSIÓN A LA RUPTURA -TR(LB) F/S: 4.87TIPO : IWRC -EIPS
FERRETERIA | 50109536 | CLAVO PARA ACERO KS-45 | 12960 | UN
FERRETERIA | 52001986 | CABLE AA RD 1-1/4 x 111 M C-TERM | 3 | UN | ACABADO SUPERFICIAL: NEGROALMA: ACERO -9x 7, COMPACTADACONSTRUCCION: 6 x 31 FILLER (12/6f/6/6/1)CORTE DE CABLE 1.1/4 PLG x 111 MT CON TERMINAL.DIAMETRO NOMINAL PLG: 1-1/4EL CABLE DEBE VENIR ENROLLADO EN CARRETE DE MADERA,EL TERMINAL QUEDA EN EXTREMO EXTERIOR DEL ENROLLADO.MODELO: ROLLPACK (ASL)PESO Kg/m: 4,55RELLENO CON MATERIAL METÁLICO ZINC 99,9%RESIST. ALAMBRES N/nm2: 1960RESIST. MINIMA GARANTIZADA TM: 80,58TERMINAL CROSBY G-417 EN UN EXTREMO YTORCIDO: REGULAR DERECHOUSADO EN GRÚA 21 - 22; ACERÍA .
FERRETERIA | 52002008 | CABLE AA RI 1-1/4 x 111 M C-TERM | 3 | UN | ACABADO SUPERFICIAL: NEGROALMA: ACERO -9x 7, COMPACTADACONSTRUCCION: 6 x 31 FILLER (12/6f/6/6/1)CORTE DE CABLE 1.1/4 PLG x 111 MT CON TERMINAL.DIAMETRO NOMINAL PLG: 1-1/4EL CABLE DEBE VENIR ENROLLADO EN CARRETE DE MADERA,EL TERMINAL QUEDA EN EXTREMO EXTERIOR DEL ENROLLADO.MODELO: ROLLPACK (ASL)PESO Kg/m: 4,55RELLENO CON MATERIAL METÁLICO ZINC 99,9%RESIST. ALAMBRES N/nm2: 1960RESIST. MINIMA GARANTIZADA TM: 80,58TERMINAL CROSBY G-417 EN UN EXTREMO YTORCIDO: REGULAR IZQUIERDOUSADO EN GRÚA 31, COLADA CONTINUA
FERRETERIA | 52001100 | LAPIZ AMAR MARKAL HT MARCAR PLANCHA CTE | 4043 | UN | 144 UNIDADES POR CAJAFABRICANTE : LA-CO INDUSTRIES INC.LAPIZ AMARILLO MODELO TIPO HTMARCAR PLANCHA EN CALIENTE 204 / 871 °CELCIUSMODELO : MARKAL HT 81221Ver adjuntos
FERRETERIA | 50182793 | ENZUNCHADORA FROMM 483 P/ZUNCHO 32 mm. | 1 | UN | 13.4760C A483/32/0.80-0.90/9.0/ULT (KIT)ENZUNCHADORA FROOM 483 PARA ZUNCHO DE 32 mm.
FERRETERIA | 50111159 | CJTO. CAJA ENGRANAJE (IT.2 AL 14 | 1 | UN
FERRETERIA | 50094248 | TUERCA FIJACION DODGE 066038 | 20 | UN | DIMENSION MANUFACTURER PART. # 066038AS FOLLOWS. DESCRIPTIONFABRICANTE DODGENUMERO DE PARTE: 066038PARTS FOR DODGE-TIMKEN DOUBLE INTERLOCK PILLOW BLOCKS,TUERCA DE FIJACION RODAMIENTO
FERRETERIA | 50081410 | LAINA | 8 | UN
FERRETERIA | 52001950 | Cable 6 x 19 IWRC RD Ø 1 -1/2" | 200 | M | Cable Acero CompactadoDiámetro : 1 -1/2"Diseño : 6 x 19 (12/6/1)Largo : 50 mts.Núcleo : Alma de AceroTendido : Regular DerechoUso : Campana Grande
FERRETERIA | 54001961 | ELECTRODO AWS A5.17 E-M12K 5/32" | 2575 | KG | ELECTRODO SOLDADURAISTICAS ADICIONALES: EM-12K.
FERRETERIA | 54022363 | EMPAQ.PG-101 TRENZ.CUADRADA 5/8" GRAFITO | 36 | KG | ACERIAS Y COLADA CONTINUABASE: FILAMENTOS DE PTFE IMPREGNADACON GRAFITO Y LUBRICANTE.EMPAQUETADURA PG-101ENVASE: 4KGFABRICANTE: SINSEFITPO:TRENZADAOBSERVACION: NO SUSTITUIR MARCAPH 0 - 14PRESION 50 BARSECCION: CUADRADA 5/8"TEMPERATURA -200 A 280°CUSO: BOMBAS CENTRIFUGAS, FILTROS, AGITADORESUSO: COMBUSTIBLES, ALTOS HORNOS,VELOCIDAD 30 M/SY TODO EQUIPO ROTATORIO.
FERRETERIA | 50067945 | ESPARRAGO M90X6X465 ANILLO SOP.CONVERT. | 50 | UN | PLANO CAP 23- 20021 ESPARRAGO M90X6X465 ANILLO SOPO
FERRETERIA | 54007097 | CORREA TRANSPORT 30" 240LB/PG2 3/16-3/32 | 200 | M | ANCHO NOMINAL: 30 PULGADAS CANTIDAD CAPAS: 2 CARACTERISTICAS ADICIONALES: CONVEYOR M-4 CORREA TRANSPORTADORA CORREAS N°7-11-12-13-14-21-24-26 CUBIERTA RMA GRADO 1 ESPESOR CAPA INFERIOR: 3/32 PULGADA ESPESOR CAPA SUPERIOR: 3/16 PULGADA M-1, M-4, D-1, D-5 y R-1 Planta de coque MATERIAL: NYLON MK-C1, C2, C3, C11, C12, C13, C14, C15, C16, MK-3,
FERRETERIA | 50111113 | CJTO. TAMBO | 1 | UN
FERRETERIA | 52001060 | CADENA SILEN DOBLE PASO 3/4' ANCHO 3 | 24 | M | CADENA SILEN UNA GUIA CENT PASO 3/4 ANCHO 3 USO: NIVELADOR MC-KAY, INFORMACION ADICIONAL: CADENAS DE TRANSMISION
FERRETERIA | 52001801 | GANCHO FUNDICION P-CADENA 7/8 ACCOLOY | 6 | UN | .CADENA : 7/8 INCH,CARACTERISTICAS ADICIONALESCARGA MAXIMA : 34 200 LB.CLEVIS TYPE FOOUNDRY HOOKSCOLOR ORANGE.FABRICANTE : ACCOLOY-KUPLEX II,GANCHO DE ACERO FORJADO, GRADO 80,GANCHO FUNDICION TIPO HORQUILLA, SIN SEGUROMODELO : K-503,NUMERO PARTE : 5982-00503,
FERRETERIA | 52010291 | BIG BAG CAL VIVA 1.2 MT | 670 | UN | (proveedor sugerido EMMAIN LTDA****Altura Big Bag: 1.20 mtAsas : 30 cmBIG BAG NUEVOSBuzón Carga : 55 cm alto x 75 cm de Ancho.Impresion de seguridad incluidargalvez@plusbag.cl)
FERRETERIA | 54031748 | SIERRA CINTA BIMETÁLICA 1 X 0.9 X 4460 | 120 | UN | M-42 DIENTE 4-6 (PASO VARIABLE)SIERRA CINTA BIMETÁLICA 1" X 0.9 X 4460
FERRETERIA | 54013057 | BOQ. LECH 486.534.30.AF3/8 BSP(OBSOLETO) | 563 | UN
FERRETERIA | 54032692 | PERNO CAB CIL HEX INT M30X110 H | 500 | UN | CLASE HILO: METRICO GRUESO CON HEXAGONO INTERIOR DIAMETRO NOMINAL HILO: 30 MMT ESTILO CABEZA: CILINDRICA FORMATO DE ENTREGA: CAJAS DE 10 UNIDADES GRADO 12.9 INFORMACION ESTANDARES: DIN 931 LONGITUD: 110 MMT MATERIAL: ACERO PASO HILO EN MILIMETROS: 3.5 MMT PERNO CAB CIL HEX INT
FERRETERIA | 50041572 | LAINA BRONCE Mc-G GUIA ENTRADA LTC | 4 | UN | GUIAS DE ENTRADA LTCL.P.C.LAINA Mc-GMATERIAL: BRONCE SAE-62 (CA 905)NUMERO DE PLANO: 26-17069USO:
FERRETERIA | 52001995 | CABLE AA RD SEALE 6X37 1-1/8'X133M | 4 | UN | 36 (14/7+7/7/1) WARRINGTON SEALED, ESFUERZO RUPTURA: 50 TNE, METODO TENDIDO: TORSION REGULAR DERECHO, FORMULARIO PREFABRICCABLE, NOMBRE DEL FABRICANTE: PRODINSA, DIAMETRO: 1,1/8 INH, LONGITUD TOTAL: 133 MTR, CONSTRUCCION NUCLEO: ACERO, ESTILO DISEÑO: 6 X
FERRETERIA | 52003820 | CABLE AA RD WS 6x36 - 40 MM | 303 | M | CABLE ALMA DE ACERODIAMETRO : 40 M/MEMBALAJE: CARRETE CON 103 M.ESTRUCTURA : NÚCLEO ESTÁNDARTORCIDO REGULAR DERECHOWARRINGTON SEALE 6 X 36
FERRETERIA | 52001896 | CADENA CALIBRADA 20 MM DIA 60 MM PASO | 126 | M | .CADENA CALIBRADA,DIAMETRO NOMINAL : 20 MM,MATERIAL : ACERO ALTA RESISTENCIA GRADO 8,NUMERO PLANO (SPROCKET), D40-23-677PASO DE LA CADENA : 60 MM,RASGOS ESPECIALES : CALIBRADA,SE OCUPA EN TRAMOS DE 63 METROSTRABAJA CON RUEDAS DENTADAS (SPROCKET)UBICACION : ACERIA CONOXUSO : CARRO TRASPASO ARRABIO
FERRETERIA | 50139160 | TUERCA 15-738_3 5.142916.N - 001 | 2 | UN | TUERCA 15-738_3 5.142916.N - 001
FERRETERIA | 54007095 | CORREA TRANSPORT 24" 240LB/PG2 3/16-3/32 | 192 | M | ANCHO NOMINAL: 24 PULGADAS CANTIDAD CAPAS: 2 CANTOS MOLDEADOS CARACTERISTICAS ADICIONALES: CORREA TRANSPORTADORA CORREAS N°7A-10-15-16-17-19-20-20A-23-25 CUBIERTA RMA GRADO 2 ESPESOR CAPA INFERIOR: 3/32 PULGADA ESPESOR CAPA SUPERIOR: 3/16 PULGADA MATERIAL: NYLON TENSION DE 240 LBR/INH DE ANCHO
FERRETERIA | 52000706 | TUERCA Mc-47 39-2266 | 350 | UN | 1-1/4x1-1/4"x3/8" HILO 5/8" NC(11 hilos x pulgada)MATERIAL: ACERO INOXIDABLE AISI-310PLANO CAP: 39-2266PLANTA DE CALPRECALENTADOR HORNOTUERCA CUADRADA Mc-47
FERRETERIA | 54022361 | EMPAQ.PG-101 TRENZ.CUADRADA 3/8" GRAFITO | 29 | KG | ACERIAS Y COLADA CONTINUABASE: FILAMENTOS DE PTFE IMPREGNADACON GRAFITO Y LUBRICANTE.EMPAQUETADURA PG-101ENVASE: CAJA 2KGFABRICANTE: SINSEFITPO:TRENZADAOBSERVACION: NO SUSTITUIR MARCAPH 0 - 14PRESION 50 BARSECCION: CUADRADA 3/8"TEMPERATURA -200 A 280°CUSO: BOMBAS CENTRIFUGAS, FILTROS, AGITADORESUSO: COMBUSTIBLES, ALTOS HORNOS,VELOCIDAD 30 M/SY TODO EQUIPO ROTATORIO.
FERRETERIA | 52002002 | CABLE AA RI 6x41 1-3/8 x 154 M | 2 | UN | CABLE ALMA DE ACERO, RICONSTRUCCION : 6 X 41 (16/8+8/8/1)DIAMETRO : 1-3/8 INCH,LONGITUD TOTAL : 154 MTR,NUCLEO : ACERO,
FERRETERIA | 50032677 | PERNO C/TUERCA CAP 337617MC3 | 550 | UN | PERNO C/TUERCA MC-3RMACION ADICIONAL: PERNO MC-3
FERRETERIA | 54004736 | LLANTA 28X10X22 POLIURETANO | 3 | UN | LLANTAS DE POLIURETANO 28 X 10 X 22 PULGADAS
FERRETERIA | 50195439 | TECLE KITO 1 TON. ER2-010S | 1 | UN | ***TECLE MODIFICADO ELECTRICAMENTE, PARA USO EXLUSIVO IZAJE TAPAS DEMARCA KITOTECLE KITO 1 TON. ER2-010STORPEDOS DESULFURACIÓN ACERIA CONOX***
FERRETERIA | 52000651 | ESCUADRA 1-1/4 SP | 18700 | UN | EMBALAJE DE ROLLOS LAMINADOS FRIO CON ZUNCHO DE 1-1/4ENVASE SACO CON 50 KG.ESCUADRA 1-1/4INFORMACION ADICIONAL:MATERIAL : ACERO ZINCADOSIN PUNTA DE FIJACIONUSO:
FERRETERIA | 50094352 | TUERCA HEX.M90X6 ANILLO SOPORT.CONVERT. | 100 | UN | PLANO CAP 23- 20021 TUERCA HEX. M90X6 ANILLO SOPO
FERRETERIA | 54004785 | JGO REPARAR TRAMPA 1-1/2" ARMSTRONG | 8 | UN | DE VAPOR PULGADAS RUTH PULGADAS N°4 VALVULASJUEGO REPARAR TRAMPA BALDE INVERTIDO 1.1/2 PULGADAS
FERRETERIA | 54007686 | TUBO NEGRO GRADO B CED160 3"X0.438" | 12 | M | TUBOULE 160
FERRETERIA | 50070743 | LAINA DE BRONCE Mc 5 26-4244 | 4 | UN | CONJUNTO RODILLOS VERTICALESL.P.C.LAINA DE BRONCE Mc 5NUMERO PLANO CAP: 26-4244USO:
FERRETERIA | 50108264 | Laina Transportador de Rollos (Rack 59) | 2 | UN
FERRETERIA | 52004001 | ESTROBO AC GU-GU 1 x 75" | 41 | UN | ALMA DE FIBRA : 6 x 36CABLE DE ACERO GALVANIZADO :CASQUILLOS CONICOS DE ACERO,DIAMETRO : 1 INCHEQUIPO:ESTROBO DE 1" X 75" GU - GUESTROBO DE 1” X 75” GU-GU 70-9282.1GUARDA CABO EN AMBOS EXTREMOSLONGITUD : 75 INCH.SUSPENSIÓN DEL VIBRADOR. TORRE N°2
FERRETERIA | 52001877 | CADENA ESTROBO 1" | 40 | M | .CADENA ESTROBO, ACERO DE ALEACION,CON TRATAMIENTO TERMICODE FABRICA Y EL GRADO, SOBRE RELIEVEESTAS CADENAS DEBEN VENIR CON LA MARCAGRADO : 8 (80)IMPORTANTE:LIMITE CARGA TRABAJO : 47 000 LBTAMAÑO : 1 INCH
FERRETERIA | 52001998 | CABLE AA RI 6x36 WS - 1-1/8 x 171 M C-T | 1 | UN | ACERO DE ARADO MEJORADO, NEGRO,ALMA DE ACERO,CABLE AA RI 6x36 WS - 1-1/8 x 171 M C-TCON TERMINAL CROSBY G-417 EN UN EXTREMOCONSTRUCCION 6 X 36 (14/7+7/7/1) WARRINGTON SEALE,CORTE DE CABLE,DIAMETRO DEL CABLE : 1-1/8 INCH,PREFORMADO:RESIST. A LA RUPTURA : 50 TON,TORCIDO REGULAR IZQUIERDO,USO, GRUA 32 - COLADA CONTINUA
FERRETERIA | 52001997 | CABLE AA RD 6x36 WS - 1-1/8x171 M C-TER | 1 | UN | ACERO DE ARADO MEJORADO,CABLE AA RD 6x36 WS - 1-1/8x171 M C-TERCON TERMINAL CROSBY G-417 EN UN EXTREMO.CONSTRUCCION 6 X 36 (14/7+7/7/1) WARRINGTON SEALE,CORTE DE CABLE,DIAMETRO DEL CABLE : 1.1/8 INCHNEGRO, ALMA DE ACERO,RESIST. A LA RUPTURA : 50 TONTORCIDO REGULAR DERECHO, PREFORMADOUSO EN GRUA 32, COLADA CONTINUA,
FERRETERIA | 50170850 | GOLILLA FRS9T 15-601.3 MC. 10 | 82 | JGO | 0.1 CANT. 40.2 CANT. 30.5 CANT. 2GOLILLA FRS9T 15-601.3 MC. 10JUEGO SEGUN CUADRO
FERRETERIA | 50063596 | BLOQUE 51Z53 | 56 | UN | BLOCK 51Z53DESCRIPTIONSPARES FOR OXWELD WELDING AND CUTTING EQUIPMENT.
FERRETERIA | 50152067 | PISTON ARM. C/TUERCA 15-3042.1a MC. 3 | 12 | UN | Incluye cod. 50173913 TUERCA CASTILLO 0.001139.GPISTON 15-3042.1a MC. 3Plano 15-127.2
FERRETERIA | 54013024 | JGO REP TRAMPA VAPOR TERMOD TLV A46 1.1/ | 9 | UN
FERRETERIA | 50084625 | LAINA | 6 | UN
FERRETERIA | 50049743 | CORREA CONVEYOR 324" CAP 29-29247 | 2 | UN | ANCHO NOMINAL: 48 PULGADAS CARACTERISTICAS ADICIONALES: CORREA CONVEYOR ESPESOR CAPA SUPERIOR: 9/64 PULGADA LARGO: 324 PULGADAS LINEA RECOCIDO CONTINUO Mesa Traspaso Nº 1 PLANO CAP: 29-29247 PLN-2 PM-07022 PLN-3 63EE00 Y LM 29-29247
FERRETERIA | 52010874 | LANZA SUPER OXIBAR 1/2" X 2.85 MT | 200 | UN | LANZA SUPER OXIBARMEDIDAS: 1/2" X 2.85 MTUSO:AAHH
FERRETERIA | 52000906 | CONTRATUERCA MRG MORGAN | 3 | UN | BUR MARCOS 1 LTMRG MORGOIL LOCKNUT 28/50 TR TS. MC-14
FERRETERIA | 54002010 | ELECTRODO AC INOX AWS A5.4 E-312-16 5/32 | 155 | KG | SOLDADURA EN ELECTRODO INOXIDABLE E-312-16 5/32"
FERRETERIA | 50202903 | LAINA DE APOYO 15-268.3 MC-02 0.30 MM | 24 | UN | LAINA DE APOYO 15-268.3 MC-02 0.30 MM
FERRETERIA | 50169516 | TUERCA EJE STAND 4.397482.K 15-3226.2 | 4 | UN | 4.397482.K 15-3226.2Tuerca eje stand Ampuesa Superior
FERRETERIA | 50026230 | LAINA BRONCE MC-M. ELEVADOR DE ROLLOS | 8 | UN | ELEVADOR DE ROLLOS.L.P.C.LAINA BRONCE MC-M.MATERIAL: BRONCE SAE 72.NUMERO PLANO CAP: 26-17354.USO:
FERRETERIA | 52001949 | Cable 6 x 19 IWRC RD Ø 1 -1/4" | 200 | M | ALTO HORNO 2, CAMPANA CHICACable Acero CompactadoDiámetro : 1 -1/4"Diseño : 6 x 19 (12/6/1)IDENTIFICACION EQUIPO DEL QUE ES PARTE :Largo : 50 mts.Núcleo : Alma de AceroTendido : Regular DerechoUso : Campana Chica
FERRETERIA | 50169515 | TUERCA EJE STAND 4.392372.E 15-3227.2 | 4 | UN | 4.392372.E 15-3227.2Tuerca eje stand Ampuesa Inferior
FERRETERIA | 52003821 | CABLE AA RI 6x36 - 40 MM | 200 | M | CABLE ALMA DE ACERODIAMETRO : 40 M/MEMBALAJE: CARRETE CON 100 M.ESTRUCTURA : NÚCLEO ESTANDARTORCIDO REGULAR IZQUIERDOWARRINGTON SEALE 6 X 36
FERRETERIA | 50185772 | PERNO CAB HEXAGONAL D40-23-1379A | 48 | UN | ARMADO CON TUERCA MC-3DIAMETRO: M56 X 5.5GRADO 8.8 NORMA ISO 4014PERNO CAB HEXAGONALPLANO: D40-23-1379AUBICACION: ACERIA CONOXUSO: SECTORES CV2
FERRETERIA | 54007103 | CORREA TRANS 42"240LB/PG2 3/16"-1/16" | 66 | M | Aceria y CC. ANCHO NOMINAL 42 PULGADAS CANTIDAD CAPAS: 2 CANTOS CEMENTADOS CORREA C-56 CORREA TRANSPORTADORA 42" ESPESOR CAPA INFERIOR: 3/16 PULGADA ESPESOR CAPA SUPERIOR: 1/16 PULGADA MATERIAL: EP 400/3 TENSION 240 LBR/pulg.
FERRETERIA | 54035023 | SIERRA CINTA BIMETÁLICA 11/4X1.1X4970 | 70 | UN | M-42 DIENTE 4-6 (PASO VARIABLE)SIERRA CINTA BIMETÁLICA 11/4 X 1.1 x 4970
FERRETERIA | 54002818 | CODO 90° 2" 3000WOG THERMOFLUIDOS | 374 | UN | CODOON: 3000 PS
FERRETERIA | 52001841 | CADENA ROD TRIPLE ANSI 100-3 PASO 1-1/4 | 19.5 | M | CADENA, RODILLOS, NOMBRE DEL FABRICANTE: WIPPERMANN, IDENTIFICACION EQUIPO DEL QUE ES PARTE: CORREA C-56, LAMINADOR DE PLANOS EN FRIO (LPF), DESIGNACION TIPO/MODELO: TRIPLE, LONGITUD TOTAL: 1.250 INH, INFORMACION ESTANDARES: ANSI 100-3, CARACTERISTICAS AD
FERRETERIA | 54013104 | JUNTA EXP.RM-HOLZ 320HP/555 18x14FF150LB | 1 | UN
FERRETERIA | 50026120 | GOLILLA AJTE 0.20 CAJA45 | 462 | JGO | CARACTERISTICAS ADICIONALES: GOLILLA 0.20 CAJA #45. NOMBRE DEL FABRICANTE: M-H NUMERO PARTE FABRICANTE: V506E65-18LAINA
FERRETERIA | 50030614 | PERNO ARMADO CON TUERCA 23-X19550 A | 30 | UN | NOTA: EL PERNO DEBE VENIR PROBADO Y ARMADO CON LA TUERCA RESPECTIVA.NUMERO DE PLANO: 23-X19550 REV.APERNO ARMADO CON TUERCAPROTEGER CON ACEITE DE CONSERVACION CHESTERTON 740 O SIMILAR.UBICACION: ACERIA CONOXUSO: FIJACION SECTORES EN CONVERTIDOR Nº1
FERRETERIA | 50111100 | CJTO. SOPORT | 1 | UN
FERRETERIA | 54007093 | CORREA TRANSPORT 10" 440LB/PG2 1/4-1/8" | 102 | M | ANCHO NOMINAL: 10 PULGADASBORDES DE CORREA DEBEN SER VULCANIZADO Y REDONDEADOS SIN TELAS A LACANTIDAD TELAS: 4CARACTERISTICAS ADICIONALES:CON EMPALME MECANICO PLYLON EP800/4SFT O IGUALCORREA TRANSPORTADORACUBIERTA RESISTENTE AL CALOR HR-T3(200°C)DOS ROLLOS DE 51 M C/UESPESOR CAPA INFERIOR: 1/8 PULGADAESPESOR CAPA SUPERIOR: 1/4 PULGADAESPESOR TOTAL: 1/2 PULGADAMATERIAL: POLYESTER NYLONTENSION 440 LBR/INH DE ANCHOVISTA.
FERRETERIA | 50030712 | ESPARRAGO CON TUERCA CAP 70- X668A | 16 | UN | ARMADO CON DOS TUERCAS Y DOS GOLILLAS DE PRESIÓNESPARRAGO MC-AGOLILLAS STANDARD PARA EL DIAMETRO.MATERIAL: ESPARRAGO Y TUERCAS: ACERO SAE 1045MEDIDA HILO: METRICO 52NUMERO DE PLANO: 70-X668ATUERCAS: M-52; ENTRE CARAS 90 MM.; ALTO 42 MM.UBICACION: ACERIA CONOXUSO: FIJACION PIÑON, CARRO VOLCADOR DE OLLAS ESCORIERAS 1 Y 2
FERRETERIA | 54007718 | TUBO 273MMX6.35MM CAP | 36 | M | TUBO
FERRETERIA | 54008234 | BOQUILLA 486.594.30. 3/8" BSP(AF)LECHLER | 337 | UN | TOBERATRADA: 65-3/8 INH
FERRETERIA | 52002376 | CABLE AA RI 6 x 43 -1.1/4" x 165 M | 2 | UN | EXTREMO. EL CABLE DEBE VENIR ENROLLADO EN UN SOLO TIPO DE CARRETE DE MADERA Y DE MANERA QUE EL TERMINAL QUEDE EN EL EXTREMO QUE DA AL EXTERIOR DEL ENROLLADO. COD INTERNO: 040192057CORTE DE CABLE, DE ACERO DE ARADO MEJORADO, NEGRO, ALMA DE ACERO, CONSTRUCCION 6 X 43 (14/14/7F/7/1) SEALE FILLER, TORCIDO REGULAR IZQUIERDO, PREFORMADO: 1.1/4'DIA., 1,37 TON. RESIST. A LA RUPTURA, 165,00 M. DE LARGO, CON TREMINAL CROSBY G-417 EN UN
FERRETERIA | 52001987 | CABLE AA RD 1-1/4 x 114M C-TERM | 1 | UN | ACABADO SUPERFICIAL: NEGROALMA: ACERO -9x 7, COMPACTADACONSTRUCCION: 6 x 31 FILLER (12/6f/6/6/1)CORTE DE CABLE 1.1/4 PLG x 114 MT CON TERMINAL.DIAMETRO NOMINAL PLG: 1-1/4EL CABLE DEBE VENIR ENROLLADO EN CARRETE DE MADERA,EL TERMINAL QUEDA EN EXTREMO EXTERIOR DEL ENROLLADO.MODELO: ROLLPACK (ASL)PESO Kg/m: 4,55RELLENO CON MATERIAL METÁLICO ZINC 99,9%RESIST. ALAMBRES N/nm2: 1960RESIST. MINIMA GARANTIZADA TM: 80,58TERMINAL CROSBY G-417 EN UN EXTREMO YTORCIDO: REGULAR DERECHOUSADO EN ACERÍA COLADA CONTINUA
FERRETERIA | 52002009 | CABLE AA RI 1-1/4 x 114M C-TERM | 1 | UN | ACABADO SUPERFICIAL: NEGROALMA: ACERO -9x 7, COMPACTADACONSTRUCCION: 6 x 31 FILLER (12/6f/6/6/1)CORTE DE CABLE 1-1/4 PLG x 114 MT CON TERMINAL.DIAMETRO NOMINAL PLG: 1-1/4EL CABLE DEBE VENIR ENROLLADO EN CARRETE DE MADERA,EL TERMINAL QUEDA EN EXTREMO EXTERIOR DEL ENROLLADO.MODELO: ROLLPACK (ASL)PESO Kg/m: 4,55RELLENO CON MATERIAL METÁLICO ZINC 99,9%RESIST. ALAMBRES N/nm2: 1960RESIST. MINIMA GARANTIZADA TM: 80,58TERMINAL CROSBY G-417 EN UN EXTREMO YTORCIDO: REGULAR IZQUIERDOUSADO EN ACERIA COLADA CONTINUA
FERRETERIA | 52001139 | SELLO 1-1/4 ML S/Z P- MAQUINA SIGNODE | 11000 | UN | DISTRIBUIDOS EN 4 BANDEJAS CON 250 PZA.EMBALAJE CAJA DE CARTON CON 1000 UNESMALTADO NEGRO Y ENCERADOS.FABRICANTE : SIGNODEINFORMACION ADICIONAL:MEDIDAS 1-1/4" (ANCHO) X 2" (LARGO)MODELO : 114-M. .NUMERO PARTE : 561-APARA USAR CON ZUNCHO NP 72742SELLO ACEROX 0.59" PESTAÑA (ABIERTA) X 0.045" ESPESOR
FERRETERIA | 54013103 | JUNTA EXP.RM-HOLZ 320HP/555 16x8FF 150LB | 1 | UN
FERRETERIA | 50089324 | TORNILLO ARTICULACION | 151 | UN | SPARES FOR 'OXWELD' WELDING AND CUTTING EQUIPMENT. DESCRIPTION PART # =========== ====== SCREW, LINK 34Z38
FERRETERIA | 52004192 | CABLE AA RD 1-1/4 x 110 M. C-TERM G-417 | 1 | UN | CABLE AA RD 1-1/4 x 110 M. C-TERM G-417CABLE DE ACERO, ALAMBRE NEGROCON TERMINAL CROSBY G-417 EN UN EXTREMO YCONSTRUCCION : 6 x 41DIAMETRO : 1-1/4 PULGADAEL CABLE DEBE VENIR ENROLLADO EN CARRETE DE MADERA,EL TERMINAL QUEDA EN EXTREMO EXTERIOR DEL ENROLLADO.LONGITUD : 110 METROSRELLENO CON MATERIAL METÁLICO ZINC 99,9%.TIPO : CASCABELTORSIÓN : DERECHAUSO EN GRUA 8 ACERIA CONOX.
FERRETERIA | 52004193 | CABLE AA RI 1-1/4 x 110 M. C-TERM G-417 | 1 | UN | CABLE AA RI 1-1/4 x 110 M. C-TERM G-417CABLE DE ACERO, ALAMBRE NEGROCON TERMINAL CROSBY G-417 EN UN EXTREMO YCONSTRUCCION : 6 x 41DIAMETRO : 1-1/4 PULGADAEL CABLE DEBE VENIR ENROLLADO EN CARRETE DE MADERA,EL TERMINAL QUEDA EN EXTREMO EXTERIOR DEL ENROLLADO.LONGITUD : 110 METROSRELLENO CON MATERIAL METÁLICO ZINC 99,9%.TIPO : CASCABELTORSIÓN : IZQUERDOUSO EN GRUA 8 ACERIA CONOX.
FERRETERIA | 50205926 | CHAVETA 4.425321.L | 6 | UN | CHAVETA 4.425321.LDANIELI - PLANO 8.090689.Q/T07 MC304N°PARTE: 4.425321.LUSO: CONTENEDORES 5543-0700
FERRETERIA | 54027120 | PERNO CAB HEX M36X180HF P3 CLASE12,9 | 100 | UN | CABEZA: HEXAGONAL CLASE 12,9 DIAMETRO NOMINAL HILO: 36 MMT INFORMACION ESTANDARES: DIN 934 LONGITUD:180 MMT MATERIAL: ACERO PASO HILO EN MILIMETROS: 3 MMT TORNEADOPERNO
FERRETERIA | 52000668 | TAMBOR METALICO CON TAPA | 228 | UN | CAPACIDAD : 60 GLDE MATERIALESES PELIGROSOSTAMBOR METALICO CONICO CON ANILLO DE CIERRE y TAPAUSADO EN ALMACENAMIENTO Y TRASLADO
FERRETERIA | 50055107 | TUERCA 641716 POS 26 BPI-735101 | 2 | UN | FABRICANTE BÖHLER PNEUMATIK INTERNATIONAL NUMERO DE PLANO FABRICANTE: DWG BPI-735101 NUMERO PARTE : 641716 POS. 26. PERFORADORA SANGRIA CONVERTIDOR**
FERRETERIA | 52010044 | BIG BAG DOBLE 1.6 MT | 230 | UN | Alto: 1,60 MTBig bag Doble desechableBuzon de carga (diámetro 80 cm el fuelle, el buzón)Características: big bag doble (no simple)de color verde)LINER DE POLIETILENO interior de 50 micrasSe adjunta modelo foto de big bag requerido, con 4 asas ( 2
FERRETERIA | 52001931 | GRAPA AC GALV G-429 P- CABLE 1-1/4 | 30 | UN | ***ABRAZADERA (GRAPA) PARA CABLE DE ACERODIAMETRO : 1-1/4 INCH,FABRICANTE : CROSBYMATERIAL : ACERO GALVANIZADO FORJADO.NUMERO PARTE : 1010658,TIPO : G-429,
FERRETERIA | 50210570 | GRILLETE CARGA P-CADENA 5/8 | 47 | UN | CARGA LIMITE DE TRABAJO DE 22 600 LB.GRILLETE CARGA P-CADENA 5/8MODELO : S-1325,
FERRETERIA | 52001985 | CABLE AA RD 1-1/4x88,5 MT C-TERM | 1 | UN | .ACABADO SUPERFICIAL : NEGROALMA : ACERO 9x7, COMPACTADACONSTRUCCION : 6 x 31 FILLER (12/6f/6/6/1)CORTE DE CABLE 1-1/4 PLG x 88,5 MT CON TERMINAL.DIAMETRO NOMINAL PLG : 1-1/4EL CABLE DEBE VENIR ENROLLADO EN CARRETE DE MADERA,EL TERMINAL QUEDA EN EXTREMO EXTERIOR DEL ENROLLADO.MATERIAL METÁLICO ZINC 99,9%MODELO : ROLLPACK (ASL)PESO Kg/m : 4,55RESIST. ALAMBRES N/nm2 : 1960RESIST. MINIMA GARANTIZADA TM : 80,58TERMINAL CROSBY G-417 EN UN EXTREMO Y RELLENO CONTORCIDO : REGULAR DERECHO
FERRETERIA | 52002007 | CABLE AA RI 1-1/4x88,5 M C-TERM | 1 | UN | ACABADO SUPERFICIAL : NEGROALMA : ACERO -9x 7, COMPACTADACON MATERIAL METÁLICO ZINC 99,9%CONSTRUCCION : 6 x 31 FILLER (12/6f/6/6/1)CORTE DE CABLE 1-1/4 PLG x 88,5 MT CON TERMINAL.DIAMETRO NOMINAL : 1-1/4EL CABLE DEBE VENIR ENROLLADO EN CARRETE DE MADERAEL TERMINAL QUEDA EN EXTREMO EXTERIOR DEL ENROLLADOMODELO : ROLLPACK (ASL)PESO Kg/m : 4,55RESIST. ALAMBRES N/nm2 : 1960RESIST. MINIMA GARANTIZADA TM : 80,58TERMINAL CROSBY G-417 EN UN EXTREMO Y RELLENOTORCIDO : REGULAR IZQUIERDOUSADO EN GRÚA 21 Y 22, ACERÍA.
FERRETERIA | 54007714 | TUBO NEGRO CTE COMPAC H/NPT 1/2"X2.77MM | 1740 | M | CARACTERISTICAS ADICIONALES: NEGRO CORRIENTE COMPAC. DIAMETRO EXTERNO: 1/2 INH ESPESOR PARED: 2.77 MM MATERIAL: ACERO CON HNPT METALICO NUMERO IDENTIFICADOR DE PLANO: 140012208TUBO
FERRETERIA | 54007313 | ELECTRODO BISELAR CHAMFERTRODE 5/32" | 226 | KG | ELECTRODO BISELAR CHAMFERTRODE 5/32"
FERRETERIA | 50113132 | LAINA X=2.250 +/- 0.005' (57.15mm) | 2 | UN | Carro Cambiador Rodillos ApoyoLAINA MC.R3LAMINADOR REDUCTOR FRIOPLANO CAP L40776-03
FERRETERIA | 54008176 | TRAMPA VAPOR TERMODINAMIC TD-52 1 SPIRAX | 10 | UN | EPURGADOR
FERRETERIA | 54007202 | EMPAQ. GRAFITO P-294 1/8X60X60" PHOENIX | 4 | UN | LIBRE DE ASBESTOCARACTERISTICAS ADICIONALES: CON MALLA,DESIGNACION TIPO/MODELO: P-294 WIFABRICANTE: PHOENIXGRAFITADA FIBRA SINTETICAJUNTA ESTANQUEIDADOBSERVACIONES: NO SUSTITUIR MARCAPLANCHARASGOS ESPECIALES: 1/8 INH X 60 INH X 60 INH
FERRETERIA | 52000525 | ESTROBO CAB-CAD 3/4 x 3/4 x 4,42 M | 13 | UN | (14,5 PIE = 4,42 METROS)ESTROBO MIXTO CABLE CADENA 3/4" x 3/4" x 14,5 PIES.NUMERO DE PLANO : RS-620 (CROQUIS).
FERRETERIA | 50029617 | CABEZA CORTADORA 30" 213C H.K. PORTER | 20 | PAA | (02000) OVERALL LENGTH: 30" (762MM)CABEZA CORTADORA CORTADOR 30"FABRICANTE: H.K.PORTERINFORMACION ADICIONAL: CODE 02001"NUMERO DE PARTE: 0213CUSO: CUTTER BOLT H.K. PORTER MODEL 0290MC
FERRETERIA | 50173215 | LAINA SOPORTE EJES 15-3044.3 | 5 | UN
FERRETERIA | 54013105 | JUNTA EXP.RM-HOLZ 320/555 24x16FF150LB | 1 | UN
FERRETERIA | 54013105 | JUNTA EXP.RM-HOLZ 320/555 24x16FF150LB | 1 | UN
FERRETERIA | 54008187 | TRAMPA VAPOR TERMOSTAT MST-18 1/2 SPIRAX | 6 | UN | DE VAPOR DESIGNACION TIPO/MODELO: MST-18 NOMBRE DEL FABRICANTE: SPIRAX SARCO RASGOS ESPECIALES: CONEXION 1/2 INH NPT TIPO TERMOSTATICA.PURGADOR
FERRETERIA | 50026132 | CHAVETA CABEZAL 650 COD. 4.027446.N | 9 | UN | IDENTIFICACION EQUIPO DEL QUE ES PARTE: CABEZAL PORTA ANILLOS LADO MAR. NOMBRE DEL FABRICANTE: DANIELI NUMERO PARTE FABRICANTE: 8.032335.X MC.308CHAVETA MAQUINA
FERRETERIA | 52001785 | CABLE AA RD 6x36 WS -7/8 x 116 M C-GAZA | 2 | UN | ABRAZADERA CONICA ALEACION DE ALUMINIOACERO DE ARADO MEJORADO, NEGRO, ALMA DE ACERO,CONSTRUCCION 6 X 36 (14/7+7/7/1) WARRINGTON SEALE,CORTE DE CABLE 7/8 x 116 MT,DIAMETRO DEL CABLE : 7/8 INCH,LONGITUD DEL CABLE : 116 METROS,RESIST. A LA RUPTURA : 30,54 TON.TERMINAL CON GUARDACABO CROSBY G-414 YTIPO TALURIT EN UN EXTREMO.TORCIDO REGULAR DERECHO, PREFORMADO,
FERRETERIA | 54007592 | PIEDRA COPA RECTA 3.275 RPM | 38 | UN | DIÁMETRO DEL EJE: 50 MMDIÁMETRO TOTAL: 175,00 MMESPESOR TOTAL: 60 MMESTILO DE LA PIEDRA: RECTA.NUMERO PARTE FABRICANTE: 38A-36KVHPIEDRA COPA RECTA 3.275 RPMPIEDRA ESMERILAR
FERRETERIA | 54032736 | JUNTA ESPIRALADA DN 200 PN 25-40 | 22 | UN | AGI - 316 L -316 L - FGEMPAQUETADURA JUNTA ESPIRALADA DN 200 PN 25-40UBICACIÓN TORRE DE VACÍO VD.USO VÁLVULA DE VAPOR NUMERO 8
FERRETERIA | 50128963 | PRISIONERO (ELIM. POR CONS. ME-112) | 57 | UN
FERRETERIA | 54009501 | ESPARRAGO METRICO 24X165X3MM | 400 | UN | CALIBRE NOMINAL DE HILO: 24 MMT CARACTERISTICAS ADICIONALES: PROBAR ROSCA CON TUERCA DIN 934 DATOS DE ESPECIFICACIONES / NORMAS: DIN 835 DESIGNADOR DE SERIES DE HILO: HILO GRUESO (8G) ISO CLASE 8.16 LONGITUD DE HILO: IGUAL EN AMBOS LADOS LONGITUD TOTAL: 165 MMT MATERIA: ACERO PASO DEL HILO EN MILÍMETROS: 3 MMTESPARRAGO LISO METRICO
FERRETERIA | 50098363 | VAST. VALVUL | 35 | UN | SPARES FOR 'OXWELD' WELDING AND CUTTING EQUIPMENT. DESCRIPTION =========== VALVE STEM 33Z56
FERRETERIA | 54004676 | LLANTA 22X10X16" POLIURETANO | 2 | UN | LLANTAS DE POLIURETANO 22 X 10 X 16 PULGADAS
FERRETERIA | 52003487 | CONTRATUERCA DWG.10208390 63BB25 | 1 | UN
FERRETERIA | 52015165 | ARPILLERA YUTE 0,5 x 1 M | 2500 | UN | ARPILLERA YUTE 0,5 M LARGO X 1 M ANCHOEMBALAJE: PAQUETES DE 100 TROZOS.INFORMACION ADICIONAL:TELA TEJIDA DE YUTE NATURAL (ARPILLERA)
FERRETERIA | 54022622 | CODO 45° SOLDAR RL A815 2205SCH40 BW 8" | 3 | UN | CODO 45° A 815 2205DESIGNACION TIPO/MODELO: CODO (SOLDAR)DIAMETRO: 8 INHMATERIAL: ACERO INOXIDABLE
FERRETERIA | 50079630 | GANCHO ARM.C/TUERCA MC.P y GOLILLA MC.R | 4 | UN
FERRETERIA | 54022585 | EMPAQ.PG-101 TRENZ.CUADRADA 3/4" GRAFI. | 17 | KG | ACERIAS Y COLADA CONTINUABASE: FILAMENTOS DE PTFE IMPREGNADACON GRAFITO Y LUBRICANTE.EMPAQUETADURA PG-101 TENVASE. CAJA DE 4KGFABRICANTE: SINSEFOBSERVACION: NO SUSTITUIR MARCAPH 0 - 14PRESION 50 BARSECCION: CUADRADA 3/4"TEMPERATURA -200 A 280°CTIPO:TRENZADAUSO: BOMBAS CENTRIFUGAS, FILTROS, AGITADORESUSO: COMBUSTIBLES, ALTOS HORNOS,VELOCIDAD 30 M/SY TODO EQUIPO ROTATORIO.
FERRETERIA | 54013101 | JUNTA EXPAN RM-HOLZ 320/555 24x8 FF150LB | 1 | UN
FERRETERIA | 52001990 | PERNO OJO ACERO 2 x 4 | 33 | UN | .CARACTERISTICAS ADICIONALES:DIAMETRO NOMINAL HILO: 4 INH,FABRICANTE : CROSBY, CAMPBELL, COLUMBUS MC KINNON.HILO COMPLETO,LONGITUD TOTAL: 2 INH,MATERIAL: ACERO,PERNO CON OJO,
FERRETERIA | 54002279 | MANGUERA AIRE/AGUA 3/4" 200PSI GOODYEAR | 450 | M | A PRESION DE TRABAJOAL MAXIMA: 300 PSIMANGUERA
FERRETERIA | 50026139 | CHAVETA CABEZAL PORTA ANILLO SUP DANIELI | 10 | UN | IDENTIFICACION EQUIPO DEL QUE ES PARTE: CABEZAL PORTA ANILLO SUPERIOR. NOMBRE DEL FABRICANTE: DANIELI NUMERO PARTE FABRICANTE: 8.032394.T MC.308.-CCOD. COMPRA DANIELI:4.006042.XCHAVETA
FERRETERIA | 54022959 | TEE INOX SOLDABLE 2205 8" 300 LB | 1 | UN | A 815MEDIDA: 8 INHPRESIÓN: 300 LBSOLDABLETEE INOXIDABLE 2205
FERRETERIA | 54013100 | JUNTA EXP.INDUPAC#AEJE747302 623x280-3LB | 2 | UN
FERRETERIA | 50111182 | EJE PIÑON ARMADO R.H. | 1 | UN
FERRETERIA | 50112782 | LAINA 63BB34 | 2 | UN
FERRETERIA | 52003482 | CONTRATUERCA DWG.10208390 63BB25 | 2 | UN
FERRETERIA | 54002276 | MANGUERA CAUCHO 3/4" 250PSI GOODYEAR | 140 | M | AL MAXIMA: 250 PSIAS ADICIONALES: PARA VAPORMANGUERAONTINUO
FERRETERIA | 54022481 | CORREA TRANSP. 60" ANCHO DE 1/4" X 1/8" | 26 | M | #N/A
FERRETERIA | 50078660 | ESPARRAGO ARMADO 25- 3638 MC. F | 4 | UN | ESPARRAGO ARMADO 25- 3638 MC. F
FERRETERIA | 50022745 | GOLILLA DANIELI 4015393M 8002722DMC307 | 99 | UN | DE SALIDA.ARANDELA
FERRETERIA | 54004620 | GOMA LIMPIA CORREA TRANSP 20MMX305MM | 45 | M | #N/A
FERRETERIA | 50029469 | CABEZA CORTADORA Nº 5 H.K. PORTER 0513C | 20 | UN | CABEZA CORTADORA Nº 5 FABRICANTE: HKPORTER H.K. PORTER. MODEL 0590 MC OVERALL LENGTH: 42"" NUMERO DE PARTE: 0513C USO: CUTTER BOLT
FERRETERIA | 50039147 | ESPARRAGO MC-B1 D40-22-608 | 200 | UN | (EN ZONAS MECANIZADAS), CON ACEITE CHESTERTON 740 O CON PINTURAANTICORROSIVA, SEGÚN CORRESPONDA.ARMADO CON 2 TUERCASCADA REPUESTO DEBERÁ SER ENTREGADO IDENTIFICADO CON UN Nº DE PLANO Y NºDE ORDEN DE COMPRA, SOBRE O BAJO RELIEVE EN DONDEEL PROVEEDOR, DEBERÁ ENTREGAR LAS PIEZAS CON UNA PROTECCION (TOTAL) ÓESPARRAGO MC-B1LOS REPUESTOS DEBERÁN SER FABRICADOS DE ACUERDO CON ESPECIFICACIONES YMATERIAL PERNO AC. ASTM A193 GRB7MATERIAL TUERCA AC. ASTM A194 GR2HMATERIALES INDICADOS EN EL PLANO.NO AFECTE LA VIDA UTIL.PLANO: D40-22-608USO: VALVULA AIRE CALIENTE AAHH N°2
FERRETERIA | 50111189 | EJE PIÑON ARMADO L.H. | 1 | UN
FERRETERIA | 54008233 | BOQUILLA 486.684.30. 3/8" BSP(AF)LECHLER | 215 | UN | RADA: 65-3/8 INHTOBERA
FERRETERIA | 50141069 | TUERCA BASTIDOR GUILLOTINA VOLANTE Mc C | 4 | UN | LAM.PLANOS EN CALIENTEMATERIAL: ACERO SAE 10 45NUMERO PLANO CAP:26-16847PROBAR TUERCA CON PERNO Mc B PLANO 26-16847TAPA BASTIDOR GUILLOTINA VOLANTE.TUERCA Mc CUSO:
FERRETERIA | 54008217 | BOQUILLA PULV 694.887.27 LECHLER | 46 | UN | TOBERA
FERRETERIA | 52010873 | LANZA OXIBAR 1/4X4 MT FCT | 200 | UN | LANZA OXIBARMEDIDAS: 1/4" X 4 M LARGO FCTUSO:AAHH
FERRETERIA | 50202888 | LAINA RESPALDO 15-268.3 MC-01 0.10 MM | 20 | UN | LAINA RESPALDO 15-268.3 MC-01 0.10 MM
FERRETERIA | 54032086 | EMPAQ.POLIMERO MOLDEABLE 860 CHESTERTON | 4 | JGO | EMPAQUETADURA POLIMERO MOLDEABLE 860FABRICANTE: CHESTERTONINFORMACION ADICIONAL:SE ADJUNTA HOJA DE DATOS TECNICOS
FERRETERIA | 50067869 | ESPARRAGO MC-4133D CAP 23-20053 | 4 | UN | ESPARRAGO MC.4133DPLANO:23-20053UBICACION: CONVERTIDORES, ACERIA CONOXUSO: CORONA DRT
FERRETERIA | 50109731 | PERNO C/TUERCA M20 X 78 MM | 135 | UN | GRADO: 8.8PERNO C/TUERCA M20 X 78 MMPLANTA DE COQUEPusher - Sist. Nivelación Carga Hornos
FERRETERIA | 52001007 | GOLILLA SEGURO Mc-14 D40-9-168 | 220 | UN | (EN ZONAS MECANIZADAS), CON ACEITE CHESTERTON 740 O CON PINTURAANTICORROSIVA, SEGÚN CORRESPONDA.CADA REPUESTO DEBERÁ SER ENTREGADO IDENTIFICADO CON SU Nº DE PLANO Y NºCATALOGO: D40-19-104DE ORDEN DE COMPRA, SOBRE O BAJO RELIEVE EN DONDEEL PROVEEDOR, DEBERÁ ENTREGAR LAS PIEZAS CON UNA PROTECCION (TOTAL) ÓGOLILLA SEGURO MC-14LOS REPUESTOS DEBERÁN SER FABRICADOS DE ACUERDO CON ESPECIFICACIONES YMATERIALES INDICADOS EN EL PLANO.NO AFECTE LA VIDA UTIL.PLANO CAP D40-9-168USO: REJILLAS ROTATORIAS BIO BIO
FERRETERIA | 52002252 | GRILLETE ARTICULADO P-CADENA 3/4 | 20 | UN | (GRILLETE ARTICULADO),CADENA : 3/4 INCH,ESLABON LOK-A-LOY, CONECTOR DE ALEACIONFABRICANTE : CROSBY,MODELO : A-1337,NUMERO PARTE : 1015154PARA APAREJOS DE CADENA GRADO 80 ó GRADO 100,USO EN VIBRADOR TORRE N° 2.
FERRETERIA | 54039072 | ANCLAJE SOLDABLE ST2 PARA LINEA DE VIDA | 20 | UN | ANCLAJE SOLDABLE ST2 PARA LINEA DE VIDAIT-72-72016/PG-34-027
FERRETERIA | 52002374 | CABLE AA RD 6 X 43 1-3/8 X 41.5 M | 4 | UN | ACERO DE ARADO MEJORADO, NEGRO, ALMA DE ACERO,CON TERMINAL CROSBY G-416 (ABIERTO) EN UN EXTREMO.CONSTRUCCION 6x43 (14/14/7F/7/1) SEALE FILLER,CORTE DE CABLE,DIAMETRO DEL CABLE : 1-3/8"LONGITUD DEL CABLE : 41,5 METROSRESIST. A LA RUPTURA: 73,94 TON.TORCIDO REGULAR DERECHO, PREFORMADO.
FERRETERIA | 50111145 | ENGRANAJE | 1 | UN
FERRETERIA | 50111217 | CUBIERTA CAJA ENGR. ARMADA | 1 | UN
FERRETERIA | 50142163 | Laina de Fondo Mc U G. Volante | 6 | UN | AJUSTE DE CUCHILLOSGUILLOTINA VOLANTE L.P.C.LAINA DE FONDO Mc UNUMERO DE PLANO D40-26-458USO:
FERRETERIA | 52002010 | CABLE AA RD 6x37 SF - 7/8 x 200 M | 2 | UN | ACERIA-COLADA CONTINUA,cable,DIAMETRO : 7/8 INCH,DISEÑO : 6 x 36 (14/7+7/7/1) WARRINGTON SEALED,ESFUERZO RUPTURA: 30.54 TIDENTIFICACION EQUIPO DEL QUE ES PARTE:LONGITUD : 200 MTR,NUCLEO : ACERO,
FERRETERIA | 54010219 | CODO 90GR RL SOLDAR BISEL 14 CED.40 | 16 | UN | DESCRIPCION DIA.NOMINAL ==================== =========== CODO 90GR RADIO LARGO 14ACCESORIO CAÑERIA DE ACERO ASTM A234, SOLDAR BISEL, 150LB (CED.40),COMO SIGUE: .
FERRETERIA | 50110486 | RUEDA DENTADA | 4 | UN
FERRETERIA | 54001994 | ELECTRODO COBALTO 21 5/32" | 15 | KG | #N/A
FERRETERIA | 54001962 | ELECTRODO AWS A5.17 E-M12K 3/16" | 1175 | KG | ELECTRODO SOLDADURAISTICAS ADICIONALES: 12K.
FERRETERIA | 52001842 | CADENA ROD TRIPLE ANSI 160-3 PASO 2 | 5 | M | ANSI 160-3.CADENA, RODILLOS, DESIGNACION TIPO/MODELO: TRIPLE, LONGITUD TOTAL: 2 INH, DISTANCIA NOMINAL PASO: 1-1/4 INH, INFORMACION ESTANDARES:
FERRETERIA | 54004666 | EMPAQ.POLIMERO MOLDEABLE D-527 | 4 | JGO | FLANGES DE REDUCTORES HILOS DE CAÑERIASEMPAQUETADURA POLIMERO MOLDEABLEESTILO: D-527FABRICANTE: DEPACINFORMACION ADICIONAL:PRESION HIDR.MAX.: 200 KG/CM2TEMPERATURA MAX.: -25 C° - 270C°USO: BRIDAS
FERRETERIA | 54008175 | TRAMPA VAPOR TERMODINAM TD-52 3/4 SPIRAX | 12 | UN | EPURGADOR
FERRETERIA | 54007871 | UNION AMERICANA NEGRA 4" 300LB | 16 | UN | UNION AMERICANA
FERRETERIA | 52001984 | CABLE AA RD 1-1/4 x 51 M C-TERM | 2 | UN | ACABADO SUPERFICIAL: NEGROALMA: ACERO IWRCCONSTRUCCION: 6 x 31 FILLER (12/6f/6/6/1)CORTE DE CABLE 1.1/4 PLG x 51 MT C-TERMINAL.DIAMETRO NOMINAL PLG: 1-1/4EL CABLE DEBE VENIR ENROLLADO EN CARRETE DE MADERA,EL TERMINAL QUEDA EN EXTREMO EXTERIOR DEL ENROLLADO.MODELO: CASCABELPESO Kg/m: 4,55RELLENO CON MATERIAL METÁLICO ZINC 99,9%RESIST. ALAMBRES N/nm2: 1960RESIST. MINIMA GARANTIZADA TM: 80,58TERMINAL CROSBY G-417 EN UN EXTREMO YTORCIDO: REGULAR DERECHOUSADO EN ACERÍA - COLADA CONTINUA
FERRETERIA | 54007099 | CORREA TRANSPORT 30" 240LB/PG2 3/16-3/32 | 45 | M | ANCHO NOMINAL: 30 PULGADAS CANTIDAD DE CAPAS CARACTERISTICAS ADICIONALES: CORREA TRANSPORTADORA CUBIERTA RESISTENTE AL ACEITE GR OR ESPESOR CAPA INFERIOR: 1/16 PULGADA ESPESOR CAPA SUPERIOR: 1/4 PULGADA TENSION 240Lb/PG2
FERRETERIA | 54008227 | BOQUILLA PULV 3/8" NPT 632.994.16.BE001 | 56 | UN | 2 BAR.30 L2ANGULO: 60 GRADOSCARACTERISTICAS ADICIONALES: CHORRO PLANOCONEXION MACHOEMULSION FLUIDOSNOMBRE DEL FABRICANTE: LECHLERNUMERO PARTE FABRICANTE: 632.994.16.BE.00.1TAMAÑO CONEXION ENTRADA: 3/8 INHTIPO TAMAÑO CONEXIÓN ENTRADA: HILO NPTTOBERA PULVERIZADOR
FERRETERIA | 50042005 | LAINA BR SAE 64 26-4244 Mc 4 | 4 | UN | CONJUNTO RODILLOS VERTICALES TIPO EDGERL.P.C.LAINAS Mc 4MATERIAL: BRONCE SAE 64NUMERO PLANO CAP: 26-4244USO:
FERRETERIA | 54021642 | GOLILLA NORD LOOCK NL 36 | 283 | UN | GOLILLA ANTIVIBRACION, NORD LOOCK NL 36
FERRETERIA | 50079153 | PERNO MC-P1 C/TUERCA MC-T1 22-278.1 | 26 | UN | (EN ZONAS MECANIZADAS),CON ACEITE CHESTERTON 740 O CON PINTURAANTICORROSIVA , SEGÚN CORRESPONDA .CADA REPUESTO DEBERÁ SER ENTREGADO IDENTIFICADO CON UN Nº DE PLANO Y NºDE ORDEN DE COMPRA , SOBRE O BAJO RELIEVE EN DONDEEL PROVEEDOR, DEBERÁ ENTREGAR LAS PIEZAS CON UNA PROTECCION (TOTAL) ÓLOS REPUESTOS DEBERÁN SER FABRICADOS DE ACUERDO CON ESPECIFICACIONES YMATERIALES INDICADOS EN EL PLANO.NO AFECTE LA VIDA UTIL.PERNO MC-P1 CON TUERCA MC-T1PLANO: 22-278.1USO: CARRO MONTACARGA ALTO HORNO Nº1
FERRETERIA | 50071128 | LAINA 750X180X20 TCM4240.031 | 4 | UN | DIMENSIONES 750 X 180 X 20LAINA DESGASTE MC.02 SAE-64LAMINADOR REDUCTOR FRIOMecanismo Posicionador Inferior MARCO 5PLANO : L40862PLANO CAP 29-4782
FERRETERIA | 50033331 | PERNO "T C/TUERCA CAP 3375563" | 350 | UN | INCLUYE TUERCAPERNO MC-3PLANO 33- 7556PLANTA DE COQUE.USO: VIAS CARRO DE APAGADO - MAQUINA CARGADORA
FERRETERIA | 52002058 | CABLE AA RD SEALE 6X37 7/8'X126M | 3 | UN | 6 (14/7+7/7/1) WARRINGTON SEALED, ESFUERZO RUPTURA: 30.54 TNE, METODO TENDIDO: TORSION REGULAR DERECHO, FORMULARIO PREFABRICABLE, NOMBRE DEL FABRICANTE: PRODINSA, DIAMETRO: 7/8 INH, LONGITUD TOTAL: 126 MTR, CONSTRUCCION NUCLEO: ACERO, ESTILO DISEÑO: 6 X 3
FERRETERIA | 54013023 | JGO. REP TRAMPA VAPOR TERMOD TLV A46 3/ | 11 | UN
FERRETERIA | 50202900 | LAINA RESPALDO 15-268.3 MC-01 0.30 MM | 12 | UN | LAINA RESPALDO 15-268.3 MC-01 0.30 MM
FERRETERIA | 50050703 | VALVULA BOTELLA OXIGENO 3/4" SHERWOOD | 91 | UN | E ES PARTE: SHEERWOOD WELDING AND CUTTING EQUIPMENTÑA: BOTELLA OXIGENOVALVULA
FERRETERIA | 50137214 | GOLILLA RESORTE 56 x 28.5 x 2 MM. | 128 | UN | 15-2175.3A Mc-006GOLILLA RESORTE 56 x 28.5 x 2 MM.
FERRETERIA | 50170439 | CONTRA TUERCA 4.392373.F | 4 | UN | CONTRA TUERCA 4.392373.FContra Tuerca Eje Stand Inferior Terminador
FERRETERIA | 50143857 | LAINA ESPACIADORA 8-18 D40-15-1092 | 12 | JGO | D40-15-1092 4.589466.T/001CONJUNTO LAINA ESPACIADORA 8-18
FERRETERIA | 50170438 | CONTRA TUERCA 4.397479.F | 4 | UN | CONTRA TUERCA 4.397479.FEje Stand Superior Terminador
FERRETERIA | 54007265 | NIPLE ACOP RAPIDO 3/4 SNAPTITE VHN12F | 148 | UN | CONECTOR: RAPIDO; HIDRAULICOES
FERRETERIA | 54008201 | ELIMINADOR SEDIMENTO 2" SPIRAX-SARCO | 7 | UN | CAERISTICAS ADICIONALES: CON 625 AGUJEROS INKFILTRONAL DE HILO DE LA PRIMERA ENTRADA: 2 INH
FERRETERIA | 50053697 | PALANCA CORTE GERRARD CXBF 60063-2 | 15 | UN | NOMBRE DEL FABRICANTE: GERRARD NUMERO PARTE FABRICANTE: CXBF 60063-2 PALANCA MANDO MANUAL
FERRETERIA | 54009003 | REMACHE CAB REDONDA 1/4X1-1/4 | 595 | KG | REMACHE
FERRETERIA | 54008245 | UNION GIRATO 3" 300LB CHICKSAN 3131968" | 4 | UN | EMPALMEERACIONAL MAXIMA: 300 PSI
FERRETERIA | 54008244 | UNION GIRATORIA 3" 3000LB CHICKSAN | 2 | UN | NOMINAL ACOPLAMIENTO: 3 INH.EMPALME
FERRETERIA | 54004038 | ORIFICIO 11/32" | 4 | JGO | CA VALVULA."JUEGO REPARACIÓN INTERNO
FERRETERIA | 50107190 | PERNO 1 A.R. C/TUERCA Y GOLILLA | 24 | UN
FERRETERIA | 50050431 | ELEMENTO CALEFACTOR 550W HEXACON P550 | 9 | UN | ELEMENTO CALEFACCIONN VOLTS: 230 VLT
FERRETERIA | 50147137 | GOLILLA RESORTE MC-G-1 CAP 23-22192 | 50 | UN | DIN 2093GOLILLA RESORTE MC-G1LM: 23-22186Mat: AceroMEDIDAS: 125 x 64 x 8 x 10,6 MM.PLANO: 23-22192Tipo BellevilleUBICACION: ACERIA CONOXUSO: Romana de Arrabio, Foso # 1
FERRETERIA | 54008434 | PERNO ACERO CAB HEX 1-3/4X6-1/2 SAE | 150 | UN | HILO: 2A GRUESOPERNO
FERRETERIA | 54009373 | PERNO CAB CIL HEX INT M16X70H | 1310 | UN | AGONO INTERIORCAJA.PERNO
FERRETERIA | 54013106 | JUNTA EXPASION PL.D40-29-476 28 DIX6.3/4 | 1 | UN
FERRETERIA | 54010054 | BOQ. PULV.FUH 666.847.27.00.00. 1.5/16 | 30 | UN | NOZZLE, 1.5/16', No.666.847.27.00.00.0 (FUH 44.3) 'LECHLER' OR EQUAL.
FERRETERIA | 52011642 | Lainas MC-306 Danieli (4.167477.X) | 2 | UN | Lainas MC-306 Danieli (4.167477.X)fijacion Clamp Stand 15-16 plano Danieli 8.040764.ZLainas MC-306 Danieli (4.167477.X), perteneciente a conjunto base
FERRETERIA | 50183338 | ASA SOLDABLE 16 ton. MOD. WLP-16T | 17 | UN | ASA SOLDABLE 16 ton. MOD. WLP-16TASA SOLDABLE 16TON.MARCA GUNNEBOMOD. WLP-16TUSO CARROS ACERIA ESCORIA
FERRETERIA | 50113440 | LAINA SAE -72 63BC06 | 4 | UN
FERRETERIA | 52000524 | ESTROBO CAB-CAD 5/8 x 1/2 x 6,55 M | 18 | UN | (21,5 PIE = 6,55 METROS)ESTROBO MIXTO CABLE CADENA 5/8 x 1/2 x 21,5 PIES.NUMERO DE PLANO: RS-898 (CROQUIS).
FERRETERIA | 54005590 | PLACA RECTANG SANDVIK LNCX 1806AZR11SMA | 50 | UN | NOMBRE DEL FABRICANTE: SANDVIK NUMERO-PARTE-FABRICANTE: LNCX-1806AZ-R-11-SMA RASGOS ESPECIALES: RECTANGULAR.INSERTO CARBUROO ALETRNATIVA
FERRETERIA | 50026121 | CONJUNTO GOLILLA DE AJTE RS-1980 MC. 1 | 227 | JGO | Conjunto compuesto por:CONJUNTO GOLILLA DE AJTE RS-1980 MC. 1Golilla 0.05 Cantidad 10 c/u.Golilla 0.10 Cantidad 10 c/u.Golilla 0.20 Cantidad 10 c/u.Total 30 unidades.
FERRETERIA | 50094129 | TUERCA 15-2190.1 COD. 4.428233.W | 6 | UN | SIGLA : DAN PARTNUMBER : 8.090661.L-306
FERRETERIA | 50051082 | CADENA CALIBRADA 16 MM DIA 48 MM PASO | 75 | M | CADENA CALIBRADACORTE COMPLETO : 75 METROSDIAMETRO NOMINAL : 16 MM ( SECCION )LOS ESLABONES DEBEN SER TODOS IGUALES.MATERIAL : ACERO ALTA RESISTENCIA GRADO 8,Nota:PASO DE LA CADENA : 48 MMRASGOS ESPECIALES : CALIBRADA,SE USA PARA TRANSMISIÓN DE MOVIMIENTO CON SPROCKETS,UBICACION : ACERIA CONOXUSO : CARRO TRASPASO DE CHATARRA
FERRETERIA | 50071333 | LAINA EMPUJADOR 2 | 6 | UN | PLANO CAP FP 26- 1806 LAINA EMPUJADOR 2 MC.N
FERRETERIA | 52001980 | GRAPA AC GALV. G-450 P-CABLE 1-1/4 | 87 | UN | ABRAZADERA (GRAPA) PARA CABLE DE ACERODIAMETRO : 1-1/4 INCH,MATERIAL : ACERO GALVANIZADO FORJADO.TIPO/ MODELO : G-450,
FERRETERIA | 52011644 | Lainas MC-308 Danieli (4.167479.G) | 2 | UN | fijacion Clamp Stand 15-16 plano Danieli 8.040764.ZLainas MC-308 Danieli (4.167479.G)Lainas MC-308 Danieli (4.167479.G), perteneciente a conjunto base
FERRETERIA | 54007563 | SIERRA CINTA BIMETÁLICA 1 X 0.9 X 3310 | 40 | UN | ALTO RENDIMIENTOLENOX CONTESTORM-42 DIENTE 4-6 (PASO VARIABLE)SIERRA CINTA BIMETÁLICA 1 X 0.9 X 3310SIERRAS VALIDADAS:WIKUS VECTOR
FERRETERIA | 54008174 | TRAMPA VAPOR TERMODINAM TD-52 1/2 SPIRAX | 11 | UN | EPURGADOR
FERRETERIA | 54009011 | GOLILLA ESTRIADA PERNO 12.8X 8.4X0.7MM | 332 | UN | CARACTERISTICAS ADICIONALES: CAJA X 100 UN. DIÁMETRO DEL AGUJERO -1: 8.4 MMT DIÁMETRO EXTERNO: 12.8 MMT ESPESOR-1: 0.7 MMT ESTRIADA PARA PERNOS CABEZA CILINDRICA (PARKER) 8 MM MATERIAL-2: ACERO RASGOS ESPECIALES: ELASTICAGOLILLA ESTRIADA SCHNORR
FERRETERIA | 54022623 | TROZO FINAL(STUB END) A815 2205 S/C 8" | 2 | M | MATERIAL: ACERO INOXIDABLE SCHEDULE 40 SIN COSTURADIAMETRO : 8 INHTROZO FINAL (STUB END)A815 2205UNIDAD DE MEDIDA DE COMPRA: C/U (CADA UNO)
FERRETERIA | 50107046 | LAINA 30 MM.ESP. 62BB53 | 4 | UN
FERRETERIA | 54007697 | TUBO NEGRO CORRIENT COMPAC 1/2"X2.77MM | 1596 | M | ADICIONALES: NEGRO CORRIENTE COMPAQEXTREMOS PROTEGIDOS CON TAPA GORRO PLASTICATUBO
FERRETERIA | 54007699 | TUBO NEGRO CORRIENTE COMPAC A 1"X3.38MM | 498 | M | DICIONALES: NEGRO CORRIENTE COMPAQTREMOS PROTEGIDOS CON TAPA GORRO PLASTICATUBO
FERRETERIA | 50202902 | LAINA DE APOYO 15-268.3 MC-02 0.15 MM | 12 | UN | LAINA DE APOYO 15-268.3 MC-02 0.15 MM
FERRETERIA | 54005497 | HOJA SIERRA 2-3/16X28" 4 DIENTES | 14 | UN | ANCHO DE LA HOJA: 2-3/16 INH CANTIDAD DE DIENTES POR UNIDAD DE MEDIDA: 6 POR INH ESPESOR DE HOJA-1: 0.10 INH LONGITUD DE LA HOJA: 28 INHHOJA SIERRA ALTERNATIVA MECANICA PARA METALES
FERRETERIA | 54022555 | PLACA CERAMICA SANDVIK RANURADO 3.17MM | 20 | UN | FABRICANTE: SANDVIKO ALTERNATIVAPARA RANURADO ANCHO: 3.17 MMPART NUMBER:150.23 0317 04EPLACA CERAMICA
FERRETERIA | 52002201 | BOLSA POLIET TRANSP 0.15X 2000 X 2500 MM | 500 | UN | ANCHO : 2000 MMBASE : 1400 MM CON FUELLE.BOLSA PLASTICOESPESOR : 0,15 MMLONGITUD : 2500 MMMATERIAL : POLIETILENO
FERRETERIA | 50143862 | LAINA ESPACIADORA 22- 36 15-1036.3 | 16 | C/U | 4.589476.V/001 15-1036.3CONJUNTO LAINA ESPACIADORA 22- 36ENTREGA EN BODEGA H026 (50)
FERRETERIA | 50063826 | CABEZA | 6 | UN | 83Z97SPARES FOR 'OXWELD' WELDING AND CUTTING EQUIPMENT. DESCRIPTION PART # =========== ====== HEAD
FERRETERIA | 50146748 | ESPARRAGO PUNTA LAPIZ D40-23-943 REV. B | 525 | UN | ARMADO CON TUERCA Y GOLILLA DE PRESIONDIAMETRO: 7/8" (PULGADA)ESPARRAGO PUNTA LAPIZHILO UNCLARGO: 3" ( PULGADA)MAT : SAE 1020PLANO: D40-23-943 REV. BUBICACION:ACERIA COLADA CONTINUAUSO: FIJACION RIELES, CARROS TRASPASO ACERO;ESCORIA; ARRABIO
FERRETERIA | 54008432 | PERNO ACERO CAB HEX 1-1/2X6 SAE | 224 | UN | O: 2A GRUESOPERNO
FERRETERIA | 50173367 | CHAVETA PARALELA 8 X 7 X 20L. 0.001874.A | 300 | UN | CHAVETA PARALELA 8 X 7 X 20L. 0.001874.A
FERRETERIA | 54010369 | ESTABILIZADOR LECHLER 069.431.16.0000 | 28 | UN | ESTABILIZADOR 'LECHLER' 069.431.16.00.00.0
FERRETERIA | 52004000 | ESTROBO AC GU-GU 1 x 64" | 7 | UN | ALMA DE FIBRA : 6 x 36CABLE DE ACERO GALVANIZADOCASQUILLOS CONICOS DE ACERO,DIAMETRO : 1 INCHEQUIPO:ESTROBO DE 1” x 64” GU-GUESTROBO DE 1” X 64” GU-GU 70-9282.1GUARDA CABO EN AMBOS EXTREMOSLONGITUD : 64 INCHSUSPENSIÓN DEL VIBRADOR TORRE N°2
FERRETERIA | 50142162 | Laina de Fondo Mc T G. Volante | 6 | UN | AJUSTE DE CUCHILLOSGUILLOTINA VOLANTE L.P.C.LAINA DE FONDO Mc TNUMERO DE PLANO D40-26-458USO:
FERRETERIA | 50107038 | LAINA 24 MM.ESP. 62BB53 | 4 | UN
FERRETERIA | 50108255 | LAINA 62BC21BC06 | 2 | UN
FERRETERIA | 54007110 | CORREA TRANSPORT SINFIN 1200MM 6000MM LG | 2 | UN | (PVN100 X 3P X 6.5/3) ANCHO NOMINAL: 1200 mm. CANTIDAD DE CAPAS: CARACTERISTICAS ADICIONALES: CORREA MEZCLADORA C SUPERIOR CORREA TRANSPORTADORA ESPESOR CAPA INFERIOR: ESPESOR CAPA SUPERIOR: LARGO: 6000 mm. MATERIAL: GOMA PESO POR METRO 100 KGR/MTR POLEA DE TENSIÓN TIPO PLANO TIPO DE CORREA GRADO A VELOCIDAD CORREA 16.7 MTR/MIN A 100 T/H
FERRETERIA | 54007267 | NIPLE ACOP 11/2 SNAPTITE VHN24F | 31 | UN | CONECTOR: RAPIDO; HIDRAULICO
FERRETERIA | 52000520 | ESTROBO CAB-CAD 5/8 x 1/2 x 3,35 M | 20 | UN | (11 PIE = 3,35 METROS)ESTROBO MIXTO CABLE CADENA 5/8" x 1/2" x 11 PIE.NUMERO DE PLANO : RS-489 (CROQUIS),
FERRETERIA | 54010053 | BOQ. PULV. FUH 666.727.11.00 1.5/16 | 24 | UN | EL, WITHOUT CAP NUTS NOR NIPPLES, 1.5/16'DIA.FLAT JET NOZZLES (TIPS ONLY), HIGH PRES- SURE, 'LECHLER' FUH 666.727.11.00 TYPE, SPRAY ANGLE 30 DEGREE, HEAT TREATED CHRO ME STE
FERRETERIA | 54027076 | SIERRA CINTA BIMETÁLICA 1 X 0.9 X 3378 | 40 | UN | ALTO RENDIMIENTOLENOX CONTESTORM-42 DIENTE 4-6 (PASO VARIABLE)SIERRA CINTA BIMETÁLICA 1 X 0.9 X 3378SIERRAS VALIDADAS:WIKUS VECTOR
FERRETERIA | 50137992 | CONJUNTO GOLILLA 15-527.3 MC. 009 | 35 | UN | CONJUNTO FORMADO POR:Esp. 0.1 mm. Cant. 4Esp. 0.2 mm. Cant. 3Esp. 0.5 mm. Cant. 2GOLILLA 15-527.3 4.793680.A / 009
FERRETERIA | 52000514 | CABLE ACERO ESPECIAL 7/8 SONDAS AA HH | 100 | M | 21 F/L WIRES OVER 6/1 SPIRAL,7/8" DIAMETER (22,2 MM)CABLE ESP FULL LOCK COIL 12 SOBRE 7/8DIAMETRO:28 MM.EQUISVALENTE CABLE CHINOFULL LOCK OVER ROUND WIRE SPIRALNAME FULL LOCKED COIL STEEL WIRE ROPE FOR PASSENGERNOMINAL BREAKING LOAD 41,5 TON.REFERENCE MASS:470 KG/100MRIGHT HAND LAY.STANDARD:GB/T 352-2002TO BRITISH ROPES SPECIFICATIONTRANSPORT CABLEWAYUSO: SONDAS AA-HH 1 y 2.WIRE ROPE, UNGALVANIZED,Z" TYPE LAYER 28 diameter
FERRETERIA | 52002011 | CABLE AA RD 6x36 - 3/4 x 58 M C-GCABO | 4 | UN | ACERO DE ARADO MEJORADO, NEGRO,ALMA DE ACERO, CON GUARDACABO EN UN EXTREMO.CABLE LEVANTE PRINCIPAL, GRÚA 12, EX-FUNDICIÓN, ACERÍACODIGO INTERNO CSH : 040191205CONSTRUCCION 6 X 36 (14/7+7/7/1) WARRINGTON SEALE,CORTE DE CABLEDIAMETRO DEL CABLE : 3/4"LONGITUD DEL CABLE : 58 MTRESIST. A LA RUPTURA : 22,55 TON.TORCIDO REGULAR DERECHO, PREFORMADO
FERRETERIA | 50094364 | TUERCA HID. 15-3121.1 (GCC 6548) | 1 | UN | Mc. 9 COD.50070281 Cant.2 Mc.13 COD.50074871 Cant.1 Mc.15 COD.50089226 Cant.115-3121.1armado final.Los sgtes materiales serán proporcionados por Huachipato para elMaterial Mc. 6 COD.50070543 Cant 8TUERCA HIDR. DE BLOQUEO (GCC 6548) ARMADA SEGÚN PLANO
FERRETERIA | 54004072 | PROTECTOR P/COPLA 3/4" SNAP-TITE | 304 | UN | PROTECCION
FERRETERIA | 50037359 | CINCEL PUNTA PLANA 7/8X3-1/4X14-1/4" IR | 24 | UN | 7/8" X 3-1/4" X 14-1/4" CINCEL PUNTA PLANA FABRICANTE: INGERSOLL RAND NUMERO DE PARTE: 73H16HF18."
FERRETERIA | 54003736 | CINTA TEFLON POLY 1/2"X520" AST 16035" | 564 | ROL | CINTA DE TEFLON POLY TEMP
FERRETERIA | 52001236 | GRAPA GALV ZUNCHO EMBALAJE 3/4" | 150 | KG | ALTURA INTERIOR 16 MM. CARA INTERIOR Y EXTERIOR PLANAS CODOS REDONDEADOS EN CAJONES DE 30 KGS.MATERIAL DE EMBALAJE EXTREMOS PUNTA DE DIAMANTEGRAPA ALAMBRE GALVANIZADO 3 MMINFORMACION ADICIONAL:ZUNCHO DE EMBALAJE 3/4 PULGADA DE ARCO RECTANGULAR
FERRETERIA | 54010597 | FORMA 200XJ160X25X127 TYROLIT TN795956 | 3 | UN | EN PLANAS (1A1). ======================================== No.795956 B-1 (A) 14FF1 MUELA RECTA 200xJ160x25x127 23-2xR15,5 D125-104-C : LIGAMENTO : DIAMANTE AGLOMENRANTE:-METALICO EN OVALOS. -GALVANICOS EN REDONDOS. -RESINOIDE6 C75 M112 STHERRAMIENTAS DE FORMA, DIAMANTADAS, PA- RA RECUPERAR PASES EN ANILLOS DE CARBURO -TUNGSTENO PAPA LAMINACION, SEGUN PLANO CAP RD-1
FERRETERIA | 54004622 | GRAPA CORREA TRANSPORTADORA 2" FLEXCO | 28 | CA | 13/16 PULGADAS 5/8 PULGADASEMBALAJE :CAJA 25 UNIDADESFABRICANTE: FLEXCOGRAMPA 2 PULGADASUSO: CORREA TRANSPORTADORA M-2 GVM
FERRETERIA | 50170239 | CADENA PARA TECLE YALE 6109488/1 | 1 | UN | CADENA PARA TECLECODIGO: 6109488/1LARGO: 22 METROSMARCA YALEMARCA: YALEPARA USAR EN TECLE: 1.6-2.0-2.5-3.0 TCPESUBICACION: PALA HIDROCICLON, COLADA CONTINUA.
FERRETERIA | 52001994 | CABLE AA RD 6x36 WS - 1 x 176 M | 1 | UN | CABLE DE ACERO,CONSTRUCCION : ACERO,DIAMETRO : 1 INCH,DISEÑO : 6 X 36 (14/7+7/7/1) WARRINGTON SEALED,FABRICANTE : PRODINSA,LONGITUD : 176 METROS,
FERRETERIA | 52001948 | CABLE AA LD 6x19 - 1-1/2 | 51 | M | CABLE DE ACERO,DIAMETRO : 1-1/2 INCH,DISEÑO : 6 X 19 (12/6/6/1) FILLER,EQUIPO DEL QUE ES PARTE, AH-2, CAMPANA GRANDE.FABRICANTE : PRODINSA,LONGITUD : 49 MT,NUCLEO : ACERO,RUPTURA : 91.8 TNE,
FERRETERIA | 52001993 | CABLE AA RD 6x36 WS - 1 x 131 M C-GAZA | 1 | UN | ACERO DE ARADO MEJORADO, NEGRO, ALMA DE ACERO,CONSTRUCCION 6 X 36 (14/7+7/7/1) WARRINGTON SEALE,CORTE DE CABLE 1 x 131 MT,DIAMETRO DEL CABLE : 1 INCH,LONGITUD DEL CABLE : 131 METROS,RESIST. A LA RUPTURA : 40,72 TON.TERMINAL CON GAZA Y GUARDACABO EN UN EXTREMOTORCIDO REGULAR DERECHO, PREFORMADO,
FERRETERIA | 52002238 | CABLE AA RI 6x36 WS - 1 x 131 M C-OJO | 1 | UN | ACERO DE ARADO MEJORADO, NEGRO, ALMA DE ACERO,CONSTRUCCION 6 X 36 (14/7+7/7/1) WARRINGTON SEALE,CORTE DE CABLE 1 x 131 MT,DIAMETRO DEL CABLE : 1 INCH,LONGITUD DEL CABLE : 131 METROS,RESIST. A LA RUPTURA : 40,72 TON.TERMINAL CON GAZA Y GUARDACABO EN UN EXTREMO.TORCIDO REGULAR IZQUIERDO, PREFORMADO,
FERRETERIA | 50202901 | LAINA DE APOYO 15-268.3 MC-02 0.10 MM | 12 | UN | LAINA DE APOYO 15-268.3 MC-02 0.10 MM
FERRETERIA | 54007573 | PLACA PENTAGONAL PNC 0805 GNTR JX171 | 80 | UN | AS ADICIONALES: PNC 0805 GNTR JX171.ENTIFICACION EQUIPO DEL QUE ES PARTE: CORTE MUESTRAS BLANDASHERRAMIENTA DE CORTE PARA INSERTAR
FERRETERIA | 52002385 | CAD. ROD SENCILLA ANSI 160 PASO | 18.9 | M | CADENA DE TRANSMISION, DE RODILLOS, SEGUN NORMA ANSI B29.1, DE PASADORES REMACHADOS, SIMPLE: ANSI 160. CODIGO INTERNO: 040711160
FERRETERIA | 54032773 | DISCO DE DESBASTE DE 9" SILVER 3M | 200 | UN | DISCO DE DESBASTE DE 9" SILVER 3M
FERRETERIA | 50071209 | LAINA AJUSTE SAE-70 RS-1588 | 2 | JGO | 312-01 0.001' 4312-02 0.004' 4312-03 0.007' 4312-04 0.008' 4312-05 0.020' 4MC. ESPESOR CANT.PLANO CAP:RS-1588 LAINA AJUSTE MC.312 COMPUESTA POR:
FERRETERIA | 50037122 | CUCHILLA SUP GERRARD CXAF604677 | 23 | UN | FABRICANTE: GERRARD MODELO: AJG-550-4. NUMERO DE PARTE: CXAF604677 TOP KNIFE (CUCHILLO SUPERIOR)
FERRETERIA | 50071317 | LAINA EMPUJADOR 1 | 4 | UN | PLANO CAP FP 26- 245 LAINA EMPUJADOR 1 MC.C
FERRETERIA | 50071321 | LAINA EMPUJADOR 1 | 4 | UN | PLANO CAP FP 26- 245 LAINA EMPUJADOR 1 MC.D
FERRETERIA | 54009495 | ESPARRAGO METRICO 20X120X2.5MM | 380 | UN | DE SERIES DE HILO: HILO GRUESO (8G)ESPARRAGOS DE ESPECIFICACIONES / NORMAS: DIN 835
FERRETERIA | 50203365 | LAINA RESPALDO 15-268.3 MC-01 0.20 MM | 12 | UN | LAINA RESPALDO 15-268.3 MC-01 0.20 MM
FERRETERIA | 54008212 | BOQUILLA PULV SS T6520 LECHLER | 140 | UN | BOQUILLA CHORRO PLANO 60º 9.96 LT/MIN A 5 bar CARACTERISTICAS ADICIONALES: ASPERSION EMULSIONFLUIDOS FABRICANTE: LECHLER P/Nº 652.724.16.00.00.0 REFRIGERACION MOLDE SEGMENTO CERO ZONA A-ROL.TOBERAPULVERIZADOR
FERRETERIA | 54008864 | PRISIONERO AC CAB CUAD 3/8X2 | 97 | UN | PRISIONEROUESO
FERRETERIA | 50107028 | LAINA 20 MM.ESP. 62BB53 | 4 | UN
FERRETERIA | 50039493 | LAINA A58235 1/4" CAP 29-6083 MC-22 | 4 | UN | FABRICANTE: CAP LAMINADOR PLANOS EN FRIO LAMINADOR TEMPLE MATERIAL: LATON SAE-79-GR A NUMERO DE PLANO: 29-6083 OTROS NUMEROS DE PLANO A58235-1/4. USO: BANCADA Centrador DesenrolladorLAINA MC-22
FERRETERIA | 54011281 | SEGURO INTERNO DIN 472 230 X 5,0 MM | 17 | UN | d1 s ¦ d3 EJECUCION ======== =========== ========= 230 5.0 242 NORMALANILLO DE SEGURIDAD PARA AGUJERO ACERO RESORTE, ESMALTADO NEGRO, FABRICADOS SEGUN NORMA 472. COMO SIGUE : . DIA.AGU- ANILLO JERO
FERRETERIA | 50086892 | TUERCA D40-15-879 4.407747.E | 2 | UN | BRIDA PL. 4.407747.E
FERRETERIA | 50026122 | GOLILLA AJTE 0.10 CAJA45 | 198 | JGO | CARACTERISTICAS ADICIONALES: GOLILLA 0.10 CAJA #45. NOMBRE DEL FABRICANTE: M-H NUMERO PARTE FABRICANTE: V506E65-18LAINA
FERRETERIA | 50045659 | CHAVETA Mc-B D40-26-869 | 8 | UN | ADOR DE PLANOS EN CALIENTE (LPC).CHAVETA
FERRETERIA | 52011192 | MUELA DIAMANTADA FORMA A-12 | 1 | UN | .
FERRETERIA | 50021833 | GOLILLA PETROLEUM MACHINERY L11894 | 16 | UN | ARANDELAGOLILLA.
FERRETERIA | 50026033 | GOLILLA PETROLEUM MACHINERY L118942 | 16 | UN | : GOLILLA.ARANDELA
FERRETERIA | 52000682 | CINTA ADHESIVA FILAMENT 24 MM x 55 M | 129 | ROL | CINTA ADHESIVA FILAMENTCODIGO : 70-0061-2003-7FABRICANTE : 3M O SIMILARMEDIDAS : 24 MM x 55 M (W X L).PARA EMBALAJE DE ROLLOS DE ACERO
FERRETERIA | 54020836 | EMPAQ. ALTA TEMP. CUADR.TRENZ.7/8 | 8 | KG | CANT.MINIMA COMPRA: 3.85 KGDE POLITETRAFLUOROETILENO CON PARTICULASEMPAQUETADURAESTILO: 364T/ D-742FABRICANTE: CHESTERTON / DEPAC AUSTRIAMICROFINAS DE TEFLON,REVESTIMIENTO: LUBRICANTE DE SUPERFICIESECCION: CUADRADA.TAMAÑO: 7/8"
FERRETERIA | 54007280 | ADAPT M 1/4"NPTF-HG 3/8"NPSM SAE 140130" | 280 | UN | ONEXION: ROSCAUNION MANGUERA HIDRAULICA
FERRETERIA | 54012434 | FORMA DIAM. RED. B9-34-R5,8-M | 1 | UN | Ángulo Salida 10°Dimensión 200xJ160x16x127diseño - Mc Anillo-Forma- Tipo LigaEspecificación D126-MP - SECUR - WRFabricante TYROLITForma 14FE1FORMA DIAMANTADA REDONDO B9-34-R5,8-M- 200XJ160X16X127Mc Anillo B9N° diseño 34N° Plano RD-15-104 REV.JN° tipo ----Observación Datos mínimos a registrar en la muela: Radio-N° Plano-N°Profundidad sección de diamante: 3Radio R5,8RPM autorizada 6010Tipo de Liga MVelocidad periférica máxima 63
FERRETERIA | 54008205 | BOQUILLA ASPERSION TP6520-SS SPRAYING | 142 | UN | S ADICIONALES: ASPERSIONTOBERA
FERRETERIA | 54008239 | UNION GIRATORIA 1-1/4" 600LB CHICKSAN | 5 | UN | CIONALES: THREADED FNPT BOTH ENDSEMPALMEERACIONAL MAXIMA: 600 PSI
FERRETERIA | 50083935 | TUERCA REG.TORNILLO | 1 | UN
FERRETERIA | 50098396 | RES.CONTROL ALIMENTADO | 80 | UN | NG, PULL ROD 29Z34SPARES FOR 'OXWELD' WELDING AND CUTTING EQUIPMENT. DESCRIPTION PART # =========== ====== SPRI
FERRETERIA | 54002492 | GOLILLA PRESION 20.2X33.6X6.7X4MM DIN127 | 726 | UN | / NORMAS: DIN 127 TIPO BGOLILLA PRESIONJERO -1: 20.2 MMT
FERRETERIA | 50093231 | PRISIONERO Mc-F COMPUERTA B-UP | 14 | UN | COMPUERTAS BACK-UPLPCMATERIAL ACERO SAE 1045NUMERO PLANO CAP: 26-16940PRISIONERO Mc FUSO:
FERRETERIA | 50182885 | EQUILIBRADOR CON MUELLE FROMM CP 9959 | 1 | UN | EQUILIBRADOR CON MUELLE FROMM CP 9959PARA PESO ENTRE 22 y 25 Kg
FERRETERIA | 50147054 | FUNDA TIRA CABLE 38.1 – 50.7 MM | 5 | UN | CAPACIDAD MAXIMA: 3280 LB / 1487 KGDIAMETRO DEL CABLE: 38.1 – 50.7 MMDIAMETRO DEL OJO: 279.4 MMFUNDA TIRA CABLE 38.1 – 50.7 MMLARGO TOTAL: 889 MMMATERIAL: ACERO GALVANIZADOUSO: PALAS MECANICAS TD3 / MUELLEVER FICHA TECNICA ADJUNTA
FERRETERIA | 54011579 | EMPAQ. GRAFITO PURO TRENZ CUAD. 11/16 | 8.1 | KG | PROTECCIÓN-14, PRESION MAX. DE TRABAJO 3571 PSI, VELOC. PERIS- FERICA MAX. 30 M/SEG., DEPAC ESTILO 742/ CHESTERTON 477-1 TAMAÑO ====== 11/16alización nacional y/o internacional.concentración y los métodos recomendados para manipularlos y neutralizarlos. Además debe indicar código de riesgo con normEEMPAQUETADURA DE GRAFITO PURO EXPANDIDO, TRENZADA, SECCION CUADRADA. TEMPERATURA MAX. DE TRABAJO 660°C, PH 0MEDIO AMBIENTE. La formulación de los materiales suministrados, estarán libres de sustancias contaminantes para la salud humanao el medio ambiente. En el caso que esto no sea posible, el proveedor deberá informar sobre los agentes contaminantes, su
FERRETERIA | 54013043 | REPUESTOS REPARAR TRAMPA KOGAN 213BVSW | 17 | JGO
FERRETERIA | 50106994 | LAINA 4 MM.ESP. 62BB53 | 4 | UN
FERRETERIA | 54002023 | ELECTRODO AWS A5.15 E-NICI 5/32" | 25 | KG | SOLDADURA EN ELECTRODO E-NICI 5/32"
FERRETERIA | 54007182 | EMPAQ. ALTA TEMP 1/8"X60X60 P-293 | 3 | UN | - LIBRE DE ASBESTO- RESISTENTE AL ACIDO SULFURICO Y OTROSEQUIPO: GASOMETRO GAS ALTO HORNO KOPPER'SESTILO: P-293JUNTA ESTANQUEIDADMARCA: PHOENIX USAMEDIDAS: 1/8 INH DE 60 X 60 INHObservaciones:PRESION MAX. 1400 PSI.TEMPERATURAS: DE HASTA 400 CEL
FERRETERIA | 52002372 | CABLE AA RD 6 x 37 - 1' x 30 M.. | 2 | UN | ALMA DE ACERO,CABLE DE ACERO ARADO MEJORADO,CODIGO INTERNO CSH : 040191204 .CON UN TERMINAL 'CROSBY' G-416 EN UN EXTREMO.CONSTRUCCION 6X36 (14/7+7/7/1) WARRINGTON SEALE,TORCIDO REGULAR DERECHO, 1' x 30 M., 22,55 TON. RESIST. A LA RUPTURA,
FERRETERIA | 50107003 | LAINA 8 MM.ESP. 62BB53 | 4 | UN
FERRETERIA | 50107020 | LAINA 16 MM.ESP. 62BB53 | 4 | UN
FERRETERIA | 50137257 | PERNO C/TUERCA 30L 1065 15-277.3 | 20 | UN | 1 Perno de Seguridad 30L T10651 Tuerca10 Golilla Resorte.10652 BujesConjunto armado (CU)detallada en plano 15-277.3, se debe mantener distancia paraObs. En la cabeza del perno tiene que entregarse con lectura grabada 30LPerforacion pasante zona hilo con tuerca montada para instalación deperforaciones.Perno Tipo 30L 1065 Armado con Tuerca Mc - 03 (Estándar M24) Ambasseguro.
FERRETERIA | 54031120 | LAPIZ PARA MARCAR PALANQUILLAS | 1500 | UN | Color : Amarrillo ,LAPIZ PARA MARCAR PALANQUILLASProveedor: RENCON realizó desarrollo con usuario.Temperatura : 400°C
FERRETERIA | 50071177 | LAINA AJUSTE 63BB34 | 8 | UN | LAINA AJUSTE Mc-2 de Plano 29-42151 (Clecim L40776-02). Material: Ac. SAE 1045
FERRETERIA | 54008433 | PERNO ACERO CAB HEX 1-1/2X7 SAE | 176 | UN | O: 2A GRUESOPERNO
FERRETERIA | 50208054 | CABLE 6X36 RI 40X16600 MM NEMAG NA°13 | 1 | UN | #N/A
FERRETERIA | 50208055 | CABLE 6X36 RD 40X16600 MM NEMAG NA°13 | 1 | UN | #N/A
FERRETERIA | 50111659 | BOB. FREN | 1 | JGO
FERRETERIA | 54008229 | BOQUILLA PULV SS UHSS3250-E DE 3/8 | 50 | UN | ON ENTRADA: 3/8 INHTOBERA
FERRETERIA | 54009389 | PERNO CAB CIL HEX INT M20X120H | 400 | UN | X CAJA.HEXAGONO INTERIORPERNO
FERRETERIA | 54009460 | PERNO AC CAB PLANA HEX INT M12X30H | 900 | UN | 10.9ABEZA: PLANAPERNO
FERRETERIA | 54032667 | Disco de Corte de 9 cubitron 2 Espesor 3 | 150 | UN | Disco de Corte de 9 cubitron 2 Espesor 3 mmIMPORTACIONMarca: 3MModelo: Cubitron 2productividadUso: esmeril angular de 9 pulgadas, en trabajos que requieran alta
FERRETERIA | 54007199 | EMPAQ.TEFLON VIRGEN 1/16X48X48" AGIS | 3 | UN | ANCHO: 48 INHESPESOR: 1/16 INHFABRICANTE: AGISLARGO: 48 INHMATERIAL: TEFLON VIRGENPLANCHA JUNTA ESTANQUEIDAD
FERRETERIA | 54021665 | CONECTOR RAPIDO SNAP-TITE 1/2" | 25 | UN | CONTECTOR RAPIDO TIPO: SNAP-TITEFABRICANTE: SNAP - TITEMEDIDA: 1/2"NRO. DE PARTE: 72N8-8F/72C8-8FOBERVACIONES: EL CONECTOR VIENE ARMADO COMPLETO
FERRETERIA | 50033533 | GOLILLA MC-E FP-20-333 | 46 | UN | (EN ZONAS MECANIZADAS), CON ACEITE CHESTERTON 740 O CON PINTURAANTICORROSIVA, SEGÚN CORRESPONDA.CADA REPUESTO DEBERÁ SER ENTREGADO IDENTIFICADO CON UN Nº DE PLANO Y NºDE ORDEN DE COMPRA, SOBRE O BAJO RELIEVE EN DONDEEL PROVEEDOR, DEBERÁ ENTREGAR LAS PIEZAS CON UNA PROTECCION (TOTAL) ÓGOLILLA MC-ELOS REPUESTOS DEBERÁN SER FABRICADOS DE ACUERDO CON ESPECIFICACIONES YMATERIALES INDICADOS EN EL PLANO.NO AFECTE LA VIDA UTIL.PLANO: FP-20-333USO: SISTEMA TRASLACION STACKER N° 1 y 2
FERRETERIA | 54009369 | PERNO CAB CIL HEX INT M16X50H | 985 | UN | AGONO INTERIORCAJA.PERNO
FERRETERIA | 50067865 | ESPARRAGO CORONA DRT CONVERTIDOR | 6 | UN | ESPARRAGO MC-4132BPLANO: 23- 20053UBICACION: CONVERTIDORES, ACERIA CONOXUSO: CORONA DRT
FERRETERIA | 54008412 | PERNO ACERO CAB HEX 1-1/8X5 SAE | 330 | UN | O: 2A GRUESOPERNO
FERRETERIA | 54003010 | ALAMBRE ARCO SUMERGIDO STOODY 104 2,4MM | 108 | KG | SOLDADURA EN ALAMBRE ARCO SUMERGIDO STOODY 104 2,4MM
FERRETERIA | 54003735 | CINTA TEFLON 1/2"X520" ATS 46235" | 166 | ROL | ANCHO: 1/2"CINTA TEFLONDENSIDAD: EXTRA DENSIDADFABRICANTE: ATSGOLDEN DE CHESTERTON O IGUAL POLY TEMP XHDLARGO: 520"NUMERO DE PARTE: 46235.PROCEDENCIA USA
FERRETERIA | 50170090 | PERNO M24 CON TUERCA MARIPOSA RS-1871 | 30 | UN | GOLILLA MC. 3 PERNO MC. 1 TUERCA MC. 2ARMADO CON:PERNO M24 CON TUERCA MARIPOSA RS-1871 Rev. A
FERRETERIA | 50071325 | LAINA EMPUJADOR 1-2 | 4 | UN | PLANO CAP FP 26- 245 LAINA EMPUJADOR 1-2 MC.E
FERRETERIA | 50071329 | LAINA EMPUJADOR 1-2 | 4 | UN | PLANO CAP FP 26- 245 LAINA EMPUJADOR 1-2 MC.F
FERRETERIA | 54008430 | PERNO ACERO CAB HEX 1-1/2X2 SAE | 200 | UN | ON ESTANDARES: SAE J-105PERNO
FERRETERIA | 54008198 | ELIMINADOR SEDIMENTO 3/4" SPIRAX-SARCO | 13 | UN | ROSCA5 AGUJEROS INKFILTROMINAL DE HILO DE LA PRIMERA ENTRADA: 3/4 INHNTE DE ACERO INOXIDABLE 18/8 AISI 316
FERRETERIA | 54007867 | UNION AMERICANA NEGRA 1-1/2" 300LB | 58 | UN | L: FIERRO MALEABLE NEGRO.UNION AMERICANA
FERRETERIA | 52001824 | CABLE AA RD 6x36 WS - 5/8 x112 M C-TERM | 2 | UN | ACERO DE ARADO MEJORADO, NEGRO, ALMA DE ACERO,CON TERMINAL CROSBY G-417 EN UN EXTREMO,CONSTRUCCION 6 X 36 (14/7+7/7/1) WARRINGTON SEALE,CORTE DE CABLE 5/8 x 112 MT,DIAMETRO DEL CABLE : 5/8 INCH,LONGITUD DEL CABLE : 112 METROS,RESIST. A LA RUPTURA : 15,76 TON.TORCIDO REGULAR DERECHO, PREFORMADO,USO EN GRUA 32, COLADA CONTINUA.
FERRETERIA | 54004786 | JGO REPARAR TRAMPA ARMST 215 1-1/2" | 3 | UN | JUEGO REPARACION TRAMPA ARMST. 215 DE 1.1/2 PULGADAS
FERRETERIA | 54034182 | PERNO ACERO CAB HEX M42X200 GR P=3.00MM | 29 | UN | CLASE HILO: METRICO GRUESO DIAMETRO NOMINAL HILO: 42 MMT DIN 931 ESTILO CABEZA: HEXAGONAL INFORMACION ESTANDARES: GRADO 8.8 LONGITUD:200 MMT MATERIAL: ACERO PASO HILO EN MILIMETROS: 3 MMTPERNO TORNEADO ISO 8676
FERRETERIA | 50063952 | BLOQUE GUIA VARILLA | 42 | UN | K, ROD GUIDE 39Z68SPARES FOR 'OXWELD' WELDING AND CUTTING EQUIPMENT. DESCRIPTION PART # =========== ====== BLOC
FERRETERIA | 50086933 | TIRANTE EN CABLE 6 X 36 CON TERMINALES. | 6 | UN | -DANIELI: Plano 8.090794.B Mc 108mm x 1.200 mm. (003)-NACIONAL: 15-1760.3 Versión 003-Numero Parte: 0.221423.V/003Tirante en cable de acero 6x36 con terminales con rosca ambos lados 10-USO: CONTENEDOR STD. 7-9-11
FERRETERIA | 50210108 | ESTROBO CABLE 6X36 40 MM RI X 9000 MM | 1 | UN | CABLE DE TORSIÓN IZQUIERDA NÚCLEO ACERO,CONSTRUCCIÓN 6X36 WS, ENGRASADODIÁMETRO: 40 MMESTROBO CABLE 6X36 40 MM RI X 9000 MMLARGO: 9.000 MMRESISTENCIA:1960 N/MM2TERMINAL 1: PERA NEMAG N° 13TERMINAL 2: ARGOLLA SOLDADAVER DIBUJO ADJUNTO
FERRETERIA | 50210109 | ESTROBO CABLE 6X36 40 MM RD X 9000 MM | 1 | UN | CABLE DE TORSIÓN DERECHA NÚCLEO ACERO,CONSTRUCCIÓN 6X36 WS, ENGRASADODIÁMETRO: 40 MMESTROBO CABLE 6X36 40 MM RD X 9000 MMLARGO: 9.000 MMRESISTENCIA:1960 N/MM2TERMINAL 1: PERA NEMAG N° 13TERMINAL 2: ARGOLLA SOLDADAVER DIBUJO ADJUNTO
FERRETERIA | 54007684 | TUBO NEGRO GRADO B CED160 2"X0.343" | 24 | M | TUBOULE 160
FERRETERIA | 50095250 | TAPA INFERIOR ALIMENTADOR | 17 | UN | WEAR, ROD FEED BOTTOM 31Z76SPARES FOR 'OXWELD' WELDING AND CUTTING EQUIPMENT. DESCRIPTION PART # =========== ====== CAP,
FERRETERIA | 54029754 | Disco Diamantado para corte ladrillo | 5 | UN | Dimensión: 18" x 0.125" x 1"Disco Diamantado para corte ladrilloMarca: PREMIER USAModelo: RARIX PREMIUN CORTE RAPIDOOperación: Húmeda
FERRETERIA | 54039082 | ANCLAJE HORMIGÓN AH1 LINEA DE VIDA | 20 | UN | ANCLAJE HORMIGÓN AH1 LINEA DE VIDAIT-72-72016
FERRETERIA | 50041400 | LAINA Mc K GUIA ENTRADA LTC | 5 | UN | GUIAS ENTRADA LTCL.P.C.LAINA Mc-KMATERIAL: MICARTA O SIMILAR (FIBRA)NUMERO DE PLANO CAP: 26-17082USO:
FERRETERIA | 54008199 | ELIMINADOR SEDIMENTO 1" SPIRAX-SARCO | 13 | UN | CADE ACERO INOXIDABLE 18/8 AISI 316FILTRONAL DE HILO DE LA PRIMERA ENTRADA: 1 INHUJEROS INK
FERRETERIA | 50089521 | TORNILLO GUIA VARILLA | 104 | UN | SPARES FOR 'OXWELD' WELDING AND CUTTING EQUIPMENT. DESCRIPTION PART # =========== ====== SCREW, GUIDE, ROD FEED 35Z80
FERRETERIA | 50049767 | CORREA CONVEYOR 186-3/4" | 1 | UN | LINEA RECOCIDO CONTINUO MESA Nº 6 TRASPASO ENROLLADOR 1 AL 2 ANCHO NOMINAL: 48 PULGADAS CANTIDAD CAPAS: 4 CORREA TRANSPORTADORA ESPESOR CAPA SUPERIOR: 9/64 PULGADAS LARGO: 186-3/4 PULGADAS MATERIAL: NEOPRENE-SYNTETIC FABRICS NOMBRE DEL FABRICANTE: PAUL MEYER NUMERO IDENTIFICADOR DE PLANO: 07064-A102-A
FERRETERIA | 50039601 | LAINA DESGASTE BR SAE 660 63BB25P CASH | 8 | UN | FABRICANTE: CASH LAINAS DESGASTE MC-L40497-03 MATERIAL: BRONCE SAE-640 (SAE-660) (CA-925) NUMERO DE PLANO: 29-42028 Mc-03 OTROS NUMEROS DE PLANO 63BB25P. USO: CORREDERA CONJUNTO RIEL ARMADO
FERRETERIA | 50111204 | EJE PIÑON MOTRIZ | 1 | UN
FERRETERIA | 52010712 | ANCLAJE SOLDABLE AS2 LINEA DE VIDA | 20 | UN | ANCLAJE SOLDABLE AS2 LINEA DE VIDAIT-72-72016/PG-34-027
FERRETERIA | 52000560 | PERNO OJO AC 1-1/2x15 TOPE Y TUERCA | 10 | UN | FABRICANTE : CROSBY,MEDIDAS : 1-1/2 x 15 INCH.MODELO : G-277,NUMERO PARTE : 1045372,PERNO OJO ACERO, CON TOPE Y TUERCA,
FERRETERIA | 52000462 | ACEITE LINAZA COCIDO ENVASES DE 10L | 230 | L | GASOMETRO GAS ALTO HORNO KOPPER'S IDENTIFICACION EQUIPO DEL QUE ES PARTE: INGREDIENTE BASICO: ACEITE LINAZA COCIDO UNIDAD ENVASE : TARRO 10 LITROS.ACEITE LUBRICANTE
FERRETERIA | 54007599 | PIEDRACOPACONICA 5X3-3/4X2X5/8 /7.218RPM | 38 | UN | ENOR: 3-3/4 INHPIEDRA
FERRETERIA | 54007700 | TUBO NEGRO CTE COMPAC GR A 1-1/4"X3.56MM | 282 | M | ON ARTICULO: ASTM A-53 GRADO A SCHEDULE 40TUBO
FERRETERIA | 54022672 | EMPAQ.CUADR.CALVO 3/4 F.CERAMIC ECOTHERM | 60 | M | ANCHO TRANSVERSAL: 3/4 INHCARACTERISTICAS ADICIONALES:EQUIPO: VÁLVULA CONTRATIRAJE A.HORNO N°1 y ALTO HORNO N°2ESTILO SECCION TRANSVERSAL: CUADRADAMATERIAL EMPAQUETADURAMATERIAL: FIBRA CERAMICANOMBRE DEL FABRICANTE: CALVONRO.PARTE: ICP 1160TIPO: ECOTHERMIC + INC (INCONEL)
FERRETERIA | 50202889 | LAINA RESPALDO 15-268.3 MC-01 0.15 MM | 8 | UN | LAINA RESPALDO 15-268.3 MC-01 0.15 MM
FERRETERIA | 54008057 | UNION BR ABOCINADA IMPERIAL 48F 1/2X1/2" | 296 | UN | S ADICIONALES: IMPERIAL 48F.UNION MANGUERA HIDRAULICAXION: ROSCA
FERRETERIA | 50137898 | GOLILLA SEGURO 15-515_3 DMH447199.1 | 100 | UN | GOLILLA SEGURO 15-515_3 DMH447199.1
FERRETERIA | 52000992 | LAINA DESGASTE Mc-8 9-1464 | 19 | UN | LAINA DE DESGASTE MC-8MATERIAL: ACERO ANTIABRASIVO TIPO T1 O SIMILARPLANO CAP 9-1464USO REJILLAS ROTATORIAS
FERRETERIA | 52001840 | CADENA ROD TRIPLE ANSI 60-3 PASO 3/4 | 45 | M | .CADENA RODILLOS, TRIPLEMODELO : TRIPLE,NORMA : ANSI 60, ANSI B29.1,PASADORES REMACHADOS.PASO : 3/4 INCH,
FERRETERIA | 54002451 | EMPAQ. FIBRA VIDRIO 1/4" TERMOGLASS | 30 | KG | DUCTIL Y NO DESHILACHABLE. INCOMBUSTIBLE E INCANDESCENTE CON ALTA RESILENCIA NUCLEO: FORMADO DE HEBRAS LARGAS TRENZADAS Y ESTABILIDAD A TEMPERATURA DE 540 GR.C.CARACTERISTICAS ADICIONALES: CORDON; SIN INPUREZAS,DIAMETRO TRANSVERSAL EXTERNO: 1/4 INHENVASE: 5 KILOSESTILO SECCION TRANSVERSAL: REDONDAMATERIAL EMPAQUETADURAMATERIAL: FIBRA VIDRIOMEDIDA TEMPERATURA: 540 CELNOMBRE DEL FABRICANTE: TERMOGLASSTORCIDAS Y ENTRELAZADAS. CUBIERTA: MANGA TEJIDA DE HILOS DE FIBRA DEVIDRIO DE DISENO CELULOSO FIBROSO
FERRETERIA | 54022474 | CUERPO C/TUERCA FIJACION BOQUILLA 3/4 | 199 | UN | NUMERO DE PARTE: SS T6520 3/4CUERPO CON TUERCA FIJACION PARA BOQUILLA
FERRETERIA | 50195342 | CHAVETA 15-2143.3 MC. 110 | 40 | UN | CHAVETA 8.347454.N MC 110PL. 15-2143.3
FERRETERIA | 54011030 | NIPLE ACOPL RAP EAP 3/4 TRANSFLEX | 20 | UN | TAMAÑO # DE CATALOGO ====== ============= 3/ deberá informar sobre los agentes contaminantes, su concentración y los métodos recomendados para manipularlos y neutra libres de sustancias contaminantes para la salud humana o el medio ambiente. En el caso que esto no sea posible, el proveedor4 C-1801-12-12 PROTECCIÓN MEDIO AMBIENTE. La formulación de los materiales suministrados, estaránlizarlos. Además debe indicar código de riesgo con normalización nacional y/o internacional.NIPLES PARA ACOPLAMIENTOS HIDRAULICOS RAPIDOS DE EXTREMA ALTA PRESION, MARCA TRANSFLEX (FRANCIA):
FERRETERIA | 54007701 | TUBO NEGRO CTE COMPAC GR A 1-1/2"X3.68MM | 162 | M | ON ARTICULO: ASTM A-53 GRADO A SCHEDULE 40TUBO
FERRETERIA | 54032771 | DISCO DE DESBASTE DE 4-1/2" SILVER 3M | 496 | UN | DISCO DE DESBASTE DE 4-1/2" SILVER 3M
FERRETERIA | 50138741 | TUERCA DE BRONCE Mc--1 D40-23-812 | 2 | UN | ADJUNTAR CERTIFICADOS:-DIMENSIONAL-Especificación de materialPLANO: D40-23-812TUERCA DE BRONCE Mc-1UBICACION: ACERIA CONOXUSO: VALVULA MOTORIZADA, QUINTO NIVEL
FERRETERIA | 50071140 | LAINA 750X75X20 TCM4240.029 | 8 | UN | PLANO CLECIM: L40860 LAINA DESGASTE SAE-64 MC.03 750 X 75 X 20 CON278 IT.179
FERRETERIA | 50203366 | LAINA RESPALDO 15-268.3 MC-01 0.40 MM | 12 | UN | LAINA RESPALDO 15-268.3 MC-01 0.40 MM
FERRETERIA | 54008219 | BOQUILLA PULV 666.806.11.96.00.0 LECHLER | 12 | UN | BOQUILLA CHORRO PLANO 26°BOQUILLA PULV 666.806.11.96.00.0 LECHLEREMULSION FLUIDOSPLANO DE REFERENCIA: D40-26-792-8.Rociadores de quebrador de laminilla LPCTOBERA PULVERIZADORUSO:
FERRETERIA | 50145892 | CRDCN 50 X 40, PARA PLACA 12 MM (30 MM). | 2 | UN | CRDCN 50 X 40, PARA PLACA 12 MM (30 MM).MARCA SANDVIK
FERRETERIA | 50029572 | ESPARRAGO SEG 6/7 41-12065 MC-16 | 55 | UN | ESPARRAGO MC-16MATERIAL: ACERO AISI 316 ARMADO CON TUERCANUMERO DE PLANO: 41-12065 REV.BUBICACION: COLADA CONTINUA DE PLANCHONESUSO: SEGMENTO 6/7
FERRETERIA | 50052838 | TUERCA Y PERNO CENTRAL R-345 MC. 6 | 30 | UN | PLANO R-345 MC. 6TUERCA Y PERNO CENTRAL CAJA N125
FERRETERIA | 50138130 | GOLILLA 15-601.3 4.793680.A/005 | 156 | UN | GOLILLA 15-601.3 4.793680.A/005
FERRETERIA | 54008047 | TUERCA UNION BR ABOCINADA IMPERIAL 1/2" | 407 | UN | INHIONALES: TUBO EXPANDIDO 45 DDTUERCA
FERRETERIA | 54004804 | JGO REPARACION TRAMPA SARCO | 1 | UN | ADICIONAL: COMPUESTO POR: 01 CU JUNTA ENTRE CUERPO Y TAPAJUEGO REPARACION TRAMPA 2 PULGADAS
FERRETERIA | 54007955 | TE ACERO 1/2 3000LB | 349 | UN | CONEXION TERIAL: ACERO FORJADO
FERRETERIA | 50041650 | LAINA BZ 6'.9-1/4"X17"X2.922" 26951MCA | 6 | UN | LAINA BRONCE MC-A
FERRETERIA | 50041651 | LAINA BZ 6'.9-1/4"X17"X2.922" 26951MCB | 6 | UN | LAINA BRONCE MC-B
FERRETERIA | 50032679 | PERNO ALLEN C/TUERCA MC-4 D40-33-240 | 240 | UN | (EN ZONAS MECANIZADAS),CON ACEITE CHESTERTON 740 O CON PINTURAANTICORROSIVA , SEGÚN CORRESPONDA .CADA REPUESTO DEBERÁ SER ENTREGADO IDENTIFICADO CON UN Nº DE PLANO Y NºCON TUERCA MC-5.DE ORDEN DE COMPRA , SOBRE O BAJO RELIEVE EN DONDEEL PROVEEDOR, DEBERÁ ENTREGAR LAS PIEZAS CON UNA PROTECCION (TOTAL) ÓLOS REPUESTOS DEBERÁN SER FABRICADOS DE ACUERDO CON ESPECIFICACIONES YMATERIALES INDICADOS EN EL PLANO.NO AFECTE LA VIDA UTIL.PERNOS MC-4PLANO: D40-33-240USO: PUSHER SISTEMA EMPUJADOR DE HORNOS PLANTA DE COQUE.
FERRETERIA | 52002185 | CABLE AA RI 6x36 WS 3/4x39,5 M | 4 | UN | CABLE DE ACERO, ARADO MEJORADO, NEGRODIAMETRO : 3/4 ICNHESFUERZO RUPTURA : 22,55 TONESTILO DISEÑO : 6x36 (14/7+7/7/1) WARRINGTON SEALEDLONGITUD : 39,5 METROSMETODO TENDIDO : TORSION REGULAR IZQUIERDONUCLEO : ACERO
FERRETERIA | 50094344 | TUERCA HEX. M80X4 CORONA DRT CONVERTIDOR | 8 | UN | PLANO CAP 23- 20053 TUERCA HEX. M80X4 CORONA DTR
FERRETERIA | 50039603 | LAINA DESGASTE BR SAE 660 63BB25P CLECIM | 8 | UN | BRONCE SAE-660 LAINA DESGASTE MC-05-A5 OTROS NUMEROS DE PLANO 63BB25P. PLANO CAP 29-42028 PLANO: L40497.05-A5 USO: CORREDERA CONJUNTO RIEL ARMADO
FERRETERIA | 54011387 | TRAMPA VAP BAL INV. ARMST. 215 1.1/2x1/4 | 1 | UN | DESCRIPCION MODELO ORIFICIO# CONEXION =========== ====== ========= ======== TRAMPA VAPOR 215 1.1/2-1/4TRAMPAS VAPOR, BALDE INVERTIDO,ARMSTRONG Y REPUESTOS.
FERRETERIA | 50076937 | LAINA | 8 | UN
FERRETERIA | 52001989 | PERNO OJO ACERO 1-1/2 x 3-1/2 | 29 | UN | .CARACTERISTICAS ADICIONALES:DIAMETRO NOMINAL HILO: 3-1/2 INH,FABRICANTE : CROSBY, CAMPBELL, COLUMBUS MC KINNON.HILO COMPLETO,LONGITUD TOTAL: 1-1/2 INH,MATERIAL: ACERO,PERNO, CON OJO,
FERRETERIA | 54032254 | CONECTOR SNAP TITE HEMBRA MSA | 6 | UN | Conexión Snap-Tite Hembra (Marca MSA)PART NUMBER 455019
FERRETERIA | 54012432 | FORMA NITRURO BORO CUB 200-25-4R8.2-V60 | 1 | UN
FERRETERIA | 54007956 | TE AC FORJADO 3000 WOG 3/4 | 271 | UN | ADICIONALES: SIN COSTURA.CONEXION T
FERRETERIA | 54039073 | ANCLAJE SOLDABLE ST3 PARA LINEA DE VIDA | 20 | UN | ANCLAJE SOLDABLE ST3 PARA LINEA DE VIDAIT-72-72016/PG-34-027
FERRETERIA | 54008399 | PERNO ACERO CAB HEX 1X5-1/4 SAE | 705 | UN | ANSI B1.1-1982CARACTERISTICAS ADICIONALES: CAJA X 25.CLASE HILO: 2A GRUESODESIGNADOR SERIES HILO: UNCDIAMETRO NOMINAL HILO: 1 INHESTILO CABEZA: HEXAGONALGRADO 2INFORMACION ESTANDARES: SAE J-105LONGITUD: 5-1/4 INHMaterial: aceroPERNOSAE J-429HTORNEADO
FERRETERIA | 50203698 | PISTON ARM/C. TUERCA 15-127.2 REV.A MC.2 | 6 | UN | Bloqueos Sup-Inf GCCPISTON DOBLE SELLO ARM/C. TUERCA 15-127.2 REV.A MC.2Piston doble sello Modelo "antiguo" USO:Plano CAP 15-127.2 Revision A
FERRETERIA | 50112950 | TORNILLO DER.CON TUERCA MC.03 | 1 | UN | PLANO CAP 29-4727PLANO L40275-02TORNILLO DER. CON TUERCA
FERRETERIA | 50179352 | CONTRA TUERCA 4.792125.Q | 2 | UN | CONTRA TUERCA 4.792125.QDANIELI 8.090686.E/347
FERRETERIA | 54007825 | UNION AMERICANA GALV 1" 150LB | 139 | UN | CERO GALVANIZADO.UNION AMERICANA
FERRETERIA | 50087490 | RESORTE | 91 | UN | NG 28Z82SPARES FOR 'OXWELD' WELDING AND CUTTING EQUIPMENT. DESCRIPTION PART # =========== ====== SPRI
FERRETERIA | 54008178 | TRAMPA VAPOR CANASTA INV 811-32 1/2 | 4 | UN | EXION 1/2 INH NPTPURGADOR
FERRETERIA | 52001140 | GRAPA GALV ZUNCHO EMBALAJE 1-1/4 | 100 | KG | (*).ALTURA INTERIOR 16 MM.CARA INTERIOR Y EXTERIOR PLANASCODOS REDONDEADOSDE 1.1/4 PULGADAS DE ARCO RECTANGULAREXTREMOS PUNTA DE DIAMANTEGRAPA ALAMBRE GALVANIZADO 3 MMINFORMACION ADICIONAL:USO: ZUNCHO DE EMBALAJE
FERRETERIA | 54010985 | LLANTA 21 X 9 X 15 AUT #5175758-57 | 3 | UN | TIRES, PRESSED ON INDUSTRIAL FLAT GROOV- ED CUSHION THREAD.- L, SIZE, INCHES ============ 21 X 9 X 15 AUTOMATIC 5175758-57
FERRETERIA | 54008581 | PERNO ACERO CAB HEX 7/8X2-1/2 GR 5 SAE | 1260 | UN | ILO: 2A GRUESOPERNO
FERRETERIA | 54013058 | BOQ. PULVERIZ LECHLER 652.804.16.00.00.0 | 112 | JGO | BOQUILLA CHORRO PLANO 60º 10 lt/min.a 2.0 Bar EMULSIONFLUIDOS FABRICANTE: LECHLER P/Nº 652.804.16.00.00.0 REFRIGERACION MOLDE SEGMENTO CERO ZONA 1-AMSTOBERAPULVERIZADOR
FERRETERIA | 52012360 | ROLLO DE PVC EXPANDIDO | 5 | ROL | ANCHO 2 x100 MTS LG (ROLLO)COLOR AZUL/PLOMODIMENSIONES:DISEÑO CUADRICULARTELA PVC EXPANDIDO
FERRETERIA | 50093122 | PRISIONERO | 21 | UN | PLANO CAP 23- 4546 PRISIONERO MC.R
FERRETERIA | 54029965 | JUEGO DE SACA BOCADO MILIMETRICO | 6 | UN | 8-10-12-14-17-20-25 MM.JUEGO DE SACA BOCADO
FERRETERIA | 50197173 | FUELLE CILINDRO LEVANTE MESA GALOPANTE | 6 | UN | FUELLE CILINDRO LEVANTE MESA GALOPANTEISOMETRICO: D40-41-1085PLANO: D40-41-702AUBICACIÓN: COLADA CONTINUA PALANQUILLASUSO: CILINDRO LEVANTE MESA GALOPANTE
FERRETERIA | 54042923 | TRAMPA DE VAPOR TIPO BALDE INVERTIDO 1" | 2 | UN | 1", marca WATSON McDANIEL (USA) modelo 1044,Presión 250 PSIinoxidable endurecido, con filtro incorporado, conexión roscada Npt, deTrampa de vapor tipo balde invertido, cuerpo hierro Fdo. internos acero
FERRETERIA | 50159791 | LAINAS CALIBRADAS ALINEAMIENTO | 1 | UN | Laina 100 x 100 x 0.10 mmLaina 100 x 100 x 0.20 mmLaina 100 x 100 x 0.25 mmLaina 100 x 100 x 0.40 mmLaina 100 x 100 x 0.50 mmLaina 100 x 100 x 0.70 mmLaina 100 x 100 x 1 mmLaina 100 x 100 x 2 mmLaina 125 x 125 x 0.10 mmLaina 125 x 125 x 0.40 mmLaina 125 x 125 x 1 mmLaina 125 x 125 x 2 mmLaina 50 x 50 x 0.4 mmLaina 50 x 50 x 0.7 mmLaina 50 x 50 x 1 mmLaina 50 x 50 x 2 mmLaina 75 x 75 x 0.05 mmLaina 75 x 75 x 0.10 mmLaina 75 x 75 x 0.20 mmLaina 75 x 75 x 0.25 mmLaina 75 x 75 x 0.4 mmLaina 75 x 75 x 0.5 mmLaina 75 x 75 x 0.7 mmLaina 75 x 75 x 1mmLaina 75 x 75 x 2 mm
FERRETERIA | 54007876 | NIPLE NEGRO 3/8X2 300LB | 180 | UN | : ACEROBOQUILLA ROSCADACOMPRA.ICAS ADICIONALES: EMBALADOS EN BOLSAS DE POLIETILENO TRANSPARENTE
FERRETERIA | 50190903 | Laina MC-310 4.009537.Z | 7 | UN | Cada juego de laina debe ser entregado armado, en bolsa individual.DAN. 4.009537.ZLaina MC-310
FERRETERIA | 50032605 | LAINA MC-S2 1/16" ESPESOR FP-22-1066 | 48 | UN | (EN ZONAS MECANIZADAS), CON ACEITE CHESTERTON 740 O CON PINTURAANTICORROSIVA, SEGÚN CORRESPONDA.CADA REPUESTO DEBERÁ SER ENTREGADO IDENTIFICADO CON UN Nº DE PLANO Y NºDE ORDEN DE COMPRA, SOBRE O BAJO RELIEVE EN DONDEEL PROVEEDOR, DEBERÁ ENTREGAR LAS PIEZAS CON UNA PROTECCION (TOTAL) ÓESPESOR: 1/16"LAINA MC-S2LOS REPUESTOS DEBERÁN SER FABRICADOS DE ACUERDO CON ESPECIFICACIONES YMATERIALES INDICADOS EN EL PLANO.NO AFECTE LA VIDA UTIL.PLANO: FP-22-1066USO: CONJUNTO RODILLO DISTRIBUIDOR ROTATORIO A.HORNO N°2
FERRETERIA | 50176670 | HERRAMIENTA FIGACION A GAS MARCA HILTI | 1 | UN | CODIGO 274898HERRAMIENTA FIGACION A GAS MARCA HILTIMODELO GX-120 ME
FERRETERIA | 50021780 | LAINA CAP 2617253MCA | 2 | UN | EN CALIENTE.LAINA
FERRETERIA | 54008226 | BOQUILLA PULV H3/8U 4040 BR 3/8 | 100 | UN | (EX 670.843.30.BE.00.0)CARACTERISTICAS ADICIONALES:MATERIAL: ACERO INOXIDABLENOMBRE DEL FABRICANTE: LECHLER 632.843.30.BE.00.0REFRIGERACIÓN LAMINADOR 6 480-VTAMAÑO CONEXION ENTRADA: 3/8 INHTOBERA PULVERIZADOR EMULSION FLUIDOS
FERRETERIA | 50037032 | QUIJADA CORTADORA HK PORTER 112-C | 21 | PAA | CENTER CUTCUTTING JAW (QUIJADA CORTADORA)FABRICANTE: HK PORTERMODEL MCR-190NUMERO DE PARTE: 112-CROUND EDGE WIRE CUTTERSUSO:
FERRETERIA | 54009405 | PERNO CAB CIL HEX INT M36X100H F | 60 | UN | CAJAHILO: METRICO GRUESOPERNO
FERRETERIA | 50037024 | MANGO DER/IZQ H.K. PORTER 0315MS | 3 | PAA | ROUND EDGE WIRE CUTTERS.FABRICANTE: H.K. PORTERHANDLE RIGHT (0305-MS) AND LEFT (0306-MS)NUMERO DE PARTE: 0315-MSUSO: HK PORTER CENTER CUT MOD.MCR-390WITH GRIP RUBBER (MANGO DERECHO E IZQUIERDO)
FERRETERIA | 52011440 | ESTROBO AC OJO-OJO 3/4 x 1,5 M OJO 650MM | 36 | UN | CASQUILLOS DE ALEACION,CONSTRUCCION 6 x 19 (12/6/6/1) FILLERESTROBO CABLE DE ACERO OJO - OJO 3/4 x 1,5 (M),OJO 650 MMPERIMETRO DE OJO 650 MM
FERRETERIA | 52002369 | CABLE AA RI 6 x 37 - 1" x 176 M | 1 | UN | CORTE DE CABLE, DE ACERO DE ARADO MEJORADO, NEGRO, ALMA DE ACERO, CONSTRUCCION 6 X 36 (14/7+7/7/1) WARRINGTON SEALE, TORCIDO REGULAR IZQUIERDO, PREFORMADO: 1'DIA., 40,72 TON. RESIST. A LA RUPTURA, COD. INTERNO: 040191657
FERRETERIA | 54007638 | DISCO LIJA ESMERIL PAPEL OXI 350X40MM 60 | 400 | UN | DIAMETRO EXTERNO: 350 MMT DIAMETRO INTERNO: 40 MMT MATERIAL ABRASIVO: PAPEL OXI ALUMINIO. NUMERO PARTE FABRICANTE: 60DISCO ABRASIVO
FERRETERIA | 54046307 | LANZA DE ACERO AL CARBONO DE 1/2 X 2 M | 100 | UN | CON HILO EN AMBOS EXTREMOS Y COPLALANZA DE ACERO AL CARBONO DE 1/2 X 2M
FERRETERIA | 54009532 | TUERCA HEX AC M24 HG PASO 3MM | 1443 | UN | 9CIONALES: CAJAS DE 50 UNIDADES.TUERCA
FERRETERIA | 54007603 | DISCO DESBASTE 9X1/4X7/8 / 6.685 RPM | 370 | UN | CARACTERISTICAS ADICIONALES: PARA ACERO. DIAMETRO EXTERNO: 9 INH DIAMETRO INTERNO: 7/8 INH ESPESOR: 1/4 INH RASGOS ESPECIALES: DEPRESION CENTRALDISCO ABRASIVO
FERRETERIA | 52001882 | CAD ROD SENCILLA ANSI 100 PASO 1-1/4 | 45 | M | ANSI 100, ANSI B29.1,CADENA DE RODILLOS,CARACTERISTICAS ADICIONALES :INFORMACION ESTANDARES:PASADORES REMACHADOS.PASO : 1-1/4 INCH,TIPO : SIMPLE,
FERRETERIA | 50094236 | TUERCA EJE POLIN *ELIMINAR POR CONSUMO* | 25 | UN | DESCRIPCION CODIGO DAN =========== PLANO CAP/DAN ========== ============= TUERCA EJE POLIN 4.012892.E 25- MC.308TREN DESBASTE ACCESORIOS LAMINADOR ESS 280 ============================
FERRETERIA | 52001947 | CABLE AA RD 6 x 19 - 3/4" x 90 M | 3 | UN | cable,CONSTRUCCION NUCLEO: ACERO,DIAMETRO: 3/4 INCH, LONGITUD TOTAL: 90 MTR,ESFUERZO RUPTURA: 23.2 TNE,ESTILO DISEÑO: 6 X 19 (12/6/6/1) FILLER,METODO TENDIDO: TORSION REGULAR DERECHO,NOMBRE DEL FABRICANTE: PRODINSA,
FERRETERIA | 50194259 | SOLDADURA ALEACION MAGNA 3/32" | 5 | KG | EMBALAJE EN CAJA DE 4,5 KILOSFABRICANTE : MAGNAMAGNA 307 AC-DC Electrodo para Aceros ContaminadosSOLDADURA ALEACION 3/32"
FERRETERIA | 50039602 | LAINA DESGASTE BR SAE 660 63BB25P CASH | 13 | UN | FABRICANTE: CASH LAINAS DESGASTE MC-04 MATERIAL: BRONCE SAE-640 (SAE-660) (CA-925) OTROS NUMEROS DE PLANO 63BB25P. PLANO CAP : 29-42028 PLANO L40497 USO: CORREDERA CONJUNTO RIEL ARMADO
FERRETERIA | 54008206 | BOQUILLA ASPERSION LECHLER | 75 | UN | 3,2 litros/minuto a 2 Bar,652.604.16.00.00.0Boquilla Chorro Plano 60°,FABRICANTE: LECHLERmaterial AISI 304,REFRIGERACION MOLDE SEGMENTO CEROTOBERAPULVERIZADORZONA 1-B
FERRETERIA | 54022415 | EMPAQ. D-742 TRENZ.CUADRADA 1/2" | 6 | KG | ALTURA TRANSVERSAL: 1/2 INHANCHO TRANSVERSAL: 1/2 INHCARACTERISTICAS ADICIONALES: TRENZADAEQUIPO: COLECTOR DE VAPOR (CALDERA REC. VAPOR H-3463)ESTILO SECCION TRANSVERSAL: CUADRADAFABRICANTE: DEPACMATERIAL EMPAQUETADURAMATERIAL: GRAFITO PURO EXPANDIDOMEDIDA TEMPERATURA: 660 CELPRESION MAXIMA NOMINAL: 3571 PSI
FERRETERIA | 50133807 | TUERCA HEX C/SEGURO NYLON M30 P. 2 | 33 | UN | CARACTERISTICAS ADICIONALES: C/SEGURO NYLON DE SEGURIDAD CON ARANDELA ESTILO TUERCA: HEXAGONAL GRADO DE LA RESISTENCIA: GRADO 8.8 HEXAGONAL INFORMACION ESTANDARES: DIN 985 MATERIAL: ACERO GALVANIZADO ELECTROLITICO PASO HILO EN MILIMETROS: 2 MMT SERIES HILO: METRICO TRATAMIENTO SUPERFICIAL: GALVANIZADOPLASTICATUERCA
FERRETERIA | 54010309 | DADO TORNO HILO EST 1.1/2-D 1 1/4 7 UNC | 4 | JGO | THREAD. NOMINAL THREADS SIZE, IN. PER IN. STYLE ======== ======== ===== 1.1/4 7 1.1/2-D MILLEDCHASERS, GEOMETRIC TOOL CO. HIGH SPEED STEEL. TO CUT 22 DEGREES CHAMFER FOR PRECISION THREADING TOOLS. NATIONAL COARSE
FERRETERIA | 54005770 | UNION AMERICANA NEGRA 2" 150LB | 129 | UN | IERRO MALEABLE NEGRO.UNION AMERICANA
FERRETERIA | 52002492 | ESTROBO 4 RAMALES 3/8 x 3,5 M | 5 | UN | .ALMA DE FIBRA, PREFORMADO,CABLE ACERO DE 6x19 (12/6/6/1) FILLER,DIAMETRO : 3/8 INCH,ESLABON MAESTROESTROBO CUADRUPLE OJO - OJO,ESTROBOSFABRICANTE : CROSBY,LONGITUD : 3,5 METROS,MODELO : A-342.NUMERO PARTE : 1014348,OJO : 8 INCHTORCIDO REGULAR DERECHO,
FERRETERIA | 50071136 | LAINA 750X50X20 TCM4240.033 | 7 | UN | PLANO CLECIM: L40865 LAINA DESGASTE SAE-64 MC.03 750 X 50 X 20 CON278 IT.182
FERRETERIA | 54009155 | PERNO ACERO CAB HEX M20X110H GR P=2.50MM | 480 | UN | HILO: METRICO GRUESOPERNO
FERRETERIA | 54003900 | TUERCA LECHLER 069.400.11 0.168240.C | 28 | UN | RO DE PARTE 2: 069.400.11.00.00.0TUERCA
FERRETERIA | 54008603 | PERNO ACERO CAB HEX 1-1/4X12 GR 5 SAE | 108 | UN | 10.LO: 2A GRUESOPERNO
FERRETERIA | 50205719 | CHAVETA 4.428108.A/002 | 4 | UN | CHAVETA 4.428108.A/002DANIELI - PLANO 8.266753.Z MC304N°PARTE: 4.428108.A/002USO: CONTENEDORES HORIZONTALES 6548-0800
FERRETERIA | 52002380 | CABLE AF RD 6 x 37 - 1.1/8" x 71 M | 2 | UN | CORTE DE CABLE, DE ACERO DE ARADO MEJORADO, NEGRO, ALMA DE FIBRA, CONSTRUCCION 6 X 36 (14/7+7/7/1) WARRINGTON SEALE, TORCIDO REGULAR DERECHO, PREFORMADO: 1.1/8'DIA., 45,45 TON. RESIST. A LA RUPTURA, COD. INTERNO: 040191807
FERRETERIA | 50037160 | CUBIERTA LATERAL VERT GERRARD 64130 | 23 | UN | CUBIERTA LATERAL VERTICAL FABRICANTE: GERRARD NUMERO DE PARTE: 641-30.
FERRETERIA | 54008256 | UNION ACOPLE RAPIDO 3 OREJAS 1-1/2" WECO | 4 | UN | CONECTOR: RAPIDO; HIDRAULICOIAMETRO: 1-1/2 INH
FERRETERIA | 54013098 | CAM. GOMA VALV.REDSERIE 75-6 PARTE N | 2 | UN
FERRETERIA | 50060483 | CORREA CONVEYOR P-M 07063-A101-F 63EE00 | 3 | UN | CONVEYOR BELT 'SPARKS'#415-N SPECIAL NEOPRENE=SYNTETIC FABRICS. 4.PLY =OIL RESISTANT =NON MARKING = 9/64'THICK X 48' WIDE X114.1/4' LG. +/- 1' ENDLESS. MK.A101-F- DWG/PM-07063.
FERRETERIA | 50076344 | TUERCA MC-319 (4.009546.G) | 5 | UN | TUERCA MC-319 (4.009546.G)
FERRETERIA | 50111153 | EJE | 1 | UN
FERRETERIA | 54001947 | ELECTRODO AC INOX AWS A5.4 E-316-16 5/32 | 55 | KG | SOLDADURA EN ELECTRODO INOXIDABLE E-316-16 5/32"
FERRETERIA | 54030196 | MAXISACO 1,6 M | 250 | UN | altura 1.60 mts.base 95 cmCarga normal: 1350 kilosMaterial polipropilenomaxi boca con fuelleMaxisaco polipropileno (usado)
FERRETERIA | 50071822 | GOLILLA EMPUJE PMC NRO.PARTE LL2682-546 | 4 | UN | GOLILLA EMPUJE PMC NRO.PARTE LL2682-546MODEL 702-D, SERIES NR. 70-100SPARES FOR 'PETTIBONE' CARY LIFT,
FERRETERIA | 50190156 | CHAVETA 15-2012.2 MC. 108 | 50 | UN | CHAVETA 15-2012.2 MC. 108
FERRETERIA | 54002758 | CODO 90° RL AC AISI-304L 10" CED40" | 2 | UN | CODODIO LARGO 10 INH
FERRETERIA | 50040124 | CONECTOR MACHO CABLE SOLDAR | 30 | UN | CONECTOR, ENCHUFE MACHO ELECTRICOUSO: SOLDADORAS ELECTRICAS.
FERRETERIA | 50029633 | CABEZA CORTADORA CORTADOR 24" 0113C | 13 | PAA | CABEZA CORTADORA CORTADOR 24"FABRICANTE: HKPORTERINFORMACION ADICIONAL: CODE 01001"NUMERO DE PARTE: 0113COVERALL LENGTH: 24" (610MM)USO: CUTTER BOLT H.K. PORTER MODEL 0190MC (01000)
FERRETERIA | 54007695 | TUBO NEGRO CORRIENTE COMPAC 1/4"X2.24MM | 774 | M | CARACTERISTICAS ADICIONALES: NEGRO CORRIENTE COMPAC CERTIFICACION ARTICULO: ASTM A-53 GRADO A SCHEDULE 40 LAVADO INTERIORMENTE PARA SER USADO CON OXIGENO.TUBO NEGRO CTE COMPAC 1/4" X 2.24 X 6 MT SIN HILO
FERRETERIA | 50158038 | GOLILLA CONICA MC-G1 41-44825.1 | 100 | UN | GOLILLA CONICA MC-G1MEDIDAS:INTERIOR 28.5 EXTERIOR 56 X 2 MMPLANO:41-44825.1UBICACION: COLADA CONTINUA PALANQUILLASUSO:TOPE RS3
FERRETERIA | 54002171 | EMPAQ.GOMA NEOPRENO PURO 1/4"X0.9M | 4 | M | ANCHO: 0.9 MTRCARACTERISTICAS ADICIONALES: LAMINADA EN ROLLOEQUIPO: ESTANQUES DE FONDOESPESOR: 1/4 INHFABRICANTE: AGIS USALAMINA GOMA MACIZAMATERIAL: NEOPRENO PURO SIN TELAMEDIDA DUREZA NO METALICA: 65 SHORE (APROX)PARA EMPAQUETADURAS.RESISTENCIA MINIMA TRACCION: 70 KGM/CMT2
FERRETERIA | 54002536 | CHAVETA PARTIDA AC 1/2X7" CAP | 177 | UN | CHAVETA.
FERRETERIA | 50174226 | NAPOLEON H.K. PORTER 30" N° 2 | 4 | UN | CORTADOR NAPOLEONFABRICANTE: H.K. PORTERHEAVY DUTY CUTTERSNUMERO DE PARTE: 0290-MCX
FERRETERIA | 54022410 | EMPAQ.TRENZ.CUADR.329/ICP906 1/2'300PSI | 12.5 | KG | CALVO: ICP-906CHESTERTON: 329EMPAQUETADURAEQUIPO: BOMBAS Y VALVULAS ALTOS HORNOS 1 y 2FABRICANTE: CHESTERTON / CALVO ESPAÑAPH: 6 - 8PRESION: 300 PSISECCION: CUADRADA 1/2"TEMPERATURA: -75º A 135°CTIPO:TRENZADAUSO: VAPOR AGUAVELOCIDAD EJE: 5 MPS
FERRETERIA | 54008200 | ELIMINADOR SEDIMENTO 1.1/2" SPIRAX-SARCO | 4 | UN | 625 AGUJEROS INKDA: ROSCAFILTROOMINAL DE HILO DE LA PRIMERA ENTRADA: 1-1/2 INHTRANTE DE ACERO INOXIDABLE 18/8 AISI 316
FERRETERIA | 54004735 | FIELTRO LANA PRENSADA EXTRA DURO 12 MM | 10 | KG | ARAN LIBRES DE SUSTANCIAS CONTAMINANTES PARA LA SALUD HUMANA O EL MEDIO AMBIENTE. EN EL CASO QUE ESTO NO SEA POSIBLEAS DEBE INDICAR CODIGO DE RIESGO CON NORMALIZACION NACIONAL Y/O INTERNACIONALEBERA INFORMAR SOBRE LOS AGENTES CONTAMINANTESFIELTRO LANA PRENSADA ABATANADO EXTRA DURO PAÑOS 12 MM ESPESOR X 1.1 METROS DE ANCHO X 3.5 METROS DE LARGO X 19.6 KG X ROLLOISTEMA TRASLACION STACKER N°1
FERRETERIA | 50176671 | CLAVO DE GAS MARCA HILTI | 13500 | UN | CLAVO DE GAS MARCA HILTICODIGO 340231MODELO X-EGN 14 MX
FERRETERIA | 54029981 | BROCA CORONA DIAMANTADA MODELO DD-B42/43 | 4 | UN | BROCA CORONA DIAMANTADA MODELO DD-B42/430 UCLCODIGO HILTI 2078088
FERRETERIA | 52002103 | BOLSA P/EMBALAJE ROLLOS XL | 35 | UN | IDENTIFICACION EQUIPO DEL QUE ES PARTE: P/EMBALAJE ROLLOS XL.BOLSA DE PLASTICO
FERRETERIA | 50037233 | EJE PIÑION MORRIS D40701247 | 1 | UN | EJE PIÑON
FERRETERIA | 54022412 | EMPAQ. D-742 TRENZ.CUADRADA 7/8" | 6 | KG | ALTURA TRANSVERSAL: 7/8 INHANCHO TRANSVERSAL: 7/8 INHCARACTERISTICAS ADICIONALES: TRENZA.EQUIPO: COLECTOR DE VAPOR (CALDERA REC. VAPOR H-3463)ESTILO SECCION TRANSVERSAL: CUADRADAFABRICANTE: DEPACMATERIAL EMPAQUETADURAMATERIAL: GRAFITO PURO EXPANDIDOMEDIDA TEMPERATURA: 660 CELPRESION MAXIMA NOMINAL: 3571 PSI
FERRETERIA | 50080260 | PERNO CON TUERCA FP 25-614 MC-D-C | 31 | UN | PERNO CON TUERCA FP 25-614 MC-D-C
FERRETERIA | 54008106 | UNION AMERICANA AC AISI 304 1-1/2" 150LB | 34 | UN | ION ARTICULO: AISI 304.UNION AMERICANA
FERRETERIA | 54009371 | PERNO CAB CIL HEX INT M16X60H | 548 | UN | AGONO INTERIORCAJA.PERNO
FERRETERIA | 50179369 | CONTRA TUERCA 4.792124.P DANIELI | 2 | UN | CONTRA TUERCA 4.792124.PDANIELI 8.090686.E/348
FERRETERIA | 54002015 | ELECTRODO AWS A5.5 E-11018M 5/32" | 95 | KG | SOLDADURA EN ELECTRODO E-11018M 5/32"
FERRETERIA | 50078448 | PERNO EXCENTRICO | 40 | UN | ECCENTRIC, ROD FEED 82Z02SPARES FOR 'OXWELD' WELDING AND CUTTING EQUIPMENT. DESCRIPTION PART # =========== ====== BOLT
FERRETERIA | 54013099 | JUNTA EXP.INDUPAC#AEJE747301 313x360-3LB | 2 | UN
FERRETERIA | 50107011 | LAINA 12 MM.ESP. 62BB53 | 3 | UN
FERRETERIA | 52000545 | ESTROBO AC OJO-OJO 1 x 9 M | 8 | UN | .CON CASQUILLOS DE ALEACION,CONSTRUCCION 6 x 19 (12/6/6/1) FILLERESTROBO CABLE DE ACERO OJO - OJO 1 X 9 (M) ,
FERRETERIA | 50041401 | LAINA Mc-K (FIBRA INF) GUIA ENTRADA | 5 | UN | GUIAS ENTRADA LTCL.P.C.LAINA Mc-KMATERIAL: MICARTA O SIMILARNUMERO DE PLANO CAP: 26-17065USO:
FERRETERIA | 50083932 | LAINA SUPERIOR | 2 | UN
FERRETERIA | 54041688 | FILTRO Y STRAINER DIAM 3” CON FLANGE | 2 | UN | canastillo fundición. Canastillo acero inoxidable. VAC AH2Distancia entre flanges 310 m +/- 10 mm Cuerpo y tapa deFiltro Y Strainer diam 3 pulg con flange ANSI de 125 lbs
FERRETERIA | 52012152 | SIERRA CINTA BIMETÁLICA 1 X 0.9 x 4090 | 20 | UN | ALTO RENDIMIENTOLENOX CONTESTORM-42 DIENTE 4-6 (PASO VARIABLE)SIERRA CINTA BIMETÁLICA 1 X 0.9 x 4090SIERRAS VALIDADAS:WIKUS VECTOR
FERRETERIA | 50194229 | GOLILLA 1-6620210-01 POS 11 | 50 | UN | GOLILLA 1-6620210-01 POS 11SUND BIRSTAWASHER 4-6623004 POS 11
FERRETERIA | 50105829 | GOLILLA AJTE 0.10 CAJA N125 | 46 | JGO | M-HV506E65- 18
FERRETERIA | 54010052 | BOQ. PULVERIZ LECHLER 670.804.16.BC 1/ | 36 | UN | STANDARD FLAT JET NOZZLES, 'LECHLER' Nº 670.804.16.BC, 1/4' NPT.
FERRETERIA | 54008401 | PERNO ACERO CAB HEX 1X5 SAE | 513 | UN | X 25.A GRUESOPERNO
FERRETERIA | 50190905 | Laina MC-323 4.009553.F | 6 | UN | Cada juego de laina debe ser entregado armado, en bolsa individual.DAN. 4.009553.FLaina MC-323
FERRETERIA | 54008376 | PERNO ACERO CAB HEX 3/4X7 SAE | 396 | UN | 2A GRUESOPERNO
FERRETERIA | 54020846 | EMPAQ. ANILLO'O' VITON 6.1/2 DI 1/8 ESP | 33 | UN
FERRETERIA | 52002190 | CABLE AA RD 6x36 SF - 3/4x204 M | 1 | UN | CABLE DE ACERO,CONSTRUCCION NUCLEO : ACERO,DIAMETRO : 3/4 INCH,ESFUERZO RUPTURA : 22.55 TNE,ESTILO DISEÑO : 6 X 36 (14/7+7/7/1) WARRINGTON SEALED,LONGITUD TOTAL: 204 MT,METODO TENDIDO : TORSION REGULAR DERECHO,
FERRETERIA | 54005406 | PIEDRA ESMERIL RECTA 20X3X2 / 1.241RPM | 2 | UN | 2 INHPIEDRA
FERRETERIA | 54008519 | PERNO AC CAB HEX 1/2-13UNC-3-1/2 | 396 | UN | ISTICAS ADICIONALES: CAJA X 50.PERNOSTILO CABEZA: HEXAGONAL
FERRETERIA | 50085374 | ESPACIADOR - FIBRA | 4 | UN | DESCRIPTIONPART NR.BEARING 175520SPARES FOR NATIONAL CRANE, MODEL N55-H21
FERRETERIA | 54002280 | MANGUERA AIRE/AGUA 1" 200PSI GOODYEAR | 150 | M | MAXIMA: 300 PSIMANGUERAPRESION DE TRABAJO
FERRETERIA | 50094089 | TUERCA CILINDRICA CORONA DRT CONVERTIDOR | 2 | UN | PLANO CAP 23- 20053 TUERCA CILINDRICA CORONA DTR MC.4139D
FERRETERIA | 50094093 | TUERCA CILINDRICA CORONA DRT CONVERTIDOR | 2 | UN | PLANO CAP 23- 20053 TUERCA CILINDRICA CORONA DRT MC.4115D
FERRETERIA | 54009393 | PERNO CAB CIL HEX INT M22X127H | 72 | UN | CARACTERISTICAS ADICIONALES: 25 X CAJA. CLASE HILO: METRICO GRUESO CON HEXAGONO INTERIOR DIAMETRO NOMINAL HILO: 22 MMT ESTILO CABEZA: CILINDRICA INFORMACION ESTANDARES: DIN 912-12K LONGITUD: 127 MMT MATERIAL: ACERO PASO HILO EN MILIMETROS: 2.5 MMT TORNEADOPERNO
FERRETERIA | 50194258 | SOLDADURA ALEACION MAGNA 1/8" | 5 | KG | EMBALAJE EN CAJA DE 4,5 KILOSFABRICANTE : MAGNAMAGNA 307 AC-DC Electrodo para Aceros ContaminadosSOLDADURA ALEACION 1/8"
FERRETERIA | 54008898 | PRISIONERO AC CAB PL HEX INT 1/2X3 | 704 | UN | PRISIONEROR
FERRETERIA | 54009316 | PERNO CAB CIL HEX INT M6X120H | 376 | UN | AGONO INTERIORCAJA.PERNO
FERRETERIA | 54009443 | PERNO AC CAB PLANA RANU M12X25H | 1190 | UN | O: METRICO GRUESOPERNO
FERRETERIA | 50054456 | CORREA CONVEYOR 9/64"X48"X162" | 2 | UN | ANCHO NOMINAL: 48 PULGADAS CORREA TRANSPORTADORA: PLANA IDENTIFICACION EQUIPO DEL QUE ES PARTE: LAMINADOR PLANOS EN FRIO NOMBRE DEL FABRICANTE: PAUL MEYER NUMERO IDENTIFICADOR DE PLANO: 07057 MC-A-106-B
FERRETERIA | 52000641 | TIZA JABONCILLO MARCAR METAL 3/16X1/2X5" | 1308 | UN | CAT. I/432 80129CERTIFICATE STATING THAT THE PHYSICAL CHEMICAL AND DIMENSIONALFLAT SOAPSTONE (432 EA. PER CASE)IDENTIFICATION THE PACKAGE SHOULD HAVE TWO MARKINGS FRONT AND SIDEINDEPENDENT WELL RESPECTED CERTIFYING ORGANIZATION.INDICATING SUPPLIER'S NAME PURCHASE ORDER NUMBER ITEM NUMBER AND PACKAGEINFORMACION ADICIONAL:ISSUED BY THE SUPPLIER'S QUALITY CONTROL DEPARTMENT OR BY ANSPECIFICATIONS ORDERED HAVE BEEN MET THE CERTIFICATE CAN EITHER BETIZA JABONCILLO PARA MARCAR METALES 3/16" X 1/2" X 5"WEIGHT INSPECTION CERTIFICATE EVERY DELIVERY MUST COME WITH A
FERRETERIA | 52001819 | CABLE AA RD 6x37 - 5/8 x 53,5 M | 3 | UN | 15.76 TNE,cable,CONSTRUCCION NUCLEO: ACERO,DIAMETRO: 5/8 INH,ESTILO DISEÑO: 6 X 36 (14/7+7/7/1) WARRINGTON SEALED, ESFUERZO RUPTURA:FORMULARIO PREFABRLONGITUD TOTAL: 53.5 MTR,METODO TENDIDO: TORSION REGULAR DERECHO,
FERRETERIA | 50027936 | VALVULA REG 3/4"NPT BOT NITROGENO | 39 | UN | BOQUILLA SOLA
FERRETERIA | 50111210 | ENGRANAJE | 1 | UN
FERRETERIA | 50071313 | LAINA E56494 1/4 | 4 | UN | Laina Mc.E56494 1/4 Part N°130 Material Latón SAE 79- Grado A Plano 29-6082 Revisión 'A
FERRETERIA | 54004054 | TUERCA LECHLER CAP 6660011 D40267937 | 22 | UN | ICIONAL: FABRICANTE 2: LECHLERTUERCA
FERRETERIA | 54008252 | ABRAZADERA PLASTICA BASE AC P/TUBO 38MM | 55 | UN | ABRAZADERAURA.
FERRETERIA | 54005359 | PIEDRA ESMERIL RECTA 24X3X12 | 3 | UN | : 24 INHPIEDRA
FERRETERIA | 50070783 | LAINA | 2 | UN | Laina Mc-L, plano CAP 29-3922 Rev. D.
FERRETERIA | 52001908 | GUARDACABO GALV G414 CABLE 1-1/8' | 67 | UN | DESIGNACION TIPO/MODELO: G414DIÁMETRO ACOMODADO DE MATERIAL: 1-1/8 INHGUARDACABO GALV G414 CABLE 1-1/8'MATERIAL-2: ACEROTRATAMIENTO DE LA SUPERFICIE -1: GALVANIZADO.
FERRETERIA | 50196562 | TUERCA DE BRONCE (chica) HILO DERECHO | 1 | UN | Plano Danielli N°4.792118.Z ITUERCA DE BRONCE (chica) HILO DERECHO
FERRETERIA | 50196563 | TUERCA DE BRONCE (chica) HILO IZQUIERDO | 1 | UN | Plano N° 4.792120.XTUERCA DE BRONCE (chica) HILO IZQUIERDO
FERRETERIA | 50197664 | CHAVETA 4.569780.M Mc 325 | 2 | UN | CHAVETA 4.569780.M Mc 325Plano General 8.334722.E/STD MC 325 - COD. 4.569780.M - Marca Danieli -USO: EJE EXCENTRICO GCC
FERRETERIA | 50049829 | GOLILLA RESORTEADA 70X35.5X4MM CAP | 160 | UN | ESTACION DESULFURACIONGOLILLA RESORTEADA MC-29MEDIDAS: 70 (MM) X 35.5 (MM) X 4 THKNUMERO DE PLANO: 23-33603.1SPAE-NAURUBICACION: ACERIA CONOXUSO: LANZA DE INYECCION CAL MAGNESIO, FOSO Nº 1-2
FERRETERIA | 50051560 | TUERCA FIJACION KM-25 | 11 | UN | LINK DE CATALOGO ADJUNTONUMERO PARTE KM-25TUERCA FIJACION
FERRETERIA | 50205941 | CHAVETA 4.407076.S/002 | 2 | UN | CHAVETA 4.407076.S/002MARCA: DANIELI - PLANO 8.088195.R/A06 MC304N°PARTE: 4.407076.S/002USO: CONTENEDORES 4434-0600
FERRETERIA | 54022920 | ELECTRODO INDURA 83 5/32" | 125 | KG | SOLDADURA EN ELECTRODO INDURA 83 5/32"
FERRETERIA | 52001883 | CADENA ROD SENCILLA ANSI 120 PASO 1-1/2 | 22 | M | ANSI 120, ANSI B29.1,CADENA DE RODILLOS,INFORMACION ESTANDARES:MARCA : REXNORD / LINK-BELTPASO : 1-1/2 INCH,TIPO : SIMPLE,
FERRETERIA | 50172338 | TUERCA 3010 id palanquillas | 20000 | UN | PROVEEDOR IDEAS TOIMPROVE, INC,PUSH NUTS ; 1 BOX : 10,000 Pcs ,TUERCA 3010Uso: Colada Contiua de palanquillas
FERRETERIA | 50087281 | BOQUILLA BR. C/PLANO 90º 16 L/M A 2 Bar. | 175 | UN | BOQUILLA PLANO 90º 16 L/M A 2 Bar.Conexión Macho de 1/4" BSP.MARCA: LECHLER N° PARTE 632.886.30.CC.00.0
FERRETERIA | 54002825 | CODO 45° 3000WOG 1-1/2" | 76 | UN | CODOCTERISTICAS ADICIONALES: 45DD.
FERRETERIA | 54002861 | CODO 90° RL SOLDAR BISEL 6" CED80" | 19 | UN | CODODIO LARGO 6 INH
FERRETERIA | 50051709 | GOLILLA CONCAVA MC-15 FP-22-2446 | 600 | JGO | (EN ZONAS MECANIZADAS), CON ACEITE CHESTERTON 740 O CON PINTURAA40 DIN 2093ANTICORROSIVA, SEGÚN CORRESPONDA.CADA REPUESTO DEBERÁ SER ENTREGADO IDENTIFICADO CON UN Nº DE PLANO Y NºDE ORDEN DE COMPRA, SOBRE O BAJO RELIEVE EN DONDEDiámetro exterior 1-9/16"Diámetro interior 13/16"EL PROVEEDOR, DEBERÁ ENTREGAR LAS PIEZAS CON UNA PROTECCION (TOTAL) ÓEspesor 3/32 "Golilla Concava MC-15LOS REPUESTOS DEBERÁN SER FABRICADOS DE ACUERDO CON ESPECIFICACIONES YMaterial 20 Teller FederMATERIALES INDICADOS EN EL PLANO.NO AFECTE LA VIDA UTIL.PLANO: FP-22-2446USO: SONDA HORIZONTAL MUESTREADORA DE GAS ALTOS HORNOS Nº 1 Y 2.
FERRETERIA | 54009571 | ALAMBRE PIANO RESOR 21 MWG 0.047-1.19MM | 14958.05 | G | ALAMBRE PIANO ACERODIAMETRO TRANSVERSAL EXTERNO: 0.047-1.19 MMRASGOS ESPECIALES: 21 MWG.ROLLO DE 5 LB C/U
FERRETERIA | 54002008 | ELECTRODO AC INOX AWS A5.4 E-310-16 5/32 | 50 | KG | SOLDADURA EN ELECTRODO INOXIDABLE E-310-16 5/32"
FERRETERIA | 52001762 | GRILLETE ARTICULADO P-CADENA 7/8 | 12 | UN | (GRILLETE ARTICULADO),***CADENA : 7/8 INCHESLABON LOK-A-LOY, CONECTOR DE ALEACIONFABRICANTE : CROSBY,MODELO : A-1337,NUMERO PARTE : 1015163,
FERRETERIA | 54001946 | ELECTRODO AC INOX AWS A5.4 E-316-16 1/8" | 69 | KG | SOLDADURA EN ELECTRODO INOXIDABLE E-316-16 1/8"
FERRETERIA | 54007864 | UNION AMERICANA NEGRA 3/4" 300LB | 76 | UN | FIERRO MALEABLE NEGRO.UNION AMERICANA
FERRETERIA | 54010926 | GRANALL ACERO ANGULAR G-40 | 1500 | KG | ABRASIVE GRIT FOR BLASTING ANGULAR CHILLED IRON. # G-40. PACKING: ======== IN 50 LB BAG. 25 BAGS PER DRUM. PALLETIZAD FOUR (4) PER PALLET.
FERRETERIA | 50052547 | ESPARRAGO 26-25686 Mc K | 24 | UN | ESPARRAGO Mc KHorno # 3 Lam. Planos en Caliente.NUMERO PLANO CAP: 26-25686NUMERO PLANO UNITED: 360490Rodillos de traspaso Mesa de salidaUSO:
FERRETERIA | 54002007 | ELECTRODO AC INOX AWS A5.4 E-310-16 1/8" | 51 | KG | SOLDADURA EN ELECTRODO INOXIDABLE E-310-16 1/8"
FERRETERIA | 54020930 | PERNO CAB HEX A.R. M33X190 H GR P=3.5MM | 27 | UN | ALTA RESISTENCIA CLASE 8.8CONOXFABRICADOS SEGUN PLANO 70-4612d; MC1M 33 X 190 MMPASO=3.5 MMPERNOS DE ACERO TERMINADOS, CABEZA HEXAGONAL, METRICO, HILO GRUESOSE ADJUNTA PLANOUSO: COPLAS SEGOR DE REDUCTOR-EJES CARROS DE ACERO CV 1 Y 2. ACERIA
FERRETERIA | 50031436 | PERNO C/TUERCA D40-23-582 MCST37M | 6 | UN | FABRICANTE: CAPNOTA: EL PERNO DEBE VENIR PROBADO Y ARMADO CON LA TUERCA RESPECTIVA.NUMERO DE PLANO: D40-23-582 MC-ST37MPERNO CON TUERCA MC-ST37MPROTEGER ZONA DE HILOS CON ACEITE DE CONSERVACION.UBICACION: ACERIA CONOXUSO: CONVERTIDORES N°1 Y Nº 2 (ESTRUCTURAL)
FERRETERIA | 52000539 | ESTROBO AC OJO-OJO 3/4 x 5,5 M | 16 | UN | .CASQUILLOS DE ALEACION,CONSTRUCCION 6 x 19 (12/6/6/1) FILLERDIAMETRO CABLE : 3/4 PULGADA,ESTROBO CABLE DE ACERO OJO - OJO 3/4 x 5,5 METROSLONGITUD ESTROBO : 5, 5 METROS,LONGITUD OJO : 18 PULGADAS.
FERRETERIA | 54008509 | PERNO AC CAB HEX 3/8-24UNF-3/4 AISI 304 | 450 | UN | O: A2PERNO
FERRETERIA | 50029413 | SOPLETE CORTADOR 90º 48" VICTOR ST2650" | 1 | UN | ALTERNATIVA ACEPTADA NP 0381-1502.FABRICANTE : VICTORINFORMACION ADICIONAL:NUMERO PARTE : ST-2650O ALTERNATIVASOPLETE CORTADOR 90 GRD LARGO 48"USO: EQUIPOS DE OXICORTE
FERRETERIA | 54020904 | ACOPLADOR RAPIDO TIPO'D' 2.1/2 AC.INOX. | 5 | UN
FERRETERIA | 50195346 | CHAVETA 15-2144.3 MC 110 | 43 | UN | CHAVETA 8.356093.A MC 110PL 15-2144.3
FERRETERIA | 50197468 | Tuerca Fijación HM 56 T (0.005334.G) | 4 | UN | Tuerca Fijación HM 56 T (0.005334.G)Tuerca Fijación SKF HM 56 T(Mc-142, plano conjunto 8.108954.M
FERRETERIA | 54010598 | FORMA DIAM.RED. D7- 46-R3.22-M | 5 | UN | Ángulo Salida 25°Dimensión 200xJ160x11x127diseño - Mc Anillo-Forma- Tipo LigaEspecificación D126-MP - SECUR - WRFabricante TYROLITForma 14FE1FORMA DIAMANTADA REDONDO D7- 46-R3.22-M- 200XJ160X11X127Mc Anillo D7N° diseño 46N° Plano RD-15-104 REV.JN° tipo ----Observación Datos mínimos a registrar en la muela: Radio-N° Plano-N°Profundidad sección de diamante: 3Radio R3,22RPM autorizada 6010Tipo de Liga MVelocidad periférica máxima 63
FERRETERIA | 54004758 | PLANCHA GOMA REVEST POLEA 10X700MM | 3.7 | M | PLANCHA GOMA REVESTIMIENTO POLEAS MOTRICESS 700 MM X 10 M X 10 MM (W X L X TH)
FERRETERIA | 54004564 | PARALELA ACERO AJUSTE 3/8 X6X24 | 11 | UN | PARALELA ACERO PARA AJUSTE
FERRETERIA | 50107181 | PERNO 5/8 A.R. C/TUERCA Y GOLILLA | 8 | UN
FERRETERIA | 50070965 | PALANCA VALV.CORTADORA | 4 | UN | R CUTTING VALVE 25Z56SPARES FOR 'OXWELD' WELDING AND CUTTING EQUIPMENT. DESCRIPTION PART # =========== ====== LEVE
FERRETERIA | 50045706 | CHAVETA AC SAE1045 CAP 41X44002 | 55 | UN | FUNDICION Y COLADA CONTINUA).CHAVETA
FERRETERIA | 54042292 | BATERIA M18 REDLITHIUM XC12 MILWAUKEE | 2 | UN | BATERIA M18 REDLITHIUM XC12MILWAUKEE
FERRETERIA | 50071571 | LAINA370x139.2x78BRONC SAE-65TMM2250.012 | 2 | UN | PLANO CLECIM: X98326 LAINA BRONCE SAE-65 MC.B5 (TMM.2250.012)
FERRETERIA | 50050155 | BOQUILLA SCARFING OXWELL 180662 | 7 | UN | BOQUILLAÑO BOQUILLA: 15 X 44 MMT.
FERRETERIA | 54028092 | CORTA CABLES CON MECANISMO DE GARRA | 2 | UN | CAPACIDAD CORTE COBRE 400mm2CORTA CABLES CON MECANISMO DE GARRA VDE
FERRETERIA | 54002537 | CHAVETA PARTIDA AC 5/8X3" CAP | 120 | UN | CHAVETA.
FERRETERIA | 54009148 | PERNO ACERO CAB HEX M20X65H GR P=2.50MM | 491 | UN | HILO: METRICO GRUESOPERNO
FERRETERIA | 50061742 | ASIENTO VALV.CORTADORA | 202 | UN | CUTTING VALVE 52Z89SPARES FOR 'OXWELD' WELDING AND CUTTING EQUIPMENT. DESCRIPTION PART # =========== ====== SEAT
FERRETERIA | 54008385 | PERNO ACERO CAB HEX 7/8X4 SAE | 738 | UN | ANSI B18.2.20 ASTM A-325 DIN 933 CARACTERISTICAS ADICIONALES: CAJA X 25. CLASE HILO: 2A GRUESO DESIGNADOR SERIES HILO: UNC DIAMETRO NOMINAL HILO: 7/8 INH ESTILO CABEZA: HEXAGONAL INFORMACION ESTANDARES: SAE GRADO 5 LONGITUD: 4 INH MATERIAL: ACERO PERNO TORNEADO DIN 933
FERRETERIA | 50175503 | LAINA ESP. QTB 22 al 36 15-1036.3 Mc-2 | 29 | UN | 15-1036.3 Mc-2LAINA ESP. QTB 22 al 36
FERRETERIA | 50071567 | LAINA370x139.2x78 BRONCSAE-65TMM2250.009 | 2 | UN | PLANO CLECIM: X98326 LAINA BRONCE SAE-65 MC.A5 (TMM.2250.009)
FERRETERIA | 50021400 | MANGUERA ARMADA OXI-GAS 1/4 x 40 MTS | 2 | UN | 2 CU TUERCA ACOPLE MANGUERA OXIGENO 2 CU TUERCA ACOPLE MANGUERA PROPANO 4 CU ABRAZADERAS NEUMATICAS 4 CU COLILLA MANGUERA 40 MTS. MANGUERA OXIGAS PARKER 7109 COMPONENTES* EN LOS EXTREMOS DE POSEER RESORTES* MANGUERAS TIENES QUE SER PRESADAS DE MANERA MANUALCARACTERISTICAS ADICIONALES : OXI-GASCONJUNTO DE MANGUERAS (OXIGENO - GAS)IMPORTANTERASGOS ESPECIALES : 1/4 INCH DIA. X 40 MTUBAL COMPLETA CON TUERCAS 1/4 INCH X 9/16
FERRETERIA | 54008420 | PERNO ACERO CAB HEX 1-1/4X3 SAE | 183 | UN | O: 2A GRUESOPERNO
FERRETERIA | 52010717 | ANCLAJE SOLDABLE ST1 PARA LINEA DE VIDA | 5 | UN | ANCLAJE SOLDABLE ST1 PARA LINEA DE VIDAIT-72-72016/PG-34-027
FERRETERIA | 50094001 | ROD. NIEL | 5 | UN | PART.# BB-136 PLUNGER BEARING. 2050100DESCRIPTIONMODEL 'D', 50 CYCLES:SPARES FOR 'STANLEY' U-214A UNISHEAR,
FERRETERIA | 54004037 | ORIFICIO 1/8" | 4 | JGO | JUEGO REPARACIÓN INTERNOVALVULA."
FERRETERIA | 50210478 | Lainas MC-50 33-7496 | 2 | UN | -Nota: La fabricación debe ser acorde a planoPaquete de lainas MC-50-Plano: 33-7496-Se debe aplicar preservante Chesterton 740-Uso: Maquina extractora de puertas
FERRETERIA | 50207071 | TUERCA BRONCE TOMA MUESTRA D40-41-1339 | 2 | UN | PLANO: D40-41-1339 MC-68TUERCA BRONCE TOMA MUESTRAUBICACIÓN: CARRO PORTA TUNDISH, COLADA CONTINUA
FERRETERIA | 50117124 | TUERCA Mc-12 | 1 | UN | DWG BE-3336 EDWARD VALVEEXTRACCION DE FONDOS CALDERAS 1-2TUERCA MC-12VALVULA ANGULAR 1 1/2
FERRETERIA | 50032603 | LAINA MC-S1 1/32" ESPESOR FP-22-1066 | 36 | UN | (EN ZONAS MECANIZADAS), CON ACEITE CHESTERTON 740 O CON PINTURAANTICORROSIVA, SEGÚN CORRESPONDA.CADA REPUESTO DEBERÁ SER ENTREGADO IDENTIFICADO CON UN Nº DE PLANO Y NºDE ORDEN DE COMPRA, SOBRE O BAJO RELIEVE EN DONDEEL PROVEEDOR, DEBERÁ ENTREGAR LAS PIEZAS CON UNA PROTECCION (TOTAL) ÓESPESOR: 1/32"LAINA MC-S1LOS REPUESTOS DEBERÁN SER FABRICADOS DE ACUERDO CON ESPECIFICACIONES YMATERIALES INDICADOS EN EL PLANO.NO AFECTE LA VIDA UTIL.PLANO: FP-22-1066USO: CONJUNTO RODILLO DISTRIBUIDOR ROTATORIO AAHH N°2.
FERRETERIA | 50070779 | LAINA | 2 | UN | Laina Mc-B, plano CAP 29-3922 Rev. D.
FERRETERIA | 54002019 | ELECTRODO AC INOX AWS A5.4 E-30916 3/32" | 38 | KG | SOLDADURA EN ELECTRODO INOXIDABLE E-309-16 3/32"
FERRETERIA | 54007678 | TUBO NEGRO GRADO B CED80 8"X0.500" | 6 | M | FICACION ARTICULO: ASTM A-106 GRADO BTUBO
FERRETERIA | 54007937 | BRIDA CIEGA 8" 300LB ATTEX | 9 | UN | BRIDACOSTURA.ONES: 12
FERRETERIA | 52001770 | CADENA ALAMBRE 4/0 LAZO SENCILLO | 30.8 | M
FERRETERIA | 54007572 | PLACA RED RHHW 1204 MOTN IN2006 | 60 | UN | HERRAMIENTA DE CORTE PARA INSERTARIDENTIFICACION EQUIPO DEL QUE ES PARTE: CORTE MUESTRAS BLANDAS
FERRETERIA | 52001943 | TENSOR AC GALV HORQ-HORQ 1 x 6 HG-228 | 4 | UN | .DIAMETRO : 1 INCH,LONGITUD : 6 INCHMODELO : HG-228,TENSOR ACERO GALVANIZADO HORQ-HORQ,
FERRETERIA | 50175506 | LAINA ESP. QTB 22 al 36 15-1036.3 Mc-4 | 15 | UN | 15-1036.3 Mc-4LAINA ESP. QTB 22 al 36
FERRETERIA | 52002370 | CABLE AA RD 6 x 19 - 3/4 x 125 M | 2 | UN | PREFORMADO: 3/4'DIA.,125,0 M DE LARGO.23,2 TON RESIST. A LA RUPTURA,ALMA DE ACERO,COD. INTERNO: 040181225CONSTRUCCION 6 x 19 (12/6/6/1) FILLER,CORTE DE CABLE DE ACERO DE ARADO MEJORADO, NEGRO,TORCIDO REGULAR DERECHO,
FERRETERIA | 54008274 | JUNTA EXPANSION 980/111 6X6 RM-HOLZ | 3 | UN | DESIGNACION TIPO/MODELO: RM-HOLZ DIAMETRO: 6 INH ESTILO 980/111 NORMA ANSI LONGITUD TOTAL: 6 INH NOMBRE DEL FABRICANTE: HOLZ RUBBER PRESION OPERACIONAL MAXIMA: 150 LBR RASGOS ESPECIALES: CARA FFJUNTA EXPANSION CAÑERIA
FERRETERIA | 54008147 | NIPLE C/HEX CENT AC AISI 304 1/2 3000LB | 54 | UN | BOQUILLA ROSCADAOS ESPECIALES: CON HEXAGONO CENTRAL
FERRETERIA | 52001039 | TUERCA ACCIONAM COMPUE CAP 261921MC74 | 4 | UN | FABRICANTE: CAP NUMERO DE PLANO: 26-19218-MC-74 USO: COMPUERTAS POZO DECANTACION ( SON 18 )PLANTA DE AGUA LPCTUERCA ACCIONAMIENTO DE COMPUERTA
FERRETERIA | 50037026 | QUIJADA CORTADORA HK PORTER 0212-C | 9 | PAA | CENTER CUTCUTTING JAW (QUIJADA CORTADORA)FABRICANTE: HK PORTERMODEL MCR-290NUMERO DE PARTE: 0212-CROUND EDGE WIRE CUTTERSUSO:
FERRETERIA | 54007643 | DISCO LIJA ESMERIL TELA OXI CIRC 350X40 | 292 | UN | DISCO
FERRETERIA | 50049747 | CORREA CONVEYOR 102-3/4" CAP | 1 | UN | ANCHO NOMINAL: 48 INH CARACTERISTICAS ADICIONALES: ESPESOR CAPA SUPERIOR: 9/64 INH LARGO: 102-3/4 INH LINEA RECOCIDO CONTINUO Mesa Traspaso Nº 2 PLANO CAP: 29-29246 PLN-2 PM-07021 PLN-3 63EE00 Y LM 29-2924CORREA TRANSPORTADORA
FERRETERIA | 50071563 | LAINA360x139.2x78BRON SAE-65TMM6140.013 | 2 | UN | PLANO CLECIM: X98301 LAINA BRONCE SAE-65 MC. 07 (TMM.6140.013)
FERRETERIA | 50149948 | REGULADOR OXIGENO VTS-700 | 2 | UN | DOBLE ETAPA ALTA PRESIONFABRICANTE : VICTORMODELO : VTS-700E 540NUMERO PARTE : 0780-0939REGULADOR OXIGENO
FERRETERIA | 50049819 | CORREA CONVEYOR 9/64"X48"X119-3/4" | 1 | UN | ANCHO NOMINAL: 48 INH CORREA CONVEYOR ESPESOR CAPA SUPERIOR: 9/64 INH LARGO: 119-3/4 INH LINEA RECOCIDO CONTINUO NOMBRE DEL FABRICANTE: PAUL MEYER NUMERO IDENTIFICADOR DE PLANO: 63EE22B NUMERO PARTE FABRICANTE: 07021-A103-B USO: CORREA TRASPORTADORA
FERRETERIA | 54005593 | PLACA CARBU WIDIA GR TH-10 CAT 251206 | 3 | UN | 0-50-27 THMHERRAMIENTA DE CORTE PARA INSERTAR
FERRETERIA | 52002207 | CABLE AA RD 6x36 SF - 9/16 x 120 M | 1 | UN | CABLE, NOMBRE DEL FABRICANTE: PRODINSA,CONSTRUCCION NUCLEO: ACERO,DESIGNACION TIPO/MODELO: CASCABEL,DIAMETRO: 9/16 INH,ESTILO DISEÑO: 6 X 36,LONGITUD TOTAL: 120 MTR,MATERIAL: ACERO NEGRO,METODO TENDIDO: TORSION REGULAR DERECHO,
FERRETERIA | 54007263 | NIPLE ACOP 3/8 SNAPTITE VHN6F | 30 | UN | CARACTERISTICAS ADICIONALES: EXTREMO ROSCADO INTERIOR NPTF. DIAMETRO: 3/8 INH IDENTIFICACION EQUIPO DEL QUE ES PARTE: SISTEMA HIDRAULICO SNAP-TITE MATERIAL: ACERO CADMIADO NOMBRE DEL FABRICANTE: SNAP-TITE NUMERO PARTE FABRICANTE: VHN6FCONECTOR: RAPIDO; HIDRAULICO
FERRETERIA | 50052180 | PRISIONERO P/VALV SEG 150/200Q SAPAG | 4 | UN | PRISIONERO
FERRETERIA | 50037597 | DADO CHICHARRA | 17 | UN | DADO CHICHARRAINFORMACION ADICIONAL: EX NP 601-5.NUMERO DE PARTE: CXBF-60055-8
FERRETERIA | 54007868 | UNION AMERICANA NEGRA 2" 300LB | 22 | UN | IERRO MALEABLE NEGRO.UNION AMERICANA
FERRETERIA | 50071124 | LAINA 60x139.2x78 BRON SAE-65TMM6140.007 | 2 | UN | PLANO CLECIM: X98301 LAINA BRONCE SAE-65 MC. 01 (TMM.6140.007)
FERRETERIA | 54002021 | ELECTRODO AWS A5.5 GRICON-15 5/32" | 70 | KG | SOLDADURA EN ELECTRODO GRICON-15 5/32"
FERRETERIA | 54030128 | TECLE CADENA MANUAL 5 TON. | 3 | UN | LEVANTE STANDAR 3 MTSTECLE CADENA MANUAL 5 TON.
FERRETERIA | 54012409 | TAPON WIDIA THM 35.30 DIA.x32 LARGO (mm) | 2 | UN
FERRETERIA | 54027073 | PERNO CAB HEX M36X120H P=3.00MM G=8.8 | 41 | UN | CARACTERISTICAS ADICIONALES: CON TUERCA M36CLASE HILO: METRICO GRUESODIAMETRO NOMINAL HILO: 36 MMTESTILO CABEZA: HEXAGONALINFORMACION ESTANDARES: GRADO 8.8 DIN 931LONGITUD: 120 MMTMaterial: aceroPASO HILO EN MILIMETROS: 3.00 MMTPERNO TORNEADO C/TUERCA M36
FERRETERIA | 54008423 | PERNO ACERO CAB HEX 1-1/4X6 SAE | 138 | UN | O: 2A GRUESOPERNO
FERRETERIA | 52002012 | CABLE AA RD 6x37 - 3/4 x 96 M | 1 | UN | CONSTRUCCION 6 x 36 (14/7+7/7/1) WARRINGTON SEALECORTE DE CABLE, ACERO DE ARADO MEJORADO,DIAMETRO DEL CABLE : 3/4"LONGITUD DEL CABLE : 96 MTNEGRO, ALMA DE ACERORESIST. A LA RUPTURA : 22,55 TON.TORCIDO REGULAR DERECHO, PREFORMADOUSADA EN ACERÍA - COLADA CONTINUA
FERRETERIA | 54008605 | PERNO ACERO CAB HEX 1-1/2X6 GR 5 SAE | 142 | UN | O: 2A GRUESOPERNO
FERRETERIA | 50141300 | TUERCA PISTON MC-142 CAP 41-33202 | 26 | C/U | CAP 41-33202Código Danieli: 0.072068.KM42X3 UNI 5587 10KPLANO DANIELI: 8.048155.HTUERCATUERCA PISTON MC-142UBICACION: EAM-1 COLADA CONTINUA PLANCHONESUSO: MORDAZA FIJACION ELECTRODOS
FERRETERIA | 54004692 | MANGUERA AGUA 1-1/2" DUNLOP | 74 | M | MANGUERA AGUA 1.1/2 D.I.
FERRETERIA | 50110796 | GOLILLA 50 x 28 x 6 mm | 200 | UN | DIAMETRO EXTERIOR: 50MMDIAMETRO INTERIOR: 28MMESPESOR: 6MMGOLILLA PLANAMATERIAL AC SAE 1020PLANTA DE COQUEUSO: PERNOS ANCLAJES RIEL PUSHER
FERRETERIA | 52002377 | CABLE AA RI 6 x 43 -1.1/4" x 51 M | 1 | UN | QUE DA AL EXTERIOR DEL ENROLLADO. COD. INTERNO: 040192045CORTES DE CABLE, DE ACERO DE ARADO MEJORADO, NEGRO, ALMA DE ACERO, OCNSTRUCCION 6 X 43 (14/14/7F/7/1) SEALE FILLER, TORCIDO REGULAR IZQUIERDO, PREFORMADO: 1.1/4'DIA., 61,37 TON RESIST. A LA RUPTURA, 51,00 M. DE LARGO, CON TERMINAL CROSBY G-417 EN UN EXTREMO. EL CABLE DEBE VENIR ENROLLADO EN UN SOLO TIPO DE CARRETE DE MADERA Y DE MANERA QUE EL TERMINAL QUEDE EN EL EXTREMO
FERRETERIA | 54009396 | PERNO CAB CIL HEX INT M24X70H | 134 | UN | ERISTICAS ADICIONALES: CON HEXAGONO INTERIORILO: METRICO GRUESOPERNO
FERRETERIA | 50175504 | LAINA ESP. QTB 22 al 36 15-1036.3 Mc-3 | 15 | UN | 15-1036.3 Mc-3LAINA ESP. QTB 22 al 36
FERRETERIA | 50108564 | TUERCA AUTOSEGURO | 56 | UN | PLANTA DE COQUETUERCA AOTUBLOQUEO.Vál. Gas Coque Crudo Rama Norte D Main
FERRETERIA | 54007675 | TUBO NEGRO GRADO B CED80 4"X0.337" | 24 | M | TIFICACION ARTICULO: ASTM A-106 GRADO B SCHEDULE 80TUBO
FERRETERIA | 54002736 | CODO 90° BR ABOCINADO IMPERIAL 5/16X1/8" | 260 | UN | CODOES: 5/16 X 1/8
FERRETERIA | 50036918 | MANGO IZQUIERDO H.K. PORTER 106MS | 8 | UN | ROUND EDGE WIRE CUTTERS. (MANGO IZQUIERDO) FABRICANTE: H.K. PORTER NUMERO DE PARTE: 0515MS (PC-0106-MS) USO: HK PORTER CENTER CUT MOD.MCR-190HANDLE LEFT WITH GRIP RUBBER
FERRETERIA | 52002193 | CABLE AA RD 6x36 WS - 3/4x54 M C-GUAR | 2 | UN | ALEACIÓN DE ALUMINIO TIPO TALURIT EN UN EXTREMO.CONSTRUCCION 6X36 (14/7+7/7/1) WARRINGTON SEALECORTE DE CABLE, ACERO DE ARADO MEJORADO,DIAMETRO : 3/4 INCHLONGITUD : 54 METROSNEGRO ALMA DE ACERORESISTENCIA D RUPTURA : 23.20 TON.TERMINAL CON GUARDACABO CROSBY G-414TORCIDO : REGULAR DERECHO, PREFORMADOUSADA EN GRÚA 53, NAVE DESPACHO DE PALANQUILLASY ABRAZADERA CONICA
FERRETERIA | 54007266 | NIPLE ACOP 1 SNAPTITE VHN16F | 31 | UN | CONECTOR: RAPIDO; HIDRAULICOES
FERRETERIA | 52001835 | CADENA ROD DOBLE ANSI 100-2 PASO 1-1/4 | 5.8 | M | CADENA, RODILLOS, DESIGNACION TIPO/MODELO: DOBLE, DISTANCIA NOMINAL PASO: 1-1/4 INH, INFORMACION ESTANDARES: ANSI 100-2.
FERRETERIA | 50133880 | TUERCA HEX C/SEGURO NYLON M24 P. 2 | 30 | UN | CARACTERISTICAS ADICIONALES: C/SEGURO NYLON DE SEGURIDAD CON ARANDELA ESTILO TUERCA: HEXAGONAL GRADO DE LA RESISTENCIA: GRADO 8.8 HEXAGONAL INFORMACION ESTANDARES: DIN 985 MATERIAL: ACERO GALVANIZADO ELECTROLITICO PASO HILO EN MILIMETROS: 2 MMT SERIES HILO: METRICO TRATAMIENTO SUPERFICIAL: GALVANIZADOPLASTICATUERCA
FERRETERIA | 54008426 | PERNO ACERO CAB HEX 1-1/4X10 SAE | 116 | UN | LO: 2A GRUESOPERNO
FERRETERIA | 54018042 | PERNO C/TUERCA MC.B1 52CB29 | 40 | UN
FERRETERIA | 54034579 | TUERCA AUTOBLOCANTE M30 | 18 | UN | codigo: ESL300350QVZF 00 LANFRANCOLANTHANE + FILMOGENE FABRICANTE LANFRANCOTUERCA AUTOBLOCANTE ESL M30 CL 8 ZINGUE
FERRETERIA | 50039491 | LAINA E56494 1/4" LATON SAE79 GRD A | 2 | UN | LAINA PART-129 LAMINADOR TEMPLE MATERIAL: LATON SAE-79-GR A NUMERO DE PLANO: 29-6082 OTROS NUMEROS DE PLANO E56494-1/4. USO: CENTRADOR DESENROLLADOR
FERRETERIA | 54022414 | EMPAQ.TRENZ.CUADRADA 477-1/ICP-912 1/2' | 2.5 | KG | EMPAQUETADURAEQUIPO: BOMBAS Y VALVULAS ALTOS HORNOS 1 y 2FABRICANTE: CHESTERTON / CALVO ESPAÑAMODELO: 477-1 / ICP-912PH: 0 - 13PRESION: 300 PSISECCION: CUADRADA 1/2"TEMPERATURA: HASTA 565°CTIPO:TRENZADAUSO: VAPOR AGUAVELOCIDAD EJE: 15 MPS
FERRETERIA | 52001241 | ALAMBRE MIG TUB HOBART FABCO 803 1.2 mm | 30 | KG | SOLDADURA EN ALAMBRE MIG TUBULAR HOBART FABCO 803 1.2 mm
FERRETERIA | 50109371 | TUERCA 14X2.1/2 | 5 | UN
FERRETERIA | 52001071 | CASQUILLO PORTACABLE ABIERTO P-CABLE 3/8 | 20 | UN | CASQUILLO PORTACABLE ABIERTO GALVANIZADO,FABRICANTE : CROSBY,MODELO : G-416,NUMERO PARTE : 1039637,PARA CABLE DE 3/8 INCH
FERRETERIA | 54009519 | TUERCA HEX M27 HG PASO 3MM ISO 8.8 | 643 | UN | IONALES: CAJAS DE 50 UNIDADES.TUERCA
FERRETERIA | 54005583 | PLACA TRIANG. SADVIK TPKR 2204PDR-WH-GCA | 40 | UN | NOMBRE DEL FABRICANTE: SANDVIK NUMERO-PARTE-FABRICANTE: TPKR-2204PDR-WH-GCA RASGOS ESPECIALES: TRIANGULAR.INSERTO CARBUROO ALTERNATIVA
FERRETERIA | 52011643 | Lainas MC-307 Danieli (4.167478.F) | 2 | UN | Lainas MC-307 Danieli (4.167478.F)fijacion Clamp Stand 15-16 plano Danieli 8.040764.ZLainas MC-307 Danieli (4.167478.F), perteneciente a conjunto base
FERRETERIA | 50197723 | TUERCA BLOQUEO 260X4 0.005333.F | 1 | UN | LOCKNUT 260X4 MC 129marca Danieli Stand 5 reductor 8.190093.ZTUERCA BLOQUEO 260X4 0.005333.F
FERRETERIA | 50051893 | TUERCA FIJACION RODA SKF AN28 | 15 | UN | IDENTIFICACION EQUIPO DEL QUE ES PARTE: BRIDA ENTRADA. NOMBRE DEL FABRICANTE: SKF NUMERO PARTE FABRICANTE: AN-28 TUERCA FIJACION RODAMIENTO
FERRETERIA | 50053688 | MORDAZA ZUNCHO GERRARD 60352 | 9 | UN | CARACTERISTICAS ADICIONALES: ZUNCHO. NOMBRE DEL FABRICANTE: GERRARD NUMERO PARTE FABRICANTE: 603-52MORDAZA SUJETADORA DE CABLE
FERRETERIA | 52000543 | ESTROBO AC OJO-OJO 1 x 4,5 M | 10 | UN | .CON CASQUILLOS DE ALEACION,CONSTRUCCION 6 X 19 (12/6/6/1) FILLER.ESTROBO CABLE DE ACERO OJO - OJO 1 X 4,5 (M) ,
FERRETERIA | 50099334 | SEGURO RETENCION VARILLA | 27 | UN | STOP 68Z48SPARES FOR 'OXWELD' WELDING AND CUTTING EQUIPMENT. DESCRIPTION PART # =========== ====== ROD,
FERRETERIA | 50040920 | CHAVETA T CAP 29-23038 MC-G | 3 | UN | CHAVETA "T" MC-G LINEA DE ZINCALUM NUMERO DE PLANO: 29-23038 USO: MANDRIL DESENROLLADO R Nº 2 ZNAL
FERRETERIA | 54008364 | PERNO ACERO CAB HEX 5/8X14 SAE | 125 | UN | .: 2A GRUESOPERNO
FERRETERIA | 54004640 | MANGUERA AGUA 1-1/4" DUNLOP | 80 | M | MANGUERA AGUA 1.1/4 D.I.
FERRETERIA | 50065519 | CAM. ALIMENTADOR VARILL | 23 | UN | SPARES FOR 'OXWELD' WELDING AND CUTTING EQUIPMENT. DESCRIPTION PART # =========== ====== SLEEVE, ROD FEED 77Z46
FERRETERIA | 54008195 | TERMOSTATO REG TEMP 121 1-1/2" SPIRAX | 1 | UN | . CARACTERISTICAS ADICIONALES: 1-1/2 INH para DESIGNACION TIPO/MODELO: 121 NOMBRE DEL FABRICANTE: SPIRAX SARCO RANGO DE LA TEMPERATURA: / 40-105 CEL TERMOSTATO VALVULA SARCO KA31.Al momento de comprar El termostato no olvidar:Incluir el Niple conector HE 1" para bulbo 121/128INTERRUPTORMUY IMPORTANTE:Spirax Sarco
FERRETERIA | 50072648 | GOLILLA | 4 | UN | ========= WASHER 217417SPARES FOR 'PETTIBONE' CARY LIFT, MODEL 702-D, SERIES NR. 70-100: DESCRIPTION PART NR. ===========
FERRETERIA | 54002018 | ALAMBRE MIG TUB. ASTM A-559 E70T-1 1,6MM | 180 | KG | 1,6MMSOLDADURA EN ALAMBRE MIG TUBULAR ASTM A-559 E70T-1
FERRETERIA | 50135275 | VALVULA ANTI-RET REG OXIG SOPLETE HC1452 | 3 | UN | FABRICANTE : VICTORMODELO : FBHC-ORCNUMERO PARTE : 0657-0079TYPE : HIGH FLOW REGULATOR MOUNTUSADO EN SOPLETE HC-1452 (Colada Continua)VALVULA ANTIRETROCESO REGULADOR OXIGENO FBHC-ORC
FERRETERIA | 50147418 | PERNO CON TUERCA CAP 25-3250 MC. F y C. | 6 | C/U | PERNO CON TUECA CAP 25-3250 MC. F y C.
FERRETERIA | 52002254 | MAXISACO POLIPROPILENO MAXI 5 | 200 | UN | 0.7 A 0.9 MTR 1.0 A 1.2 MTR (Pta de Cal) 1.4 A 1.6 MTR 1.8 A 2.0 MTRAlturas Disponibles:base 91 mCarga normal: 1000 kilosCon incorporacion de Azas AdicionalesMAXI 5 : BUZON DE CARGA - FONDO PLANOMaxisaco polipropileno (usado)
FERRETERIA | 52003549 | TUERCA REGULACION Mc-1 FP-9-33 | 3 | UN | CATALOGO FP-9-33CATALOGO REX CA1542PLANTA DE AGUA BÍOBIOTUERCA REGULACION Mc-1USO TENSOR REJILLAS ROTATORIAS
FERRETERIA | 54029441 | LLAVE AJUSTABLE DE 8" AISLADA | 15 | UN | LLAVE AJUSTABLE DE 8" AISLADA
FERRETERIA | 50111131 | CAMISA | 1 | UN
FERRETERIA | 50197172 | FUELLE CILINDRO AVANCE MESA GALOPANTE | 4 | UN | FUELLE CILINDRO AVANCE MESA GALOPANTEISOMETRICO: D40-41-1085PLANO: D40-41-1037AUBICACIÓN: COLLADA CONTINUA PALANQUILLASUSO: CILINDRO AVANCE MESA GALOPANTE
FERRETERIA | 54007853 | TE NEGRA 3 300LB | 18 | UN | AL: FIERRO MALEABLE NEGROCONEXION T
FERRETERIA | 54008122 | BRIDA AC AISI 304 T/SLIP-ON 4-P 2" 150LB | 14 | UN | FLANGE CORREDIZO CAÑERIATERIAL: ACERO INOXIDABLE
FERRETERIA | 54007708 | TUBO GALVANIZADO COMPAC A 1"X3.38MM | 114 | M | TIFICACION ARTICULO: ASTM A-53 GRADO A SCHEDULE 40TUBO
FERRETERIA | 54044494 | O'RING VITON | 30 | UN | 6MM. ESPESORMATERIAL: VITONMEDIDAS: 115 MM. INTERIOR X
FERRETERIA | 54030220 | MAXISACO 90 CM | 150 | UN | altura 90 cmsbase 90 mCarga normal: 350 kilosMaterial polipropilenomaxi boca con fuelleMaxisaco polipropileno (usado)
FERRETERIA | 50178651 | CHAVETA CURSOR CROQUIS 142 Mc-02 | 16 | UN | CHAVETA CURSOR CROQUIS 142 Mc-02
FERRETERIA | 50036914 | MANGO DER/IZQ H.K. PORTER 0215MS | 4 | PAA | ROUND EDGE WIRE CUTTERS. (MANGO DERECHO E IZQUIERDO) FABRICANTE: H.K. PORTER NUMERO DE PARTE: 0215-MS (0212-MC) USO: HK PORTER CENTER CUT MOD.MCR-290 WITH GRIP RUBBERHANDLE RIGHT (0205-MS) AND LEFT (0206-MS)
FERRETERIA | 54008923 | ESPARRAGO ASTMA193 1"X8UNCX6.1/2" | 210 | UN | DE 1 INH 8UNC-2B.ES HILO: 8-UNCESPARRAGO
FERRETERIA | 50037373 | CINCEL AC ESPIGA RED 3/4"X72 CAP | 8 | UN | CINCEL ESPIGA REDONDO 3/4" X 72" MC-D FABRICANTE: CAP MATERIAL ACERO SAE 1095 NUMERO DE PLANO: 23-X304 REV.A MC-D."
FERRETERIA | 54032086 | EMPAQ.POLIMERO MOLDEABLE 860 CHESTERTON | 1 | JGO | EMPAQUETADURA POLIMERO MOLDEABLE 860FABRICANTE: CHESTERTONINFORMACION ADICIONAL:SE ADJUNTA HOJA DE DATOS TECNICOS
FERRETERIA | 50093882 | TUERCA MESA REG.DEL CORTE | 2 | UN | ercas Part. 1, plano FP-29-4471 Rev. A.Tuerca Part 1 Plano FP-29-4471 ................. Criticidad RB1 ........................ COMPLEMENTACIÒN: Confeccionar Tu
FERRETERIA | 54002016 | ELECTRODO AWS A5.5 E-11018M 3/16" | 55 | KG | SOLDADURA EN ELECTRODO E-11018M 3/16"
FERRETERIA | 50057110 | CHAVETA Mc-42 41-44163 | 120 | UN | CHAVETA MC-42 en Ac SAE 1045.
FERRETERIA | 54008904 | PRISIONERO AC CAB PL HEX INT 3/4X1-1/2 | 172 | UN | ERIORPRISIONERO
FERRETERIA | 50202804 | LAINA RESPALDO 15-268.3 MC-01 4 MM | 12 | UN | LAINA RESPALDO 15-268.3 MC-01 4 MM
FERRETERIA | 52002015 | CABLE AA RD 6x37 SF - 3/4 x 131 M | 1 | UN | 22.55 TNE,cable,CONSTRUCCION NUCLEO: ACERO,DIAMETRO: 3/4 INH,ESTILO DISEÑO: 6 X 36 (14/7+7/7/1) WARRINGTON SEALED, ESFUERZO RUPTURA:IDENTIFICACION EQUIPO DEL QUE ES PARTE: LPC / GLC,LONGITUD TOTAL: 131 MTR,METODO TE
FERRETERIA | 50051572 | TUERCA FIJACION KM-30 | 13 | UN | LINK DE CATALOGO ADJUNTONUMERO PARTE KM-30TUERCA FIJACION
FERRETERIA | 50029573 | SOPLETE CORTADOR 75º 36" VICTOR ST2631FC | 1 | UN | CABEZAL : 75 GRADOSCON VALVULA ANTIRRETROCESO DE FLUJO Y LLAMAFABRICANTE : VICTORINCORPORADAS.LARGO : 36 PULGADASNUMERO DE PARTE : ST-2631 FCO ALTERNATIVASOPLETE CORTADOR
FERRETERIA | 54012408 | TAPON WIDIA THM 32.38 DIA.x32 LARGO (mm) | 2 | UN
FERRETERIA | 52011645 | Lainas MC-309 Danieli (4.167480.W) | 2 | UN | fijacion Clamp Stand 15-16 plano Danieli 8.040764.ZLainas MC-309 Danieli (4.167480.W), perteneciente a conjunto base
FERRETERIA | 54031212 | ESPARRAGO METRICO 24X160 GR=5.8 NORMA UN | 100 | UN | DESIGNACION TIPO/MODELO: METRICO LONGITUD TOTAL: 160 MMT PASO DEL HILO EN MILÍMETROS: 3 MMTCON TUERCA Y SEGURO NYLONESPARRAGO NORMA UNI 5911GRADO 5.8NORMA UNI 5911
FERRETERIA | 54033921 | PERNO PARKER CL12.9 M20x2.5x180MM | 50 | UN | ESTILO CABEZA: CILINDRICA CON HEXAGONO INTERIORG.630 LBTGRADO: 12.9LONGITUD: 180 MM / HILO:MATERIAL: ACERO / USOPARCIAL / PASO HILO: 2.5 MMPERNODIAMETRO NOMINAL HILO: 20 MMT
FERRETERIA | 54007253 | ABRAZAD.MANG VAPOR 4PER 1.1/2 DIXON B24 | 20 | UN | DIAMETRO: 1-1/2 INH NOMBRE DEL FABRICANTE: DIXON NUMERO PARTE FABRICANTE: B-24 PARA MANGUERA VAPOR RASGOS ESPECIALES: 4 PERNOSABRAZADERA MANGUERAS
FERRETERIA | 50054462 | BOQUILLA CORT PROP Nº 5 - GPN VICTOR | 32 | UN | BOQUILLA CORTADORA PARA SOPLETECOMBUSTIBLE : PROPANO.FABRICANTE : VICTORNUMERO PARTE : 5 - GPNO ALTERNATIVATIPO : DE CORTE
FERRETERIA | 52001138 | SELLO ZUNCHO ZUNAR 100 1-1/4 X145 MM | 3000 | UN | ACERO ARENADO FABRICANTE : GARIBALDI INFORMACION ADICIONAL : CAJA X 500 UN. MEDIDAS 1-1/4" X 3" X 1.45 MM (W X L X TH) MODELO : ZUNAR 100; TIPO CRIMP TWICE PARA ZUNCHO ACERO MOD.ZUNAR 100SELLO ZUNCHO 1-1/4"
FERRETERIA | 54007570 | PLACA TRIANG.WIDIA TNMP 160404 SM TN8025 | 40 | UN | CARACTERISTICAS ADICIONALES: FABRICANTE-2 WIDIA FABRICANTE-2 ZCCC-CT. FORMA: TRIANGULAR NOMBRE DEL FABRICANTE: SANDVIK NUMERO PARTE FABRICANTE: TNMG 160404 DM YBM 251 PN-2 TNMP 160404 SM TN8025HERRAMIENTA DE CORTE PARA INSERTARO ALTERNATIVA
FERRETERIA | 54023026 | TROZO FINAL(STUB END) A815 2205 SCH40 3" | 2 | M | MATERIAL: ACERO INOXIDABLE SCHEDULE 40 SIN COSTURADIAMETRO : 3 INHTROZO FINAL (STUB END)A815 2205UNIDAD DE MEDIDA DE COMPRA: C/U (CADA UNO)
FERRETERIA | 50098339 | VAST. VALV.CORTADOR | 44 | UN | CUTTING VALVE 48Z67SPARES FOR 'OXWELD' WELDING AND CUTTING EQUIPMENT. DESCRIPTION PART # =========== ====== STEM
FERRETERIA | 54008882 | PRISIONERO AC CAB PLANA 3/4X2-1/2 | 159 | UN | O INTERIORPRISIONERO
FERRETERIA | 54008581 | PERNO ACERO CAB HEX 7/8X2-1/2 GR 5 SAE | 713 | UN | ILO: 2A GRUESOPERNO
FERRETERIA | 54008670 | TUERCA HEX HF 7/16" | 107 | UN | GONALES TERMINADAS TABLA 12.NCIA: GRADO 2RGA DE PRUEBA MINIMA Y 100 ROCKWELL B DUREZA MAXIMA CAJAS DE 100 UNIDADES DIMENSIONES Y TOLERANCIAS SEGUN ESTANDAR PARA TUERCAS HEXATUERCA
FERRETERIA | 50071304 | LAINA DE AJUSTE B105.926/00 | 11 | UN | COMPACTADOR Y ATADOR DE ROLLOS GOLILLA B105.926/001 B105.926 MC.301
FERRETERIA | 50053694 | PALANCA MORDAZA ZUNCHO GERRARD 60160 | 12 | UN | CARACTERISTICAS ADICIONALES: MORDAZA ZUNCHO NOMBRE DEL FABRICANTE: GERRARD NUMERO PARTE FABRICANTE: 601-60 PALANCA MANDO MANUAL
FERRETERIA | 52001892 | CADENA ROD SIMPLE ISO 10B-1 PASO 5/8 | 90 | M | BS 228, ISO R606 'B', DIN 8187, ISO 12B-4CADENA DE RODILLOSFABRICANTE : WIPPERMANNPASO : 5/8 INCHTIPO : SIMPLE
FERRETERIA | 54007746 | TUBO S/COSTUR AC AISI304L CED80 2"X0.218 | 6 | M | ARACTERISTICAS ADICIONALES: S/COSTURATUBO
FERRETERIA | 54013044 | ORIFICIO 3/16"P/TR ARMSTRON 213BVSW 3/4 | 3 | JGO
FERRETERIA | 54019727 | PERNO CAB CUADR HILO GR 3/4 X 1.3/4 | 93 | UN
FERRETERIA | 50071547 | LAINA325x139.7x78 BRONCSAE-65TMM2250.011 | 2 | UN | PLANO CLECIM: X98326 LAINA BRONCE SAE-65 MC.B4 (TMM.2250.011)
FERRETERIA | 50154266 | TUERCA GORRO M16 PASO 2 | 55 | UN | TUERCA GORRO M16 PASO 2
FERRETERIA | 54009172 | PERNO ACERO CAB HEX M24X60H GR P=3.00MM | 452 | UN | CARACTERISTICAS ADICIONALES: CAJA X 25. CLASE HILO: METRICO GRUESO DIAMETRO NOMINAL HILO: 24 MMT DIN 933 ESTILO CABEZA: HEXAGONAL INFORMACION ESTANDARES: GRADO 8.8 LONGITUD: 60 MMT MATERIAL: ACERO PASO HILO EN MILIMETROS: 3 MMT TORNEADOPERNO
FERRETERIA | 54011178 | PLACA CARBURADA ISO M-20 ESTILO C-32 | 25 | UN | ==== ==== M-20 C-32PLACA CARBURADA, METAL DURO, DIN 4950. ISO TIPO
FERRETERIA | 54002452 | EMPAQ. FIBRA VIDRIO 3/8" TERMOGLASS | 15 | KG | CARACTERISTICAS ADICIONALES: CORDON; SIN INPUREZAS DIAMETRO TRANSVERSAL EXTERNO: 3/8 INH DUCTIL Y NO DESHILACHABLE. ESTILO SECCION TRANSVERSAL: REDONDA FIBROSO IDENTIFICACION EQUIPO DEL QUE ES PARTE: PRODUCTOS DE GOMAS Y INCOMBUSTIBLE E INCANDESCENTE CON ALTA RESILENCIA Y ESTABILIDAD A MATERIAL: FIBRA VIDRIO MEDIDA TEMPERATURA: 540 CEL NOMBRE DEL FABRICANTE: TERMOGLASS TORCIDAS Y ENTRELAZADAS. CUBIERTA: MANGA TEJIDA DE HILOS DE FIBRA DEEMPAQUETADURASENVASE: DE 5 KILOSMATERIAL EMPAQUETADURATEMPERATURA DE 540 GR.C. NUCLEO: FORMADO DE HEBRAS LARGAS TRENZADASVIDRIO DE DISENO CELULOSO
FERRETERIA | 54008257 | UNION ACOPLE RAPIDO 3 OREJAS 2" WECO | 26 | UN | CONECTOR: RAPIDO; HIDRAULICOIAMETRO: 2 INH
FERRETERIA | 50070755 | LAINA | 2 | UN | PLANO CAP 26-17253 LAINA MC.B
FERRETERIA | 54008208 | BOQUILLA ASPERSION SS TP13547 LECHLER | 10 | UN | BOQUILLA CHORRO PLANO 120° BOQUILLA PULVERIZADORA CARACTERISTICAS ADICIONALES: NOMBRE DEL FABRICANTE: LECHLER NUMERO PARTE FABRICANTE: SS TP13547 PN-2 656.887.16.00.00.0
FERRETERIA | 54005611 | PLACA TRONZADORA SADVIK 235 N151-2-5004E | 40 | UN | CODIGO 235.67.350 NOMBRE DEL FABRICANTE: SANDVIK NUMERO-PARTE-FABRICANTE: 235-N151-2-500-4E RASGOS ESPECIALES: TRONZADORA.INSERTO CARBUROO ALTERNATIVA
FERRETERIA | 50039545 | LAINA CAP 29-4282 Mc32 | 7 | UN | LAINA MC-32 NUMERO DE PLANO: 29-4282 MC-32 USO: MANDRIL DESENROLLADOR.
FERRETERIA | 54011329 | TE AC AISI 304 1/2 3000LB | 35 | UN | PIPE FITTINGS, FORGED STAINLESS STEEL AISI 304, ANSI B16.11, AMERICAN STANDARD TAPER PIPE THREAD, 3000 PSI, AS FOLLOW: . DESCRPTION NOMINAL SIZE IN. ================ ================ TEE 1/2
FERRETERIA | 54007923 | BRIDA AC SOLDAR C/CUELLO 3/4" 300LB | 51 | UN | CARACTERISTICAS ADICIONALES: SIN COSTURA.FLANGE CORREDIZO CAÑERIA
FERRETERIA | 54007961 | TE UNION AMERICANA 3000WOG 2 | 20 | UN | CONEXION TRO
FERRETERIA | 54007877 | NIPLE NEGRO 3/8X3 300LB | 190 | UN | : ACEROBOQUILLA ROSCADACOMPRA.ICAS ADICIONALES: EMBALADOS EN BOLSAS DE POLIETILENO TRANSPARENTE
FERRETERIA | 54007895 | NIPLE NEGRO 11/2X2 300LB | 114 | UN | Y DE ORDEN DE COMPRA.06AL: ACEROBOQUILLA ROSCADA
FERRETERIA | 54007974 | UNION AMERIC AC CARB 2"NPT 3000psi S/C | 41 | UN | CARACTERISTICAS ADICIONALES: SIN COSTURA, TIPO CRANE 252-HDESIGNACION TIPO/MODELO: AMERICANADIAMETRO: 2"MATERIAL: ACERO CARBONOPRESION OPERACION MAXIMA: 3000psi (WOG)TIPO CONEXION: HILO NPTTRATAMIENTO SUPERFICIE: FORJADOUNION
FERRETERIA | 52002226 | CABLE AA RD 6x36 WS - 3/4 x 64 M C-TERM | 2 | UN | ACERO DE ARADO MEJORADO, NEGRO, ALMA DE ACERO,CON TERMINAL CROSBY G-414 Y ABRAZADERA CONICA.CONSTRUCCION 6 X 36 (14/7+7/7/1) WARRINGTON SEALE,CORTE DE CABLE 3/4 x 64 MT,DIAMETRO DEL CABLE : 3/4 INCH,LONGITUD DEL CABLE : 64 METROS,RESIST. A LA RUPTURA : 23,2 TON.TORCIDO REGULAR DERECHO, PREFORMADO,USO EN GRUA 43 y 53, NAVE PALANQUILLA MOLYCOP,
FERRETERIA | 54022421 | EMPAQ. 477-1 TRENZ.CUADRADA 1" 300PSI | 2 | KG | EMPAQUETADURA 477-1EQUIPO: BOMBAS Y VALVULAS ALTOS HORNOS 1 y 2FABRICANTE: CHESTERTONPH: 0 - 13PRESION: 300 PSISECCION: CUADRADA 1"TEMPERATURA: HASTA 565°CTIPO:TRENZADAUSO: VAPOR AGUAVELOCIDAD EJE: 15 MPS
FERRETERIA | 54012401 | PLACA 19 SANDVIK RCGX 191000 K 20015 650 | 10 | UN
FERRETERIA | 52002315 | TENSOR AC GALV HORQ-HORQ 3/4 x 12" | 6 | UN | DIAMETRO : 3/4 INCHLONGITUD : 12 INCHMODELO : HG-228TENSOR AC GALV HORQ-HORQ 3/4 x 12"TIPO EXTREMO : HORQUILLA -HORQUILLA
FERRETERIA | 50071096 | LAINA 325x139.7x 8BRON SAE-65TMM2250.008 | 2 | UN | PLANO CLECIM: X98326 LAINA BRONCE SAE-65 MC. A4 (TMM.2250.008)
FERRETERIA | 52001815 | CABLE AA RD 6x36 - 9/16 x 143 M | 1 | UN | 43 MTR, CONSTRUCCION NUCLEO: ACERO, ESTILO DISEÑO: 6 X 36 (14/7+7/7/1) WARRINGTON SEALED, ESFUERZO RUPTURA: 12.87 TNE, METOCABLE, NOMBRE DEL FABRICANTE: PRODINSA, IDENTIFICACION EQUIPO DEL QUE ES PARTE: GRUA 243, LPF, DIAMETRO: 9/16 INH, LONGITUD TOTAL: 1
FERRETERIA | 50067825 | ESPARRAGO | 106 | UN | SIGLA : CAP PARTNUMBER : 41-12040-17
FERRETERIA | 52001237 | ESCUADRA PLASTICO AZUL 3/4" | 7000 | UN | EESCUADRA BORDE PROTECTOR EN PLASTICO PLASTICO AZUL 3/4 PULGADASNFORMACION ADICIONAL: IDENTIFICACION EN CADA BULTO COLOCAR ETIQUETA CON: CANTIDAD
FERRETERIA | 50052836 | RIEL 2MM ESP FARACO F30/35 | 3 | M | CABRESTANTES Y ASCENSORES CARACTERISTICAS ADICIONALES: F30/35 EN TIRAS DE 6 MTR. IDENTIFICACION EQUIPO DEL QUE ES PARTE: TECLES NOMBRE DEL FABRICANTE: FARACO NUMERO PARTE FABRICANTE: 301006 TAMAÑO: 2 mm ESPESORRIEL DE ACERO
FERRETERIA | 54005772 | UNION AMERICANA NEGRA 3" 150LB | 11 | UN | IERRO MALEABLE NEGRO.UNION AMERICANA
FERRETERIA | 54035156 | PERNO CABEZA HEXAGONAL M36 PASO 3 MM | 50 | UN | 100 mm grado 8.8Metrico 36 mmpaso 3 mm largoPERNO CABEZA HEXAGONAL M36 PASO 3 MM
FERRETERIA | 54008111 | NIPLE REDUCCION 3/4X1/2 150LB | 58 | UN | BOQUILLA ROSCADA
FERRETERIA | 54003140 | CODO CACHIMBA AC AISI-304 1/2" 150LB | 24 | UN | NPTCODO
FERRETERIA | 50021398 | MANGUERA ARMADA OXI-GAS 1/4 x 60 MTS | 1 | UN | 2 CU TUERCA ACOPLE MANGUERA OXIGENO 2 CU TUERCA ACOPLE MANGUERA PROPANO 4 CU ABRAZADERAS NEUMATICAS 4 CU COLILLA MANGUERA 60 MTS. MANGUERA OXIGAS VICTOR COMPONENTESCARACTERISTICAS ADICIONALES : OXI-GASCONJUNTO DE MANGUERAS (OXIGENO - GAS)RASGOS ESPECIALES : 1/4 INCH DIA. X 60 MTUBAL COMPLETA CON TUERCAS 1/4 INCH X 9/16
FERRETERIA | 52002192 | CABLE AA RI WS 6 x 37 3/4 x 54 M | 2 | UN | CABLE DE ACERO,CONSTRUCCION NUCLEO: ACERO,DIAMETRO: 3/4 INH,ESFUERZO RUPTURA: 22.55 TNE,ESTILO DISEÑO: 6X36 (14/7+7/7/1) WARRINGTON SEALED,FABRICANTE : PRODINSA,FORMULARIO PREFABRICLONGITUD TOTAL: 54 MTR,METODO TENDIDO: TORSION REGULAR IZQUIERDO,
FERRETERIA | 54008043 | TUERCA UNION BR ABOCINADA IMPERIAL 3/16" | 71 | UN | 16 INHICIONALES: TUBO EXPANDIDO 45 DDTUERCA
FERRETERIA | 50043601 | PERNO SEG. C/TUERCA RS-1454 MC-2A | 20 | UN | CON CERTIFICADO ADJUNTO A LOS REPUESTOS. 2) ENTREGAR ANILLOS PROTEGIDOS CON CONTRA TUERCAS PLANO . MC-2A FABRICANTE: CAP INFORMACION ADICIONAL: MATERIAL DE FABRICACION (MAESTRANZA). PROVEEDOR Nº DE DWG. Nº DE PLANO Y Nº DE ORDEN DE COMPRA. NUMERO DE PLANO: RS-1454 MC-2A USO: ACCESORIOS LAMINACIONCON PROTECTOR CHESTERTON 740 Ó SIMILAR. 3) REPUETOS DEBEN ENTREGARSE CONDEBE ACREDITAR TRATAMIENTO TÈRMICO Y DUREZAPERNO SEGURO CONTUERCA MC-2A PERNOS SEGURO MC-2UNA ETIQUETA PEGADA QUE MENCIONE MARCA
FERRETERIA | 50187956 | TUERCA SOPORTE 15-1969.3 MC. 2 | 9 | UN | TUERCA SOPORTE 15-1969.3 MC. 2
FERRETERIA | 54002538 | CHAVETA PARTIDA AC 5/8X6" CG | 80 | UN | CHAVETA.X 6INH.
FERRETERIA | 50089628 | PERNO PARKER M36X2X160 UNI 593212.9 | 16 | UN | SIGLA : DAN PARTNUMBER : 8.090804.D-101
FERRETERIA | 54008273 | JUNTA EXPANSION 980/111 3X6 RM-HOLZ | 3 | UN | HJUNTA EXPANSION CAÑERIA
FERRETERIA | 54008786 | PRISIONERO AC S/CAB HEX INT 5/8X2 | 172 | UN | CABEZA: SIN CABEZAES: PUNTA DE COPAPRISIONERO
FERRETERIA | 50135276 | VALVULA ANTI-RET OXIGENO SOPLETE HC-1452 | 3 | UN | .FABRICANTE : VICTORMODELO : FBHC-OCNUMERO PARTE : 0657-0077PARA USO EN SOPLETE HC-1452 (Colada Continua).TYPE : HIGH FLOW TORCH MOUNTVALVULA ANTIRETROCESO TORCH OXIGENO FBHC-OC
FERRETERIA | 50138191 | CHAVETA CIL. 15-147.2 MC. 7 8.163581.W | 150 | UN | 8.163581.WPASADOR 8X90 15-147.2 MC. 7
FERRETERIA | 50133881 | TUERCA HEX C/SEGURO NYLON M20 P. 1,5 | 32 | UN | CARACTERISTICAS ADICIONALES: C/SEGURO NYLON DE SEGURIDAD CON ARANDELA ESTILO TUERCA: HEXAGONAL GRADO DE LA RESISTENCIA: GRADO 8.8 HEXAGONAL INFORMACION ESTANDARES: DIN 985 MATERIAL: ACERO GALVANIZADO ELECTROLITICO PASO HILO EN MILIMETROS: 1,5 MMT SERIES HILO: METRICO TRATAMIENTO SUPERFICIAL: GALVANIZADOPLASTICATUERCA
FERRETERIA | 50133805 | ESPARRAGO 15-310.3 COD. 4.420718.G | 34 | UN | ESPARRAGO 15-310.3 COD. 4.420718.G
FERRETERIA | 52001981 | GRAPA AC GALV G450 P-CABLE 1-3/8 | 20 | UN | ABRAZADERA (GRAPA) PARA CABLE DE ACERODIAMETRO : 1-3/8 INCH,FABRICANTE : CROSBY,MATERIAL : ACERO GALVANIZADO FORJADO.NUMERO PARTE : 1010293,TIPO/ MODELO : G-450,Ver hoja técnica adjunta
FERRETERIA | 50169935 | ESPARRAGO 3/4"x14" HILO TOTAL | 20 | UN | alta resistencia, con recubrimiento de xylan A-194 2Hcon ajuste 2A 2B Auge Con TuercasPERNO ESPARRAGO 3/4" x 14" hilo totalproveedor unico SINSEFVALVULAS Masolain acumulador de vapor RUTH
FERRETERIA | 50060792 | CPO. VALV.COMPENSADOR | 28 | UN | COMPENSATOR VALVE 83Z26SPARES FOR 'OXWELD' WELDING AND CUTTING EQUIPMENT. DESCRIPTION PART # =========== ====== BODY
FERRETERIA | 52001834 | CABLE AA RD 8x26 WS 8 MMx80 M C- TOPE | 3 | UN | CABLE ALMA ACERO 8 MM x 80 M C/TOPE S-409 EN EXTREMOCONSTRUCCION BRIDGE 8x26 WSCORTE CABLE ACERO DE ARADO MEJORADO,NEGROTORCIDO REGULAR DERECHO,
FERRETERIA | 54001441 | CODO SOLDAR BISEL 90° 10" CED20" | 10 | UN | INHCODO
FERRETERIA | 54011295 | SIERRA CIRC.P/MICA1/2 X 3/16 X .040 ESP. | 95 | UN | No. ========= ======== .040' 26-211COMMUTATOR SAWS, U SLOT,HIGH-SPEED STEEL TYPE 16HS, 1/2' O.D., 3/16'HOLES,'IDEAL' OR EQUAL, AS FOLLOWS: THICKNESS CAT.
FERRETERIA | 54005573 | PLACA TRIANG. SANDVIK TNMG 220404 KCP25 | 40 | UN | NOMBRE DEL FABRICANTE: SANDVIK NUMERO-PARTE-FABRICANTE: TNMM-220404-TN-150 RASGOS ESPECIALES: TRIANGULARINSERTO CARBUROO ALTERNATIVA
FERRETERIA | 54005575 | PLACA TRIANGULAR SANDVIK TNMG 220408 | 40 | UN | NOMBRE DEL FABRICANTE: KENNAMETALNUMERO-PARTE-FABRICANTE: TNMG-220408 - KC-9125O ALTERNATIVAPLACA TRIANGULAR INSERTO CARBURORASGOS ESPECIALES: TRIANGULAR
FERRETERIA | 54005585 | PLACA TRIANGULAR SANDVIK TNMG 160408 PM | 40 | UN | CARACTERISTICAS ADICIONALES: PN-2 TNMG 160408 PM 4225. NOMBRE DEL FABRICANTE: SANDVIK NUMERO-PARTE-FABRICANTE: TNMG-160408-PM-4025 RASGOS ESPECIALES: TRIANGULARINSERTO CARBUROO ALTERNATIVA
FERRETERIA | 50070723 | LAINA | 2 | UN | Confeccionar Lainas Mc-D, plano CAP 29-4121 Rev. B. *CRITICIDAD RB2*
FERRETERIA | 54008383 | PERNO ACERO CAB HEX 7/8X3 SAE | 609 | UN | 2A GRUESOPERNO
FERRETERIA | 50191202 | PERNO 5/8"x 2" CAB HEXA AC INOX 316L | 290 | UN | ACERO INOXIDABLE 316LCABEZA HEXAGONALCON TUERCADESTILADOR AMONÍACO T-3461HILO CORRIENTEMATERIALPERNO 5/8"x 2"
FERRETERIA | 54005497 | HOJA SIERRA 2-3/16X28" 4 DIENTES | 4 | UN | ANCHO DE LA HOJA: 2-3/16 INH CANTIDAD DE DIENTES POR UNIDAD DE MEDIDA: 6 POR INH ESPESOR DE HOJA-1: 0.10 INH LONGITUD DE LA HOJA: 28 INHHOJA SIERRA ALTERNATIVA MECANICA PARA METALES
FERRETERIA | 50051576 | TUERCA FIJACION RODA SKF KM32 | 6 | UN | NOMBRE DEL FABRICANTE: SKF NUMERO PARTE FABRICANTE: KM-32 TUERCA FIJACION RODAMIENTO
FERRETERIA | 50079360 | TUERCA MC-315 (4.009542.C) | 2 | UN | TUERCA MC-315 (4.009542.C)
FERRETERIA | 50110999 | PRISIONERO C/TUERCA 1.1/4 X 190 MM | 9 | UN
FERRETERIA | 50094145 | TUERCA COMPRESION 3/8X3/8 | 69 | UN | ========= =========== TUERCA COMPRESION U-81-D3ELEMENTOS ACCESORIOS DE SISTEMAS DE LU- BRICACION CENTRALIZADAS 'FARVAL': NRO.PARTE DESCRIPCION
FERRETERIA | 50178652 | CHAVETA CURSOR CROQUIS 142 Mc-03 | 20 | UN | CHAVETA CURSOR CROQUIS 142 Mc-03
FERRETERIA | 54002735 | CODO 90° BR ABOCINADO IMPERIAL 1/4X1/4" | 116 | UN | CODOES: 1/4 X 1/4
FERRETERIA | 54029959 | JUEGO DE DADOS 10 A 36 MM. | 7 | UN | JUEGO DE DADOS 10 A 36 MM.
FERRETERIA | 50179203 | LAINAS 5.107625.S DANIELI | 3 | UN | DANIELI 8.341908.X/331LAINAS 5.107625.S
FERRETERIA | 50032607 | LAINA MC-S3 1/8" ESPESOR FP-22-1066 | 24 | UN | (EN ZONAS MECANIZADAS), CON ACEITE CHESTERTON 740 O CON PINTURAANTICORROSIVA, SEGÚN CORRESPONDA.CADA REPUESTO DEBERÁ SER ENTREGADO IDENTIFICADO CON UN Nº DE PLANO Y NºDE ORDEN DE COMPRA, SOBRE O BAJO RELIEVE EN DONDEEL PROVEEDOR, DEBERÁ ENTREGAR LAS PIEZAS CON UNA PROTECCION (TOTAL) ÓESPESOR: 1/8"LAINA MC-S3LOS REPUESTOS DEBERÁN SER FABRICADOS DE ACUERDO CON ESPECIFICACIONES YMATERIALES INDICADOS EN EL PLANO.NO AFECTE LA VIDA UTIL.PLANO: FP-22-1066USO: CONJUNTO RODILLO DISTRIBUIDOR ROTATORIO A.HORNO N°2
FERRETERIA | 54008009 | UNION AMERIC SOLDAR EMBUT 1-1/2" 3000WOG | 120 | UN | NOMINAL ACOPLAMIENTO: 1-1/2 INHUNION AMERICANA
FERRETERIA | 54003815 | UNION GIRATORIA D487 D4023475MC1 | 3 | UN | D40-23-476 EL CONJUNTO MEDIANTE LETRAS Y NUMEROS DE GOLPE USO: MAQUINA GUNNING N° 1CONJUNTOS UNION GIRATORIOS (ARMADO) MC-1
FERRETERIA | 50178650 | CHAVETA CURSOR CROQUIS 142 Mc-01 | 14 | UN | CHAVETA CURSOR CROQUIS 142 Mc-01
FERRETERIA | 54007224 | CONECTOR RAPIDO TIPO D 1/2" ALUMINIO | 39 | UN | CONECTOR: RAPIDO; HIDRAULICO
FERRETERIA | 50093488 | TUERCA | 2 | UN
FERRETERIA | 54009424 | PERNO CAB CIL HEX INT INOX M12X150H | 88 | UN | PERNOSE HILO: METRICO
FERRETERIA | 52001979 | GRAPA AC GALV. G-450 P-CABLE 1" | 22 | UN | ABRAZADERA (GRAPA) PARA CABLE DE ACERODIAMETRO : 1 INCH,MATERIAL : ACERO GALVANIZADO FORJADO.TIPO/ MODELO : G-450,
FERRETERIA | 52001822 | CABLE AA RD 6x36 WS - 5/8 x 84 M | 2 | UN | .CONSTRUCCION 6 x 36 (14/7+7/7/1)CORTE DE CABLE, ACERO DE ARADO MEJORADO,DIAMETRO : 5/8 INCHLONGITUD : 84 METROSNEGRO, ALMA DE ACERO,RESIST.RUPTURA : 15,76 TON.TORCIDO REGULAR DERECHO, PREFORMADO.WARRINGTON SEALE,
FERRETERIA | 54008165 | NIPLE AC AISI 316 1/4X3 150LB | 79 | UN | : ACERO INOXIDABLEBOQUILLA ROSCADA
FERRETERIA | 50142309 | LAINA D40-25-868 MC. 1 | 21 | UN | LAINA D40-25-868 MC. 1
FERRETERIA | 54027756 | BOLSO HERRAMIENTAS 12" | 15 | UN | BOLSO HERRAMIENTAS 12"
FERRETERIA | 54022633 | PERNO CAB CIL HEX INT M24X160H P=3.00MM | 78 | UN | CLASE HILO: METRICO GRUESO DIAMETRO NOMINAL HILO: 24 MMT ESTILO CABEZA: CILINDRICA LONGITUD: 160 MMT MATERIAL: ACERO PASO HILO EN MILIMETROS: 3 MMT TORNEADOPERNO
FERRETERIA | 50094472 | TUERCA MARIPOSA | 6 | UN | Confeccionar Tuercas Mariposa Mc-5, plano CAP 26-4167 Rev. D.
FERRETERIA | 50210721 | PERNO CAB CIL HEX INT INOX M20X100 | 54 | UN | HEXÁGONO INTERIOR INOX M20X100PERNO CAB CILÍNDRICATCEI DIN 912 AISI 304L DIN 2393
FERRETERIA | 54005612 | PLACA TRONZADORA SADVIK N 151-2-300-4E | 40 | UN | CODIGO 236.67.330 NOMBRE DEL FABRICANTE: SANDVIK NUMERO-PARTE-FABRICANTE:N 151.2-300-4E-235-P45 RASGOS ESPECIALES: TRONZADORAINSERTO CARBUROO ALTERNATIVA
FERRETERIA | 50192682 | CHAVETA BY PASS MOTORIZADO 15-2130.3 | 20 | UN | CHAVETA BY PASS MOTORIZADO 15-2130.3
FERRETERIA | 52001975 | GRAPA AC GALV G-429 P-CABLE 7/8 | 31 | UN | ***ABRAZADERA (GRAPA) PARA CABLE DE ACERODIAMETRO : 7/8 INCH,FABRICANTE : CROSBYMATERIAL : ACERO GALVANIZADO FORJADO.NUMERO PARTE : 1010596,TIPO/ MODELO : G-429,
FERRETERIA | 54013129 | CODO 90 TUBO 3/4 MACHO 3/4 10LM10-S | 6 | UN
FERRETERIA | 54013138 | CODO 90 TUBO3/4 MACHO 3/4 NPT 10LM10-316 | 6 | UN
FERRETERIA | 50207027 | CHAVETA 25-10761.1 MC. 4 | 16 | UN | CHAVETA 25-10761.1 MC. 4USO: MESA DE CAGRA 1-2 LBT
FERRETERIA | 50143856 | LAINA REGULADORA 6mm 8-18 D40-15-1088 | 20 | UN | D40-15-1088 4.589465.S/005LAINA REGULADORA 6mm 8-18
FERRETERIA | 50093630 | TUERCA | 2 | UN | Mc-A, en Br. SAE-63 (CA-927).
FERRETERIA | 50192111 | CHAVETA 8.368052.T 15-2147.3 Mc. 122 | 21 | UN | CHAVETA 8.368052.T 15-2147.3 Mc. 122
FERRETERIA | 50030454 | PRISIONERO 59AB22 CAP 41-12017 MC-11 | 135 | UN | : 59AB22 (ACERIASPRISIONERO MC-11
FERRETERIA | 50178655 | CHAVETA BASE SR2XAL CROQUIS 143 Mc.3 | 10 | UN | CHAVETA BASE SR2XAL CROQUIS 143 Mc.3
FERRETERIA | 52000547 | ESTROBO AC OJO-OJO 5/8 x 5,5 M | 14 | UN | .CASQUILLOS DE ALEACIONCONSTRUCCION 6 x 19 (12/6/6/1) FILLER,ESTROBO CABLE DE ACERO OJO - OJO 5/8" X 5,5 (M)
FERRETERIA | 50039586 | LAINA LATON SAE72 CAP 29-5850 Mc-2 | 1 | UN | LAINA MC-02 LAMINADOR TEMPLE MATERIAL: LATON SAE-72 NUMERO DE PLANO: 29-5850 OTROS NUMEROS DE PLANO 81697-1/2. USO: CARRO CAMBIADOR RODILLOS
FERRETERIA | 50067274 | EJE | 1 | UN | DESCRIPCIONMONTACARGA 'OTIS' DE 10 Tons.PLANO EJE D40 23-504REPUESTOS PARA
FERRETERIA | 50172026 | GOLILLA SEG. 140 ISO 2982-2 0.005363.M | 15 | UN | GOLILLA SEG. 140 ISO 2982-2 0.005363.M
FERRETERIA | 54009284 | PERNO ACERO CAB HEX M20X30H GR P=2.50MM | 222 | UN | HILO: METRICO GRUESOPERNO
FERRETERIA | 50195347 | ESPARRAGO 15-2139.4 MC 126 | 23 | UN | ESPARRAGO 8.352206.T MC 126PL 15-2139.4
FERRETERIA | 54007892 | NIPLE NEGRO 11/4X4 300LB | 106 | UN | Y DE ORDEN DE COMPRA.06AL: ACEROBOQUILLA ROSCADA
FERRETERIA | 54008114 | TAPA GORRO AC AISI 304 1-1/2 150LB | 35 | UN | TAPONTICAS ADICIONALES: GORRO.
FERRETERIA | 54013061 | UNION GIRAT CHIKSAN EST30-1.1/4 3000LB | 2 | UN
FERRETERIA | 54002945 | CODO CACHIMBA NEGRO 90° 3/8" 300LB | 99 | UN | CODOON: 300 PS
FERRETERIA | 50042333 | LAINA 4.010365.F CAP 2512172REVCMC301 | 50 | UN | LAINAS MC-301NFRIADOR 5.5 - 6 (MM) DIAM
FERRETERIA | 50111770 | EJE | 3 | UN
FERRETERIA | 54008240 | UNION GIRATORIA 2" 1000LB CHICKSAN | 16 | UN | NOMINAL ACOPLAMIENTO: 2 INHEMPALME
FERRETERIA | 50093495 | TUERCA | 32 | UN | PLANO CAP FP 23- 3177 TUERCA
FERRETERIA | 54009145 | PERNO ACERO CAB HEX M20X50H GR P=2.50MM | 731 | UN | CARACTERISTICAS ADICIONALES: CAJA X 25. CLASE HILO: METRICO GRUESO DIAMETRO NOMINAL HILO: 20 MMT DIN 933 ESTILO CABEZA: HEXAGONAL INFORMACION ESTANDARES: GRADO 8.8 LONGITUD: 50 MMT MATERIAL: ACERO PASO HILO EN MILIMETROS: 2.5 MMT TORNEADOPERNO
FERRETERIA | 54008877 | PRISIONERO AC CAB PLANA 5/8X2 | 265 | UN | PRISIONEROTERIOR
FERRETERIA | 54001965 | ALAMBRE ARCO SUM. AWS A5.17 E-L12 5/32" | 275 | KG | SOLDADURA EN ALAMBRE ARCO SUMERGIDO E-L12 5/32"
FERRETERIA | 50142308 | LAINA D40-25-868 MC. G | 10 | UN | LAINA D40-25-868 MC. G
FERRETERIA | 50041573 | LAINA BRONCE Mc-H GUIA ENTRADA LTC | 2 | UN | GUIAS DE ENTRADA LTCL.P.C.LAINA Mc-HMATERIAL: BRONCE SAE-62 (CA 905)NUMERO DE PLANO: 26-17069USO:
FERRETERIA | 54011128 | PIEDRA ESMERIL RECTA A20Q4B7 20X3X10 | 2 | UN | 20 X 3 X 10' A20Q4B7GRINDING WHEELS, STRAIGHT, TYPE 1, 'NOR- TON' OR EQUAL. WHEEL SIZE MARKING ========== =======
FERRETERIA | 54002965 | CODO NEGRO 90° 1-1/4" 300LB | 84 | UN | CODOINH.ON: 300 PS
FERRETERIA | 50070735 | LAINA | 6 | UN | Confeccionar Lainas Mc-2, segun plano 26-4244.
FERRETERIA | 54002303 | EMPAQ. CUADRADA LINO TEFLON 1/2" | 5 | KG | ALTURA TRANSVERSAL:1/2 INHANCHO TRANSVERSAL: 1/2 INHESTILO SECCION TRANSVERSAL: CUADRADA.MATERIAL EMPAQUETADURAMATERIAL: LINO TEFLONMEDIDA TEMPERATURA: 120 CELNOMBRE DEL FABRICANTE: CHESTERTON / CALVOTIPO: E-329 (CHESTERTON); ICP-906 (CALVO)
FERRETERIA | 54002277 | MANGUERA AIRE/AGUA 1/2" 200PSI GOODYEAR | 140 | M | A PRESION DE TRABAJOAL MAXIMA: 300 PSIMANGUERA
FERRETERIA | 54032548 | PUNTA BOQUILLA COLOR AMARILLO | 5 | UN | (PARA DIFERENCIAR ACEITES) , CÓDIGO 100409BOQUILLAS OIL SAFE 8MM PARA ENVASE 1,5 – 5- 10 LITROSPUNTA DE BOQUILLA COLOR AMARILLO
FERRETERIA | 54008064 | TE BR ABOCINADA IMPERIAL 45F 1/2X3/8 | 84 | UN | 4 INHCONEXION TISTICAS ADICIONALES: 45F
FERRETERIA | 54006800 | ELECTRODO GRAFITO 1/4"X12" 50UN | 1500 | UN | ELECTRODO CARBÓN GRAFITO TORCHAR 1/4"X12" 50UN
FERRETERIA | 50028369 | GOLILLA CONCAVA DANIELI 0060233M | 111 | UN | GOLILLA CONCAVAZAS FAB. EN GRAL.
FERRETERIA | 50088813 | TOPE SEGURO RETENCION 77 Z 49 | 25 | UN | TOPE SEGURO RETENCION 77 Z 49
FERRETERIA | 50152075 | BOQUILLA CALENTAR PROPANO VICTOR 20-T-55 | 2 | UN | BOQUILLA CALENTAR PROPANO VICTOR 20-T-55FABRICANTE : VICTORNUMERO DE PARTE : 0323-0326
FERRETERIA | 54005571 | PLACA TRIANGULAR SADVIK TCMT110204 HK150 | 40 | UN | NOMBRE DEL FABRICANTE: SANDVIK NUMERO-PARTE-FABRICANTE: TCMT-110204-HK-150 RASGOS ESPECIALES: TRIANGULARINSERTO CARBUROO ALTERNATIVA
FERRETERIA | 50111624 | PIÑON | 1 | UN
FERRETERIA | 54008107 | UNION AMERICANA AC AISI 304 2" 150LB | 20 | UN | ARTICULO: AISI 304.UNION AMERICANA
FERRETERIA | 50089664 | TORNILLO PALANCA | 39 | UN | SPARES FOR 'OXWELD' WELDING AND CUTTING EQUIPMENT. DESCRIPTION PART # =========== ====== SCREW, ATTACHING 34Z58
FERRETERIA | 54007897 | NIPLE NEGRO 11/2X4 300LB | 92 | UN | Y DE ORDEN DE COMPRA.06AL: ACEROBOQUILLA ROSCADA
FERRETERIA | 54007702 | TUBO NEGRO CORRIENTE COMPAC A 2"X3.91MM | 78 | M | RTICULO: ASTM A-53 GRADO A SCHEDULE 40TUBO
FERRETERIA | 54002855 | CODO 90° AC FORJADO 3000WOG 1-1/2" | 47 | UN | CODONH.ON: 3000 PS
FERRETERIA | 50133803 | ESPARRAGO 15-310.3 COD. 4.420722.V | 25 | UN | ESPARRAGO 15-310.3 COD. 4.420722.V
FERRETERIA | 50190967 | Golilla MC-121 0.001316.A | 1000 | UN | DAN. 0.001316.AGolilla MC-121
FERRETERIA | 50194143 | ESPARRAGO PUNTA LAPIZ 39-2208 Mc-4 | 180 | UN | de 3/4" x 2" Grado 2. Hilo INC. Armado con tuerca y golillade presion. Uso: Anclaje de rieles de giro de hornos deEsparrago Punta Lápiz 3/4" x 2" Esparrago Punta de LapizPLANTA DE CAL
FERRETERIA | 54003890 | FORMA NITRURO BORO 200X10X127 TYROLIT | 1 | UN | MUELA RECTA
FERRETERIA | 54001948 | ELECTRODO AC INOX AWS A5.4 E-316-16 3/16 | 30 | KG | SOLDADURA EN ELECTRODO INOXIDABLE E-316-16 3/16"
FERRETERIA | 50051804 | TUERCA FIJACION KM-34 | 11 | UN | LINK DE CATALOGO ADJUNTONUMERO PARTE KM-34TUERCA FIJACION
FERRETERIA | 52000993 | TORNILLO C/TUERCA MC-10 9-1464.1 | 60 | UN | 1/2" X 3.1/2"(EN ZONAS MECANIZADAS),CON ACEITE CHESTERTON 740 O CON PINTURAANTICORROSIVA , SEGÚN CORRESPONDA .CADA REPUESTO DEBERÁ SER ENTREGADO IDENTIFICADO CON UN Nº DE PLANO Y NºDE ORDEN DE COMPRA , SOBRE O BAJO RELIEVE EN DONDEEL PROVEEDOR, DEBERÁ ENTREGAR LAS PIEZAS CON UNA PROTECCION (TOTAL) ÓLOS REPUESTOS DEBERÁN SER FABRICADOS DE ACUERDO CON ESPECIFICACIONES YMATERIALES INDICADOS EN EL PLANONO AFECTE LA VIDA UTIL.NUMERO DE PLANO: 9-1464.1TORNILLO CON TUERCA MC-10USO: REGILLAS BIO-BIO
FERRETERIA | 50053700 | PASADOR PALANCA CORTE GERRARD CXAF600659 | 26 | UN | DESIGNACION TIPO/MODELO: PALANCA CORTE. NOMBRE DEL FABRICANTE: GERRARD NUMERO PARTE FABRICANTE: CXAF 60065-9 PASADOR
FERRETERIA | 54029805 | PERNO ESPARRAGO GALVANIZADO 1-1/2"X 26" | 20 | UN | A-193 B7 ESPARRAGO LONGITUD HILO: 1-1/2 X 26" INH MATERIAL: ACERO GALVANIZADO ROSCA CONTINUAARMADO CON 2 TUERCAS Y GOLILLAS
FERRETERIA | 54002516 | GOLILLA PRESION 1-1/2" AC ASAB271" | 870 | UN | ESIGNACIÓN DE GRADO DE RESISTENCIA: MEDIANO; TABLA 3GOLILLA PRESIONICAS ADICIONALES: CAJAS DE 50 UNIDADES."
FERRETERIA | 54002728 | BUJE AC 1"X1/2" 6000WOG ATTEX | 261 | UN | BOQUILLAICIONALES: 6000WOGNAL: 1 INH X 1/2 INH. "
FERRETERIA | 54012407 | TAPON WIDIA THM 27.33 DIA.x32LARGO(mm) | 2 | UN
FERRETERIA | 54008975 | SEGURO EXTERNO DIN 471140X400MM | 92 | UN | 471.INAL: 133 MMTSEGURO
FERRETERIA | 54022584 | EMPAQ. RED.7/8"CALVO ICP-1150 FIB.CERAMI | 20 | M | DIAMETRO: 7/8"EMPAQUETADURA CORDON ECOTHERM INCONELEQUIPO: VÁLVULAS CONTRATIRAJE H-2FABRICANTE: CALVO-ESPAÑAMATERIAL: FIBRA CERAMICANRO.PARTE: ICP 1150OBSERVACIONES: NO SUSTITUIR MARCASECCION: REDONDA
FERRETERIA | 54009387 | PERNO CAB CIL HEX INT M20X100H | 163 | UN | X CAJA.HEXAGONO INTERIORPERNO
FERRETERIA | 50037517 | EJE EXCENTRICO MORDAZA GERRARD 60353 | 11 | UN | EJE EXCENTRICO MORDAZA FABRICANTE: GERRARD NUMERO DE PARTE: 603-53.
FERRETERIA | 54005625 | BROCA HSS DE 14 MM | 44 | UN | BROCA TALADRODESIGNACION TIPO/MODELO: SALOMONICAMATERIAL: ACERO RAPIDOTAMAÑO: 14 MMT X 150 MMT.TIPO DE ESPIGA: RECTA
FERRETERIA | 54009185 | PERNO ACERO CAB HEX M30X100H GR P=3.50MM | 132 | UN | HILO: METRICO GRUESOPERNO
FERRETERIA | 50136290 | CONECTOR 90° HEMBRA/HEMBRA | 30 | UN | 1/2" BSP LADO GIRATORIOCAPACIDAD: 300 LIBRASCONECTOR A 90 GRADOS HEMBRA HEMBRA CON UN LADO GIRATORIO.MEDIDA: 1/2" NPT LADO FIJOUBICACION: COLADA CONTINUAUSO: ESTACIÓN DE VACIO (VD)
FERRETERIA | 54011181 | PLACA CARBURADA ISO P-40 ESTILO C-20 | 25 | UN | CARBIDE CUTTING TIPS, HARD METAL, DIN 4950. ISO STYLE === ===== P-40 C-20
FERRETERIA | 50172025 | TUERCA M140x2 ISO 2982-2 0.005323.D | 4 | UN | 0.005323.DLocknut (4 slot) M 140x2 ISO 2982-2TUERCA M140x2 ISO 2982-2 0.005323.D
FERRETERIA | 50050653 | MANGO DER/IZQ H.K. PORTER 0115MS N°1 | 5 | PAA | FABRICANTE: H.K. PORTERMANGO DERECHO E IZQUIERDO (PAR)N°1 (S/G Usuario)NUMERO DE PARTE: 0115 MS.
FERRETERIA | 50072685 | GOLILLA | 214 | UN | PLANO CAP 23- 6068 GOLILLA MC.N
FERRETERIA | 50072893 | GOLILLA Mc-D D40-29-5196 | 7 | UN | GOLILLA Mc-DPLANO CAP D40-29-5196A
FERRETERIA | 54011111 | PERNO CAB HEX HILO F 7/8 X 4 | 277 | UN | PERNOS CORRIENTES TERMINADOS, CABEZA HE- XAGONAL, SAE J-105, ACERO GRADO 2, SAE J-429h, ROSCA FINA UNF, CLASE 2A, ANSI B1.1-1982 (SAE J-475). 7/8 X 4' EN CAJAS DE 25 UNIDADES
FERRETERIA | 54005605 | PLACA ROMBOIDAL SADVIK VBMT 160408 TN250 | 45 | UN | NOMBRE DEL FABRICANTE: SANDVIK NUMERO-PARTE-FABRICANTE: VBMT-160408-TN-250 RASGOS ESPECIALES: ROMBOIDALINSERTO CARBURO
FERRETERIA | 54004879 | BARRERA ABSORBENTE DERRAME HIDROCARBUROS | 6 | UN | Aspecto Físico Manga de Color Naranjo rellenas de fibras de color azulCapacidad de absorción hasta 52litrosContenido de cenizas 4 %Dimensiones Longitud 3000mm x Diámetro 250mmGravedad Específica: 0,8/ 0,9.Humedad 3 %Materias inertes: 0,5 %.Peso 7,2KgPeso específico de la Fibra 0.20PH: 7 (Neutro)Propiedades FísicasPunto de Inflamación 280 – 290 °C Inflamabilidad (húmedo) No inflamableResistencia química Aceites, grasas, hidrocarburos, solventes, Cl2Ca,sal.Unidades Por Caja 1verdoso.
FERRETERIA | 54012773 | BRIDA SOLDAR C/CUELLO HEM. 1440WOG 3 | 6 | UN
FERRETERIA | 54033477 | Golilla Nord-Lock NL 1/2 | 580 | UN | GOLILLAS DE BLOQUEO POR CUÑA.NORD-LOCK NL 1/2"
FERRETERIA | 54012342 | NIPLE ACOPL RAP S/VALV 3/4 PARKER STN6M | 34 | UN
FERRETERIA | 54007251 | ABRAZADERA MANG VAPOR 2PER 3/4" DIXON B9 | 38 | UN | DIAMETRO: 3/4 INH NOMBRE DEL FABRICANTE: DIXON NUMERO PARTE FABRICANTE: B-9 PARA MANGUERA VAPOR RASGOS ESPECIALES: 2 PERNOSABRAZADERA MANGUERAS
FERRETERIA | 54032574 | ENVASE OIL SAFE 10 LITROS | 6 | UN | CÓDIGO 101010ENVASE OIL SAFE 10 LITROS
FERRETERIA | 50156117 | TUERCA Mc. 306 4.012789.W 8.001149.M | 2 | UN | 8.001149.MTUERCA Mc. 306 4.012789.W
FERRETERIA | 50202788 | LAINA RESPALDO 15-268.3 MC-01 1 MM | 12 | UN | LAINA RESPALDO 15-268.3 MC-01 1 MM
FERRETERIA | 50169518 | LAINA 4.397481.H | 8 | UN | LAINA 4.397481.H
FERRETERIA | 50082021 | TUERCA MC-22 22-6123 | 2 | UN | (EN ZONAS MECANIZADAS),CON ACEITE CHESTERTON 740 O CON PINTURAANTICORROSIVA , SEGÚN CORRESPONDA .CADA REPUESTO DEBERÁ SER ENTREGADO IDENTIFICADO CON UN Nº DE PLANO Y NºDE ORDEN DE COMPRA , SOBRE O BAJO RELIEVE EN DONDEEL PROVEEDOR, DEBERÁ ENTREGAR LAS PIEZAS CON UNA PROTECCION (TOTAL) ÓLOS REPUESTOS DEBERÁN SER FABRICADOS DE ACUERDO CON ESPECIFICACIONES YMATERIALES INDICADOS EN EL PLANO.NO AFECTE LA VIDA UTIL.PLANO: 22-6123TUERCA MC-22USO: VALVULA CONTRA TIRAJE AAHH N°2
FERRETERIA | 52001810 | CABLE AA RI 6x36 WS - 5/8x112 M C-TERM | 1 | UN | ACERO DE ARADO MEJORADO, NEGRO, ALMA DE ACERO,CON TERMINAL CROSBY G-417 EN UN EXTREMO,CONSTRUCCION 6 X 36 (14/7+7/7/1) WARRINGTON SEALE,CORTE DE CABLE 5/8 x 112 MT,DIAMETRO DEL CABLE : 5/8 INCH,LONGITUD DEL CABLE : 112 METROS,RESIST. A LA RUPTURA : 15,76 TON.TORCIDO REGULAR IZQUIERDO, PREFORMADO,USO EN GRUA 32, COLADA CONTINUA.
FERRETERIA | 52000523 | ESTROBO CAB-CAD 5/8 x 1/2 x 5,6 M | 4 | UN | ESTROBO MIXTO CABLE CADENA 5/8" x 1/2" x 5,6 MtS.LONGITUD CABLE 5/8" : 2 x 1,3 Mts.LONGITUD CADENA 1/2": 3 Mts.LONGITUD DE OJOS :PLANO : D40-50-22-1
FERRETERIA | 54003024 | REDUCCION CONCENTRICA AISI 304L 3X2 | 3 | UN | CHEDULE 80 SIN COSTURA.REDUCTOR TUBERIA
FERRETERIA | 54009549 | TUERCA HEX M64 HG | 10 | UN | IONALES: CAJAS DE 4 UNIDADES.TUERCA
FERRETERIA | 52000905 | GOLILLA Mc-6 MRG.B61169-X CAP 29-4330 | 18 | UN | RODILLO APOYO INFERIOR INFORMACION ADICIONAL: ENTREGAR LAS GOLILLAS IDENTIFICADAS CON Nº DEL PLANO Y Nº DE OC. NUMERO DE PARTE: MRG B61169-X NUMERO DE PLANO: 29-4330 REV.C MC-6 USO: CAJA DESCANSO INFERIOR OPERADORETIQUETAS PEGADAS QUE MENCIONEN MARCAGOLILLAS MC-6
FERRETERIA | 50037545 | UÑETA SEGURO GERRARD 60314 | 13 | UN | FABRICANTE: AJ GERRARD NUMERO DE PARTE: 603-14 UÑETA SEGURO
FERRETERIA | 50093126 | PRISIONERO | 100 | UN | PLANO CAP 26- 4692 PRISIONERO MC.8 *NO REORDENAR.RESP.CONTRAT.*
FERRETERIA | 54017853 | LAINA | 2 | UN
FERRETERIA | 54034602 | PERNO CAB CIL HEX INT M36X60H P=3.00MM | 7 | UN | CLASE HILO: METRICO GRUESO CON HEXAGONO INTERIOR DIAMETRO NOMINAL HILO: 36 MMT ESTILO CABEZA: CILINDRICA LONGITUD: 60 MMT MATERIAL: ACERO 8.8 PASO HILO EN MILIMETROS: 3 MMT PERNO TORNEADOACABADO NEGRO FOSFATADOSEGUN NORMA ISO 4762
FERRETERIA | 54008395 | PERNO ACERO CAB HEX 1X2 SAE | 306 | UN | X 25.A GRUESOPERNO
FERRETERIA | 50202801 | LAINA RESPALDO 15-268.3 MC-01 2.5 MM | 12 | UN | LAINA RESPALDO 15-268.3 MC-01 2.5 MM
FERRETERIA | 54008148 | NIPLE C/HEX CENT AC AISI 304 1 3000LB | 10 | UN | BOQUILLA ROSCADAICULO: AISI-304.
FERRETERIA | 50187495 | ESLINGA TUBULAR SIN FIN 3 MTS 25 TON. | 2 | UN | ESLINGA TUBULAR SIN FIN 3 MTS 25 TONELADASMARCA KUPFER-GUNNEBO O SIMILAR
FERRETERIA | 54032549 | PUNTA BOQUILLA COLOR ROJO | 5 | UN | (PARA DIFERENCIAR ACEITES) , CÓDIGO 100408BOQUILLAS OIL SAFE 8MM PARA ENVASE 1,5 – 5- 10 LITROSPUNTA DE BOQUILLA COLOR ROJO
FERRETERIA | 50196674 | TUERCA 15-2153.3 Mc.313 | 10 | UN | LISTADO DE MATERIALES LM 15 2153.3Referencia Danieli:Tuerca 8.308408.A Mc.313TUERCA 15-2153.3 Mc.313
FERRETERIA | 50202800 | LAINA RESPALDO 15-268.3 MC-01 2 MM | 12 | UN | LAINA RESPALDO 15-268.3 MC-01 2 MM
FERRETERIA | 54004606 | VASTAGO MACHO 1 BOSS MS 11 | 75 | UN | VASTAGO MACHO 1" NPT
FERRETERIA | 50202789 | LAINA RESPALDO 15-268.3 MC-01 1.5 MM | 14 | UN | LAINA RESPALDO 15-268.3 MC-01 1.5 MM
FERRETERIA | 54005730 | TAPON GORRO HEMBRA NEGRO 2 150LB | 79 | UN | CARACTERISTICAS ADICIONALES: GORRO HEMBRA NEGROTAPON
FERRETERIA | 50196413 | TUERCA DE TENSOR MARCO (Ampuesa) | 5 | UN | Plano Danielli N° 4.400130.D)TUERCA DE TENSOR MARCO (Ampuesa)
FERRETERIA | 54008914 | ESPARRAGO 3/4X4.1/4" | 136 | UN | 2A 2B.CARACTERISTICAS ADICIONALES: ALTA RESISTENCIACLASE HILO: TOTALCON RECUBRIMIENTO DE XYLAN A-193 GRB7 Y DOS TUERCAS A-194 2H CON AJUSTEDESIGNADOR SERIES HILO: 10-UNCESPARRAGO ROSCA CONTINUALONGITUD HILO: 4-1/4 INHMaterial: aceroMEDIDA NOMINAL HILO: 3/4 INH
FERRETERIA | 54009533 | TUERCA HEX AC M27 HG PASO 3MM | 154 | UN | ONALES: CAJAS DE 50 UNIDADES.TUERCA
FERRETERIA | 50039604 | LAINA DESGASTE BR SAE 660 63BB25P CASH | 4 | UN | LAINAS DESGASTE MC-05-B5 MATERIAL: BRONCE SAE-640 (SAE-660) (CA-925) OTROS NUMEROS DE PLANO 63BB25P. PLANO CAP: 29-42028 PLANO L40497 USO: CORREDERA CONJUNTO RIEL ARMADO
FERRETERIA | 54031216 | BROCA CORONA DIAMANTADA MODELO DD-B102/4 | 1 | UN | BROCA CORONA DIAMANTADACODIGO 236120CODIGO HILTI 3534427CODIGO: 2078076 + CONECTOR EXTREMO DE INSERCION BI-1DETALLE:BROCA CORONA DIAMANTADA DD-B 102/430 UCLMARCA HILTIMODELO DD-B102/430 UCL MAS CONECTOR BI
FERRETERIA | 52002260 | CABLE AA RD 6x36 WS - 7/8 x 75 M | 1 | UN | ACERO DE ARADO MEJORADO, NEGRO, ALMA DE ACERO,CONSTRUCCION 6 X 36 (14/7+7/7/1) WARRINGTON SEALE,CORTE DE CABLE 7/8 x 75 MT,DIAMETRO DEL CABLE : 7/8 INCH,LONGITUD DEL CABLE : 75 METROS,RESIST. A LA RUPTURA : 30,54 TON.TORCIDO REGULAR DERECHO, PREFORMADO,
FERRETERIA | 50070034 | NIPLE CONEXION | 90 | UN | LE, HOSE CONNECTION 32A18SPARES FOR 'OXWELD' WELDING AND CUTTING EQUIPMENT. DESCRIPTION PART # =========== ====== NIPP
FERRETERIA | 50199046 | TUERCA M115x2 ISO2982 | 3 | UN | .
FERRETERIA | 54012332 | CLIP DE SEGURIDAD PARA MANG.AGUA/AIRE | 930 | UN | AIR KING AC1 O SIMILARCLIP DE SEGURIDAD PARA ACOPLAMIENTOSRAPIDOS.-
FERRETERIA | 50051568 | TUERCA FIJACION KM-29 | 15 | UN | LINK DE CATALOGO ADJUNTONUMERO PARTE KM-29TUERCA FIJACION
FERRETERIA | 50194218 | GOLILLAS 80028817-01 POS 014 | 220 | UN | Birsta]GOLILLAS 80028817-01 POS 014WASHER SS-EN ISO 7089 BRB 10,5 X 20 X 2 FE/ZN 8 C1 4233316 POS 14 [Sund
FERRETERIA | 54004621 | GRAPA UNION CORREA TRANSPORTADORA 1-1/2" | 9 | CA | USO: CORREAS TRANSPORTADORAS DE 1.1/2 PULGADASCAJA: 25 UNIDADESGRAPAS DE 1.1/2 PULGADAS
FERRETERIA | 54008074 | JUNTA ESPIRALADA C/ANILLO 16" 150LB | 9 | UN | JUNTA:ESPIRAL;LAMINADAO CENTRADOR."
FERRETERIA | 54005764 | BRIDA AC SLIP-ON P-8 8" 150LB | 18 | UN | FLANGE CORREDIZO CAÑERIAINAL EXTERNO: 8 INHM A-105
FERRETERIA | 54008400 | PERNO ACERO CAB HEX 1X4-1/2 SAE | 176 | UN | CAJA X 25.O: 2A GRUESOPERNO
FERRETERIA | 54005521 | HOJA SIERRA 1-1/2"X21" 6 DIENTE | 6 | UN | ANCHO DE LA HOJA: 1-1/2 INH CANTIDAD DE DIENTES POR UNIDAD DE MEDIDA: 6 POR INH LONGITUD DE LA HOJA: 21 INHHOJA SIERRA ALTERNATIVA MECANICA PARA METALES
FERRETERIA | 50063433 | BUJE MANGO | 18 | UN | ING, HANDLE, BLOWPIPE 39Z75SPARES FOR 'OXWELD' WELDING AND CUTTING EQUIPMENT. DESCRIPTION PART # =========== ====== BUSH
FERRETERIA | 54007863 | UNION AMERICANA NEGRA 1/2" 300LB | 61 | UN | DIAMETRO NOMINAL ACOPLAMIENTO: 1/2 INHMATERIAL: FIERRO MALEABLE NEGRO.PRESION OPERACIONAL MAXIMA: 300 PSITIPO DEL HILO DE ROSCA: NPTUNION AMERICANA
FERRETERIA | 50078667 | TUERCA HEX. M48x3 CAT.A- FOSFATIZADA | 10 | UN
FERRETERIA | 54003814 | UNION GIRATO CHIKSAN 30 2.1/2 NPT 300LB | 2 | UN | AD AND BUNA-NSWIVEL JOINTS (UNION GIRATORIA) CHIKSAN ESTILO 30-2-1/2" NPT 300 LB
FERRETERIA | 50109791 | LLAVE SPANNER | 2 | JGO
FERRETERIA | 52001976 | GRAPA AC GALV G-429 P-CABLE 1" | 9 | UN | ***ABRAZADERA (GRAPA) PARA CABLE DE ACERODIAMETRO : 1 INCH,EQUIPO DEL QUE ES PARTE : VIBRADOR TORRE N°2FABRICANTE : CROSBY o SIMILAR CALIDADMATERIAL : ACERO GALVANIZADO FORJADO.NUMERO PARTE : 1010612,TIPO : G-429,
FERRETERIA | 50041551 | LAINA MC51-3103 CAP FP-29-1061 | 2 | UN | LAINA Mc-51-3103 LINEA DE CORTE PLANCHAS MATERIAL: BRONCE SAE 64 NUMERO DE PLANO: 29-1061 REV.C USO: BASTIDOR GUILLOTINA HALLDEN******************************Confeccionar Lainas de Desgaste Mc-51-3103,según plano CAP FP 29-1061 Rev. C
FERRETERIA | 54001963 | ALAMBRE ARCO SUM. AWS A5.17 EL-12 1/8" | 200 | KG | SOLDADURA EN ALAMBRE ARCO SUMERGIDO EL-12 1/8"
FERRETERIA | 54011057 | PARCHE OVAL. CAMARA 188X94 TIP-TOP 7C | 116 | UN | TIP-TOP ===== ===== ======= 188 94 5000304 PROT, su concentración y los métodos recomendados para manipularlos y neutralizarlos. Además debe indicar código de riesgo cECCIÓN MEDIO AMBIENTE. La formulación de los materiales suministrados, estarán libres de sustancias contaminantes para la saludhumana o el medio ambiente. En el caso que esto no sea posible, el proveedor deberá informar sobre los agentes contaminanteson normalización nacional y/o internacional.PARCHES PARA CAMARAS, OVALADO. LARGO ANCHO # REF. MM MM
FERRETERIA | 54002853 | CODO 90° AC FORJADO 3000WOG 1" | 79 | UN | CODOON: 3000 PS
FERRETERIA | 54042924 | TRAMPA DE VAPOR TIPO BALDE INVERTIDO 3/4 | 2 | UN | 3/4", marca WATSON McDANIEL (USA) modelo 1044,Presión 200 PSIinoxidable endurecido, con filtro incorporado, conexión roscada Npt, deTrampa de vapor tipo balde invertido, cuerpo hierro Fdo. internos acero
FERRETERIA | 50143859 | LAINA REGULADORA 3mm 22-36 15-1035.3 | 10 | C/U | 15-1035.3 4.589475.R/002LAINA REGULADORA 3mm 22-36
FERRETERIA | 54008242 | UNION GIRATORIA 3" 300LB CHICKSAN | 1 | UN | EMPALMEERACIONAL MAXIMA: 600 PSI
FERRETERIA | 54009289 | PERNO ACERO CAB HEX M24X80H GR P=3.00MM | 90 | UN | LO: METRICO GRUESOPERNO
FERRETERIA | 54009386 | PERNO CAB CIL HEX INT M20X70H | 140 | UN | EXAGONO INTERIORPERNOX CAJA.
FERRETERIA | 54009064 | CLAVO HELICOIDAL 2-1/2 N°11 P/PALLETS | 173 | KG | CLAVOGA: HELICOIDAL.
FERRETERIA | 50041413 | LAINA BR SAE64 Mc-A CAP FP-29-1061 | 2 | UN | LAINA MC-A LINEA DE CORTE PLANCHAS MATERIAL: BRONCE SAE-64 NUMERO DE PLANO: FP-29-1061 USO: BASTIDOR GUILLOTINA
FERRETERIA | 54001467 | CODO NEGRO 90° 3" 150LB | 34 | UN | CODOPT
FERRETERIA | 52001881 | CADENA ROD SENCILLA ANSI 80 PASO 1 | 31 | M | ANSI B29.1, ANSI 80CADENA, RODILLOS,CARACTERISTICAS ADICIONALES:INFORMACION ESTANDARES:PASADORES REMACHADOS.TIPO : SIMPLE,
FERRETERIA | 54013155 | TE TUBO TUBO 3/8 6TTT6-316 | 10 | UN
FERRETERIA | 54008123 | BRIDA AC AISI 304 T/SLIP-ON 4-P 3" 150LB | 8 | UN | FLANGE CORREDIZO CAÑERIATERIAL: ACERO INOXIDABLE
FERRETERIA | 54008492 | PERNO ACERO CAB HEX 3/4X3-1/2 SAE | 381 | UN | CAJA X 25.ILO: 2A FINOPERNO
FERRETERIA | 54002904 | CODO NEGRO 45° 1/2" 300LB THERMOFLUIDOS | 521 | UN | CODOON: 300 PS
FERRETERIA | 54005782 | NIPLE NEGRO 1/2X3 150LB | 296 | UN | : ACERO AL CARBONOARACTERISTICAS ADICIONALES: EMBALADOS EN BOLSAS DE POLIETILENOBOQUILLA ROSCADAPRA.
FERRETERIA | 54008386 | PERNO ACERO CAB HEX 7/8X4-1/2 SAE | 348 | UN | 25.ILO: 2A GRUESOPERNO
FERRETERIA | 50041456 | LAINA Mc-Z GUIA ENTRADA LTC | 3 | UN | GUIAS DE ENTRADA F2.L.P.C.LAINA MC-ZNUMERO DE PLANO: 26-17053USO:
FERRETERIA | 54005634 | TE REDUCCION BISEL 10X8 CED 40 | 3 | UN | ACION ARTICULO: ASTM A234 SCHEDULE 40CONEXION T
FERRETERIA | 50074606 | ANILLO 85W10 OXWELD EQUIPMENT | 300 | UN | EMPAQUETADURA ANILLO 'O' 85W10OXWELD EQUIPMENT
FERRETERIA | 50083014 | GOLILLA 4.224258.H | 6 | UN | Código Danieli: 4.224258.HGOLILLA
FERRETERIA | 54009143 | PERNO ACERO CAB HEX M20X25H GR P=2.50MM | 184 | UN | HILO: METRICO GRUESOPERNO
FERRETERIA | 50175502 | LAINA ESP. QTB 22 al 36 15-1036.3 Mc-1 | 15 | UN | 15-1036.3 Mc-1LAINA ESP. QTB 22 al 36
FERRETERIA | 50070739 | LAINA | 3 | UN | Confeccionar Lainas Mc-3, segun plano 26-4244.
FERRETERIA | 54032558 | TAPA COLOR AMARILLA PARA INSTALAR BOMBA | 7 | UN | CÓDIGO 100209TAPA COLOR AMARILLA PARA INSTALAR BOMBA
FERRETERIA | 54032836 | JUEGO MACHO ROSCAR HSS M42 X 1.5 MM | 1 | JGO | MACHO ROSCAR HSS M42 X 1.5 MM JGO.ROSCA A LA DERECHA
FERRETERIA | 54008093 | JUNTA ESPIRALADA C/ANILLO 10 600LB | 8 | UN | JUNTA:ESPIRAL;LAMINADAO CENTRADOR."
FERRETERIA | 50099119 | RES.VALV.COMPENSADOR | 57 | UN | NG VALVE C-59 28Z92SPARES FOR 'OXWELD' WELDING AND CUTTING EQUIPMENT. DESCRIPTION PART # =========== ====== SPRI
FERRETERIA | 50169500 | CHAVETA DE AJUSTE 4.018116.H | 2 | UN | CHAVETA DE AJUSTE 4.018116.HPLANO 8.003201.L
FERRETERIA | 54005591 | PLACA RECTANG SANDVIK LNCX 1806AZR113020 | 15 | UN | INSERTO CARBURO
FERRETERIA | 54003841 | CUERPO C/TUERCA FIJACION BOQUILLA 3/8" | 39 | UN | NUMERO DE PARTE: SS T6520 3/8" USO: BOQUILLAS SUPERIORES.CUERPO CON TUERCA FIJACION PARA BOQUILLAINCLUYE EMPAQUETADURA
FERRETERIA | 54002737 | CODO 90° BR ABOCINADO IMPERIAL 5/16X1/4" | 170 | UN | CODOES: 5/16 X 1/4
FERRETERIA | 52001914 | CABLE AA RD 6x36 - ¾ x 52 metros. | 104 | M | WARRINGTON SEALED,CABLE DE ACERO,CONSTRUCCION NUCLEO : ACERO,DIAMETRO : 3/4 INCH,ESFUERZO RUPTURA : 22,55 TNE,ESTILO DISEÑO : 6 X 36 X 52 MTMETODO TENDIDO : TORSION REGULAR DERECHO. .
FERRETERIA | 54012406 | TAPON WIDIA THM 24.5 DIA.x32 LARGO (mm) | 2 | UN
FERRETERIA | 50027879 | ADAPTADOR HARRIS CAL A49 | 20 | UN | ADAPTADOR
FERRETERIA | 50178654 | CHAVETA BASE DR2B-DR2C CROQUIS 143 Mc.2 | 18 | UN | CHAVETA BASE DR2B-DR2C CROQUIS 143 Mc.2
FERRETERIA | 50028339 | GOLILLA SEGURO MC-123 (0.001315.G) | 401 | UN | FABRICANTE: DANIELI MODELO: SCHNORR COD. 426 300 ( SV ) NUMERO DE PARTE: 0.001315.G NUMERO DE PLANO: 8.005659.Z MC.111GOLILLA SEGURO 13X18X1.4 0.001315.GGOLILLA SEGURO MC-123 (0.001315.G)
FERRETERIA | 50026820 | PALANCA TENSION GERRARD 60348A | 4 | UN | FABRICANTE: GERRARD NUMERO DE PARTE: 603-48A. PALANCA TENSION
FERRETERIA | 52002013 | CABLE AA RD 6x37 - 3/4x101,5 M | 1 | UN | .CONSTRUCCION : 6 X 36 (14/7+7/7/1) WARRINGTON SEALECORTE DE CABLE, ACERO DE ARADO MEJORADO,DIAMETRO : 3/4 PLGLONGITUD : 101,5 MTNEGRO, ALMA DE ACERORESIST A LA RUPTURA : 2,55 TONTORCIDO : REGULAR DERECHO; PREFORMADOUSADA En GRUA 240 S-GRUA NORTE
FERRETERIA | 54008389 | PERNO ACERO CAB HEX 7/8X7 SAE | 233 | UN | 2A GRUESOPERNO
FERRETERIA | 54012681 | REDUCCION CONCENTR. BISEL 16 X 12 CED.20 | 1 | UN
FERRETERIA | 52002258 | MAXISACO POLIPROPILENO MAXI 3 | 150 | UN | 1.2 MTRAlturabase 91 mCarga normal: 1000 kilosCon incorporacion de Azas AdicionalesMAXI 3 FUELLE SUPERIOR - FONDO PLANO.Maxisaco polipropileno (usado)
FERRETERIA | 54011134 | PIEDRA PULIR CONMUTADOR N80-496 M | 4 | UN | ===== ================ ====== TOOL M 2 x2 x11 80-496GRINDER STONE AND CLEANER STONE FOR COM_ MUTATOR, 'IDEAL' OR EQUAL, AS FOLLOWS: TYPE GRADE SIZE IN INCHES CAT.No ======
FERRETERIA | 50137231 | ESPARRAGO M24, Largo 460 mm., Paso 3 mm. | 12 | UN | ESPARRAGO M24, Largo 460 mm., Paso 3 mm.Esparrago: 100% hiloGrado de Dureza: Clase 8.8
FERRETERIA | 50204343 | JUEGO DE CHAVETAS 15-2153.1 A Mc. 22 | 2 | C/U | Cantidad total 8 segun cuadro indicado en plano.JUEGO DE CHAVETAS 15-2153.1 A Mc. 22
FERRETERIA | 50065493 | CONEXION OXIGENO | 19 | UN | ECTION, INLET, OXYGEN 10Z82SPARES FOR 'OXWELD' WELDING AND CUTTING EQUIPMENT. DESCRIPTION PART # =========== ====== CONN
FERRETERIA | 50039497 | LAINA BZ SAE64/CA987 CAP 29-4282 Mc-31 | 4 | UN | LAMINADOR PLANOS EN FRIO LAMINADOR TEMPLE MANDRIL DESENROLLADOR. MATERIAL: BRONCE SAE-64 (CA-987) NUMERO DE PLANO: 29-4282 REV.G MC-31LAINA MC-31
FERRETERIA | 54029803 | PERNO ACERO CAB HEX 1-3/4X8 SAE | 20 | UN | ANSI B1.1-1982 CARACTERISTICAS ADICIONALES: HILO COMPLETO CLASE HILO: 2A GRUESO DESIGNADOR SERIES HILO: UNC DIAMETRO NOMINAL HILO: 1-3/4 INH DIN 933 ESTILO CABEZA: HEXAGONAL GRADO 2 LONGITUD: 8 INH MATERIAL: ACERO PERNO TORNEADO SAE J-429H
FERRETERIA | 52001818 | CABLE AA RD 6x36 WS - 5/8 x 81 M | 1 | UN | .CABLE DE ACERO, CORTEDIAMETRO : 5/8 INCH,DISEÑO : 6 x 36 (14/7+7/7/1) WARRINGTON SEALED,ESFUERZO RUPTURA : 15,76 TON,LONGITUD : 81 METROS,METODO TENDIDO : TORSION REGULAR DERECHONUCLEO : ACERO,
FERRETERIA | 50179350 | TUERCA DE AJUSTE INTERIOR 4.407750.M | 1 | UN | DANIELI 8.090686.E/321TUERCA DE AJUSTE INTERIOR 4.407750.M
FERRETERIA | 54032300 | PERNO CAB CIL HEX INT M24X80H P=3MM | 150 | UN | CLASE HILO: METRICO GRUESO DIAMETRO NOMINAL HILO: 24 MMT ESTILO CABEZA: CILINDRICA GRADO 8.8 LONGITUD: 80 MMT PASO HILO EN MILIMETROS: 3 MMTPERNO TORNEADO
FERRETERIA | 50053809 | PALANCA FIJA HORIZONTAL GERRARD 61127A | 5 | UN | LPALANCA
FERRETERIA | 54013175 | TE TUBO 1/2 HEMBRA 1/2 8TTF8-316 | 5 | UN
FERRETERIA | 54008354 | PERNO ACERO CAB HEX 5/8X3 SAE | 883 | UN | 2A GRUESOPERNO
FERRETERIA | 50045493 | CHAVETAS CAP 4144196REV1MC26 | 10 | UN | A CONTINUA).CHAVETA MC-26
FERRETERIA | 54011082 | PERNO BRONCE SI CA/HEX HILO GR 5/8x5/1/4 | 114 | UN | PERNOS DE BRONCE, SILICOSO, CABEZA HEXA- GONAL, HILO GRUESO. 5/8 X 5.1/4
FERRETERIA | 54032573 | ENVASE OIL SAFE 5 LITROS | 8 | UN | CODIGO 101005ENVASE OIL SAFE 5 LITROS
FERRETERIA | 50195341 | CHAVETA 15-2143.3 MC. 109 | 20 | UN | CHAVETA 8.347454.N MC 109PL. 15-2143.3
FERRETERIA | 50177581 | CHAVETA CURVA MC-304 D40-25-561A | 40 | UN | CHAVETA CURVA MC-304MATERIAL: AC 1045PLANO: D40-25-561 Rev.AUBICACION: LAMINADOR BARRAS TALCAHUANOUSO: CONJUNTO SISTEMA FIJACION ANILLOS CARBURO 280
FERRETERIA | 54005783 | NIPLE NEGRO 1/2X4 150LB | 239 | UN | : ACERO AL CARBONOARACTERISTICAS ADICIONALES: EMBALADOS EN BOLSAS DE POLIETILENOBOQUILLA ROSCADAPRA.
FERRETERIA | 50030302 | CHAVETA AC INOX Mc-36 41-12374 | 17 | UN | FUNDICION Y COLADA CONTINUA).CHAVETA 59AB01 EN ACERO INOXIDABLEAISI-310 MC-36
FERRETERIA | 54002024 | ELECTRODO AWS A5.1 E-6010 1/8" | 140 | KG | SOLDADURA EN ELECTRODO E-6010 1/8"
FERRETERIA | 50139291 | TUERCA BARRON 15-885.3 4.407737.V | 10 | UN | TUERCA BARRON PL. 15-885.3 4.407737.V
FERRETERIA | 54029650 | PERNO CABEZA PLANA HEX INT M16X35H | 65 | UN | CLASE HILO: METRICO GRUESO CON HEXAGONO INTERIOR DIAMETRO NOMINAL HILO: 16 MM ESTILO CABEZA: PLANA GRADO: 5 INFORMACION ESTANDARES: DIN 7991-10K LONGITUD: 35 MMT MATERIAL: ACERO PASO HILO EN MILIMETROS: 2 MM PERNO TORNEADO
FERRETERIA | 50039364 | GOLILLA TMM3140.017 CLECIM X9817213 | 10 | UN | ANILLO RESPALDO MC-13 FABRICANTE: CAP INFORMACION ADICIONAL: MARCA ALTERNATIVA CLECIM LT ACTUADORES HIDRAULICOS 315 BAR MATERIAL: URETANO O TEFLON NUMERO DE PARTE: TMM3140.017 NUMERO DE PLANO: 29-6277-13 OTROS NUMEROS DE PLANO X98172 MC-13 PARA O'RING DE 3.53 X 110.7 MM USO: CLECIM TMM3304 HI
FERRETERIA | 52001932 | GRAPA AC GALV. G-429 P-CABLE 1-1/2 | 2 | UN | .ABRAZADERA (GRAPA) PARA CABLE DE ACERODIAMETRO : 1-3/8 1-1/2 INCH,FABRICANTE : CROSBY o SIMILAR CALIDADMATERIAL : ACERO GALVANIZADO FORJADO.NUMERO PARTE : 1010676,TIPO/ MODELO : G-429,Ver hoja técnica adjunta
FERRETERIA | 54009137 | PERNO ACERO CAB HEX M16X170H GR P=2.00MM | 174 | UN | ILO: METRICO GRUESOPERNO
FERRETERIA | 50028028 | VALVULA CORTADORA OXWELD 33Y54 | 16 | UN | POS DE OXICORTE).VALVE
FERRETERIA | 50093596 | TUERCA | 1 | UN | PLANO CAP FP-29-104Transmisión Tornillo Sin FinTuerca Mc-H,
FERRETERIA | 50093600 | TUERCA | 1 | UN | PLANO CAP FP-29-104Transmisión Tornillo Sin FinTuerca Mc-G,
FERRETERIA | 54002035 | CAÑERIA CU RIGIDO T/L ASTM-B 88 1-1/2" | 31.4 | M | RIGIDO TIPO L ASTM-B 88CAÑERIA
FERRETERIA | 50072716 | GOLILLA | 17 | UN | Confeccionar Golillas Mc-D, según plano CAP 70- 4597 Rev. D.
FERRETERIA | 54008647 | TUERCA HEX AC AISI 316 1/2" | 1016 | UN | E HILO: GRUESO CLASE 2BTUERCA
FERRETERIA | 54010064 | BOQ. PULVERIZADORA SS TP8020-BR DE 1/4 | 49 | UN
FERRETERIA | 54002596 | CHAVETA PARTIDA AC 5/32X3" FABJANOVIC | 96 | UN | 5/32INH X 3INH.CHAVETA.
FERRETERIA | 54007918 | BRIDA AC SLIP-ON P-8 4" 300LB | 10 | UN | FLANGE CORREDIZO CAÑERIAINAL EXTERNO: 4 INHM A-181
FERRETERIA | 50138027 | ESPARRAGO M16x50 D40-15-413 5.081838. N | 26 | UN | ESPARRAGO M16x50 D40-15-413 5.081838. N
FERRETERIA | 54002531 | GOLILLA PRESION 42.5X68.2X12.8X7MM AC | 304 | UN | AS ADICIONALES: ANCHO 12.8 MMT.GOLILLA PRESION
FERRETERIA | 52007490 | CABLE AA RD 6x36-5/8x 115M CON TERMINAL | 1 | UN | CABLE AA RD 6x36-5/8x 115M CON TERMINALCABLE CABLE ALMA ACERO 5/8" x 115 MCONSTRUCCION NUCLEO: ACERO,DIAMETRO: 5/8 INCH,EQUIPO DEL QUE ES PARTE: HUICHE MANTENCION G-21 Y G-22ESFUERZO RUPTURA: 15.76 TONESTILO DISEÑO : 6 X 36 (14/7+7/7/1) WARRINGTON SEALEDLONGITUD TOTAL: 115 MTR,NOMBRE DEL FABRICANTE: PRODINSA,TERMINAL CROSBY S-409 EN UN EXTREMO
FERRETERIA | 54007807 | TAPA GORRO BISEL 3 CED.40 | 96 | UN | TAPON
FERRETERIA | 54008893 | PRISIONERO AC CAB PL HEX INT 1/2X1 | 204 | UN | PRISIONEROR
FERRETERIA | 54008269 | DIAFRAGMA VALVULA GRINNELL 250111R2 | 3 | JGO | DIAFRAGMA
FERRETERIA | 50049353 | CHAVETA DANIELLI 3.173.276.0 | 34 | UN | CHAVETAFORMACION ADICIONAL: MATERIAL DE FABRICACION (MAESTRANZA).
FERRETERIA | 54008607 | PERNO ACERO CAB HEX 1-1/2X12 GR 5 SAE | 20 | UN | 0.LO: 2A GRUESOPERNO
FERRETERIA | 54008250 | ABRAZADERA PLASTICA BASE AC P/TUBO 26MM | 90 | UN | ABRAZADERAURA.
FERRETERIA | 50113573 | LAINA CA 925 63BC14 | 2 | UN
FERRETERIA | 52002179 | CABLE AA RD 6x36 1/2x38 M | 2 | UN | /7/1) WARRINGTON SEALED,CABLE,CONSTRUCCION NUCLEO: ACERO,DIAMETRO: 1/2 INCH,ESFUERZO RUPTURA: 10.18 TNE,ESTILO DISEÑO: 6 X 36 (14/7+7LONGITUD TOTAL: 38 MTR,METODO TENDIDO: TORSION REGULAR DERECHO,
FERRETERIA | 52001887 | CADENA ROD DOBLE ANSI 60-2 PASO 3/4 | 25 | M | ANSI 60-2, ANSI B 29.1,CADENA DE RODILLOS,CARACTERISTICAS ADICIONALES:INFORMACION ESTANDARES:MARCA : REXNORD / LINK-BELTPASADORES REMACHADOS.PASO : 3/4 INCH,TIPO : DOBLE,
FERRETERIA | 54007970 | UNION AMERICANA 3/4" JCRANE 252H | 103 | UN | CARACTERISTICAS ADICIONALES: PRESION OPERACIONAL MAXIMA 3000psi (WOG) DIAMETRO NOMINAL ACOPLAMIENTO 3/4"MODIFICADOR: AMERICANANOMBRE FABRICANTE: JOHN CRANENUMERO DE PARTE: 252-HTIPO DEL HILO DE ROSCA NPT ACERO FORJADO SIN COSTURAUNION
FERRETERIA | 50037635 | QUIJADA CORTADORA HK PORTER 512C 42" | 4 | PAA | 42" OVERALL LENGTH512 C CUTTING JAWS PAIRCENTER CUT (QUIJADA CORTADORA) 0590MC ROUNDCHEMICAL AND DIMENSIONAL SPECIFICATIONS ORDERED HAVE BEEN METDEPARTMENT OR BY AN INDEPENDENTFABRICANTE: HK PORTERINDICATING SUPPLIER'S NAMEINFORMACION ADICIONAL: IDENTIFICATIONINSPECTION CERTIFICATE EVERY DELIVERY MUST COME WITH A CERTIFICATEITEM NUMBER AND PACKAGE WEIGHTPURCHASE ORDER NUMBERSTATING THAT THE PHYSICALTHE CERTIFICATE CAN EITHER BE ISSUED BY THE SUPPLIER'S QUALITY CONTROLTHE PACKAGE SHOULD HAVE TWO MARKINGS FRONT AND SIDEWELL RESPECTED CERTIFYING ORGANIZATION"
FERRETERIA | 54009417 | PERNO CAB CIL HEX INT INOX M10X40H | 661 | UN | HILO: METRICO GRUESOPERNO
FERRETERIA | 54011292 | SIERRA CIRC P/MICA1/2 X 3/16 X .030 ESP. | 66 | UN | No. ========= ======== .030' 26-207COMMUTATOR SAWS, U SLOT,HIGH-SPEED STEEL TYPE 16HS, 1/2' O.D., 3/16'HOLES,'IDEAL' OR EQUAL, AS FOLLOWS: THICKNESS CAT.
FERRETERIA | 54006766 | TUBO AC INOX AISI 304 CED40 1/2X0.109 | 24 | M | HEDULE 40TUBO
FERRETERIA | 54020932 | PERNO CAB HEX 36 X 140 H GR P=4.00MM | 37 | UN
FERRETERIA | 50089625 | PERNO PARKER M36X140 P. 2 | 11 | UN | SIGLA : DAN PARTNUMBER : 8.090804.D-103
FERRETERIA | 54029458 | PERNO CAB CIL HEX INT M12X240H | 12 | UN | Altura de la cabeza 15mm CLASE HILO: METRICO GRUESO CON HEXAGONO INTERIOR Diámetro de la cabeza exterior 21mm DIAMETRO NOMINAL HILO: 12 MMT ESTILO CABEZA: CILINDRICA Hexágono interior de 12mm entre cara INFORMACION ESTANDARES: DIN 912-12K LONGITUD: 240 MMT MATERIAL: ACERO PASO HILO EN MILIMETROS: 1.75 MMT PERNO TORNEADO Vástago del perno pulido 12mm
FERRETERIA | 54017854 | LAINA | 1 | UN
FERRETERIA | 50070018 | NIPLE ADMISION | 26 | UN | SPARES FOR 'OXWELD' WELDING AND CUTTING EQUIPMENT. DESCRIPTION =========== INLET NIPPLE 03Z90
FERRETERIA | 54008268 | DIAFRAGMA VALVULA GRINNELL 252111B | 8 | UN | DIAFRAGMAMA BUTILO NEGRO
FERRETERIA | 50133800 | ESPARRAGO 15-310.3 COD. 4.420716.X | 12 | UN | ESPARRAGO 15-310.3 COD. 4.420716.X
FERRETERIA | 50045590 | TENAZA PUESTA A TIERRA TWECO GC300 | 15 | UN | FABRICANTE: TWECO (O IGUAL CALIDAD) NUMERO PARTE : GC-300O ALTERNATIVATENAZA PUESTA A TIERRA
FERRETERIA | 52000518 | ZOQUETE ACUNADO ABIERTO CROSBY S421 | 8 | UN | ZOQUETE ACUNADO ABIERTO CABLE 7/8', FABRICANTE: CROSBY, NUMERO DE PARTE: S-421
FERRETERIA | 54008182 | TRAMPA VAPOR BALDE INVERTI 312 1/2" 1/8" | 2 | UN | 8 INHPURGADOR
FERRETERIA | 50040310 | ASIENTO VALVULA A PRESION HARRIS 6133 | 82 | UN | ASIENTO VALVULA A PRESION
FERRETERIA | 54009376 | PERNO CAB CIL HEX INT M16X100H | 141 | UN | CAJA.PERNOXAGONO INTERIOR
FERRETERIA | 50037515 | SUFRIDERA GERRARD 62132 | 6 | UN | SUFRIDERA
FERRETERIA | 50202807 | LAINA APOYO 15-268.3 MC-02 3 MM. | 13 | UN | LAINA APOYO 15-268.3 MC-02 3 MM.
FERRETERIA | 52001788 | CABLE AA RD 6x36 - 5/8 x 55 M | 2 | UN | ACERO DE ARADO MEJORADO, NEGRO, ALMA DE ACEROCONSTRUCCION 6 X 36 (14/7+7/7/1) WARRINGTON SEALECORTE DE CABLE,DIAMETRO DEL CABLE : 5/8 Pulg.LONGITUD DEL CABLE : 55 Mts.RESISTENCIA A LA RUPTURA : 15,76 Ton.TERMINAL CON GUARDACABO CROSBY G-414TORCIDO REGULAR DERECHO, PREFORMADO.USO EN GRÚA # 240N DESPACHO PRODUCTOS TERMINADOS.Y ABRAZADERA CONICA
FERRETERIA | 54005540 | BROCA HSS DE 1" | 3 | UN | CARACTERISTICAS ADICIONALES: CONO MORSE. DESIGNACION TIPO/MODELO: SALOMONICA MATERIAL: ACERO RAPIDO TAMAÑO: 1 INH X 11 INH TIPO DE ESPIGA: CONICABROCA: TALADRO
FERRETERIA | 50110770 | EXCENTRICA | 4 | UN
FERRETERIA | 54005584 | PLACA TRIANG. SADVIK TPKN 2204PDR-M-3020 | 20 | UN | NOMBRE DEL FABRICANTE: SANDVIK NUMERO-PARTE-FABRICANTE: TPKN-2204PDR-M-3020 RASGOS ESPECIALES: TRIANGULAR.INSERTO CARBUROO ALTERNATIVA
FERRETERIA | 50080210 | LLAVE DE GOLPE P/TUERCA 24 | 8 | UN
FERRETERIA | 50040010 | CONJUNTO VALVULA ARCAIR 94-103-016 | 4 | UN | VALVE BODY FOR ELECTRODE HOLDER
FERRETERIA | 54031720 | CAJA DE DADOS Y LLAVES 94 PZAS | 2 | UN | 94 PIEZASCAJA DE DADOS Y LLAVES 94 PZASJUEGO DE DADOS 1/4" Y 1/2"LLAVES COMBINADAS 12 PZS 8 - 19 MM
FERRETERIA | 54005479 | BROCA AVELLANADOR 5/8X1/4X31/4 # 7 | 6 | UN | BROCA CENTRADORA DOBLE DIN 333 HSS RECTIFICADADESIGNACION TIPO/MODELO: AVELLANADORTAMAÑO: 5/8 INH X 1/4 INH X 3-1/4 INH.
FERRETERIA | 50050567 | NIPLE ADMISION OXWELL 03Z91 | 34 | UN | BOQUILLA ROSCADA
FERRETERIA | 52001752 | ELECTRODO AC INOX AWS A5.4 E-316L 3/32" | 25 | KG | SOLDADURA EN ELECTRODO INOXIDABLE E-316-16 3/32"
FERRETERIA | 50077585 | ENGRANAJE | 4 | UN | AS PER CAT. 'POWER TOOLS' PAGE 40:GEAR 3606320000RENEWAL PARTS FOR MODEL 1507 'BOSCH' UNISHEAR,
FERRETERIA | 54012444 | DISCO RECTIFIC. 3M SCX-80 #482C-80851 7 | 16 | UN
FERRETERIA | 50040069 | AISLADOR QUIJADA/CUERPO ARCAIR94-433-029 | 55 | JGO | ALTERNATIVA MAN.AISLADOR QUIJADA Y CUERPO
FERRETERIA | 54011173 | PLACA CARBURADA ISO K-10 ESTILO C-32 | 14 | UN | ==== ==== K-10 C-32PLACA CARBURADA, METAL DURO, DIN 4950. ISO TIPO
FERRETERIA | 54001496 | ELECTRODO AWS A5.1 E-6011 3/32" | 115 | KG | SOLDADURA EN ELECTRODO E-6011 3/32"
FERRETERIA | 54010313 | DADO TORNO HILO ESTILO1-D 3/4 -10 UNC | 2 | JGO | -D MILLED THREAD. NOMINAL THREADS SIZE, IN. PER IN. STYLE ======== ======== ===== 3/4 10 1CHASERS, GEOMETRIC TOOL CO. HIGH SPEED STEEL. TO CUT 22 DEGREES CHAMFER FOR PRECISION THREADING TOOLS. NATIONAL COARSE
FERRETERIA | 50092053 | SOP. INFERIOR QUIJAD | 8 | UN | FABRICANTE HK PORTERNUMERO DE PARTE : 503-SSOPORTE INFERIOR QUIJADA
FERRETERIA | 54032256 | BROCA CONO MORSE DIAMETRO DE 11/2" DIN | 2 | UN | BROCA CONO MORCECHUTE CONVEYO MK3DIAMETRO 11/2"MODELO DIN 345
FERRETERIA | 54010312 | DADO TORNO HILO ESTILO1-D 1/2 -13 UNC | 2 | JGO | -D MILLED THREAD. NOMINAL THREADS SIZE, IN. PER IN. STYLE ======== ======== ===== 1/2 13 1CHASERS, GEOMETRIC TOOL CO. HIGH SPEED STEEL. TO CUT 22 DEGREES CHAMFER FOR PRECISION THREADING TOOLS. NATIONAL COARSE
FERRETERIA | 54012396 | SIERRA CINTA BIMETÁLICA 1 X 0.9 X 3500 | 10 | UN | M-42 DIENTE 4-6 (PASO VARIABLE)SIERRA CINTA BIMETÁLICA 1 X 0.9 X 3500
FERRETERIA | 50053709 | ACOPLAMIENTO HIDRA 3/8" 10000 PSI C604" | 6 | UN | CARACTERISTICAS ADICIONALES: ALTO FLUJO." CONECTOR: RAPIDO; HIDRAULICO DIAMETRO: 3/8 INH NOMBRE DEL FABRICANTE: ENERPAC NUMERO PARTE FABRICANTE: C-604 PRESION OPERACIONAL MAXIMA: 1000 PSI
FERRETERIA | 54012446 | DISCO ABRASIVO 3M SCX-80X #747-831133 7 | 16 | UN
FERRETERIA | 50058611 | BOQ. CORTADOR | 17 | UN | CATALOGO # ==== ========== CORTADORA 1536-31BOQUILLA PARA CORTAR O SCARFING, SEGUN SE DETALLA, MARCA 'OXWELD' TIPO
FERRETERIA | 54002006 | ELECTRODO AC INOX AWS A5.4 E-310-16 3/32 | 20 | KG | SOLDADURA EN ELECTRODO INOXIDABLE E-310-16 3/32"
FERRETERIA | 50050751 | BOQUILLA SOLDADORA ARMADA HARRIS CAL | 5 | UN | BOQUILLAES PARTE: EQUIPOS PARA SOLDAR
FERRETERIA | 54001974 | ELECTRODO AWS A5.1 E-7018 1/8" | 110 | KG | SOLDADURA EN ELECTRODO E-7018 1/8"
FERRETERIA | 54007311 | VARILLA ALEACION PLATA AWS A5 3/32" | 500 | G | VARILLA ALEACION PLATA AWS A5 3/32"
FERRETERIA | 54002020 | ELECTRODO AWS A5.5 GRICON-15 1/8" | 54 | KG | SOLDADURA EN ELECTRODO GRICON-15 1/8"
FERRETERIA | 54032789 | BOLSO DE HERRAMIENTAS 18" | 8 | UN | BOLSO DE HERRAMIENTAS 18"
FERRETERIA | 54001943 | ELECTRODO FIERRO FUNDIDO NIQUEL 99% 1/8" | 5 | KG | SOLDADURA EN ELECTRODO FIERRO FUNDIDO NIQUEL 99% 1/8"
FERRETERIA | 50049999 | BOQUILLA OXICORTE OXWELL 153680 | 14 | UN | EQUIPOS PARA SOLDARBOQUILLA
FERRETERIA | 50058768 | BOQ. SOLDADORA ARMAD | 7 | UN | == NOZZLE, TIP ASSY. 43 13SPARES FOR 'HARRIS' CUTTING AND WELDING EQUIPMENT. DESCRIPTION SERIES SIZE =========== ====== ==
FERRETERIA | 50021396 | BUJE VALVULA CORTADORA *57A18 OXWELL | 74 | UN | PARA SOLDAR.CASQUILLO
FERRETERIA | 50110725 | CORONA TORNILLO SINFIN | 7 | UN | CORONA TORNILLO SINFINFABRICANTENUMERO DE PARTE S-7843
FERRETERIA | 50058719 | BOQ. SOLDADOR | 36 | UN | SPARES FOR 'HARRIS' CUTTING AND WELDING EQUIPMENT. DESCRIPTION =========== WELDING TIP, SERIES # 1390, SIZE 4
FERRETERIA | 54001967 | ELECTRODO AC INOX AWS A5.4 E-308-16 3/32 | 25 | KG | SOLDADURA EN ELECTRODO INOXIDABLE E-308-16 3/32"
FERRETERIA | 54004807 | DISCO P/ LADRIL 18"X.125"X1" / 2.800 RPM | 1 | UN | 90 %)SIERRA CIRCULAR DIAMANTADA
FERRETERIA | 50078364 | LLAVE HEXAGONAL 1.1/2 2.002873.X | 1 | UN
FERRETERIA | 50037353 | CINCEL PTA LAPIZ 7/8"X3-1/4"X14-1/4" IR | 4 | UN | 7/8" X 3-1/4" X 14-1/4"CINCEL PUNTA LAPIZFABRICANTE: INGERSOLL RANDNUMERO DE PARTE: 73H16HM18."
FERRETERIA | 50078359 | LLAVE HEXAGONAL 1./2 2.002872.W | 1 | UN
FERRETERIA | 54011183 | PLACA CARBURADA ISO P-40 ESTILO C-32 | 20 | UN | CARBIDE CUTTING TIPS, HARD METAL, DIN 4950. ISO STYLE === ===== P-40 C-32
FERRETERIA | 50029369 | REGULADOR NITROG - OXIG VICTOR SR-450 D | 2 | UN | FABRICANTE: VICTORNUMERO PARTE : SR- 450-D.O ALTERNATIVAREGULADOR NITROGENO / OXIGENO
FERRETERIA | 54003168 | COMBOS BARRETEROS 4 LB C/MANGO | 12 | UN | CALIDAD PROFESIONALCOMBO BARRETERO 4 LBCON MANGO DE FIBRA
FERRETERIA | 54004400 | FUNDENTE SOLDAR ARCO SUM. LINCOLN-761 | 75 | KG | FUNDENTE SOLDAR ARCO SUMERGIDO LINCOLN-761INDURA 400
FERRETERIA | 54007606 | DISCO CORTE RECTO 9X1/8X7/8 / 6.685 RPM | 175 | UN | CARACTERISTICAS ADICIONALES: PARA ACERO. DIAMETRO EXTERNO: 9 INH DIAMETRO INTERNO: 7/8 INH ESPESOR: 1/8 INHDISCO ABRASIVO
FERRETERIA | 54011130 | PIEDRA PULIR CONMUTADOR N80-315 M | 6 | UN | ===== ================ ====== RAILWAY HANDLE M 2 X 2 X 2 80-315GRINDER STONE AND CLEANER STONE FOR COM_ MUTATOR, 'IDEAL' OR EQUAL, AS FOLLOWS: TYPE GRADE SIZE IN INCHES CAT.No ======
FERRETERIA | 50058760 | BOQ. SOLDADORA ARMAD | 6 | UN | == NOZZLE, TIP ASSY., SERIES # 43, SIZE 4SPARES FOR 'HARRIS' CUTTING AND WELDING EQUIPMENT. DESCRIPTION SERIES SIZE =========== ====== ==
FERRETERIA | 50050755 | BOQUILLA SOLDADORA ARMADA HARRIS CAL | 8 | UN | BOQUILLAES PARTE: EQUIPOS PARA SOLDAR
FERRETERIA | 50026948 | PERILLA EJE TENSOR GERRARD 60127 | 12 | UN | FABRICANTE: GERRARD NUMERO DE PARTE: 601-27. PERILLA EJE TENSOR
FERRETERIA | 50058615 | BOQ. CORTADOR | 13 | UN | CATALOGO # ==== ========== CORTADORA 1536-43BOQUILLA PARA CORTAR O SCARFING, SEGUN SE DETALLA, MARCA 'OXWELD' TIPO
FERRETERIA | 50037507 | CINCEL CAP 23X304REVAMCC | 8 | UN | CINCEL ESPIGA REDONDA 3/4" X 17" MC-C FABRICANTE: CAP NUMERO DE PLANO: 23-X304 REV.A MC-C."
FERRETERIA | 54002005 | ELECTRODO AC INOX AWS A5.4 E-309-16 3/16 | 20 | KG | SOLDADURA EN ELECTRODO INOXIDABLE E-309-16 3/16"
FERRETERIA | 54001975 | ELECTRODO AWS A5.1 E-7018 5/32" | 100 | KG | SOLDADURA EN ELECTRODO E-7018 5/32"
FERRETERIA | 50059282 | CINCEL ESPIGA HEX. 13/16X12 | 19 | UN | 50196419 CHISEL BITS, HEXAGON SHANK 13/16 X 12 PULGADASPAVING BREAKER :SPARES FOR SIZE PB8 'INGERSOLL RAND'
FERRETERIA | 50050483 | BOQUILLA OXICORTE HARRIS CAL 6290-0 | 33 | UN | BOQUILLA SOPLETE SOLDARCOMBUSTIBLE : ACETILENOFABRICANTE: HARRIS CALORIFICNUMERO PARTE : 6290-0TIPO/MODELO : DE CORTE
FERRETERIA | 50110252 | ACTU.CUCHILL | 4 | UN | AXCTU CUCHILLOSFABRICANTENUMERO DE PARTE 3600422000
FERRETERIA | 50054505 | BOQUILLA ACET Nº 0-1-101 VICTOR. | 14 | UN | BOQUILLA OXICORTECOMBUSTIBLE : ACETILENO.FABRICANTE: VICTORNUMERO PARTE : 00-1-101
FERRETERIA | 50092450 | SOPORTE | 8 | UN | KET, MOUNTING 50Y59SPARES FOR 'OXWELD' WELDING AND CUTTING EQUIPMENT. DESCRIPTION PART # =========== ====== BRAC
FERRETERIA | 50040317 | CONEXION FRONTAL HARRIS 4309 | 7 | UN | CONEXION FRONTAL
FERRETERIA | 54007602 | DISCO DESBASTE 7X1/4X7/8 / 8.595 RPM | 176 | UN | CARACTERISTICAS ADICIONALES: PARA ACERO.DIAMETRO EXTERNO: 7 INHDIAMETRO INTERNO: 7/8 INHDISCO DESBASTE 7X1/4X7/8 / 8.595 RPMESPESOR: 1/4 INHRASGOS ESPECIALES: DEPRESION CENTRAL
FERRETERIA | 50083110 | MEZCLADOR | 2 | UN | R, 36' 01Y43SPARES FOR 'OXWELD' WELDING AND CUTTING EQUIPMENT. DESCRIPTION PART # =========== ====== MIXE
FERRETERIA | 54034028 | TALADRO ATORNILLADOR INALÁMBRICO 18V | 1 | UN | CARGADOR RÁPIDO / 2 BATERÍAS 18V LI-ION 3,0AHINALÁMBRICO 18 V-2000 RPMTALADRO ATORNILLADOR INALÁMBRICO 18V + 2 BATERÍAS
FERRETERIA | 50110303 | CUCHILLO | 4 | UN | CUCHILLOSFABRICANTENUMERO DE PARTE 3603070000
FERRETERIA | 50037595 | EJE TENSOR GERRARD 6014 | 3 | UN | EJE TENSOR FABRICANTE: GERRARD NUMERO DE PARTE: 601-4.
FERRETERIA | 50110278 | CARCAZA | 4 | UN | CARCAZAFABRICANTENUMERO DE PARTE 3606334009
FERRETERIA | 54001966 | ALAMBRE ARCO SUM. AWS A5.17 E-L12 3/32" | 100 | KG | SOLDADURA EN ALAMBRE ARCO SUMERGIDO E-L12 3/32"
FERRETERIA | 54002009 | ELECTRODO AC INOX AWS A5.4 E-312-16 1/8" | 16 | KG | SOLDADURA EN ELECTRODO INOXIDABLE E-312-16 1/8"
FERRETERIA | 54011136 | PIEDRA. PLATILLO 38A46K5VBE 6X1/2X1.1/4 | 20 | UN | GRINDING WHEELS, TYPE 12, DISH, 6 X 1/2X 1.1/4 IN. WHEEL SIZE. WHEEL TO INDICATE MAXIMUN OPERATING SPEED IN R.P.M. 38A46- K5VBENORTON WHEEL MORKING OR EQUAL.
FERRETERIA | 54005581 | PLACA TRIANG. SANDVIK TNMM 270612-QM4035 | 10 | UN | CARACTERISTICAS ADICIONALES: PN-2 TNMM 270612-MR 4035. NOMBRE DEL FABRICANTE: SANDVIK NUMERO-PARTE-FABRICANTE: TNMM-270612-QM4035 RASGOS ESPECIALES: TRIANGULARINSERTO CARBUROO ALTERNATIVA
FERRETERIA | 54011176 | PLACA CARBURADA ISO M-20 ESTILO C-20 | 25 | UN | ==== ==== M-20 C-20PLACA CARBURADA, METAL DURO, DIN 4950. ISO TIPO
FERRETERIA | 50196173 | EXTRACTOR DE GARRA REVERSIBLE TMMR 250F | 1 | UN | EXTRACTOR DE GARRA REVERSIBLEMARCA. SKFMODELO: TMMR 250F
FERRETERIA | 54010310 | DADO TORNO HILO ESTILO1-D 3/8-24 UNF | 7 | JGO | . NOMINAL THREADS SIZE,IN PER INCH STYLE ======= ======== ===== 3/8 24 1-DCHASERS, GEOMETRIC TOOL CO. HIGH SPEED STEEL. TO CUT 22 DEGREES CHAMFER FOR PRECISION THREADING TOOLS. NATIONAL FINE THREAD
FERRETERIA | 50075810 | GUIA Y EMPAQUETADURA EMBOLO | 48 | JGO | SPARES FOR 'HARRIS' CUTTING AND WELDING EQUIPMENT. DESCRIPTION =========== PACK. KIT, CUT. OXYGEN VALVE K-62
FERRETERIA | 54011293 | SIERRA CIRC.P/MICA1/2 X 3/16 X .020 ESP. | 39 | UN | No. ========= ======== .020' 26-203COMMUTATOR SAWS, U SLOT,HIGH-SPEED STEEL TYPE 16HS, 1/2' O.D., 3/16'HOLES,'IDEAL' OR EQUAL, AS FOLLOWS: THICKNESS CAT.
FERRETERIA | 50093670 | TUERCA | 36 | UN
FERRETERIA | 54005632 | PLACA CARBU RNGN 120412 107E19182 | 22 | UN | NOMBRE DEL FABRICANTE: SANDVIK NUMERO PARTE FABRICANTE: RNGN 120412 (10 7E19182)FABRICANTE-2 WIDIA RNGN 120400T02020KY1615.HERRAMIENTA DE CORTE PARA INSERTAR
FERRETERIA | 54005534 | DADO TORNO HILO GR 1.1/2" GEOMETRIC TOOL | 1 | JGO | ETRO NOMINAL HILO: 1 INHHAMFER PRECISION THREADING TOOLS. NATIONAL COARSE THREAD. HOOK SIZE 10 / CHAMFER 22 )LES: CUT 22 DEGREES CHAMFER FOR PRECISION THREADING TOOLS. NATIONAL COARSE THREAD. HOOK SIZE 10 / CHAMFER 22.TERRAJA
FERRETERIA | 50098335 | VAST. VALV.COMPENS | 17 | UN | , COMPENSATOR VALVE 48Z41SPARES FOR 'OXWELD' WELDING AND CUTTING EQUIPMENT. DESCRIPTION PART # =========== ====== STEM
FERRETERIA | 50110295 | CUBEZA | 4 | UN | CUBEZAFABRICANTENUMERO DE PARTE 3602001001
FERRETERIA | 50110732 | CUCHILLAS CON PERNOS | 5 | JGO | CUCHILLAS CON PERNOS FABRICANTE NUMERO DE PARTE S8468-8469
FERRETERIA | 50037170 | QUIJADA 1-1/4" CXBF60186 1" GERRARD | 5 | UN | 621-50 AND 641-35 FABRICANTE: GERRARD INFORMACION ADICIONAL: JAW (QUIJADA) 1-1/4" SEALER NUMERO DE PARTE 2: CXBF60186 1" NUMERO DE PARTE: 621-31 USO: BULKBINDER MODELS 621-35
FERRETERIA | 50072625 | LLAVE PRUEBA 23-B-2102-30 | 5 | UN | ====== GT-3 TOKYO KEIKI GAUGE COCKHYDRAULIC ATTACHEMENTS (FITTINGS) : =================================== CAT.# & MAKER DESCRIPTION ============= =====
FERRETERIA | 50107951 | LLAVE 62BC14LA19 | 2 | UN
FERRETERIA | 50066960 | CARCAZA MOTOR | 3 | UN | 50CYCLES:DECRIPTIONPART.# MOTOR HOUSING. 01-30137-01SPARES FOR 'STANLEY' U-214A UNISHEAR, MODEL 'D',
FERRETERIA | 50050759 | BOQUILLA SOLDADORA ARMADA HARRIS CAL | 5 | UN | ES PARTE: EQUIPOS PARA SOLDARBOQUILLA
FERRETERIA | 54011135 | PIEDRA PULIR CONMUTADOR N80-496 P | 2 | UN | ===== ================ ====== TOOL P 2 x2 x11 80-496GRINDER STONE AND CLEANER STONE FOR COM_ MUTATOR, 'IDEAL' OR EQUAL, AS FOLLOWS: TYPE GRADE SIZE IN INCHES CAT.No ======
FERRETERIA | 54012405 | TAPON WIDIA THM 15.6 DIA. x 32 LARGO(mm) | 2 | UN
FERRETERIA | 50138388 | MANGUERA ARMADA OXI-GAS 3/8 x 40 MTS | 1 | UN | PARKER 7109 / CONTINENTAL USA 2 CU TUERCA ACOPLE MANGUERA OXIGENO, HILO DERECHO 2 CU TUERCA ACOPLE MANGUERA PROPANO, HILO IZQUIERDO 4 CU ABRAZADERAS NEUMATICAS 4 CU COLILLA MANGUERA 40 MTS. MANGUERA OXIGAS GRADO T TUERCAS DE ACOPLAMIENTO AL REGULADOR CON HILO DE 1/4" NPT* EN LOS EXTREMOS DE POSEER RESORTES* MANGUERAS TIENES QUE SER PRESADAS DE MANERA MANUALCARACTERISTICAS ADICIONALES: OXI-GASCOMPLETA CON TUERCAS : 3/8 INCH X 9/16 INCHCOMPONENTESCONJUNTO DE MANGUERA: NO METALICAIMPORTANTERASGOS ESPECIALES : 3/8 INCH DIA. X 40 METROS
FERRETERIA | 50054561 | BOQUILLA CALENTAR PROPANO Nº 15 MFN | 5 | UN | BOQUILLAEQUIPOS PARA SOLDAR
FERRETERIA | 50040073 | MANGO AISLADO JACKSON 1301 | 28 | UN | MANGO AISLADO
FERRETERIA | 50092330 | SOP. TUB | 10 | UN | KET, SUPPORT, TUBE 71Z94SPARES FOR 'OXWELD' WELDING AND CUTTING EQUIPMENT. DESCRIPTION PART # =========== ====== BRAC
FERRETERIA | 54007601 | DISCO DESBASTE 4.1/2X1/4X7/8 / 13.370RPM | 244 | UN | CARACTERISTICAS ADICIONALES: PARA ACERO.DIAMETRO EXTERNO: 4-1/2 INHDIAMETRO INTERNO: 7/8 INHDISCO DESBASTE 4.1/2X1/4X7/8 / 13.370RPMESPESOR: 1/4 INHRASGOS ESPECIALES: DEPRESION CENTRAL
FERRETERIA | 54010329 | ELECTSOLDAR MONEL AWS A5.11 ENICU-2 5/32 | 8.1 | KG | DE 5 KG. PROTECCIÓN MEDIO AMBIENTE. La formulación de los materiales suministrados, estarán deberá informar sobre los agentes contaminantes, su concentración y los métodos recomendados para manipularlos y neutra libres de sustancias contaminantes para la salud humana o el medio ambiente. En el caso que esto no sea posible, el proveedorELECTRODOS PARA SOLDAR MONEL, DE 5/32' DIA., SEGUN ASTM B-295 Y AWS A5.11-96. CLASIFICACION AWS-ASTM. E Ni Cu-2. ENVASE: ------- CAJAlizarlos. Además debe indicar código de riesgo con normalización nacional y/o internacional.
FERRETERIA | 54007622 | TELA ESMERIL N°60 1-1/2X50 YD | 7 | ROL | ANCHO TOTAL: 1-1/2 INH GRADO DE CONDICIÓN SUPERFICIAL: 60. LONGITUD: 50 YARDAS MATERIAL: TELA ESMERILCORREA ABRASIVA
FERRETERIA | 50050831 | BOQUILLA INYECTOR A-79 HARRIS CAL | 16 | UN | BOQUILLA INYECTOR
FERRETERIA | 50145873 | REG OXIGENO VICTOR ESS42 150-540 | 1 | UN | (ex ESS4-125-540)FABRICANTE : VICTORNUMERO DE PARTE : ESS42-150-540O ALTERNATIVAREGULADOR OXIGENO
FERRETERIA | 54032833 | CABEZAL DE TERRAJA M 42 X 1.5 MM | 1 | UN | CABEZAL DE TERRAJA M 42PASO 1.5 MM
FERRETERIA | 50050763 | VALVULA SEGURIDAD HARRIS CALORIFIC 46A | 11 | UN | PARTE: EQUIPOS PARA SOLDAR.VALVULA
FERRETERIA | 54003188 | CORTADOR EMPAREJADOR PIEDRA ESMERIL 2 | 1 | UN | DESMOND-HUNTINGTON GRINDING WHEEL DRESSERS
FERRETERIA | 50135277 | VALVULA ANTI- RET OXIGENO P- REGULADOR | 9 | UN | MODELO : FB-ORNOMBRE DEL FABRICANTE : VICTORNUMERO PARTE FABRICANTE : 0657-0011O ALTERNATIVATYPE : REGULADOR:VALVULA ANTIRETROCESO REGULADOR OXIGENO
FERRETERIA | 50135278 | VALVULA ANTI- RET GAS P- REGULADOR | 9 | UN | FABRICANTE : VICTORMODELO : FB-FRNUMERO PARTE : 0657-0015O ALTERNATIVATYPE : REGULATOR MOUNTVALVULA ANTIRETROCESO REGULADOR GAS FB-FR
FERRETERIA | 50027746 | ADAPTADOR 1/2" P/ BOTELLA ACETILENO | 19 | UN | ADAPTADOR A 1/2"
FERRETERIA | 52015519 | ALAMBRE SOLIDO COBRIZADO ER-70S-6 0.8MM | 60 | KG | SOLDADURA EN ALAMBRE MIG ER-70S-6 0,8MM
FERRETERIA | 50053919 | PLACA FIJA SUP PORTER 320 | 22 | UN | ICIONALES: STRAP TOP.PLACA: METAL
FERRETERIA | 50050559 | BOQUILLA OXICORTE OXWELL 15018 | 19 | UN | BOQUILLAEQUIPOS PARA SOLDAR
FERRETERIA | 50054560 | BOQUILLA CALENTAR PROPANO Nº 10 MFN | 5 | UN | IDENTIFICACION EQUIPO DEL QUE ES PARTE: EQUIPOS PARA SOLDAR NOMBRE DEL FABRICANTE: VICTOR NUMERO PARTE FABRICANTE: 10 MFN TIPO COMBUSTIBLE: PROPANO.BOQUILLASOPLETE SOLDADURA
FERRETERIA | 54012441 | DISCO RECTIFIC. 3M SCX-24 #482C-80851 7 | 10 | UN
FERRETERIA | 50061348 | CUCHILLO FIJO | 6 | UN | KNIFE 3608635002AS PER CAT. 'POWER TOOLS' PAGE 40:RENEWAL PARTS FOR MODEL 1507 'BOSCH' UNISHEAR,
FERRETERIA | 50050879 | BOQUILLA CORT PROP - 3NX HARRIS | 17 | UN | BOQUILLAUE ES PARTE: EQUIPOS PARA SOLDAR
FERRETERIA | 50050747 | BOQUILLA SOLDADORA ARMADA HARRIS CAL | 4 | UN | BOQUILLAES PARTE: EQUIPOS PARA SOLDAR
FERRETERIA | 50054460 | BOQUILLA CORT PROP Nº 1 - GPN VICTOR | 10 | UN | BOQUILLA PARA SOPLETE CORTADORCOMBUSTIBLE : PROPANO.FABRICANTE: VICTORNUMERO PARTE : 1-GPNO ALTERNATIVA
FERRETERIA | 50155112 | VÁLVULA ARRESTA LLAMA INTERNA OXIGENO | 3 | UN | .FABRICANTE : VICTOR USANUMERO PARTE : 0655-1501PARA SOPLETES ST-1000 y ST-2600VÁLVULA ARRESTA LLAMA INTERNA OXIGENO
FERRETERIA | 50155113 | VÁLVULA ARRESTA LLAMA INTERNA PROPANO | 3 | UN | .FABRICANTE : VICTOR USANUMERO PARTE : 0655-1502PARA SOPLETES ST-1000 / ST-2600VÁLVULA ARRESTA LLAMA INTERNA PROPANO
FERRETERIA | 54022248 | LLAVE PASO CONO CAB.CUADR. 1" 125 LB | 1 | UN | (HEMBRA) CARACTERISTICAS ADICIONALES: CLASE 125 SWP CIERRE BRONCE A BRONCE DIAMETRO NOMINAL: 1" ESTILO DISEÑO: CABEZA CUADRADA EXTREMOS ROSCADOS NPT FLUJO RECTO INH. MATERIAL: CUERPO BRONCE OBTURACION PARA SERVICIO GAS TAMAÑO VALVULA: 1" INH TIPO CONEXION: ROSCA NPT VER ART.140132123-KVALVULA
FERRETERIA | 54010297 | CORTAFRIO HERRERO 1 1/4 X 7 | 3 | UN | D40-50-13).CORTAFRIO, CONFECCIONADO EN MAESTRANZA CSH, 1.1/4' DE CORTE X 7' DE LARGO TOTAL ACERO ATLANTIC (REF.: PLANO
FERRETERIA | 54005609 | PLACA CARBURADA SNGN 120412 BX20 | 12 | UN | NOMBRE DEL FABRICANTE: WIDIA NUMERO PARTE FABRICANTE: SNGN 120412 BX20HERRAMIENTA DE CORTE PARA INSERTAR
FERRETERIA | 50050491 | BOQUILLA OXICORTE HARRIS CAL 62902 | 17 | UN | BOQUILLAES PARTE: EQUIPOS PARA SOLDAR
FERRETERIA | 50077575 | ENGRANAJE | 4 | UN | AS PER CAT. 'POWER TOOLS' PAGE 40: GEARPART NUMBER 3606317000RENEWAL PARTS FOR MODEL 1507 'BOSCH' UNISHEAR,
FERRETERIA | 50155111 | KIT REP SOPLETE ST-1000 ST-2600 | 3 | UN | .FABRICANTE : VICTOR USAKIT REPARACION SOPLETE ST-1000 / 2600NUMERO PARTE : 0654-1496
FERRETERIA | 50045831 | CINCEL ESPIGA RED 5/8X2-1/2X12" SANDE | 4 | UN | CINCEL ESPIGA REDONDO 5/8 X 2-1/2 X 12"
FERRETERIA | 54005610 | PLACA TRIANG. SADVIK TNMM 160408 PR 4035 | 20 | UN | ERISTICAS ADICIONALES: PN-2 TNMM 160408 PR 4235.INSERTO CARBURO
FERRETERIA | 50040301 | LLAVE AJUSTE PRESION OXWELL 6204 | 9 | UN | LLAVE AJUSTE PRESION
FERRETERIA | 54007569 | PLACA TRIANG.WIDIA TNMP 220408 SM TN8025 | 10 | UN | ARHERRAMIENTA DE CORTE PARA INSERTAR
FERRETERIA | 54005423 | PIEDRA ESM.RECTA 21/2X1/2X3/8 /14.436RPM | 21 | UN | : 3/8 INHPIEDRA
FERRETERIA | 50079623 | PERNO REGULACION | 4 | UN | AS PER CAT. 'POWER TOOLS' PAGE 40:BOLT, REGULATIONPART MUNBER 3606312000RENEWAL PARTS FOR MODEL 1507 'BOSCH' UNISHEAR,
FERRETERIA | 54001972 | ELECTRODO AWS A5.5 GRICON-15 3/16" | 25 | KG | SOLDADURA EN ELECTRODO GRICON-15 3/16"
FERRETERIA | 50058764 | BOQ. SOLDADORA ARMAD | 5 | UN | == NOZZLE, TIP ASSY., SERIES # 43, SIZE 5SPARES FOR 'HARRIS' CUTTING AND WELDING EQUIPMENT. DESCRIPTION SERIES SIZE =========== ====== ==
FERRETERIA | 54007314 | ELECTRODO GRAFITO 5/32"X13" 50UN | 500 | UN | ELECTRODO CARBÓN GRAFITO TORCHAR 5/32"X13" 50UN
FERRETERIA | 54007310 | VARILLA ALEACION PLATA AWS A5 1/16" | 250 | G | VARILLA ALEACION PLATA AWS A5 1/16"
FERRETERIA | 54006801 | ELECTRODO GRAFITO 5/16"X13" 50UN | 400 | UN | ELECTRODO CARBÓN GRAFITO TORCHAR 5/16"X13" 50UN
FERRETERIA | 50088885 | TORNILLO | 100 | UN | SPARES FOR 'OXWELD' WELDING AND CUTTING EQUIPMENT. DESCRIPTION PART # =========== ====== SCREW 6110-2848
FERRETERIA | 50066082 | CAM. PROTECTOR | 16 | UN | SPARES FOR 'OXWELD' WELDING AND CUTTING EQUIPMENT. DESCRIPTION PART # =========== ====== SLEEVE, TUBE PROTECTIVE 27Z88
FERRETERIA | 50028837 | LLAVE 3/4 C- CADENA 5 PIES 1500 PSI | 1 | UN | FABRICANTE: CLARK-RELIANCE INFORMACION ADICIONAL: TAG: V-6451/C; V-6451/D; V-6451/E INTERCAMBIADORES DE CALOR LLAVE 3/4 PULGADAS C/CADENA 5 PIES 1500PSI NUMERO DE PARTE: 302 SPEC. # 20" USO: COLECTOR DE VAPOR (CALDERA REC. VAPOR H-3463)COLECTOR DE VAPOR (caldera rec. Vapor H-3463)COQUERIA
FERRETERIA | 54010325 | ALAMBRE ARC SUM. TEROMATEC OA-2020 2,4MM | 45.4 | KG | SOLDADURA EN ALAMBRE ARCO SUMERGIDO TEROMATEC OA-2020 2,4MM
FERRETERIA | 50069709 | EJE PIÑON | 2 | UN | EJE PIÑON MC.B PL. D40 28-312 'CRITICIDAD RB3EQUIPOS Y REPUESTOS PARA SISTEMAS MECA- NIZADOS DE CORTE Y SOLDADURA MARCA 'VICTOR':
FERRETERIA | 50063326 | BUJE EXCENTRICO | 9 | UN | ING 78Z96SPARES FOR 'OXWELD' WELDING AND CUTTING EQUIPMENT. DESCRIPTION PART # =========== ====== BUSH
FERRETERIA | 50050375 | CABLE ARCAIR 96-130-002 | 6 | UN | CABLEFABRICANTE: ARCAIRNUMERO PARTE : 96-130-002
FERRETERIA | 54004456 | FUNDENTE SOLDAR ARCO SUM. LINCOLN-781 | 40.72 | KG | FUNDENTE SOLDAR ARCO SUMERGIDO LINCOLN-781INDURA 105
FERRETERIA | 54001976 | ELECTRODO AWS A5.1 E-7018 3/16" | 55 | KG | SOLDADURA EN ELECTRODO E-7018 3/16"
FERRETERIA | 54012404 | TAPON WIDIA THM 9.6 DIA. x 32 LARGO (mm) | 2 | UN
FERRETERIA | 54011131 | PIEDRA PULIR CONMUTADOR N80-454 C | 5 | UN | ===== ================ ====== TOOL C 1 x1.1/2x 6.1/2 80-454GRINDER STONE AND CLEANER STONE FOR COM_ MUTATOR, 'IDEAL' OR EQUAL, AS FOLLOWS: TYPE GRADE SIZE IN INCHES CAT.No ======
FERRETERIA | 54004155 | MANGO PALA RECTO 30" | 67 | UN | JADURAS O GRIETASMANGO RECTO DE MADERA EUCALIPTUS 30 PULGADAS
FERRETERIA | 54003167 | PALA P. HUEVO 66"2MMX11"X14.1/2" | 10 | UN | ACERO DE 2 MM ESPESORHOJA 11" ANCHO X 14.1/2" LARGO.LARGO MANGO 66"PALA PUNTA DE HUEVO
FERRETERIA | 50054459 | BOQUILLA CORT PROP Nº 0 - GPN VICTOR | 7 | UN | BOQUILLA, SOPLETE SOLDADURACOMBUSTIBLE : PROPANOFABRICANTE: VICTORNUMERO PARTE : 0-GPNO ALTERNATIVATIPO/MODELO : DE CORTE
FERRETERIA | 50155114 | VÁLVULA LLAVES SOPLETES ST-1000 ST-2600 | 3 | UN | .FABRICANTE : VICTOR USANUMERO PARTE : 0655-1504VÁLVULA LLAVES PARA SOPLETES ST-1000 / ST-2600
FERRETERIA | 50037543 | UÑETA IMPULSORA GERRARD 600667 | 7 | UN | FABRICANTE: AJ GERRARD NUMERO DE PARTE: 60066-7 UÑETA IMPULSORA
FERRETERIA | 50110814 | ELEM.S REPARACIO | 2 | JGO
FERRETERIA | 54022289 | ALAMBRE MIG TUB. ASTM A-559 E71T-1 1,2MM | 45 | KG | 1,2MMSOLDADURA EN ALAMBRE MIG TUBULAR ASTM A-559 E71T-1
FERRETERIA | 50040270 | CONEXION OXIGENO OXWELL 26A21 | 16 | UN | WELDING AND CUTTING EQUIPMENT CONNECTION OXYGEN
FERRETERIA | 50089332 | TORNILLO ASIENTO VALVULA | 19 | UN | PARTE NRO. =========== ========== TORNILLO ASIENTO VALVULA 4049PARTES PARA REGULADORES DE EQUIPOS A GAS MARCA 'OXWELD' DESCRIPCION
FERRETERIA | 50054461 | BOQUILLA CORT PROP Nº 3 - GPN VICTOR | 7 | UN | #N/A
FERRETERIA | 50072617 | LLAVE GANCHO | 1 | UN | J-237 CONTINUOS GAGE. ============================ DESCRIPTION PART.# =========== ====== KEY HOOK.ELECTRIC COMPONENTS. ==================== RENEWAL PARTS FOR 'PRATT & WHITNEY'. ==================================== ELECTROLIMIT
FERRETERIA | 54005412 | PIEDRA ESMERIL RECTA 7X1/2X1-1/4 | 6 | UN | 3: 1-1/4 INHPIEDRA
FERRETERIA | 50110755 | ENGRANAJE | 8 | UN | ENGRANAJEFABRICANTENUMERO DE PARTE 3606316015
FERRETERIA | 50037162 | TUERCA PERNO CUBIERTA GERRARD 2331 | 108 | UN | TUERCA CUBIERTA PERNO
FERRETERIA | 50053664 | PASADOR SOPORTE SUFRIDERA GERRARD 62137 | 12 | UN | PASADOR
FERRETERIA | 54004563 | PARALELA ACERO AJUSTE 5/16X6X24 | 1 | UN | PARALELA ACERO PARA AJUSTE
FERRETERIA | 54021776 | DISCO RESPALDO DE GOMA 7"Ø 608 601 006 | 10 | UN | DISCO RESPALDO DE GOMA 7" ØFABRICANTE: BOSHNUMERO DE PARTE: 608 601 006PARA APOYAR LIJA DE ESMERIL ANGULAR
FERRETERIA | 50037503 | CINCEL ESPIGA RED 7/8x9" DO1-17-9 I.R. | 4 | UN | DELSTEEL N° 7A19FABRICANTE: INGERSOLL RANDFOR I-RAND MODELS 6A AND 8A CHIPPING HAMMERS.MANUFACTURER PART NUMBER D01-17-9 STEEL SAE 4140NUMERO DE PARTE: DO1-17-9."OR SIMIL (HH1-215F-10)ROUND CHISEL 7/8" X 9" LONG
FERRETERIA | 50089718 | TORNILLO SINFIN | 2 | UN | MODEL 'D', 50CYCLES:DECRIPTIONPART.# WORM. 20-24234-00SPARES FOR 'STANLEY' U-214A UNISHEAR,
FERRETERIA | 54001973 | ELECTRODO AWS A5.1 E-7018 3/32" | 45 | KG | #N/A
FERRETERIA | 54009562 | ALAMBRE NEGRO REC 16 BWG | 50 | KG | #N/A
FERRETERIA | 54029910 | SET SIERRA COPA BI-METAL ESTUCHE 1/2-2"8 | 1 | UN | MARCA GREENLEEMODEL 19192SET SIERRA COPA BI-METAL ESTUCHE 1/2-2"830
FERRETERIA | 50054864 | ABRAZADERA MANG OXIGAS 1/4" VICTOR | 79 | UN | MANGUERA OXIGAS 1ABRAZADERA
FERRETERIA | 50054559 | BOQUILLA CALENTAR ACETILENO Nº 15 MFA | 2 | UN | BOQUILLAEQUIPOS PARA SOLDAR
FERRETERIA | 50054458 | BOQUILLA CORTE ACET Nº 5-1-101 VICTOR | 7 | UN | BOQUILLA CORTADORA PARA SOPLETECOMBUSTIBLE : ACETILENOFABRICANTE: VICTORNUMERO PARTE : 5-1-101O ALTERNATIVATIPO: DE CORTE
FERRETERIA | 54004077 | PALA PUNTA HUEVO MANGO 11X13 BELLOTA | 6 | UN | EMPUÑADURA EN "D" CON PASADOR MANGO DE EUCALIPTUS DE 30" (LARGO) MATERIAL HOJA ACERO MEDIDAS 2 MM X 11" X 13" (TH X W X L)PALA PUNTA DE HUEVO
FERRETERIA | 54012445 | DISCO RECTIFIC.3M SCX-100 #482C-80851 7 | 6 | UN
FERRETERIA | 54004821 | FUNDENTE SOLDAR ARCO SUM. LINCOLN-802 | 24.4 | KG | FUNDENTE SOLDAR ARCO SUMERGIDO LINCOLN-802
FERRETERIA | 54027753 | JUEGO LLAVE ALLEN TORX | 20 | UN | JUEGO LLAVE ALLEN TORX 9 PIEZAS
FERRETERIA | 50037020 | PERNO QUIJADA HILO IZQ PORTER 236 | 32 | UN | JAW BOLT
FERRETERIA | 50027873 | VASTAGO VALVULA AGUJA HARRIS A62 | 7 | UN | VASTAGO VALVULA AGUJA
FERRETERIA | 50037355 | CINCEL PUNTA PLANA 9/16"X 2-1/2"X12" IR | 4 | UN | CINCEL PUNTA PLANA 9/16" X 2-1/2" X 12"
FERRETERIA | 54007631 | DISCO DOBLE FIBRA CARB 7X7/8 MARTINDALE | 21 | UN | DISCONHNTER HOLE
FERRETERIA | 50062788 | BASE CIZALLA MODELO 1507 BOSCH | 1 | UN | BASE 3608042003AS PER CAT. 'POWER TOOLS' PAGE 40:BASE 3608042003CATALOGO POWER TOOLS PAG 40PARTES DE REEMPLAZO PARA CIZALLA MODELO 1507 BOSCHRENEWAL PARTS FOR MODEL 1507 'BOSCH' UNISHEAR,
FERRETERIA | 54011172 | PLACA CARBURADA ISO K-10 ESTILO C-25 | 10 | UN | ==== ==== K-10 C-25PLACA CARBURADA, METAL DURO, DIN 4950. ISO TIPO
FERRETERIA | 54011182 | PLACA CARBURADA ISO P-40 ESTILO C-25 | 10 | UN | ==== ==== P-40 C-25PLACA CARBURADA, METAL DURO, DIN 4950. ISO TIPO
FERRETERIA | 50060892 | CREMALLERA - BRONCE | 2 | UN | CREMALLERA MC.A PL. D40 28-312 'CRITICIDAD RB3EQUIPOS Y REPUESTOS PARA SISTEMAS MECA- NIZADOS DE CORTE Y SOLDADURA MARCA 'VICTOR':
FERRETERIA | 54032835 | TERRAJA PARA TUBO PARA DADO M42 PASO 1.5 | 1 | JGO | TERRAJA PARA TUBO PARA DADO M42 PASO 1.5 MM
FERRETERIA | 50110740 | INTERRUPTOR | 4 | UN | FABRICANTE INTERRUPTOR NUMERO DE PARTE 22475
FERRETERIA | 54004752 | RUEDA LIJADORA TRASL 60 11/2X3/41/4D | 28 | UN | GRANO 80 MEDIDAS 1-1/2" X 3/4-1/4" (DIAM VASTAGO) MODELO: A-4.RUEDA LIJADORA TRASLAPADA
FERRETERIA | 54004082 | ALICATE PUNTA DE 6-1/4 DE 1000V | 14 | UN | ALICATE PUNTA DE 6-1/4 DE 1000V
FERRETERIA | 54007605 | DISCO CORTE RECTO 7X1/8X7/8 / 8.595 RPM | 106 | UN | CARACTERISTICAS ADICIONALES: PARA ACERO. DIAMETRO EXTERNO: 7 INH DIAMETRO INTERNO: 7/8 INH ESPESOR: 1/8 INHDISCO CORTE RECTO 7X1/8X7/8 / 8.595 RPM
FERRETERIA | 54012418 | TORNILLO MICROMETRICO 75A 100MM CAPAC. | 1 | UN
FERRETERIA | 50057897 | BOCINA AJUSTE RODAMIENTO | 4 | UN | DECRIPTION50CYCLES:PART.# REAR CRAK BEARING 32440-01 ADJUSTER.SPARES FOR 'STANLEY' U-214A UNISHEAR, MODEL 'D',
FERRETERIA | 54005533 | DADO CAÑERIA TERRAJA 1.1/2" TOLEDO 93873 | 1 | UN | CANTIDAD HILO EN PULGADAS: 11.5 CARACTERISTICAS ADICIONALES: TOLEDO RATCHET PIPE THREADING DEVICES DIAMETRO NOMINAL HILO: 1.5 INH MATERIAL: HSS N° 00-30-31-11-12.12. NOMBRE DEL FABRICANTE: TOLEDO NUMERO PARTE FABRICANTE: 93873TERRAJA ROSCAR
FERRETERIA | 54029440 | JUEGO DE DESTORNILLADOR 6 PZA AISLADO | 8 | JGO | JUEGO DE DESTORNILLADOR 6 PZA AISLADO
FERRETERIA | 50173963 | CEPILLO DE COPA CONICA HELA 1080504 | 6 | UN | ***Acople: M14 X 2CEPILLO DE COPA CONICACódigo: 1080504Diametro: 76 mmMarca: HELAModelo: C-32-T
FERRETERIA | 50068144 | INTERRUPTOR 21-22364-00 | 4 | UN | DECRIPTIONMODEL D 50 CYCLESPART.# SWITCH. 21-22364-00SPARES FOR 'STANLEY' U-214A UNISHEAR
FERRETERIA | 54010311 | DADO TORNO HILO ESTILO1-D 5/8 -11 UNC | 6 | JGO | -D MILLED THREAD. NOMINAL THREADS SIZE, IN. PER IN. STYLE ======== ======== ===== 5/8 11 1CHASERS, GEOMETRIC TOOL CO. HIGH SPEED STEEL. TO CUT 22 DEGREES CHAMFER FOR PRECISION THREADING TOOLS. NATIONAL COARSE
FERRETERIA | 54005564 | CUCHILLA AC RAPIDO 3/4X1/8X6"HSS AISI T5 | 2 | UN | ANCHO TOTAL: 3/4 INH CARACTERISTICAS ADICIONALES: TRAPEZOIDAL. ESPESOR TOTAL: 1/8 INH FUNCION PARA LA QUE SE DISEÑO: TROZAR IDENTIFICACION EQUIPO DEL QUE ES PARTE: TORNO LONGITUD TOTAL: 6 INH MATERIAL: ACERO RAPIDOHERRAMIENTA DE CORTE PARA INSERTAR
FERRETERIA | 54033291 | GRATA CIRCULAR 4 | 15 | UN | Grata plana trenzada Circular 4
FERRETERIA | 50091312 | PORTACUCHILLO | 1 | UN | AS PER CAT. 'POWER TOOLS' PAGE 40:KNIFEHOLDER 3603070001PAG 40 CATALOGO POWER TOOLSRENEWAL PARTS FOR MODEL 1507 'BOSCH' UNISHEAR,REPUESTOS PARA MODELO 1507 BOSCH
FERRETERIA | 50074545 | ANILLO 215X71-16B HARRIS EQUIPMENT | 38 | UN | HARRIS CUTTING AND WELDING EQUIPMENTO'RING 215X71-16B
FERRETERIA | 50078851 | MANGO | 1 | UN | DECRIPTIONMODEL 'D', 50CYCLES:PART.# SWITCH HANDLE. 50126-01SPARES FOR 'STANLEY' U-214A UNISHEAR,
FERRETERIA | 54032834 | ROSCADORA DE TRINQUETE MANUAL DADO M42 | 1 | UN | MARCA RIDGIDROSCADORA DE TRINQUETE MANUAL PARA DADO M42
FERRETERIA | 54012442 | DISCO RECTIFIC. 3M SCX-36 #482C-80851 7 | 5 | UN
FERRETERIA | 50050487 | BOQUILLA OXICORTE HARRIS CAL 62901 | 8 | UN | BOQUILLAES PARTE: EQUIPOS PARA SOLDAR
FERRETERIA | 50110777 | INTERRUPTOR | 6 | UN | NUMERO DE PARTE 1607200065FABRICANTEINTERRUPTOR
FERRETERIA | 50072311 | EMBOLO VALV.A PRESION | 31 | UN | SPARES FOR 'HARRIS' CUTTING AND WELDING EQUIPMENT. DESCRIPTION =========== PLUNGER 7966
FERRETERIA | 54011294 | SIERRA CIRC.P/MICA1/2 X 3/16 X .025 ESP. | 17 | UN | No. ========= ======== .025' 26-205COMMUTATOR SAWS, U SLOT,HIGH-SPEED STEEL TYPE 16HS, 1/2' O.D., 3/16'HOLES,'IDEAL' OR EQUAL, AS FOLLOWS: THICKNESS CAT.
FERRETERIA | 54011180 | PLACA CARBURADA ISO P-30 ESTILO C-32 | 5 | UN | ==== ==== P-30 C-32PLACA CARBURADA, METAL DURO, DIN 4950. ISO TIPO
FERRETERIA | 54005535 | DADO PERNO HILO GR 1/4" LITTLE GIANT | 4 | UN | ERIAL: CARBON STEEL.L LITTLE GIANT PATTERNTERRAJA
FERRETERIA | 54004779 | PIEDRA PULIR RODILLOS 2X3X6" | 18 | UN | PIEDRA PULIR RODILLOS
FERRETERIA | 52001141 | ALAMBRE SOLIDO COBRIZADO ER-70S-6 1.0MM | 30 | KG | SOLDADURA EN ALAMBRE MIG ER-70S-6 1,0MM
FERRETERIA | 54032092 | DISCO CORTE INOX.115X1X22.2MM(4-1/2") | 200 | UN | DISCO CORTE INOXIDABLEMEDIDAS 115 X 1 X 22.2 MM(4-1/2")RPM 13300
FERRETERIA | 54005365 | PIEDRA ESMERIL RECTA 10X1-1/4X7/8 | 6 | UN | -3: 7/8 INHPIEDRA
FERRETERIA | 54005520 | HOJA SIERRA 1-1/4X18" 6 DIENTE | 10 | UN | HOJAIDAD DE MEDIDA: 6 POR INH.
FERRETERIA | 52001109 | VARILLA EN APORTE TIG ER-70S-6 3/32" | 20 | KG | SOLDADURA VARILLA EN APORTE TIG ER-70S-6 3/32"
FERRETERIA | 52001137 | VARILLA EN APORTE TIG ER-70S-6 1/8" | 20 | KG | SOLDADURA VARILLA EN APORTE TIG ER-70S-6 1/8"
FERRETERIA | 54004772 | PIEDRA PULIR CONMUTADOR N80-075 P | 8 | UN | PIEDRA PULIR (LAPIZ)
FERRETERIA | 54003187 | CORTADOR EMPAREJADOR PIEDRA ESMERIAL 1 | 31 | UN | DESMOND-HUNTINGTON GRINDING WHEEL DRESSERS
FERRETERIA | 54022928 | ALAMBRE NEGRO REC 16 BWG ROLLO 50KG | 50 | KG | 0.065 INH Nº 16 BWG.ACEITADOALAMBRECARACTERISTICAS ADICIONALES: NEGRO RECOCIDODIAMETRO TRANSVERSAL EXTERNO: 1.65 MMTEN ROLLO DE 50 KGREDONDO
FERRETERIA | 50049995 | VALVULA RETENCION IZQ HARRIS 88CVTL | 1 | UN | E: HARRIS CUTTING AND WELDING EQUIPMENTVALVULA
FERRETERIA | 54005493 | BROCA HSS DE 11/32 | 10 | UN | BROCA: TALADRODESIGNACION TIPO/MODELO: SALOMONICAMATERIAL: ACERO RAPIDOTAMAÑO: 11/32 INH X 4-3/4 INH.TIPO DE ESPIGA: RECTA
FERRETERIA | 50040071 | TENAZA SUPERIOR JACKSON 513 | 1 | UN | TENAZA SUPERIOR
FERRETERIA | 54005500 | SIERRA HUINCHA CORTAR MADERA 1/2-5 DIENT | 30 | M | -2: MADERA.: 30 MTRCUCHILLA
FERRETERIA | 54005532 | DADO CAÑERIA TERRAJA 3/4" | 1 | UN | CANTIDAD HILO EN PULGADAS: 14DADO TERRAJA ROSCARDIAMETRO NOMINAL HILO: 3/4 INHMATERIAL: HSS
FERRETERIA | 50055167 | COLILLA DOBLE P/MANGUERA OXICORTE 3/8" | 11 | UN | RACORRNO: 3/8 INH
FERRETERIA | 50040302 | ASIENTO VALVULA OXWELL 47A14 | 23 | UN | ASIENTO VALVULA
FERRETERIA | 50050519 | BOQUILLA SOLDADORA ARMADA HARRIS CAL | 2 | UN | BOQUILLAES PARTE: EQUIPOS PARA SOLDAR
FERRETERIA | 50074602 | ANILLO 84W85 OXWELD EQUIPMENT | 54 | UN | EMPAQUETADURA ANILLO 'O' 84W85OXWELD EQUIPMENT
FERRETERIA | 54005556 | SIERRA HUINCHA CORTAR METAL 1/2-24 DIENT | 30 | M | CUCHILLAO CUAL FUE DISEÑADO -2: METAL.
FERRETERIA | 54005563 | SIERRA HUINCHA CORTAR METAL 1/2-18 DIENT | 30 | M | CUCHILLAO CUAL FUE DISEÑADO -2: METAL.
FERRETERIA | 54004190 | TORNILLO MICROMETRICO 28-50MM MITUTOYO | 1 | UN | O DE PARTE: 103-138.TORNILLO MICROMETRICO
FERRETERIA | 54027560 | JUEGO DE DESTORNILLADOR 7 PZA 1000 V | 6 | JGO | JUEGO DE DESTORNILLADOR 7 PZA PARA 1000V
FERRETERIA | 50058619 | BOQ. CORTADOR | 4 | UN | CATALOGO # ==== ========== CORTADORA 1536-60BOQUILLA PARA CORTAR O SCARFING, SEGUN SE DETALLA, MARCA 'OXWELD' TIPO
FERRETERIA | 50068418 | FIJADOR PALANCA | 18 | UN | SPARES FOR 'HARRIS' CUTTING AND WELDING EQUIPMENT. DESCRIPTION =========== 7951 LEVER LOCK 9003546
FERRETERIA | 50096164 | TAPON CAMARA MEZCLADORA | 8 | UN | , SCREW, BLOWPIPE 35Z91SPARES FOR 'OXWELD' WELDING AND CUTTING EQUIPMENT. DESCRIPTION PART # =========== ====== PLUG
FERRETERIA | 50040266 | VALVULA AGUJA HARRIS CALORIFIC D42 | 7 | UN | VALVULA AGUJA
FERRETERIA | 50110337 | RODAMIENTO | 6 | UN
FERRETERIA | 54004083 | ALICATE CORTANTE DE 6-1/4 DE 1000V | 8 | UN | ALICATE CORTANTE DE 6-1/4 DE 1000V
FERRETERIA | 50021518 | ESCOBILLA CARBON BOSCH 1607014106 | 12 | UN | ARTE: PARA GALLETERA N° 1607014106ESCOBILLA
FERRETERIA | 54005414 | PIEDRA ESMERIL RECTA 8X1/2X1-1/4 | 10 | UN | 1-1/4 INHPIEDRA
FERRETERIA | 50021522 | JGO EMPAQUETADURAS ENERPAC P80K | 2 | UN | JUEGO SELLOS EQUIPO MECANICO NOMBRE DEL FABRICANTE: ENERPAC NUMERO PARTE FABRICANTE: P-80K
FERRETERIA | 50045059 | LLAVE ESLABON NEMAG NPSSLEUTEL | 2 | UN | CARBONERA MARCA NEMAG Nº 6 Y Nº 7 (KN).ESLABON DE UNION TERMINALES DE CABLES TORRE A PALALLAVE ESLABON NEMAGNUMERO DE PARTE: NPSSLEUTELUSO:
FERRETERIA | 50027786 | ACOPLAMIENTO MANG1/4" P/OXIGENO 926R | 7 | UN | ACOPLAMIENTO MANGUERA 1/4" P/ OXIGENO
FERRETERIA | 50021526 | JGO EMPAQUETADURAS ENERPAC P39K | 3 | UN | E: HERRAMIENTAS PORTÁTILESJUEGO SELLOS
FERRETERIA | 54007633 | DISCO LIJA ESMERIL 8X3/4 GRINDING DISCS | 10 | UN | 8 INHDISCOH CENTER HOLE
FERRETERIA | 54011175 | PLACA CARBURADA ISO M-20 ESTILO C-16 | 15 | UN | ==== ==== M-20 C-16PLACA CARBURADA, METAL DURO, DIN 4950. ISO TIPO
FERRETERIA | 54004201 | ESCOBILLA LIMPIA TUBO CERDA 1.1/4X8.1/2" | 7 | UN | 1.1/4 X 5 X 8.1/2"ESCOBILLAS REDONDASUSO: TUBOS
FERRETERIA | 54005511 | PLACA TRIANGULAR SADVIK TCMW 110204 HK15 | 10 | UN | NOMBRE DEL FABRICANTE: SANDVIK NUMERO-PARTE-FABRICANTE: TCMW-110204-HK-15 RASGOS ESPECIALES: TRIANGULARINSERTO CARBURO
FERRETERIA | 54004088 | BROCHA PLANA DE 1/2 X 1 | 170 | UN | BROCHA PLANA DE 1/2 X 1
FERRETERIA | 54032661 | Disco de lija Cubitron 2 4,5 pulgadas Mo | 20 | UN | DISCO DE LIJA CUBITRON 2 4,5 PULGADASDISCO DEBE SER MONTADO SOBRE DISCO BASE EXTRA DURO PARA LIJA DE 3MEN TRABAJOS QUE REQUIERAN ATA PRODUCTIVIDADESMERIL ANGULAR DE 4.5 PULGADASGRADO DE GRANULADO: 36MARCA: 3MMODELO: 982C USO:
FERRETERIA | 50021403 | CONECTOR MACHO MAQUINA POWCON TWECO | 2 | UN | CONECTORDEL QUE ES PARTE: MAQUINA POWCONSTK # 6425-1431.
FERRETERIA | 50058743 | BOQUILLA PARA SOLDAR CALENTAR O CORTAR | 5 | UN | BOQUILLA PARA SOLDAR CALENTAR O CORTARCATALOGO # : 1390-10FABRICANTE : HARRISTIPO : SOLDADORA
FERRETERIA | 50058731 | BOQ. SOLDADOR | 27 | UN | CATALOGO # ==== ========== SOLDADORA 1390-5BOQUILLA SOLA, PARA SOLDAR CALENTAR O CORTAR SEGUN SE DETALLA, MARCA 'HARRIS' TIPO
FERRETERIA | 50037591 | MANILLA GOMA LARGA GERRARD 1009 | 19 | UN | HANDLE
FERRETERIA | 50027969 | PORTAELECTRODO 500 AMPERES | 2 | UN | EN ALEACIÓN DE COBRE, PESO 550 GR. APROX.,MODELO A-38HD,PORTAELECTRODO, CAPACIDAD 500 AMP.,
FERRETERIA | 50202816 | PALA ANTICHISPA POLIPROPILENO | 1 | UN | de Seguridad BS 5378 con un aditivo antiestático.DESCRIPCIÓNEn cuanto al manejo de sustancias peligrosas, son fáciles de usar yEs una pala antiestática, de polipropileno, fabricada de acuerdo a Normahttps://www.globalseguridad.cl/product/pala-antichispa-polipropileno/Las palas de PVC son aceptadas en la mayoría de las industrias delimpiar, muy seguras para el control de derrames químicos.Medidas: largo 117 cm, alto 31 cm, ancho 39 cmPala antichispa, ideal para manejo de productos químicosseguridad, resistentes, duraderas al óxido y putrefacción.
FERRETERIA | 50053872 | PASADOR UNETA IMPULSORA GERRARD 60350 | 10 | UN | PASADOR
FERRETERIA | 54027692 | NUMERO DE GOLPE 5 MM | 3 | UN | NUMEROS DE GOLPE 5 MM
FERRETERIA | 54011296 | SIERRA HUINCHA CORTAR METAL 1/8 - 18 DIE | 30 | M | ANCHO (pg) DIENTES/PULGADA CALIBRE ========== =============== ======= 1/8 18 23SIERRA HUINCHA, CORTAR METAL, BORDE DEL DIENTE ENDURECIDO Y LOMO FLEXIBLE. EN BOBINA DE 30 METROS.
FERRETERIA | 54004137 | SACABOCADO GOLPE 3/8 | 6 | UN | SACABOCADO DE GOLPE PARA MATERIAL BLANDOTAMAÑO 3/8"
FERRETERIA | 50053571 | PERNO C/TUERCA H.K. PORTER 227M | 9 | UN | PERNO
FERRETERIA | 50078461 | LLAVE DE GOLPE P/TUERCA 36 | 4 | UN
FERRETERIA | 50050499 | BOQUILLA OXICORTE HARRIS CAL 62904 | 6 | UN | BOQUILLAES PARTE: EQUIPOS PARA SOLDAR.
FERRETERIA | 50037018 | PERNO QUIJADA HILO DER PORTER 235 | 23 | UN | JAW BOLT
FERRETERIA | 50063320 | BIELA 3602001002 | 1 | UN | AS PER CAT. 'POWER TOOLS' PAGE 40:CONNECTING-ROD 3602001002RENEWAL PARTS FOR MODEL 1507 'BOSCH' UNISHEAR,
FERRETERIA | 50037391 | PRISIONERO RESORTE CUCHILLA 22138 | 119 | UN | PRISIONERO RESORTE CUCHILLA (SET SCREW)
FERRETERIA | 54022577 | RODILLO DE CHIPORRO P-PINTAR | 20 | UN | LARGO : 23 CM.RODILLO CHIPORRO
FERRETERIA | 54005439 | DADO POLIGONAL CUADRANTE DE 1/2 X3/8 | 42 | UN | DADO POLIGONAL CUADRANTE DE 1/2 X3/8
FERRETERIA | 54007634 | DISCO LIJA ESMERIL 8X3/4 GRINDING DISCS | 7 | UN | 8 INHDISCOH CENTER HOLE
FERRETERIA | 54001970 | ELECTRODO AWS A5.1 E-7024 1/8" | 5 | KG | SOLDADURA EN ELECTRODO E-7024 1/8"
FERRETERIA | 54007608 | PIEDRAESM.MONTADA 3/4X2-1/2 / 20.960RPM | 15 | UN | DIÁMETRO DEL TOPE MENOR: 2-1/2 INH. DIÁMETRO TOTAL -12: 3/4 INH NUMERO PARTE FABRICANTE: 32A60UVBEMPIEDRA ESMERIL MONTADA A-1
FERRETERIA | 54007642 | DISCO LIJA ESMERIL FIBRA OXI 7X7/8 60 | 45 | UN | DISCONIO.
FERRETERIA | 50092409 | RETEN MOD. D 50CYCLES S-7864 | 4 | UN | 50CYCLES:DECRIPTIONPART.# GREASE REPELLER. S-7864SPARES FOR 'STANLEY' U-214A UNISHEAR, MODEL 'D',
FERRETERIA | 54005410 | PIEDRA ESM. RECTA 10X1-1/2X1 / 2.485RPM | 2 | UN | 1 INHPIEDRA
FERRETERIA | 50058723 | BOQ. SOLDADOR | 21 | UN | CATALOGO # ==== ========== SOLDADORA 1390-1BOQUILLA SOLA, PARA SOLDAR CALENTAR O CORTAR SEGUN SE DETALLA, MARCA 'HARRIS' TIPO
FERRETERIA | 50074465 | GUIA EMBOLO VALVULA | 20 | UN | SPARES FOR 'HARRIS' CUTTING AND WELDING EQUIPMENT. DESCRIPTION =========== GUIDE, PISTON VALVE 4941
FERRETERIA | 50053916 | PLACA SEGURO PORTER 356 | 17 | UN | PLACA: METAL
FERRETERIA | 50037016 | PERNO QUIJADA HILO IZQ PORTER 336 | 12 | UN | JAW BOLT
FERRETERIA | 50069141 | JGO. REPARACION BOMB | 1 | UN | DESCRIPCION.JUEGO DE REPARACION No.P462K-2.REPUESTOS PARA BOMBAS 'ENERPAC'.
FERRETERIA | 50027876 | ASIENTO VALV OXIGENO HARRIS CAL B62A | 10 | UN | ASIENTO VALVULA OXIGENO
FERRETERIA | 50053803 | PASADOR GUIA GERRARD 61110 | 4 | UN | DESIGNACION TIPO/MODELO: GUIA. NOMBRE DEL FABRICANTE: GERRARD NUMERO PARTE FABRICANTE: 611-10 PASADOR
FERRETERIA | 50053733 | PLACA FIJA INF PORTER 321 | 5 | UN | PLACA: METAL
FERRETERIA | 50058739 | BOQ. SOLDADOR | 6 | UN | CATALOGO # ==== ========== SOLDADORA 1390-7BOQUILLA SOLA, PARA SOLDAR CALENTAR O CORTAR SEGUN SE DETALLA, MARCA 'HARRIS' TIPO
FERRETERIA | 54007593 | PIEDRA ESMERIL COPA RECTA 8X3X3/4 | 1 | UN | 3/4 INHPIEDRA
FERRETERIA | 50021528 | JGO EMPAQUETADURA CILINDRO ENERPAC | 1 | UN | EQUIPO MECANICO IDENTIFICACION EQUIPO DEL QUE ES PARTE: CILINDRO. JUEGO SELLOS NOMBRE DEL FABRICANTE: ENERPAC NUMERO PARTE FABRICANTE: RLH1002K
FERRETERIA | 50050503 | BOQUILLA OXICORTE HARRIS CAL 62905AC | 5 | UN | BOQUILLAES PARTE: EQUIPOS PARA SOLDAR
FERRETERIA | 50058727 | BOQ. SOLDADOR | 20 | UN | CATALOGO # ==== ========== SOLDADORA 1390-3BOQUILLA SOLA, PARA SOLDAR CALENTAR O CORTAR SEGUN SE DETALLA, MARCA 'HARRIS' TIPO
FERRETERIA | 50072629 | LLAVE VALVULA | 18 | UN | ES 94-960-001SPARES FOR 'ARCAIR' ELECTRODE HOLDER, MODEL H-3. DESCRIPTION PART # =========== ====== SPANNER WRENCH
FERRETERIA | 50155118 | RESORTE GATILLO ST-1000 ST-2600 VICTOR | 5 | UN | #N/A
FERRETERIA | 50021393 | MANOMETRO ACETILENO 400 LB OXWELL | 2 | UN | .FABRICANTE: OXWELL o IGUAL CALIDADGAS : ACETILENOMANOMETRO DIALNUMERO PARTE : 26Y13-3PRESION: 400 LBS.
FERRETERIA | 50053568 | PLACA FIJA INF PORTER 221 | 5 | UN | DICIONALES: STRAP BOTTOM.PLACA: METAL
FERRETERIA | 50063520 | BUJE PALANCA | 10 | UN | ING, SHAFT AND LEVER 39Z59SPARES FOR 'OXWELD' WELDING AND CUTTING EQUIPMENT. DESCRIPTION PART # =========== ====== BUSH
FERRETERIA | 54001274 | LIMA TRIANGULAR SIERRA FINA 6" | 6 | UN | LIMA TRIANGULAR SIERRA FINA 6"
FERRETERIA | 54004078 | PALA PUNTA CUAD 66" 101/4X121/4" | 3 | UN | CON PASADOR HOJA EN ACERO MANGO RECTO SECCION OVALADA DE EUCALIPTUS LARGO 66" MEDIDAS 2 MM X 10-1/4" X 12-1/4"PALA PUNTA CUADRADA
FERRETERIA | 54001270 | LIMA PLANA SIERRA BASTARDA 14" | 4 | UN | LIMA PLANA SIERRA BASTARDA 14"
FERRETERIA | 54029878 | MASCARA PARA SOLDAR FOTO SENSIBLE | 1 | UN | MASCARA PARA SOLDAR FOTO SENSIBLE
FERRETERIA | 50055012 | VALVULA ANTI- RET GAS P- SOPLETE | 2 | UN | .FABRICANTE:VICTORMODELO : FB-FNUMERO PARTE : 0657-0011O ALTERNATIVATYPE:FLAMEBUSTER TORCH (FUEL)VALVULA ANTIRRETROCESO GAS PROPANO FB-F
FERRETERIA | 54005363 | PIEDRA ESMERIL RECTA 10X1-1/4X7/8 | 1 | UN | 10 INHA PIEDRA DEBE TRAER INDICADA LA VELOCIDAD MAXIMA DE OPERACION EN RPM.PIEDRA
FERRETERIA | 54005413 | PIEDRAESMERILRECTA 8X1/2X1-1/4 /3.102RPM | 2 | UN | 1-1/4 INHPIEDRA
FERRETERIA | 50055011 | VALVULA ANTI- RET OXIGENO P- SOPLETE | 2 | UN | FABRICANTE: VICTORMODELO: FB-ONUMERO PARTE : 0657-0010O ALTERNATIVATYPE:FLAMEBUSTER TORCH (OXIGENO)VALVULA ANTIRRETROCESO OXIGENO FB-0
FERRETERIA | 54005547 | BROCA HSS DE 27/64 | 1 | UN | BROCA: TALADROCARACTERISTICAS ADICIONALES: CONO MORSE.DESIGNACION TIPO/MODELO: SALOMONICAMATERIAL: ACERO RAPIDOTAMAÑO: 27/64 INH X 7-1/4 INHTIPO DE ESPIGA: CONICA
FERRETERIA | 50037034 | PERNO UNION C/TUERCA PORTER 127MS MCR1 | 14 | UN | 127-MSCENTER CUT
FERRETERIA | 54007626 | TELA ESMERIL N°0 9X11 | 74 | PGO | ANCHO TOTAL: 9 INH GRADO DE CONDICIÓN SUPERFICIAL: 0. GRN 120 LONGITUD: 11 INH MATERIAL: TELA ESMERILCORREA ABRASIVA
FERRETERIA | 50070014 | NIPLE ADAPTADOR #2 P/CILINDRO NITROGENO | 5 | UN | CONFECCIONAR SEGUN PLANO D40-19-125.- NIPLE ADAPTADOR Nº 2.-
FERRETERIA | 50026023 | GOLILLA OXWELL 77Z30 | 11 | UN | ARANDELA
FERRETERIA | 50058735 | BOQ. SOLDADOR | 3 | UN | CATALOGO # ==== ========== SOLDADORA 1390-6BOQUILLA SOLA, PARA SOLDAR CALENTAR O CORTAR SEGUN SE DETALLA, MARCA 'HARRIS' TIPO
FERRETERIA | 54007610 | PIEDRAESM.MONTADA A3 7/8X23/4 /15.530RPM | 17 | UN | DIÁMETRO DEL TOPE MENOR: 2.75 INH. DIÁMETRO TOTAL -12: 7/8 INH NUMERO PARTE FABRICANTE: A 3 32A60UVBEMPIEDRA ESMERILAR
FERRETERIA | 54029349 | SOPLADOR DE AIRE 350 W | 1 | UN | ALIMENTACION 350W.MODELO Q1F-AJ-110 O SIMILARSOPLADOR DE AIRESOPLADOR DE AIRE 350 W; ALIMENTACION 220VAC;
FERRETERIA | 54005393 | DADO POLIGONAL CUADRANTE DE 1/2 X11/16 | 11 | UN | DADO POLIGONAL CUADRANTE DE 1/2 X11/16
FERRETERIA | 50050551 | BOQUILLA OXICORTE OXWELL 151516 | 2 | UN | EQUIPOS PARA SOLDARBOQUILLA
FERRETERIA | 50040034 | NIPLE ADAPTADOR CAP D4041226MC2 | 4 | UN | NIPLE ADAPTADOR MC-2
FERRETERIA | 54029964 | TIJERA CORTA HOJALATA 10" | 4 | UN | TIJERA CORTA HOJALATA 10"
FERRETERIA | 54005622 | PLACA CARBURADA ISO K-20 ESTILO C-20 | 4 | UN | HERRAMIENTA DE CORTE PARA INSERTARSTANDARES: ISO K-20
FERRETERIA | 54004168 | ALICATE UNIVERSAL DE 6-1/4 DE 1000V | 5 | UN | ALICATE UNIVERSAL DE 6-1/4 DE 1000V
FERRETERIA | 54004173 | ESCOBILLA RECTANGULAR 2.1/4X7.1/4 | 11 | UN | ESCOBILLA RECTANGULAR SIN MANGO1 A
FERRETERIA | 50098773 | RES.PALANC | 31 | UN | SPARES FOR 'HARRIS' CUTTING AND WELDING EQUIPMENT. DESCRIPTION =========== SPRING, LEVER LOCK 7985
FERRETERIA | 50058601 | BOQ. CORTADOR | 2 | UN | CATALOGO # ==== ========== CORTADORA 1501-4BOQUILLA PARA CORTAR O SCARFING, SEGUN SE DETALLA, MARCA 'OXWELD' TIPO
FERRETERIA | 50072315 | EMBOLO VALV.OXIGENO | 10 | UN | SPARES FOR 'HARRIS' CUTTING AND WELDING EQUIPMENT. DESCRIPTION =========== VALVE PLUNG ER 6266
FERRETERIA | 50078861 | MANGO | 2 | UN | HANDLE 1605133029AS PER CAT. 'POWER TOOLS' PAGE 40:RENEWAL PARTS FOR MODEL 1507 'BOSCH' UNISHEAR,
FERRETERIA | 50021519 | ESCOBILLA CARBON BOSCH 1607014126 | 3 | UN | AS PER CAT CARACTERISTICAS ADICIONALES: "POWER TOOLS" PAGE 40." ESCOBILLA CONTACTO ELECTRICO IDENTIFICACION EQUIPO DEL QUE ES PARTE: MATERIAL: CARBON NOMBRE DEL FABRICANTE: BOSCH NUMERO PARTE FABRICANTE: 1607014126 RENEWAL PARTS FOR MODEL 1507 "BOSCH" UNISHEAR
FERRETERIA | 54007624 | TELA ESMERIL N°2 9X11 | 65 | PGO | ANCHO TOTAL: 9 INH GRADO DE CONDICIÓN SUPERFICIAL: 2. LONGITUD: 11 INH MATERIAL: TELA ESMERILCORREA ABRASIVAGRN: 50
FERRETERIA | 50050523 | NIPLE CONEXMANG HARRIS CALORIFIC 957L | 10 | UN | BOQUILLA ROSCADAES PARTE: REGULADORES HARRIS.
FERRETERIA | 50072927 | MANDRIL O-1/4 CAPACIDAD | 1 | UN | MADRIL 0'-1/4'BLACK AND DECKER' MODELO 457NUMERO DE PARTE 91123(23762)PREPUESTOS PARA TALADRO ELECTRICO PORTATIL
FERRETERIA | 50050743 | BOQUILLA SOLDADORA ARMADA HARRIS CAL | 1 | UN | BOQUILLAES PARTE: EQUIPOS PARA SOLDAR
FERRETERIA | 54005548 | BROCA HSS DE 7/16 | 2 | UN | BROCA: TALADROCARACTERISTICAS ADICIONALES: CONO MORSE.DESIGNACION TIPO/MODELO: SALOMONICAMATERIAL: ACERO RAPIDOTAMAÑO: 7/16 INH X 7-1/4 INHTIPO DE ESPIGA: CONICA
FERRETERIA | 50053691 | RESORTE CUCHILLA MOVIL GERRARD | 37 | UN | ES PARTE: HERRAMIENTAS PORTÁTILESMUELLE
FERRETERIA | 50098303 | VAST. SERPENTIN OXIGEN | 37 | UN | SPARES FOR 'HARRIS' CUTTING AND WELDING EQUIPMENT. DESCRIPTION =========== STEM, OXYGEN 6686-A
FERRETERIA | 54005508 | HERRAMIENTA TORNO 1/4X1/4X2-1/2" SANDVIK | 4 | UN | HERRAMIENTA DE CORTE PARA INSERTARINH
FERRETERIA | 50027861 | VASTAGO ADMISION GAS LIC OXWELL 119X02 | 7 | UN | VASTAGO ADMISION GAS LICUADO
FERRETERIA | 50053580 | TORNILLO AJUSTE HK PORTER 138MS | 14 | UN | TORNILLO
FERRETERIA | 54005482 | BROCA HSS DE 13/16 | 1 | UN | CARACTERISTICAS ADICIONALES: CONO MORSE. DESIGNACION TIPO/MODELO: SALOMONICA MATERIAL: ACERO RAPIDO TAMAÑO: 13/16 INH X 10-3/4 INH TIPO DE ESPIGA: CONICABROCA: TALADRO
FERRETERIA | 54011171 | PLACA CARBURADA ISO K-10 ESTILO C-20 | 5 | UN | ==== ==== K-10 C-20PLACA CARBURADA, METAL DURO, DIN 4950. ISO TIPO
FERRETERIA | 54001327 | LIMA CUADRADA BASTARDA DE 14" | 2 | UN | LIMA CUADRADA BASTARDA DE 14"
FERRETERIA | 54001271 | LIMA PLANA SIERRA FINA DE 12 | 4 | UN | LIMA PLANA SIERRA FINA DE 12
FERRETERIA | 50027972 | GRAPA CABLE JACKSON 1601 | 18 | UN | GRAPA CABLE
FERRETERIA | 54004170 | ESCOBILLA LIMPIA TUBO CERDA 1.1/2"X42" | 5 | UN | 1.1/2 X 4.1/2 X 42"ESCOBILLAS REDONDASUSO: TUBOS
FERRETERIA | 50027780 | VASTAGO CONEXION MANGUERA HARRIS 9863 | 3 | UN | O: EQUIPOS DE OXICORTE.VASTAGO DE CONEXIÓN PARA MANGUERA DE EQUIPOS DE CORTE Y SOLDADURA A GAS OXIACETILENO
FERRETERIA | 54005565 | CUCHILLA AC RAPIDO 1/4X3/4X6"HSS AISI T5 | 1 | UN | ANCHO TOTAL: 1/4 INH CARACTERISTICAS ADICIONALES: TRAPEZOIDAL. ESPESOR TOTAL: 3/4 INH FUNCION PARA LA QUE SE DISEÑO: TROZAR IDENTIFICACION EQUIPO DEL QUE ES PARTE: TORNO LONGITUD TOTAL: 6 INH MATERIAL: ACERO RAPIDOHERRAMIENTA DE CORTE PARA INSERTAR
FERRETERIA | 50053382 | PLACA SEGURO PORTER 256 | 10 | UN | PLACA: METAL
FERRETERIA | 54028096 | CUCHILLO ELECTRICISTA CURVO 1000V | 1 | UN | CUCHILLO ELECTRICISTA CURVO 1000V
FERRETERIA | 54007625 | TELA ESMERIL N°1 9X11 | 55 | PGO | ANCHO TOTAL: 9 INH GRADO DE CONDICIÓN SUPERFICIAL: 1. GRN 80 LONGITUD: 11 INH MATERIAL: TELA ESMERILCORREA ABRASIVA
FERRETERIA | 54027694 | NUMERO DE GOLPE 7 MM | 1 | UN | NUMEROS DE GOLPE 7 MM
FERRETERIA | 50050827 | RESORTE VALVULA OXIGENO HARRIS 62X85 | 18 | UN | MUELLEUE ES PARTE: EQUIPOS PARA SOLDAR.
FERRETERIA | 54001324 | LIMA REDONDA BASTARDA 8" | 3 | UN | CON MANGOLIMA REDONDA BASTARDA 8"
FERRETERIA | 50109520 | CLAVO PARA CONCRETO | 109 | UN
FERRETERIA | 50050859 | TUERCA CONEXION OXWELL | 4 | UN | TUERCA
FERRETERIA | 54005528 | JUEGO MACHO HILO GRUESO N° 1-2-3 1/2" | 2 | JGO | CANTIDAD HILO EN INHS: 13DIAMETRO NOMINAL HILO: 1/2 INHMACHO ROSCARRASGOS ESPECIALES: 1-2-3 DE 1/2 INHTIPO DE HILO: UNC
FERRETERIA | 54012443 | DISCO RECTIFIC. 3M SCX-50 #482C-80851 7 | 2 | UN
FERRETERIA | 54007660 | PAPEL LIJA AL AGUA 320 9X11 | 95 | PGO | ANCHO TOTAL: 9 INH DESIGNADOR DE TAMAÑO DE ARENISCA DE MALLA: GRN 320. LONGITUD: 11 INH USO ESPECÍFICO: AGUAPAPEL ABRASIVO
FERRETERIA | 50110320 | PORTAESCOBILLA | 4 | UN
FERRETERIA | 50099107 | RES.VALV.A PRESIO | 8 | UN | SPARES FOR 'HARRIS' CUTTING AND WELDING EQUIPMENT. DESCRIPTION =========== SPRING, VALVE, OXYGEN 6185-A
FERRETERIA | 54007647 | BANDA ABRASIVA #40 2X20 | 40 | UN | ANCHO TOTAL: 2 INHCORREA ABRASIVAGRADO DE CONDICIÓN SUPERFICIAL: 40.LONGITUD: 20 INH
FERRETERIA | 54010308 | DADO TORNO HILO ESTILO1-D 7/16 -20 UNF | 1 | JGO | . NOMINAL THREADS SIZE,IN PER INCH STYLE ======= ======== ===== 7/16 20 1-DCHASERS, GEOMETRIC TOOL CO. HIGH SPEED STEEL. TO CUT 22 DEGREES CHAMFER FOR PRECISION THREADING TOOLS. NATIONAL FINE THREAD
FERRETERIA | 50040015 | CUBETA RESORTE CHICA JACKSON 1103 | 17 | UN | .SMALL SPRING CUP (CUBETA) FOR ELECTRODE HOLDER MOD.AW-C
FERRETERIA | 54001286 | LIMA MEDIA CAÑA SEMIFINA DE 12" | 2 | UN | LIMA MEDIA CAÑA SEMIFINA DE 12"
FERRETERIA | 54004504 | FUNDENTE SOLDAR EUTECTOR 157 TARRO 454GR | 500 | G | FUNDENTE SOLDAR
FERRETERIA | 50036902 | PERNO QUIJADA HILO DER PORTER 335 | 5 | UN | JAW BOLT
FERRETERIA | 50058605 | BOQUILLA CORTADORA | 1 | UN | .BOQUILLA PARA CORTAR O SCARFING,CATALOGO # : 1501-10.FABRICANTE : OXWELD O IGUALSEGUN SE DETALLA,TIPO : CORTADORA
FERRETERIA | 50050611 | PRISIONERO QUIJADAS JACKSON | 154 | UN | PRISIONERO
FERRETERIA | 54001311 | LIMA PLANA FINA 8" C/MANGO | 3 | UN | LIMA PLANA FINA 8"
FERRETERIA | 50063516 | BUJE PALANCA | 19 | UN | ING, LEVER 39Z58SPARES FOR 'OXWELD' WELDING AND CUTTING EQUIPMENT. DESCRIPTION PART # =========== ====== BUSH
FERRETERIA | 54001319 | LIMA TRIANGULAR SEMIFINA 6" | 3 | UN | LIMA TRIANGULAR SEMIFINA 6"
FERRETERIA | 50037425 | MANILLA GOMA CORTA GERRARD 1003 | 6 | UN | HANDLENFORMACION ADICIONAL: 100-3.
FERRETERIA | 50039972 | PIEDRA P- CHISPERO | 69 | UN | PIEDRA PARA CHISPERO
FERRETERIA | 54007627 | TELA ESMERIL N°2/0 9X11 | 37 | PGO | ANCHO TOTAL: 9 INH GRADO DE CONDICIÓN SUPERFICIAL: 2/0. LONGITUD: 11 INH MATERIAL: TELA ESMERILCORREA ABRASIVA
FERRETERIA | 54021202 | LLAVE TORX PLUS (15IP), P.PORTA CDNNN | 1 | UN | EQUIPO: TORNO CNC ECHOFABRICANTE: SANDVIKLLAVE TORX PLUS (15IP), PARA PORTA CDNNNMODELO: 5040T 15ANRO. PARTE: 5680 049-01
FERRETERIA | 54001304 | LIMA TRIANGULAR FINA 8" | 1 | UN | LIMA TRIANGULAR FINA 8"
FERRETERIA | 54007659 | PAPEL LIJA AL AGUA 280 9X11 | 75 | PGO | ANCHO TOTAL: 9 INH DESIGNADOR DE TAMAÑO DE ARENISCA DE MALLA: GRN 280. LONGITUD: 11 INH USO ESPECÍFICO: AGUAPAPEL ABRASIVO
FERRETERIA | 50053634 | PASADOR ESLABON GERRARD CXAF-604636 | 10 | UN | PASADOR
FERRETERIA | 50093243 | PRISIONERO PARA CONCRETO ART.503094 | 36 | UN | ============PRISIONERO PARA CONCRETO HILTI W6-11-27D12 ART.503094 (EX 212597)SUMINISTROS DE FIJACION PARA PISTOLAS 'HILTI' DESCRIPCION.
FERRETERIA | 50091340 | PORTAESCOBILLA | 2 | UN | OLDER. 2377000SPARES FOR 'STANLEY' U-214A UNISHEAR, MODEL 'D', 50CYCLES: DECRIPTION PART.# =========== ====== BRUSH H
FERRETERIA | 54007629 | DISCO RECTIFICADOR 7" 3M SCX16482C80851" | 2 | UN | DISCO
FERRETERIA | 50155129 | ABRAZADERA NEUMÁTICA MANGUERA 1/4 | 7 | UN | ABRAZADERA MANGUERA NEUMÁTICA 1/4"
FERRETERIA | 54005436 | DADO POLIGONAL CUADRANTE DE 3/4X1-1/8 | 2 | UN | DADO POLIGONAL CUADRANTE DE 3/4X1-1/8
FERRETERIA | 54007662 | PAPEL LIJA AL AGUA 400 9X11 | 67 | PGO | ANCHO TOTAL: 9 INH DESIGNADOR DE TAMAÑO DE ARENISCA DE MALLA: GRN 400. LONGITUD: 11 INH USO ESPECÍFICO: AGUAPAPEL ABRASIVO
FERRETERIA | 50094755 | TAPA CAMARA INYECTOR | 4 | UN | SPARES FOR 'HARRIS' CUTTING AND WELDING EQUIPMENT. DESCRIPTION =========== NOZZLE CHAMBER CAP 7919
FERRETERIA | 54016384 | ELECTRODO AWS A5.1 E-8018-C1 5/32" | 2.5 | KG | SOLDADURA EN ELECTRODO E-8018-C1 5/32"
FERRETERIA | 54004208 | ESCOBILLA ACERO 10"X1/2" | 9 | UN | ESCOBILLA ACERO 10 PULGADAS X 1/2 PULGADASMANGO PLASTICO
FERRETERIA | 50053913 | TORNILLO AJUSTE HK PORTER | 6 | UN | TORNILLO
FERRETERIA | 54007661 | PAPEL LIJA AL AGUA 360 9X11 | 65 | PGO | ANCHO TOTAL: 9 INH DESIGNADOR DE TAMAÑO DE ARENISCA DE MALLA: GRN 360. LONGITUD: 11 INH USO ESPECÍFICO: AGUAPAPEL ABRASIVO
FERRETERIA | 50021392 | MANOMETRO ACETILENO VICTOR EQUIPMENT | 1 | UN | MANOMETROQUIPOS DE OXICORTE
FERRETERIA | 50088929 | TORNILLO | 2 | UN | RENEWAL PARTS FOR MODEL 1507 'BOSCH' UNISHEAR, AS PER CAT. 'POWER TOOLS' PAGE 40: SCREW 3603463003
FERRETERIA | 54004503 | FUNDENTE SOLDAR BRONCE-FIERRO | 500 | G | FUNDENTE SOLDAR BRONCE-FIERRO TARRO 1/2KG
FERRETERIA | 54007839 | TAPON TORNILLO FE MLBL GALV 1" 150psi | 20 | UN | CARACTERISTICAS ADICIONALES: TUBERIA CON REBORDE TORNILLO SIN COSTURACLASE ROSCA: MACHO NPTDESIGNACION TIPO/MODELO: TORNILLODIAMETRO: 1"MATERIAL: FIERRO MALEABLEPRESION OPERACION MAXIMA: 150psiTAPONTRATAMIENTO SUPERFICIE: GALVANIZADO
FERRETERIA | 54012423 | RUEDA LIMP. 3M N-STRIP-SXCS 04237 6.1/4 | 2 | UN
FERRETERIA | 54003196 | MANGUITO REDUC BROCA CONO MORSE 2A3 | 4 | UN | HERRAMIENTAS CON VASTAGO CONICO. MATERIAL: ACERO USO: BROCA CONO MORSE 2 A 3MANGUITO REDUCCION
FERRETERIA | 54007650 | BANDA ABRASIVA #80 3X24 | 3 | UN | ANCHO TOTAL: 3 INH GRADO DE CONDICIÓN SUPERFICIAL: 80 LONGITUD: 24 INH MATERIAL: CARBURO DE SILICIOCORREA ABRASIVA
FERRETERIA | 54001969 | ELECTRODO AWS A5.1 E-7018 1/4" | 5 | KG | SOLDADURA EN ELECTRODO E-7018 1/4"
FERRETERIA | 54007621 | PIEDRA LIMPIAR COLECT N23-007 S | 3 | UN | PIEDRA
FERRETERIA | 50040309 | ANILLO "O ADAPTADOR HARRIS 9004599" | 44 | UN | O-RING
FERRETERIA | 54011170 | PLACA CARBURADA ISO K-10 ESTILO C-16 | 3 | UN | ==== ==== K-10 C-16PLACA CARBURADA, METAL DURO, DIN 4950. ISO TIPO
FERRETERIA | 50050735 | BOQUILLA SOLDADORA HARRIS CAL 13900 | 6 | UN | BOQUILLAES PARTE: EQUIPOS PARA SOLDAR
FERRETERIA | 54004198 | HUINCHA MEDIR 15M | 2 | UN | HUINCHA DE 15 MTRS
FERRETERIA | 50091786 | PORTAESCOBILLA | 4 | UN
FERRETERIA | 50092762 | RETEN GRASA U-214A 3603344503 | 4 | UN | RETAINING. 3603344503SPARES FOR 'STANLEY' U-214A UNISHEAR, MODEL 'D', 50CYCLES: DECRIPTION PART.# =========== ====== GREASE
FERRETERIA | 50095627 | RODAMIENTO | 1 | UN | 3600915000 BEARINGAS PER CAT. 'POWER TOOLS' PAGE 40:RENEWAL PARTS FOR MODEL 1507 'BOSCH' UNISHEAR,
FERRETERIA | 50053379 | TORNILLO AJUSTE HK PORTER 238MS | 6 | UN | TORNILLO
FERRETERIA | 54007303 | SOLDADURA BL.% PLOMO 50% ESTAÑO 1,6MM | 499 | G | SOLDADURA BLANDA 50% PLOMO 50% ESTAÑO ROLLO 1/2 KG 1,6MM
FERRETERIA | 54001325 | LIMA CUADRADA BASTARDA DE 8" | 2 | UN | LIMA CUADRADA BASTARDA DE 8"
FERRETERIA | 54003195 | MANGUITO REDUC BROCA CONO MORSE 1A2 | 3 | UN | HERRAMIENTAS CON VASTAGO CONICO. MATERIAL: ACERO USO: BROCA CONO MORSE 1 A 2MANGUITO REDUCCION
FERRETERIA | 54001328 | LIMA CUADRADA SEMIFINA DE 8" | 2 | UN | LIMA CUADRADA SEMIFINA DE 8"
FERRETERIA | 50110800 | PERNO DIN 84-BM 6 X 50-8.8 | 20 | UN
FERRETERIA | 50098807 | VIDRIO MANOMETRO 2.1/2 DIA. | 17 | UN | SPARES FOR 'OXWELD' WELDING AND CUTTING EQUIPMENT. DESCRIPTION =========== CRYSTAL, GAUGE, 2.1/2' DIA. 05Z98
FERRETERIA | 50058752 | BOQ. SOLDADOR | 1 | UN | CATALOGO # ==== ========== SOLDADORA 1390-15BOQUILLA SOLA, PARA SOLDAR CALENTAR O CORTAR SEGUN SE DETALLA, MARCA 'HARRIS' TIPO
FERRETERIA | 50155128 | TUERCA PROPANO MANGUERA OXICORTE 3/8 | 3 | UN | .FABRICANTE :NUMERO PARTE : 2230-5575O ALTERNATIVATUERCA PROPANO MANGUERA OXICORTE 3/8"
FERRETERIA | 54005518 | HOJA SIERRA 1/2X12" 32 DIENTESXPULGADA | 10 | UN | ANCHO DE LA HOJA: 1/2 INHCANTIDAD DE DIENTES POR UNIDAD DE MEDIDA: 32 POR PULGADAHOJA SIERRA PARA METALESLONGITUD DE LA HOJA: 12 INH
FERRETERIA | 54004766 | POLVO ABRASIVO OXIDO ALUMINO #80 | 1000 | G | POLVO ABRASIVO OXIDO ALUMINO # 80.
FERRETERIA | 54007623 | TELA ESMERIL N°3 9X11 | 20 | PGO | ANCHO TOTAL: 9 INH GRADO DE CONDICIÓN SUPERFICIAL: 3. LONGITUD: 11 INH MATERIAL: TELA ESMERILCORREA ABRASIVA
FERRETERIA | 50155126 | TUERCA OXIGENO MANGUERA OXICORTE 3/8 | 3 | UN | .FABRICANTE :NUMERO PARTE : 2230-5570O ALTERNATIVATUERCA OXIGENO MANGUERA OXICORTE 3/8"
FERRETERIA | 54005555 | HOJA SIERRA 1/2X12" 18 DIENTE | 10 | UN | ANCHO DE LA HOJA: 1/2 INHCANTIDAD DE DIENTES POR UNIDAD DE MEDIDA: 18 POR INHHOJA SIERRA PARA METALESLONGITUD DE LA HOJA: 12 INH
FERRETERIA | 54005442 | DADO POLIGONAL CUADRANTE DE 1/2 X9/16 | 3 | UN | DADO POLIGONAL CUADRANTE DE 1/2 X9/16
FERRETERIA | 54029743 | REMACHE POP 4.8 MM X 10 MM (3/16) | 300 | UN | REMACHE POP 4.8 MM X 10 MM (3/16)
FERRETERIA | 50028000 | VASTAGO ADMISION HARRIS CALORIFIC D77C | 2 | UN | INLET STEM ASSY (VASTAGO ADMISION)
FERRETERIA | 54005434 | LLAVE ALLEN DE 1/2" | 3 | UN | LLAVE ALLEN DE 1/2"
FERRETERIA | 50050267 | VALVULA RETENCION DER HARRIS 88CVTR | 1 | UN | CARACTERISTICAS ADICIONALES: PN-2 88-3F-GR.FABRICANTE: HARRIS CALORIFICHARRIS CUTTING AND WELDING EQUIPMENTIDENTIFICACION EQUIPO DEL QUE ES PARTE:NUMERO PARTE FABRICANTE: 88-CVT-RRETENCIONVALVULA
FERRETERIA | 54001332 | LIMA CUADRADA FINA DE 12" | 1 | UN | LIMA CUADRADA FINA DE 12"
FERRETERIA | 54003171 | MANGUITO REDUC BROCA CONO MORSE 3A4 | 3 | UN | MANGUITO REDUCCION
FERRETERIA | 54004196 | HUINCHA MEDIR ACERO 3M | 5 | UN | HUINCHA MEDIR ACERO 3M
FERRETERIA | 50050883 | BOQUILLA CORT PROP - 4NX HARRIS CAL | 1 | UN | BOQUILLAUE ES PARTE: EQUIPOS PARA SOLDAR
FERRETERIA | 50040271 | CONEXION ACETILENO OXWELL 26A22 | 1 | UN | CONEXION ACETILENO
FERRETERIA | 54005550 | BROCA HSS DE 15/32 | 1 | UN | CARACTERISTICAS ADICIONALES: CONO MORSE. DESIGNACION TIPO/MODELO: SALOMONICA MATERIAL: ACERO RAPIDO TAMAÑO: 15/32 INH X 7-1/2 INH TIPO DE ESPIGA: CONICABROCA: TALADRO
FERRETERIA | 54007611 | PIEDRAESM.MONTADA 1-1/4X1-1/4 /28.550RPM | 10 | UN | DIÁMETRO DEL TOPE MENOR: 1-1/4 INH.DIÁMETRO TOTAL -12: 1-1/4 INHNUMERO PARTE FABRICANTE: A 4 32A60UVBEMPIEDRA ESMERIL MONTADA A-4
FERRETERIA | 54004210 | SACABOCADO GOLPE 1/2 | 1 | UN | SACABOCADO DE GOLPE PARA MATERIAL BLANDOTAMAÑO 1/2"
FERRETERIA | 54007655 | PAPEL LIJA GRN 120 9X11 | 64 | PGO | ANCHO TOTAL: 9 INH DESIGNADOR DE TAMAÑO DE ARENISCA DE MALLA: GRN 0 (120) LONGITUD: 11 INHPAPEL ABRASIVO
FERRETERIA | 50053718 | PRISIONERO PARA CONCRETO 242784 HILTI | 22 | UN | AS ADICIONALES: PRISIONERO PARA CONCRETOPRISIONERO
FERRETERIA | 54001322 | LIMA TRIANGULAR FINA DE 10" | 1 | UN | LIMA TRIANGULAR FINA DE 10"
FERRETERIA | 54007628 | DISCO RECTIFICADOR 7" 3M SCX120482C80851 | 1 | UN | DISCO
FERRETERIA | 50110762 | ENGRANAJE | 20 | UN
FERRETERIA | 50110346 | RODAMIENTO | 2 | UN
FERRETERIA | 54005424 | PIEDRA ESMERILRECTA 3X3/8X3/8 /11.280RPM | 3 | UN | 3/8 INHPIEDRA
FERRETERIA | 50037393 | PASADOR GERRARD 2423 | 17 | UN | PIN (PASADOR)
FERRETERIA | 54005472 | JUEGO MACHO HILO GRUESO N° 1-2-3 5/16" | 1 | JGO | CANTIDAD HILO EN INHS: 18DIAMETRO NOMINAL HILO: 5/16 INHMACHO ROSCARRASGOS ESPECIALES: 1-2-3 DE 5/16 INHTIPO DE HILO: UNC
FERRETERIA | 54005443 | DADO POLIGONAL CUADRANTE DE 1/2 X5/8 | 6 | UN | DADO POLIGONAL CUADRANTE DE 1/2 X5/8
FERRETERIA | 54001262 | LIMA MEDIA CAÑA FINA DE 8" | 1 | UN | CON MANGOLIMA MEDIA CAÑA FINA DE 8"
FERRETERIA | 54005370 | PIEDRA ESMERIL RECTA 5X3/4X1/2 | 2 | UN | /2 INHPIEDRA
FERRETERIA | 50128902 | LLAVE (ELIM. POR CONS. ME-112) | 2 | UN
FERRETERIA | 54001272 | LIMA PLANA SIERRA FINA 12" | 1 | UN | LIMA PLANA SIERRA FINA 12"
FERRETERIA | 50061778 | ASIENTO VALVULA | 1 | UN | SPARES FOR 'OXWELD' WELDING AND CUTTING EQUIPMENT. DESCRIPTION =========== VALVE SEAT 47A19
FERRETERIA | 54007653 | PAPEL LIJA 1 1/2 9X11 | 53 | PGO | ANCHO TOTAL: 9 INHDESIGNADOR DE TAMAÑO DE ARENISCA DE MALLA:GRN 1-1/2.GRN 60LONGITUD: 11 INHPAPEL ABRASIVO
FERRETERIA | 50110286 | CONDENSADOR | 4 | UN
FERRETERIA | 50026892 | LLAVE MANDRIL 3/4 9522L | 1 | UN | LLAVE MANDRIL 3/4 PULGADAS
FERRETERIA | 54005433 | LLAVE ALLEN DE 3/8" | 3 | UN | LLAVE ALLEN DE 3/8"
FERRETERIA | 54005372 | PIEDRA ESMERIL RECTA 6X3/4X1-1/4 | 1 | UN | 3: 1-1/4 INHPIEDRA
FERRETERIA | 50110312 | PERNO DIN 912 M14X35-8.8 | 4 | UN
FERRETERIA | 54004183 | LLAVE PUNTA - PUNTA 5/8 X 11/16 | 2 | UN | LLAVE PUNTA - PUNTA 5/8 X 11/16
FERRETERIA | 54005492 | BROCA HSS DE 21/64 | 2 | UN | BROCA: TALADRODESIGNACION TIPO/MODELO: SALOMONICAMATERIAL: ACERO RAPIDOTAMAÑO: 21/64 INH X 4-5/8 INH.TIPO DE ESPIGA: RECTA
FERRETERIA | 54012438 | DISCO/C.RECTOP/ACERO14x1/8x7/8/ 3.500RPM | 2 | UN
FERRETERIA | 50105758 | REJILLA FILTRO | 620 | UN
FERRETERIA | 54007614 | PIEDRAESM.MONTADA 1-1/2X3/8 /25.460RPM | 2 | UN | DIÁMETRO DEL TOPE MENOR: 3/8 INH.DIÁMETRO TOTAL -12: 1-1/2 INHNUMERO PARTE FABRICANTE: A34 32A60UVBEMPIEDRA ESMERIL MONTADA A-34
FERRETERIA | 54027587 | DESTORNILLADOR CRUZ # 0X 60 MM 1000 V | 1 | UN | DESTORNILLADOR CRUZ # 0 X 60 MM 1000 VOLT 65-972
FERRETERIA | 54005469 | JUEGO MACHO HILO GRUESO N° 1-2-3 1/8" | 1 | JGO | CANTIDAD HILO EN INHS: 40 DESIGNACION TIPO/MODELO: YG-1 DIAMETRO NOMINAL HILO: 1/8 INH RASGOS ESPECIALES: 1-2-3 DE 1/8 INH TIPO DE HILO: UNCMACHO ROSCAR
FERRETERIA | 50093256 | TUERCA | 555 | UN | SPARES FOR 'SHEERWOOD' WELDING AND CUT- TING EQUIPMENT. DESCRIPTION =========== NUT 1003
FERRETERIA | 54001317 | LIMA REDONDA FINA 14" | 3 | UN | LIMA REDONDA FINA 14"
FERRETERIA | 54005440 | DADO POLIGONAL CUADRANTE DE 1/2 X7/16 | 5 | UN | DADO POLIGONAL CUADRANTE DE 1/2 X7/16
FERRETERIA | 50040016 | CUBETA RESORTE GRANDE JACKSON 1203 | 5 | UN | LARGE SPRING CUP 1203 ELECTRODE HOLDER MOD.AW-C
FERRETERIA | 54007658 | PAPEL LIJA AL AGUA 180 9X11 | 25 | PGO | ANCHO TOTAL: 9 INH DESIGNADOR DE TAMAÑO DE ARENISCA DE MALLA: GRN 180. LONGITUD: 11 INH USO ESPECÍFICO: AGUAPAPEL ABRASIVO
FERRETERIA | 54012422 | 54007621 | 2 | UN
FERRETERIA | 54007656 | PAPEL LIJA 2/0 9X11 | 44 | PGO | ANCHO TOTAL: 9 INH DESIGNADOR DE TAMAÑO DE ARENISCA DE MALLA: GRN 2/0. LONGITUD: 11 INHPAPEL ABRASIVO
FERRETERIA | 54005470 | JUEGO MACHO HILO GRUESO N° 1-2-3 3/16" | 1 | JGO | CANTIDAD HILO EN INHS: 24 DESIGNACION TIPO/MODELO: YG-1 DIAMETRO NOMINAL HILO: 3/16 INH RASGOS ESPECIALES: 1-2-3 DE 3/16 INH TIPO DE HILO: UNCMACHO ROSCAR
FERRETERIA | 54005601 | BROCA HSS DE 12 MM | 1 | UN | BROCA: TALADRODESIGNACION TIPO/MODELO: SALOMONICAMATERIAL: ACERO RAPIDOTAMAÑO: 12 MMT X 150 MMT.TIPO DE ESPIGA: RECTA
FERRETERIA | 54034492 | DISCO FLAP GRANO 40 | 5 | UN | DISCO FLAP GRANO 40PARA ESMERIL 4 ½"
FERRETERIA | 50053670 | PRISIONERO PERILLA TENSOR GERRARD | 11 | UN | PRISIONERO
FERRETERIA | 54001281 | LIMA REDONDA FINA 8" | 1 | UN | CON MANGOLIMA REDONDA FINA 8"
FERRETERIA | 50109502 | PRISIONERO PARA ACERO - 'OBSOLETO | 31 | UN
FERRETERIA | 54007315 | ELECTRODO GRAFITO 3/16"X13" | 100 | UN | ELECTRODO CARBÓN GRAFITO TORCHAR 3/16"X13" 50UN
FERRETERIA | 50054463 | BOQUILLA SOLDAR ACETILENO Nº 0 - W 0W | 3 | UN | BOQUILLAIPOS PARA SOLDAR
FERRETERIA | 54007651 | BANDA ABRASIVA #100 3X24 | 1 | UN | ANCHO TOTAL: 3 INH GRADO DE CONDICIÓN SUPERFICIAL: 100 LONGITUD: 24 INH MATERIAL: CARBURO DE SILICIOCORREA ABRASIVA
FERRETERIA | 50110329 | RODAMIENTO | 1 | UN
FERRETERIA | 50109494 | PRISIONERO PARA CONCRETO | 409 | UN
FERRETERIA | 50110785 | PASACABLE | 3 | UN
FERRETERIA | 50040070 | HORQUILLA JACKSON 7010036 3203 | 5 | UN | YOKE
FERRETERIA | 54005598 | BROCA HSS DE 9 MM | 3 | UN | BROCA: TALADRODESIGNACION TIPO/MODELO: SALOMONICAMATERIAL: ACERO RAPIDOTAMAÑO: 9 MMT X 124 MMT.TIPO DE ESPIGA: RECTA
FERRETERIA | 50110363 | TAPA MONTAJE | 4 | UN
FERRETERIA | 54005624 | BROCA HSS DE 13MM | 1 | UN | BROCA: TALADRODESIGNACION TIPO/MODELO: SALOMONICAMATERIAL: ACERO RAPIDOTAMAÑO: 13 MMT X 150 MMT.TIPO DE ESPIGA: RECTA
FERRETERIA | 54007649 | BANDA ABRASIVA #100 2X20 | 7 | UN | ANCHO TOTAL: 2 INH GRADO DE CONDICIÓN SUPERFICIAL: 100. LONGITUD: 20 INHCORREA ABRASIVA
FERRETERIA | 50098833 | RES.PORTAESCOBILL | 8 | UN | RENEWAL PARTS FOR MODEL 1507 'BOSCH' UNISHEAR, AS PER CAT. 'POWER TOOLS' PAGE 40: SPRING, BRUSHHOLDER 1604652006
FERRETERIA | 54005431 | LLAVE ALLEN DE 1/4" | 3 | UN | LLAVE ALLEN DE 1/4"
FERRETERIA | 54005491 | BROCA HSS DE 5/16 | 4 | UN | BROCA: TALADRODESIGNACION TIPO/MODELO: SALOMONICAMATERIAL: ACERO RAPIDOTAMAÑO: 5/16 INH X 4-1/2 INH.TIPO DE ESPIGA: RECTA
FERRETERIA | 54005375 | LLAVE ALLEN DE 8MM | 3 | UN | LLAVE ALLEN DE 8MM
FERRETERIA | 50037523 | PRISIONERO BARRA RETENCION 2278 | 10 | UN | PRISIONERO BARRA RETENCION
FERRETERIA | 54021884 | TORNILLO SUJECION PORTA CRDCN 3225P 09A | 2 | UN | EQUIPO: TORNO CNC ECHOFABRICANTE: SANDVIKNRO. DE PARTE: 3212 035-452TORNILLO DE SUJECION PARA PORTA CRDCN 3225P 09A
FERRETERIA | 54007639 | DISCO LIJA ESMERIL FIBRA OXI 7X7/8 80 | 6 | UN | DISCONIO.
FERRETERIA | 50059650 | ANILLO MONTAJE | 2 | UN | RENEWAL PARTS FOR MODEL 1507 'BOSCH' UNISHEAR, AS PER CAT. 'POWER TOOLS' PAGE 40: RING 1600502009
FERRETERIA | 50037036 | PERNO QUIJADA HILO DER PORTER 135 | 1 | UN | FABRICANTE: H.K. PORTERHILO DERECHO)JAW BOLTNUMERO DE PARTE: 135.RIGHT THREAD (PERNO QUIJADA
FERRETERIA | 54005387 | LLAVE ALLEN DE 1/8" | 3 | UN | LLAVE ALLEN DE 1/8"
FERRETERIA | 54007648 | BANDA ABRASIVA #80 2X20 | 4 | UN | ANCHO TOTAL: 2 INH GRADO DE CONDICIÓN SUPERFICIAL: 80. LONGITUD: 20 INHCORREA ABRASIVA
FERRETERIA | 54007644 | BANDA ABRASIVA #40 1X12 | 7 | UN | ANCHO TOTAL: 1 INHCORREA ABRASIVAGRADO DE CONDICIÓN SUPERFICIAL: 40.LONGITUD: 12 INH
FERRETERIA | 50110261 | BUJE | 4 | UN
FERRETERIA | 54007645 | BANDA ABRASIVA #80 1X12 | 7 | UN | ANCHO TOTAL: 1 INH GRADO DE CONDICIÓN SUPERFICIAL: 80. LONGITUD: 12 INHCORREA ABRASIVA
FERRETERIA | 50053583 | PLACA SEGURO PORTER 156 | 1 | UN | NOMBRE DEL FABRICANTE: H.K. PORTERNUMERO PARTE FABRICANTE: 156.PLACA METAL
FERRETERIA | 54027752 | DESTORNILLADOR TORX T30 | 1 | UN | DESTORNILLADOR TORX T30
FERRETERIA | 54005514 | LLAVE ALLEN DE 6MM | 3 | UN | LLAVE ALLEN DE 6MM
FERRETERIA | 54004107 | REGLA ACERO GRADUADA 12 PG. AC | 1 | UN | LARGO 30 CM X 25.4 MM (ANCHO) X 1.2 MM (ESPESOR) MATERIAL ACERO INOXIDABLEREGLA GRADUACION METRICA E INGLESA
FERRETERIA | 50037521 | PRISIONERO BARRA RETENCION Mc 39 22-39 | 4 | UN | FABRICANTE: GERRARD NUMERO DE PLANO: 22-39PRISIONERO BARRA RETENCION
FERRETERIA | 50072524 | GOLILLA | 4 | UN | RENEWAL PARTS FOR MODEL 1507 'BOSCH' UNISHEAR, AS PER CAT. 'POWER TOOLS' PAGE 40: WASHER 2916010013
FERRETERIA | 54027751 | DESTORNILLADOR TORX T25 | 1 | UN | DESTORNILLADOR TORX T25
FERRETERIA | 54005455 | LLAVE ALLEN DE 4MM | 3 | UN | LLAVE ALLEN DE 4MM
FERRETERIA | 54005496 | BROCA HSS DE 5/32 | 3 | UN | BROCA: TALADRODESIGNACION TIPO/MODELO: SALOMONICAMATERIAL: ACERO RAPIDOTAMAÑO: 5/32 INH X 3-1/8 INH.TIPO DE ESPIGA: RECTA
FERRETERIA | 50059916 | BUJE | 4 | UN | RENEWAL PARTS FOR MODEL 1507 'BOSCH' UNISHEAR, AS PER CAT. 'POWER TOOLS' PAGE 40: BUSHING 1600206014
FERRETERIA | 50059920 | BUJE | 4 | UN | RENEWAL PARTS FOR MODEL 1507 'BOSCH' UNISHEAR, AS PER CAT. 'POWER TOOLS' PAGE 40: BUSHING 1600502006
FERRETERIA | 54035119 | LLAVE PUNTA CORONA 9 MM | 1 | UN | LLAVE PUNTA CORONA 9 MM
FERRETERIA | 54007646 | BANDA ABRASIVA #100 1X12 | 5 | UN | ANCHO TOTAL: 1 INH GRADO DE CONDICIÓN SUPERFICIAL: 100. LONGITUD: 12 INHCORREA ABRASIVA
FERRETERIA | 50148914 | TORNILLO MC 2 CAT. SANDVIK 3212036-506 | 1 | UN | cod. 3212036-506 CATALOGO SANDVIK PAG- A-333Tornillo de sujeción MC 2
FERRETERIA | 54005457 | LLAVE ALLEN DE 5MM | 3 | UN | LLAVE ALLEN DE 5MM
FERRETERIA | 50050527 | NIPLE CONEXMANG HARRIS CALORIFIC 957R | 2 | UN | BOQUILLA ROSCADAES PARTE: REGULADORES VICTOR.
FERRETERIA | 54005389 | LLAVE ALLEN DE 3/16" | 3 | UN | LLAVE ALLEN DE 3/16"
FERRETERIA | 54007636 | DISCO LIJA ESMERIL FIBRA OXI 7X7/8 16 | 2 | UN | DISCONIO.
FERRETERIA | 54022417 | MICROMETRO 24 - 30 SERIE 724 STARRET USA | 1 | UN | MARCA: STARRET U.S.A.NUMERO DE PARTE: 724 STARRETRANGO: 24" A 30"TORNILLO MICROMETRICO INTERCAMBIABLE
FERRETERIA | 54022419 | MICROMETRO 450-600MM 724 M STARRET USA | 1 | UN | MARCA: STARRET U.S.A.NUMERO DE PARTE: 724M SPECIALRANGO: 450MM A 600MMTORNILLO MICROMETRICO INTERCAMBIABLE
FERRETERIA | 54022420 | MICROMETRO 24"- 30" 104 - 203 MITUTOYO | 1 | UN | MARCA: MITOTOYO JAPONNUMERO DE PARTE: 104 - 203 MITUTOYORANGO: 24" A 30"TORNILLO MICROMETRICO INTERCAMBIABLE
FERRETERIA | 54007616 | PIEDRAESM.MONTADA 1-1/4X1/4 / 30.560RPM | 1 | UN | DIÁMETRO DEL TOPE MENOR: 1/4 INH.DIÁMETRO TOTAL -12: 1-1/4 INHNUMERO PARTE FABRICANTE: A37 32A60UVBEMPIEDRA ESMERIL MONTADA A-37
FERRETERIA | 50110747 | EMPAQUETADURA | 2 | UN
FERRETERIA | 54007637 | DISCO LIJA ESMERIL FIBRA OXI 7X7/8 36 | 9 | UN | DISCONIO.
FERRETERIA | 54005453 | LLAVE ALLEN DE 3MM | 3 | UN | LLAVE ALLEN DE 3MM
FERRETERIA | 50072933 | EMPAQUETADURA | 77 | UN | SPARES FOR 'SHEERWOOD' WELDING AND CUT- TING EQUIPMENT. DESCRIPTION =========== PACKING 1614G
FERRETERIA | 50053394 | CLAVO CONCRETO HILTI 41059/7 | 56 | UN | CLAVO
FERRETERIA | 50109553 | PRISIONERO PARA CONCRETO | 68 | UN
FERRETERIA | 54005452 | LLAVE ALLEN DE 2,5 MM | 3 | UN | LLAVE ALLEN DE 2,5MM
FERRETERIA | 50109945 | PERNO C/TUERCA | 57 | UN
FERRETERIA | 54022416 | MICROMETRO 12 - 18 SERIE 724 STARRET USA | 1 | UN | MARCA: STARRET U.S.A.NUMERO DE PARTE: 724 STARRETRANGO: 12" A 18"TORNILLO MICROMETRICO INTERCAMBIABLE
FERRETERIA | 50109528 | CLAVO PARA ACERO | 38 | UN
FERRETERIA | 54011133 | PIEDRA PULIR CONMUTADOR N80-496 C | 34 | UN | ===== ================ ====== TOOL C 2 x2 x11 80-496GRINDER STONE AND CLEANER STONE FOR COM_ MUTATOR, 'IDEAL' OR EQUAL, AS FOLLOWS: TYPE GRADE SIZE IN INCHES CAT.No ======
FERRETERIA | 50128463 | REJILLA FILTRO | 2 | UN
FERRETERIA | 50105767 | TAPON FUSIBLE | 28 | UN
FERRETERIA | 50039974 | SERPENTIN DISTRIBUIDOR ACE HARRIS A60E | 21 | UN | SERPENTIN DISTRIBUIDOR
FERRETERIA | 50074541 | EMPQUETADURA 7939 HARRIS EQUIPMENT | 21 | UN | GASKET PACKAGE(25) 7939HARRIS CUTTING AND WELDING EQUIPMENT
FERRETERIA | 50128464 | CJTO. VALVULA | 29 | UN
FERRETERIA | 50110856 | EMPAQUETADURA | 16 | UN
FERRETERIA | 50110116 | CJTO. TERMINAL LIMPIADOR DE TUBO | 10 | UN
FERRETERIA | 50110891 | VALVULA | 10 | UN
FERRETERIA | 50110905 | RESORTE | 10 | UN
FERRETERIA | 50110235 | PASADOR LIMPIADOR DE TUBOS | 8 | UN
FERRETERIA | 50128523 | TUERCA DIAFRAGMA 1A ETAPA | 8 | UN
FERRETERIA | 50058747 | BOQ. SOLDADOR | 7 | UN | CATALOGO # ==== ========== SOLDADORA 1390-13BOQUILLA SOLA, PARA SOLDAR CALENTAR O CORTAR SEGUN SE DETALLA, MARCA 'HARRIS' TIPO
FERRETERIA | 54011129 | PIEDRA PULIR CONMUTADOR N23-042 S | 7 | UN | ===== ================ ====== BRUSH SEATER S 3 x2 x 8 23-042GRINDER STONE AND CLEANER STONE FOR COM_ MUTATOR, 'IDEAL' OR EQUAL, AS FOLLOWS: TYPE GRADE SIZE IN INCHES CAT.No ======
FERRETERIA | 50067853 | ESPARRAGO | 6 | UN | PLANO CAP 29-15472 ESPARRAGO MC.L
FERRETERIA | 50069415 | JGO. SELL | 6 | UN | DESCRIPTIONPART NR.890956 KIT SEALSPARES FOR NATIONAL CRANE, MODEL N55-H21
FERRETERIA | 50111046 | TAPA EXTERIOR | 6 | UN
FERRETERIA | 50112503 | RODILLO | 6 | UN
FERRETERIA | 50115543 | TUERCA | 6 | UN
FERRETERIA | 50118656 | LAINA | 6 | UN
FERRETERIA | 50118663 | LAINA | 6 | UN
FERRETERIA | 54002620 | EMPAQUETADURA A09276 | 6 | UN | JUNTA
FERRETERIA | 54008668 | TUERCA HEX HF 5/16" | 5 | UN | GONALES TERMINADAS TABLA 12.NCIA: GRADO 2RGA DE PRUEBA MINIMA Y 100 ROCKWELL B DUREZA MAXIMA CAJAS DE 100 UNIDADES DIMENSIONES Y TOLERANCIAS SEGUN ESTANDAR PARA TUERCAS HEXATUERCA
FERRETERIA | 54012369 | ADAP H1/2 NPTF-H.1/2 NPTF 30 CURV.SOLD. | 6 | UN
FERRETERIA | 54012829 | TE REDUC. SOLDAR BISEL 3000WOG 3x3x1.1/2 | 6 | UN
FERRETERIA | 54012913 | BRIDA SOLDAR C/CUELLO ALUM.4P 3 150LB | 6 | UN
FERRETERIA | 54013089 | RES.CONSOLIDATE #07218CR 1 X | 6 | UN
FERRETERIA | 50030059 | GOLILLA FIBRA BEDA F05 | 5 | UN | GOLILLA DE FIBRA
FERRETERIA | 50057305 | CHAVETA Mc-V 70-425 | 5 | UN | D40-70-1036 CAP =========== ===== ===== CHAVETA 70-425-V MC-2REPUESTOS PARA GRUAS PUENTE 'CLEVELAND': PLANO PLANO DESCRIPCION FABR.
FERRETERIA | 50072889 | GOLILLA | 7 | UN | PLANO CAP 29- 15525 GOLILLA MC.J
FERRETERIA | 50093183 | PRISIONERO CONTACTO | 5 | UN | 1958219SPARE FOR DELCO REMY EQUIPMENTS AS FOLLOWS: DESCRIPTION PART.# =========== ====== STUD
FERRETERIA | 50111756 | SEPARADOR | 5 | UN
FERRETERIA | 50115977 | GOLILLA | 5 | UN
FERRETERIA | 50128461 | TAPA VASTAGO | 5 | UN
FERRETERIA | 54002757 | CODO 90° SOLDAR BISEL AISI-304L 6 CED40 | 5 | UN | CODOINH
FERRETERIA | 54009430 | PERNO CAB CIL HEX INT INOX M30X170H | 5 | UN | E HILO: METRICOPERNO
FERRETERIA | 54011132 | PIEDRA PULIR CONMUTADOR N80-475 C | 5 | UN | ===== ================ ====== TOOL C 2 x2 x 8 80-475GRINDER STONE AND CLEANER STONE FOR COM_ MUTATOR, 'IDEAL' OR EQUAL, AS FOLLOWS: TYPE GRADE SIZE IN INCHES CAT.No ======
FERRETERIA | 54012934 | TE CEMENTAR PVC 1 150LB | 1 | UN
FERRETERIA | 50037357 | CINCEL PUNTA PLANA 9/16"X 2-1/2"X18" IR | 4 | UN | CINCEL PUNTA PLANA 9/16" X 2-1/2" X 18"FABRICANTE: INGERSOLL RANDNUMERO DE PARTE: HH1-214F-18."
FERRETERIA | 50041028 | LAINA DESGASTE 263205MCB | 4 | UN | LAINA DESGASTE MC-B
FERRETERIA | 50056633 | AISL. C/ PRISIONER | 4 | UN | GENERAL ELECTRIC' RENEWAL PART FOR 5000HP, DC MOTOR. INSULATOR WITH STUD, PART # 112B4620-001
FERRETERIA | 50057220 | CHAVETA Mc-B 26-17072 | 4 | UN | PLANO CAP 26-17072 CHAVETA MC.B
FERRETERIA | 50060071 | ANILLO 'O' NITRILO | 4 | UN
FERRETERIA | 50062736 | COLGADOR | 4 | JGO | DESCRIPTIONPART.# 2226A2 HANGER.SPARES FOR 'OTIS' ELEVATOR.
FERRETERIA | 50063333 | CON. FIJACION CORDO | 4 | UN | OR FIXED,CORD. S-8470SPARES FOR 'STANLEY' U-214A UNISHEAR, MODEL 'D', 50CYCLES: DECRIPTION PART.# =========== ====== CONNECT
FERRETERIA | 50070682 | LAINA 255LA1 OTIS ELEVATOR | 4 | UN | DESCRIPTIONPART.# 255LA1 SHIM.SPARES FOR OTIS ELEVATOR.
FERRETERIA | 50070687 | LAINA 255LA2 OTIS ELEVATOR | 4 | UN | DESCRIPTIONPART.# 255LA2 SHIM.SPARES FOR OTIS ELEVATOR.
FERRETERIA | 50070751 | LAINA Mc-H 26-16826 | 4 | UN | Guías de Entrada GuillotinaLAINA Mc-HLPCPLANO CAP 26-16826
FERRETERIA | 50072624 | GOLILLA | 4 | UN | LOCKING RPH42027BSPARES FOR 'ROUSTON PAXMAN' DIESEL ENGINES. DESCRIPTION PART # =========== ====== WASHER,
FERRETERIA | 50076674 | GOLILLA ITEM 28634.4 110100 36 | 4 | UN | GOLILLAITEM 28634.4 110100 362PLANO CONCAST: 40620.0USO:STOPPER
FERRETERIA | 50077217 | HORQUILLA PORTACUCHILLA | 4 | UN | KNIFE CLEVIS. SA-352SPARES FOR 'STANLEY' U-214A UNISHEAR, MODEL 'D', 50CYCLES: DECRIPTION PART.# =========== ====== SLITTER
FERRETERIA | 50084828 | PERNO SOPORTE C/TUERCA - 1.1/4 X 21 | 4 | UN
FERRETERIA | 50085376 | PISTON EMPUJADOR | 4 | UN | ============ PISTON EMPUJADOR GNKL, No.01564/4.REPUESTOS PARA PISTOLA 'HILTI' MODELO DX 100L. DESCRIPCION.
FERRETERIA | 50087533 | RESORTE | 4 | UN | DESCRIPTIONPART.# LO2000FA260 SPRING.SPARES FOR 'OTIS' ELEVATOR.
FERRETERIA | 50088202 | SELLO ACEITE | 4 | UN | DESCRIPTIONPART.# 182A3 SEAL OIL.SPARES FOR 'OTIS' ELEVATOR.
FERRETERIA | 50088831 | SELLO FIELTRO | 4 | UN | DESCRIPTIONPART.#SKF-F1-370 FELT SEAL STRIP.SPARES FOR 'OTIS' ELEVATOR.
FERRETERIA | 50089814 | SEPARADOR | 4 | UN | DESCRIPTIONMODEL N55-H21PART NR.#122315 SPACER SPRINGSPARES FOR NATIONAL CRANE,
FERRETERIA | 50093330 | PROTECCION | 4 | UN | DESCRIPTIONPART.# 278AD1 PROTECTION.SPARES FOR 'OTIS' ELEVATOR.
FERRETERIA | 50093334 | PROTECCION | 4 | UN | DESCRIPTIONPART.# 278AD2 PROTECTION.SPARES FOR 'OTIS' ELEVATOR.
FERRETERIA | 50093560 | TUERCA | 4 | UN | PLANO CAP FP 29- 1028 TUERCA MC.U
FERRETERIA | 50093564 | TUERCA | 4 | UN | PLANO CAP FP 29- 1028 TUERCA MC.V
FERRETERIA | 50093832 | TUERCA 145053/004 | 4 | UN | FOR CONVERTER HOOD OF CONOX SHOP,AS PER YOUR DWG.145020/000,CAP DWG. 23-20565: PARTS FOR ABOVE JACK: 145053/004 NUT
FERRETERIA | 50099114 | SEGURO | 4 | UN | DESCRIPTIONPART.# FX-172-DE-505 CIRCLIP.SPARES FOR 'OTIS' ELEVATOR.
FERRETERIA | 50107087 | TUERCA MC-811 FP-19-21 | 4 | UN | CATALOGO FP-19-21MANUAL 20 FPAGINA 29 FIGURA 20TURBINA COPPUS TIPO TF-12 BOMBA BOOSTER CALDERAS 1-2TURCA MC-811
FERRETERIA | 50107537 | TUERCA DE EJE MC-23 FP-19-21 | 4 | UN | BOMBAS BOOSTER CALDERAS 1-2CATALOGO FP-19-21LADO COPLA DE TURBINA COPPUS TIPO TF-12MANUAL20 FPAGINA 20FIGURA 11TUERCA DE EJE MC-23
FERRETERIA | 50109080 | TUERCA 6X13 | 4 | UN
FERRETERIA | 50109645 | GOLILLA | 4 | UN
FERRETERIA | 50109661 | LAINA 3X 3.1/8 | 4 | UN
FERRETERIA | 50109909 | LAINA | 4 | UN
FERRETERIA | 50110141 | ESLABON LIMPIADOR DE TUBOS | 4 | UN
FERRETERIA | 50110441 | RESORTE | 4 | UN
FERRETERIA | 50110912 | RESORTE | 4 | UN
FERRETERIA | 50110919 | EJE | 4 | UN
FERRETERIA | 50110968 | CATALINA | 4 | UN
FERRETERIA | 50111568 | ANILLO RETENCION | 4 | UN
FERRETERIA | 50112002 | TEE | 4 | UN
FERRETERIA | 50112531 | CHAVETA | 4 | UN
FERRETERIA | 50112538 | DESCANSO | 4 | UN
FERRETERIA | 50128484 | ROD. | 4 | UN
FERRETERIA | 50128539 | PERNO | 4 | UN
FERRETERIA | 54012666 | CODO 45GR RC SOLDAR BISEL 10 CED.20 | 4 | UN
FERRETERIA | 54012801 | TAPON GORRO ACERO 4000WOG 1.1/4 | 4 | UN
FERRETERIA | 54013015 | CODO 45 SOLDAR EMBUTIDO A316L 2 6000WOG | 4 | UN
FERRETERIA | 54013035 | ASIENTO TOBERA - P/GESTRA KSB 25/2 | 4 | UN
FERRETERIA | 54013036 | JUNTA A20X24 - P/GESTRA KSB 25/2 | 4 | UN
FERRETERIA | 54013039 | FLOTADOR #73675 P/ANDERSON 81 #13280 3/4 | 4 | UN
FERRETERIA | 54020883 | SOLUCION REFRESCANTE VULCA.CORREAS | 4 | KG
FERRETERIA | 50019742 | GOLILLA PRESION SCHNEIDER X2172 | 3 | UN | GOLILLA
FERRETERIA | 50022350 | LAINA CAP 29751MCA | 3 | UN | Bastidor Guillotina Volante BRADBURY LAINA Mc A LINEA CORRUGADORA CONTINUA PLANO CAP : 29-751 MC.A ZINCALUM
FERRETERIA | 50041029 | LAINA DESGASTE 263206MCC | 3 | UN | LAINA DESGASTE MC-C
FERRETERIA | 50043993 | GOLILLA EMPUJE 0025 FORD 2701E6A355B | 3 | JGO | GOLILLA EMPUJE
FERRETERIA | 50046654 | ESPARRAGO CAP D40412301 | 3 | UN | ESPARRAGO
FERRETERIA | 50057155 | CHAVETA Mc-7 25-5504 | 3 | UN | SIGLA : CAP PARTNUMBER : 25- 5504-7
FERRETERIA | 50060706 | ANILLO SEGURO | 3 | UN | DESCRIPTIONPART NR. 866064 RING SNAPSPARES FOR NATIONAL CRANE, MODEL N55-H21
FERRETERIA | 50065231 | CONECTOR | 3 | UN | DESCRIPTIONPART NR. 895062 FITTINGSPARES FOR NATIONAL CRANE, MODEL N55-H21
FERRETERIA | 50072621 | LLAVE MANOMETRO HEROSE 1/2 BSP | 3 | UN | PLANO CAP LM-23- 11989 LLAVE MANOMETRO HEROSE 1/2 BSP MC.15V37ZY
FERRETERIA | 50077208 | HORQUILLA PORTACUCHILLA | 3 | UN | KNIFE CLEVIS. SA-300SPARES FOR 'STANLEY' U-214A UNISHEAR, MODEL 'D', 50CYCLES: DECRIPTION PART.# =========== ====== SLITTER
FERRETERIA | 50077417 | CHAVETA Mc-F 25-3350 | 3 | UN
FERRETERIA | 50093339 | TUERCA | 3 | UN | EW NUTHOLES.- WORKING PRESURE: 28-29 BAR DESING PRESURE: 33 BAR TEMPERATURE: 222°C DESCRIPTION =========== N° 14 COMPRESSION SCRSPARES FOR 'SAPAG' SAFETY RELIEF VALVE. TYPE: 1811M SERIAL: 4835/71 INLET TO BOILER: 3', 300PSI, 8 HOLES.- OULET: 4', 150PSI, 8
FERRETERIA | 50093452 | TUERCA 'HYSTER' E20A PN1145363 | 3 | UN | =========== ====== NUT. 279023SPARES FOR 'HYSTER' FORK LIFT TRUCKS. MODEL E20A. ........................................ DESCRIPTION PART #
FERRETERIA | 50093608 | TUERCA | 3 | UN | PLANO CAP FP 29- 52 TUERCA MC.C
FERRETERIA | 50106779 | TUERCA CA-338-801 FP-19-33 | 3 | UN | PLANO CAP FP-19-33TUERCA CA-338-801
FERRETERIA | 50106796 | TUERCA CA-338-875 FP-19-33 | 3 | UN | PLANO CAP FP-19-33TUERCA CA-338-875
FERRETERIA | 50106992 | TUERCA MC-S-24 FP-19-21 | 3 | UN | BOMBAS BOSTER CALDERAS 1-2CATALOGO 19-21 PAGINA 30 FIG.S/NFABRICANTE COPPUS ENGINEERIG CORP.LADO DISPARADOR DE TURBINA COPPUS TIPO TF-12MANUAL 20 FTUERCA DE EJE MC-S-24
FERRETERIA | 50107053 | TUERCA MC-801 FP- 19-21 | 3 | UN | BOMBAS BOOSTER CALDERAS 1-2CATALOGO FP-19-21MANUAL 20FPAGINA 29 FIGURA 20PRENSA ESTOPA DE TURBINA COPPUS TIPO TF-12TUERCA MC-801
FERRETERIA | 50107078 | TUERCA MC-809 FP-19-21 | 3 | UN | BOMBA BOOSTER CALDERAS 1-2CATALOGO FP-19-21MANUAL 20FPAGINA 29 FIGURA 20REGULADOR CENTRIFUGO TURBINA COPPUS TIPO TF-12TUERCA CAMISA VASTAGO MC-809
FERRETERIA | 50110133 | ESCARIADOR ESTRIADO LIMPIADOR DE TUBOS | 3 | UN
FERRETERIA | 50110184 | FLEXIBLE LIMPIADOR DE TUBOS | 3 | UN
FERRETERIA | 50110226 | PALETA LIMPIADOR DE TUBOS | 5 | JGO
FERRETERIA | 50110448 | BOLITA | 3 | UN
FERRETERIA | 50110629 | ENGRANAJE 62202 | 3 | UN
FERRETERIA | 50110636 | ENGRANAJE 62204 | 3 | UN
FERRETERIA | 50110644 | EJE 62207 | 3 | UN
FERRETERIA | 50110651 | EJE 62208 | 3 | UN
FERRETERIA | 50110659 | EJE 62209 | 3 | UN
FERRETERIA | 50110667 | EJE 62210 | 3 | UN
FERRETERIA | 50110681 | ENGRANAJE 72203 | 3 | UN
FERRETERIA | 50110875 | GOLILLA | 3 | UN
FERRETERIA | 50110898 | VALVULA | 3 | UN
FERRETERIA | 50110954 | GUIA CABLE DERECHA | 3 | UN
FERRETERIA | 50111094 | PINON 62261 | 3 | UN
FERRETERIA | 50111266 | ANILLO DENTADO 2 TON | 3 | UN
FERRETERIA | 50111273 | GOL. 2 TON. | 3 | UN
FERRETERIA | 50111280 | PRISIONERO COMPLETO 2 TON | 3 | JGO
FERRETERIA | 50111477 | MAZA TRINQUETE | 3 | UN
FERRETERIA | 50111700 | GOL. RETENCION 2 TO | 3 | UN
FERRETERIA | 50111707 | MANGUITO ROSCADO 2 TON | 3 | UN
FERRETERIA | 50111749 | ENGRANAJE | 3 | UN
FERRETERIA | 50112016 | CODO | 3 | UN
FERRETERIA | 50112043 | TUERCA | 3 | UN
FERRETERIA | 50115033 | TUERCA AGUJA | 3 | UN
FERRETERIA | 50115315 | LAINA AJUSTE .015'ESP 750746 63EE40S | 3 | UN
FERRETERIA | 50115411 | TUERCA | 3 | UN
FERRETERIA | 50128535 | ESPACIADOR | 2 | UN
FERRETERIA | 50128538 | GOL. | 1 | UN
FERRETERIA | 54008940 | TORNILLO MADERA CAB PLANA 8" 1-1/4"LG | 4 | UN | DERALERANCIAS SEGUN ESTANDAR SAE DE TORNILLOS PARA MADERA. ENVASE: CAJA DE 144 UNIDADES.TORNILLO
FERRETERIA | 54012430 | FORMA DIAM. RED. B12-28-R4,35-M | 3 | UN | Ángulo Salida 10°Dimensión 200xJ160x14x127diseño - Mc Anillo-Forma- Tipo LigaEspecificación D126-MP - SECUR - WRFabricante TYROLITForma 14FE1FORMA DIAMANTADA REDONDO B12-28-R4,35-M- 200XJ160X14X127Mc Anillo B12N° diseño 28N° Plano RD-15-104 REV.JN° tipo ----Observación Datos mínimos a registrar en la muela: Radio-N° Plano-N°Profundidad sección de diamante: 3Radio R4,35RPM autorizada 6010Tipo de Liga MVelocidad periférica máxima 63
FERRETERIA | 54012431 | FORMA DIAM 200-21-2R9,1 D126 C75 M112 | 3 | UN
FERRETERIA | 54012800 | CONEXION ARRANQ SOLDAR 4000WOG 1.1/2x1/2 | 3 | UN
FERRETERIA | 54013012 | TE SOLDAR EMBUTIDO AISI 316L 3/4 6000WOG | 3 | UN
FERRETERIA | 54013034 | MONO MEMBRANA REGUL 5N-P/GESTRA KSB 25/2 | 3 | UN
FERRETERIA | 50041015 | LAINA DESGASTE 263206MCE | 2 | UN | LAINA DESGASTE MC-E
FERRETERIA | 50057345 | CHAVETA Mc-2 26-X3960 | 2 | UN | PLANO CAP 26-X3960 CHAVETA MC.2
FERRETERIA | 50057349 | CHAVETA Mc-3 26-X3960 | 2 | UN | PLANO CAP 26-X3960 CHAVETA MC.3
FERRETERIA | 50057353 | CHAVETA Mc-G 26-17003 | 2 | UN | PLANO CAP 26-17003 CHAVETA MC.G
FERRETERIA | 50057465 | CIGUENAL S-7847 STANLEY U-214A | 2 | UN | DESCRIPTIONPART.# CRANKSHAFT.S-7847SPARES FOR 'STANLEY' U-214AUNISHEAR MODEL 'D' 50CYCLES
FERRETERIA | 50081003 | TUERCA DE TENSION | 2 | UN
FERRETERIA | 50083067 | PERNO ESPARRAGO . C/TUERCA. | 2 | UN
FERRETERIA | 50083962 | PERNO CON TUERCA AW-5757-S | 2 | UN
FERRETERIA | 50093440 | TUERCA | 2 | UN | RPH10244SPARES FOR 'ROUSTON PAXMAN' DIESEL ENGINES. DESCRIPTION PART # =========== ====== LOCKNUT
FERRETERIA | 50093547 | TUERCA | 2 | UN | PLANO CAP FP 26- 1572 TUERCA MC.R
FERRETERIA | 50093755 | TUERCA | 2 | UN | REPUESTOS PARA GRUAS ORUGA MANITOWOC FORSYTHE CORP. DESCRIPCION #.PARTE =========== ======= TUERCA 3125
FERRETERIA | 50094484 | TUERCA MC B | 2 | UN | PLANO CAP 26-16840 TUERCA MC B
FERRETERIA | 50104864 | TUERCA Mc-57 FP-19-4 | 2 | UN | CATALOGO FP-19-4DWG-E-2965INFORMACION TECNICA FP-19-8TUERCA MC-57TURBINA TERRY TIPO "Z" BOMBA DE INCENDIO
FERRETERIA | 50105588 | CHAVETA MC-003 | 2 | UN | CHAVETA PASADOR MC-003DWG 101227DTURBINA TERRY TIPO 18ZS-1VENTILADOR INDUCIDO CALDERAS 1-2
FERRETERIA | 50109950 | LLAVE 3.1/4X12 | 2 | UN
FERRETERIA | 50110516 | GUIA CABLE IZQUIERDA | 2 | UN
FERRETERIA | 50110933 | TAPA INTERIOR | 2 | UN
FERRETERIA | 50116061 | GOLILLA | 2 | UN
FERRETERIA | 50128475 | JGO. EMPAQUETADURAS | 1 | UN
FERRETERIA | 50128476 | JGO. EMPAQUETADURAS | 3 | UN
FERRETERIA | 50128483 | CAM. | 1 | UN
FERRETERIA | 50128536 | ANILLO | 4 | UN
FERRETERIA | 50128817 | LAINA .117 (ELIM. POR CONS. ME-112) | 2 | UN
FERRETERIA | 50128818 | LAINA .122 (ELIM. POR CONS. ME-112) | 2 | UN
FERRETERIA | 50128819 | LAINA .127 (ELIM. POR CONS. ME-112) | 2 | UN
FERRETERIA | 50128820 | LAINA .132 (ELIM. POR CONS. ME-112) | 2 | UN
FERRETERIA | 54007852 | TE NEGRA 2-1/2 300LB | 2 | UN | CONEXION TERISTICAS ADICIONALES: SIN COSTURA.
FERRETERIA | 54007942 | TE SOLDAR BISEL 8 CED80 | 2 | UN | CONEXION TS: SOLDAR
FERRETERIA | 54012812 | TE UNION AMERICANA 3000WOG 3/4 | 5 | UN
FERRETERIA | 54012919 | CODO SOLDAR ALUMINIO 90 | 2 | UN
FERRETERIA | 54013081 | ASIENTO ANILLO FISHER 1U222846172 3 | 2 | UN
FERRETERIA | 54018871 | GOLILLA PLANA | 2 | UN
FERRETERIA | 50019743 | GOLILLA PRESION SCHNEIDER X2224 | 2 | UN | GOLILLA
FERRETERIA | 50041229 | CHAVETA Mc-F 26-17298 | 1 | UN | CHAVETAUR)
FERRETERIA | 50043384 | CHAVETA Mc-A 25-939 | 2 | UN | AL DE FABRICACION (MAESTRANZA).CHAVETA MC-H
FERRETERIA | 50052209 | CATALINA HERBERT 61406 | 1 | UN | NOMBRE DEL FABRICANTE: HERBERT NUMERO PARTE FABRICANTE: 61406. POLEA ACANALADA
FERRETERIA | 50056037 | CATALINA ARMADA TECLE 1/2T | 1 | UN | MANNESMANN DEMAG RENEWAL PART. =============================== DESCRIPTION =========== No. 56189044, Haspelantried, HU5 & 10PK
FERRETERIA | 50056334 | CERRADURA | 1 | UN | DESCRIPTIONPART.# FO9954B2 LOCK.SPARES FOR 'OTIS' ELEVATOR.
FERRETERIA | 50056338 | CERRADURA DERECHA | 2 | JGO | DESCRIPTIONPART.# LO2000FA3 LOCK RIGHT.SPARES FOR 'OTIS' ELEVATOR.
FERRETERIA | 50056342 | CERRADURA IZQUIERDA | 2 | JGO | DESCRIPTIONPART.# LO2000FA4 LOCK LEFT.SPARES FOR 'OTIS' ELEVATOR.
FERRETERIA | 50057601 | CIL. CALZ | 2 | UN | MODEL N55-H21 DESCRIPTIONPART NR. 123331 CYLINDERSPARES FOR NATIONAL CRANE,
FERRETERIA | 50060034 | CJA.CONTROL TECLE 1 | 1 | UN | MANNESMANN DEMAG RENEWAL PART. =============================== DESCRIPTION =========== No. 55078544, Caja Control.
FERRETERIA | 50060318 | CJA.ENGRANAJES SA-351 STANLEY UNISHEAR | 1 | UN | DECRIPTIONMODEL 'D', 50CYCLES:PART.# GEAR HOUSING.SA-351SPARES FOR STANLEY UNISHEAR U-214A
FERRETERIA | 50060840 | CREMALLERA | 2 | UN | DESCRIPTIONPART NR. 175502 RACK SUB-ASSYSPARES FOR NATIONAL CRANE, MODEL N55-H21
FERRETERIA | 50062817 | COLLAR M0340H4 OTIS ELEVATOR | 1 | UN | DESCRIPTIONPART.# M0340H4 COLLAR WITH SET SCREW.SPARES FOR OTIS ELEVATOR.
FERRETERIA | 50063312 | BIELA FG-428-C | 1 | UN | FG-428-CSPARES FOR 'STANLEY' U-214A UNISHEAR, MODEL 'D', 50CYCLES: DECRIPTION PART.# =========== ====== BIELE.
FERRETERIA | 50063316 | BIELA FG-449 | 1 | UN | FG-449SPARES FOR 'STANLEY' U-214A UNISHEAR, MODEL 'D', 50CYCLES: DECRIPTION PART.# =========== ====== BIELE.
FERRETERIA | 50063354 | BUJE GRAFITADO | 1 | UN | DESCRIPTIONPART.# MO321C41 BUSHING,IMPREGNATED.SPARES FOR 'OTIS' ELEVATOR.
FERRETERIA | 50064006 | DIAFRAGMA 130Z69 | 1 | UN | DESCRIPTIONDIAPHRAGM 130Z69SPARES FOR 'OXWELD' WELDING AND CUTTING EQUIPMENT.
FERRETERIA | 50064879 | CAJA KU-22 OTIS ELEVATOR | 2 | UN | DESCRIPTIONPART.# KU-22 BEARING.SPARES FOR 'OTIS' ELEVATOR.
FERRETERIA | 50066062 | EJE 490-FG2 OTIS ELEVATOR | 1 | UN | DESCRIPTIONPART.# 490-FG2 SHAFT.SPARES FOR OTIS ELEVATOR.
FERRETERIA | 50066961 | CARCAZA MOTOR | 1 | UN | RAME. A-986-CSPARES FOR 'STANLEY' U-214A UNISHEAR, MODEL 'D', 50CYCLES: DECRIPTION PART.# =========== ====== MOTOR F
FERRETERIA | 50070042 | NIPLE FIJACION CORDON | 2 | UN | FIXED,CORD. S-8235SPARES FOR 'STANLEY' U-214A UNISHEAR, MODEL 'D', 50CYCLES: DECRIPTION PART.# =========== ====== NIPPLE
FERRETERIA | 50070932 | LAINA | 1 | UN | PLANO CAP 29- 15568 LAINA MC.C
FERRETERIA | 50071205 | LAINA AJUSTE SAE-70 | 2 | JGO | PLANO CAP: RS-1587 LAINA AJUSTE MC.312 COMPUESTA POR: MC. ESPESOR CANT 312-03 0.007' 4. 312-01 0.002' 8 312-02 0.004' 8
FERRETERIA | 50071293 | LAINA DESGASTE | 2 | UN | . DESCRIPCION #.PARTE LAINA DESGASTE 217207REPUESTOS PARA MONTACARGA HYSTER CO. .
FERRETERIA | 50072151 | LEVA L0327CL1 OTIS ELEVATOR | 2 | UN | DESCRIPTIONPART.# L0327CL1 CAM.SPARES FOR OTIS ELEVATOR.
FERRETERIA | 50072536 | GOLILLA 976067 | 2 | UN | DESCRIPTIONPART NR.# 976067 BUSHINGSPARES FOR NATIONAL CRANE, MODEL N55-H21
FERRETERIA | 50072609 | LLAVE - P/AGUA | 2 | UN | DESCRIPCION PARTE NRO. =========== ========== LLAVE PARA AGUA 72357REPUESTOS PARA MAQUINA CORTADORA DE LA- DRILLOS MARCA CLIPPER MODELO ECW 3-55-3 CODIGO 99726.-
FERRETERIA | 50072644 | GOLILLA | 2 | UN | ========= WASHER LL-2682-2022SPARES FOR 'PETTIBONE' CARY LIFT, MODEL 702-D, SERIES NR. 70-100: DESCRIPTION PART NR. ===========
FERRETERIA | 50073058 | GOLILLA Mc-4 D40-70-828 | 1 | UN | GANCHO IZAR ROLLOSGOLILLA MC.4LPFPLANO CAP D40-70-828
FERRETERIA | 50073896 | GUARDAPOLVO 943010 NATIONALCRANE | 2 | UN | MODEL N55-H21PART NR# 943010 SEAL DUSTSPARES FOR NATIONAL CRANE
FERRETERIA | 50075099 | GOLILLA | 2 | UN
FERRETERIA | 50075234 | CHAVETA Mc-C 25-3605 | 1 | UN
FERRETERIA | 50075238 | CHAVETA Mc-H 25-3605 | 1 | UN
FERRETERIA | 50077307 | HUINCHE ELECTRICO - 10 HP 380 V | 1 | UN | 1400 RPM 380 V 50 HZ 3F 14 AMP., TENV, ROTOR 180 V 26 AMP.ARMADO CON MOTOR DE ROTORBOBINADOHUINCHE 'P <(>&<)> H HARNISCHFEGER' # 197-10-180000-0367,MANUF. # 286M1271-A, DE 10 HP'P<(>&<)>H'# 1093-95 10/95 TIPO HEWH-286,REFERENCIA: 'P<(>&<)>H' ORDER # 310447, CATALOG # 75EZ13G
FERRETERIA | 50078383 | lainas desgas FP-29-1322 mc.W-6228 | 1 | UN
FERRETERIA | 50078403 | lainas desgas FP-29-1344 mc.W-13038 | 1 | UN
FERRETERIA | 50078731 | lainas desgas FP-29-1345 mc.W-6230 | 1 | UN
FERRETERIA | 50078736 | lainas desgas FP-29-1346 mc.W-6231 | 1 | UN
FERRETERIA | 50078977 | MODELO TUERCA MARIPOSA 22-16903 MC.5 | 1 | UN | 1.- PROVEEDOR DEBE PERITAR MODELO E INFORMAR SU ESTADO2.- MODELO SERA DEVUELTO JUNTO A LAS PIEZAS, CON TODAARTICULO SAP:MODELO PARANOTAS:SU IDENTIFICACIÓN, EN SU EMBALAJE ORIGINAL.Y COSTO DE REPARACIÒN SI ÉSTA FUESE NECESARIO.
FERRETERIA | 50079178 | CHAVETA Mc-P 25-605 | 1 | UN
FERRETERIA | 50079188 | CHAVETA Mc-AB 25-605 | 2 | UN
FERRETERIA | 50079196 | MANGUITO | 2 | UN | DESCRIPTIONPART.# MO2602A1 WASHER WITH DOG.SPARES FOR 'OTIS' ELEVATOR.
FERRETERIA | 50079425 | MODELO GOLILLA FP-22-1379 MC.32-010R | 1 | UN | 1.- PROVEEDOR DEBE PERITAR MODELO E INFORMAR SU ESTADO2.- MODELO SERA DEVUELTO JUNTO A LAS PIEZAS, CON TODAARTICULO SAP: 50084918MODELO PARA MODELO GOLILLA FP-22-1379 MC.32-010RNOTAS:SU IDENTIFICACIÓN, EN SU EMBALAJE ORIGINAL.Y COSTO DE REPARACIÒN SI ÉSTA FUESE NECESARIO.
FERRETERIA | 50080057 | GOLILLA | 2 | UN
FERRETERIA | 50080281 | PICAPORTE | 1 | UN | DESCRIPTIONPART.# FO41AR1 LATCH.SPARES FOR 'OTIS' ELEVATOR.
FERRETERIA | 50080291 | PICAPORTE | 1 | UN | DESCRIPTIONPART.# FO41AR2 LATCH.SPARES FOR 'OTIS' ELEVATOR.
FERRETERIA | 50081186 | TUERCA TENSION | 2 | UN
FERRETERIA | 50081851 | tuerca 29-4331A mc.3 | 1 | UN
FERRETERIA | 50083609 | MOD.tuerca h.derecho 26-17195 mc.300WC7 | 1 | UN
FERRETERIA | 50086054 | MOD. TUERCA PLANO 25 - 992 - MC --30 | 1 | UN
FERRETERIA | 50088194 | SELLO ACEITE | 1 | UN | DESCRIPTIONPART.# MCO33A9 SEAL OIL.SPARES FOR 'OTIS' ELEVATOR.
FERRETERIA | 50088198 | SELLO ACEITE | 1 | UN | DESCRIPTIONPART.# MCO33A6 SEAL OIL.SPARES FOR 'OTIS' ELEVATOR.
FERRETERIA | 50089348 | TORNILLO C/TUERCA | 1 | UN | SPARES FOR 'HERCULES' MOD. HS-2 ROLLER RECTIFIER MACHINERY : PART NR. DESCRIPTION ======== =========== 059.919 SCREW, WITH NUT
FERRETERIA | 50089356 | TORNILLO C/TUERCA | 1 | UN | PLANO =========== ===== TORNILLO C/TUERCA MC.390 D40 25-512REPUESTOS PARA RECTIFICADORA DE RODILLOS 'HERCULES' N° 2, FP 25-890 : DESCRIPCION
FERRETERIA | 50093105 | SUJETADOR | 2 | UN | DESCRIPTIONPART.# 339FG1 FASTENER.SPARES FOR 'OTIS' ELEVATOR.
FERRETERIA | 50093109 | SUJETADOR | 2 | UN | DESCRIPTIONPART.#339FG2 FASTENER.SPARES FOR 'OTIS' ELEVATOR.
FERRETERIA | 50093393 | TAMBOR CABLE | 1 | UN | DESCRIPTIONMODEL 3036-06, 36FT. AIRLIFT ASSEMBLY.PART.# 3528-06 INERTIA REEL 36FT.SPARES FOR 'UP-RIGHT SCAFFOLDS
FERRETERIA | 50093444 | TUERCA | 2 | UN | RPH14136SPARES FOR 'ROUSTON PAXMAN' DIESEL ENGINES. DESCRIPTION PART # =========== ====== NUT
FERRETERIA | 50093456 | TUERCA | 2 | UN | ========= NUT LL-2682-2019SPARES FOR 'PETTIBONE' CARY LIFT, MODEL 702-D, SERIES NR. 70-100: DESCRIPTION PART NR. ===========
FERRETERIA | 50093528 | PROTECTOR CORDON | 2 | UN | OTECTED. SP-4062SPARES FOR 'STANLEY' U-214A UNISHEAR, MODEL 'D', 50CYCLES: DECRIPTION PART.# =========== ====== CORD PR
FERRETERIA | 50093543 | TUERCA SEGURO MC-V CLEV.CIL.RODILL.COLA. | 1 | UN | CLEVIS CILINDRO RODILLO DE COLA.L.P.C.MATERIAL: ACERO SAE 1020.NUMERO PLANO CAP: 26-17285.TUERCA SEGURO MC-V.USO:
FERRETERIA | 50093638 | TUERCA | 1 | UN | PLANO CAP FP 29- 585 TUERCA MC.D
FERRETERIA | 50093707 | TUERCA | 1 | UN | PLANO CAP 23- 20673 TUERCA MC.160/6
FERRETERIA | 50093715 | TUERCA | 1 | UN | PLANO CAP 23- 20592 TUERCA MC.C
FERRETERIA | 50093743 | TUERCA | 1 | UN | REPUESTOS PARA GRUAS ORUGA MANITOWOC FORSYTHE CORP. DESCRIPCION #.PARTE =========== ======= TUERCA 546922
FERRETERIA | 50093747 | TUERCA | 1 | UN | REPUESTOS PARA GRUAS ORUGA MANITOWOC FORSYTHE CORP. DESCRIPCION #.PARTE =========== ======= TUERCA 73241
FERRETERIA | 50093751 | TUERCA | 1 | UN | REPUESTOS PARA GRUAS ORUGA MANITOWOC FORSYTHE CORP. DESCRIPCION #.PARTE =========== ======= TUERCA 15551
FERRETERIA | 50093759 | TUERCA | 1 | UN | REPUESTOS PARA GRUAS ORUGA MANITOWOC FORSYTHE CORP. DESCRIPCION #.PARTE =========== ======= TURCA 73814
FERRETERIA | 50093767 | TUERCA | 1 | UN | REPUESTOS PARA GRUAS ORUGA MANITOWOC FORSYTHE CORP. ========================== .......................... DESCRIPCION #.PARTE =========== ======= TUERCA 71650-2
FERRETERIA | 50094049 | TUERCA BRONCE MC-19 22-2474 | 2 | UN | (EN ZONAS MECANIZADAS), CON ACEITE CHESTERTON 740 O CON PINTURAANTICORROSIVA, SEGÚN CORRESPONDA.CADA REPUESTO DEBERÁ SER ENTREGADO IDENTIFICADO CON UN Nº DE PLANO Y NºDE ORDEN DE COMPRA, SOBRE O BAJO RELIEVE EN DONDEEL PROVEEDOR, DEBERÁ ENTREGAR LAS PIEZAS CON UNA PROTECCION (TOTAL) ÓLOS REPUESTOS DEBERÁN SER FABRICADOS DE ACUERDO CON ESPECIFICACIONES YMATERIALES INDICADOS EN EL PLANO.NO AFECTE LA VIDA UTIL.PLANO: 22-2474TUERCA BRONCE MC-19USO: CARRO MONTACARGA NORTE Y SUR AAHH N°1
FERRETERIA | 50094348 | TUERCA MC-73 HEX.M30 GAL CAP 70-7184 | 1 | UN | EXAGONAL M-30 GALVPLANO:70-7184TUERCA MC-73
FERRETERIA | 50094388 | TUERCA HORQUILLA | 1 | UN | PLANO CAP FP 29-15574 TUERCA HORQUILLA MC.D
FERRETERIA | 50094392 | TUERCA HORQUILLA | 1 | UN | PLANO CAP FP 29-15434 TUERCA HORQUILLA MC.H
FERRETERIA | 50094528 | TUERCA MC-17 22-2470 | 2 | UN | (EN ZONAS MECANIZADAS), CON ACEITE CHESTERTON 740 O CON PINTURAANTICORROSIVA, SEGÚN CORRESPONDA.CADA REPUESTO DEBERÁ SER ENTREGADO IDENTIFICADO CON UN Nº DE PLANO Y NºDE ORDEN DE COMPRA, SOBRE O BAJO RELIEVE EN DONDEEL PROVEEDOR, DEBERÁ ENTREGAR LAS PIEZAS CON UNA PROTECCION (TOTAL) ÓLOS REPUESTOS DEBERÁN SER FABRICADOS DE ACUERDO CON ESPECIFICACIONES YMATERIALES INDICADOS EN EL PLANO.NO AFECTE LA VIDA UTIL.PLANO: 22-2470TUERCA MC-17USO PRENSA ESTOPA VALVULA "SCHADE" MONTACARGAS AAHH N°1
FERRETERIA | 50094613 | TUERCA MC-10 22-2470 | 1 | UN | (EN ZONAS MECANIZADAS), CON ACEITE CHESTERTON 740 O CON PINTURAANTICORROSIVA, SEGÚN CORRESPONDA.CADA REPUESTO DEBERÁ SER ENTREGADO IDENTIFICADO CON UN Nº DE PLANO Y NºDE ORDEN DE COMPRA, SOBRE O BAJO RELIEVE EN DONDEEL PROVEEDOR, DEBERÁ ENTREGAR LAS PIEZAS CON UNA PROTECCION (TOTAL) ÓLOS REPUESTOS DEBERÁN SER FABRICADOS DE ACUERDO CON ESPECIFICACIONES YMATERIALES INDICADOS EN EL PLANO.NO AFECTE LA VIDA UTIL.PLANO: 22-2470TUERCA MC-10USO: SISTEMA DE AGUA MONTACARGAS AAHH N°1
FERRETERIA | 50094914 | TAPA DESCANSO | 1 | UN | DESCRIPTIONPART.# 336CM1 CLAMP.SPARES FOR 'OTIS' ELEVATOR.
FERRETERIA | 50095932 | RODILLO | 1 | UN | DESCRIPTIONPART.# MO2602A2 RROLLER AND NUT.SPARES FOR 'OTIS' ELEVATOR.
FERRETERIA | 50097340 | RUEDA | 1 | UN | DESCRIPTIONPART.# MO-456-AF2 RUBBER ROLLER.SPARES FOR 'OTIS' ELEVATOR.
FERRETERIA | 50098423 | RUEDA GOMA | 1 | UN | DESCRIPTIONPART.# 456-BT2 RUBBER ROLLER.SPARES FOR 'OTIS' ELEVATOR.
FERRETERIA | 50104259 | GOLILLA | 2 | UN
FERRETERIA | 50104659 | GOLILLA | 1 | UN
FERRETERIA | 50105452 | GOLILLA Mc-21 FP-19-514 | 1 | UN | (EN ZONAS MECANIZADAS), CON ACEITE CHESTERTON 740 O CON PINTURAANTICORROSIVA, SEGÚN CORRESPONDA.CADA REPUESTO DEBERÁ SER ENTREGADO IDENTIFICADO CON UN Nº DE PLANO Y NºDE ORDEN DE COMPRA, SOBRE O BAJO RELIEVE EN DONDEDWG: 122376DEL PROVEEDOR, DEBERÁ ENTREGAR LAS PIEZAS CON UNA PROTECCION (TOTAL) ÓGOLILLA Mc-21LISTA DE PARTE: Nº 122407ALOS REPUESTOS DEBERÁN SER FABRICADOS DE ACUERDO CON ESPECIFICACIONES YMATERIALES INDICADOS EN EL PLANO.NO AFECTE LA VIDA UTIL.PLANO: FP-19-514USO: TURBINA TERRY TIPO 18ZS VENTILADOR INDUCIDO CALDERAS 1-2
FERRETERIA | 50105460 | TUERCA MC-022 FP-19-514 | 1 | UN | (EN ZONAS MECANIZADAS), CON ACEITE CHESTERTON 740 O CON PINTURAANTICORROSIVA, SEGÚN CORRESPONDA.CADA REPUESTO DEBERÁ SER ENTREGADO IDENTIFICADO CON UN Nº DE PLANO Y NºDE ORDEN DE COMPRA, SOBRE O BAJO RELIEVE EN DONDEDWG: 122376 DEL PROVEEDOR, DEBERÁ ENTREGAR LAS PIEZAS CON UNA PROTECCION (TOTAL) ÓLISTA DE PARTE: Nº 122407ALOS REPUESTOS DEBERÁN SER FABRICADOS DE ACUERDO CON ESPECIFICACIONES YMATERIALES INDICADOS EN EL PLANO.NO AFECTE LA VIDA UTIL.PLANO: FP-19-514TUERCA MC-022USO: TURBINA TERRY TIPO 18ZS-1 VENTILADOR INDUCIDO CALDERAS 1-2
FERRETERIA | 50105580 | TUERCA MC-002 | 2 | UN | DWG 101227D T51201TUERCA DE PASADOR MC-002TURBINA TERRY TIPO 18ZS-1VENTILADOR INDUCIDO CALDERAS 1-2
FERRETERIA | 50106089 | TUERCA E-3107 Mc-25 FP-19-11 | 2 | UN | DWG E-3107PLANO CAP FP-19-11TUERCA MC-25TURBINA TIPO TERRY"ES" VENTILADOR FORZADO CALDERAS 1-2
FERRETERIA | 50106465 | TUERCA E-3107 Mc-117 FP- 19-11 | 2 | UN | DWG- E-3107PLAO CAP FP- 19-11TUERCA MC-117TURBINA TIPO TERRY "ES" VENTILADOR FORZADO CALDERAS 1-2
FERRETERIA | 50106473 | TUERCA E-3107 Mc-85 FP-19-11 | 2 | UN | DWG E-3107PLANO CAP FP-19-11TUERCA MC-85TURBINA TIPO TERRY "ES" VENTILADOR FORZADO CALDERAS 1-2
FERRETERIA | 50106634 | TUERCA SEGURO | 1 | UN
FERRETERIA | 50107070 | TUERCA MC-808 FP-19-21 | 1 | UN | CATALOGO FP-19-21MANUAL 20FPAGINA 29 FIGURA 20TUERCA MC-808TURBINA COPPUS TIPO TF-12 BOMBAS BOOSTER CALDERAS 1-2
FERRETERIA | 50107546 | GOLILLA ESPACIADORA Mc-27 FP-19-21 | 2 | UN | BOMBAS BOOSTER CALDERAS 1-2CATALOGO FP-19-21GOLILLA ESPACIADORA MC-27LADO COPLA TURBINA COPPUS TIPO TF-12MANUAL 20FPAGINA 20 FIGURA 11
FERRETERIA | 50108955 | GANCHO PASAD.GOLILLAS Y CHVTS. | 1 | JGO
FERRETERIA | 50109164 | TIRANTE C/GOL Y TUERCA Mc-E D40-39-52 | 1 | UN | CHUTE ENFRIADOR HORNOSPLANO D40-39-52PLANTA DE CALTIRANTE CORTO CON GOLILLA Y TUERCA MC-E
FERRETERIA | 50109166 | LAINA .020 | 2 | UN
FERRETERIA | 50110107 | COJINETE LIMPIADOR DE TUBOS | 2 | UN
FERRETERIA | 50110124 | ESCARIADOR TORPEDO LIMPIADOR DE TUBOS | 1 | UN
FERRETERIA | 50110192 | JUNTA CARDAN LIMPIADOR DE TUBOS | 2 | UN
FERRETERIA | 50110201 | LLAVE ROTOR LIMPIADOR DE TUBOS | 2 | UN
FERRETERIA | 50110209 | MANG.ARMADA 3/8 X 25' LIMPIADOR DE TUBOS | 1 | UN
FERRETERIA | 50110379 | RESORTE | 2 | UN
FERRETERIA | 50110387 | TOPE | 2 | UN
FERRETERIA | 50110396 | RESORTE | 2 | UN
FERRETERIA | 50110403 | ANILLO | 2 | UN
FERRETERIA | 50110433 | EMPAQUETADURA | 2 | UN
FERRETERIA | 50110494 | RUEDA PLANA | 2 | UN
FERRETERIA | 50110717 | GOLILLA | 2 | UN
FERRETERIA | 50110821 | EMPAQUETADURA | 1 | JGO
FERRETERIA | 50110842 | EMPAQUETADURA | 2 | UN
FERRETERIA | 50110849 | RESORTE | 2 | UN
FERRETERIA | 50110877 | EMPAQUETADURA | 2 | UN
FERRETERIA | 50110884 | GOLILLA | 2 | UN
FERRETERIA | 50110926 | SEGURO | 1 | UN
FERRETERIA | 50110940 | TAPA EXTERIOR | 2 | UN
FERRETERIA | 50110961 | GUIA CABLE IZQUIERDA | 1 | UN
FERRETERIA | 50111060 | GUIA CABLE DERECHA | 2 | UN
FERRETERIA | 50111554 | COLLAR | 2 | UN
FERRETERIA | 50111561 | EJE | 2 | UN
FERRETERIA | 50111791 | CADENA | 1 | UN
FERRETERIA | 50111854 | CAD. COMPLET | 2 | UN
FERRETERIA | 50111861 | ENGRANAJE INFERIOR | 1 | UN
FERRETERIA | 50111910 | PALANCA CONEXION TRINQUETE | 2 | UN
FERRETERIA | 50111965 | TERMINAL | 2 | UN
FERRETERIA | 50111972 | TUERCA AJUSTE | 2 | UN
FERRETERIA | 50111979 | RUEDA DENTADA | 2 | UN
FERRETERIA | 50111988 | RETEN | 1 | UN
FERRETERIA | 50112029 | TUERCA | 1 | UN
FERRETERIA | 50112064 | ACOPLE | 2 | UN
FERRETERIA | 50112510 | GUIA CONTRAPESO | 2 | UN
FERRETERIA | 50112617 | LLAVE FP 25-861 | 1 | UN
FERRETERIA | 50112625 | LLAVE ROTOR FP 25-861 | 2 | UN
FERRETERIA | 50113493 | TUERCA VALV.1' 2VIAS V186-396 | 1 | UN
FERRETERIA | 50115520 | TUERCA | 1 | UN
FERRETERIA | 50115739 | LAINA U 49508/AF-10S REC.161 | 1 | UN
FERRETERIA | 50116650 | GOLILLA | 2 | UN
FERRETERIA | 50116718 | TUERCA MC-12 DWG BE-3336 | 1 | UN | DWG BE-3336 EDWARD VALVETUERCA MC-12VALVULA ANGULAR 1 1/2 EXTRACCION DE FONDOS CALDERAS 1-2
FERRETERIA | 50116760 | TUERCA VASTAGO MC-7 DWG-BE-3340 | 1 | UN | DWG-BE-3340 EDWARD VALVETUERCA DE VASTAGO MC-7VALVULA RECTA 1 1/2 EXTRACCION DE FONDO CALDERAS 1-2
FERRETERIA | 50116774 | TUERCA MC-12 DWG-BE-3340 | 1 | UN | DWG-BE-3340 EDWARD-VALVESTUERCA MC-12VALVULA RECTA 1 1/2 EXTRACCION DE FONDO CALDERAS 1-2
FERRETERIA | 50117173 | TUERCA Mc-12 | 1 | UN | DWG BE-3340-12 EDWARD VALVESEXTRACCION DE FONDOS CALDERAS 1-2TUERCA MC-12USO VALVULA RECTA DE 2"
FERRETERIA | 50118432 | ***ELIMINADO*** TUERCA MC-028 FP-19-506 | 1 | UN | (EN ZONAS MECANIZADAS), CON ACEITE CHESTERTON 740 O CON PINTURAANTICORROSIVA, SEGÚN CORRESPONDA.CADA REPUESTO DEBERÁ SER ENTREGADO IDENTIFICADO CON UN Nº DE PLANO Y NºCLADER#2DE ORDEN DE COMPRA, SOBRE O BAJO RELIEVE EN DONDEDWG: 127548EEL PROVEEDOR, DEBERÁ ENTREGAR LAS PIEZAS CON UNA PROTECCION (TOTAL) ÓEQUIPO FUERA DE SERVICIOLOS REPUESTOS DEBERÁN SER FABRICADOS DE ACUERDO CON ESPECIFICACIONES YMATERIALES INDICADOS EN EL PLANO.NO AFECTE LA VIDA UTIL.PLANO: FP-19-506TUERCA MC-028TURBINA TIPO "ES" VENTILADOR INDUCIDO
FERRETERIA | 50119110 | TUERCA PINON | 1 | UN
FERRETERIA | 50119238 | TUERCA PINON MD810 | 1 | UN
FERRETERIA | 50128524 | RES.VALVULA 2A ETAPA | 2 | UN
FERRETERIA | 50128534 | ASIENTO VALVULA | 2 | UN
FERRETERIA | 50128540 | VAST. COMPLETO | 1 | UN
FERRETERIA | 52003478 | TUERCA HEX. | 1 | UN
FERRETERIA | 54008034 | BRIDA LJ AL ASTM B-209 8" | 1 | UN | FLANGE CORREDIZO CAÑERIA
FERRETERIA | 54008142 | TAPA GORRO SOLDAR BISEL AISI 304L 3 | 1 | UN | ORRO SOLDAR BISELADO TAPON
FERRETERIA | 54008156 | UNION AMERICANA SOLDAR EMBUT 1" 3000WOG | 1 | UN | #N/A
FERRETERIA | 54010051 | BOQ. ATOMIZADORA 'SONICORE' ST-47 1/ | 1 | UN | ATOMIZER NOZZLE ASSEMBLY 'SONICORDE' ST-47 1/8
FERRETERIA | 54011346 | TE SOLDAR BISEL AC.AISI 304 4 150LB | 1 | UN | == ================= TEE 4PIPE FITTINGS, STAINLESS STEEL AISI 304, BUT-WELD, SCHEDULE 40, 150 PSI. . DESCRIPTION NOMINAL SIZE IN. =============
FERRETERIA | 54012104 | BRIDA SOLDAR C/CUELLO 8 PERF 2 2500LB | 2 | UN
FERRETERIA | 54012470 | TUBO AC AISI 304 "XX" 3/4 X .311ES | 0.9 | M
FERRETERIA | 54012696 | TAPA GORRO SOLDAR BISEL 1.1/2 CED40 | 1 | UN
FERRETERIA | 54012758 | B2E17C02CION SOLDAR BISEL 12x12x8 CED.XS | 2 | UN
FERRETERIA | 54013007 | CODO 45 AISI 316L 3/4 3000LB | 2 | UN
FERRETERIA | 54013021 | TAPA GORRO S/EMBUTID A316L 1.1/2 6000WOG | 1 | UN
FERRETERIA | 54013059 | UNION GIRAT CHIKSAN ES30-3/4 3000LB | 1 | UN
FERRETERIA | 54013080 | CAM. TIPO JAULA FISHER 1V65794617 | 2 | UN
FERRETERIA | 54013082 | DISCO CONSOLIDATE #1966801 1 X 2 | 1 | UN
FERRETERIA | 54013083 | ANILLO CONSOLIDATE #4601101 1 X 2 | 1 | UN
FERRETERIA | 54013084 | ANILLO CONSOLIDATE #1076416 1 X 2 | 1 | UN
FERRETERIA | 54013085 | DISCO CONSOLIDATE #1966501 1 X 2 | 1 | UN
FERRETERIA | 54013086 | CJTO. BASTAGO CONSOLIDATE # 1910201 1 X | 1 | UN
FERRETERIA | 54013090 | TORNILLO CONSOLIDATE #0263201 1 X 2 | 1 | UN
FERRETERIA | 54013091 | TUERCA M CONSOLIDATE #0263101 1 X 2 | 1 | UN
FERRETERIA | 54013092 | EMPQ.CONSOLIDATE #3640103 1 X | 2 | UN
FERRETERIA | 50021789 | LAINA 26951E | 3 | UN | ANOS EN CALIENTE.LAINA
FERRETERIA | 50021793 | LAINA 26951D | 3 | UN | ANOS EN CALIENTE.LAINA
FERRETERIA | 50026952 | JUEGO CUCHILLO H.K. PORTER 942H | 3 | JGO | FABRICANTE: H.K. PORTER JUEGOS DE CUCHILLOS NUMERO DE PARTE: 942-H MODELO: J-942-H USO: NAPOLE¢N
FERRETERIA | 50029481 | TECLE YALE 3TON 606 G PLANO 335107 | 2 | UN | TECLE
FERRETERIA | 50032295 | GOLILLA CAP 33 69379 | 20 | UN | GOLILLA
FERRETERIA | 50032991 | GOLILLA ITEM 8 D40-22-467 | 4 | UN | (EN ZONAS MECANIZADAS), CON ACEITE CHESTERTON 740 O CON PINTURAANTICORROSIVA, SEGÚN CORRESPONDA.CADA REPUESTO DEBERÁ SER ENTREGADO IDENTIFICADO CON UN Nº DE PLANO Y NºDE ORDEN DE COMPRA, SOBRE O BAJO RELIEVE EN DONDEEL PROVEEDOR, DEBERÁ ENTREGAR LAS PIEZAS CON UNA PROTECCION (TOTAL) ÓGOLILLA ITEM 8LOS REPUESTOS DEBERÁN SER FABRICADOS DE ACUERDO CON ESPECIFICACIONES YMATERIALES INDICADOS EN EL PLANO.N° DE PARTE IN2550NO AFECTE LA VIDA UTIL.PLANO: D40-22-467USO: PERFORADORA A.HORNO N°2
FERRETERIA | 50037862 | GOLILLA MC-5 22-14995 | 4 | UN | (EN ZONAS MECANIZADAS), CON ACEITE CHESTERTON 740 O CON PINTURAANTICORROSIVA, SEGÚN CORRESPONDA.CADA REPUESTO DEBERÁ SER ENTREGADO IDENTIFICADO CON UN Nº DE PLANO Y NºDE ORDEN DE COMPRA, SOBRE O BAJO RELIEVE EN DONDEEL PROVEEDOR, DEBERÁ ENTREGAR LAS PIEZAS CON UNA PROTECCION (TOTAL) ÓGOLILLA MC-5LOS REPUESTOS DEBERÁN SER FABRICADOS DE ACUERDO CON ESPECIFICACIONES YMATERIALES INDICADOS EN EL PLANO.NO AFECTE LA VIDA UTIL.PLANO: 22-14995USO: TRIPPER N°1 Y 2 DE CORREA N°22
FERRETERIA | 50042149 | LAINA DESGASTE FP 26-882 Mc A | 2 | UN | FIJACION MESA FIJA.LAINA DESGASTE Mc ALAM. PLANOS EN CALIENTE.NUMERO PLANO CAP: FP 26-882USO:
FERRETERIA | 50042989 | GOLILLA TEFLON D40 25- 609-303 | 13 | UN | INFORMACION ADICIONAL: OTROS NUMEROS DE PLANO 64CA33 MATERIAL DE FABRICACION (MAESTRANZA). NUMERO DE PLANO: D40-25-609-303 REV.B USO: ENFRIADOR 7 - 8 - 9 (MM) DIAMGOLILLA TEFLON MC-303
FERRETERIA | 50064218 | CABLE LO2000FA258 OTIS ELEVATOR | 1 | JGO | DESCRIPTIONPART.# LO2000FA258 CABLE.SPARES FOR 'OTIS' ELEVATOR.
FERRETERIA | 50064803 | CADENA LO200A6 OTIS ELEVATOR | 2 | UN | DESCRIPTIONPART.#LO200A6 CHAIN.SPARES FOR 'OTIS' ELEVATOR.
FERRETERIA | 50093763 | TUERCA | 1 | UN | REPUESTOS PARA GRUAS ORUGA MANITOWOC FORSYTHE CORP. ========================== .......................... DESCRIPCION #.PARTE =========== ======= TUERCA 15546-2
FERRETERIA | 50097344 | RUEDA | 2 | UN | DESCRIPTIONPART.# A-456-W1 PULLEY WITH BEARING. A-456-W1SPARES FOR 'OTIS' ELEVATOR.
FERRETERIA | 50105876 | TUERCA E-3107 Mc-106 FP-19-11 | 1 | UN | DWG E-3107PLANO CAP FP-19-11TUERCA MC- 106TURBINA TIPO TERRY "ES"VENTILADOR FORZADO CALDERAS 1 Y 2.
FERRETERIA | 50111489 | DISCO | 6 | UN
FERRETERIA | 50112613 | GOLILLA | 1 | UN
FERRETERIA | 50118544 | TUERCA E-3863-85 FP-19-398 | 1 | UN | SEGÚN CORRESPONDA.ACEITE CHESTERTON 740 O CON PINTURA ANTICORROSIVA,BOMBAS DE ALIMENTACION DE AGUA A CALDERASCADA REPUESTO DEBERÁ SER ENTREGADO IDENTIFICADOCATALOGO FP-19-398CON SU Nº DE PLANO Y NºDE ORDEN DE COMPRA, SOBREDWG E-3863-85EL PROVEEDOR, DEBERÁ ENTREGAR LAS PIEZAS CON UNAO BAJO RELIEVE EN DONDE NO AFECTE LA VIDA UTIL.PROTECCION (TOTAL) Ó(EN ZONAS MECANIZADAS), CONTUERCA MC-85TURBINA TERRY TIPO E1/2S
FERRETERIA | 50136650 | GOLILLA AJTE 0.10CAJA N.60V506E65-18 M-H | 35 | UN
FERRETERIA | 50136651 | GOLILLA AJTE 0.20CAJA N.60V506E65-18 M-H | 24 | UN
FERRETERIA | 50136667 | GOLILLA AJTE 0.20 CAJA N.85 V506E65-18 | 19 | JGO
FERRETERIA | 50136681 | GOLILLA AJTE 0.20 CAJA N125 V506E65-18 | 26 | JGO
FERRETERIA | 50143752 | TECLE MANUAL CADENA 12 TONS YALE | 1 | UN | (EN ZONAS MECANIZADAS), CON ACEITE CHESTERTON 740 O CON PINTURAANTICORROSIVA, SEGÚN CORRESPONDA.CADA REPUESTO DEBERÁ SER ENTREGADO IDENTIFICADO CON UN Nº DE PLANO Y NºDE ORDEN DE COMPRA, SOBRE O BAJO RELIEVE EN DONDEEL PROVEEDOR, DEBERÁ ENTREGAR LAS PIEZAS CON UNA PROTECCION (TOTAL) ÓLOS REPUESTOS DEBERÁN SER FABRICADOS DE ACUERDO CON ESPECIFICACIONES YMANUAL: N° Y646-CMARCA: YALEMATERIALES INDICADOS EN EL PLANO.MODELO: S1897UVNO AFECTE LA VIDA UTIL.TECLE MANUAL CADENA 12 TONSUSO: CAMBIO BARRA EMPUJADORA
FERRETERIA | 50146281 | ESPARRAGO MC-2 22-6060.1 | 105 | UN | ALTO HORNOARMADO CON 4 TUERCAS MC-T1ESPARRAGO MC-2L.M.22-6060.1USO: JUNTA EXPANSION VALVULAS AIRE CALIENTE
FERRETERIA | 50148110 | GOLILLA CONVEXA MC-4 CAP 23-22192 | 16 | UN | GOLILLA CONVEXA MC-4PLANO: 23-22192UBICACIÓN: ACERIA CONOXUSO: SISTEMA ESTABILIZADOR ROMANA DE ARRABIO, FOSO N°1
FERRETERIA | 50148111 | GOLILLA CONCAVA MC-5 CAP 23-22192 | 8 | UN | GOLILLA CONCAVA MC-5PLANO: 23-22192UBICACIÓN: ACERIA CONOXUSO:SISTEMA ESTABILIZADOR ROMANA DE ARRABIO, FOSO N°1
FERRETERIA | 50148112 | GOLILLA CONCAVA MC-3 CAP 23-22192 | 8 | UN | GOLILLA CONCAVA MC-3PLANO: 23-22192UBICACIÓN: ACERIA CONOXUSO:SISTEMA ESTABILIZADOR ROMANA DE ARRABIO, FOSO N°1
FERRETERIA | 50148114 | CONTRATUERCA M 48 MC- T-2 23-22192 | 2 | UN | CONTRATUERCA MC-T-2HILO M 48PLANO: 23-22192UBICACIÓN: ACERIA CONOXUSO: BARRA ESTABILIZADOR ROMANA DE ARRABIO, FOSO N°1
FERRETERIA | 50148115 | TUERCA M 48 MC- T-1 23-22192 | 2 | UN | HILO M 48PLANO: 23-22192TUERCA MC-T-1UBICACIÓN: ACERIA CONOXUSO: BARRA ESTABILIZADOR ROMANA DE ARRABIO, FOSO N°1
FERRETERIA | 52000908 | CHAVETA Mc-16A 29-4330 | 1 | UN | .C MC-16ACHAVETA (SEGURO DE TUERCA)
FERRETERIA | 52001919 | CABLE AF RD 6x19 - 1 | 100 | M | CABLE ACEROCONSTRUCCION NUCLEO: FIBRA,DIAMETRO: 1 INCH,ESFUERZO RUPTURA: 37.92 TNE,ESTILO DISEÑO: 6 X 26 (10/5+5/5/1) WARRINGTON SEALED,IDENTIFICACION EQUIPO DEL QUE ES PARTE: VIBRADOR TORRE N°2,METODO TENDIDO: TORSION REGULAR DERECHONOMBRE DEL FABRICANTE: PRODINSA,
FERRETERIA | 52002800 | PERNO OJO AC. HILO COMPLETO M36 | 1 | UN | .FABRICANTE : CROSBY, CAMPBELL, COLUMBUS MC KINNON.
FERRETERIA | 54002414 | EMPAQ. FIBRA VIDRIO 1/8" TERMOGLASS | 5 | KG | CARACTERISTICAS ADICIONALES: CORDON; SIN INPUREZASDIAMETRO TRANSVERSAL EXTERNO: 1/8 INHEMPERATURA DE 540 GR.C. NUCLEO: FORMADO DE HEBRAS LARGAS TRENZADASESTILO SECCION TRANSVERSAL: REDONDAFABRICANTE: TERMOGLASSINCOMBUSTIBLE E INCANDESCENTE CON ALTA RESILENCIA Y ESTABILIDAD AMATERIAL EMPAQUETADURAMATERIAL: FIBRA VIDRIOMEDIDA TEMPERATURA: 540 CELTORCIDAS Y ENTRELAZADAS. CUBIERTA: MANGA TEJIDA DE HILOS DE FIBRA DEVIDRIO DE DISENO CELULOSO FIBROSO DUCTIL Y NO DESHILACHABLE.
FERRETERIA | 54002675 | CODO 90° SOLDAR BISEL AL ASTM B-209 8" | 4 | UN | CODORISTICAS ADICIONALES: 90DD.
FERRETERIA | 54004124 | RUEDA FEFDO+POLIE 100X30 E/FIJO 7005Z100 | 3 | UN | RUEDA FIERRO FDO + POLIEURETANO MEDIDAS 100 X 30
FERRETERIA | 54004851 | CALIBRADOR ESPESOR 11 HOJA 13MM X 120MM | 2 | UN | CALIBRADOR ESPESOR MM 11 HOJAS 13 X 120 MMRANGO: 0.04 - 0.30
FERRETERIA | 54006880 | TUBO 762MMX8MM CAP | 15.5 | M | TUBO
FERRETERIA | 54007652 | PAPEL LIJA 2 9X11 | 6 | PGO | PAPEL
FERRETERIA | 54007960 | TE AC FORJADO 3000 WOG 2 | 6 | UN | CONEXION TDICIONALES: SIN COSTURA.
FERRETERIA | 54008022 | TAPON TORNILLO NEGRO AC 3/4 6000WOG | 28 | UN | OTAPON MACHO
FERRETERIA | 54008128 | TE SOLDAR BISEL AC AISI 304 1 150LB | 2 | UN | CONEXION TSI 304
FERRETERIA | 54008188 | TRAMPA VAPOR FLOTADOR FT14-10HC TV 1" | 1 | UN | N 1 INH.PURGADOR
FERRETERIA | 54008189 | TRAMPA VAPOR C/FLOTADOR 2" SPIRAX FT4310 | 2 | UN | INH.PURGADOR
FERRETERIA | 54008498 | PERNO ACERO CAB HEX 7/8X5 SAE UNF | 9 | UN | 2A FINO X 25.PERNO
FERRETERIA | 54008604 | PERNO ACERO CAB HEX 1-1/4X13 GR 5 SAE | 2 | UN | 10.LO: 2A GRUESOPERNO
FERRETERIA | 54009027 | CHAVETA MEDIA LUNA AC N°61 5/8X3/16" CAP | 6 | UN | CHAVETA
FERRETERIA | 54011276 | SEGURO EXT.WAL.TRUARC 5100-200 2x0.062PG | 15 | UN | ) t ¦ D EJECUCION ======= =========== ========= 2 0,062 1,850 NORMALANILLO DE SEGURIDAD PARA EJE, DE ACERO RESORTE, ESMALTADO NEGRO, WALDES TRUARC SERIE 5100 O EQUIVALENTE, COMO SIGUE : . DIA.EJE ANILLO (S
FERRETERIA | 54011277 | SEGURO EXTERNO DIN 471 130 X 4.00 MM | 1 | UN | SIGUE: . DIA.EJE ANILLO (d1) s ¦ d3 EJECUCION ======= ============ ========= 130 4 123 NORMALANILLOS DE SEGURIDAD PARA EJE ACERO RESORTE, ESMALTADO NEGRO, FABRICADOS SEGUN NORMA DIN 471 COMO
FERRETERIA | 54011460 | VAL.BOLA 446TSW 1000 WOG CUERPO A.FORJ2 | 4 | UN | I-316, ASIENTO Y SELLOS DE TEFLON REFORZADO. CONEXION SOLDADA EMBUTIDO (SW).VALVULA BOLA 'WORCESTER' . MOD 446TSW DE 2' DN .,1000WOG., CUERPO ACERO FORJADO ASTM A-105, BOLA Y VASTAGO DE ACERO INOXIDABLE AIS
FERRETERIA | 54012125 | TE SOLDAR BICELADA 3000WOG 6 | 1 | UN
FERRETERIA | 54012883 | CODO SOLDAR BICELADO 90GR. 6 6000WOG | 4 | UN
FERRETERIA | 54013134 | CODO 90 TUBO 3/8 MACHO 3/8 NPT 6LM6-316 | 6 | UN
FERRETERIA | 54013220 | TUERCA 3/8 6N-316 | 10 | UN
FERRETERIA | 54022551 | PERNO CAB HEX GALVANIZ.5/8 X 7 UNC | 5 | UN | DIMENSIONES: 5/8" x 7"GALVANIZADOS, HILO GRUESO UNC CLASE 2A, SEGUNPERNOS DE ACERO CABEZA HEXAGONAL,PERNOS HEXAGONALES TERMINADOS.RESISTENCIA MINIMA A LA RUPTURA Y 100ROCKWELL B DUREZA MAXIMA. DIMENSIONES YSAE GRADO 2 ACERO BAJO CARBONO, 50 KG/MM2TOLERANCIAS SEGUN ESTANDAR SAE TABLA 6 PARA
FERRETERIA | 54022552 | PERNO CAB HEX GALVANIZ.5/8 X 4 UNC | 69 | UN | DIMENSIONES: 5/8" x 4"GALVANIZADOS, HILO GRUESO UNC CLASE 2A, SEGUNPERNOS DE ACERO CABEZA HEXAGONAL,PERNOS HEXAGONALES TERMINADOS.RESISTENCIA MINIMA A LA RUPTURA Y 100ROCKWELL B DUREZA MAXIMA. DIMENSIONES YSAE GRADO 2 ACERO BAJO CARBONO, 50 KG/MM2TOLERANCIAS SEGUN ESTANDAR SAE TABLA 6 PARA
FERRETERIA | 54022553 | PERNO CAB HEX GALVANIZ. 1/2 X 1 UNC | 275 | UN | DIMENSIONES: 1/2" x 1"GALVANIZADOS, HILO GRUESO UNC CLASE 2A, SEGUNPERNOS DE ACERO CABEZA HEXAGONAL,PERNOS HEXAGONALES TERMINADOS.RESISTENCIA MINIMA A LA RUPTURA Y 100ROCKWELL B DUREZA MAXIMA. DIMENSIONES YSAE GRADO 2 ACERO BAJO CARBONO, 50 KG/MM2TOLERANCIAS SEGUN ESTANDAR SAE TABLA 6 PARA
FERRETERIA | 54022621 | CODO 90° SOLDAR RL A815 2205SCH40 BW 8" | 2 | UN | CODO 90° A 815 2205DESIGNACION TIPO/MODELO: CODO RL (SOLDAR)DIAMETRO: 8 INHMATERIAL: ACERO INOXIDABLE
FERRETERIA | 54022943 | PERNO AC CAB HEX INT M36X180HF P3 C12.9 | 44 | UN | CARACTERISTICAS ADICIONALES: CAJA X 25. CLASE HILO: FINO DIAMETRO NOMINAL HILO: 36 MMT ESTILO CABEZA: HEX INTERIOR LONGITUD: 180MMT MATERIAL: ACERO PASO HILO EN MILIMETROS: 3 MMT TORNEADOPERNO
FERRETERIA | 54023016 | TUERCA HEX UNC C/SEGURO NYLON 3/8" | 2286 | UN | 100 UNDADES POR CAJA. CARACTERISTICAS ADICIONALES: C/SEGURO NYLON DE SEGURIDAD CON ARANDELA ESTILO TUERCA: HEXAGONAL INFORMACION ESTANDARES: DIN 985 MATERIAL: ACERO GALVANIZADO ELECTROLITICO MEDIDA: 3/8 INH TRATAMIENTO SUPERFICIAL: GALVANIZADOPLASTICATUERCAHEXAGONAL UNC
FERRETERIA | 54023017 | TUERCA HEX C/SEGURO NYLON 3/8" UNF | 150 | UN | 100 UNDADES POR CAJA. CARACTERISTICAS ADICIONALES: C/SEGURO NYLON DE SEGURIDAD CON ARANDELA ESTILO TUERCA: HEXAGONAL UNF INFORMACION ESTANDARES: DIN 985 MATERIAL: ACERO GALVANIZADO ELECTROLITICO MEDIDA: 3/8 INH TRATAMIENTO SUPERFICIAL: GALVANIZADOPLASTICATUERCAHEXAGONAL UNF
FERRETERIA | 54023091 | PRISIONERO AC CAB PL HEX INT 7/16X1 | 56 | UN | CARACTERISTICAS ADICIONALES: 100 X CAJA. CLASE HILO: 2A GRUESO CON HEXAGONO INTERIOR DESIGNADOR SERIES HILO: UNC DIAMETRO NOMINAL HILO: 7/16 INH ESTILO CABEZA: PLANA INFORMACION ESTANDARES: GRADO 8 LONGITUD: 1 INH MATERIAL: ACEROPRISIONERO
FERRETERIA | 54023388 | JUNTA ESPIRALADA C/ANILLO 18" 150LB | 1 | UN | CARACTERISTICAS ADICIONALES: C/ANILLO CENTRADOR." DIAMETRO EXTERNO DEL ANILLO: 18 INH MEDIDA DE PRESIÓN MÁXIMA: 150 LBRJUNTA:ESPIRAL;LAMINADA
FERROALEACIONES | 10000780 | Ferrocromo 54,0% Cr | 1021839 | KG | +60 mm - 5%10 a 60 mm 90% --10 mm - 5%Big Bags de 1000 Kg. a granel y envasadoC 6,0% 9,0%CARACTERISTICAS FISICASCARACTERISTICAS QUIMICASCERTIFICADO DE INSPECCIONCON CADA ENTREGA, EL PROVEEDOR DEBE ADJUNTAR UN CERTIFICADO CON LOScon normalización nacional y/o internacional.Cr 54,0% -EL BULTO DEBE CONTAR CON DOS MARCAS, FRONTAL Y LATERALElemento Minimo MaximoEMBALAJEEn el caso que esto no sea posible, el proveedor deberá informar sobreFERROCROMO ALTO CARBONOGRANULOMETRIAIDENTIFICACIONINDICANDO NOMBRE DEL PRODUCTO Y Nº ORDEN DE COMPRA.La formulación de los materiales suministrados, estarán libres deLAS ESPECIFICACIONES FISICAS Ylos agentes contaminantes, su concentración y los métodos recomendadosP - 0,04%para manipularlos y neutralizarlos. Además debe indicar código de riesgoPRESTIGIO RECONOCIDO. ESTOS CERTIFICADOS ACREDITARAN EL CUMPLIMIENTO DEPROTECCIÓN MEDIO AMBIENTE.QUIMICAS.RESULTADOS DE SU PROPIO CONTROL O DE UN ORGANISMO INDEPENDIENTE DES - 0,05%Si - 4,5%sustancias contaminantes para la salud humana o el medio ambiente.Tamaño Minimo Maximo
FERROALEACIONES | 10001021 | Silico-Manganeso 65% | 1432500 | KG | <(><<)> 10mm - 5%> 50mm - 5%10mm a 50mm 90% -C - 2,5%CARACTERISTICAS FISICASCARACTERISTICAS QUÍMICASElemento Mínimo MáximoEMBALAJEEn Big Bag de 1.000 Kg.GRANULOMETRIAMn 65% -P - 0,15%S - 0,03%Si 15% -SILICO-MANGANESO 65%Tamaño Mínimo Máximo
FERROALEACIONES | 10000611 | FeMn Stándard | 985638 | KG | <(><<)> 3/8" - 5%> 2 1/2" - 5%3/8" a 2 1/2" 90% -C - 7,5%CARACTERISTICAS FISICASCARACTERISTICAS QUÍMICASElemento Mínimo MáximoEMBALAJEEn Big Bag de 1.000 Kg.FERROMANGANESO ESTANDARGRANULOMETRIAMn 74% 78%P - 0,2%S - 0,05%Si - 1,2%Tamaño Mínimo Máximo
FERROALEACIONES | 10000860 | Silicio Alto Carbono | 648000 | KG | +50mm - 0,4%20 - 50 mm 93% --20 mm - 6,35%Al - 3%Big Bag de 1000 Kg.C 18% -CARACTERÍSTICAS FÍSICASCARACTERÍSTICAS QUÍMICASElemento Mínimo MáximoEMBALAJEGRANULOMETRÍAP - 0,05%S - 0,05%Si 68% -SILICIO ALTO CARBONO GRANELTamaño Mínimo Máximo
FERROALEACIONES | 10000067 | Aluminio granalla en bolsa | 234405 | KG | (*) 5% del despacho, hasta 94,0% mínimo.5 - 20 mm: 90% mínimoALUMINIO GRANALLAAluminio Total 96,0%(*) -Bolsas de polietileno de 5Kg., dentro de contenedores resistentes a laCARACTERISTICAS FISICASCARACTERISTICAS QUIMICASCobre - 1,0%Elemento Minimo MaximoEMBALAJE:En el caso que esto no sea posible, el proveedor deberá informarGRANULOMETRIA:indicar código de riesgo con normalización nacional y/o internacional.intemperie que prevengan el contacto del material con agua.La formulación de los materiales suministrados, estarán libres deMagnesio - 1,5%Plomo - 0,3%PROTECCIÓN MEDIO AMBIENTE.recomendados para manipularlos y neutralizarlos. Además debeSilicio - 1,0%sobre los agentes contaminantes, su concentración y los métodossustancias contaminantes para la salud humana o el medio ambiente.Zinc - 1,0%
FERROALEACIONES | 10000890 | Ferrocromo 52,0% Cr (Charge Chrome) | 354445 | KG | +60 mm - 5%10 a 60 mm 90% --10 mm - 5%Big Bags de 1000 Kg. a granel y envasadoC 6,0% 8,0%CARACTERISTICAS FISICASCARACTERISTICAS QUIMICASCERTIFICADO DE INSPECCIONCON CADA ENTREGA, EL PROVEEDOR DEBE ADJUNTAR UN CERTIFICADO CON LOScon normalización nacional y/o internacional.Cr 52,0% -EL BULTO DEBE CONTAR CON DOS MARCAS, FRONTAL Y LATERALElemento Minimo MaximoEMBALAJEEn el caso que esto no sea posible, el proveedor deberá informar sobreFERROCROMO ALTO CARBONOGRANULOMETRIAIDENTIFICACIONINDICANDO NOMBRE DEL PRODUCTO Y Nº ORDEN DE COMPRA.La formulación de los materiales suministrados, estarán libres deLAS ESPECIFICACIONES FISICAS Ylos agentes contaminantes, su concentración y los métodos recomendadosP - 0,03%para manipularlos y neutralizarlos. Además debe indicar código de riesgoPRESTIGIO RECONOCIDO. ESTOS CERTIFICADOS ACREDITARAN EL CUMPLIMIENTO DEPROTECCIÓN MEDIO AMBIENTE.QUIMICAS.RESULTADOS DE SU PROPIO CONTROL O DE UN ORGANISMO INDEPENDIENTE DES - 0,05%Si - 5,0%sustancias contaminantes para la salud humana o el medio ambiente.Tamaño Minimo Maximo
FERROALEACIONES | 10000101 | Ferrosilicio 75% | 172447 | KG | CON CADA ENTREGA ,EL PROVEEDOR, DEBE ADJUNTAR UN CERTIFI La formulación de los materiales suministrados, estarán libres de+50mm - 5%10 - 50 mm 90% --10 mm - 5%Al - 1,5%Big Bag de 1000 Kg.C - 0,10%CADO CON LOS RESULTADOS DE SU PROPIO CONTROL O DE UN ORGACARACTERÍSTICAS FÍSICASCARACTERÍSTICAS QUÍMICASCERTIFICADO DE INSPECCIONDOS ACREDITARAN EL CUMPLIMIENTO DE LAS ESPECIFICACIONES FISICAS<(>,<)>EL BULTO DEBE CONTAR CON DOS MARCAS, FRONTAL Y LATERALElemento Mínimo MáximoEMBALAJEEn el caso que esto no sea posible, el proveedor deberá informarFERROSILICIO 75 % GRANELGRANULOMETRÍAINDICANDO NOMBRE DEL PRODUCTO Y Nº ORDEN DE COMPRA.indicar código de riesgo con normalización nacional y/o internacional.Mn - 0,40%NISMO INDEPENDIENTE DE PRESTIGIO RECONOCIDO. ESTOS CERTIFCAP - 0,030%PROTECCIÓN MEDIO AMBIENTE.QUIMICAS O DIMENSIONALES SOLICITADASrecomendados para manipularlos y neutralizarlos. Además debeS - 0,025%Si 74,0% 79,0%sobre los agentes contaminantes, su concentración y los métodossustancias contaminantes para la salud humana o el medio ambiente.Tamaño Mínimo Máximo
FERROALEACIONES | 10000115 | Molibdeno contenido (trioxido) en brique | 7062 | KG | C - 0,05%CARACTERISTICAS FISICASCARACTERISTICAS QUIMICASCERTIFICADO DE INSPECCIONCON CADA ENTREGA, EL PROVEEDOR DEBE ADJUNTAR UN CERTIFICADO CON LOSCu - 0,50%EL BULTO DEBE CONTAR CON DOS MARCAS, FRONTAL Y LATERALElemento Mínimo MáximoEMBALAJEEnvasado en Big bag de 1.000 Kg.GRANULOMETRIA: BriquetasIDENTIFICACIONINDICANDO NOMBRE PRODUCTO Y Nº ORDEN DE COMPRA.LAS ESPECIFICACIONES FISICAS YMo 60,0% -PRESTIGIO RECONOCIDO. ESTOS CERTIFICADOS ACREDITARAN EL CUMPLIMIENTO DEQUIMICAS.RESULTADOS DE SU PROPIO CONTROL O DE UN ORGANISMO INDEPENDIENTE DES - 0,10%TRIOXIDO DE MOLIBDENO (BRIQUETA)
FERROALEACIONES | 10000590 | Alambre de Hi-FeTi encapsulado diam.14mm | 52107 | KG | Al : 4,5% Máx.C : 0,2 % Máx.Composición:Hi-FeTi: Diámetro Alambre : 13 mm.Mn : 1 % Máx.Peso Bóbina: 2300 Kg. appPeso Polvo Contenido: 1260 Kg. appProducto : Alambre de FeTi encapsuladoProveedor : Injections AlloysS : 0,05% Máx.Si : 4 % Máx.Ti : 70% Mín.Unidad pedido compra : Ton.
FERROALEACIONES | 10000096 | Ferromanganeso medio carbono | 126100 | KG | CON CADA ENTREGA ,EL PROVEEDDOR, DEBE ADJUNTAR UN CERTIFI La formulación de los materiales suministrados, estarán libres de< 3/8" - 5%> 2 1/2" - 5%3/8" a 2 1/2" 90% -C - 1,5%CADO CON LOS RESULTADOS DE SU PROPIO CONTROL O DE UN ORGACARACTERISTICAS FISICASCARACTERISTICAS QUÍMICASCERTIFICADO DE INSPECCIONDOS ACREDITARAN EL CUMPLIMIENTO DE LAS ESPECIFICACIONES FISICAS YEL BULTO DEBE CONTAR CON DOS MARCAS, FRONTAL Y LATERALElemento Mínimo MáximoEMBALAJEEn Big Bag de 1.500 Kg.En el caso que esto no sea posible, el proveedor deberá informarFERROMANGANESO MEDIO CARBONOGRANULOMETRIAIDENTIFICACIONINDICANDO NOMBRE DEL PRODUCTO Y Nº ORDEN DE COMPRA.indicar código de riesgo con normalización nacional y/o internacional.Mn 80% 85%NISMO INDEPENDIENTE DE PRESTIGIO RECONOCIDO. ESTOS CERTIFCAP - 0,30%PROTECCIÓN MEDIO AMBIENTE.QUIMICAS.recomendados para manipularlos y neutralizarlos. Además debeS - 0,020%Si - 1,5%sobre los agentes contaminantes, su concentración y los métodossustancias contaminantes para la salud humana o el medio ambiente.Tamaño Mínimo Máximo
FERROALEACIONES | 10000981 | Aluminato de calcio Chino | 573750 | KG | 3-30 mmAl2O3 50,0% 55,0%ALUMINATO DE CALCIOBig Bag de 1.250 Kg. c/uCaO 33,0% 35,0%CARACTERISTICAS FISICASCARACTERISTICAS QUIMICASElemento Minimo MaximoEMBALAJE:GRANULOMETRIA:MgO : 0,8 %SiO2 - 6,0%TiO2 - 2,5%
FERROALEACIONES | 10000620 | RECARBURANTE EN ALAMBRE DE 13 MM DIA. | 40729 | KG | Alambre Carbón EncapsuladoAnálisis Químico típicoC : 98% min.Cenizas : 0,5 % Max.Contenido neto: 800 Kg. app.Densidad: 155 (gr/m) +/- 5%Diámetro: 13 mm. (nominal)Longitud: 5.200 m. app.M. Volatil: 0,5 % Max.Peso Bobina: 1.580 Kg.S : 1 % Max.
FERROALEACIONES | 10000931 | Ferrocromo 60% Cr | 54000 | KG | +50 mm - 5%10 a 50 mm 90% --10 mm - 5%Big Bags de 1000 Kg. a granel y envasadoC 6,0% 8,0%CARACTERISTICAS FISICASCARACTERISTICAS QUIMICASCERTIFICADO DE INSPECCIONCON CADA ENTREGA, EL PROVEEDOR DEBE ADJUNTAR UN CERTIFICADO CON LOScon normalización nacional y/o internacional.Cr 60,0% -EL BULTO DEBE CONTAR CON DOS MARCAS, FRONTAL Y LATERALElemento Minimo MaximoEMBALAJEEn el caso que esto no sea posible, el proveedor deberá informar sobreFERROCROMO ALTO CARBONO 60%GRANULOMETRIAIDENTIFICACIONINDICANDO NOMBRE DEL PRODUCTO Y Nº ORDEN DE COMPRA.La formulación de los materiales suministrados, estarán libres deLAS ESPECIFICACIONES FISICAS Ylos agentes contaminantes, su concentración y los métodos recomendadosP - 0,03%para manipularlos y neutralizarlos. Además debe indicar código de riesgoPRESTIGIO RECONOCIDO. ESTOS CERTIFICADOS ACREDITARAN EL CUMPLIMIENTO DEPROTECCIÓN MEDIO AMBIENTE.QUIMICAS.RESULTADOS DE SU PROPIO CONTROL O DE UN ORGANISMO INDEPENDIENTE DES - 0,05%Si - 3,0%sustancias contaminantes para la salud humana o el medio ambiente.Tamaño Minimo Maximo
FERROALEACIONES | 10000340 | Alambre Calcio Hi-Cal | 45251 | KG | ,001; Mn 0,053Ca 98,3Coil Gross Weight : 1670 Kg.COMPOSICIÓN QUÍMICA:Cu 0,06; Cr 0,0029; Fe 0,48; Mg 0,31; Mo <(><<)>0,001; Ni 0,15ELEMENTO Hi-Cal (%): C 0,13; S 0,007; Al 0,45; Co <(><<)>0,001Net Powder Weight : 400 Kg.OBSERVACIONES: SE ADJUNTA FICHA TECNICAPowder Weight : 69 gr/mSi <(><<)>0,001; Ti <(><<)>0,001; V <(><<)>0,001; Zn 0,006; Zr <(><<)>0Wire Diameter : 10 mm.
FERROALEACIONES | 10000091 | Dolomita calcinada | 384774 | KG | CaO Total 54 % minimoGranulometría: 90 % entre 20-60 mmMgO: 28 % minimoP: 0,03 % máx.S: 0,05 % máx.SiO2: 3 % máx.
FERROALEACIONES | 10000351 | MAGNESIO GRANULADO | 27829 | KG
FERROALEACIONES | 10000116 | Recarburante bajo nitrógeno | 111916 | KG | - 3 mm - 5%+ 10 mm - 5%3 - 10 mm 90% -AZUFRE - 0,7%CARACTERISTICAS FISICASCARACTERISTICAS QUIMICASCARBONO FIJO (CF) 98% -CENIZAS - 1,5%Elemento Minimo MaximoEMBALAJE:En Big Bag de 1.000 Kg.En el caso que esto no sea posible, el proveedor deberá informarFOSFORO - 0,6%GRANULOMETRIAHUMEDAD: <(><<)> 0,3%indicar código de riesgo con normalización nacional y/o internacional.La formulación de los materiales suministrados, estarán libres deMATERIA VOLATIL - 1,0%NITROGENO - 0,3%PROTECCIÓN MEDIO AMBIENTE.RECARBURANTE BAJO NITROGENO GRANULOMETRIA GRUESArecomendados para manipularlos y neutralizarlos. Además debesobre los agentes contaminantes, su concentración y los métodossustancias contaminantes para la salud humana o el medio ambiente.Tamaño Minimo Maximo
FERROALEACIONES | 10000098 | FeMn bajo P | 33000 | KG | <(><<)> 3/8" - 5%> 2 1/2" - 5%3/8" a 2 1/2" 90% -C - 7,5%CARACTERISTICAS FISICASCARACTERISTICAS QUÍMICASElemento Mínimo MáximoEMBALAJEEn Big Bag de 1.000 Kg..FERROMANGANESO BAJO PGRANULOMETRIAMn 74% 78%P - 0,1%S - 0,05%Si - 1,2%Tamaño Mínimo Máximo
FERROALEACIONES | 10000108 | Glutin GRP | 67650 | KG | BOLSAS DE POLIPROPILENO DE 60 X 37 CMDENSIDAD 240 K/M3EN MAXISACOS DE 320 KG CU MONTADOSENVASE:Glutin GRPPOLVO AISLANTE TERMICO PARAPROPIEDADES FISICAS:SOBRE PALLET DE 0.9 X 0.8 MTUNDISH DE COLADA CONTINUAY CON UN CONTENIDO DE 8 KG DE PRODUCTO
FERROALEACIONES | 10000070 | Cal micropulverizada | 58075.8 | KG
FERROALEACIONES | 10000640 | Níquel Alta Pureza | 2348 | KG | Material: Nickel SquaresPacking: 500kgs drums, on pallets.Quality: Min. 99.96% NiSizing: 2"x 2"
FERROALEACIONES | 10000500 | Ferromolibdeno | 1000 | KG
FERROALEACIONES | 10000105 | Ferrovanadio | 1000 | KG | 10 A 50 MM : 95 % MIN. Al 2.00 % MAX. C 0.75 % MAX. Cr 0,30 % MAX. Cu 0.15 % MAX P 0,08 % MAX. S 0,08 % MAX. Si 1,50 % MAX. Sn 0.02 % MAX V 75-85 % La formulación de los materiales suministrados, estarán libres de.CADO CON LOS RESULTADOS DE SU PROPIO CONTROL O DE UN ORGACERTIFICADO DE INSPECCIONCON CADA ENTREGA ,EL PROVEEDDOR, DEBE ADJUNTAR UN CERTIFIDOS ACREDITARAN EL CUMPLIMIENTO DE LAS ESPECIFICACIONES FISICAS YEL BULTO DEBE CONTAR CON DOS MARCAS, FRONTAL Y LATERALEMBALAJEEn el caso que esto no sea posible, el proveedor deberá informarESPECIFICACIONES QUIMICAS:FERROVANADIO ASTM 102-93 GRADO AGRANULOMETRIA:IDENTIFICACIONINDICANDO NOMBRE DEL PTODUCTO Y Nº ORDEN DE COMPRA.indicar código de riesgo con normalización nacional y/o internacional.NISMO INDEPENDIENTE DE PRESTIGIO RECONOCIDO. ESTOS CERTIFCAPROTECCIÓN MEDIO AMBIENTE.QUIMICAS.recomendados para manipularlos y neutralizarlos. Además debesobre los agentes contaminantes, su concentración y los métodossustancias contaminantes para la salud humana o el medio ambiente.TAMBORES METALICOS SOBRE PALLET
FERROALEACIONES | 10000711 | Alambre Ferro Boro Encapsulado | 19968 | KG | Al : 0,5% Max.Alambre Ferro Boro EncapsuladoAnálisis Químico típicoBo : 18-20 %C : 0,6 % Max.Contenido neto: 1.840 Kg. app.Densidad boro contenido: 510 (gr/m) +/- 5%Diámetro: 13 mm. (nominal)Longitud: 3.600 m. app.P : 0,05 % Max.Peso Bobina: 2.450 Kg.S : 0,05 % Max.Si : 2% Max.
FERROALEACIONES | 10000065 | Aluminio alambre 12 mm (Odermath) | 6979 | KG | Al - 99,5%ALAMBRE DE ALUMINIOAltura: 870 mm +/- 20 mmBobinas termoselladas con polietileno y de dimensiones:CARACTERISTICAS FISICASCARACTERISTICAS QUIMICASCERTIFICADO DE INSPECCIONCON CADA ENTREGA, EL PROVEEDOR DEBE ADJUNTAR UN CERTIFICADO CON LOScon normalización nacional y/o internacional.CONTENIDO Y PESO DEL BULTO.Diámetro exterior: 1350 mm +/- 20 mmDiámetro interior: 550 mm +/- 10 mmDiámetro: 12 mm +/- 0,5 mmEL BULTO DEBE CONTAR CON DOS MARCAS, FRONTAL Y LATERALElemento Mínimo MáximoEMBALAJE:En el caso que esto no sea posible, el proveedor deberá informar sobreIDENTIFICACIONINDICANDO NOMBRE PROVEEDOR, Nº ORDEN DE COMPRA, Nº ITEMLa formulación de los materiales suministrados, estarán libres deLAS ESPECIFICACIONES FISICAS,los agentes contaminantes, su concentración y los métodos recomendadosMg 0,05% -para manipularlos y neutralizarlos. Además debe indicar código de riesgoPeso: 2350 Kg +/- 100 KgPRESTIGIO RECONOCIDO. ESTOS CERTIFICADOS ACREDITARAN EL CUMPLIMIENTO DEPROTECCIÓN MEDIO AMBIENTE.QUIMICAS O DIMENSIONALES SOLICITADAS.RESULTADOS DE SU PROPIO CONTROL O DE UN ORGANISMO INDEPENDIENTE DESi 0,25% -sustancias contaminantes para la salud humana o el medio ambiente.Tensión Ruptura: Menor a 10 Kg/mm2
FERROALEACIONES | 10000630 | FeSi 75% embolsado | 11184 | KG | CON CADA ENTREGA ,EL PROVEEDOR, DEBE ADJUNTAR UN CERTIFI La formulación de los materiales suministrados, estarán libres de+50mm - 5%10 - 50 mm 90% --10 mm - 5%Al - 1,5%Bolsas de 15 Kg.C - 0,10%CADO CON LOS RESULTADOS DE SU PROPIO CONTROL O DE UN ORGACARACTERÍSTICAS FÍSICASCARACTERÍSTICAS QUÍMICASCERTIFICADO DE INSPECCIONDOS ACREDITARAN EL CUMPLIMIENTO DE LAS ESPECIFICACIONES FISICAS,EL BULTO DEBE CONTAR CON DOS MARCAS, FRONTAL Y LATERALElemento Mínimo MáximoEMBALAJEEn el caso que esto no sea posible, el proveedor deberá informarFERROSILICIO 75 % GRANELGRANULOMETRÍAINDICANDO NOMBRE DEL PRODUCTO Y Nº ORDEN DE COMPRA.indicar código de riesgo con normalización nacional y/o internacional.Mn - 0,40%NISMO INDEPENDIENTE DE PRESTIGIO RECONOCIDO. ESTOS CERTIFCAP - 0,030%PROTECCIÓN MEDIO AMBIENTE.QUIMICAS O DIMENSIONALES SOLICITADASrecomendados para manipularlos y neutralizarlos. Además debeS - 0,025%Si 74,0% 79,0%sobre los agentes contaminantes, su concentración y los métodossustancias contaminantes para la salud humana o el medio ambiente.Tamaño Mínimo Máximo
FERROALEACIONES | 10000099 | Ferromanganeso Nitrurado | 3926 | KG | C - 0,30%CARACTERISTICAS QUIMICASElemento Minimo MaximoEMBALAJEEn el caso que esto no sea posible, el proveedor deberá informar sobreFERROMANGANESO NITROGENADO (NITRURADO) BAJO CARBONOindicar código de riesgo con normalización nacional y/o internacional.La formulación de los materiales suministrados, estarán libres delos agentes contaminantes, su concentración y los métodosMn 80% 84%N 5,25%P - 0,20%PROTECCIÓN MEDIO AMBIENTE.recomendados para manipularlos y neutralizarlos. Además debeRollo de alambre 2.000 Kg.S - 0,02%Si - 0,30%sustancias contaminantes para la salud humana o el medio ambiente.
FERROALEACIONES | 54027802 | GLUTAN | 13538 | KG | BOLSAS DE POLIPROPILENO DE 60 X 37 CMDENSIDAD 240 K/M3EN MAXISACOS DE 320 KG CU MONTADOSENVASE:GLUTANPOLVO AISLANTE TERMICO PARAPROPIEDADES FISICAS:SOBRE PALLET DE 0.9 X 0.8 MTUNDISH DE COLADA CONTINUAY CON UN CONTENIDO DE 8 KG DE PRODUCTO
FERROALEACIONES | 52001175 | GRAFITO POLVO 75-78%C | 970 | KG | GRAFITO POLVO 75-78% C
FERROALEACIONES | 10000064 | Aluminato de calcio | 2400 | KG | 1/8" A 1": 90%Al2O3 50,0% 56,0%ALUMINATO DE CALCIOBig Bag de 1.250 Kg. c/uCaO 30,0% 40,0%CARACTERISTICAS FISICASCARACTERISTICAS QUIMICASElemento Minimo MaximoEMBALAJE:EVERY DELIVERY MUST COME WITH A CERTIFICATE STATING THATFeO - 6,0%GRANULOMETRIA:HAVE BEEN MET. THE CERTIFICATE CAN EITHER BE ISSUED BY THEIDENTIFICATIONINDICATING SUPPLIER NAME, PURCHASE ORDER NUMBER, ITEMINSPECTION CERTIFICATENUMBER AND PACKAGE WEIGHT.SiO2 - 6,0%SUPPLIER'S QUALITY CONTROL DEPARMENT OR BY AN INDEPENDENT,THE PACKAGE SHOULD HAVE TWO MARKINGS, FRONT AND SIDE,THE PHYSICAL, CHEMICAL AND DIMENSIONAL SPECIFICATIONS ORDEREDTiO2 - 3,0%WELL RESPECTED CERTIFYING ORGANIZATION.
FERROALEACIONES | 10000084 | Carburo de calcio | 360 | KG | 4 - 15 mm. : 80% mínimoBolsas de polietileno de 5 Kg., en tambores de 230 Kg. resistentes a laC libre - 4%CaC2 70,0% -CADO CON LOS RESULTADOS DE SU PROPIO CONTROL O DE UN ORGACARACTERISTICAS FISICASCARACTERISTICAS QUIMICASCARBURO DE CALCIOCERTIFICADO DE INSPECCIONCON CADA ENTREGA ,EL PROVEEDDOR, DEBE ADJUNTAR UN CERTIFICONTENIDO Y PESO DEL BULTO.DOS ACREDITARAN EL CUMPLIMIENTO DE LAS ESPECIFICACIONES FISICAS<(>,<)>EL BULTO DEBE CONTAR CON DOS MARCAS, FRONTAL Y LATERALElemento Minimo MaximoEMBALAJE:En el caso que esto no sea posible, el proveedor deberá informar sobreGRANULOMETRIAIDENTIFICACIONINDICANDO NOMBRE PROVEEDOR, Nº ORDEN DE COMPRA, Nº ITEMindicar código de riesgo con normalización nacional y/o internacional.intemperie para prevenir el contacto del material con agua.La formulación de los materiales suministrados, estarán libres delos agentes contaminantes, su concentración y los métodosNISMO INDEPENDIENTE DE PRESTIGIO RECONOCIDO. ESTOS CERTIFCAOBSERVACIONESPROTECCIÓN MEDIO AMBIENTE.QUIMICAS O DIMENSIONALES SOLICITADASReacciona formando hidrógeno (inflamable)recomendados para manipularlos y neutralizarlos. Además debeSiO2 - 5,0%Sustancia Peligrosa Clase 4.3. Sólido Peligroso en contacto con Agua.sustancias contaminantes para la salud humana o el medio ambiente.
FERROALEACIONES | 10000984 | Recarburante bajo nitrógeno(Pet coke) | 65900 | KG | AZUFRE- 0,5%CARACTERISTICAS FISICASCARACTERISTICAS QUIMICASCARBONO FIJO (CF) 99% -CENIZAS - 0,5%Elemento Minimo MaximoEMBALAJE:En Big Bag de 1.000 Kg.FOSFORO - 0,6%GRANULOMETRIA: 2-6 mm (90 % min.)MATERIA VOLATIL- 0,5%NITROGENO- 0,3%RECARBURANTE BAJO NITROGENO
FERROVIARIOS | 54009774 | RIEL 175 LB/YD TIPO BETHLEHEM UNION | 327.86 | M | CARACTERISTICAS ADICIONALES: UNION SOLDADA. DESIGNACION TIPO/MODELO: BETHLEHEM RASGOS ESPECIALES: 175 LB/YDRIEL DE ACERO
FERROVIARIOS | 54009773 | RIEL 104 LB/YD TIPO BETHLEHEM | 439.03 | M | 1-1/16 INH DIA. AT 4 INH39 FOT LENGHTS NO SHORTS5 INHAND 6 INHCARACTERISTICAS ADICIONALES: CRANE HEAD HARDENEDDESIGNACION TIPO/MODELO: BETHLEHEMDRILLED THREEEACH END.HOLESRASGOS ESPECIALES: 104 LB/YDRIEL DE ACEROTAMAÑO: 39 FOT LENGTHS
FERROVIARIOS | 50045917 | RUEDA CARRO TORPEDO CAP D40701260 DMC4 | 16 | UN | RUEDA
FERROVIARIOS | 54003541 | CLIP RIEL ASCE 104 LB/YD 9220/20/45/17 | 908 | JGO | - 17 que el largo de la nariz de goma es 17 mm.- 45 que el alto de la cabeza del clip es 45 mm- El 20 que sigue, que los pernos son de 20 mm de- El 9 que es de la serie 9000, clips para soldar- El primer 2 que tiene 2 pernos- El segundo 20, que se puede ajustar hasta 20 mm(dimensión X del dibujo del adjunto), que es laACCESORIOS VIAS FERREAS.adecuado para riel 104 CR montado sobre padAl observar el dibujo del adjunto, podrán ver que elCARGA MÁXIMA: 200 KNCLIP INCLUYE PERNOS, GOLILLAS Y TUERCASCLIP RIEL BASE TIPO 9220/20/45/17 AJUSTABLEdiámetro.dimensión adecuada para riel 104 CRFABRICANTE: GANTRYlargo de la nariz de goma es distinto si el rielUSO:vaya montado sobre pad o no. En este caso, largo
FERROVIARIOS | 54009778 | RIEL A-100 DIN 536 GRADO S-700 | 20 | UN | GRADO: S-700LARGO: 12 METROSNORMA: DIN 536/1RIEL DE ACERO A-100UBICACION: ACERIA COLADA CONTINUA.USO: VIA CARROS TRASPASO CUCHARAS DE ACERO
FERROVIARIOS | 50048166 | RESORTE EXTERIOR BOGIE CAP 70-7310-56 | 77 | UN | MUELLEQUE ES PARTE: EXTERIOR BOGIE (EQUIPO TRANSPORTE FERROVIARIO)
FERROVIARIOS | 50031451 | RUEDA COMPLETA GE 702473 | 22 | UN | ON ADICIONAL: FABRICANTE 2: GERUEDA COMPLETA
FERROVIARIOS | 50039030 | SOPORTE P/BOGUIE CAP 707166410 | 188 | JGO | NFORMACION ADICIONAL: NUMERO DE PLANO 2: LM-70-7166SOPORTE PARA BOGUIES MC-10
FERROVIARIOS | 50038987 | EJE CARRO AC AISI1335 300X300X4500MM CAP | 20 | UN | EJE MC-44TERIAL PARA SU FABRICACION
FERROVIARIOS | 54009770 | RIEL 100 LB/YD TIPO ARAA | 83.23 | M | CERTIFICACION ARTICULO: ASTM A-1.DESIGNACION TIPO/MODELO: ARA-ANUMERO DE PLANO: 6-254/6-255RIEL DE ACEROTAMAÑO: 39 FOT LENGTHS
FERROVIARIOS | 50055739 | CARTER COMPLETO | 5 | UN | ========== GEAR CASE ASSY 41D730230G3SPARES FOR 'GENERAL ELECTRIC' 85 TON DIESEL ELECTRIC LOCOMOTIVES: DESCRIPTION PART #/PLANO =========== ==
FERROVIARIOS | 50060322 | CJA.ENGRANAJES 6756226G3 DIESEL ELECTRIC | 1 | UN | 65 TON DIESEL ELECTRIC LOCOMOTIVESDESCRIPTIONPART# GEAR BOX 6756226G3SPARES FOR 'GENERAL ELECTRIC'
FERROVIARIOS | 50069958 | MUNON PAT 6589 | 1 | UN | ICANTE/PLANO =========== ================ MUNON PAT.6589 CAP 22-764REPUESTOS PARA CARRO FERROCARRIL. DESCRIPCION FABR
FERROVIARIOS | 54004539 | ECLISA 115 LB/YD TIPO AREA-RE 36" | 62 | PAA | ECLISA RIEL 115 LB/YDLONGITUD 36"MODELO TIPO AREA-RERIELES Y ACCESORIOSUSO:
FERROVIARIOS | 54009772 | RIEL SIN PERFORACION 132 LB/YD AREA | 120 | M | MODELO: AREARIEL DE ACERO
FERROVIARIOS | 54044901 | CAJON C/APERTURA LATERAL 1350x1000x1275 | 30 | UN | CAJON MADERA PINO CON APERTURA LATERALDIMENSIONES: 1.350 X 1.000 X 1.275 MMNOTA: CAJÓN DEBE VENIR CON TAPA PARASELLAR CON TORNILLOS EL CONTENIDO.
FERROVIARIOS | 50069369 | EJE MOTRIZ | 3 | UN | ======= ========== EJE MOTRIZ CAP 70-3623PECIFICACION DE PLANO CAP DESCRIPCION PLANO NRO. ====REPUESTOS PARA LOCOMOTORAS DIESEL ELEC- TRICAS 'GENERAL ELECTRIC' DE 85 TON. CONFECCIONAR DE ACUERDO A ES
FERROVIARIOS | 50061906 | BALANCIN BOGIE | 12 | UN | =============== BAR GE 8866565P1SPARES FOR 'GENERAL ELECTRIC' 45 TON DIESEL ELECTRIC LOCOMOTIVES. DESCRIPTION PART N° OR DWG. ===========
FERROVIARIOS | 50108034 | TAPA | 3 | UN
FERROVIARIOS | 54009769 | RIEL 80 LB/YD TIPO ASCE | 47.548 | M | 5 INH AND 6 INH EACH END.AS PER ASTM A1 LAST EDITIONAT 2-1/2 INHBOLTS OR NUTSCARACTERISTICAS ADICIONALES: WITHOUT JOINT BARSCERTIFICACION ARTICULO: ASCEDESIGNACION TIPO/MODELO: ASCERASGOS ESPECIALES: 80 LB/YDRIEL DE ACEROTAMAÑO: 39 FOT LENGTHSTHREE HOLES 1-1/8 INH DIA
FERROVIARIOS | 50038992 | TIRANTE CAP 70730664MC64 | 78 | UN | TIRANTE MC-64
FERROVIARIOS | 50034998 | DESCANSO CAP 703493 | 6 | JGO | DESCANSOLECTRIC DE 45 TONELADAS.
FERROVIARIOS | 50077378 | ENGANCHE COMPLETO | 4 | UN | =============== COUPLER, COMPLETE 171X56SPARES FOR 'GENERAL ELECTRIC' 45 TON DIESEL ELECTRIC LOCOMOTIVES. DESCRIPTION PART N° OR DWG. ===========
FERROVIARIOS | 50094728 | TAPA CAJA ENGRANAJE | 2 | UN | =============== COVER, GEAR BOX 127X28SPARES FOR 'GENERAL ELECTRIC' 45 TON DIESEL ELECTRIC LOCOMOTIVES. DESCRIPTION PART N° OR DWG. ===========
FERROVIARIOS | 50034776 | ENGRANAJE GE 2792468GRM | 1 | UN | ENGRANAJE
FERROVIARIOS | 54004521 | AMORTIGUADOR RIEL GRUA GANTRAIL 118MM | 190 | M | AMORTIGUADOR RIELFABRICANTE: GANTRAILINFORMACION ADICIONAL: WIDE MARK 7ROLLED AND PACKED POR EXPORT. RIELES Y ACCESORIOSSTEEL REINFORCED VULCANIZED RUBBER PDA MADE FROM OILUSO: GRUA 118MMWATER CHEMICAL AND ABRASION RESISTANT MATERIAL
FERROVIARIOS | 50034752 | EJE MOTRIZ AC ASTMA21 GR.F CAP | 3 | UN | DICIONAL: MATERIAL DEBE FORJARSE SEGUN NORMA AAR M-101 Y SER ACREDITADO CON CERTIFICADO ADJUNTO A LOS EJESEJES MOTRIZ MC-02SENTE LAS NOTAS 1 Y LAS OBSERVACIONES DEL PLANO
FERROVIARIOS | 50034806 | ENGANCHE SUP 70-A65 | 3 | UN | NUMERO DE PARTE: IX-M4 COMPLETO Y (ARMADO) CSH NO PROPORCIONARA MODELO. ENGANCHE SUPERIOR INFORMACION ADICIONAL: MARCA ALTERNATIVA HENRICOT NUMERO DE PLANO: 70-A65 OTROS NUMEROS DE PLANO 13365 USO: FERROCARRILES DEL ESTADO
FERROVIARIOS | 54031944 | CLIP RIEL ASCE 175 LB/YD 9220/20/40 | 154 | JGO | - 40 que el alto de la cabeza del clip es 40 mm- El 20 que sigue, que los pernos son de 20 mm de- El 9 que es de la serie 9000, clips para soldar- El primer 2 que tiene 2 pernos- El segundo 20, que se puede ajustar hasta 20 mmBASE TIPO 9220/20/40 AJUSTABLECARGA MÁXIMA: 200 KNCLIP INCLUYE PERNOS, GOLILLAS Y TUERCASCLIP RIEL ASCE 175 LB/YDdiámetro.dimensión para riel de 104 lb. CRFABRICANTE: GANTRY
FERROVIARIOS | 54006796 | RIEL 60 LB/YD TIPO ASCE | 47.548 | M | CERTIFICACION ARTICULO: ASCEDESIGNACION TIPO/MODELO: ASCEPERFORACIONES DE 1 INH UBICADAS A 2-1/2 INH Y 5 INHRASGOS ESPECIALES: 60 LB/YDRIEL DE ACEROTAMAÑO: LARGO 39 PIES (11, 89) EXTREMOS CON DOS
FERROVIARIOS | 50038969 | ENGANCHE COMPLETO AC FUNDIDO 70-A29 | 4 | UN | ENGANCHE COMPLETO Y (ARMADO)ESTADOINFORMACION ADICIONAL:MARCA ALTERNATIVA HENRICOTMATERIAL: ACERO FUNDIDO SEGUN NORMA OP 10.0 DE FFCC DELNUMERO DE PARTE: IX-M4-ANUMERO DE PLANO: 70-A29USO: CARRO DE FERROCARRIL
FERROVIARIOS | 50048234 | RESORTE INTERIOR BOGIE CAP 70-7310-57 | 77 | UN | MUELLEQUE ES PARTE: INTERIOR BOGIE
FERROVIARIOS | 50038985 | BOCINA CENTRO RUEDA CSH D4023398 | 24 | UN | BOCINA CENTRO RUEDA
FERROVIARIOS | 54010331 | ELEM.S SOLDADURA ALUMINTERMICA RIELES | 75 | JGO | (2) 10 LB BAGS LUTING SAND AND BASE CORE.SKV THERMIT FIELD WELDING KIT 175 LB CRANE RAIL STANDAR PORTIONS. WELDING KITS INCLUDE: THERMIT PORTION MOLDS, THIMBLE, IGNITER AND
FERROVIARIOS | 50039052 | POLIN CAP 702496AMC5 | 56 | UN | POLIN
FERROVIARIOS | 50077388 | ENGANCHE COMPLETO | 3 | UN | ========== COUPLER 8866455P1SPARES FOR 'GENERAL ELECTRIC' 85 TON DIESEL ELECTRIC LOCOMOTIVES: DESCRIPTION PART #/PLANO =========== ==
FERROVIARIOS | 50069365 | EJE MOTRIZ | 2 | UN | ======= ========== EJE MOTRIZ MC. 1 70-2221PECIFICACION DE PLANO CAP DESCRIPCION PLANO NRO. ====REPUESTOS PARA LOCOMOTORAS DIESEL ELEC- TRICAS 'GENERAL ELECTRIC' DE 45 TON. CONFECCIONAR DE ACUERDO A ES
FERROVIARIOS | 50065152 | CALEF. CABIN | 1 | UN | ============ HEATER KIT. 37.5 VOLT. Consisting of: HEATER 8826963ALP1 HOSE (2) 41B542608APP1 GAP43B BOLT (4) N22P25022BSKET (2) 491A306P1 FLANGE (2) 9962596P10 ADAPTER (2) 499A933AB LOCKWASHER (4) N405SPARES FOR 'GENERAL ELECTRIC' 65 TON DIESEL ELECTRIC LOCOMOTIVES: DESCRIPTION PART#/DRAWING =========== =
FERROVIARIOS | 50077398 | ENGANCHE SUPERIOR | 2 | UN | ============ COUPLER 343B263P1SPARES FOR 'GENERAL ELECTRIC' 65 TON DIESEL ELECTRIC LOCOMOTIVES: DESCRIPTION PART#/DRAWING =========== =
FERROVIARIOS | 50038988 | CAJA RODAMS ACFDDSAE0030 CAP 707310MC54 | 7 | UN | CAJA RODAMIENTOSROVIARIO
FERROVIARIOS | 54006795 | RIEL 40 LB/YD TIPO ASCE | 36.5 | M | 9, 15 M LARGO.PERFORACIONES A 2.1/2" Y 5.1/2"RIEL DE ACERO TIPO "ASCE" 40 LB/YDSIN ECLISAS, PERNOS Y TUERCAS.
FERROVIARIOS | 50069245 | EJE LOCO BOGIE - GE 41B500980P1 | 2 | UN | Confeccionar Eje Loco Motriz de Locomotora de 45 Ton. Mc-2, según plano CSH 70-2221.1.
FERROVIARIOS | 50069882 | MUELA TIPO A | 62 | UN | ========== MUELA TIPO A CAP 70-1583REPUESTOS PARA CARRO DE FERROCARRIL: DESCRIPCION PLANO NRO. ===========
FERROVIARIOS | 50034863 | BUJE PARTIDO BRONCE SAE 640 CAP | 4 | UN | BUJE PARTIDO MC-05CA QUE PERMITA HERMANARLASNO D40-70-677
FERROVIARIOS | 54009776 | RIEL DIN 536 A-65 | 2 | UN | CERTIFICACION ARTICULO: NORMA DIN 536.EN LARGO DE 12 MtsNUMERO PARTE FABRICANTE: TIPO A-65 EN ACERO R70RIEL DE ACEROTRASLACION CARRO (TROLLEY)TRASLACION CARRO GRUA 43 Y 53 C.CONTINUAUSO:
FERROVIARIOS | 50059109 | COPA CENTRO | 10 | UN | ICANTE/PLANO =========== ================ COPA CENTRO D40-22-108REPUESTOS PARA CARRO FERROCARRIL. DESCRIPCION FABR
FERROVIARIOS | 50052000 | RESORTE AMORTIGUADOR GE 502A105P1 | 8 | UN | EL QUE ES PARTE: LOCOMOTORAS GENERAL ELECTRICMUELLE
FERROVIARIOS | 50033101 | TENSOR CAP 70809310REVAMC10 | 7 | UN | ZONA QUE NO AFECTE SU VIDA UTILN)TECTORA CHESTERTON N° 740 O SIMILARTENSOR MC-10
FERROVIARIOS | 50059222 | CILINDRO | 1 | UN | SPARES FOR CYLINDER MOY 14348-80
FERROVIARIOS | 54010299 | CRISOL MONOLITIC P/SOLDADUR TERMITICA | 9 | UN | MONOLITH CRUCIBLE (ONE FOR APROX EVERY 30 WELDS)
FERROVIARIOS | 50038991 | TAPA CAJA RODAMIENTOS CAP 70731055 | 12 | UN | TAPA CAJA RODAMIENTO MC-55
FERROVIARIOS | 54009782 | PERNO RIELERO CAB C/TUERCA HEX 1X5-1/2" | 425 | UN | CON TUERCA HEXAGONALCUELLO OVALADODIAMETRO NOMINAL HILO: 1 INHESTILO CABEZA: BOTONHILO: UNCLAMINADO O CORTADOLONGITUD: 5-1/2 INHNUMERO DE PLANO: CAP 6-255PERNO RIELERO TORNEADORIELES Y ACCESORIOS.USO:
FERROVIARIOS | 50055311 | RESORTE EXTERIOR 12TON CAP 70-4863 | 10 | UN | PARTE: EQUIPO TRANSPORTE FERROVIARIOMUELLE
FERROVIARIOS | 50057260 | AMORT. ENGANCH | 4 | UN | ============ DRAFT GEAR 343B261P1SPARES FOR 'GENERAL ELECTRIC' 65 TON DIESEL ELECTRIC LOCOMOTIVES: DESCRIPTION PART#/DRAWING =========== =
FERROVIARIOS | 50032218 | AMORTIGUADOR ENGANCHE GE 4756552 | 1 | UN | AMORTIGUADOR ENGANCHE
FERROVIARIOS | 50031682 | DESCANSO CAP 703493 | 2 | UN | DESCANSO
FERROVIARIOS | 50097979 | RES.COMPENSADOR INT | 22 | UN | =============== SPRING, EQUIALIZER GE 502A178SPARES FOR 'GENERAL ELECTRIC' 45 TON DIESEL ELECTRIC LOCOMOTIVES. DESCRIPTION PART N° OR DWG. ===========
FERROVIARIOS | 50057913 | BOCINA CAJA RODAMIENTO | 12 | UN | DESCRIPCION PLANO NRO. =========== ========== BOCINA CAJA RODAMIENTO DE 53-572-1495REPUESTOS PARA CARRO FERROCARRIL. CON- FECCIONAR DE ACUERDO A ESPECIFICACIONES DE PLANO.-
FERROVIARIOS | 50068316 | JGO. AMORTIGUADO | 1 | UN | =============== KIT, SNUBBER 41C623394G1SPARES FOR 'GENERAL ELECTRIC' 45 TON DIESEL ELECTRIC LOCOMOTIVES. DESCRIPTION PART N° OR DWG. ===========
FERROVIARIOS | 54004789 | ECLISAS COMBINACION 6PERF 80/115B/YD | 2 | PAA | ECLISAS COMBINACION RIEL 80/115 LB/YD CON 6 PERF
FERROVIARIOS | 50031280 | PORTA ZAPATA CAP 703073REVBMCB | 8 | UN | OPORTAZAPATA
FERROVIARIOS | 50094720 | TAPA CAJA ENGRANAJE | 1 | UN | =============== HOUSING, BEARING 41A238788G1SPARES FOR 'GENERAL ELECTRIC' 45 TON DIESEL ELECTRIC LOCOMOTIVES. DESCRIPTION PART N° OR DWG. ===========
FERROVIARIOS | 50099326 | SEGURO PUERTA | 6 | UN | ========== HOLD DOOR 342B794G1SPARES FOR 'GENERAL ELECTRIC' 85 TON DIESEL ELECTRIC LOCOMOTIVES: DESCRIPTION PART #/PLANO =========== ==
FERROVIARIOS | 50038928 | CUÑA ENGANCHE CAP 707306MC62 | 18 | UN | CUÑA ENGANCHE MC-62
FERROVIARIOS | 50048358 | RESORTE AMORTIGUACION CAP | 8 | JGO | DEL QUE ES PARTE: CARRO FERROCARRILMUELLESTO CADA JUEGO POR 1 RESORTE MC-1 IZQUIERDO Y 1 RESORTE MC-2 DERECHO
FERROVIARIOS | 50025838 | LAINA 0.007" GE 6709830P2" | 18 | UN | ELECTRIC LOCOMOTORASLAINA
FERROVIARIOS | 50034899 | PLACA DE DESGASTE CAP D40-70-871 MC-D | 16 | UN | PALANCA DESGASTE MC-D
FERROVIARIOS | 50031505 | ZAPATA FRENO NC110F 44A SIDEREA | 30 | UN | ARTICULACION FRENO NORTE LOCOMOTORASCALIDAD SIDEREADE BAJO COEFICIENTE DE FRICCIONFABRICANTE: SIDEREANUMERO DE PARTE: 444A-44ASIN GUIAS CUBRE PESTAÑATIPO/MODELO: NC-110-FUSO:ZAPATA FRENO COMPOSICION
FERROVIARIOS | 50061691 | ASIENTO RESORTE BOGIE (OBSOLETO) | 3 | UN | =============== SEAT 886165561SPARES FOR 'GENERAL ELECTRIC' 45 TON DIESEL ELECTRIC LOCOMOTIVES. DESCRIPTION PART N° OR DWG. ===========
FERROVIARIOS | 54004508 | ECLISA 4PERF 40LB/YD ASCE | 9 | PAA | ECLISA 4 PERFORACIONES
FERROVIARIOS | 50052096 | RESORTE SUSPENSION GE 6720065 | 18 | UN | QUE ES PARTE: SUSPENSION LOCOMOTORAS GENERAL ELECTRICMUELLE
FERROVIARIOS | 50070757 | PALANCA | 13 | UN | ======= ========== PALANCA, MC.130 70-8098PECIFICACION DE PLANO CAP DESCRIPCION PLANO NRO. ====REPUESTOS PARA LOCOMOTORAS DIESEL ELEC- TRICAS 'GENERAL ELECTRIC' DE 85 TON. CONFECCIONAR DE ACUERDO A ES
FERROVIARIOS | 50093262 | SUSPENSOR | 26 | UN | ======= ========== SUSPENSOR, MC.161 70-8098PECIFICACION DE PLANO CAP DESCRIPCION PLANO NRO. ====REPUESTOS PARA LOCOMOTORAS DIESEL ELEC- TRICAS 'GENERAL ELECTRIC' DE 85 TON. CONFECCIONAR DE ACUERDO A ES
FERROVIARIOS | 50054524 | RECTIFICADOR CAT 9N-0937 | 5 | UN | FABRICANTE: CATERPILLARPARTE # : 9N-0937RECTIFICADOR
FERROVIARIOS | 50070761 | PALANCA | 13 | UN | ======= ========== PALANCA, MC.140 70-8098PECIFICACION DE PLANO CAP DESCRIPCION PLANO NRO. ====REPUESTOS PARA LOCOMOTORAS DIESEL ELEC- TRICAS 'GENERAL ELECTRIC' DE 85 TON. CONFECCIONAR DE ACUERDO A ES
FERROVIARIOS | 50034788 | PALANCA CAP 708092MC80 | 4 | UN | PALANCA
FERROVIARIOS | 54004538 | ECLISA 104LB/YD BETHLEHEM 34" 104CR | 4 | PAA | BOLTS NUT OR WASHERS.104-CR FOR 104 LB/YD.CRANE RAILS. RIELES Y ACCESORIOS "ECLISA RIEL104 LB/YD NUMERO DE PARTE: 104CRINFORMACION ADICIONAL: JOINT BARS 34" LONG WITHOUTMODELO: TIPO BETHLEHEM
FERROVIARIOS | 50074542 | PASADOR PLANO | 105 | UN | ======= ========== PASADOR PLANO D40-70-224PECIFICACION DE PLANO CAP DESCRIPCION PLANO NRO. ====REPUESTOS PARA LOCOMOTORAS DIESEL ELEC- TRICAS 'GENERAL ELECTRIC' DE 45 TON. CONFECCIONAR DE ACUERDO A ES
FERROVIARIOS | 50034965 | HORQUILLA HILO IZQUIERDO AC SAE1020 CAP | 7 | UN | HORQUILLA HILO IZQUIERDO MC-O
FERROVIARIOS | 50033099 | PALANCA CAP 708098REVAMC151 | 12 | UN | PALANCA
FERROVIARIOS | 50069926 | MUÑON 931X54 GENERAL ELECTRIC 45 TON | 4 | UN | DIESEL ELECTRIC LOCOMOTIVESNUCKLE 931X54SPARES FOR GENERAL ELECTRIC 45 TON
FERROVIARIOS | 50070821 | PALANCA ACCION | 12 | UN | ======= ========== PALANCA ACCION MC.20, 70-8629 CON BUJES MC.14 Y MC.74PECIFICACION DE PLANO CAP DESCRIPCION PLANO # ====REPUESTOS PARA LOCOMOTORAS DIESEL ELEC- TRICAS 'GENERAL ELECTRIC' DE 65 TON. CONFECCIONAR DE ACUERDO A ES
FERROVIARIOS | 50098415 | RUEDA ENLLANTADA COMPLETA | 10 | UN | ===== RUEDA ENLLANTADA COMP. CAP 70-2217REPUESTOS PARA CARRO FERROCARRIL: DESCRIPCION PLANO ===========
FERROVIARIOS | 50034722 | PALANCA CAP 708092MC92 | 4 | UN | FABRICACIÓNISCONTINUIDADESPALANCA MC-92TOTALMENTE
FERROVIARIOS | 50031049 | PALANCA CAP 703329REVCMC2 | 8 | UN | PALANCA MC-2
FERROVIARIOS | 54004796 | TARUGO RAULI 5/16"X91CM LG | 1500 | UN | TARUGO DE MADERA RAULI
FERROVIARIOS | 50034836 | PALANCA CAP 703329REVCMC8 | 7 | UN | PALANCA MC-8
FERROVIARIOS | 50031502 | LAINA DESGASTE CAP 703103REVCMC25 | 32 | UN | LAINA DESGASTE MC-25
FERROVIARIOS | 50031679 | PERNO TENSOR CAP 708093MC30 | 2 | UN | CIONANDO MARCANAL: EL PROVEEDOR DEBERA ENTREGAR LOS REPUESTOS IDENTIFICADOS CON LETRAS Y NÚMEROS DE GOLPEPERNO TENSOR
FERROVIARIOS | 50038978 | TOPE ENGANCHE CAP 70252076REVC | 3 | UN | DOS EN ZONAS MECANIZADAS CON ACEITE PROTECTORA CHESTERTON Nº 740 O SIMILARN ADICIONAL: CSH PROPORCIONARA MODELOTOPE ENGANCHE MC-76
FERROVIARIOS | 50034815 | PALANCA CAP 708092MC70 | 4 | UN | PALANCA MC-70
FERROVIARIOS | 50055310 | RESORTE INTERIOR 3 TON CAP 70-4863 | 10 | UN | PARTE: EQUIPO TRANSPORTE FERROVIARIOMUELLE
FERROVIARIOS | 50035266 | PASADOR ENGANCHE CAP D4070510REVA | 5 | UN | NOTA: MATERIAL A-3724 FORJADO Y NORMALIZADO FABRICANTE: CAP MODELO: 70-255 NUMERO DE PLANO: D40-70-510 REV.A MC-C USO: EQUIPO TRANSPORTE FERROVIARIO.PASADOR ENGANCHE MC-C
FERROVIARIOS | 50128845 | RUEDA DENTADA (MAS DE 10 AÑOS S/CONS.) | 2 | UN
FERROVIARIOS | 50089333 | PLACA REFUERZO | 4 | UN | ======= ========== PLACA REFUERZO, MC.31 70-7072PECIFICACION DE PLANO CAP DESCRIPCION PLANO NRO. ====REPUESTOS PARA LOCOMOTORAS DIESEL ELEC- TRICAS 'GENERAL ELECTRIC' DE 85 TON. CONFECCIONAR DE ACUERDO A ES
FERROVIARIOS | 50034953 | PLATINA BOGIE CAP 703103REVCMC17 | 7 | UN | AS DEL PLANOPLETINA BOGIE MC-17
FERROVIARIOS | 50034809 | PALANCA CAP 708094MC85 | 3 | UN | PALANCA MC-85
FERROVIARIOS | 50108017 | RUEDA DENTADA | 3 | UN
FERROVIARIOS | 50034962 | HORQUILLA HILO DERECHO CAP 701561REVFMCN | 5 | UN | HORQUILLA HILO DERECHO MC-N
FERROVIARIOS | 50108000 | ANILLO B-96705786 | 4 | UN
FERROVIARIOS | 50034896 | SEGURO CAP 70862940 | 8 | UN | 2: GESEGURO MC-40
FERROVIARIOS | 50034845 | PERNO TENSOR CAP 701561REVFMCH | 7 | UN | ENTREGAR REPUESTOS IDENTIFICADOS CON ETIQUETAS PEGADAS QUE MENCIONEN MARCAPERNO TENSOR MC-HS CON CHESTERTON 740 Ó SIMILAR.
FERROVIARIOS | 50033262 | REGULADOR CAP 708093MC40 | 2 | UN | QUE NO AFECTE SU VIDA UTILEITE PROTECTORA CHESTERTON 740 O SIMILARREGULADORES MC-40RMACION ADICIONAL: FABRICANTE 2: GE
FERROVIARIOS | 50032188 | ALZADOR ENGANCHE GE 165X34 | 18 | UN | ALZADOR ENGANCHE
FERROVIARIOS | 50031457 | PASADOR CAP 708098MC174 | 25 | UN | PASADOR MC-174
FERROVIARIOS | 50140797 | FILTRO AGUA FLEETGUARD WF 2126 | 8 | UN | EQUIPO: LOCOMOTORA 832FABRICANTE: FLEETGUARDFILTRO DE AGUANRO.PARTE: WF 2126
FERROVIARIOS | 50030904 | VASTAGO CAP 70809481 | 9 | UN | VASTAGO
FERROVIARIOS | 50130509 | FILTRO PETROLEO CUMMINS FS 1006 | 8 | UN | EQUIPO: GRUPOS ELECTRÓGENOS 101 A 106FILTRO DE PETRÓLEOMarca: CUMMINSPART.NUMBER: FS 1006
FERROVIARIOS | 50097896 | VARILLA MANIOBRA | 140 | UN | ICANTE/PLANO =========== ================ VARILLA MANIOBRA # 68 CAP 23-5311 MC68REPUESTOS PARA CARRO FERROCARRIL. DESCRIPCION FABR
FERROVIARIOS | 50090386 | POLEA | 3 | UN | ======= ========== POLEA D40-70-950PECIFICACION DE PLANO CAP DESCRIPCION PLANO NRO. ====REPUESTOS PARA LOCOMOTORAS DIESEL ELEC- TRICAS 'GENERAL ELECTRIC' DE 45 TON. CONFECCIONAR DE ACUERDO A ES
FERROVIARIOS | 50030907 | HORQUILLA CAP 70809488 | 8 | UN | HORQUILLA
FERROVIARIOS | 50088652 | PLACA DESGASTE | 1 | UN | ============ RING WEARING 41B501200P5SPARES FOR 'GENERAL ELECTRIC' 65 TON DIESEL ELECTRIC LOCOMOTIVES: DESCRIPTION PART#/DRAWING =========== =
FERROVIARIOS | 50051110 | RESORTE CAP 70-8092-96 | 14 | UN | CARACTERISTICAS ADICIONALES: EQUIPO TRANSPORTE FERROVIARIO.MUELLE
FERROVIARIOS | 50033265 | CORREDERA AC A4227ES CAP 708093MC18 | 8 | UN | AR.CORREDERAIDA ÚTILMACION ADICIONAL: EL PROVEEDOR DEBERA ENTREGAR LOS REPUESTOS IDENTIFICADOS CON LETRAS Y NÚMEROS DE GOLPE
FERROVIARIOS | 50059246 | ANILLO ESPACIADOR 70-2537-4 | 7 | UN | ======= ========== ANILLO ESPACIADOR 70-2537-4 GE 8805284P1PECIFICACION DE PLANO CAP DESCRIPCION PLANO NRO. ====REPUESTOS PARA LOCOMOTORAS DIESEL ELEC- TRICAS 'GENERAL ELECTRIC' DE 45 TON. CONFECCIONAR DE ACUERDO A ES
FERROVIARIOS | 50108554 | SUSPENSION | 2 | UN
FERROVIARIOS | 50039032 | ALZADOR PESTILLO ENGANCHE CAP 70A28 | 16 | UN | ALZADOR PESTILLO ENGANCHE
FERROVIARIOS | 50098637 | RES.INTERIO | 24 | UN | ICANTE/PLANO =========== ================ RESORTE INTERIOR CAP 22-X237REPUESTOS PARA CARRO FERROCARRIL. DESCRIPCION FABR
FERROVIARIOS | 50062777 | COLGADOR FRENO | 8 | UN | =============== BRAKE, HANGER GE 425C402G2SPARES FOR 'GENERAL ELECTRIC' 45 TON DIESEL ELECTRIC LOCOMOTIVES. DESCRIPTION PART N° OR DWG. ===========
FERROVIARIOS | 50140798 | FILTRO AIRE DONALDSON P18-2042 | 2 | UN | EQUIPO: LOCOMOTORA 832FABRICANTE: DONALDSONFiltro de AireNRO.PARTE: P18-2042
FERROVIARIOS | 54009784 | PERNO RIELERO C/GOL.Y TUERCA HEX 1x5-1/4 | 47 | UN | ANSI B18.2.2ASTM A449ASTM A563CARACTERISTICAS ADICIONALES: CON GOLILLA Y TUERCA.DIAMETRO NOMINAL HILO: 1 INHESTILO CABEZA: HEXAGONALGRADO BINFORMACION ESTANDARES: ANSI B 18.2.1LARGO HILO: 2-1/4 INHLONGITUD: 5-1/4 INHMATERIAL: ACEROPERNO TORNEADO
FERROVIARIOS | 50054523 | CONDENSADOR 700UF 75VCC CATERPILLAR | 2 | UN | CONDENSADOR 700 uF - 75 VCCFABRICANTE: CATERPILLARPARTE # :6N-1946
FERROVIARIOS | 50034950 | GUIA BOGIE CAP 703103REVCMC1 | 2 | UN | ECTRICGUIAS BOGUIES MC-01
FERROVIARIOS | 50130519 | CORREA ALTERNADOR CUMMINS 3094909-00 | 2 | UN | CORREA ALTERNADOREQUIPO: GRUPOS ELECTRÓGENOS 101 A 106Marca: CUMMINSPART.NUMBER: 3094909-00
FERROVIARIOS | 50039039 | PALANCA ENGANCHE IX-M4 CAP 701586MCA | 5 | UN | PALANCA DE ENGANCHE TIPO IX-M4 PLANO MC-A
FERROVIARIOS | 50108042 | TAPA CAJA ENGRANAJE | 2 | UN
FERROVIARIOS | 50031460 | PASADOR CAP 708093MC17 | 14 | UN | ° DE ORDEN DE COMPRA. REPUESTOS DEBERAN ENTREGARSE PROTEGIDOS CON CHESTERTON 740 Ó SIMILAR.CION ADICIONAL: EL PROVEEDOR DEBERA ENTREGAR LOS REPUETOS IDENTIFICADOS CON UNA ETIQUETA PEGADAPASADOR
FERROVIARIOS | 50032192 | PERNO SOPORTE CAP 708092MC95 | 4 | UN | OVIARIO.PERNO SOPORTE GE8821053
FERROVIARIOS | 54009783 | PERNO RIELERO Ø 1" x 6" Lg. | 37 | UN | CARACTERISTICAS ADICIONALES: RIELERO.DIAMETRO NOMINAL HILO: 1 INHLONGITUD: 6 INHPERNO TORNEADO
FERROVIARIOS | 50034824 | ANILLO DESGASTE BOGIE GE 6731217P4 | 2 | UN | RING (ANILLO DESGASTE BOGIE)
FERROVIARIOS | 50045354 | BOBINA CAMPO CATERPILLAR 3T4278 | 1 | UN | BOBINA CAMPO
FERROVIARIOS | 50034959 | CAMISA AC SAE1020 DRZA 300 CAP 701561MCP | 28 | UN | CAMISAC-P
FERROVIARIOS | 50130409 | Cruceta Válvula Culata 3030038 CUMMINS | 4 | UN | Cruceta Válvula CulataEQUIPO: LOCOMOTORAS 65 TONMarca: CUMMINSNRO.PARTE: 3030038
FERROVIARIOS | 50034758 | DEFENSA CADENA CAP 707073REVCMC22 | 2 | UN | ERAL ELECTRICPROTECCION CADENA MC-22
FERROVIARIOS | 50072990 | GOLILLA | 21 | UN | DESCRIPCION PLANO NRO. =========== ========== GOLI REPUESTOS COMUNES DE LOCOMOTORAS CONFECCIONAR DE ACUERDO A ESPECIFICACION DE PLANO CAPLLA, MC.43 70-8093
FERROVIARIOS | 50108025 | TAPA CAJA ENGRANAJE | 2 | UN
FERROVIARIOS | 50045016 | PASADOR CAP 708098REVAMC175 | 8 | UN | PASADOR MC-175
FERROVIARIOS | 50038989 | SEPARADOR EXTERIOR CAP 70731052 | 20 | UN | SEPARADOR EXTERIOR MC-52
FERROVIARIOS | 50031454 | PASADOR CAP 708092REVEMC75 | 8 | UN | PASADOR MC-75
FERROVIARIOS | 50031499 | BUJE ACERO SAE-1045 CAP 708092MC74 | 16 | UN | BUJE MC-74
FERROVIARIOS | 50032220 | LAINA DESGASTE AC A4227ES CAP | 16 | UN | L ELECTRICLAINA DESGASTE MC-28
FERROVIARIOS | 50031463 | PASADOR CAP 708092MC94 | 10 | UN | CION ADICIONAL: -CADA PASADOR DEBERA ENTREGARSE IDENTIFICADO CON UNA ETIQUETA PEGADADE COMPRA. REPUESTOS DEBERAN ENTREGARSE PROTEGIDOS CON PROTECTOR CHESTERTON 740 Ó SIMILAR.PASADOR
FERROVIARIOS | 50034719 | PERNO SUSPENSION CAP D4070457REVAMC27 | 5 | UN | PERNOS 60648-P68RA GE.
FERROVIARIOS | 50039038 | PASADOR CABEZA PALANCA CAP 70-1586 | 25 | UN | FABRICANTE: CAP NUMERO DE PLANO: 70-1586 MC-B USO: EQUIPO TRANSPORTE FERROVIARIO.PASADOR CABEZA Y PALANCA
FERROVIARIOS | 54001986 | GOLILLA PERNO RIELERO 1" AC ASAB271" | 87 | UN | B.27.1, TIPO PESADO, PARA USO FERROVIARIO.DIMENSION 1"GOLILLA DE PRESION, ACERO AL CARBONO SEGUN ASA
FERROVIARIOS | 50061024 | BUJE | 14 | UN | ======= ========== BUJE MC.73 70-8092PECIFICACION DE PLANO CAP DESCRIPCION PLANO # ====REPUESTOS PARA LOCOMOTORAS DIESEL ELEC- TRICAS 'GENERAL ELECTRIC' DE 65 TON. CONFECCIONAR DE ACUERDO A ES
FERROVIARIOS | 50034755 | PERNO TENSOR CADENA CAP 70-7073-B | 6 | UN | FABRICANTE: CAP MATERIAL ACERO SAE 1045 NUMERO DE PLANO: 70-7073-B MC-33 USO: LOCOMOTORA GE."PERNO TENS.CADEN. "GE" 8809135
FERROVIARIOS | 50140795 | FILTRO ACEITE FLEETGUARD LF-9070 | 3 | UN | EQUIPO: LOCOMOTORA 832FABRICANTE: FLEETGUARDFILTRO DE ACEITENRO.PARTE: LF-9000
FERROVIARIOS | 50034893 | SUSPENSOR CAP 70862915 | 44 | UN | GESUSPENSOR
FERROVIARIOS | 50034827 | ANILLO PIVOTE CENTRAL GE 6741432P4 | 2 | UN | ANILLO PIVOTE CENTRAL
FERROVIARIOS | 50130339 | Correa Cummins N.P.217638 LOC.65 TON | 3 | UN | CORREAEQUIPO: LOCOMOTORAS 65 TONMarca: CUMMINSNRO.PARTE: 217638
FERROVIARIOS | 50025836 | LAINA 0.003" GE 6705171P1" | 6 | UN | ELECTRIC LOCOMOTORASLAINA
FERROVIARIOS | 50038977 | PASADOR MUELA ENGANCHE CAP 70-1586I | 3 | UN | FABRICANTE: CAP MATERIAL ACERO A-37-24 Forjado y Normalizado NUMERO DE PLANO: 70-1586 MC-IV1869 USO: EQUIPO TRANSPORTE FERROVIARIO.PASADOR MUELA ENGANCHE
FERROVIARIOS | 50034761 | PASADOR CAP 708098MC171 | 8 | UN | PASADOR
FERROVIARIOS | 50138892 | CORREA V GOOD YEAR C-91 | 6 | JGO | CORREA VEQUIPO: LOCOMOTORAS 45 TONFABRICANTE: GOOD YEAROBSERVACIONES: JUEGO DE 3 UNIDADESPARTNUMBER: 91C
FERROVIARIOS | 50090128 | SEPARADOR | 20 | UN | DESCRIPCION PLANO NRO. =========== ========== SEPA REPUESTOS COMUNES DE LOCOMOTORAS CONFECCIONAR DE ACUERDO A ESPECIFICACION DE PLANO CAPRADOR, MC.192 70-8094
FERROVIARIOS | 50034830 | BARRA TOPE MC-32 CAP 707072REVCMC32 | 4 | UN | BARRA TOPE MC-32NAL: MARCA ALTERNATIVA GE.
FERROVIARIOS | 50084316 | PISTON | 1 | UN | SPARES FOR PISTON MOY 321505
FERROVIARIOS | 50031047 | BUJE ACERO SAE-1045 CAP 708092MC77 | 14 | UN | BUJE MC-77PROTEGIDOS CON PROTECTOR CHESTERTON 740 O SIMILAR.SE IDENTIFICADO CON UNA ETIQUETA PEGADA
FERROVIARIOS | 50020757 | LAINA 0.005 GE 6705171P2 | 3 | UN | ELECTRIC LOCOMOTORASLAINA
FERROVIARIOS | 50064111 | DIAFRAGMA | 4 | UN | SPARES FOR DIAPHRAGM MOY 19524
FERROVIARIOS | 54003959 | TUERCA HEXAGONAL PERNO RIELERO "1" | 37 | UN | TUERCA HEXAGONAL REFORZADA 2H
FERROVIARIOS | 50142359 | FILTRO AIRE DONALDSON P128408 LOC.832 | 2 | UN | EQUIPO: LOCOMOTORA 832FABRICANTE: DONALDSONFiltro de AireNRO.PARTE: P128408
FERROVIARIOS | 50034947 | PERNO SUSPENSION CAP D4070510REVAMCB | 1 | UN | .PERNOS
FERROVIARIOS | 50140796 | FILTRO PETROLEO FLEETGUARD FS 1041 | 2 | UN | EQUIPO: LOCOMOTORA 832FABRICANTE: FLEETGUARDFILTRO DE PETRÓLEOPART.NUMBER: FS 1041
FERROVIARIOS | 50034890 | BUJE ACERO SAE-1045 CAP 708629MC14 | 13 | UN | BUJE MC-14RMACION ADICIONAL: MARCA ALTERNATIVA GE.
FERROVIARIOS | 54009780 | PERNO RIELERO 7/8X4-1/2 | 13 | UN | CARACTERISTICAS ADICIONALES: RIELERO CUELLO OVALADODIAMETRO NOMINAL HILO: 7/8 INHESTILO CABEZA: BOTONHILO: UNCLAMINADO O CORTADO CON TUERCA HEXAGONAL A563 DHLONGITUD: 4-1/2 INHNORMA STANDAR: ASTM A-183PERNO RIELERO TORNEADO PARA RIEL TIPO ASCEREFORZADA
FERROVIARIOS | 50032190 | TUERCA PERNO SUSPENSION CAP D4070510REVA | 2 | UN | TUERCA PERNO SUSPENSION
FERROVIARIOS | 50051517 | SEGURO ENGANCHE GE 145X51 | 1 | UN | SEGURO
FERROVIARIOS | 50034968 | TUERCA HILO IZQUIERDO CAP 701561KREVF | 4 | UN | TUERCAS HILO IZQUIERDO MC-K
FERROVIARIOS | 50143996 | CORREA VENTILADOR -ALTERNADOR 391-1571 | 1 | UN | CORREA VENTILADOR-ALTERNADOREQUIPO: LOC 806; GRÚA 720FABRICANTE: CUMMINSNRO.PARTE: 391-1571
FERROVIARIOS | 50034848 | PASADOR CAP 708098REVAMC172 | 4 | UN | PASADOR MC-172
FERROVIARIOS | 50061028 | BUJE | 13 | UN | DESCRIPCION PLANO NRO. =========== ========== BUJE REPUESTOS COMUNES DE LOCOMOTORAS CONFECCIONAR DE ACUERDO A ESPECIFICACION DE PLANO CAP, MC.86 70-8094
FERROVIARIOS | 50073063 | PASADOR | 2 | UN | DESCRIPCION PLANO NRO. =========== ========== PASA REPUESTOS COMUNES DE LOCOMOTORAS CONFECCIONAR DE ACUERDO A ESPECIFICACION DE PLANO CAPDOR, MC.191 70-8094
FERROVIARIOS | 50034875 | TUERCA HILO DERECHO CAP 701561MREVMCM | 6 | UN | TUERCAS HILO DERECHO MC-M
FERROVIARIOS | 50034839 | LAINA DESGASTE CAP 703103REVCMC21 | 3 | UN | LAINA DESGASTE MC-21
FERROVIARIOS | 50089251 | RESORTE | 1 | UN | SPARES FOR SPRING MOY 19369
FERROVIARIOS | 50034842 | BUJE CAP 703329MC6 | 4 | UN | GE.BUJE
FERROVIARIOS | 50089255 | RESORTE | 1 | UN | SPARES FOR SPRING MOY 321519
FERROVIARIOS | 50059591 | ANILLO LUBRICADOR 70-2537-6 | 1 | UN | ======= ========== ANILLO LUBRICADOR 70-2537-6 GE 8807432P1PECIFICACION DE PLANO CAP DESCRIPCION PLANO NRO. ====REPUESTOS PARA LOCOMOTORAS DIESEL ELEC- TRICAS 'GENERAL ELECTRIC' DE 45 TON. CONFECCIONAR DE ACUERDO A ES
FERROVIARIOS | 50061032 | BUJE | 5 | UN | DESCRIPCION PLANO NRO. =========== ========== BUJE REPUESTOS COMUNES DE LOCOMOTORAS CONFECCIONAR DE ACUERDO A ESPECIFICACION DE PLANO CAP, MC.99 70-8094
FERROVIARIOS | 50130517 | FILTRO PETROLEO CUMMINS FF- 2203 | 1 | UN | EQUIPO: GRUPOS ELECTRÓGENOS 101 A 106FILTRO DE PETRÓLEOMarca: CUMMINSPART.NUMBER: FS 2203
FERROVIARIOS | 50031053 | PASADOR CAP 708092MC87 | 21 | UN | PASADOR MC-87
FERROVIARIOS | 50089247 | RESORTE | 2 | UN | SPARES FOR SPRING MOY 14074
FERROVIARIOS | 50130362 | Camisa Inyector Cummins 3406702 LOC.65 T | 8 | UN | Camisa InyectorEQUIPO: LOCOMOTORAS 65 TONMarca: CUMMINSNRO.PARTE: 3406702
FERROVIARIOS | 50130323 | Kit Enfriador Pistón Cummins 3014404 | 6 | UN | EQUIPO: LOCOMOTORAS 65 TONKit Enfriador PistónMarca: CUMMINSNRO.PARTE: 3014404
FERROVIARIOS | 50130328 | Impulsador Inyector Cummins 3046430 | 6 | UN | EQUIPO: LOCOMOTORAS 65 TONImpulsador InyectorMarca: CUMMINSNRO.PARTE: 3046430
FERROVIARIOS | 50064983 | DISCO | 4 | UN | ICANTE/PLANO =========== ================ DISCO CAP 22-764 MC GREPUESTOS PARA CARRO FERROCARRIL. DESCRIPCION FABR
FERROVIARIOS | 50130360 | Válvula Admisión Cummins 3803512 LOC.65T | 4 | UN | EQUIPO: LOCOMOTORAS 65 TONMarca: CUMMINSNRO.PARTE: 3803512Válvula Admisión
FERROVIARIOS | 50130361 | Válvula Escape Cummins 3803519 LOC.65TON | 4 | UN | EQUIPO: LOCOMOTORAS 65 TONMarca: CUMMINSNRO.PARTE: 3803519Válvula Escape
FERROVIARIOS | 50130327 | Impulsador válvula Cummins 3046420 | 2 | UN | EQUIPO: LOCOMOTORAS 65 TONImpulsador válvulaMarca: CUMMINSNRO.PARTE: 3046420
FERROVIARIOS | 50130322 | Damper Viscoso Cummins 3101655 LOC.65 T. | 1 | UN | Damper ViscosoEQUIPO: LOCOMOTORAS 65 TONMarca: CUMMINSNRO.PARTE: 3101655
FERROVIARIOS | 50130325 | Acoplamiento Bomba Cummins 3046200 | 1 | UN | Acoplamiento BombaEQUIPO: LOCOMOTORAS 65 TONMarca: CUMMINSNRO.PARTE: 3046200
FERROVIARIOS | 50130340 | Termostato N-14 Cummins 3411335 LOC.65 T | 1 | UN | EQUIPO: LOCOMOTORAS 65 TONMarca: CUMMINSNRO.PARTE: 3411335Termostato N-14
FERROVIARIOS | 50130363 | Eje Caja Balancines Cummins 3038904 | 1 | UN | Eje Caja BalancinesEQUIPO: LOCOMOTORAS 65 TONMarca: CUMMINSNRO.PARTE: 3038904
FERROVIARIOS | 50130365 | Kit Retén Delantero Cummins 3020183 | 1 | UN | EQUIPO: LOCOMOTORAS 65 TONKit Retén DelanteroMarca: CUMMINSNRO.PARTE: 3020183
FERROVIARIOS | 50130366 | Retén de Aceite Trasero Cummins 3006737 | 1 | UN | EQUIPO: LOCOMOTORAS 65 TONMarca: CUMMINSNRO.PARTE: 3006737Retén de Aceite Trasero
FERROVIARIOS | 50130368 | Kit Empaq.Superior Cummins 4024946 | 1 | UN | EQUIPO: LOCOMOTORAS 65 TONKit Empaquetadura SuperiorMarca: CUMMINSNRO.PARTE: 4024946
FERROVIARIOS | 50130369 | Kit Empaquetadura Cummins 3801235 | 1 | UN | EQUIPO: LOCOMOTORAS 65 TONKit EmpaquetaduraMarca: CUMMINSNRO.PARTE: 3801235
FERROVIARIOS | 50130370 | Empaquetadura de Carter Cummins 3099083 | 1 | UN | Empaquetadura de CarterEQUIPO: LOCOMOTORAS 65 TONMarca: CUMMINSNRO.PARTE: 3099083
FERROVIARIOS | 50075964 | PERNO | 77 | UN | ICANTE/PLANO =========== ================ PERNO CAP 22-764 MC DREPUESTOS PARA CARRO FERROCARRIL. DESCRIPCION FABR
FERROVIARIOS | 50073071 | PASADOR Mc-4 22-2703 | 39 | UN | PASADOR MC-4PLANO CAP 22-2703
FERROVIARIOS | 50051968 | RESORTE GE 502A107P1 | 36 | UN | EL QUE ES PARTE: LOCOMOTORAS GENERAL ELECTRICMUELLE
FERROVIARIOS | 50072632 | WASHER MOY 21-28 | 33 | UN | SPARES FOR WASHER MOY 21-28
FERROVIARIOS | 50108546 | RES.COMPENSADO | 26 | UN
FERROVIARIOS | 50038990 | SEPARADOR INTERIOR CAP 70731053 | 25 | UN | SEPARADOR INTERIOR MC-53
FERROVIARIOS | 50089001 | TORNILLO | 25 | UN | MAIN FIELD COIL, FOR M-21206 TRACTION MOTOR MANUFACTURER:SOCIETE MOYSE PART # : V-161030
FERROVIARIOS | 50094716 | TAPA CAJA ENGANCHE | 25 | UN | DESCRIPCION PLANO NRO. =========== ========== TAPA CAJA ENGANCHE 23-5309 MC.33REPUESTOS PARA CARRO FERROCARRIL. CON- FECCIONAR DE ACUERDO A ESPECIFICACIONES DE PLANO.-
FERROVIARIOS | 50075954 | PERNO | 24 | UN | ICANTE/PLANO =========== ================ PERNO CAP 22-764 MC CREPUESTOS PARA CARRO FERROCARRIL. DESCRIPCION FABR
FERROVIARIOS | 50098978 | SECTOR IZQUIERDO PAT.6410 | 22 | UN | ICANTE/PLANO =========== ================ SECTOR IZQ. PAT.6410 CAP 22-754REPUESTOS PARA CARRO FERROCARRIL. DESCRIPCION FABR
FERROVIARIOS | 50057264 | AMORT. ENGANCHE MINE | 20 | UN | ICANTE/PLANO =========== ================ AMORTIGUADOR ENGANCHE CAP A-2XBREPUESTOS PARA CARRO FERROCARRIL. DESCRIPCION FABR
FERROVIARIOS | 50066484 | CAMISA Mc-14 22-761 | 20 | UN | CAMISA Mc-14PLANO CAP 22-761REPUESTOS PARA CARRO FERROCARRIL.
FERROVIARIOS | 50070430 | OREJA PAT.6590 | 2 | UN | ICANTE/PLANO =========== ================ OREJA PAT.6590 CAP 22-764REPUESTOS PARA CARRO FERROCARRIL. DESCRIPCION FABR
FERROVIARIOS | 50075059 | PERNO 363006 MOYSE TRACTION MOTOR | 20 | UN | ACERIABOLT PART # : 363006FOR M-21206 TRACTION MOTORMANUFACTURER:SOCIETE MOYSEMotor Tracción 40HP 250/470V Fr.DC108-37
FERROVIARIOS | 50066480 | CAMISA Mc-13 22-761 | 17 | UN | CAMISA Mc-13PLANO CAP 22-761REPUESTOS PARA CARRO FERROCARRIL.
FERROVIARIOS | 50098966 | SECTOR DERECHO PAT.6409 | 17 | UN | ICANTE/PLANO =========== ================ SECTOR DER. PAT.6409 CAP 22-754REPUESTOS PARA CARRO FERROCARRIL. DESCRIPCION FABR
FERROVIARIOS | 50082681 | GOLILLA | 12 | UN
FERROVIARIOS | 50051964 | RESORTE GE 502A106P1 | 10 | UN | EL QUE ES PARTE: LOCOMOTORAS GENERAL ELECTRICMUELLE
FERROVIARIOS | 50020758 | LAINA 0.025" GE 6709830P3" | 9 | UN | ELECTRIC LOCOMOTORASLAINA
FERROVIARIOS | 50074862 | PEDESTAL B5782 FP-23-43 | 8 | UN | PEDESTAL B5782PLANO CAP FP-23-43REPUESTOS PARA CARRO FERROCARRIL
FERROVIARIOS | 50108580 | CJA.RODAMIENTO | 8 | UN
FERROVIARIOS | 50108059 | ANILLO CAJA RODAMIENTOS | 6 | UN
FERROVIARIOS | 50069058 | FLANCHE Mc-A 22-764 | 5 | UN | BRIDA Mc-APLANO CAP 22-764REPUESTOS PARA CARRO FERROCARRIL.
FERROVIARIOS | 50048186 | PERNO MOYSE LOCOMOTIVE FRANCE 322053 | 4 | UN | ARTE: EQUIPO TRANSPORTE FERROVIARIO..PERNO
FERROVIARIOS | 50058322 | ANILLO Mc-E 22-X366 | 4 | UN | ANILLO Mc-EPLANO CAP 22-X366REPUESTOS PARA CARRO FERROCARRIL.
FERROVIARIOS | 50060718 | ANILLO SEGURO | 4 | UN | SNAP RING, FOR M-21206 TRACTION MOTOR MANUFACTURER:SOCIETE MOYSE PART # : CIR 85
FERROVIARIOS | 50061703 | ASIENTO RESORTE SUSPENSION | 4 | UN | ============ SEAT, SPRING 8809129SPARES FOR 'GENERAL ELECTRIC' 65 TON DIESEL ELECTRIC LOCOMOTIVES: DESCRIPTION PART#/DRAWING =========== =
FERROVIARIOS | 50064979 | DISCO Mc-F 22-X366 | 4 | UN | DISCO Mc-FPLANO CAP 22-X366
FERROVIARIOS | 50073067 | PASADOR Mc-27 22-753 | 4 | UN | PASADOR Mc-27PLANO CAP 22-753
FERROVIARIOS | 50073649 | EMPAQUETADURA 14356-5 MOY | 4 | UN | SPARES FOR PACKING MOY 14356-5
FERROVIARIOS | 50098938 | SECTOR CENTRAL | 4 | UN | ICANTE/PLANO =========== ================ SECTOR CENTRAL CAP 22-2431REPUESTOS PARA CARRO FERROCARRIL. DESCRIPCION FABR
FERROVIARIOS | 50108068 | CJA.RODAMIENTOS COMPLET | 4 | UN
FERROVIARIOS | 50108588 | TAPA CAJA RODAMIENTOS | 4 | UN
FERROVIARIOS | 50046576 | SEPARADOR CAP PP52201MC11 | 3 | UN | SEPARADOR MC-11
FERROVIARIOS | 50073641 | EMPAQUETADURA 14347-4 MOY | 3 | UN | SPARES FOR JOINT MOY 14347-4
FERROVIARIOS | 50078356 | GANCHO DE SEGURIDAD BOGGIE | 3 | UN
FERROVIARIOS | 50071068 | LAINA .063 | 2 | UN | ============ SHIM .063' 6709830P4SPARES FOR 'GENERAL ELECTRIC' 65 TON DIESEL ELECTRIC LOCOMOTIVES: DESCRIPTION PART#/DRAWING =========== =
FERROVIARIOS | 50077369 | ENGANCHE AUXILIAR INFERIOR | 2 | UN | ============ BOTTOM AUX.HITCHING 9390110G1SPARES FOR 'GENERAL ELECTRIC' 65 TON DIESEL ELECTRIC LOCOMOTIVES: DESCRIPTION PART#/DRAWING =========== =
FERROVIARIOS | 50107991 | SOP. AMORTIGUADOR ENGANCH | 2 | UN
FERROVIARIOS | 50039012 | DIAFRAGMA LOCOMOTIVE 10801306 | 1 | UN | DIAFRAGMA
FERROVIARIOS | 50045357 | CAJA SOPORTE ENGANCHE SUP CAP D4070972 | 1 | UN | .CAJA SOPORTE ENGANCHE SUPERIOR (LOCOMOTORA 65 TON)
FERROVIARIOS | 50046540 | SEPARADOR CAP PP52201MC6 | 2 | UN | SEPARADOR MC-6
FERROVIARIOS | 50057869 | BOCINA Mc-26 22-753 | 2 | UN | BOCINA Mc-26PLANO CAPREPUESTOS PARA CARRO FERROCARRIL.
FERROVIARIOS | 50064916 | DISCO | 1 | UN | SPARES FOR PLATE MOY 11050
FERROVIARIOS | 50073645 | EMPAQUETADURA 364054 MOY | 1 | UN | SPARES FOR GASKET MOY 364054
FERROVIARIOS | 50075944 | PERNO | 2 | UN | ICANTE/PLANO =========== ================ PERNO CAP 22-X366 MC BREPUESTOS PARA CARRO FERROCARRIL. DESCRIPCION FABR
FERROVIARIOS | 50076062 | CJA.SOPORTE ENGANCHE INFERIOR (L 65 TON) | 1 | UN
FERROVIARIOS | 50082002 | PINON 17 D. | 1 | UN | PINION, 17TH., FOR M-21206 TRACTION MOTOR MANUFACTURER:SOCIETE MOYSE PART # : M-30510-80
FERROVIARIOS | 50083022 | PERNO REAL | 1 | UN
FERROVIARIOS | 50087604 | SELLO | 2 | UN | SEAL, FOR M-21206 TRACTION MOTOR MANUFACTURER:SOCIETE MOYSE PART # : SGM26-16
FERROVIARIOS | 50097673 | RUEDA CARRO ESCORIERO A.EL | 2 | UN | ICANTE/PLANO =========== ================ RUEDA CARRO ESCORIERO CAP 70-2X530REPUESTOS PARA CARRO FERROCARRIL. DESCRIPCION FABR
FERROVIARIOS | 50108051 | CAM. CAJA RODAMIENTO | 2 | UN
FERROVIARIOS | 50082686 | SEPARADOR | 1 | UN
FERROVIARIOS | 50097741 | RUEDA COMPLETA | 8 | UN | ======= ========== RUEDA CAP 70-2230 CAP 70-2231 CAP 70-2485PECIFICACION DE PLANO CAP DESCRIPCION PLANO NRO. ====REPUESTOS PARA LOCOMOTORAS DIESEL ELEC- TRICAS 'GENERAL ELECTRIC' DE 85 TON. CONFECCIONAR DE ACUERDO A ES
FERROVIARIOS | 50130326 | Inyector Cummins 3047973 LOC.65 TON. | 6 | UN | EQUIPO: LOCOMOTORAS 65 TONInyectorMarca: CUMMINSNRO.PARTE: 3047973
FERROVIARIOS | 50210435 | CJTO EJE/RUEDA CARRO TORPEDO D40-70159 | 4 | UN | CJTO ARMADO EJE/RUEDA CARRO TORPEDO D40-70159CONJUNTO COMPUESTO DE:EJE MC.B PLANO D40-70 -1261A // D40-70-1259 B MC.BRODAMIENTO HM 136948-ASSY-90359RUEDA PLANO: D40-70-1260 D MC-4USO CARROS TORPEDOS.
MADERAS | 54041143 | PINO 45 X 45 X 0.40 M | 10000 | UN | ACEPTA CANTO MUERTOANCHO: 45 MMEMBALAJE PAQUETES DE 1000ESPESOR: 45 MMLONGITUD: 0.40 MMADERA DE PINO RADIATA ASERRADA EN BRUTO
MADERAS | 54013356 | PINO 4 X 8 X 3.20 M | 60 | UN | ANCHO: 8 INHESPESOR: 4 INHLONGITUD: 3.20 MTRMADERA PINO RADIATA SECO ASERRADA EN BRUTOSEGUN NORMA NCH-178-1979
MADERAS | 54006298 | PINO CUARTÓN 95 X 95 X 2.40 M | 98 | UN | ANCHO: 95 MMEMBALAJE EN PAQUETES DE 100 UNIDADES C/UESPESOR: 95 MMLONGITUD: 2.40 MT.MADERA PINO RADIATA ASERRADA EN BRUTOMONTADAS SOBRE BASE A LO ANCHO DEL PAQUETE.SE ACEPTA CANTO MUERTO
MADERAS | 54006946 | PINO 45 X 95 X 0.40 M | 800 | UN | ACEPTA CANTO MUERTOANCHO: 95 MMEMBALAJE PAQUETES DE 800 UNIDADESESPESOR: 45 MMLONGITUD: 0.40 MMADERA DE PINO RADIATA ASERRADA EN BRUTO
MADERAS | 54041328 | PINO 45 X 95 X 0.60 M | 500 | UN | ACEPTA CANTO MUERTOANCHO: 95 MMEMBALAJE PAQUETES DE 500 UNESPESOR: 45 MMLONGITUD: 0.60 MMADERA DE PINO RADIATA ASERRADA EN BRUTO
MADERAS | 54011308 | TABLILLA PINO 1/8 X 2 X 12PG -ELIM/CON | 2480 | UN | ANTOS VIVOS.TABLILLA DE PINO RADIATA, EN BRUTO,SECO, SEGUN NORMA NCH-178-1979, 1/8' X 2' X 12', CALIDAD P-2,TODOS LOS C
MADERAS | 54009786 | PINO 2X2X3.20M | 50 | UN | ANCHO: 2 INHEMBALAJE PAQUETES DE 100 UNIDADESESPESOR: 2 INHLONGITUD: 3.20 MT.MADERA PINO RADIATA ASERRADA EN BRUTO
MADERAS | 54004270 | MADERA TERCIADA PLANCHA 2440X1220X8-9MM | 3 | UN | MADERA TERCIADA PLANCHA 2440 X 1220 X8-9 MM
MAT. OBSOLETOS | 50039477 | CUBIERTA CORRUGADA 63EA02 CAP 29-7596 | 3 | UN | Camisas Convectoras (Corrugadas y Lisas) CUBIERTA CORRUGADA 63EA02 MC-B LAMINADOR DE PLANOS EN FRIO LINEA RECOCIDO BATCH NUMERO DE PLANO: 29-7596
MAT. OBSOLETOS | 50108930 | MARCO LADO COQUE 33-7364 | 6 | UN | (EN ZONAS MECANIZADAS),CON ACEITE CHESTERTON 740 O CON PINTURAANTICORROSIVA , SEGÚN CORRESPONDA .CADA REPUESTO DEBERÁ SER ENTREGADO IDENTIFICADO CON UN Nº DE PLANO Y NºDE ORDEN DE COMPRA , SOBRE O BAJO RELIEVE EN DONDEEL PROVEEDOR, DEBERÁ ENTREGAR LAS PIEZAS CON UNA PROTECCION (TOTAL) ÓLM : LM 33-7362LOS REPUESTOS DEBERÁN SER FABRICADOS DE ACUERDO CON ESPECIFICACIONES YMARCO LADO COQUEMATERIALES INDICADOS EN EL PLANO.NO AFECTE LA VIDA UTIL.PLANO: 33-7364USO: PUERTAS HORNOS PLANTA DE COQUE
MAT. OBSOLETOS | 50108939 | MARCO LADO EMPUJE 33-7362 | 6 | UN | (EN ZONAS MECANIZADAS),CON ACEITE CHESTERTON 740 O CON PINTURAANTICORROSIVA , SEGÚN CORRESPONDA .CADA REPUESTO DEBERÁ SER ENTREGADO IDENTIFICADO CON UN Nº DE PLANO Y NºDE ORDEN DE COMPRA , SOBRE O BAJO RELIEVE EN DONDEEL PROVEEDOR, DEBERÁ ENTREGAR LAS PIEZAS CON UNA PROTECCION (TOTAL) ÓLM : LM 33-7362LOS REPUESTOS DEBERÁN SER FABRICADOS DE ACUERDO CON ESPECIFICACIONES YMARCO LADO EMPUJEMATERIALES INDICADOS EN EL PLANO.NO AFECTE LA VIDA UTIL.PLANO: 33-7362USO: PUERTAS HORNOS PLANTA DE COQUE
MAT. OBSOLETOS | 54020049 | BARRA REDONDA DEFORM ACERO A63-42H 32 MM | 127852 | UN
MAT. OBSOLETOS | 50095928 | RODILLO | 4 | UN | existing plating and preparatory machining of the roll body. D) Regrind leaving a residual NICKEL deposit as follows: Mi and seals fits and rethreading including 3/4' NPT refrigeration threads, if necessary. C) Grind to remove all.010' thickness On bearing and seal fit surfaces : .010' thickness F) Verify watertightness between roll body and shafering of area to regain original diameter as per Dwg. 29-15631-B. B) Reconditioning and centering of journal bearingsnimum On body face : .025' thickness On body sides : .010' thickness On journals, 17.9/16' length :Reconditioning of Conductor Roll as Mk-AB No. AJ-10 Conductor Roll, to be POLISHED FINISH A) Reconditioning and centt. G) Roll to be balanced.
MAT. OBSOLETOS | 50049895 | RESORTE JARRET 75X346 TCM3140.001 CLECIM | 36 | UN | 1 STATIC DIAGRAM PER BATCH. CAJAS DESCANSOS INFERIOR-OPERADOR RODILLOS TRABAJO CARACTERISTICAS ADICIONALES: PLN-2 L40699-04 CERTIFICATE OF CONFORMITY (ACC. TO NF L 00 015B) DESIGNACION TIPO/MODELO: VISCO ELASTIC FABRICANTE-2 JARRET IDENTIFICACION EQUIPO DEL QUE ES PARTE: INCLUDING DC DRAWING (GENERAL ARRANGEMENTS) MARCOS Nº 4 Y 5. NOMBRE DEL FABRICANTE: CLECIM NUMERO DE PARTE BR20S20AV PLANO CAP: 29-42144 PLANO: TCM3140.001 PLN-3 DC45182.FA MC-04 RESORTE JARRET
MAT. OBSOLETOS | 50040966 | BRAZO Mc-A y B CAP 29-23459 | 3 | PAA | LINEA DE ZINCALUM MATERIAL: FGF CAST FF NUMERO DE PLANO: 29-23459 OTROS NUMEROS DE PLANO 3406K-E428. SINK ROLL ARMS (PAR) Mc-A y B USO: Rodillos Sumergidos Crisol Recubrimiento
MAT. OBSOLETOS | 50035004 | RODILLO REVESTIDO 7"X48" CAP D40-29-2295 | 24 | UN | COLOR NEGRO DUREZA 60-65 SHORE A INFORMACION ADICIONAL: NUMERO DE PLANO 2: 2929258 MC-D NUMERO DE PARTE: PM-33200-D NUMERO DE PLANO: D40-29-2295 RECUBRIMIENTO NEOPRENO COMPUESTO 266.70 RODILLOS CONVENIO RECAUCHAJE MARCADOS CON ITEM-50 TERMINACIÓN SUPERFICIAL RUGOSIDAD G USO: LAMINADOR PLANOS EN FRÍORODILLO REVESTIDO MC-28 7" X 48"
MAT. OBSOLETOS | 50039337 | RODILLO 18"X46" CAP D40-29-1330 Mc-CR6" | 8 | UN | COLOR NEGRO DUREZA 85 SHORE A LAMINADOR PLANOS EN FRÍO NUMERO DE PLANO 2: 29-15672-A(J) NUMERO DE PLANO: D40-29-1330 RECUBRIMIENTO NEOPRENO (MITEX O SIMILAR) N° 1255 RODILLO REVESTIDO MC-R6 18" X 46" RODILLOS CONVENIO RECAUCHAJE" TERMINACIÓN SUPERFICIAL TIPO WC RUGOSIDAD G
MAT. OBSOLETOS | 50094642 | *ELIMINADO*REGULADOR MC-10 A21 FP-19-103 | 1 | UN | (EN ZONAS MECANIZADAS), CON ACEITE CHESTERTON 740 O CON PINTURAANTICORROSIVA, SEGÚN CORRESPONDA.CADA REPUESTO DEBERÁ SER ENTREGADO IDENTIFICADO CON UN Nº DE PLANO Y NºDE ORDEN DE COMPRA, SOBRE O BAJO RELIEVE EN DONDEDWG: 12700EL PROVEEDOR, DEBERÁ ENTREGAR LAS PIEZAS CON UNA PROTECCION (TOTAL) ÓEQUIPO FUERA DE SERVICIOLOS REPUESTOS DEBERÁN SER FABRICADOS DE ACUERDO CON ESPECIFICACIONES YMATERIALES INDICADOS EN EL PLANO.NO AFECTE LA VIDA UTIL.PLANO: FP-19-103REGULADOR DE VELOCIDAD MC-10 A 21REGULADOR DE VELOCIDAD TURBO 2500KWH
MAT. OBSOLETOS | 50040689 | RODILLO REVESTIDO 45"X60" CAP 29-23579 | 2 | UN | 45" X 60" COLOR VERDE LINEA ZINCALUM NUMERO DE PLANO: 29-23579 MC-A RECUBRIMIENTO HYPALON DUREZA 80-85 SHORE A Rod. 45 x 60 Sal. Est. Agua Enfr. Ráp. RUGOSIDAD GRODILLO INMERSIÓN SALIDA ZNAL REVESTIDO MC-A
MAT. OBSOLETOS | 50046489 | BOQUILLA SNOUT AC CAP D40-29-1947 McA | 1 | UN | COMPUESTA POR PARTES A1 A2 Y A3 INFORMACION ADICIONAL: MATERIAL JUNTO CON LA PIEZA. MATERIAL: ACERO FG-CENTRICAST-LZ NUMERO DE PLANO: D40-29-1947 MC-A PROVEEDOR DEBE ENTREGAR CERTIFICADOS DE CALIDAD DEL SIMILAR A ACERO AISI-316LBOQUILLA SNOUT MC-A
MAT. OBSOLETOS | 50045154 | RODILLO REVESTIDO Mc-1 CAP 29-46108 | 3 | UN | COLOR VERDE LINEA DECAPADO CONTINUO NUMERO DE PLANO: 29-46108 RECUBRIMIENTO HYPALON Nº 254.85 DUREZA 80-85 SHORE A RODILLO REVESTIDO MC-1 TERMINACIÓN SUPERFICIAL RUGOSIDAD "C" USO: RODILLOS ESTRUJADORES AGUA FRÍA
MAT. OBSOLETOS | 50039334 | RODILLO 10"X46" CAP D40-29-1342 Mc-R9" | 10 | UN | COLOR CREMA NUMERO DE PLANO 2: 29-15634-A(K) NUMERO DE PLANO: D40-29-1342 RECUBRIMIENTO HYCAR MITEX-261.80 DUREZA 85 SHORE A RODILLO REVESTIDO MC-R9(K) 10" X 46" RODILLOS CONVENIO RECAUCHAJE" TERMINACIÒN SUPERFICIAL TIPO WA RUGOSIDAD C. USO: LAMINADOR PLANOS EN FRÍO
MAT. OBSOLETOS | 50044888 | BISAGRA DERECHA ARM. COMPLETA "ELIMINADO | 2 | UN | BISAGRA DERECHA ARMADA COMPLETA
MAT. OBSOLETOS | 50044889 | BISAGRA IZQUIERDARM. COMPLETA "ELIMINADO | 2 | UN | BISAGRA IZQUIERDA ARMADA COMPLETA
MAT. OBSOLETOS | 50041009 | RODILLO Mc-B 10"X60" CAP 29-23595 | 6 | UN | DUREZA 70-75 SHORE A COLOR VERDE LINEA DE ZINCALUM NUMERO DE PLANO: 29-23595 RECUBRIMIENTO HYPALON N° 254.70 RODILLO REVESTIDO MC-B 10" X 60" TERMINACIÓN SUPERFICIAL RUGOSIDAD C USO: RODILLOS ESTRUJADORES N° 4
MAT. OBSOLETOS | 50035827 | ENGRANAJE CAP 70974 (SIN USO) | 2 | UN | ENGRANAJE
MAT. OBSOLETOS | 50041169 | RODILLO CAP 2617289REVAMCA | 1 | UN | DY N° 102JUNTO RODILLO ENVOLVENTE INFERIOR NORTE LAMINADOR PLANOS EN CALIENTERODILLO MC-A (RODILLO DE COLA Y ENVOLVENTES) ROLLERS
MAT. OBSOLETOS | 50039360 | RODILLO 10"X46" CAP 29-15735 Mc-A | 9 | UN | COLOR CREMA NUMERO DE PLANO: 29-15735 RECUBRIMIENTO HYCAR (MITEX O SIMILAR) N° 261.80 DUREZA 85 SHORE A RODILLO REVESTIDO MC-A(U) 10" X 46" RODILLOS CONVENIO RECAUCHAJE" TERMINACIÓN SUPERFICIAL TIPO WA RUGOSIDAD B. USO: LAMINADOR PLANOS EN FRÍO
MAT. OBSOLETOS | 50039240 | RODILLO 18"X46" CAP D40-29-1339 Mc-R8 | 3 | UN | COLOR NEGRO Estanque de Apagado INFORMACION ADICIONAL: LAMINADOR PLANOS EN FRÍO LINEA ESTAÑADO ELECTROLITICO NUMERO DE PLANO 2: 29-15672MC-AA(AK) NUMERO DE PLANO: D40-29-1339 RECUBRIMIENTO NEOPRENO N° 261.80 DUREZA 85 SHORE A RODILLOS CONVENIO RECAUCHAJE" TERMINACIÓN SUPERFICIAL TIPO WC RUGOSIDAD GRODILLO REVESTIDO MC-R8 18" X 46"
MAT. OBSOLETOS | 52000832 | CUCHILLA CIRC.12X6-1/2X3/4 CAP | 32 | UN | DENTIFICATION MARK AND OUR PURCHASE ORDER NUMBER. MC-KSHEAR KNIFESUPERIOR ARMADOTED AGAINST CORROSION AND PROPERLY PACKED TO WITHSTAND ROUGH HANDLING. VENDOR TO DELIVER EACH KNIFE DULY STAMPED WITH A SUPPLIER'S I
MAT. OBSOLETOS | 50039281 | RODILLO 10"X46" CAP 29-15626 Mc-A | 7 | UN | COLOR CREMA Estanque Tratamiento Químico LAMINADOR PLANOS EN FRÍO LINEA ESTAÑADO ELETROLITICO NUMERO DE PLANO: 29-15626 RECUBRIMIENTO HYCAR MITEX N° 261.80 DUREZA 85 SHORE A RODILLO REVESTIDO MC-A 10" X 46" RODILLOS CONVENIO RECAUCHAJE TERMINACIÓN SUPERFICIAL TIPO WA RUGOSIDAD C
MAT. OBSOLETOS | 50070573 | EJE WEAN-65266 | 1 | UN | PLANO CAP 29- 15437 EJE WEAN-65266 MC.A
MAT. OBSOLETOS | 50096958 | RODILLO TPC DWG.E-4440 63GC10 | 1 | UN | 271-8SPARE PARTS FOR DIFFERENTIAL TIN PLATE MARKER. W 2151-S039-001 WHEEL, Die, Line Bands, (Less bands), 48', Key No. 21, Dwg. D- 3
MAT. OBSOLETOS | 50096958 | RODILLO TPC DWG.E-4440 63GC10 | 1 | UN | 271-8SPARE PARTS FOR DIFFERENTIAL TIN PLATE MARKER. W 2151-S039-001 WHEEL, Die, Line Bands, (Less bands), 48', Key No. 21, Dwg. D- 3
MAT. OBSOLETOS | 50049922 | RODA RODILLO CONICO SKF 32320J2 | 3 | UN | DIAMETRO CALIBRE: 100 MMTRODAMIENTO BOLA
MAT. OBSOLETOS | 50039275 | RODILLO 18"X46" CAP D40-29-1360 Mc-R12" | 4 | UN | COLOR ROJO DUREZA 80 SHORE A LAMINADOR PLANOS EN FRÍO LINEA ESTAÑADO ELECTROLITICO NUMERO DE PLANO 2: 29-15764-MC-A(X) NUMERO DE PLANO: D40-29-1360 RECUBRIMIENTO HYPALON RODILLO REVESTIDO MC-R12(X) 18" X 46" RODILLOS CONVENIO RECAUCHAJE" TERMINACIÓN SUPERFICIAL TIPO WA RUGOSIDAD C Torres Fusión
MAT. OBSOLETOS | 50035019 | RODILLO 15-3/4"X53" CAP D40-29-1386McR16 | 7 | UN | COLOR VERDE DUREZA 80-90 SHORE A LAMINADOR PLANOS EN FRÍO LINEA ESTAÑADO ELECTROLITICO NUMERO DE PLANO 2: 29-29331 MC-R PLANO CAP: D40-29-1386 MC-R16 RECUBRIMIENTO HYPALON RODILLO REVESTIDO MC-R16 15-3/4" X 53" RODILLOS CONVENIO RECAUCHAJE" TERMINACIÓN SUPERFICIAL RUGOSIDAD C.
MAT. OBSOLETOS | 50095753 | TAPA RETEN TCM4304-980 | 1 | UN | TCM4304-980 TCM4304-980 Cover E36-3, CCM 068005-01. SPARES PARTS FOR HYDRAULIC ROLL FORCE CYLINDERS. ---------------------------------------- COVER E36-3 CCM 068005-01
MAT. OBSOLETOS | 50033143 | RODILLO 305MMX1420MM CAP 29-46150.1 | 2 | UN | ESTRUJADOR DE ACIDO 305 (DIAM) X 1420 MM (SUPERIOR) FABRICANTE: CAP NUMERO DE PLANO: 29-46150.1 RODILLO REVESTIDO 305 MM (DIAM) X 1420 MM LONG USO:
MAT. OBSOLETOS | 50039661 | RODILLO 12"X48" FORANEO FP-29-505 Mc-A | 7 | UN | COLOR VERDE DUREZA 70-80 SHORE A LINEA LIMPIEZA ELECTROLITICA NUMERO DE PLANO: FP-29-505 RECUBRIMIENTO HYPALON Rodillo Arrastre y Deflector Entrada RODILLO REVESTIDO MC-A 12" X 48" TERMINACIÓN SUPERFICIAL RUGOSIDAD G
MAT. OBSOLETOS | 50083738 | CABEZAL MAYOR AC.FUNDIDO 59AB52 | 1 | UN | CABEZAL MAYOR PARA PLANCHON 160 MM.Certificado Análisis ultrasonidoCertificado con especificaciones del materialCertificado tratamiento térmico y alivio de tensiones.MATERIAL: INDICADO EN PLANONota:Pieza fundida maciza con tratamiento térmico, doble normalizadoPLANO PP-57-102.1Se debe adjuntar:USO: MAQUINA COLADA CONTINUA DE PLANCHONESver notas del plano.
MAT. OBSOLETOS | 50040969 | BUJE B1 CAP D40-29-1278 | 34 | UN | BUJE B1 EL MATERIAL. PLANO CAP: D40-29-1278-B1 PLANO INTERIOR DEL BUJE EL NUMERO DE ORDEN DE COMPRA. PROVEEDOR DEBERA ENTREGAR CERTIFICADO DE CALIDAD POR PROVEEDOR DEBERA MARCAR CON NUMERO DE GOLPE EN FONDO
MAT. OBSOLETOS | 50047916 | NUCLEO Mc- 3 D40-29-1755 | 1 | UN | LINEA RECOCIDO CONTINUO NUCLEO MC-3 NUMERO DE PLANO: D40-29-1755 USO: MANDRIL DESENRROLLADOR (508 MM)CHESTERTON 740REPUESTO DEBE SER ENTREGADO CON PROTECCIONSE SOLICITA CERTIFICACION DE MATERIAL, TRAT. TERMICOSY DUREZA ALCANZADA.
MAT. OBSOLETOS | 50040667 | RODILLO CROMADO 400X1300 CLECIM X551201 | 2 | UN | OS EN FRÍOR MUÑONES DE ACUERDO A PLANORODILLO CROMADO MC-01
MAT. OBSOLETOS | 52000941 | ANILLO DEFLECTOR MORGAN FP295738MC24 | 20 | UN | ANILLO DEFLECTOR R RODILLO APOYO MARCOS Nº 1 - 2 - 3.
MAT. OBSOLETOS | 50039242 | RODILLO 16"X46" CAP D40-29-1357 Mc-R11 | 6 | UN | COLOR CREMA INFORMACION ADICIONAL: LAMINADOR PLANOS EN FRÍO LINEA ESTAÑADO ELECTROLITICO NUMERO DE PLANO 2: 29-15642MC-AA(Y) NUMERO DE PLANO: D40-29-1357 REV.A MC-R11 RECUBRIMIENTO HYCAR N° 786 DUREZA 75-80 SHORE A Repuestos Generales LEE RODILLO REVESTIDO MC-R11 16" X 46" RODILLOS CONVENIO RECAUCHAJE TERMINACIÓN SUPERFICIAL TIPO WC RUGOSIDAD C.
MAT. OBSOLETOS | 50034905 | RODILLO 7"X48" D40-29-2295-Mc-28" | 6 | UN | COLOR VERDE DUREZA 60-65 SHORE A Estanque de Lavado Estanque Limpieza Alta Presión LAMINADOR PLANOS EN FRÍO LINEA RECOCIDO CONTINUO NUMERO DE PLANO: D40-29-2295 MC-28 RECUBRIMIENTO HYPALON COMPUESTO 254.70 RODILLO REVESTIDO 7"X48" MC-28 RODILLOS MARCADOS CON ITEM-48 SEGÚN PLANO TERMINACIÓN SUPERFICIAL RUGOSIDAD G
MAT. OBSOLETOS | 50116523 | ELIMINADO PISTOLA ACEITE ARM. | 3 | UN
MAT. OBSOLETOS | 50040908 | BUJE B4 CAP D40-29-1278 | 69 | UN | BUJE B4 EL MATERIAL PLANO CAP: D40-29-1278-B4 PROVEEDOR DEBERA ENTREGAR CERTIFICADO DE CALIDAD POR
MAT. OBSOLETOS | 50040672 | RODILLO 400X1300MM CLECIM 29-2556 | 3 | UN | 400 X 1300 MM COLOR AZUL DUREZA 80-90 SHORE A NUMERO DE PLANO: 29-2556 PLANO : X95510 RECUBRIMIENTO POLIURETANO RODILLO REVESTIDO MC-01 RODILLOS CONVENIO RECAUCHAJE TERMINACIÓN SUPERFICIAL RUGOSIDAD G.LINEA DECAPDO CONTINUORodillo Centrador Nº 2
MAT. OBSOLETOS | 50097392 | RUEDA (SIN USO) | 4 | UN | e, with keyway, tread hardness 625-675 Brinell, Mk.3, as per 'Alliance' Dwg. 66306, CAP Dwg.70-2085.SPARES FOR 'ALLIANCE' CRANES. DESCRIPTION. ============ Track Wheels, specially hardened Tool Steel, 20'OD, 18'tread, 5.1/8' fac
MAT. OBSOLETOS | 50040624 | RODILLO REV.POLIURETANO CAP 29-2554 | 1 | UN | Centrador Cinta Nº 1 COLOR AZUL Y TERMINACIÓN SUPERFICIAL RUGOSIDAD G LINEA DECAPADO CONTINUO NUMERO DE PLANO: 29-2554 PLANO 2: X95520 RECUBRIMIENTO POLIURETANO DUREZA 80-90 SHORE A RODILLO MC-01
MAT. OBSOLETOS | 52000907 | ANILLO ROSCADO CAP 294329REVAMC15 | 4 | UN | CA FIJACION BUR MARCOS 1-5 LRF.THREADED RING 28/50 TR TS PAIR HALF RING
MAT. OBSOLETOS | 54017954 | RODILLO S/RECUBRI.420MM DIAM.X1420MM L. | 2 | UN
MAT. OBSOLETOS | 54011050 | PAPEL FILTRO 12-38.5cm DIA FISHER 9-832 | 21 | CJ | == ======== =========== ======= 9-832 12 UNWASHED, FOLDED 38.5FILTER PAPER, WHATMAN. FISHER OR EQUAL. PACKING: -------- PACKAGE OF 100 SHEETS. CAT. # WHATMAN# DESCRIPTION DIA. CM ====
MAT. OBSOLETOS | 50153781 | BOQUILLA ENDEREZADO MC-5 8 mm | 40 | UN | BOQUILLA ENDEREZADO MC-5 8 mmMAQUINA OMESMAQUINAS ENDEREZADORAS LEASNUMERO DE PLANO: D40-28-350USO:
MAT. OBSOLETOS | 50039282 | RODILLO 15-3/4"X46" CAP 29-15648 Mc-A | 2 | UN | COLOR NEGRO DUREZA 85 SHORE A Estanque Pre-Limpieza Alcalina LAMINADOR PLANOS EN FRÍO LINEA ESTAÑADO ELECTROLITICO NUMERO DE PLANO: 29-15648 RECUBRIMIENTO NEOPRENO RODILLO REVESTIDO MC-A 15-3/4" X 46" RODILLOS CONVENIO RECAUCHAJE" TERMINACIÓN SUPERFICIAL TIPO WA RUGOSIDAD C
MAT. OBSOLETOS | 50050030 | IMPULSOR WORTH 15N154EW738 | 2 | UN | BOMBAS MARCA FLOWSERVE WORTHINGTON 15M-154-WE-7 / 200 PSI. IMPULSOR BOMBA CENTRIFUGA WORTHINGTON LAMINADOR PLANOS EN CALIENTE NUMERO PARTE : 15N154EW7-38 PLANTA DE AGUA
MAT. OBSOLETOS | 50040620 | RODILLO 36"X44" D40-29-1317 MC-R1 | 1 | UN | 36" X 44" COLOR VERDE DUREZA 60-65 SHORE A LINEA DECAPADO CONTINUO NUMERO DE PLANO 2: 29-142-2 MC-A PLANO CAP: D40-29-1317 MC-R1 RECUBRIMIENTO HYPALON RODILLOS INMERSIÓN TERMINACIÓN SUPERFICIAL RUGOSIDAD GRODILLO REVESTIDO MC-R1
MAT. OBSOLETOS | 52000768 | DESCANSO FENOLICO AXIAL LAMINEX 2010 | 24 | UN | DESCANSO AXIAL Mc 1DESCANSO SUPERIOR LADO CERROFABRICANTE: SCHWARTZL.P.C.MATERIAL: FENOLICO LAMINEX 2010NUMERO DE PLANO: 26-4265USO:
MAT. OBSOLETOS | 50063611 | DESCANSO | 3 | UN | PLANO CAP 29- 15782 DESCANSO MC.A
MAT. OBSOLETOS | 50063615 | DESCANSO | 3 | UN | PLANO CAP 29- 15782 DESCANSO MC.AA
MAT. OBSOLETOS | 50039356 | RODILLO 10"X46" CAP 291-5701 Mc-A (S)" | 4 | UN | COLOR NEGRO LAMINADOR PLANOS EN FRÍO LINEA ESTÑADO ELECTROLITICO NUMERO DE PLANO: 29-15701 RECUBRIMIENTO NEOPRENO N° 674-E DUREZA 85 SHORE A Rod.Sup (1ª Pja) Mc.A 18Øx46 L.72( N ) RODILLO REVESTIDO MC-A 10" X 46" RODILLOS CONVENIO RECAUCHAJE TERMINACIÓN SUPERFICIAL TIPO WA RUGOSIDAD C
MAT. OBSOLETOS | 50203337 | MOTO BOMBA 80 CM3/MIN MODELO FM 009-P63 | 5 | UN | CARACTERISTICAS ADICIONALES:PLANO CONCAST 420062.1 ITEM 8.Caudal mínimo: 80 – 500 cm3 / min.Frecuencia: 50 Hz.Marca: TECHNOSYSTEMSModelo: FM 009-P63MOTOBOMBA OLEOHIDRAULICAMOTOR ELECTRICON° Polos: 6.PLANO: 41-KC-P-445154Potencia: 0.12 KwUBICACION:COLADA CONTINUA PALANQUILLASUSO: LUBRICACION MOLDEVelocidad: 1400 rpmVoltaje: 380V--6 POLOS
MAT. OBSOLETOS | 50035998 | ENGRANAJE CAP 70973 (SIN USO) | 1 | UN | ENGRANAJE
MAT. OBSOLETOS | 50060541 | CJA.IZQ (SIN USO) | 12 | UN | PATT.#35322 REPUESTOS PARA GRUAS 'ALLIANCE' ======USO: GRUAS TENAZAS DESBASTADOR???? DESCRIPCION PLANO CAP =========== ========= CAJA IZQUIERDA 70-1851 66382-1
MAT. OBSOLETOS | 50079452 | ENGRANAJE G-1792 (SIN USO) | 1 | UN | ENGRANAJE, PLANO 70-974 - G-1792
MAT. OBSOLETOS | 52002841 | TAPA FLANGE CHICA | 2 | UN | CAJA LADO MAR RODILLOS BACK UP LTCFABRICANTE MORGANNUMERO DE PARTE 310000-APLANO CAP 26-17689TAPA FLANGE LADO MAR Mc-017
MAT. OBSOLETOS | 50096366 | RODILLO ACERO-MAGNETICO 4-3/8 X 52 | 1 | UN | Magna - Rolls. 4 3/8' (105) Dia. x 3 1/2' (89) Sections. Descripción segun Plano 29 - 29224Magnetic Roll Assy. Furnished Complete By ' Eriez' Per Detail. REF: 'ERIEZ' PROPOSAL DATE 11-30-90 LETTER DATE 9-14-92 ' ERIEZ '
MAT. OBSOLETOS | 50039399 | RODILLO 12"X48" FORANEO FP-29-566 Mc-AA | 4 | UN | DUREZA 40-50 SHORE A COLOR NEGRO LAMINADOR PLANOS EN FRÍO LINEA LIMPIEZA ELECTROLITICA NUMERO DE PLANO: FP-29-566 RECUBRIMIENTO NEOPRENO RODILLO REVESTIDO MC-AA 12" X 48" RODILLOS CONVENIO RECAUCHAJE TERMINACIÓN SUPERFICIAL RUGOSIDAD G
MAT. OBSOLETOS | 50054377 | RODILLO ESCOBILLA KULLEN GMBG221*PD* | 2 | UN | 45 KBL CRIMPED 9 Ø MMT INCL KEYWAY BACKING MATERIAL: MILD STEEL BORE HOLE: 88 BROWN CARACTERISTICAS ADICIONALES: CERTIFICATE CAN EITHER BE ISSUED BY THE SUPPLIER'S QUALITY CONTROL CERTIFICATE STATING THAT THE PHYSICAL CHARACTERISTICS:CORE LENGTH.: 1210 / 1220 mm. CHEMICAL AND DIMENSIONAL SPECIFICATIONS ORDERED HAVE BEEN MET. DEPARMENT OR BY AN INDEPENDENT DESIGNACION TIPO/MODELO: 221/ CHR08 ESCOBILLADORES A Y B LINEA DE LIMPIEZA ELECTROLITICA FACE WIDTH: 1220 MMT FILL MATERIAL: 0 FRONT AND SIDE IDENTIFICACION EQUIPO DEL QUE ES PARTE: IDENTIFICATION:THE PACKAGE SHOULD HAVE TWO MARKINGS INDICATING SUPPLIER NAME ITEM NUMBER AND PACKAGE WEIGHT NOMBRE DEL FABRICANTE: KULLEN GMBG NUMERO PARTE FABRICANTE: 63050406 221 PURCHASE ORDER NUMBER QUALITY CONTROL CERTIFICATE: EVERY DELIVERY MUST COME WITH A RASGOS ESPECIALES: 305 X 1220 mm. RODILLO DESPLAZAMIENTO LINEAL-GIRATORIO RODILLO ESCOBILLA N° 1 INF./LRC WELL-RESPECTED CERTIFYING ORGANIZATION.
MAT. OBSOLETOS | 50089405 | PLACA SEGURO | 24 | UN | PLANO CAP 29-15427 PLACA SEGURO MC.C
MAT. OBSOLETOS | 50037297 | ELIMINADO POLIN GUIA | 18 | UN | (EN ZONAS MECANIZADAS), CON ACEITE CHESTERTON 740 O CON PINTURAANTICORROSIVA, SEGÚN CORRESPONDA.CADA REPUESTO DEBERÁ SER ENTREGADO IDENTIFICADO CON UN Nº DE PLANO Y NºDE ORDEN DE COMPRA, SOBRE O BAJO RELIEVE EN DONDEEL PROVEEDOR, DEBERÁ ENTREGAR LAS PIEZAS CON UNA PROTECCION (TOTAL) ÓFABRICANTE: HEWITT-ROBINSLOS REPUESTOS DEBERÁN SER FABRICADOS DE ACUERDO CON ESPECIFICACIONES YMATERIALES INDICADOS EN EL PLANO.NO AFECTE LA VIDA UTIL.POLINES GUÍAS SUPERIORES PARA CORREA DE 42" (W)TIPO/MODELO: 3602-WUSO: CORREA TRANSPORTADORA N° 34A
MAT. OBSOLETOS | 50116788 | ELIMINADO DISCO Y PISTON ARMADOS. | 2 | UN
MAT. OBSOLETOS | 50041112 | TUERCA COLLAR AJUSTE 26-16966 Mc A-B | 1 | UN | CAJA DESCANSOS Y RODILLOS DE TRABAJO SUPERIORDUREZA 160-220 BRINELLLAMINADOR PLANOS EN CALIENTEMATERIAL ACERO SAE-1045 NORMALIZADO Y REVENIDONota:NUMERO PLANO CAP: 26-16966PROBAR HILO Y PAREAR CONJUNTOSTUERCA COLLAR AJUSTE Mc A-BUSO:
MAT. OBSOLETOS | 50143707 | Guia Mc-30 CAP D40-28-331 | 10 | C/U | GUIA Mc-30MAQUINAS ENDEREZADORAS LEASPLAO CAP D40-28-331
MAT. OBSOLETOS | 50039304 | RODILLO 16"X46" CAP D40-29-1355 Mc-R10" | 3 | UN | COLOR NEGRO DUREZA 85 SHORE A LAMINADOR PLANOS EN FRÍO LINEA ESTAÑADO ELECTROLITICO NUMERO DE PLANO 2: 29-15642-A(M) NUMERO DE PLANO: D40-29-1355 RECUBRIMIENTO NEOPRENO Rodillo Deflector Mc. A Lugar 51 RODILLO REVESTIDO MC-R10 16" X 46" RODILLOS CONVENIO RECAUCHAJE" TERMINACIÓN SUPERFICIAL TIPO WC RUGOSIDAD C.
MAT. OBSOLETOS | 50040473 | INYECTOR LARGO FP-29-5433 MCB | 18 | UN | LAMINADOR PLANOS EN FRIO INYECTOR MC-B MATERIAL: POLIPROPILENO 7,5 MM. NUMERO DE PLANO: FP-29-5433 USO: RODILLOS INMERSION.Linea Decapado Continuo.
MAT. OBSOLETOS | 50040909 | BUJE B3 CAP D40-29-1278 | 16 | UN | BUJE B3 PLANO CAP: D40-29-1278-B3 POR EL MATERIAL. PROVEEDOR DEBERA ENTREGAR CERTIFICADO DE CALIDAD
MAT. OBSOLETOS | 50079462 | ENGRANAJE G-2029 (SIN USO) | 1 | UN | ========== ENGRANAJE 70-973 - G-2029REPUESTOS PARA GRUAS PUENTE 'CLEVELAND': DESCRIPCION PLANO CAP ===========
MAT. OBSOLETOS | 50039357 | RODILLO 18"X46" CAP 29-15700 Mc-AN | 4 | UN | COLOR NEGRO LAMINADOR PLANOS EN FRÍO NUMERO DE PLANO: 29-15700 RECUBRIMIENTO NEOPRENO N° 610 DUREZA 85 SHORE A RODILLO REVESTIDO MC-AN 18" X 46" RODILLOS CONVENIO RECAUCHAJE TERMINACIÓN SUPERFICIAL TIPO WA RUGOSIDAD C
MAT. OBSOLETOS | 50110628 | BUJE 100/118X40 CPL2115.051 | 14 | UN | BUJE 100/118X40 CPL2115.051LINEA DE ESTAÑADO ELECTROLITICOPLANO CAP 29-1885PLANO X95654-02Sección Limpieza Estanque Limpieza
MAT. OBSOLETOS | 50046681 | MARCO REFRIGERADO Mc-3 CAP D40-29-1914 | 1 | UN | ACREDITARLO MEDIANTE CERTIFICADO ADJUNTO AL REPUESTO. HACER ENSAYO NO DESTRUCTIVO EN SOLDADURAS Y PRUEBA DE HERMETICIDAD A 150 LBS POR UN TIEMPO DE 30 MINUTOS Y INFORMACION ADICIONAL: MARCO REFRIGERADO Mc-3 MATERIAL: ACERO AISI-304 MATERIAL: ACERO INOXIDABLE AISI-310 O AISI-309 (6 MM) Y CAÑERIA NUMERO DE PLANO: D40-29-1914 USO: Zona Chute Salida HornoLINEA DE ZINCALUM
MAT. OBSOLETOS | 50143706 | Guia Mc-20 CAP D40-28-331 | 10 | C/U | GUIA Mc-20MAQUINAS ENDEREZADORAS LEASPLANO CAP D40-28-331
MAT. OBSOLETOS | 52000828 | CUCHILLA AC 94X6X1-7/16 CAP 26X10605 | 2 | UN | CUCHILLA 94X6X1.7/16ERICANA H13
MAT. OBSOLETOS | 50079687 | ENGRANAJE 142 D. (SIN USO) | 1 | UN | ============== ENGRANAJE 142 D. FP-70-296 Mc-1REPUESTOS PARA GRUAS 'M.A.N.' DESCRIPCION PLANO CAP O FP ===========
MAT. OBSOLETOS | 50055292 | RIEL PRISMA Mc-A CAP D40-29-2369 | 2 | UN | LINEA DECAPADO CONTINUO MATERIAL: ACERO ANTIABRASIVO T1. PLANO CAP: D40-292369 RIEL PRISMA MC-A RIELES GUIA MORDAZA DE TRANSFERENCIA
MAT. OBSOLETOS | 50040611 | RODILLO 305X1420 CAP 29-46091Mc1 | 1 | UN | LAMINADOR PLANOS EN FRÍO" 305 X 1420 COLOR VERDE DUREZA 80 - 85 SHORE A PLANO CAP: 29-46091 RECUBRIMIENTO HYPALON Nº 254.85 RODILLO REVESTIDO MC- 01 TERMINACIÓN SUPERFICIAL RUGOSIDAD "C" USO: RODILLOS ESTRUJADORES AGUA FRÍA
MAT. OBSOLETOS | 50154723 | BOQUILLA END. 6 mm D40-28-350 Reparación | 30 | UN | Articulo se utiliza solo para reparaciónBOQUILLA ENDEREZADO 6 mmMAQUINA OMESMAQUINAS ENDEREZADORAS LEASNota:NUMERO DE PLANO: D40-28-350USO:
MAT. OBSOLETOS | 50143694 | Corredera Mc-21 CAP D40-28-345 | 20 | C/U | CORREDERA Mc.21MAQUINAS ENDEREZADORAS LEASPLANO CAP D40-28-345
MAT. OBSOLETOS | 50040868 | RODILLO 120MMX2792MM CAP 29-23212-1 | 1 | UN | TERMINACIÓN DE PRODUCTOS PLANOS (GARANTIZA EL MAXIMO DE RESISTENCIA A LA CORROSION) 120 MM (DIAM) X 2792 MM (LARGO) CALIDAD METALURGICA COMPOSICION QUIMICA DE LA ALEACION DE CALIDAD TOTAL FG-TQC-03 Y DE ACUERDO A LA NORMA EL PROCESO DE PRODUCCION CONSISTE EN CENTRIFUGADO EQUIVALENTE A MATERIAL AISI-316-L ESPECIALMENTE DESARROLLADO PARA ESTA FINALIDAD ESTAS GARANTIAS ESTAN LIMITADAS AL INMEDIATO GARANTIAS Y RESPONSABILIDADES INSPECCION Y ENSAYOS EN CONFORMIDAD CON NORMA INTERNA ISO-9001-2000 LA ESTRUCTURA DEL MATERIAL NO CAUSADAS POR USO MATERIAL ALEACION FG-CENTRICAST-LZ MODELOS A CARGO DE FGF EMBALAJE NUMERO DE PLANO: 29-23212 MC-1 PROPIEDADES FISICAS DEFECTOS VISIBLES Y OCULTOS EN REEMPLAZO DE LOS PRODUCTOS RODILLO MC-1 USO: RODILLOS Nº 5 AL 8 Y TOTALMENTE LIBRE DE FERRITAINFORMACION ADICIONAL:
MAT. OBSOLETOS | 54017908 | RODILLO 63AB14 | 2 | UN
MAT. OBSOLETOS | 50116900 | ELIMINADO BASE | 35 | UN
MAT. OBSOLETOS | 50153784 | BOQUILLA ENDEREZADO MC-4 D40-28-350 | 25 | UN | BOQUILLA ENDEREZADO MC-4MAQUINA OMESMAQUINAS ENDEREZADORAS LEASNUMERO DE PLANO CAP: D40-28-350USO:
MAT. OBSOLETOS | 50037607 | ELIMINADO SPROCKET DOBLE | 2 | UN | 1-3/4" PASO 44 DIENTES NUMERO DE PLANO 2: 20-4411 MC-4 PLANO CAP: D40-20-232 SPROCKET (RUEDA DENTADA DOBLE) MC-4 USO: SISTEMA TRASLACIÓN STACKER N° 4
MAT. OBSOLETOS | 50170232 | TENSION ELEMENT 32 MM TITAN POS. 131 | 4 | UN | CATALOGO TITAN POS. 131ENZUNCHADORA TITAN T MAX 32MARCA: TITANMODELO: MAX 32TENSION ELEMENT 32 MMUSO:
MAT. OBSOLETOS | 50037303 | ELIMINADO POLIN IMPACTO | 12 | UN | (EN ZONAS MECANIZADAS), CON ACEITE CHESTERTON 740 O CON PINTURAANTICORROSIVA, SEGÚN CORRESPONDA.CADA REPUESTO DEBERÁ SER ENTREGADO IDENTIFICADO CON UN Nº DE PLANO Y NºDE ORDEN DE COMPRA, SOBRE O BAJO RELIEVE EN DONDEEL PROVEEDOR, DEBERÁ ENTREGAR LAS PIEZAS CON UNA PROTECCION (TOTAL) ÓLOS REPUESTOS DEBERÁN SER FABRICADOS DE ACUERDO CON ESPECIFICACIONES YMATERIALES INDICADOS EN EL PLANO.MODELO REVESOL 42-C6203"NO AFECTE LA VIDA UTIL.POLINES IMPACTO PARA CORREA DE 42"USO: CORREA TRANSPORTADORA N° 34A
MAT. OBSOLETOS | 50040468 | RODILLO 600X1500MM CLECIM 29-2558 | 1 | UN | COLOR AZUL DUREZA 80-90 SHORE A LINEA ESTAÑADO ELECTROLITICO NUMERO DE PLANO: 29-2558 PLANO 2: X95514 RECUBRIMIENTO POLIURETANO RODILLO REVESTIDO MC-01 600 X 1500 MM. RODILLOS CONVENIO RECAUCHAJE TERMINACIÓN SUPERFICIAL RUGOSIDAD G
MAT. OBSOLETOS | 50143701 | Porta cuchillo Mc-22 CAP D40-28-334 | 20 | C/U | MAQUINAS ENDEREZADORAS LEASPLANO CAP D40-28-334PORTA CUCHILLO
MAT. OBSOLETOS | 50088757 | TOPE AMORT. 40 MM CARRERA DOMAN (SIN USO | 8 | UN | STANDARD BUFFER, TYPE BC1D WITH SCREW NUTS, STROKE OF 40mm MANUFACTURER : DOMANGE JARRET
MAT. OBSOLETOS | 50093590 | ROD. BOL. RADIAL 6044 M 220x340x56 mm | 3 | UN | ***This Message was originated from a non-Danieli source*** Dibujo en fondo negro mbenares@csh.cl www.csh.cl#(56-41) 250 20 06(56-41) 250 2006(56-41) 250 2041 / + 56982344634(56-41) 250 2143(56-41) 250 2429(56-9) 90738065(correo bodega del 22 de julio de 2022)(Tel.: +56 (2) 27773958***********************************************/ corresponde a rodamiento 0.055156.F-A con juego estándar y no C3. Ya/ instrucción material rechazado ROD BOLA RADIAL SKF 6044 M@Arturo Kiessling, favor recibir rodamiento y efectuar traspaso de stock@Ramon Hector Muñoz Jarpa, favor cambiar grupo de artículo a 20200, sin@Salomon Israel Bustos Sobarzo, favor efectuar traslado de artículo+56953218313<(><<)>aalcaino@csh.cl>; Eduardo Andres Carcamo Vildoso <(><(><<)>aalcaino@csh.cl>; Gonzalo Barriga <(><<)>gbarriga@csh.cl>;<(><<)>aeriquelme@csh.cl>; Enson Torres <(><<)>etorres@csh.cl>; BROVETTO<(><<)>akiessling@csh.cl>; OSCAR ELISER OSSES MONTERO <(><(><<)>brovetto@ingre.cl><(><<)>emunozva@csh.cl>; Samanta Jeannette Chovar Vera <(><(><<)>framirez@csh.cl><(><<)>g.adami@danieli.it><(><<)>ingre_sa@ingre.cl>; BROVETTO <(><<)>brovetto@ingre.cl><(><<)>lmoena@csh.cl><(><<)>mbenares@csh.cl>; Arturo Kiessling <(><<)>akiessling@csh.cl>;<(><<)>mbenares@csh.cl>; Eduardo Rafael Rivas Gomez <(><(><<)>mherrera@csh.cl>; Samanta Jeannette Chovar Vera <(><(><<)>mlfuentes@csh.cl><(><<)>ocartes@csh.cl>; Marcela Herrera <(><<)>mherrera@csh.cl>; INGRE<(><<)>oosses@csh.cl>; Alvaro Riquelme Sandoval <(><(><<)>scontesse@csh.cl><<)>aeriquelme@csh.cl>; Enson<<)>e_errivas@st.csh.cl>;<<)>ecarcamo@csh.cl>;<<)>emunozva@csh.cl><<)>emunozva@csh.cl>;<<)>etorres@csh.cl><<)>gbarriga@csh.cl>;<<)>ingre_sa@ingre.cl>;<<)>lmoena@csh.cl><<)>m.schmitt@danieli.it><<)>mherrera@csh.cl><<)>oosses@csh.cl>; Alvaro<<)>rhmunoz@csh.cl><<)>schovar@csh.cl><<)>schovar@csh.cl>;<<)>schovar@csh.cl>; Jorge0.055156.F-A que tiene dimensiones 220x340x90.0.055156.F-A.0.059991.G-A 220x340x56 en lugar del código correcto 0.055156.F-A -0.059991.G-A donde hemos cambiado por el 0.055156.F-A el cual accedimos0.082105.Z-A22004872220x340x90.. Dejar este correo como anexo respaldo en maestro de50170023 a bodega H024 con movimiento 313. Dejar este correo como anexo6044M - 50093313 (1 stock) y (2 stock)) pero se debe tenera enviar en garantía.actualización favor ver detalle e instruir validación, si correspondeactualizar la descripción del código SAP 50170023 como sigue:adelante.Adjuntamos factura y packing finales . Estamos a la espera de recibirAgradeceremos favor procesar despacho, cargo DANIELI, de acuerdo a loAgradeceremos nos puedan dar evidencia de la modificación una vezal no ser juego C3 no deberian ser ingresado en stock de este articulo,Alcance juego C3 fue iniciado posterior a gestión despacho reposición,Aldea <(><<)>mlfuentes@csh.cl>; Eduardo Munoz Vasquez <(>Almacenamiento h024Analista CompradorAnexo 2523Articulo 50170023 actualmente tiene stock de 4 un, estos elementos sonArturo Kiessling <(><<)>akiessling@csh.cl>; OSCAR ELISER OSSES MONTEROasumiendo posiblemente otro valor y plazo entrega más extendido o de loAsunto: O/C 4533018237 POS 50 SAP: 50170023Asunto: O/C 4533018237 POS 50 SAP: 50170023 * material reposición esAsunto: O/C 4533018237 POS 50 SAP: 50170023 vb reposición cargo DANIELIAsunto: O/C 4533018237 reposición cargo DANIELI / _10000177 50170023 -Asunto: RE: : O/C 4533018237 POS 50 SAP: 50170023Asunto: RE: O/C 4533018237 POS 50 SAP: 50170023 * material reposición esAsunto: RE: O/C 4533018237 POS 50 SAP: 50170023 Danieli solicitaAsunto: RE: O/C 4533018237 POS 50 SAP: 50170023 vb reposición cargoAsunto: RE: O/C 4533018237 reposición cargo DANIELI / _10000177Asunto: RV: O/C 4533018237 POS 50 SAP: 50170023 vb reposición cargoatencion que estos rodamientos no tienen salida ya que solo seAtentos a documentos finales, que amparen despacho.Atentos a instrucción para volver con DANIELI para este tema enAtt:Atte.Av. Gran Bretaña Nº 2910Best regards,BROVETTO <(><<)>brovetto@ingre.cl>; Gonzalo Barriga <(>Buen día Max:Buenas tardes Marcela,Buenos días Eduardo y a todo el equipo,C3. Ya que alcance juego C3 fue iniciado posterior a gestión despachoCarcamo Vildoso <(><<)>ecarcamo@csh.cl>; Orlando Hermen Cartes RojasCc: BROVETTO <(><<)>brovetto@ingre.cl>Cc: Eduardo Rafael Rivas Gomez <(><<)>e_errivas@st.csh.cl>; ArturoCC: Francisco Trucco <(><<)>ftrucco@csh.cl>; Felipe Andres RamirezCc: Gonzalo Barriga <(><<)>gbarriga@csh.cl>; Marcela HerreraCc: Jorge Sanchez Silva <(><<)>jsanchez@csh.cl>; Aldo Nicolas AlcainoCc: Marta Fuentes Aldea <(><<)>mlfuentes@csh.cl>; Eduardo Munoz VasquezCc: Marta Fuentes Aldea <(><<)>mlfuentes@csh.cl>; Miguel Angel BenaresCc: Piccinin Fabio <(><<)>F.Piccinin@danieli.com>Cc: Piccinin Fabio <(><<)>F.Piccinin@danieli.com>; INGRE <(>Cc: Piccinin Fabio <(><<)>F.Piccinin@danieli.com>; ingre_sa@ingre.clClaudio Andre <(><<)>e_ccruces@st.csh.cl>COJINETE 6044M 220X340X56 "SKF" (ex 6044)comenté por mail a Marcela Herrera de compras que el rodamiento que estácometiendo errores con las reservas y compras de estos artículos. Concomo anexo respaldo en documento de material de traspaso de stock.como obsoleto 50149729 el que tiene la SP 1010979304.compras/solicitud de cotización indican el suministro del códigoComunicamos nuestro VB para material SAP 50170023 código DANIELIcon el ingreso del mandato ya que en sap ya fue ingresado el anterior.con juego estándar y no C3. }con mov 309 a 50093313, encasillar y re etiquetar. Dejar este correoconfirmar que material reposición por despachar (3) para SAP 50170023,consideracion que este ultimo articulo es un rodamiento con juego C3.contrario si se acepta material estándar.CONUNTO VOLANTE:Conversemos acerca de este tema a las 8:30, por favor.Cordiales saludos.Correo de respaldo. 04-01-2023 R.M.J.corresponden a rodamientos con juego C3.Cualquier consulta al respecto quedamos a disposición.CuevasCuevas <(><<)>framirez@csh.cl>; Sebastian Andres Contesse StraussDANIELI / corresponde a rodamiento 0.055156.F-A con juego estándar y noDANIELI / instrucción material rechazado ROD BOLA RADIAL SKF 6044 MDanieli o se incorporan a existencia (hay dos articulos iguales para elDe acuerdo a lo señalado en correo abajo, bodega informar que se recibióde SAP 50170023 - RODAMIENTO 23044-CC-W33/C3 (Juego C3) cod.De: Eduardo Rafael Rivas Gomez <(><<)>e_errivas@st.csh.cl>De: Gonzalo Barriga <(><<)>gbarriga@csh.cl>De: ingre_sa@ingre.cl <(><<)>ingre_sa@ingre.cl>De: Luis MoenaDe: Luis Moena <(><<)>lmoena@csh.cl>De: Marcela Herrera <(><<)>mherrera@csh.cl>De: Miguel Angel Benares Fritz <(><<)>mbenares@csh.cl>De: Schmitt Walter Max <(><<)>m.schmitt@danieli.it>Dear Fabio:deberemos usar la variante 0.xxxxxx.A-Cdel conjunto 8.334722.E, los mismos para juego C3 y de primera marcaDescripción generada automáticamente con confianza bajaDescripción generada automáticamente con confianza mediaDesde ya atentos a gestión.Desde ya muchas gracias,despachado es un rodamiento con juego estándar y no C3.despachado hace ya varias semanas.Dibujo en fondo negroDIMENSIONES 220 x 340 x 56 mm.DIMENSIONES: 220 X 340 X 90 mm.dos alternativas 50149729 (stock 0, con SP) - 50094885 (stcok 4)).Eduardo AndresEduardo RivasEJE VOLANTE GUILLOTINA CORTE COMERCIALel cual pudimos detectar diferencias en el número de parte ya que, segúnEl mensaje adjunto del personal del Personal de MantenimientoE-mail: ingre_sa@ingre.clEn atención a su mensaje abajo, agradeceremos favor procesar reposiciónEn correo aparte, se enviará cotización DANIELI para 50170023en CSH material reposición O/C 4533018237 POS 50 SAP: 50170023.En el caso que quieran que sea específicamente rodamientos SKF,en la lista de materiales Danieli es un rodamiento con juego estándar yEnviado el: martes, 3 de enero de 2023 16:50Enviado el: martes, 3 de enero de 2023 17:13Enviado: jueves, 1 de diciembre de 2022 13:31Enviado: jueves, 29 de diciembre de 2022 10:39Enviado: jueves, 29 de diciembre de 2022 12:29Enviado: martes, 29 de noviembre de 2022 17:24Enviado: martes, 6 de diciembre de 2022 17:29Enviado: miércoles, 28 de diciembre de 2022 12:09Enviado: miércoles, 4 de enero de 2023 10:04Enviado: miércoles, 7 de diciembre de 2022 10:10Enviado: miércoles, 7 de diciembre de 2022 10:50Enviado: miércoles, 7 de diciembre de 2022 11:26Enviado: miércoles, 7 de diciembre de 2022 14:11Enviado: miércoles, 7 de diciembre de 2022 9:43Enviado: viernes, 22 de julio de 2022 8:38es una reposición en garantía de un código obsoleto que fue actualizado.Espero haberme dado a entender, cualquier consulta estoy disponible...estandar y no C3.este rodamiento y fue cambiado el cod. 0.059991.G-A 220x340x56 al actualEstimada Evelyn:Estimada Marcela buen día-estimada marcela buenas tarde.Estimada Marcela,Estimado Don Gonzalo:Estimado MaxEstimado Max, buenos días:Estimados, es importante que podamos ordenar este tema, para no seguirEsto se debe a que en el 2009 hubo un reclamo de CAP Acero respecto aestrategia de planificación y planificador 200 a artículos 50093313 yEstuve recopilando un poco de información para este proceso y vemos queEvelyn BenavidesExecutive AssistantFABRICANTE: SKFFavor informar si insistimos con C3 modificado según correos abajo,Favor informar valor unitario y plazo entrega para procesar.Favor instrucción para los 03 rechazados como ROD BOLA RADIAL SKF 6044 MFavor su gestión para regularizar y derivar según corresponda.Favor tu OK a borrador documentos para despacho reposición en garantíaFritzFrom: Marcela Herrera <(><<)>mherrera@csh.cl>From: Schmitt Walter Max <(><<)>m.schmitt@danieli.it>Fuentesgbarriga@csh.clGonzalo Barriga <(><<)>gbarriga@csh.cl>GONZALO BARRIGA PINTOgracias quedo atento.Gracias,Gustavo Adolfo Arroyo Cortes <(><<)>e_garroyo@st.csh.cl>Hemos incluso analizado bien el inconveniente y vemos que CSH deberáHola Marcela, LuisHope this finds you well.IllescaImportaciones B-80Importance: HighIncluso este rodamiento es de reposición/garantía y está listo para serindica/sugiere que los rodamientos sean con juego C3 y no juego normalinforma que rodamiento de reposición/garantía y está listo para serINGRE Ingenieros S.A.insistir con Danieli.Interfaz de usuario gráficaJEFE PLANIFICACION MANTENIMIENTO UPLJefe sección AlmacenamientoKiesslingKiessling <(><<)>akiessling@csh.cl>; Ramon Hector Muñoz Jarpa <(>Kindly let us have technical sheet on article DANIELI 0.059991.G-A 3,00la emisión del pedido de compras con el primer código obsoletola segunda vez que resulta el mismo reclamo a causa de que el pedido deLe comento que nos entregaron estos rodamientos de importación (b-80),Los Piñones 018, Providencialos que corresponden al reclamo ya que son rodamientos distintos (sonLuisLUIS MOENA Z.luis.moena@csh.clMarcela Herrera C.Marcela Herrera#Material despachado por DANIELI corresponde a rodamiento 0.055156.F-Amaterial en referencia ya en planta por favor indicar como proceder,materiales.Max Schmitt.mherrera@csh.clMiguel Benares F.misma junto al plano donde se evidencia la modificación de la MC 104,MoenaMuchas gracias,Muy atte.Necesitamos que procedan con la actualización del código debido a que esNeed technical data in order to obtain validation from end user for thisno C3.Nos enviaron ROD BOLA RADIAL SKF 6044 M. (foto adjunta)NOTA: Aqui igual recomiendo dejar solo un articulo 500948585 y dejarNOTA: Aqui recomiendo declarar como obsoleto ambos articulos (posibleNr. 3pz cod. 0.055156.F-A bajo nuestra Jet 10000177 que seránnuestra orden interna, solicita RODAMIENTO 23044-CC-W33.NUMERO DE PARTE 6044 MOperador LogísticoOrlando Hermen Cartes Rojas <(><<)>ocartes@csh.cl>Orlando Hermen Cartes Rojas <(><<)>ocartes@csh.cl>; Felipe AndresOSCAR ELISEROSSES MONTERO <(><<)>oosses@csh.cl>; Alvaro Riquelme Sandovalpara aplicacion motores BGV Articulo 50052932, pero se debe tener enPara asegurar despacho material requerido por unidad técnica, favorpara la próxima vez el cod. 0.082105.Z-A:Para ordenar lo de los rodamientos debemos hacer unos movimientos en elPara reemplazar el código en cuestión 0.055156.F-A, se debe suministrarPara tema reposición O/C 4533018237 POS 50 SAP: 50170023 DanieliPara tu consulta especifica por el código Danieli para estos rodamientosPara: DANIELI ENGINEERING <(>&<)> SERVICES GMBH <(>Para: Eduardo Munoz Vasquez <(><<)>emunozva@csh.cl>; Adami GrazianoPara: Gonzalo Barriga <(><<)>gbarriga@csh.cl>Para: Gonzalo Barriga <(><<)>gbarriga@csh.cl>; Eduardo Munoz VasquezPara: Gustavo Adolfo Arroyo Cortes <(><<)>e_garroyo@st.csh.cl>; CrucesPara: INGRE <(><<)>ingre_sa@ingre.cl>; Marcela Herrera <(>Para: Marcela Herrera <(><<)>mherrera@csh.cl>Para: Marcela Herrera <(><<)>mherrera@csh.cl>; Eduardo Munoz VasquezPara: Marcela Herrera <(><<)>mherrera@csh.cl>; Luis Moena <(>Para: Marcela Herrera <(><<)>mherrera@csh.cl>; Marta Fuentes AldeaPara: Salomon Israel Bustos Sobarzo <(><<)>e_sbustos@st.csh.cl>; ArturoPara: Sebastian Andres Contesse Strauss <(><<)>scontesse@csh.cl>; LuisPART NUMBER DANIELI: 0.055156.F-Aparticular item.particular.Petición de usuario para tema en referencia, solicita se nos envíenPLANO GENERAL DANIELI: 8.334722.E REV.2 / MC 104Por favor, dar liberación al envío en reposición del material listo.por lo que deberian ser traspasados a "otros articulos" existentes (hayPor lo tanto, el suministro no está incorrecto, pero parte de ahora enPor otro lado, la sugerencia que se evidencia mas abajo fue realizadapor SKF.Pos. 103 código 0.071033.X-A – RODAMIENTO NU-1044-ML-C3 220X340X56Pos. 104 código 0.082105.Z-A – RODAMIENTO 23044-CC-W33/C3 220X340X90que alcance juego C3 fue iniciado posterior a gestión despachoque viene por cuenta Danieli.que ya estaba en curso.Quedamos atentos a documentos respaldo despacho, según lo señalado.quien puedo cerrarlo?Ramirezrealizada.Reference is made to P.O. 4533018237 POS 50 SAP: 50170023, InvoiceRepisoreposición, ya en curso.respaldo del AWBrespaldo en documento de material de traslado de stock hacia H024.Respecto a este planteo que nos han realizado recientemente, ayer leRespecto a este reclamo, les comunicamos que hemos puesto en producciónRespecto a los rodamientos que acaban de llegar para articulo 50170023,respecto.Riquelme Sandoval <(><<)>aeriquelme@csh.cl>; Enson Torres <(>ROD BOLA RADIAL SKF 6044 M). No se que haran con ellos?, se devuelven aRODAMIENTO 23044-CC-W33RODAMIENTO 23044-CC-W33/C3RODAMIENTO 23044-CC-W33/C3 (JUEGO C3)RODAMIENTO RIGIDO DE BOLASrodamientos con juego C3, con copia a Analista para que tomen acción alrodamientos con juego C3.Saludos cordiales,Saludos y gracias,Saludos,Sanchez Silva <(><<)>jsanchez@csh.cl>; Aldo Nicolas Alcaino RepisoSantiago, ChileSAP 50170023Sebastian Andres Contesse Strauss <(><<)>scontesse@csh.cl>; MartaSent: miércoles, 7 de diciembre de 2022 18:17Sent: Thursday, July 28, 2022 5:36 PMSent: venerdì 22 luglio 2022 15:00Sent: Wednesday, November 30, 2022 3:24 PMseñalado.Si aún estamos a tiempo de que nos envíen rodamiento con juego C3, favorSKFSKF ( EX NU-1044-MA-C3 )stock, espero explicarme bien para no cometer errores.Subject: : O/C 4533018237 POS 50 SAP: 50170023Subject: FW: : O/C 4533018237 POS 50 SAP: 50170023Subject: O/C 4533018237 POS 50 SAP: 50170023 vb reposición cargo DANIELISubject: O/C 4533018237 reposición cargo DANIELI / _10000177 50170023 -suministrados en garantía.tal cual lo indica originalmente Danieli.Tal cual se explica en mi correo del 28.Jul mas abajo, hubo un error enTalcahuano - ChileThank you for your assistance.tienen los siguientes códigos:To: INGRE <(><<)>ingre_sa@ingre.cl>To: Marcela Herrera <(><<)>mherrera@csh.cl>To: Piccinin Fabio <(><<)>F.Piccinin@danieli.com>To: Schmitt Walter Max <(><<)>m.schmitt@danieli.it>Torres <(><<)>etorres@csh.cl>Torres <(><<)>etorres@csh.cl>; BROVETTO <(><<)>brovetto@ingre.cl>Un letrero de color negroUSO:utilizaban en la GCC y fueron modificados por lo que no se volverian autilizar.venta) o consultar a usuario (taller electrico) si pueden ser utilizadosVer debajo la lista de materiales y adjuntamos también el PDF de lawww.csh.cl
MAT. OBSOLETOS | 50039371 | BARRA CONECTORA CAP 29-15685 Mc-A | 4 | UN | BARRA CONECTORA MC-A COMPUESTA POR 3 PLACAS LINEA ESTAÑADO ELECTROLITICO NUMERO DE PLANO: 29-15685 USO: SECCION DECAPADO
MAT. OBSOLETOS | 50077594 | *ELIMINADO* ENGRANAJE MC-A14 FP-19-103 | 1 | UN | (EN ZONAS MECANIZADAS), CON ACEITE CHESTERTON 740 O CON PINTURAANTICORROSIVA, SEGÚN CORRESPONDA.CADA REPUESTO DEBERÁ SER ENTREGADO IDENTIFICADO CON UN Nº DE PLANO Y NºDE ORDEN DE COMPRA, SOBRE O BAJO RELIEVE EN DONDEDWG: 15169EL PROVEEDOR, DEBERÁ ENTREGAR LAS PIEZAS CON UNA PROTECCION (TOTAL) ÓENGRANAJE MC-A14EQUIPO FUERA DE SERVICIOLOS REPUESTOS DEBERÁN SER FABRICADOS DE ACUERDO CON ESPECIFICACIONES YMATERIALES INDICADOS EN EL PLANO.NO AFECTE LA VIDA UTIL.PLANO: FP-19-103USO: BOMBA ACEITE TURBO 2500KWH
MAT. OBSOLETOS | 50059932 | ***ELIMINADO**** BUJE Mc-A-21 FP-19-103 | 1 | UN | (EN ZONAS MECANIZADAS), CON ACEITE CHESTERTON 740 O CON PINTURAANTICORROSIVA, SEGÚN CORRESPONDA.BUJE MC A-21CADA REPUESTO DEBERÁ SER ENTREGADO IDENTIFICADO CON UN Nº DE PLANO Y NºDE ORDEN DE COMPRA, SOBRE O BAJO RELIEVE EN DONDEDWG: 15169EL PROVEEDOR, DEBERÁ ENTREGAR LAS PIEZAS CON UNA PROTECCION (TOTAL) ÓEQUIPO FUERA DE SERVICIOLOS REPUESTOS DEBERÁN SER FABRICADOS DE ACUERDO CON ESPECIFICACIONES YMATERIALES INDICADOS EN EL PLANO.NO AFECTE LA VIDA UTIL.PLANO: FP-19-103USO: BOMBA LUBRICACION TURBO 2500KWH
MAT. OBSOLETOS | 50081805 | PINON G-2031 (SIN USO) | 1 | UN | CONFECCIONAR PIÑON G-2031, DE ACUERDO A PLANO CAP: 70-973 REPUESTO PARA GRUAS 'CLEVELAND
MAT. OBSOLETOS | 50060070 | CJA.DER (SIN USO) | 7 | UN | === ========= CAJA DERECHA 70-1841 66307-8 PATT.#40339REPUESTOS PARA GRUAS 'ALLIANCE' ===========del Ex lam. Desbastador=========== DESCRIPCION PLANO CAP ========
MAT. OBSOLETOS | 50040871 | RODILLO CAP 29-23247 Mc-1 | 2 | UN | EQUIVALENTE AL MATERIAL AISI-316-L ESPECIALMENTE DESARROLLADO PARA ESTA FINALIDAD LINEA DE ZINCALUM MATERIAL ALEACIÓN FG-CENTRICAST-LZ MÁXIMO DE RESISTENCIA A LA CORROSIÓN NUMERO DE PLANO: 29-23247 RODILLO MC-1 (Nº 9) USO: TERMINACIÓN DE PRODUCTOS PLANOS ZONA F3 A F5 Y TOTALMENTE LIBRE DE FERRITA PARA GARANTIZAR EL
MAT. OBSOLETOS | 50143669 | Eje piñon Mc-9 CAP D40-28-358 | 6 | C/U | MAQUINAS ENDEREZADORAS LEASEJE PIÑON Mc-9PLANO CAP D40-28-358
MAT. OBSOLETOS | 50077604 | **ELIMINADO** ENGRANAJE MC-A13 FP-19-103 | 1 | UN | (EN ZONAS MECANIZADAS), CON ACEITE CHESTERTON 740 O CON PINTURAANTICORROSIVA, SEGÚN CORRESPONDA.CADA REPUESTO DEBERÁ SER ENTREGADO IDENTIFICADO CON UN Nº DE PLANO Y NºDE ORDEN DE COMPRA, SOBRE O BAJO RELIEVE EN DONDEDWG: 15169EL PROVEEDOR, DEBERÁ ENTREGAR LAS PIEZAS CON UNA PROTECCION (TOTAL) ÓENGRANAJE MC-A13EQUIPO FUERA DE SERVICIOLOS REPUESTOS DEBERÁN SER FABRICADOS DE ACUERDO CON ESPECIFICACIONES YMATERIALES INDICADOS EN EL PLANO.NO AFECTE LA VIDA UTIL.PLANO: FP-19-103USO: IMPULSADO BOMBA ACEITE TURBO 2500KWH
MAT. OBSOLETOS | 50090027 | PLATINA DESGASTE WEAN-11929 | 36 | UN | PLANO CAP 29- 15427 PLATINA DESGASTE WEAN-11929 MC.F
MAT. OBSOLETOS | 50034908 | RODILLO 15-3/4"X53" CAP 29-29252 McA | 1 | UN | COLOR AZUL DUREZA 75-80 SHORE A LAMINADOR PLANOS EN FRÍO LINEA RECOCIDO CONTINUO NUMERO DE PARTE: PM-33378 NUMERO DE PLANO: 29-29252 MC-A RECUBRIMIENTO PULIURETANO Rodillo de Arrastre Nº 5 RODILLOS CONVENIO RECAUCHAJE TERMINACIÓN SUPERFICIAL RUGOSIDAD GRODILLO REVESTIDO MC-A 15-3/4" X 53 PULGADAS
MAT. OBSOLETOS | 50086657 | PORTA HTA. PROD. 14 MM. ( No reponer) | 25 | UN | 1 Porta Herramienta. Según Plano RS-1730 Mc.104 Fijador para Hta. Según plano RS-1774.4 Perno Parker. Según Plano RS-1730 Mc. 2Conjunto Armado Según plano RS-1731 Rev.A Prod. 14 mm:El proveedor debe entregar el conjunto embalado en bolsa de Polietilenoy separado según descripción.
MAT. OBSOLETOS | 50039915 | RIEL CAP 29-2185 Mc-03 | 6 | UN | ADJUNTANDO LOS RESPECTIVOS CERTIFICADOS A LA GUIA CHESTERTON 740 O SIMILAR DE DESPACHO EL PARALELISMO INDICADO EN PLANO Y SUS DIMENSIONES EL PROVEEDOR DEBE ACREDITAR LA CALIDAD DEL MATERIAL EL PROVEEDOR DEBE ENTREGAR RIELES IDENTIFICADOS CON EMBALADOS EN UN CAJON DE MADERA EN FORMA INDIVIDUAL ENTREGAR REPUESTOS PROTEGIDOS CON ACEITE PROTECTORA INFORMACION ADICIONAL: LAMINADOR PLANOS EN FRÍO LETRAS Y NUMEROS DE GOLPE EN ZONA QUE NO AFECTE SU MATERIAL ACERO SAE-4140 NUMERO DE PLANO 2: X97881 MC-03 NUMERO DE PLANO: 29-2185 RIEL MC-03 USO: CABEZAL CEPILLO PLANO 29-2173-X97863 VIDA UTIL MENCIONANDO MARCA Nº DEL PLANO Y Nº DE OC
MAT. OBSOLETOS | 50042184 | ORIFICIO RESTRICCION CAP 264755REVAMC1 | 3 | UN | E PLANOS EN CALIENTE (LPC).ORIFICIO RESTRICCION
MAT. OBSOLETOS | 50040900 | RODILLO REVESTIDO 7"X60" CAP 2923603C | 4 | UN | COLOR NEGRO RUGOSIDAD G LINEA DE ZINCALUM NUMERO DE PLANO: 29-23603 RECUBRIMIENTO NEOPRENO DUREZA 75-80 SHORE A RODILLO PASO ACEITADOR REVESTIDO MC-C 7" X 60" USO: TERMINACIÓN DE PRODUCTOS PLANOS
MAT. OBSOLETOS | 50116933 | ROD. RODILLOS TRANSF | 4 | UN
MAT. OBSOLETOS | 50153769 | EJE INFERIOR MECANISMO DE CORTE LBR-L734 | 6 | UN | EJE INFERIOR MECANISMO DE CORTEMAQUINA ALBAMAQUINAS ENDEREZADORAS LEASNUMERO DE PLANO: LBR-L-734USO:
MAT. OBSOLETOS | 50087698 | PL.LATERAL IZQ. 24 | 6 | UN | ========= PLANCHA LATERAL 247 70-1595 IZQUIERDA, Mc-17REPUESTOS PARA PALAS THE OWEN BUCKET CO. DESCRIPCION PLANO CAP ===========
MAT. OBSOLETOS | 50044355 | RUEDA MOTRIZ TRACCION PUENTE (SIN USO) | 6 | UN | RUEDA MOTRIZ
MAT. OBSOLETOS | 50046507 | RODILLO POLIAMIDA Mc-120 CAP D40-29-2150 | 3 | UN | 1 MANTO MC-122 PLANO D40-29-2150 2 ANILLOS SEGURO DIN-472 TIPO-J110 2 ARANDELAS OBTURADORAS SKF Z212 2 RODAMIENTOS SKF 62212 2RS1 2 SEPARADORES MC-123 PLANO D40-29-2150 ARMADO Y COMPUESTO POR 1 EJE MC-121 PLANO D40-29-2150 REV. A CIRCCLIP RING LINEA DECAPADO CONTINUO MATERIAL POLIAMIDA 130 X 1220 MM MATERIAL POLIAMIDA TECAST TM USO: MESA DE TRASPASO Nº 4PLANO CAP: D40-29-2150RODILLO GUÍA MC-120
MAT. OBSOLETOS | 50032200 | MANGUERA C/BRIDA CAP 2917198E | 6 | UN | NUMERO DE PLANO: 29-17198 MC-E USO: CIRCUITO CIRCULACION QUENCHLAMINADOR PLANOS EN FRIOLINEA DE LIMPIEZA ELECTROLITICAMANGUERA CON BRIDA MC-ESistema Limpieza Alcalina Nº 1 y 2.
MAT. OBSOLETOS | 50040707 | RODILLO 4"X60" CAP 29-23775 Mc-A12A | 5 | UN | 4" X 60" COLOR NEGRO ESTACIÓN DE INSPECCIÓN LINEA ZINCALUM NUMERO DE PLANO: 29-23775-A12A RECUBRIMIENTO NEOPRENO DUREZA 80-90 SHORE A RUGOSIDAD GRODILLO REVESTIDO MC-A12-A
MAT. OBSOLETOS | 50060537 | CJA.IZQ (SIN USO) | 7 | UN | A 70-1841 Mc 7 66307-7 - PATT.#39197REPUESTOS PARA GRUAS 'ALLIANCE' DESCRIPCION PLANO CAP =========== ========= CAJA IZQUIERD
MAT. OBSOLETOS | 50039232 | ANILLO SELLO CAP 2915676 Mc EA | 24 | UN | ANILLO SELLO LAMINADOR PLANOS EN FRIO LINEA ESTAÑADO ELETROLITICO MATERIAL: ACERO INOXIDABLE AISI-316L NUMERO DE PLANO: 29-15676 REPUESTOS TALLER ARMADO DE RODILLOS
MAT. OBSOLETOS | 50143662 | Corona Mc-10 CAP D40-28-358 | 3 | C/U | CORONA Mc-10MAQUINAS ENDEREZADORAS LEASPLANO CAP D40-28-358
MAT. OBSOLETOS | 50143686 | Porta boquilla Mc-78 CAP D40-28-344 | 20 | C/U | MAQUINAS ENDEREZADORAS LEASPLANO CAP D40-28-344PORTA BOQUILLA Mc-78
MAT. OBSOLETOS | 50046967 | CORONA EJE BAJA CAP | 1 | UN | FABRICANTE: HORSBURGH <(>&<)> SCOTT LINEA RECOCIDO CONTINUO NUMERO DE PARTE: B-16781 NUMERO DE PLANO: X-20407 USO: REDUCTORES BRIDA Nº 3 (2 C/U)DRAWING PART Nº ITEM 301LOW SPEED GEAR FOR REDUCTOR RATIO 21.682SIZE 50D SERIAL P7296 A P7296 B P7296 C P7296 D
MAT. OBSOLETOS | 50045398 | BASE RIEL PRISMATICO Mc-C CAP D40-29-236 | 1 | UN | BASE RIEL PRISMATICO MC-C LINEA DECAPADO CONTINUO NUMERO DE PLANO: D40-29-2369 USO: RIELES GUIA MORDAZA DE TRANSFERENCIA
MAT. OBSOLETOS | 50072683 | LUBRICADOR M- 764 5.3/4 X 4 (SIN USO) | 138 | UN | ==== ======== 'Stapax' Lubricator 4.1/4' shaft dia., 5.3/4' wide,4' long, as per 'Cleveland' Dwg.M-764, CAP Dwg. 70-973A.SPARE PARTS FOR 'THE CLEVELAND CRANE & ENGINEERING CO.' CRANES, AS FOLLOW: DESCRIPTION DWG. CAP DWG. ===========
MAT. OBSOLETOS | 50096917 | RODILLO SUPERIOR | 3 | UN | Fabricar Rodillo de Apoyo Marca A, de acuerdo a dimensiones indicadas en plano 29 - 8477-E en alternativa Acero SAE 1045.
MAT. OBSOLETOS | 50079039 | MANGUERA | 6 | UN | PLANO CAP 29- 17198 MANGUERA MC.J
MAT. OBSOLETOS | 50040474 | INYECTOR CORTO FP-29-5433MCD | 10 | UN | LAMINADOR PLANOS EN FRIO INYECTOR MC-D MATERIAL: POLIPROPILENO 7,5 MM. ESPESOR NUMERO DE PLANO:FP-29-5433 MC-D USO: RODILLOS INMERSION. LINEA DECAPADO CONTINUO
MAT. OBSOLETOS | 50029837 | U-JOINT RENOLD RA180 | 1 | UN | PARTE: 8949-0180-024U-JOINT PARA BRIDA # 4
MAT. OBSOLETOS | 50143659 | Engranaje Mc-13 CAP D40-28-368 | 16 | C/U | ENGRANAJE Mc-13MAQUINAS ENDEREZADORAS LEASPLANO CAP D40-28-368
MAT. OBSOLETOS | 50052379 | RODILLO Mc-16 CAP 29-1904 | 3 | UN | LINEA DECAPADO CONTINUO Mandril Extensible NOMBRE DEL FABRICANTE: INA NUMERO PARTE : RUS 38206 KS GR3 PLANO CAP 29-1904 PLANO: X95663-16 PLN-2 CPL2117.021. RODILLO Mc-16
MAT. OBSOLETOS | 50071022 | ELEM. FILTRO AGUA 'ELOTHERM OBSOLETO | 25 | UN | R CASING AF6-1-1, MATERIAL POLYPROPYLENE. REF.997319-HI-01SPARE FOR 'ELOTHERM' LOW FRECUENCY STIRRING EQUIPMENT,REF. ELO 402.2200. FILTER ELEMENT TYPE KAV 290074/5 MUE, SUITED FOR FILTE
MAT. OBSOLETOS | 50099385 | ZAPATA FRENO (SIN USO) | 2 | UN | BRAKE SHOE, FOR 400mm DIAM. BRAKE, AS PER 'MAN' DWG Ta 141006 MANUFACTURER: MAN
MAT. OBSOLETOS | 50045392 | DEFLECTOR AGUA 3-1/4X8" D40-29-1796Mc4 | 113 | UN | DEFLECTOR AGUA 3-1/4 X 8" MC-4 FABRICANTE: CAP NUMERO DE PLANO: D40-29-1796 MC-4 RODILLOS ESTRUJADORES Z LIMP Y LAVADO LRC/LLE Y LEE." USO: REPUESTOS DE EMERGENCIA LLE
MAT. OBSOLETOS | 50116675 | SOP. ARMADO D-31356 | 2 | UN
MAT. OBSOLETOS | 50039216 | CAMISA CAP 29-15674 Mc DA | 14 | UN | CAMISA MC-DA FABRICANTE: CAP LAMINADOR DE PLANOS EN FRIO LINEA ESTAÑADO ELECTROLITICO NUMERO DE PLANO: 29-15674 MC-DA REPUESTOS TALLER ARMADO DE RODILLOS
MAT. OBSOLETOS | 50153782 | BOQUILLA ENDEREZADO 12 mm D40-28-350 | 15 | UN | BOQUILLA ENDEREZADO 12 mm D40-28-350MAQUINA OMESMAQUINAS ENDEREZADORAS LEASNUMERO DE PLANO: D40-28-350USO:
MAT. OBSOLETOS | 50042762 | POLEA D40 25-531 MC. B (eliminado) | 7 | UN | BARRASPOLEA MC-B
MAT. OBSOLETOS | 50044901 | RODILLO McB CAP PP-63-91.1 | 5 | UN | RECUBRIMIENTO LINEA DECAPADO CONTINUO MATERIAL HYPALON DUREZA 75-80 SHORE-A COLOR VERDE NUMERO DE PLANO: PP-63-91.1 RODILLO SALIDA MC-B 140 (DIAM) X 1219 MM USO: ESTRUJADORES ACIDO
MAT. OBSOLETOS | 50153783 | BOQUILLA ENDEREZADO 6 mm D40-28-350 | 15 | UN | BOQUILLA ENDEREZADO 6 mmMAQUINA OMESMAQUINAS ENDEREZADORAS LEASNUMERO DE PLANO: D40-28-350USO:
MAT. OBSOLETOS | 50107423 | VIDRIO RESIS CALOR 1/4X20X31 PG INTERIOR | 8 | UN
MAT. OBSOLETOS | 50136952 | PLACA PROTECTORA MC-14 19-1294 | 4 | UN | (EN ZONAS MECANIZADAS),CON ACEITE CHESTERTON 740 O CON PINTURAANTICORROSIVA , SEGÚN CORRESPONDA .CADA REPUESTO DEBERÁ SER ENTREGADO IDENTIFICADO CON UN Nº DE PLANO Y NºDE ORDEN DE COMPRA , SOBRE O BAJO RELIEVE EN DONDEEL PROVEEDOR, DEBERÁ ENTREGAR LAS PIEZAS CON UNA PROTECCION (TOTAL) ÓLOS REPUESTOS DEBERÁN SER FABRICADOS DE ACUERDO CON ESPECIFICACIONES YMATERIALES INDICADOS EN EL PLANO.NO AFECTE LA VIDA UTIL.PLACA PROTECTORA MC-14PLANO: 19-1294USO: ESTANQUE PULSADOR PLANTA DEGREMONT
MAT. OBSOLETOS | 52002636 | PLATINA Mc 2 26-4065 | 19 | UN | BEARINGS AND THRUST COLLARS AS PER ATTACHEDCAP.DWG. 24-4065 BEARING MK. 2SPECIFICATIONS. SPARE NUMBER/PLAIN DESCRIPTION.
MAT. OBSOLETOS | 50111890 | CANASTILLO FILTRO MOD. 691F-AB | 10 | UN
MAT. OBSOLETOS | 50044786 | PIÑION 16T CAP FP70316 (SIN USO) | 1 | UN | PIÑION 16T
MAT. OBSOLETOS | 50039440 | RODILLO 3-1/2"X18" CAP D40-29-1382 McR14 | 1 | UN | COLOR CREMA LAMINADOR PLANOS EN FRÍO LINEA ESTAÑADO ELECTROLITICO NUMERO DE PLANO 2: 29-15555 MC-E(AD) NUMERO DE PLANO: D40-29-1382 RECUBRIMIENTO HYCAR N° 786 DUREZA 85 SHORE A Repuestos Generales LEE RODILLO REVESTIDO MC-R14" 3-1/2" X 18" RODILLOS CONVENIO RECAUCHAJE" TERMINACIÓN SUPERFICIAL TIPO WA RUGOSIDAD C
MAT. OBSOLETOS | 50111011 | DADO INF.#20 Y BASE INF.#4) 65AA08 | 1 | UN
MAT. OBSOLETOS | 50059936 | ***ELIMINADO*** BUJE MC-A20 FP-19-103 | 1 | UN | (EN ZONAS MECANIZADAS), CON ACEITE CHESTERTON 740 O CON PINTURAANTICORROSIVA, SEGÚN CORRESPONDA.BUJE MC-A20CADA REPUESTO DEBERÁ SER ENTREGADO IDENTIFICADO CON UN Nº DE PLANO Y NºDE ORDEN DE COMPRA, SOBRE O BAJO RELIEVE EN DONDEDWG: 15169EL PROVEEDOR, DEBERÁ ENTREGAR LAS PIEZAS CON UNA PROTECCION (TOTAL) ÓEQUIPO FUERA DE SERVICIOLOS REPUESTOS DEBERÁN SER FABRICADOS DE ACUERDO CON ESPECIFICACIONES YMATERIALES INDICADOS EN EL PLANO.NO AFECTE LA VIDA UTIL.PLANO: FP-19-103USO: BOMBA LUBRICACION TURBO 2500 KWH
MAT. OBSOLETOS | 50060736 | CJA.PORTADESCANS | 4 | UN | PLANO CAP 29- 15729 CAJA PORTADESCANSO MC.B
MAT. OBSOLETOS | 50060740 | CJA.PORTADESCANS | 4 | UN | PANO CAP 29- 15729 CAJA PORTADESCANSO MC.BA
MAT. OBSOLETOS | 50087668 | SELLO D40-28-40 | 56 | UN | PLANO CAP D40-28-40SELLO
MAT. OBSOLETOS | 50045252 | RODILLO SELLO Mc-03 CAP 29-29063 | 1 | UN | LINEA RECOCIDO CONTINUO NUMERO DE PARTE: 6309080202 NUMERO DE PLANO: 29-29063 RODILLO SELLO MC-03 USO:Rodillos de Sello
MAT. OBSOLETOS | 50143673 | Placa Mc-3 CAP D40-28-330 | 6 | C/U | MAQUINAS ENDEREZADORAS LEASPLACA Mc-3PLANO CAP D40-28-330
MAT. OBSOLETOS | 50060075 | CJA.DER (SIN USO) | 4 | UN | 70-1851 66382-3 PATT.#35321REPUESTOS PARA GRUAS 'ALLIANCE' DESCRIPCION PLANO CAP =========== ========= CAJA DERECHA
MAT. OBSOLETOS | 50143674 | Placa Mc-4 CAP D40-28-330 | 6 | C/U | MAQUINAS ENDEREZADORAS LEASPLACA Mc-4PLANO CAP D40-28-330
MAT. OBSOLETOS | 50153773 | ENGRANAJE DENTADA LBR-L-892 | 8 | UN | ENGRANAJE DENTADAMAQUINA ALBAMAQUINAS ENDEREZADORAS LEASNUMERO DE PLANO: LBR-L-892USO:
MAT. OBSOLETOS | 50116926 | ENGRANAJE MARCADOR DIFER., LEE | 2 | UN
MAT. OBSOLETOS | 50143672 | Placa Mc-2 CAP D40-28-330 | 6 | C/U | MAQUINAS ENDEREZADORAS LEASPLACA Mc-2PLANO CAP D40-28-330
MAT. OBSOLETOS | 50061310 | CJTO RODILLO ARM.AC.15-3/4 X 53 29-29340 | 3 | UN | RODILLO ACERO 15-3/4 X 53 D40-29-1127 MARCA 'B'.
MAT. OBSOLETOS | 50117982 | TORNILLO SINFIN 143 | 10 | UN
MAT. OBSOLETOS | 50037463 | ELIMINADO POLIN CENTRADOR | 5 | UN | (EN ZONAS MECANIZADAS), CON ACEITE CHESTERTON 740 O CON PINTURA20 GRADOS DE POLINES INCLINADOS33" ENTRE CENTRO PERNOS DE FIJACION8.716" DE LA BASE A PARTE SUPERIOR POLIN CENTRALANTICORROSIVA, SEGÚN CORRESPONDA.CADA REPUESTO DEBERÁ SER ENTREGADO IDENTIFICADO CON UN Nº DE PLANO Y NºDE ORDEN DE COMPRA, SOBRE O BAJO RELIEVE EN DONDEEL PROVEEDOR, DEBERÁ ENTREGAR LAS PIEZAS CON UNA PROTECCION (TOTAL) ÓFABRICANTE: HEWITT-ROBINSLA BASE DEBE SER EN ACERO GALVANIZADOLOS REPUESTOS DEBERÁN SER FABRICADOS DE ACUERDO CON ESPECIFICACIONES YMATERIALES INDICADOS EN EL PLANO.NO AFECTE LA VIDA UTIL.NUMERO DE PARTE: 2522NUMERO DE PLANO: 2522POLIN CENTRADOR CORREA 24"POLINES LATERALES VERTICALES DEBEN SER METALICOSUSO: CORREA TRANSPORTADORA N° 8
MAT. OBSOLETOS | 50143657 | Engranaje Mc-17 D40-28-368 | 14 | C/U | ENGRANEJE Mc-17MAQUINAS ENDEREZADORAS LEASPLANO CAP D40-28-368
MAT. OBSOLETOS | 50143730 | Soporte Mc-33 CAP D40-28-347 | 10 | C/U | MAQUINAS ENDEREZADORAS LEASPLANO CAP D40-28-347SOPORTE Mc-33
MAT. OBSOLETOS | 50047542 | EJE PIÑON ALTA REDUCTOR N°2 HORSBURGH | 1 | UN | 3RD SHAFT PINION EJE PIÑON ALTA FABRICANTE: HORSBURGH <(>&<)> SCOTT LINEA RECOCIDO CONTINUO MARCA ES BRIDA N° 2 (2 C/U) (VER DOCUMENTOS ADJUNTOS) NUMERO DE PARTE: B-16784 NUMERO DE PLANO: X20407 ITEM-500 RATIO 21.682 SIZE 50D SER.P7296 A P7296 B P7296 C P7296 D USO: REDUCTOR MARCA HORSBURGH <(>&<)> SCOTT
MAT. OBSOLETOS | 50111004 | DADO SUP.#1 Y BASE SUP.#50 65AA08 | 1 | UN
MAT. OBSOLETOS | 50061554 | **ELIMINADO*** ASIENTO MC-D-32 FP-19-103 | 1 | UN | (EN ZONAS MECANIZADAS), CON ACEITE CHESTERTON 740 O CON PINTURAANTICORROSIVA, SEGÚN CORRESPONDA.ASIENTO VALVULA SEGURIDAD MC-D-32CADA REPUESTO DEBERÁ SER ENTREGADO IDENTIFICADO CON UN Nº DE PLANO Y NºDE ORDEN DE COMPRA, SOBRE O BAJO RELIEVE EN DONDEDWG:11431D CEL PROVEEDOR, DEBERÁ ENTREGAR LAS PIEZAS CON UNA PROTECCION (TOTAL) ÓEQUIPO FUERA DE SERVICIOLOS REPUESTOS DEBERÁN SER FABRICADOS DE ACUERDO CON ESPECIFICACIONES YMATERIALES INDICADOS EN EL PLANO.NO AFECTE LA VIDA UTIL.PLANO: FP-19-103USO: TURBO 2500 KW
MAT. OBSOLETOS | 50105835 | JUNTA ART UNIVERSAL | 1 | UN
MAT. OBSOLETOS | 50143705 | Guia Mc-10 D40-28-331 | 4 | C/U | GUIA Mc-10MAQUNAS ENDEREZADORAS LEASPLANO CAP D40-28-331
MAT. OBSOLETOS | 50143655 | Engranaje Mc-15 CAP D40-28-368 | 12 | C/U | ENGRANAJE Mc-15MAQUINAS ENDEREZADORAS LEASPLANO CAP D40-28-368
MAT. OBSOLETOS | 50069496 | EJE PINON (SIN USO) | 2 | UN | === ========= EJE PIÑON 70-1831 Mc-20REPUESTOS PARA GRUAS 'ALLIANCE' ====USO: GRÚA HORNOS DE FOSO????======== DESCRIPCION PLANO CAP ========
MAT. OBSOLETOS | 50153779 | EJE SUPERIOR DE CORTE LBR-L-727 | 4 | UN | EJE SUPERIOR DE CORTEMAQUINA ALBAMAQUINAS ENDEREZADORAS LEASNUMERO DE PLANO: LBR-L-727USO:
MAT. OBSOLETOS | 50094261 | TAPA | 2 | UN | PLANO CAP 29- 15782 TAPA MC.B
MAT. OBSOLETOS | 50094265 | TAPA | 2 | UN | PLANO CAP 29- 15782 TAPA MC.BB
MAT. OBSOLETOS | 54019290 | MANDRIL | 3 | UN
MAT. OBSOLETOS | 50136949 | PLACA PROTECTORA MC-11 19-1294 | 4 | UN | (EN ZONAS MECANIZADAS),CON ACEITE CHESTERTON 740 O CON PINTURAANTICORROSIVA , SEGÚN CORRESPONDA .CADA REPUESTO DEBERÁ SER ENTREGADO IDENTIFICADO CON UN Nº DE PLANO Y NºDE ORDEN DE COMPRA , SOBRE O BAJO RELIEVE EN DONDEEL PROVEEDOR, DEBERÁ ENTREGAR LAS PIEZAS CON UNA PROTECCION (TOTAL) ÓLOS REPUESTOS DEBERÁN SER FABRICADOS DE ACUERDO CON ESPECIFICACIONES YMATERIALES INDICADOS EN EL PLANO.NO AFECTE LA VIDA UTIL.PLACA PROTECTORA MC-11PLANO: 19-1294USO: ESTANQUE PULSADOR PLANTA DEGREMONT
MAT. OBSOLETOS | 50032202 | MANGUERA C/BRIDA CAP 2917198BA | 3 | UN | CON HOMBROS EN LOS EXTREMOS SEGUN DETALLE TIPICO FLEXIBLES TRABAJAN CON ACIDO LAMINADOR PLANOS EN FRIO LINEA DE ESTAÑADO ELECTROLITICO MANGUERA CON BRIDA PARTIDA FLEXIBLE MC-BA MATERIALES: GOMA Y FIERRO MALEABLE (MEEHANITE) NUMERO DE PLANO: 29-17198-BA POR LO CUAL DEBEN QUEDAR SIN POROS. QUE INDICA PLANO Sistema Limpieza Alcalina Nº 1 y 2 USO: CARRETES GOMA CIRCUITOS SECCION LIMPIEZA
MAT. OBSOLETOS | 50059014 | CIL. NEUMATICO NO REODENAR VER 50190056 | 2 | UN | Cilindro Modelo: 152,4CTC2AR234MC75D1100.Diametro: 152,4MARCA PARKERSIGLA : DAN PARTNUMBER : 8.352265.V/0SX-103Stroke: 75
MAT. OBSOLETOS | 50061867 | BALANCIN (SIN USO) | 1 | UN | Balancin, Plano 70-8185, Mc-1, armado y compuesto por piezas Mc-2,3,4,5,6,7,8 y 9.(LM 70-8184) material: acero A42-27ES.
MAT. OBSOLETOS | 50096661 | RODILLO FP-29- 813-D | 20 | UN | PITT-TEX, INC., Roller 3-1/2' x 30' Type 58-RAB Wean Dwg.TM-1324, Mk-D
MAT. OBSOLETOS | 50116703 | BUJE 15031 | 4 | UN
MAT. OBSOLETOS | 50136950 | PLACA PROTECTORA MC-12 19-1294 | 4 | UN | (EN ZONAS MECANIZADAS),CON ACEITE CHESTERTON 740 O CON PINTURAANTICORROSIVA , SEGÚN CORRESPONDA .CADA REPUESTO DEBERÁ SER ENTREGADO IDENTIFICADO CON UN Nº DE PLANO Y NºDE ORDEN DE COMPRA , SOBRE O BAJO RELIEVE EN DONDEEL PROVEEDOR, DEBERÁ ENTREGAR LAS PIEZAS CON UNA PROTECCION (TOTAL) ÓLOS REPUESTOS DEBERÁN SER FABRICADOS DE ACUERDO CON ESPECIFICACIONES YMATERIALES INDICADOS EN EL PLANO.NO AFECTE LA VIDA UTIL.PLACA PROTECTORA MC-12PLANO: 19-1294USO: ESTANQUE PULSADOR PLANTA DEGREMONT
MAT. OBSOLETOS | 50084251 | FLANGE SANGRIA | 5 | UN
MAT. OBSOLETOS | 50047531 | EJE PIÑON INTER REDUCTOR N°3 HORSBURGH | 1 | UN | 2ND SHAFT PINION EJE PIÑON INTERMEDIO FABRICANTE: HORSBURGH <(>&<)> SCOTT LINEA RECOCIDO CONTINUO MARCA ES BRIDA N° 3 (2 C/U) (VER DCTOS. ADJUNTOS) NUMERO DE PARTE: B-16782 NUMERO DE PLANO: X20407 ITEM-400 SIZE 50D SER.P7296 A P7296 B P7296 C P7296 D USO: REDUCTOR MARCA HORSBURGH <(>&<)> SCOTT RATIO 21.682
MAT. OBSOLETOS | 50029125 | JGO REPARACION JUNTA ROTATOR OBSOLETO | 12 | UN | JUEGO REPARACION JUNTA ROTATORIA 2 PASOS SERIE 55
MAT. OBSOLETOS | 50051552 | REGULADOR DWG C-8450 FP-19-457 | 1 | UN | (EN ZONAS MECANIZADAS), CON ACEITE CHESTERTON 740 O CON PINTURAANTICORROSIVA, SEGÚN CORRESPONDA.CADA REPUESTO DEBERÁ SER ENTREGADO IDENTIFICADO CON UN Nº DE PLANO Y NºDE ORDEN DE COMPRA, SOBRE O BAJO RELIEVE EN DONDEDWG: C-8450EL PROVEEDOR, DEBERÁ ENTREGAR LAS PIEZAS CON UNA PROTECCION (TOTAL) ÓEQUIPO FUERA DE SERVICIOLOS REPUESTOS DEBERÁN SER FABRICADOS DE ACUERDO CON ESPECIFICACIONES YMATERIALES INDICADOS EN EL PLANO.NO AFECTE LA VIDA UTIL.PLANO: FP-19-457REGULADOR TERRY STEAM TURBINE PCBM 9074101TIPO: WOODWARD PGDUSO: TURBO GENERADOR 200 KW
MAT. OBSOLETOS | 50032421 | ELIMINADO ZAPATA FRENO Mc-2 | 15 | UN | MODELO ARTICULO 303300044 FABRICANTE: CAP NUMERO DE PLANO: 33-7939 REV.A MC-2 PLANTA DE COQUE USO: LOCOMOTORA APAGADO (ELÉCTRICA)29/09/2014ELIMINADOSE CAMBIA POR 50031505SOLICITA FELIPE PEREZZAPATA FRENO MC-2
MAT. OBSOLETOS | 50040523 | RODILLO 300X1300MM CLECIM 29-2550 | 1 | UN | DUREZA 85-90 SHORE A COLOR AZUL LINEA ESTAÑADO ELECTROLITICO NUMERO DE PLANO 2: X95508 MC-01 NUMERO DE PLANO: 29-2550 RECUBRIMIENTO POLIURETANO RODILLO REVESTIDO MC-01 300 X 1300 MM RODILLOS CONVENIO RECAUCHAJE TERMINACIÓN SUPERFICIAL RUGOSIDAD G.
MAT. OBSOLETOS | 50111045 | REGULADOR DE ALTURA 65AB13 | 4 | JGO
MAT. OBSOLETOS | 50096891 | RODILLO RECUBIERTO GOMA 3-1/2 X 36 | 4 | UN | al shaft, furnished complete.As per Production Machinery Dwg. 33420, CAP Dwg. 29-29202-A: Mk-C, 'MATHEWS' Conveyor Roll, W/B1081-2 BRGS, 1.1/16 (27) hexagon
MAT. OBSOLETOS | 50039225 | PLACA CU CAP 29-15684 MCA | 2 | UN | DUREZA 106 BRINELL MC-A LAMINADOR DE PLANOS EN FRIO LINEA ESTAÑADO ELECTROLITICO MATERIAL COBRE (CU = 99.82%; FE = 0.38%; PB = 0.027% MG = 0.001%) NUMERO DE PLANO: 29-15684 REV.B MC-A PLACA COBRE USO: PUENTES DE ANODO
MAT. OBSOLETOS | 50029845 | ADAPTADORES RA -225 RENOLD RA225 | 3 | UN | ADAPTADOR RA -225 FABRICANTE: RENOLD INFORMACION ADICIONAL: STANDARD FLANGE) STYLE Nº 3 LAMINADOR PLANOS EN FRIO LINEA ESTAÑADO ELECTROLITICO NUMERO DE PARTE: RA-225 Transmisión Brida Nº 4 USO: TRANSMISION BRIDA Nº 4
MAT. OBSOLETOS | 50040497 | GUIA CPL4400001 CLECIM X96349 Mc-03 | 6 | UN | GUIA DESGASTE MC-03 LINEA DECAPADO CONTINUO MANDRIL ENROLLADOR PLANO CAP: 29-2494 PLANO X96349
MAT. OBSOLETOS | 50071250 | PANTALLA PROTECCION 640X55X5 TCM4255.006 | 10 | UN | 'CLECIM' DWG. l40937-02 TCM4255.006RENEWAL PARTS FOR TANDEM COLD MILL, ROLL STAND 5 DELIVERY GUIDE, as per attached PROTECTION CURTAIN (VULKOLAN) 640 x 55 x 5 MM.
MAT. OBSOLETOS | 50062587 | BARRA SOPORTE | 8 | UN | PLANO CAP 29-15677 BARRA SOPORTE 3/4 X 6' MC.H
MAT. OBSOLETOS | 50021281 | ELEMENTO FILTRO HY-PRO HP83L1625AB | 6 | UN | /PLP (HC8300-FWT-16).ELEMENTO FILTROTO DE REGENERACION ACEITE HIDRAULICO HP LRF
MAT. OBSOLETOS | 50117122 | CIL. HIDRAULICO 100/70-1550 TCM2130.06 | 1 | UN
MAT. OBSOLETOS | 50048104 | 2ND SHAFTGEAR 21.682 HORSBURGH&SCOTT | 1 | UN | 2ND SHAFT GEAR CORONA EJE INTERMEDIO DWIG X-20407 IT.401 FABRICANTE: HORSBURGH <(>&<)> SCOTT LINEA RECOCIDO CONTINUO NUMERO DE PARTE: B-16783 NUMERO DE PLANO: X-20407 RATIO 21.682 SIZE 50D SERIAL P7296 A P7296 B P7296 C P7296 D USO: REDUCTORES BRIDA Nº 2 (2 C/U)
MAT. OBSOLETOS | 50116795 | ELIMINADO VASTAGO | 2 | UN
MAT. OBSOLETOS | 52002609 | PERNO CABEZA CILINDRICA, Grado 8 | 27 | UN | SIGLA : CAP PARTNUMBER : 26-17684 Mc-G
MAT. OBSOLETOS | 50079579 | ENGRANAJE #2 G14 | 13 | UN | Model 639C214-G14, Ratio 7.59: GEAR Part Number 639C200H04-G14
MAT. OBSOLETOS | 50095796 | TAPA RETEN INFERIOR 26-16897 Mc B | 2 | UN | PLANO CAP: 26-16897TAPA RETEN INFERIOR Mc BUSO:
MAT. OBSOLETOS | 50143692 | Soporte Mc-2 CAP D40-28-341 | 8 | C/U | MAQUINAS ENDEREZADORAS LEASPLANO CAP D40-28-341SOPORTE MC-2
MAT. OBSOLETOS | 50113062 | BUJE 45/56 TCM3260.005 | 4 | UN | BUJE 45/56CAJA GUIA MARCO 2 Y 3LAMINADOR REDUCTOR FRIOMecanismo Posicionador Guía Sup.PLANO CAP 29-42290PLANO CAP 29-42297PLANOS L40523-13/L40965-15
MAT. OBSOLETOS | 50059963 | ANILLO O 2.62 X 202.87 MM TCM3220.016 | 65 | UN | ANILLOS 'O'DUREZA 90 SHORE'A'.MATERIAL:BUNA'N' O PERBUNANRODON 2.62 X 202.87mm DIAMETRO INTERIOR
MAT. OBSOLETOS | 50136951 | PLACA PROTECTORA MC-13 19-1294 | 4 | UN | (EN ZONAS MECANIZADAS),CON ACEITE CHESTERTON 740 O CON PINTURAANTICORROSIVA , SEGÚN CORRESPONDA .CADA REPUESTO DEBERÁ SER ENTREGADO IDENTIFICADO CON UN Nº DE PLANO Y NºDE ORDEN DE COMPRA , SOBRE O BAJO RELIEVE EN DONDEEL PROVEEDOR, DEBERÁ ENTREGAR LAS PIEZAS CON UNA PROTECCION (TOTAL) ÓLOS REPUESTOS DEBERÁN SER FABRICADOS DE ACUERDO CON ESPECIFICACIONES YMATERIALES INDICADOS EN EL PLANO.NO AFECTE LA VIDA UTIL.PLACA PROTECTORA MC-13PLANO: 19-1294USO: ESTANQUE PULSADOR PLANTA DEGREMONT
MAT. OBSOLETOS | 50086376 | JGO. REPARACION MOTOR HIDR. CLP2165.03 | 1 | UN | JGO. REPARACION MOTOR HIDR. CLP2165.03PLANO CAP 29-2035PLANO X95871-27Rodillo Arrastre Entrada Guillotina 1
MAT. OBSOLETOS | 50117515 | JGO. REPARACION MOTOR HIDR. CPL4340.03 | 1 | UN
MAT. OBSOLETOS | 50090099 | PLATO INTERMEDIO TCM7200.063 | 40 | UN | ...... Intermediary Plate Part Number UFX 26 J4 N4 5L Dwg. F57729/ F57730 Supplier: BARRIQUAND .............. Criticidad RA2Tandem Cold Mill Roll Coolant System Project A1310, UL 7200 Spare Item TCM7200.063 Dwg. F57732-102-103 EC-45/55 ...............
MAT. OBSOLETOS | 50027986 | DIFUSOR CLECIM F579361410 | 1 | UN | 6.800 L/MIN. (MEN 152NM3L)DIFUSOR L BBA.INGERSOLL DRESSER MEN152NM3L
MAT. OBSOLETOS | 50064290 | CABLE ARMADO 7/8 X 94' TORRE COMPENS.LEE | 1 | UN | Dwg. 67234:B Breaking Strength: 34.6 tons.,Length: 94'-0PLANO CAP 29-15525-BTwo (2) Wire Rope Assembly,
MAT. OBSOLETOS | 50040917 | TUBO AIRE ATD 218 WICHITA S111811 | 2 | UN | FABRICANTE: WICHITA LINEA DE ZINCALUM NUMERO DE PARTE: S1-118-11 PLANO FP-29-5565 TIPO/MODELO: ATD 218 TUBO AIRE USO: FRENO WICHITA ATD-118 MANDRIL DESENROLLADOR
MAT. OBSOLETOS | 50060533 | CJA.IZQ (SIN USO) | 3 | UN | A 70-1851 66382-4 - PATT.#35321REPUESTOS PARA GRUAS 'ALLIANCE' DESCRIPCION PLANO CAP =========== ========= CAJA IZQUIERD
MAT. OBSOLETOS | 50041052 | BLOQUE DESCANSO BRONCE SAE 660 CAP | 1 | UN | 1) Se hace presente al proveedor que es de suma importancia, para que el2) El bloque descanso MC-B de bronce que se solicita trabaja, frente abloque descanso de acero MC-B del plano 29-23748.1 por lo cual esBLOQUE DESCANSO MC-Bbloque descanso sea aceptado, que se cumpla con exactitud en lofrente con el bloque descanso MC-A (29-23723.1) también de bronce y elimportante que haya absoluta correspondencia entre ambos bloques.INFORMACION ADICIONAL:MATERIAL: BRONCE SAE-660 (CA 932)paralelismo entre caras y perforaciones, perpendicularidad de lasperforaciones descansos respecto de las caras en que están insertas.PLANO CAP: 29-23723 MC-Breferente a distancias entre centros, cotas de ancho, alto y largo,USO: CAMA RODILLOS T RABAJO E INTERMEDIO SUPERIORES.
MAT. OBSOLETOS | 50088607 | SELLO BARRE. 70,0 X 80,0X 7,5 95 SHORE | 16 | UN | E 'A', MONTADO EN CANASTILLO METALICO. 'CRITICIDAD RB2SELLO BARREDOR E-5000 CHESTERTON DE 70 X 80 X 7,5 M/M, MOLDE 61966, MATERIAL POLIMERO ROJO DUREZA 95 SHOR
MAT. OBSOLETOS | 50089999 | PLATINA BRONCE D40-29-331 | 9 | UN | PLANO CAP 29- 3837 (D40-29-331) PLATINA BRONCE MC.31
MAT. OBSOLETOS | 50112746 | SELLO MECANICO 63BE09 | 2 | UN
MAT. OBSOLETOS | 50058446 | ANILLO TMM7260.084 | 5 | UN | S1223SPARE PARTS FOR 'CLECIM': TMM3310 PIPING ON STAND TMM7260 DUST COLLECTION SYSTEM TMM7260.084 GRAPHIT RING F18502
MAT. OBSOLETOS | 50068588 | FILTRO 25µ TV-299818032-8 TMM6160.045 | 5 | UN | 41-25-VG-E-P-G-3-0/SPARE PARTS FOR 'CLECIM': TMM6160 STRIP OILING UNIT TMM6160.045 FILTER 25MICRON,GLASS FIBER X98285-27
MAT. OBSOLETOS | 50039317 | PUNZONERA MACHO SOLD TAYLOR 29-5086 | 2 | UN | FABRICANTE: TAYLOR INFORMACION ADICIONAL: LAMINADOR PLANOS EN FRÍO LIENA ESTAÑADO ELECTROLITICO NUMERO DE PLANO 2: E-318631 NUMERO DE PLANO 3: B-324006 NUMERO DE PLANO: 29-5086 PUNZONERA MACHO SOLDADORA TAYLOR WINFIELD STOCK Nº 750763 TIPO/MODELO: CD
MAT. OBSOLETOS | 50116893 | ELIMINADO POLIN | 32 | UN
MAT. OBSOLETOS | 50040493 | EJE TRANSM.AC SAE4140 RUEDA MOTRIZ CAP | 1 | UN | EJE DE TRANSMISION MC-02 MATERIAL: ACERO SAE-4140 CON OTROS NUMEROS DE PLANO 63BA02E002. PESO APROX 166 KGS PLANO CAP: 29-4545 TOLERANCIA EN CANAL CHAVETEROS DE +/- 0.05 MM TRATAMIENTO SUPERFICIAL 780 <(><<)> RM <(><<)> 930 MPA USO: RUEDA MOTRIZ CARRO
MAT. OBSOLETOS | 50058194 | CIL. HIDRAULICO 8' DI. x 12' CARRER | 2 | UN | 102HYDRAULIC CYLINDER ANKER HOLTH COMPANY. PART Nº 8 -C 8' internal diameter x 12' stroke 3' rod diameter. Internal Code: 401046
MAT. OBSOLETOS | 50070505 | LABERINTO | 6 | UN | PART # =========== ====== LABERINTH SEAL, ITEM 7 385130 Laberinth Seal, Item 7, (# 385130) # 10385130)SPARES FOR 'HOFFMAN AIR & FILTRATION SYSTEM' VENTILATOR, MODEL 38503, AS PER PARTS LIST AAD-137-A AND AX-1073-C: DESCRIPTION
MAT. OBSOLETOS | 50090095 | PLATO INTERMEDIO TCM7200.062 | 38 | UN | ...... Intermediary Plate Part Number UFX 26 Z4 N4 5L Dwg. F57729/ F57730 Supplier: BARRIQUAND .............. Criticidad RA2Tandem Cold Mill Roll Coolant System Project A1310, UL 7200 Spare Item TCM7200.062 Dwg. F57732-102-103 EC-45/55 ...............
MAT. OBSOLETOS | 50078280 | ENGRANAJE (SIN USO) | 1 | UN | 70-1832 66100-19REPUESTOS PARA GRUAS 'ALLIANCE' DESCRIPCION PLANO CAP =========== ========= ENGRANAJE 59T
MAT. OBSOLETOS | 52000833 | CUCHILLA CIRC. 29690KA | 4 | JGO | CUCHILLA CIRCULAR MC-KA
MAT. OBSOLETOS | 50087831 | PLACA | 4 | UN | Glass Blocks - DWG 33779, Mk.FB CAP Dwg. 29-15674-B
MAT. OBSOLETOS | 50039262 | RODILLO 10"X46" CAP 29-15453 Mc-AA | 2 | UN | COLOR NEGRO FABRICANTE 2: WEAN INFORMACION ADICIONAL: LAMINADOR PLANOS EN FRÍO LINEA ESTAÑADO ELECTROLITICO NUMERO DE PARTE: 66152 NUMERO DE PLANO: 29-15453 RECUBRIMIENTO NEOPRENO N° 672 DUREZA 85 SHORE A RODILLO REVESTIDO MC-AA 10" X 46" RODILLOS CONVENIO RECAUCHAJE" TERMINACIÓN SUPERFICIAL TIPO WA RUGOSIDAD C
MAT. OBSOLETOS | 50058090 | CIL. HIDRAULICO 3.1/4' DI. x 17' CARRER | 1 | UN | eter. Internal Code: 401032607HYDRAULIC CYLINDER COMPAÑIA DE ACERO DEL PACIFICO. PART Nº 29-29213-A102A 3.1/4' internal diameter x 17' stroke 1.5/16' rod diam
MAT. OBSOLETOS | 50105598 | TERM. 0 A 80 C,100 DIA. TMM6160.13 | 2 | UN
MAT. OBSOLETOS | 50039353 | ENGRANAJE 4-3/4" 57DIENTE FP-29-5148 McA | 3 | UN | "X" = 0.814/0.810 1/2" FACE 2.497"/2.496" BORE 20° PRESSURE ANGLE 4-3/4" PD 57 TEETH 12 PITCH CARRO SOLDADOR Soldadora Taylor Windfield FABRICANTE: T-W LAMINADOR PLANOS EN FRIO LINEA ESTAÑADO ELECTROLITICO MATERIAL AISI-304 NUMERO DE PARTE: 313794-A NUMERO DE PLANO: FP-29-5148 OTROS NUMEROS DE PLANO D313794." SPECIAL RING GEAR (ENGRANAJE)MC-D
MAT. OBSOLETOS | 50081644 | ENGRANAJE TPC E-4440 63GC10 | 1 | UN | SPARE PARTS FOR DIFFERENTIAL TIN PLATE MARKER. VE 31D - 3271 - 2401, GEAR, Die Roll, Key No. 29, Dwg. C-3271-12.
MAT. OBSOLETOS | 50039718 | REGULADOR ALTURA D40-29-1131 | 4 | UN | LAMINADOR REDUCTOR FRÍO LIMPIADOR SUPERIOR BUR MARCO Nº 5 NUMERO DE PLANO 2: L40742 MC-01 PLANO CAP: D40-29-1131 REGULADOR DE ALTURA MC-1
MAT. OBSOLETOS | 50039360 | RODILLO 10"X46" CAP 29-15735 Mc-A | 1 | UN | COLOR CREMA NUMERO DE PLANO: 29-15735 RECUBRIMIENTO HYCAR (MITEX O SIMILAR) N° 261.80 DUREZA 85 SHORE A RODILLO REVESTIDO MC-A(U) 10" X 46" RODILLOS CONVENIO RECAUCHAJE" TERMINACIÓN SUPERFICIAL TIPO WA RUGOSIDAD B. USO: LAMINADOR PLANOS EN FRÍO
MAT. OBSOLETOS | 50113174 | TAPA PORTA DESCANSO 63BE09 | 1 | UN
MAT. OBSOLETOS | 50069661 | EJE PINON MOTRIZ | 1 | UN | PLANO CAP 26- 6108 EJE PINON MOTRIZ MC.A
MAT. OBSOLETOS | 50045910 | RAMAL ENTRADA INF MARCO 4 CAP 29-44127 | 1 | UN | FABRICANTE: CAP INFORMACION ADICIONAL: NUMERO DE PLANO 2: L41034 LAMINADOR PLANOS EN FRÍO MATERIAL ACERO INOXIDABLE NUMERO DE PLANO: 29-44127 SOPORTE ROCIADOR (RAMAL) ENTRADA INFERIOR MARCO Nº 4 USO: CABEZALES/ACCESORIOS REFRIGERACIÓN
MAT. OBSOLETOS | 50105632 | MARIPOSA VALV.ND200 TCM7200.317 | 2 | UN
MAT. OBSOLETOS | 50052364 | FILTRO ACEITE MARION 3100011 | 8 | UN | FILTRO ACEITEN-2 B-14-2-6.ROL 62H
MAT. OBSOLETOS | 50040516 | RODILLO CSH D40-29-1896-MC30 | 8 | UN | ACREDITAR SU EJECUCION CON CERTIFICADO A ENTREGAR JUNTO A REPUESTOS PROTEGER MANTO Y EJE EN ZONA DE LINEA DECAPADO CONTINUO MUÑONES CON ACEITE PROTECTORA CHESTERTON Nº 740 O NUMERO DE PLANO 2: LM-D40-29-1893 NUMERO DE PLANO: D40-29-1896 POLINES GUIAS CABEZAL SECADOR AIRE CALIENTE RODILLO MC-30 RODILLOS DEBEN SER BALANCEADOS ESTATICAMENTE Y SIMILAR
MAT. OBSOLETOS | 50039217 | BOCINA AISLADORES MCA25 CSH | 10 | UN | AISLADORES MC-A25 BOCINA MC-A25 CON UNA ETIQUETA PEGADA QUE MENCIONE MARCA FABRICANTE: CSH INFORMACION ADICIONAL: LAMINADOR PLANOS EN FRIO LINEA DE ESTAÑADO ELECTROLITICO N° DEL PLANO Y N° DE ORDEN DE COMPRA. NUMERO DE PLANO: 29-15674-E OTROS NUMEROS DE PLANO D40-29-1709-A25 REPUESTOS DEBERAN ENTREGARSE IDENTIFICADOS REPUESTOS TALLER ARMADO DE RODILLOS
MAT. OBSOLETOS | 50046425 | PLANCHA AISLANTE Mc-A SCH MM-061 | 57 | UN | FABRICANTE: SCHUSSLER LINEA ESTAÑADO ELECTROLITICO MATERIAL POLIPROPILENO MC-A NUMERO DE PLANO: MM-061 MC-A USO: RODILLO DEFLECTOR LUGAR 96 MC-A (H) 18-5/8" X 46"PLANCHA AISLANTE A=22" B=11" C=9" D=2-3/4" E=6-1/4 F=3/8" G=1-11/32"
MAT. OBSOLETOS | 50045253 | RODILLO SELLO Mc-04 CAP 29-29063 | 1 | UN | LINEA RECOCIDO CONTINUO NUMERO DE PARTE: 6309080410 NUMERO DE PLANO: 29-29063 RODILLO SELLO Mc-04 USO:Rodillos de Sello Zona de Salida
MAT. OBSOLETOS | 50049791 | CABLE FLEXIBLE ARTICULADO 63BB05C CLECIM | 6 | UN | 2 COLLARS INCLUDED. ANGLE 90° BALL DISTANCE DRIVING CABLE FLEXIBLE ARTICULADO MC-10 CARACTERISTICAS ADICIONALES: PLN-2 63BB05C LENNGTH G 900 MMT NOMBRE DEL FABRICANTE: CLECIM PLANO CAP 29-33638 PLANO: L-40506 RASGOS ESPECIALES: FLEXIBLE ARTICULADO TOTAL STROKE 150 MMT USED STROKE 132 MMT USO ESPECIFICO: REMOTE CONTROLS FLEXBALL 95
MAT. OBSOLETOS | 50040743 | LIMITADOR RODILLO 8" AC SAE316L CASH | 7 | UN | CON 2 PLACAS MC-P2 (CADA UNO) LIMITADOR AXIAL RODILLO ESTABILIZADOR 8" DIAM LIMITADORES MC-L2 LINEA ZINCALUM MATERIAL: ACERO SAE-316 L NUMERO DE PLANO: D40-29-1278-L2 USO: BUJES Y CAMISAS (MODIFICADAS)
MAT. OBSOLETOS | 50071058 | ELEM. FILTRO HIDR. TMM7170.01 | 6 | UN | FILTER F18315 TO F18326 0500R 010 NH MANUFACTURER: 'HYDAC' FILTER ELEMENT, 0 500R 010 BN/HC, Absolute Filtration, for 'HYDAC' Duplex Inline Filter RFLD-BN/HC- 501-D2.1/L110.SPARE PARTS FOR 'CLECIM': TMM7170 VALVE STANDS FOR 'MP' HYDRAULIC SYSTEM TMM7170.017 CARTRIDGE FOR HYDRAULIC
MAT. OBSOLETOS | 50116940 | CJTO.ROCIADOR C/SOPORTE 29-15783-F | 2 | UN
MAT. OBSOLETOS | 50105104 | EMPQ.PISTON VALV.ND100 TCM7200.35 | 2 | UN
MAT. OBSOLETOS | 50153768 | POLINES DE ARRASTRE 8 MM LBR-L-715 | 4 | UN | MAQUINA ALBAMAQUINAS ENDEREZADORAS LEASNUMERO DE PLANO: LBR-L-715POLINES DE ARRASTRE 8 MMUSO:
MAT. OBSOLETOS | 50062164 | Buje 3406K-E421/D | 8 | UN | Spare Parts for Continuous Coating Line, as per attached sheet. Bearing, oil-impregnated bronze, part No. 3406K-E421/D
MAT. OBSOLETOS | 50073315 | GUARDA DEFLECTORA | 16 | UN | PLANO CAP 29-15630 GUARDA DEFLECTORA MC.D
MAT. OBSOLETOS | 50054635 | BOQUILLA 3/4 - 30ª LECH 18897-SS2580 | 79 | UN | GRADOSDE PLANO: L41027-16ATOBERA
MAT. OBSOLETOS | 50061673 | BUJE 2C-501 (SIN USO) | 5 | UN | CAP =========== ===== ===== BUJE 70-965 2C-501REPUESTOS PARA GRUAS PUENTE 'CLEVELAND': PLANO PLANO DESCRIPCION FABR.
MAT. OBSOLETOS | 50107360 | DESC. DWG-C-150258 ITEM 7 | 1 | UN
MAT. OBSOLETOS | 50082903 | MEMBRANA SEGUR.13 PG.DIA. IT.F-195 KEMP | 25 | UN | PLANO CAP FP 29-4588 MEMBRANA SEGURIDAD 13 PG.DIA. ITEM F-195
MAT. OBSOLETOS | 50089036 | PLACA GUIA | 4 | UN | PLANO CAP 29-23038 PLACA GUIA MC.C
MAT. OBSOLETOS | 50093060 | ROC. ARMAD | 4 | UN | PLANO CAP 29- 15728 ROCIADOR ARMADO MC.A
MAT. OBSOLETOS | 50029946 | TRANSDUCTOR POSICION LINEAL MOOG LTM225 | 1 | UN | CENTRADOR ESTRUJADORES ACIDO LD. FABRICANTE: MOOG NUMERO DE PARTE: LTM225 USO: UNIDAD DE CONTROL HIDRAULICATRANSDUCTOR DE POSICION LINEAL
MAT. OBSOLETOS | 52003545 | ELIMINADO ANILLOS SELLO | 2 | JGO | PLANO CAP D40-9-5-A
MAT. OBSOLETOS | 50040714 | RODILLO 250 X 600 CLECIM 29-2538 | 2 | UN | 250 X 600 mm. DUREZA 75-80 SHORE A COLOR CREMA NUMERO DE PLANO 2: X95511 MC-01 NUMERO DE PLANO: 29-2538 RECUBRIMIENTO ACRILO NITRILO RODILLOS CONVENIO RECAUCHAJE TERMINACIÓN SUPERFICIAL RUGOSIDAD G. USO: LAMINADOR PLANOS EN FRÍORODILLO REVESTIDO MC-1
MAT. OBSOLETOS | 50081512 | PINON (SIN USO) | 1 | UN | ========= ========= PIÑON 70-1832 Mc 33 66100REPUESTOS PARA GRUAS 'ALLIANCE' DESCRIPCION PLANO CAP ======== Gruas Hornos de Foso del Desbastador======= ==
MAT. OBSOLETOS | 50058082 | CIL. HIDRAULICO 3.1/4' DI. x 12' CARRER | 1 | UN | Internal Code: 401032604HYDRAULIC CYLINDER PRODUCTION MACHINERY COMPANY. PART Nº 07024A100D 3.1/4' internal diameter x 12' stroke 1.3/8' rod diameter.
MAT. OBSOLETOS | 50046693 | RUEDA MOTRIZ TRASL CARRO (SIN USO) | 3 | JGO | RUEDA MOTRIZ
MAT. OBSOLETOS | 50086669 | ***ELIMINADO**** POLEA MOTRIZ | 1 | UN | POLEA MOTRIZ 1200 MM 872 X 1300 X 180
MAT. OBSOLETOS | 50061448 | CUCHILLO SUPERIOR 150X60X25 CPL4260.005 | 12 | UN | Cuchillo Inferior Mc-02,LINEA DECAPADO CONTINUOPLANO X96017-02,PLANO CAP 29-2340.Ranurador Cinta Lado Mar
MAT. OBSOLETOS | 50050526 | MODULO REDUCTOR PRES. VICKERS DGX061F60 | 1 | UN | .MODULO REDUCTOR PRESION
MAT. OBSOLETOS | 50060966 | CRUCETA (SIN USO) | 1 | UN | REPUESTOS PARA GRUAS 'M.A.N.' DESCRIPCION PLANO =========== ========= CRUCETA Mc B FP 70-1259
MAT. OBSOLETOS | 50039269 | RODILLO REVESTIDO 10"X46" CAP D40-291324 | 6 | UN | COLOR CREMA LAMINADOR PLANOS EN FRÍO LINEA ESTAÑADO ELECTROLITICO NUMERO DE PLANO 2: 29-15492 MC-AA(AB) NUMERO DE PLANO: D40-29-1324 RECUBRIMIENTO HYCAR N° 261.80 DUREZA 70 SHORE A Rodillo Brida Nº 4 RODILLO REVESTIDO MC-R4 10" X 46" RODILLOS CONVENIO RECAUCHAJE" TERMINACIÓN SUPERFICIAL TIPO WB RUGOSIDAD C
MAT. OBSOLETOS | 50040570 | TIRANTE (SUP.) 63AA34C CAP X9796104MCA4 | 2 | UN | LINEA DECAPADO CONTINUO LPF MATERIAL ACERO SAE-4140 NUMERO DE PLANO 2: X97961-04 NUMERO DE PLANO 3: 63AA34C NUMERO DE PLANO: 29-2246 MC-A4 TIRANTE MC-A4 USO: MORDAZA SUPERIOR ENTRADA Y SALIDA SOLDADORA
MAT. OBSOLETOS | 50045636 | EJE BAJA REDUCTOR BRIDA N° 2 HORSBURGH | 1 | UN | DRAWING HORSBURGH <(>&<)> SCOTT X-20407 EJE BAJA VELOCIDAD FABRICANTE: HORSBURGH <(>&<)> SCOTT MARCA ES BRIDA N° 2 NUMERO DE PLANO: X20407 RATIO 21.682 SIZE 50D SER.P7296 A P7296 B P7296 C P7296 D USO: REDUCTOR MARCA HORSBURGH <(>&<)> SCOTT
MAT. OBSOLETOS | 50110292 | PILOTO (GAS PILOTE) 29-25560 N° 14 | 1 | UN | COMPLETA DEL PLANONORTH AMERICAN 4018 -M-25OBS: VER DESCRIPCIÓN ESPECIFICACION DE COMPRAPLANO 29-25560 N° 14
MAT. OBSOLETOS | 50114597 | MOTOR HIDRAULICO CPL4430.012 | 2 | UN
MAT. OBSOLETOS | 50060791 | BUJE | 4 | UN | PLANO CAP 29-6021 BUJE MC.1
MAT. OBSOLETOS | 50050575 | IMPULSOR BBA INGERSOLL-DRESSER | 2 | UN | IMPULSORL QUE ES PARTE: BOMBA P71 FILTRACION IMPULSION 1.500 L/MIN. MEN 100.80.250L.
MAT. OBSOLETOS | 50039588 | SELLO GOMA SILICONICA CAP 29-2906019 | 14 | M | FABRICANTE 2: SELAS HORNO RECOCIDO CONTINUO "SELAS" LAMINADOR PLANOS EN FRÍO MATERIAL GOMA SILICONICA NUMERO DE PARTE: A-91952 NUMERO DE PLANO 2: 63EH05 PLANO CAP: 29-29060 SILICON RUBBER SEAL STRIP (SELLO) MC-19 USO: IN ROLLS OF 50"
MAT. OBSOLETOS | 50143698 | Cuchillo Mc-23 CAP D40-28-345 | 19 | C/U | CUCHILLO Mc-23MAQUINAS ENDEREZADORAS LEASPLANO CAP D40-28-345
MAT. OBSOLETOS | 50116724 | BUJE I -6604 | 6 | UN
MAT. OBSOLETOS | 50057668 | CIL. HID. 100 mm. DI. x 390 mm. CARRERA | 1 | UN | 100 mm. diámetro interior x 390 mm. carrera70 mm. diámetro vástago.Cabezal Móvil VerticalCILINDRO HIDRAULICOCódigo Interno: 299816013LAMINADOR REDUCTOR FRIO.
MAT. OBSOLETOS | 50033928 | GUIA BRONCE CPL2130928 CLECIM X9571804 | 7 | UN | OTROS NUMEROS DE PLANO CPL2130.928. FABRICANTE: CLECIM GUIA SUPERIOR MC-04 LADO CORREDERAS LADO MAR Desenrollador LAMINADOR PLANOS EN FRIO LINEA DECAPADO CONTINUO MATERIAL: BRONCE PLANO CAP 29-1938 PLANO: X95718-04
MAT. OBSOLETOS | 50039500 | CAJA DESCANSO SUP SKF AC SAE1020 CAP | 6 | UN | CAJA DESCANSO SUPERIOR SKF LAMINADOR DE PLANOS EN FRIO (LPF). MATERIAL ACERO SAE 1020 NUMERO DE PARTE NUMERO DE PLANO: D40-29-2140 MC-28 PRE-ESTRUJADOR USO: BASTIDOR
MAT. OBSOLETOS | 50059150 | CIL.NEUMATICO 125 mm. DIx450 mm. CARRER | 1 | UN | l Code: 299831009PNEUMATIC CYLINDER CLECIM COMPANY. PART Nº X96261-30 125 mm. internal diameter x 450 mm. stroke 32 mm. rod diameter. Interna
MAT. OBSOLETOS | 50034277 | ELIMINADO PLANCHA MC-3 22-2574 | 4 | UN | (EN ZONAS MECANIZADAS), CON ACEITE CHESTERTON 740 O CON PINTURAANTICORROSIVA, SEGÚN CORRESPONDA.CADA REPUESTO DEBERÁ SER ENTREGADO IDENTIFICADO CON UN Nº DE PLANO Y NºDE ORDEN DE COMPRA, SOBRE O BAJO RELIEVE EN DONDEEL PROVEEDOR, DEBERÁ ENTREGAR LAS PIEZAS CON UNA PROTECCION (TOTAL) ÓLOS REPUESTOS DEBERÁN SER FABRICADOS DE ACUERDO CON ESPECIFICACIONES YMATERIALES INDICADOS EN EL PLANO.NO AFECTE LA VIDA UTIL.PLANCHA DESGASTE IZQUIERDA MC-3PLANO: 22-2574USO: TOLVA ROMANA COQUE SUR ALTOS HORNOS Nº1
MAT. OBSOLETOS | 50040739 | BARRA ESPACIADORA AC AISI-316L CAP | 1 | UN | BARRA ESPACIADORA MC-C BRAZO RODILLO SINK ROLL (PM). LINEA ZINCALUM MATERIAL: ACERO INOXIDABLE AISI-316L NUMERO DE PLANO: 29-23459 TENSOR SIN TUERCAS
MAT. OBSOLETOS | 50143960 | Eje Mc-5 D40-28-328 | 6 | C/U | EJE MC-5MAQUINAS ENDEREZADORAS LEASPLANO CAP D40-28-328
MAT. OBSOLETOS | 50093313 | ROD. 6044 COD. 0.059991 220x340x56 | 1 | UN | Un letrero de color negro ***This Message was originated from a non-Danieli source*** Almacenamiento h024 Dibujo en fondo negro Le comento que nos entregaron estos rodamientos de importación (b-80), mbenares@csh.cl www.csh.cl#(56-41) 250 20 06(56-41) 250 2006(56-41) 250 2041 / + 56982344634(56-41) 250 2143(56-41) 250 2429(56-9) 90738065(correo bodega del 22 de julio de 2022)(Tel.: +56 (2) 27773958***********************************************/ corresponde a rodamiento 0.055156.F-A con juego estándar y no C3. Ya/ instrucción material rechazado ROD BOLA RADIAL SKF 6044 M@Arturo Kiessling, favor recibir rodamiento y efectuar traspaso de stock@Ramon Hector Muñoz Jarpa, favor cambiar grupo de artículo a 20200, sin@Salomon Israel Bustos Sobarzo, favor efectuar traslado de artículo+56953218313<(><<)>aalcaino@csh.cl>; Eduardo Andres Carcamo Vildoso <(><(><<)>aalcaino@csh.cl>; Gonzalo Barriga <(><<)>gbarriga@csh.cl>;<(><<)>aeriquelme@csh.cl>; Enson Torres <(><<)>etorres@csh.cl>; BROVETTO<(><<)>akiessling@csh.cl>; OSCAR ELISER OSSES MONTERO <(><(><<)>brovetto@ingre.cl><(><<)>emunozva@csh.cl>; Samanta Jeannette Chovar Vera <(><(><<)>framirez@csh.cl><(><<)>g.adami@danieli.it><(><<)>ingre_sa@ingre.cl>; BROVETTO <(><<)>brovetto@ingre.cl><(><<)>lmoena@csh.cl><(><<)>mbenares@csh.cl>; Arturo Kiessling <(><<)>akiessling@csh.cl>;<(><<)>mbenares@csh.cl>; Eduardo Rafael Rivas Gomez <(><(><<)>mherrera@csh.cl>; Samanta Jeannette Chovar Vera <(><(><<)>mlfuentes@csh.cl><(><<)>ocartes@csh.cl>; Marcela Herrera <(><<)>mherrera@csh.cl>; INGRE<(><<)>oosses@csh.cl>; Alvaro Riquelme Sandoval <(><(><<)>scontesse@csh.cl><<)>aeriquelme@csh.cl>; Enson<<)>e_errivas@st.csh.cl>;<<)>ecarcamo@csh.cl>;<<)>emunozva@csh.cl><<)>emunozva@csh.cl>;<<)>etorres@csh.cl><<)>gbarriga@csh.cl>;<<)>ingre_sa@ingre.cl>;<<)>lmoena@csh.cl><<)>m.schmitt@danieli.it><<)>mherrera@csh.cl><<)>oosses@csh.cl>; Alvaro<<)>rhmunoz@csh.cl><<)>schovar@csh.cl><<)>schovar@csh.cl>;<<)>schovar@csh.cl>; Jorge0.055156.F-A que tiene dimensiones 220x340x90.0.055156.F-A.0.059991.G-A 220x340x56 en lugar del código correcto 0.055156.F-A -0.059991.G-A donde hemos cambiado por el 0.055156.F-A el cual accedimos0.082105.Z-A22004872220x340x90.50093590. Dejar este correo como anexo respaldo en maestro de50170023 a bodega H024 con movimiento 313. Dejar este correo como anexo6044M - (1 stock) y 50093590 (2 stock)) pero se debe tenera enviar en garantía.actualización favor ver detalle e instruir validación, si correspondeactualizar la descripción del código SAP 50170023 como sigue:adelante.Adjuntamos factura y packing finales . Estamos a la espera de recibirAgradeceremos favor procesar despacho, cargo DANIELI, de acuerdo a loAgradeceremos nos puedan dar evidencia de la modificación una vezal no ser juego C3 no deberian ser ingresado en stock de este articulo,Alcance juego C3 fue iniciado posterior a gestión despacho reposición,Aldea <(><<)>mlfuentes@csh.cl>; Eduardo Munoz Vasquez <(>Analista CompradorAnexo 2523Articulo 50170023 actualmente tiene stock de 4 un, estos elementos sonArturo Kiessling <(><<)>akiessling@csh.cl>; OSCAR ELISER OSSES MONTEROasumiendo posiblemente otro valor y plazo entrega más extendido o de loAsunto: O/C 4533018237 POS 50 SAP: 50170023Asunto: O/C 4533018237 POS 50 SAP: 50170023 * material reposición esAsunto: O/C 4533018237 POS 50 SAP: 50170023 vb reposición cargo DANIELIAsunto: O/C 4533018237 reposición cargo DANIELI / _10000177 50170023 -Asunto: RE: : O/C 4533018237 POS 50 SAP: 50170023Asunto: RE: O/C 4533018237 POS 50 SAP: 50170023 * material reposición esAsunto: RE: O/C 4533018237 POS 50 SAP: 50170023 Danieli solicitaAsunto: RE: O/C 4533018237 POS 50 SAP: 50170023 vb reposición cargoAsunto: RE: O/C 4533018237 reposición cargo DANIELI / _10000177Asunto: RV: O/C 4533018237 POS 50 SAP: 50170023 vb reposición cargoatencion que estos rodamientos no tienen salida ya que solo seAtentos a documentos finales, que amparen despacho.Atentos a instrucción para volver con DANIELI para este tema enAtt:Atte.Av. Gran Bretaña Nº 2910Best regards,BROVETTO <(><<)>brovetto@ingre.cl>; Gonzalo Barriga <(>Buen día Max:Buenas tardes Marcela,Buenos días Eduardo y a todo el equipo,C3. Ya que alcance juego C3 fue iniciado posterior a gestión despachoCarcamo Vildoso <(><<)>ecarcamo@csh.cl>; Orlando Hermen Cartes RojasCc: BROVETTO <(><<)>brovetto@ingre.cl>Cc: Eduardo Rafael Rivas Gomez <(><<)>e_errivas@st.csh.cl>; ArturoCC: Francisco Trucco <(><<)>ftrucco@csh.cl>; Felipe Andres RamirezCc: Gonzalo Barriga <(><<)>gbarriga@csh.cl>; Marcela HerreraCc: Jorge Sanchez Silva <(><<)>jsanchez@csh.cl>; Aldo Nicolas AlcainoCc: Marta Fuentes Aldea <(><<)>mlfuentes@csh.cl>; Eduardo Munoz VasquezCc: Marta Fuentes Aldea <(><<)>mlfuentes@csh.cl>; Miguel Angel BenaresCc: Piccinin Fabio <(><<)>F.Piccinin@danieli.com>Cc: Piccinin Fabio <(><<)>F.Piccinin@danieli.com>; INGRE <(>Cc: Piccinin Fabio <(><<)>F.Piccinin@danieli.com>; ingre_sa@ingre.clClaudio Andre <(><<)>e_ccruces@st.csh.cl>COJINETE 6044M 220X340X56 "SKF" (ex 6044)comenté por mail a Marcela Herrera de compras que el rodamiento que estácometiendo errores con las reservas y compras de estos artículos. Concomo anexo respaldo en documento de material de traspaso de stock.como obsoleto 50149729 el que tiene la SP 1010979304.compras/solicitud de cotización indican el suministro del códigoComunicamos nuestro VB para material SAP 50170023 código DANIELIcon el ingreso del mandato ya que en sap ya fue ingresado el anterior.con juego estándar y no C3. }con mov 309 a , encasillar y re etiquetar. Dejar este correoconfirmar que material reposición por despachar (3) para SAP 50170023,consideracion que este ultimo articulo es un rodamiento con juego C3.contrario si se acepta material estándar.CONUNTO VOLANTE:Conversemos acerca de este tema a las 8:30, por favor.Cordiales saludos.Correo de respaldo. 04-01-2023 R.M.J.corresponden a rodamientos con juego C3.Cualquier consulta al respecto quedamos a disposición.CuevasCuevas <(><<)>framirez@csh.cl>; Sebastian Andres Contesse StraussDANIELI / corresponde a rodamiento 0.055156.F-A con juego estándar y noDANIELI / instrucción material rechazado ROD BOLA RADIAL SKF 6044 MDanieli o se incorporan a existencia (hay dos articulos iguales para elDe acuerdo a lo señalado en correo abajo, bodega informar que se recibióde SAP 50170023 - RODAMIENTO 23044-CC-W33/C3 (Juego C3) cod.De: Eduardo Rafael Rivas Gomez <(><<)>e_errivas@st.csh.cl>De: Gonzalo Barriga <(><<)>gbarriga@csh.cl>De: ingre_sa@ingre.cl <(><<)>ingre_sa@ingre.cl>De: Luis MoenaDe: Luis Moena <(><<)>lmoena@csh.cl>De: Marcela Herrera <(><<)>mherrera@csh.cl>De: Miguel Angel Benares Fritz <(><<)>mbenares@csh.cl>De: Schmitt Walter Max <(><<)>m.schmitt@danieli.it>Dear Fabio:deberemos usar la variante 0.xxxxxx.A-Cdel conjunto 8.334722.E, los mismos para juego C3 y de primera marcaDescripción generada automáticamente con confianza bajaDescripción generada automáticamente con confianza mediaDesde ya atentos a gestión.Desde ya muchas gracias,despachado es un rodamiento con juego estándar y no C3.despachado hace ya varias semanas.Dibujo en fondo negroDIMENSIONES 220x340x56 mm.DIMENSIONES: 220 X 340 X 90 mm.dos alternativas 50149729 (stock 0, con SP) - 50094885 (stcok 4)).Eduardo AndresEduardo RivasEJE VOLANTE GUILLOTINA CORTE COMERCIALel cual pudimos detectar diferencias en el número de parte ya que, segúnEl mensaje adjunto del personal del Personal de MantenimientoE-mail: ingre_sa@ingre.clEn atención a su mensaje abajo, agradeceremos favor procesar reposiciónEn correo aparte, se enviará cotización DANIELI para 50170023en CSH material reposición O/C 4533018237 POS 50 SAP: 50170023.En el caso que quieran que sea específicamente rodamientos SKF,en la lista de materiales Danieli es un rodamiento con juego estándar yEnviado el: martes, 3 de enero de 2023 16:50Enviado el: martes, 3 de enero de 2023 17:13Enviado: jueves, 1 de diciembre de 2022 13:31Enviado: jueves, 29 de diciembre de 2022 10:39Enviado: jueves, 29 de diciembre de 2022 12:29Enviado: martes, 29 de noviembre de 2022 17:24Enviado: martes, 6 de diciembre de 2022 17:29Enviado: miércoles, 28 de diciembre de 2022 12:09Enviado: miércoles, 4 de enero de 2023 10:04Enviado: miércoles, 7 de diciembre de 2022 10:10Enviado: miércoles, 7 de diciembre de 2022 10:50Enviado: miércoles, 7 de diciembre de 2022 11:26Enviado: miércoles, 7 de diciembre de 2022 14:11Enviado: miércoles, 7 de diciembre de 2022 9:43Enviado: viernes, 22 de julio de 2022 8:38es una reposición en garantía de un código obsoleto que fue actualizado.Espero haberme dado a entender, cualquier consulta estoy disponible...estandar y no C3.este rodamiento y fue cambiado el cod. 0.059991.G-A 220x340x56 al actualEstimada Evelyn:Estimada Marcela buen día-estimada marcela buenas tarde.Estimada Marcela,Estimado Don Gonzalo:Estimado MaxEstimado Max, buenos días:Estimados, es importante que podamos ordenar este tema, para no seguirEsto se debe a que en el 2009 hubo un reclamo de CAP Acero respecto aestrategia de planificación y planificador 200 a artículos yEstuve recopilando un poco de información para este proceso y vemos queEvelyn BenavidesExecutive AssistantFABRICANTE SKFFABRICANTE: SKFFavor informar si insistimos con C3 modificado según correos abajo,Favor informar valor unitario y plazo entrega para procesar.Favor instrucción para los 03 rechazados como ROD BOLA RADIAL SKF 6044 MFavor su gestión para regularizar y derivar según corresponda.Favor tu OK a borrador documentos para despacho reposición en garantíaFritzFrom: Marcela Herrera <(><<)>mherrera@csh.cl>From: Schmitt Walter Max <(><<)>m.schmitt@danieli.it>Fuentesgbarriga@csh.clGonzalo Barriga <(><<)>gbarriga@csh.cl>GONZALO BARRIGA PINTOgracias quedo atento.Gracias,Gustavo Adolfo Arroyo Cortes <(><<)>e_garroyo@st.csh.cl>Hemos incluso analizado bien el inconveniente y vemos que CSH deberáHola Marcela, LuisHope this finds you well.IllescaImportaciones B-80Importance: HighIncluso este rodamiento es de reposición/garantía y está listo para serindica/sugiere que los rodamientos sean con juego C3 y no juego normalinforma que rodamiento de reposición/garantía y está listo para serINGRE Ingenieros S.A.insistir con Danieli.Interfaz de usuario gráficaJEFE PLANIFICACION MANTENIMIENTO UPLJefe sección AlmacenamientoKiesslingKiessling <(><<)>akiessling@csh.cl>; Ramon Hector Muñoz Jarpa <(>Kindly let us have technical sheet on article DANIELI 0.059991.G-A 3,00la emisión del pedido de compras con el primer código obsoletola segunda vez que resulta el mismo reclamo a causa de que el pedido deLos Piñones 018, Providencialos que corresponden al reclamo ya que son rodamientos distintos (sonLuisLUIS MOENA Z.luis.moena@csh.clMarcela Herrera C.Marcela Herrera#Material despachado por DANIELI corresponde a rodamiento 0.055156.F-Amaterial en referencia ya en planta por favor indicar como proceder,materiales.Max Schmitt.mherrera@csh.clMiguel Benares F.misma junto al plano donde se evidencia la modificación de la MC 104,MoenaMuchas gracias,Muy atte.Necesitamos que procedan con la actualización del código debido a que esNeed technical data in order to obtain validation from end user for thisno C3.Nos enviaron ROD BOLA RADIAL SKF 6044 M. (foto adjunta)NOTA: Aqui igual recomiendo dejar solo un articulo 500948585 y dejarNOTA: Aqui recomiendo declarar como obsoleto ambos articulos (posibleNr. 3pz cod. 0.055156.F-A bajo nuestra Jet 10000177 que seránnuestra orden interna, solicita RODAMIENTO 23044-CC-W33.NUMERO DE PARTE : 6044Operador LogísticoOrlando Hermen Cartes Rojas <(><<)>ocartes@csh.cl>Orlando Hermen Cartes Rojas <(><<)>ocartes@csh.cl>; Felipe AndresOSCAR ELISEROSSES MONTERO <(><<)>oosses@csh.cl>; Alvaro Riquelme Sandovalpara aplicacion motores BGV Articulo 50052932, pero se debe tener enPara asegurar despacho material requerido por unidad técnica, favorpara la próxima vez el cod. 0.082105.Z-A:Para ordenar lo de los rodamientos debemos hacer unos movimientos en elPara reemplazar el código en cuestión 0.055156.F-A, se debe suministrarPara tema reposición O/C 4533018237 POS 50 SAP: 50170023 DanieliPara tu consulta especifica por el código Danieli para estos rodamientosPara: DANIELI ENGINEERING <(>&<)> SERVICES GMBH <(>Para: Eduardo Munoz Vasquez <(><<)>emunozva@csh.cl>; Adami GrazianoPara: Gonzalo Barriga <(><<)>gbarriga@csh.cl>Para: Gonzalo Barriga <(><<)>gbarriga@csh.cl>; Eduardo Munoz VasquezPara: Gustavo Adolfo Arroyo Cortes <(><<)>e_garroyo@st.csh.cl>; CrucesPara: INGRE <(><<)>ingre_sa@ingre.cl>; Marcela Herrera <(>Para: Marcela Herrera <(><<)>mherrera@csh.cl>Para: Marcela Herrera <(><<)>mherrera@csh.cl>; Eduardo Munoz VasquezPara: Marcela Herrera <(><<)>mherrera@csh.cl>; Luis Moena <(>Para: Marcela Herrera <(><<)>mherrera@csh.cl>; Marta Fuentes AldeaPara: Salomon Israel Bustos Sobarzo <(><<)>e_sbustos@st.csh.cl>; ArturoPara: Sebastian Andres Contesse Strauss <(><<)>scontesse@csh.cl>; LuisPART NUMBER DANIELI: 0.055156.F-Aparticular item.particular.Petición de usuario para tema en referencia, solicita se nos envíenPLANO GENERAL DANIELI: 8.334722.E REV.2 / MC 104Por favor, dar liberación al envío en reposición del material listo.por lo que deberian ser traspasados a "otros articulos" existentes (hayPor lo tanto, el suministro no está incorrecto, pero parte de ahora enPor otro lado, la sugerencia que se evidencia mas abajo fue realizadapor SKF.Pos. 103 código 0.071033.X-A – RODAMIENTO NU-1044-ML-C3 220X340X56Pos. 104 código 0.082105.Z-A – RODAMIENTO 23044-CC-W33/C3 220X340X90que alcance juego C3 fue iniciado posterior a gestión despachoque viene por cuenta Danieli.que ya estaba en curso.Quedamos atentos a documentos respaldo despacho, según lo señalado.quien puedo cerrarlo?Ramirezrealizada.Reference is made to P.O. 4533018237 POS 50 SAP: 50170023, InvoiceRepisoreposición, ya en curso.respaldo del AWBrespaldo en documento de material de traslado de stock hacia H024.Respecto a este planteo que nos han realizado recientemente, ayer leRespecto a este reclamo, les comunicamos que hemos puesto en producciónRespecto a los rodamientos que acaban de llegar para articulo 50170023,respecto.Riquelme Sandoval <(><<)>aeriquelme@csh.cl>; Enson Torres <(>ROD BOLA RADIAL SKF 6044 M). No se que haran con ellos?, se devuelven aRODAMIENTO 23044-CC-W33RODAMIENTO 23044-CC-W33/C3RODAMIENTO 23044-CC-W33/C3 (JUEGO C3)RODAMIENTO DE BOLASrodamientos con juego C3, con copia a Analista para que tomen acción alrodamientos con juego C3.Saludos cordiales,Saludos y gracias,Saludos,Sanchez Silva <(><<)>jsanchez@csh.cl>; Aldo Nicolas Alcaino RepisoSantiago, ChileSAP 50170023Sebastian Andres Contesse Strauss <(><<)>scontesse@csh.cl>; MartaSent: miércoles, 7 de diciembre de 2022 18:17Sent: Thursday, July 28, 2022 5:36 PMSent: venerdì 22 luglio 2022 15:00Sent: Wednesday, November 30, 2022 3:24 PMseñalado.Si aún estamos a tiempo de que nos envíen rodamiento con juego C3, favorSKFSKF ( EX NU-1044-MA-C3 )stock, espero explicarme bien para no cometer errores.Subject: : O/C 4533018237 POS 50 SAP: 50170023Subject: FW: : O/C 4533018237 POS 50 SAP: 50170023Subject: O/C 4533018237 POS 50 SAP: 50170023 vb reposición cargo DANIELISubject: O/C 4533018237 reposición cargo DANIELI / _10000177 50170023 -suministrados en garantía.tal cual lo indica originalmente Danieli.Tal cual se explica en mi correo del 28.Jul mas abajo, hubo un error enTalcahuano - ChileThank you for your assistance.tienen los siguientes códigos:To: INGRE <(><<)>ingre_sa@ingre.cl>To: Marcela Herrera <(><<)>mherrera@csh.cl>To: Piccinin Fabio <(><<)>F.Piccinin@danieli.com>To: Schmitt Walter Max <(><<)>m.schmitt@danieli.it>Torres <(><<)>etorres@csh.cl>Torres <(><<)>etorres@csh.cl>; BROVETTO <(><<)>brovetto@ingre.cl>Un letrero de color negroUSO:utilizaban en la GCC y fueron modificados por lo que no se volverian autilizar.venta) o consultar a usuario (taller electrico) si pueden ser utilizadosVer debajo la lista de materiales y adjuntamos también el PDF de lawww.csh.cl
MAT. OBSOLETOS | 50106219 | BIELA CPL3615.946 | 1 | UN
MAT. OBSOLETOS | 50089519 | SELLO VAST. 70,0 X 80,0X12,0 95 SHORE | 13 | UN | E 'A'. 'CRITICIDAD RB2SELLO VASTAGO E-10000 CHESTERTON DE 70 X 80 X 12 M/M, MOLDE 65077, MATERIAL POLIMERO ROJO DUREZA 95 SHOR
MAT. OBSOLETOS | 50105240 | JGO. REP.CIL.NEU. 320/70-500 CPL2140.00 | 2 | UN
MAT. OBSOLETOS | 50137678 | Sello Hid. "D" Ring 46x54x3 mm | 23 | UN | Codigo Chesterton 202449Estilo M20KDFSMaterial Polymero Rojo AWC 800Sello Hidraulico "D"Ring 46 x 54 x 3 mm
MAT. OBSOLETOS | 50058653 | CIL. NEUMATICO 4' DI x 18' CARRER | 1 | UN | CILINDRO NEUMATICO COMPAÑIA DE ACERO DEL PACIFICO Nº 29-23694 4' diámetro interior x 18' carrera 1' diámetro vástago. Código Interno: 403053601
MAT. OBSOLETOS | 50079747 | ENGRANAJE 313796 | 3 | UN | D.,24 teeth, 12 pitch, 20° pressure angle, 1/2' face, 3/8' bore with 3/16' x 3/32' keyway.E-313796 SPECIAL PINION GEAR ( 12 PITCH 20' PRESSURE ANGLE 24 TEETH). SPUR GEAR, SAE 4140 steel tempered to 302-331 BHN, 2' P.
MAT. OBSOLETOS | 50106756 | CALENTADOR ACEITE 1200W,380V 3HP 50HZ. | 1 | UN
MAT. OBSOLETOS | 50079029 | MANGUERA | 2 | UN | PLANO CAP 29- 17198 MANGUERA MC.F
MAT. OBSOLETOS | 50115433 | EJE SALIDA 31,39:1 TCR-3 | 1 | UN
MAT. OBSOLETOS | 50112771 | JGO. EMPAQ.PLACAS INTERM. 63B203 | 1 | UN | JUEGO DE EMPAQUETADURAS INTERMEDIA DEL PLANO FP-29-6311S
MAT. OBSOLETOS | 50118355 | CONTRAPESO MC-50-51 FP-19-3 | 7 | JGO | (EN ZONAS MECANIZADAS), CON ACEITE CHESTERTON 740 O CON PINTURAANTICORROSIVA, SEGÚN CORRESPONDA.BOMBA RECIRCULACION TURBO 2500"CADA REPUESTO DEBERÁ SER ENTREGADO IDENTIFICADO CON UN Nº DE PLANO Y NºCONTRAPESO MC-50-51DE ORDEN DE COMPRA, SOBRE O BAJO RELIEVE EN DONDEDWG: E-2562EL PROVEEDOR, DEBERÁ ENTREGAR LAS PIEZAS CON UNA PROTECCION (TOTAL) ÓEQUIPO FUERA DE SERVICIOLOS REPUESTOS DEBERÁN SER FABRICADOS DE ACUERDO CON ESPECIFICACIONES YMATERIALES INDICADOS EN EL PLANO.NO AFECTE LA VIDA UTIL.PLANO: FP-19-3USO: TURBINA TERRY TIPO "E"
MAT. OBSOLETOS | 50114893 | VISOR FLUJO 3/8 | 10 | UN
MAT. OBSOLETOS | 50078149 | IMPULSOR MODEL 3196 63EF05C | 1 | UN | For model: 3196X - Size 1.5x3-13MTX 0100-537 1203 Ref. 101 Impeller, 316SS
MAT. OBSOLETOS | 50039289 | EJE FLEXIBLE 18"X46" CAP 29-15439 BTMCA | 1 | UN | EJE FLEXIBLE Mc-BT LAMINADOR PLANOS EN FRIO LINEA ESTAÑADO ELECTROLITICO NUMERO DE PLANO: 29-15439 RODAMIENTO FONDO MC-A 18" (DIAM) X 46"FACE L-123(J) Sección Limpieza Estanque Limpieza
MAT. OBSOLETOS | 50051972 | RODILLO ACERO 153/4X53 MEYER 33143L | 3 | UN | Acumulador Cinta LINEA RECOCIDO CONTINUO NOMBRE DEL FABRICANTE: MEYER NUMERO IDENTIFICADOR DE PLANO: 29-29340-L NUMERO PARTE FABRICANTE: 33143-L RASGOS ESPECIALES: 15-3/4 X 53 INH RODILLO
MAT. OBSOLETOS | 50047508 | BOLSA ACUMUL 2.5L 103501-12 OLAER | 3 | UN | (SPELCHERBLASE IVH 2,5 LITER 16 M.M.) 2,5 LITROS OLAER BLADDER ACUMULADOR HIDRAULICO BLADDER KIT PARA ACUMULADOR CONECCION 5/8-18 UNF ESPECIFICACION DE COMPRA: MODELO IHV 2,5-330 NOMBRE DEL FABRICANTE: OLAER NUMERO IDENTIFICADOR DE PLANO: TCM7319.003. NUMERO PARTE FABRICANTE: 103501-12 VALVULA 16mm
MAT. OBSOLETOS | 50055337 | MODULO DIN MOOG CONTROLS Z123507 | 1 | UN | MODULO DINRUJADORES ACIDO LD.
MAT. OBSOLETOS | 50117066 | MOTOR HIDRAULICO CPL4370.061 | 1 | UN | MOTOR HIDRAULICOPLANO CAP 29-2309PLANO X96241-10USO: Rodillos Deflector Entrada Enrrollador
MAT. OBSOLETOS | 50062091 | DEFLECTOR | 14 | UN | PLANO CAP 29- 15626 DEFLECTOR MC.B
MAT. OBSOLETOS | 50046544 | MANTO RODILLO 130X1220MM CAPD40-29-2150 | 2 | UN | LINEA DECAPADO CONTINUO MANTO RODILLO POLIAMIDA 130 X 1220 MM NUMERO DE PLANO: D40-29-2150 USO: BANDEJA GUIA CENTRADORA.
MAT. OBSOLETOS | 50027909 | MEDIDOR ACEITE TCM6140001 CLECIM | 2 | UN | FABRICANTE: CLECIM INFORMACION ADICIONAL: TCM6140.0010 LAMINADOR PLANOS EN FRIO LAMINADOR REDUCTOR FRIO MEDIDOR DE ACEITE FLOW METER OIL REDUCTOR WECO-THANN ENROLLADOR
MAT. OBSOLETOS | 50045952 | BUJE DUROCOTON Mc-A6 CAP D40-29-1709 | 61 | UN | 3" (H) X 1-1/32" (J) X 1-9/32" (K) X 2-3/8" (L) X 1/4" (M) BUJE AISLADOR MC-A6 DUROCOTON CON APLICACION DE BARNIZ DIELECTRICO EN TODA LA SUPERFICIE LINEA ESTAÑADO ELECTROLITICO MATERIAL: NUMERO DE PLANO: D40-29-1709 USO: AISLACIONES ESTANQUE LIMPIEZA
MAT. OBSOLETOS | 50039398 | RODILLO 16"X48" FORANEO FP-29-563 Mc AD | 1 | UN | COLOR NEGRO DUREZA 70-75 SHORE A LAMINADOR PLANOS EN FRÍO LINEA LIMPIEZA ELECTROLITICA NUMERO DE PLANO: FP-29-563 RECUBRIMIENTO NEOPRENO RODILLO REVESTIDO MC-AD 16" X 48" RODILLOS CONVENIO RECAUCHAJE TERMINACIÓN SUPERFICIAL RUGOSIDAD C
MAT. OBSOLETOS | 50116411 | CJA.DESCANSO PATT.33774-A 63BC0 | 1 | UN
MAT. OBSOLETOS | 50074272 | GUIA 300X70X20 TCM2150.056 | 8 | UN | BRONCE SAE-64GUIA MC.02PLANO CAP 29-4673PLANO L40205
MAT. OBSOLETOS | 50050890 | MOTOR HIDRAULICO CPL4340036 DANFOSS | 1 | UN | .036MOTOR HIDRAULICO
MAT. OBSOLETOS | 50021669 | FILTRO 13" CLECIM HC9801FDS13H | 4 | UN | CARACTERISTICAS ADICIONALES: NP2 TCM2190.152 DESIGNACION TIPO/MODELO: HP 81L13-15MB ELEMENTO FILTRANTE FLUIDOS 13 PULGADAS FILTRO PRESION N° 200 F57664 (DIF. PRESION 5 BAR) LAMINADOR PLANOS EN FRIO MARCA HYPRO NUMERO-PARTE-FABRICANTE: HC9801FDS13H
MAT. OBSOLETOS | 50040529 | BARRA AC A42-27ES CAP D40-29-2365 | 17 | UN | BARRA MC-03 LINEA DECAPADO CONTINUO MATERIAL: ACERO A42-27ES MECANISMO POSICIONADOR ANCHO LADO SUR. PLANO CAP D40-29-2365
MAT. OBSOLETOS | 50105700 | BOQ. CONDENSACION TCM7230.00 | 1 | UN
MAT. OBSOLETOS | 50049683 | CODO 4"X 90° Mc- E4R CAP D40-29-952 | 4 | UN | CARACTERISTICAS ADICIONALES: PLN-2 63GC22 CODO 4" DIAMETRO A 90° MC-E4R ScH DUCTOS EVACUACION SOLUCION. LINEA ESTAÑADO ELECTROLITICO NUMERO IDENTIFICADOR DE PLANO: D40-29-952
MAT. OBSOLETOS | 50092903 | RETEN VISOR 63EH05R | 6 | UN | RETEN VISOR SEL E139359-08.
MAT. OBSOLETOS | 50045139 | BARRA AGARRE AC SAE 4140 CAP | 1 | UN | BARRA AGARRE MC-1 MATERIAL: ACERO SAE-4140 BONIFICADO PLANO CAP: 29-2493 PLANO X96348. USO: MANDRIL ENROLLADOR LD
MAT. OBSOLETOS | 50092778 | RETEN INF Mc-G CAP 26-16897 | 2 | UN | LAMINADOR PLANOS EN CALIENTEPLANO CAP 26-16897Quebrador LaminillaRETEN INF. MC.G
MAT. OBSOLETOS | 50138539 | GUIA SALIDA NO REORDENAR VER 50183242 | 2 | UN | GUIA SALIDA D40-15-550 4.890794. W / 021
MAT. OBSOLETOS | 50045449 | DEFLECTOR 3-1/4X15-3/4"ROD ESTR. CASHCO | 12 | UN | LINEA DE RECOCIDO CONTINUO MATERIAL HYPALON NUMERO DE PLANO: D40-29-1796 MC-L USO: RODILLOS ESTRUJADORES Z LIMP ALTA PRESIONDEFLECTOR AGUA 3-1/4 X 15-3/4" MC-L
MAT. OBSOLETOS | 50046433 | DEFLECTOR HYPALON Mc-L.1 CAP D40-29-1796 | 16 | UN | 2-3/4" X 15-3/4" DEFLECTOR MC-L.1 LINEA DE RECOCIDO CONTINUO MATERIAL: HYPALON PLANO CAP: D40-29-1796 USO: ZONA DE LIMPIEZA
MAT. OBSOLETOS | 50041060 | SEPARADOR LATERAL BR CLECIM X9571802 | 5 | UN | INFORMACION ADICIONAL: NUMERO DE PLANO 2: CPL2130.007 MATERIAL BRONCE 500 X 45 X 10 PLANO CAP 29-1938 PLANO: X95718 SEPARADOR GUIA LATERAL MC-02 USO: LADO DERECHO CORREDERAS LADO MAR LAMINADOR PLANOS EN FRÍO
MAT. OBSOLETOS | 54018750 | RODILLO TENSOR RECTIF. HERKULES Nº 1 | 1 | UN
MAT. OBSOLETOS | 50055466 | MODULO DIN MOOG CONTROLS Z123508 | 1 | UN | PARCIALES.MODULO DIN
MAT. OBSOLETOS | 50092689 | TUBO COLECTOR 63EF05 | 4 | UN | Spare parts for 5H Oil Skimmer as per Dwg. 760112: Collector Tube No. 5, Item # 5, 16 ft.
MAT. OBSOLETOS | 50061800 | DECANTADOR | 7 | UN | PLANO CAP 29-15605 DECANTADOR MC.A
MAT. OBSOLETOS | 50062388 | DESC. ARMAD | 4 | UN | ' lh., locking collar with packing, drilled bolt holes, accurately located relative to brg.within 1/64' of correct position, 1/8' ped block bearing assembly BS-225854, open type, for 1-3/4' dia. shaft, with special features as follows: high temp seals, special 1ipe plug top & bottom bearing clerance to be J5, bearing to be heat stabilized, do not prepack with grease, use preservative only.Purchase LINK-BELT SERIE 200 FLANGED BLOCK BEARING ASSEMBLY BS-225854, ITEM -11, OF DWG- CAP 29-23216. Link belt series 200 flang
MAT. OBSOLETOS | 50021599 | ANILLO O 3.53X291.69MM TCM3220.015 | 36 | UN | ALTURA TRANSVERSAL: 3.53 MMT. ANILLO 'O' (JUNTA TORICA) DIAMETRO INTERNO: 291.69 MMT DUREZA: IDENTIFICACION EQUIPO DEL QUE ES PARTE: LAMINADOR PLANOS EN FRIO MATERIAL: NOMBRE DEL FABRICANTE: CLECIM NUMERO PARTE FABRICANTE: TCM3220.015 UNIDAD DE CONTROL BLOCK 2
MAT. OBSOLETOS | 50058850 | CIL. NEUMATICO 6' DI. x 6' CARRER | 1 | UN | er. Internal Code: 403035011PNEUMATIC CYLINDER PRODUCTION MACHINERY COMPANY. PART Nº 07044-A301B 29-29361 6' internal diameter x 6' stroke 1.3/8' rod diamet
MAT. OBSOLETOS | 50039333 | PLACA DESGASTE CAP 29-15429 Mc-B | 5 | UN | LAMINADOR DE PLANOS EN FRIO (LPF). LINEA ESTAÑADO ELECTROLITICO NUMERO DE PLANO: 29-15429 PLACA DESGASTE WEAN-65976 MC-B USO: MANDRIL DESENROLLADO R Nº 2
MAT. OBSOLETOS | 50074268 | GUIA 290X80X20 TCM2150.054 | 6 | UN | BRONCE SAE-64 GUIA MC.01 PLANO CAP 29-4672 PLANO L40204
MAT. OBSOLETOS | 50052020 | BOQUILLA 1/2" LECH 671.044.16.CG CLECIM | 38 | UN | PN-2 671.044.16.CG.EQUIPO DEL QUE ES PARTE: LAMINADOR PLANOS EN FRÍOTOBERA
MAT. OBSOLETOS | 50107352 | EJE DWG-C-150259 ITEM 70 | 2 | UN
MAT. OBSOLETOS | 50033446 | MANGUERA C/BRIDA CAP 2917198B | 2 | UN | LAMINADOR PLANOS EN FRIO LINEA ESTAÑADO ELECTROLITICO MANGUERA CON BRIDA MC-B PLANO CAP: 29-17198 MC-B REPUESTOS CARRETES GOMA CIRCUITOS LEE
MAT. OBSOLETOS | 50034983 | RODILLO 10"X49" CAP 29-29458 Mc-D | 1 | UN | COLOR CREMA DUREZA 80 SHORE A FABRICANTE 2: TAYLOR INFORMACION ADICIONAL: LAMINADOR PLANOS EN FRÍO LINEA ESTAÑADO ELECTROLITICO NUMERO DE PLANO 2: C-492782 MC-C NUMERO DE PLANO: 29-29458 MC-D RECUBRIMIENTO ACRILO NITRILO RODILLO REVESTIDO MC-D 10" X 49" RODILLOS CONVENIO RECAUCHAJE" TERMINACIÓN SUPERFICIAL RUGOSIDAD C.
MAT. OBSOLETOS | 50116432 | CJA.DESCANSO PATT.33774-A 63GC0 | 1 | UN
MAT. OBSOLETOS | 50104997 | FILTRO | 1 | UN
MAT. OBSOLETOS | 54017818 | LEVA CARRO TRANSVERSAL | 1 | UN
MAT. OBSOLETOS | 50032419 | ELIMINADO ZAPATA FRENO Mc-12 | 10 | UN | 29/09/2014.CARRO APAGADO N° 2ELIMINADOMODELO SAP 50099637 MAXIMO 303300046NUMERO DE PLANO: EI-33-38 MC-12PLANTA DE COQUESE CAMBIA POR 50031505.SOLICITA FELIPE PEREZZAPATA FRENO MC-12
MAT. OBSOLETOS | 50153772 | SOPORTE BASCULANTE LBR-L-717 | 3 | UN | MAQUINA ALBAMAQUINAS ENDEREZADORAS LEASNUMERO DE PLANO: LBR-L-717SOPORTE BASCULANTEUSO:
MAT. OBSOLETOS | 50117578 | JGO.REP.CIL. HID.125/90-1550 CPL4390.01 | 2 | UN
MAT. OBSOLETOS | 50059959 | ANILLO O 2.62 X 177.47 MM TCM3220.013 | 44 | UN | ANILLOS 'O'DIMENSIONES 2.62x177.47 mm.DUREZA 90 SHORE'A'.MATERIAL :BUNA'N' O PERBUNANTCM3220.013
MAT. OBSOLETOS | 50039832 | JGO SELLO 56X66.7X4.2 TCM4120.061 CLECIM | 26 | UN | GUIA ROD TRAB 56 (DIAM) X 137 MARCOS 5. JUEGO SELLO 56 X 66.7 X 4.2 NUMERO DE PARTE: TCM4120.061 PLANO CAP 29-42270 PLANO:L40637-13 USO: CILINDRO HIDRAULICO LRF/LEVANTA RIELES
MAT. OBSOLETOS | 50078718 | INDICADOR OBTURACION TMM7309.009 | 6 | UN | 00 EQUAL:TMM7319.009BALANCE AND BENDING TMM7309.009 CLOGGING INDICATOR 103500-13/PDS10/11/20/ RC 771 BZ 090H+CC 90SPARE PARTS FOR 'CLECIM': TMM7308 HYDRAULIC 'HP' POWER STATION TMM7309 CONTROL UNIT FOR SCREW DOWN TMM7319 CONTROL UNIT FOR ROLL
MAT. OBSOLETOS | 50034872 | O'RING 695.6 MM X 7 MM CLECIM 06799116 | 17 | UN | DUREZA FABRICANTE: CLECIM INFORMACION ADICIONAL: MATERIAL NUMERO DE PARTE: TCM4304-901 NUMERO DE PLANO: 067991-16 O'RING 695.6 (MM) X 7 MM OTROS NUMEROS DE PARTE CCM 067991-16. USO: CILINDRO FUERZA MARCO Nº 1 LADO OPERADOR
MAT. OBSOLETOS | 50090907 | POLIN CENTRAL ARMADO | 3 | UN | PLANO CAP 28- 646 POLIN CENTRAL ARMADO MC.65
MAT. OBSOLETOS | 50051622 | LUBRICADOR 3/8" ROSS 5111A3008" | 14 | UN | LUBRICADOR
MAT. OBSOLETOS | 50106916 | ***ELIMINADO*** POLEA MOTRIZ | 1 | UN | POLEA MOTRIZ 1050 MM 593 X 1150 X 110
MAT. OBSOLETOS | 50039669 | SELLO 210X240X15 CASH 294506REVBMCB | 14 | UN | 210 X 240 X 15 DIN-3760 FABRICANTE: CASH INFORMACION ADICIONAL: FABRICANTE 2: CLECIM LAMINADOR PLANOS EN FRIO NUMERO DE PLANO 2: L41132 MC-42 NUMERO DE PLANO: 29-4506 USO: EJE TRANSMISIÓN MAINA SUPERIOR E INFERIOR MARCO 1SELLO DE LABIO MC-42 con caja metalica
MAT. OBSOLETOS | 50021355 | MANOMETRO C/AMORTIGUADOR GLICE.4" | 5 | UN | DEL DISCO: 4 INH: 0-300MANOMETRO
MAT. OBSOLETOS | 50104669 | Bob. ROSS 110 V Para val W6076B4407A | 10 | UN
MAT. OBSOLETOS | 54020832 | NEUMATICO MONTACARGA 29X8X15-12 TELAS | 6 | UN
MAT. OBSOLETOS | 50112750 | TIRA | 4 | UN
MAT. OBSOLETOS | 50079299 | PERNO OJO | 16 | UN | PERNO OJO PLANO 29-15529-M 'CRITICIDAD RB1
MAT. OBSOLETOS | 50079757 | ENGRANAJE 330891 | 3 | UN | B-330891-B SPUR GEAR (16 PITCH 14-1/2' PRESSURE ANGLE 29 TEETH). SPUR GEAR, SAE 4140 steel tempered to 302-331 BHN, 1.3/4' P.D., 28 teeth, 16 pitch, 14.1/2° pressure angle, 1/2'face, 3/8' bore with 3/32' x 3/64' keyway.
MAT. OBSOLETOS | 50080617 | ENGRANAJE B-330891-C | 2 | UN | PLANO FP-29-5071 REV.A ---------------------- PINON MC-B-330891-C, EN ACERO SAE-4140 CON TRATAMIENTO TERMICO.
MAT. OBSOLETOS | 50116731 | BUJE TW. DWG.E-314522 | 2 | UN
MAT. OBSOLETOS | 50074300 | GUIA 880X60X15 TCM2130.048 | 6 | UN | Guías Mc-02PLANO CAP 29-4599.PLANO L40121
MAT. OBSOLETOS | 50032204 | MANGUERA CAP 2917198FG | 2 | UN | NUMERO DE PLANO: 29-17198 MC-FG REPUESTOS CARRETES GOMA CIRCUITOSLAMINADOR PLANOS EN FRIOLINEA ESTAÑADO ELECTROLITICOMANGUERA
MAT. OBSOLETOS | 50135769 | EJE MC. D plano 29-23530 | 1 | C/U | EJE MC-DPLANO 29-23530USO: BRIDA 1,2,3 RODILLOS DEFLECTORES 30X60
MAT. OBSOLETOS | 50105453 | ANILLO O TCM7130.013 | 10 | UN
MAT. OBSOLETOS | 50116871 | JUNTA EXPANSION 10'X 14' 29-17198 63GC22 | 1 | UN
MAT. OBSOLETOS | 50039765 | BUJE 100/80X75 BRONCE SAE 64 CLECIM | 6 | UN | BUJES MC-04 MATERIAL: BRONCE SAE-64 PLANO CAP 29-42311 PLANO: L41004 USO: BASTIDOR ESTRUJADOR 4-5
MAT. OBSOLETOS | 50116864 | TEE 4' CAP 29-17198 63GC22 | 2 | UN
MAT. OBSOLETOS | 54019608 | BRIDA CIEGA 3000LB 1.1/2 CED 80 | 14 | UN
MAT. OBSOLETOS | 50057117 | AJUSTE GOMA CONFEC.SEG.MUESTRA | 88 | UN | ===== ANILLO GOMA,'G.E' 3279. CONFECCIONAR EN NITRILO, SEGUN MUESTRA.-REPUESTOS PARA CARRO FERROCARRIL: DESCRIPCION PLANO ===========
MAT. OBSOLETOS | 50063186 | ELIMINADO COMPUERTA MC-A 22-104 | 1 | UN | (EN ZONAS MECANIZADAS), CON ACEITE CHESTERTON 740 O CON PINTURAANTICORROSIVA, SEGÚN CORRESPONDA.CADA REPUESTO DEBERÁ SER ENTREGADO IDENTIFICADO CON UN Nº DE PLANO Y NºCOMPUERTA MC-ADE ORDEN DE COMPRA, SOBRE O BAJO RELIEVE EN DONDEEL PROVEEDOR, DEBERÁ ENTREGAR LAS PIEZAS CON UNA PROTECCION (TOTAL) ÓELIMINADOLOS REPUESTOS DEBERÁN SER FABRICADOS DE ACUERDO CON ESPECIFICACIONES YMATERIALES INDICADOS EN EL PLANO.NO AFECTE LA VIDA UTIL.PLANO: 22-104SE DEJA ARTICULO 50156393USO: BINES DE MINERALES Y CALIZA AAHH Nº1 Y Nº2
MAT. OBSOLETOS | 50033455 | MANGUERA C/BRIDA CAP 2917198FK | 3 | UN | LAMINADOR PLANOS EN FRIO LINEA ESTAÑADO ELCTROLITICO MANGUERA CON BRIDA MC-FK PLANO CAP: 29-17198-FK REPUESTOS CARRETES GOMA CIRCUITOS
MAT. OBSOLETOS | 50105248 | JGO.REP.CIL.NEU.250/50-100+150 TCM4240. | 2 | UN
MAT. OBSOLETOS | 50081893 | PINON #3 G14 | 12 | UN | Model 639C214-G14, Ratio 7.59: H.S. PINION Part Number 636C202H07-G14
MAT. OBSOLETOS | 50040661 | BUJE POLIAMIDA-GRAFITO CAP FP-29-5436MCF | 16 | UN | CALIENTE BUJE MC-F MATERIAL: POLIAMIDA CON GRAFITO PLANO CAP: FP-29-5436 MC-F USO: GUIA CENTRADORA ENTRE ESTANQUES AGUA FRIA YMARCA ALTERNATIVA SCHUSSLER.
MAT. OBSOLETOS | 50067198 | EJE | 2 | UN | PLANO CAP 29-23569 EJE MC.C 'CRITICIDAD RC2
MAT. OBSOLETOS | 50128982 | MORDAZA GX 1TON 6423005 | 2 | UN
MAT. OBSOLETOS | 50068538 | JGO. EMPAQ.ACUMULADOR 1 L | 5 | UN | BLADDER KIT FOR ACCUMULATOR 1L, 100BARPart Number: 190 035-00225 (FOR IBV 1-100)Supplier: OLAER
MAT. OBSOLETOS | 50052028 | BOQUILLA 3/4" 30° LECH 664.922.16 CLECIM | 29 | UN | CH 664.922.16.IPO DEL QUE ES PARTE: LAMINADOR PLANOS EN FRÍOTOBERA
MAT. OBSOLETOS | 50080608 | ENGRANAJE B-330891-B | 2 | UN | PLANO FP-29-5071 REV.A ---------------------- PINON MC-B-330891-B, EN ACERO SAE-4140 CON TRATAMIENTO TERMICO.
MAT. OBSOLETOS | 50074708 | GUIA POLIAMIDA 63AA20B | 6 | UN | DWG. Clecim X95915-02Guía Mc-02,Guías Centradoras 1 Entrada Guillotina 1PLANO CAP 29-46015.
MAT. OBSOLETOS | 50110643 | PINON CPL2117.903 | 8 | UN
MAT. OBSOLETOS | 50112445 | PORTA DESCANSO L40321-01 63BA09 | 1 | UN
MAT. OBSOLETOS | 50028288 | JGO REPARACION VICKERS 585471 | 2 | UN | JUEGO REPARACION CARTRIDGE 5 GPM
MAT. OBSOLETOS | 50064077 | DIAFRAGMA TCM7200.863 | 1 | JGO | SIGLA : CCM PARTNUMBER : 5033/A2
MAT. OBSOLETOS | 50051984 | BOQUILLA 1/2" LECH 670.766.16.CG CLECIM | 44 | UN | -2 670.766.16.CG.IPO DEL QUE ES PARTE: LAMINADOR PLANOS EN FRÍOTOBERA
MAT. OBSOLETOS | 50137677 | Sello Hid. "D" Ring 32x40x3 mm | 17 | UN | Codigo Chesterton 202420Estilo M20KDFSMaterial Polymero Rojo AWC 800Sello Hidraulico D Ring 32 x 40 x 3 mm
MAT. OBSOLETOS | 50112291 | CJTO. BUJE 60/80 X (90+Sh.80=170Lgo. | 2 | UN
MAT. OBSOLETOS | 50041047 | TUBO DE AIRE #19 CAP 29-5646 | 1 | UN | LINEA DE ZINCALUM NUMERO DE PLANO: 29-5646 TUBO DE AIRE MC-19 USO: EMBRAGUE FAWICK 10 TIPO CB-300
MAT. OBSOLETOS | 50090951 | POLIN MANTO LISO LA41339-03 63BC10B | 4 | UN | PLANO CAP 29-42425PLANO L41339Polin Manto Liso Mc-03
MAT. OBSOLETOS | 50114104 | INT. TIPO A-UM80-SIL 63BE09AA0 | 3 | UN
MAT. OBSOLETOS | 50039904 | SELLO CLECIM L4117742 | 4 | UN | FABRICANTE: CLECIM LAMINADOR PLANOS EN FRÍO NUMERO DE PARTE: TCM5160.012 NUMERO DE PLANO: L41177 PLANO CAP: 29-42482 SELLO MC-42 USO: EJES PIÑONES DE SALIDA (SUPERIOR E INFERIOR)
MAT. OBSOLETOS | 50040923 | RODILLO CAP 29-23320 (MC1 a MC5 MC9) | 1 | UN | LINEA DE ZINCALUM NUMERO DE PARTE: S-5811-C3-1320-01-02 NUMERO DE PLANO: 29-23320 (MC-1 A MC-5 MC-9) RODILLO INOXIDABLE ARMADO 200 X 2950 MM USO: CHUTE DE SALIDA
MAT. OBSOLETOS | 50089567 | SELLO VISOR 63EH05R | 6 | UN | SELLO VISOR SEL E139359-07
MAT. OBSOLETOS | 50058842 | CIL. NEUMATICO 6' DI. x 5.1/2' CARRER | 1 | UN | CILINDRO NEUMATICO TAYLOR WINFIELD. Nº U31043 6'diámetro interior. x 5.1/2' carrera 1.1/2' diámetro vástago. con cabezal Código interno: 403055005
MAT. OBSOLETOS | 50039325 | POLEA MOTOR 63EL09A CAP 29-X8106 Mc-A | 2 | UN | LAMINADOR PLANOS EN FRÍO LINEA RECOCIDO CONTINUO NUMERO DE PLANO: 29-X8106 POLEA MOTRIZ MC-A TRANSMISIÓN GUILLOTINA VOLANTE: NUMERO DE PLANO 2: 63EL09A
MAT. OBSOLETOS | 50077999 | MANG.CON BRIDA | 4 | UN | PLANO CAP 29- 17198 MANGUERA CON BRIDA MC.AB
MAT. OBSOLETOS | 50153774 | EJE INF.POLIN ARRASTRE SAL.Mc 1LBR-L-726 | 6 | UN | EJE INFERIOR POLINES ARRASTRE SALIDA MC- 1MAQUINA ALBAMAQUINAS ENDEREZADORAS LEASNUMERO DE PLANO: LBR-L-726USO:
MAT. OBSOLETOS | 50021730 | CAJA DESCANSO CSH 29731A | 6 | UN | CAJA UNIDAD RODAMIENTO-SOPORTE Escobillador B LAMINADOR PLANOS EN FRÍO. LINEA LIMPIEZA ELECTROLITICA PLANO cap: 29-731-A
MAT. OBSOLETOS | 50039649 | TUERCA CILINDRICA TCM5110.014 AC | 10 | UN | EJE TRANSMISIÓN MAINA SUPERIOR E INFERIOR MARCO N° 1 FABRICANTE 2: SKF LAMINADOR REDUCTOR FRIO MATERIAL ACERO SAE-1045 NUMERO DE PARTE 2: HML-52T NUMERO DE PARTE: TCM5110.014 NUMERO DE PLANO 2: 3M00957FF NUMERO DE PLANO: 29-4514TUERCA CILINDRICA MC-13
MAT. OBSOLETOS | 50090799 | POLIAMIDA 6 CPL4360.901 | 3 | UN | DWG Clecim X96237-01Mesa Salida Guillotina Nº 2Placa Mc-01,PLANO CAP 29-2068.
MAT. OBSOLETOS | 50021645 | ANILLO O 2.62X145.72MM TCM3220.021 | 60 | UN | ALTURA TRANSVERSAL: 2.62 MMT. ANILLO 'O' (JUNTA TORICA) DIAMETRO INTERNO: 145.72 MMT DUREZA IDENTIFICACION EQUIPO DEL QUE ES PARTE: LAMINADOR PLANOS EN FRIO MATERIAL NOMBRE DEL FABRICANTE: CLECIM NUMERO PARTE FABRICANTE: TCM3220.021
MAT. OBSOLETOS | 52000478 | ACEITE FERROCOTE61 AUS TB 405LB | 180 | KG | ACEITE LUBRICANTE, ENGRANAJES, DESIGNACION TIPO/MODELO: FERROCOTE 61 AUS, UNIDAD ENVASE: TAMBOR ACERO 405 LBR, CARACTERISTICAS ADICIONALES: ANTICORROSIVO PARA PLANCHA, CON CADA ENTREGA,EL PROVEEDDOR DEBE ADJUNTAR UN CERTIFICADO CON LOS RESULTADOS DE SU PR
MAT. OBSOLETOS | 50038728 | PORTA REGLETA TCM4304-828 06800902 | 11 | UN | CILINDRO FUERZA MARCO Nº 1 LADO OPERADOR LAMINADOR PLANOS EN FRÍO NUMERO DE PARTE: TCM4304-828 PLANO CAP 29-5381 PLANO: 068009 MC-02 PORTA REGLETA Mc 02 TIPO/MODELO: XC38
MAT. OBSOLETOS | 50021280 | ELEMENTO FILTRO 3MIC STAUFF HP83L163MB | 3 | UN | CAPACIDAD FILTRACION EN MICRAS: 3 MH CARACTERISTICAS ADICIONALES: ABS NP SP200E03B. IDENTIFICACION EQUIPO DEL QUE ES PARTE: CIRCUITO DE REGENERACION ACEITE MEDIO PARA EL CUAL SE DISEÑA: ACEITE HIDRAULICO NOMBRE DEL FABRICANTE: STAUFF NUMERO PARTE FABRICANTE: HP83L16-3MBELEMENTO FILTROHIDRAULICO HP LRF
MAT. OBSOLETOS | 50114628 | PLACA DESGASTE 63EE01C | 4 | UN
MAT. OBSOLETOS | 50040740 | TUERCA BARRA ESPACIADORA CAP 29-23459 | 6 | UN | BARRA ESPACIADORA BRAZO RODILLO SINK ROLL (PM) LINEA ZINCALUM MATERIAL ACERO SAE-316L NUMERO DE PLANO: 29-23459TUERCAS MC-5
MAT. OBSOLETOS | 50039318 | PUNZONERA HEMBRA T/CD SOLD TAYLOR | 2 | UN | FABRICANTE: TAYLOR INFORMACION ADICIONAL: LAMINADOR PLANOS EN FRÍO LINEA ESTAÑADO ELECTROLITICO NUMERO DE PLANO 2: E-313606 NUMERO DE PLANO 3: B-324006 NUMERO DE PLANO: 29-5086 PERFORADOR CINTA PUNZONERA HEMBRA STOCK Nº 750721 TIPO/MODELO: CD USO: SOLDADORA TAYLOR WINFIELD
MAT. OBSOLETOS | 50078762 | MANGA | 6 | UN | PLANO CAP 29-23469 REV.A MANGA MC.1
MAT. OBSOLETOS | 50021375 | ELEMENTO FILTRO HID 40MIC PARKER | 5 | UN | PARTE: ESTANQUE CIRCULACION DICROMATO DE SODIOELEMENTO FILTRO HIDRAULICOICO.
MAT. OBSOLETOS | 50091197 | PORTA FLANGE SANGRIA | 2 | UN | PLANO CAP 23-20012 PORTA FLANGE SANGRIA MC.1020
MAT. OBSOLETOS | 50039375 | PERNO CAP 29-15644 Mc-D | 46 | UN | LAMINADOR DE PLANOS EN FRIO (LPF). NUMERO DE PLANO: 29-15644 PERNO MC-D USO: ELEMENTOS DE SUJECCION
MAT. OBSOLETOS | 50078688 | INDICADOR OBTURACION | 12 | UN | INDICADOR DE OBTURACION, FILTROS KL121/ 122PARTES PARA FILTROS 'RMF': DESCRIPCION ===========
MAT. OBSOLETOS | 50087334 | POLIN ARMADO CAP FP 26-3200 Mc D | 5 | UN | CONFECCIONAR POLIN ARMADO Mc DPLANO CAP FP 26-3200
MAT. OBSOLETOS | 50046599 | PORTA SELLO CAP D40-29-2294 MC170 | 14 | UN | FABRICANTE: CAP LAMINADOR PLANOS EN FRÍO MATERIAL ACERO SAE-1020 NUMERO DE PLANO: D40-29-2294 MC-170 PORTA SELLO MC-170 USO: RODILLOS ESTRUJADORES LRC
MAT. OBSOLETOS | 50021668 | ELEMENTO FILTRO CAP D40-29-2102 | 4 | UN | (R)-1ASW1100S. SERIE 69110 ACEITADOR ELECTROSTATICO MODELO HT0700 CAPACIDAD FILTRACION EN MICRAS: 40 MH ELEMENTO FILTRANTE PARKER PN 922628 LAMINADOR TEMPLE NOMBRE DEL FABRICANTE: PARKER NUMERO-PARTE-FABRICANTE: TMM6160.045 PLANO CAP: D40-29-2102
MAT. OBSOLETOS | 50039481 | BOQUILLA 29-212 | 4 | UN | BOQUILLA LINEA RECOCIDO BATCH NUMERO DE PLANO: 29-212 USO: HORNOS MARCA LEE WILSON.
MAT. OBSOLETOS | 50038319 | ELIMINADO TAPA PROTECCION MC-9 | 5 | UN | (EN ZONAS MECANIZADAS), CON ACEITE CHESTERTON 740 O CON PINTURAANTICORROSIVA, SEGÚN CORRESPONDA.CADA REPUESTO DEBERÁ SER ENTREGADO IDENTIFICADO CON UN Nº DE PLANO Y NºDE ORDEN DE COMPRA, SOBRE O BAJO RELIEVE EN DONDEEL PROVEEDOR, DEBERÁ ENTREGAR LAS PIEZAS CON UNA PROTECCION (TOTAL) ÓLOS REPUESTOS DEBERÁN SER FABRICADOS DE ACUERDO CON ESPECIFICACIONES YMATERIALES INDICADOS EN EL PLANO.NO AFECTE LA VIDA UTIL.PLANO: 20-1549TAPAS PROTECCION MC-9USO: HARNEROS E-F M.PRIMAS
MAT. OBSOLETOS | 50062591 | BARRA SOPORTE | 8 | UN | PLANO CAP 29-15677 BARRA SOPORTE 3/4 X 32.3/4' MC.HA
MAT. OBSOLETOS | 50029849 | PLACA BASE VALVULA NEUMATICA 3/4 FESTO | 3 | UN | O GENERALPLACA BASE PARA VALVULA NEUMATICA DE 3/4 INH
MAT. OBSOLETOS | 50079411 | MANGUITO FIJ SKF H3134 | 3 | UN | CARACTERISTICAS ADICIONALES: RODAMIENTO DIAMETRO EJE 150mmCODIGO DESIGNACION: H 3134MANGUITOMODIFICADOR: FIJACIONNOMBRE FABRICANTE: SKF
MAT. OBSOLETOS | 50068637 | FILTRO ACERO INOX. 12' x 16' x 34' LGO. | 1 | UN | PLANO CAP 29-23626 FILTRO MC.M
MAT. OBSOLETOS | 50049937 | DESCANSO CAP 29-46151.1 MC11 | 2 | UN | DESCANSO ROD 420 (DIAM) LADO CARB MC-11 ESTRUJADORES ACIDOS FABRICANTE: CAP INFORMACION ADICIONAL: MATERIAL DE FABRICACION (MAESTRANZA). NUMERO DE PLANO: 29-46151.1 MC-11 REPUESTOS DESCANSOS RODILLOS NUEVO PROYECTO
MAT. OBSOLETOS | 50104925 | ANILLO O TCM7235.104 | 12 | UN
MAT. OBSOLETOS | 50112879 | BUJE 8X173 | 7 | UN
MAT. OBSOLETOS | 50039243 | ANILLO CARBON CAP | 9 | UN | ANILLO MC-A LAMINADOR PLANOS EN FRIO LINEA ESTAÑADO ELECTOLITICO MATERIAL: CARBON NUMERO DE PLANO: D40-29-1038 RODILLO CONDUCTOR LUGAR Nº 113.Rodillos Zona Plateado
MAT. OBSOLETOS | 50090155 | PLETINA BASAL | 8 | UN | PLANO CAP 29-15662 PLETINA MC.GG
MAT. OBSOLETOS | 50040801 | BARRA ESPACIADORA Mc-E CAP 29-23463 | 1 | UN | (SEPARADOR) BARRA ESPACIADORA MC-E BRAZOS RODILLO Y ACCESORIOS ESTABILIZADOR TRASERO MATERIAL: ACERO INOXIDABLE AISI-316 L NUMERO DE PLANO: 29-23463 ZINCALUM
MAT. OBSOLETOS | 50039666 | CASING INSERT GG-25 (CARTUCHO) CLECIM | 1 | UN | CASING INSERT GG-25 (CARTUCHO) MC-002 FABRICANTE: CLECIM L3M-G-052/104-IFOGI-G LAMINADOR REDUCTOR FRIO MODELO: 63BF44AA10 NUMERO DE PLANO: F57745-2 MC-002 REPUESTOS BOMBA TORNILLO 100 L/MIN
MAT. OBSOLETOS | 50143733 | TOPE MEDIDA Mc-44-A D40-28-342 | 50 | C/U | MAQUINAS ENDEREZADORAS LEASPLANO CAP D40-28-342TOPE MEDIDA Mc-44-A
MAT. OBSOLETOS | 50040928 | PERNO CAP 29-25666 Mc-15 | 51 | UN | LINEA DE ZINCALUM MATERIAL ACERO AISI 310 NUMERO DE PLANO: 29-25666 PERNO MC-15 USO: QUEMADOR ZONA 2(CENTRAL-MAR)
MAT. OBSOLETOS | 50106925 | ***ELIMINAR*** POLEA TENSORA | 1 | UN | POLEA TENSORA 1050 MM 466X1150X80/120
MAT. OBSOLETOS | 50060665 | BUJE Mc A D40-29-1282 | 101 | UN | LINEA DE DECAPADO CONTINUOBuje Mc-A,MATERIAL: Ertalon 6 XAU.PLANO CAP D40-29-1282USO: RODILLLOS ESTRUJADORES DE ACIDO
MAT. OBSOLETOS | 50040606 | DESCANSO SUP AC SAE1045 CLECIM | 1 | UN | DESCANSO SUPERIOR MC-03 DESCANSOS RODILLO SUPERIOR ARRASTRE 1 LINEA DECAPADO CONTINUO MATERIAL: ACERO SAE-1045 PLANO CAP 29-2288 PLANO: X95966
MAT. OBSOLETOS | 50040628 | TUERCA BRIDA FP-29-52 Mc-E | 1 | UN | Cortador Lateral LINEA DECAPADO CONTINUO NUMERO DE PLANO: FP-29-52 TRANSMISIÓN (FUERA DE SERVICIO) TUERCA BRIDA MC-E HILO DERECHO
MAT. OBSOLETOS | 50040629 | TUERCA BRIDA FP-29-52 Mc-F | 1 | UN | INFORMACION ADICIONAL: LINEA DECAPADO CONTINUO NUMERO DE PLANO: 29-52 MC-F PARA EL AJUSTE DE LAS TUERCAS SE PROPORCIONARÁ TORNILLO MC-BG TRANSMISIÓN (FUERA DE SERVICIO) TUERCA BRIDA MC-F HILO IZQUIERDO
MAT. OBSOLETOS | 50049556 | RESORTE PICK 6-23H7 | 3 | UN | CALENTADOR PICK HEATER. MUELLE HELICOIDAL COMPRESION NOMBRE DEL FABRICANTE: PICK NUMERO PARTE FABRICANTE: 6-23H7
MAT. OBSOLETOS | 50040880 | EJE AC SAE414 CAP 29-1892 Mc-3 | 3 | UN | CERTIFICADO ADJUNTO A REPUESTOS EJE MC-03 LINEA DECAPADO CONTINUO MATERIAL: ACERO SAE-4140 METALICOS OTROS NUMEROS DE PLANO X95648-03 / CPL-2115.904 PEDIDA EN EL PLANO PARA EL DIAMETRO DE 100 MM MEDIANTE PLANO CAP 29-1892 PROVEEDOR DEBE ACREDITAR TRATAMIENTO TERMICO Y DUREZA PROVEEDOR DEBERA VERIFICAR EN TERRENO. USO: CADENA TRANSPORTE ROLLOS VIAS DE LUBRICACION DEBEN ESTAR LIMPIAS DE RESIDUOS
MAT. OBSOLETOS | 50040362 | INDICADOR 2 BOWSER 815 A | 1 | UN | 2.INDICADOR
MAT. OBSOLETOS | 50064685 | CAD. DOBLE 267 ESLAB.38.1 PAS.10172.7 | 1 | UN | Cadena duplex tipo 'B', DIN 24B-2,con un medio eslabón adicionalMarca 'Wippermann', de procedencia Alemana, o similarPaso 38.1, de 271 Eslabones,
MAT. OBSOLETOS | 50052412 | TUERCA BRONCE 130X115 CPL2160.007 CLECIM | 2 | UN | ALTURA TUERCA: 115 MMT. CENTRADORA Nº1 ESTILO TUERCA: HEXAGONAL IDENTIFICACION EQUIPO DEL QUE ES PARTE: MATERIAL: BRONCE MEDIDA NOMINAL HILO: 130 MMT NOMBRE DEL FABRICANTE: CLECIM NUMERO IDENTIFICADOR DE PLANO: X95851-03 NUMERO PARTE FABRICANTE: CPL2160.007 PASO PLANO CAO 29-2019 SERIES HILO: METRICO TUERCA PLANA HEXAGONAL
MAT. OBSOLETOS | 50039264 | ANILLO CARBON CAP | 13 | UN | ANILLO MC-B IMPORTANTE LAMINADOR PLANOS EN FRIO LINEA ESTAÑADO ELECTROLITICO MATERIAL: CARBON NUMERO DE PLANO: 29-15676 USO: REPUESTOS TALLER ARMADO DE RODILLOSA) CARAS DE ANILLOS PULIDASB) EMBALADAS Y MUY BIEN PROTEGIDAS.PROVEEDOR DEBE ENTREGAR:
MAT. OBSOLETOS | 50116696 | BUJE 2384 | 2 | UN
MAT. OBSOLETOS | 50039221 | ABRAZADERA LIMPIEZA LEE CAP 2915676MCJ | 30 | UN | ABRAZADERA LIMPIEZA LEE (ARMADA) MC-J ARMADO DE RODILLOS CON PERNO MC-1 Y TUERCA MC-1A FABRICANTE: CAP LAMINADOR PLANOS EN FRIO LINEA ESTAÑADO ELECTROLITICO NUMERO DE PLANO: 29-15676 REV.B MC-J
MAT. OBSOLETOS | 50039253 | PERNO OJO CAP 29-15675 Mc-3 | 28 | UN | Estanques de Fondo Zona de Plateado LAMINADOR DE PLANOS EN FRIO LINEA ESTAÑADO ELECTROLITICO MATERIAL ACERO INOXIDABLE AISI 316 MC-3 NUMERO DE PLANO: 29-15675 MC-3 PERNO OJO ANSI 316 63GC03
MAT. OBSOLETOS | 50039728 | CABEZAL SUP PORTA VALV SELECTIVAS CAP | 1 | UN | CABEZAL SUPERIOR PORTA VALVULAS SELECTIVAS Mc 3 NUMERO DE PLANO: 29-44130 OTROS NUMEROS DE PLANO 63BB35-BA. PLANO L41037
MAT. OBSOLETOS | 50054636 | BOQUILLA 1/4 600.130.56 LECHLER | 44 | UN | CADA BOQUILLA CONSUME 9 M3/H. CARACTERISTICAS ADICIONALES: IDENTIFICACION EQUIPO: SECADOR DE CINTA Nº 2 LEE MATERIAL: POM-PLASTICO NOMBRE DEL FABRICANTE: LECHLER NUMERO PARTE FABRICANTE: 600.130.56 AC TAMAÑO CONEXION ENTRADA: 1/4 INH NPT TOBERA PULVERIZADOR EMULSION
MAT. OBSOLETOS | 50061790 | ASPA AGITADOR TIPO TTP 1200 DIA.'MIXEL | 1 | JGO | CONJUNTO ASPAS COMPUESTOS POR : NOTA: -CADA CONJUNTO DEBERA SER PREENSAMBLADO E-3 ASPAS MC-E PLANO D40-29-881DEBE VENIR EMBALADO PARA EVITAR DAÑOS.IDENTIFICADO CON N° DE GOLPE.VERIFICAR QUE CADAPIEZA COMPONENTE TENGA EL MISMO PESO CADA UNA. -CADA CONJUNTO
MAT. OBSOLETOS | 50040921 | COLLAR TOPE BR SAE660 (CA-932) CAP | 2 | UN | AMBAS MITADES DE CADA COLLAR DEBERAN EMBALARSE COLLAR TOPE MC-F COMPRA. JUNTAS Y ENTREGARSE MARCADAS CON ETIQUETAS PEGADAS LINEA DE ZINCALUM. MATERIAL BRONCE SAE-660 (CA-932) NUMERO DE PLANO: 29-23038 QUE MENCIONEN MARCA, N° DE PLANO Y N° DE ORDEN DE USO: MANDRIL DESENROLLADOR Nº 1INFORMACION ADICIONAL:
MAT. OBSOLETOS | 50079767 | ENGRANAJE 330891 | 2 | UN | teeth, 16 pitch, 14.1/2° pressure angle, 1/2' face, 5/8' bore with 3/16' x 3/32' keyway.B-330891-C SPUR GEAR (16 PITCH 14-1/2' PRESSURE ANGLE 48 TEETH). SPUR GEAR, SAE 4140 steel tempered to 302-331 BHN, 3' P.D.,48
MAT. OBSOLETOS | 50047478 | MOTOR HIDRAULICO TCM4240001 DANFOSS | 1 | UN | Actuadores e Inst.Hidr.160 BAR Caja Guía DESIGNACION TIPO/MODELO: OMR 50 151-0210. LAMINADOR REDUTOR FRIO MOTOR HIDRAULICO NOMBRE DEL FABRICANTE: DANFOSS NUMERO IDENTIFICADOR DE PLANO: TCM4240.001
MAT. OBSOLETOS | 50058435 | CIL. NEUMATIC OBSOLETO | 3 | UN | CILINDRO NEUMATICO COMPAÑIA DE ACERO DEL PACIFICO. Nº 41-KC-M-440073 1.3/4' diámetro vástago. Código Interno: 230645035
MAT. OBSOLETOS | 50039312 | AISLADOR DE DUROCOTON CSH D40-29-1776 | 4 | UN | AISLADOR DE DUROCOTON LAMINADOR PLANOS EN FRIO LINEA ESTAÑADO ELETROLITICO NUMERO DE PLANO: D40-29-1776 MC-31 Zona de Limpieza
MAT. OBSOLETOS | 50039726 | CABEZAL INF PORTA VALV SELECTIVAS CAP | 1 | UN | CABEZAL INFERIOR PORTA VALVULAS SELECTIVAS Mc 03 NUMERO DE PLANO: 29-44128 OTROS NUMEROS DE PLANO 63BB35-BA. PLANO L41035-03
MAT. OBSOLETOS | 50138370 | SENSOR MAGNETICO D-69439 | 10 | C/U | 2-250V / 0,5A/30 W2-250V / 1A/60 VAContact: reed switch as SPDTElectrical data:KSR-KUBLER Steuer-und-Regeltechnik GmbH <(>&<)> Co. KGLINEA DECAPADO CONTINUO y LAMINADOR REDUCTOR FRIOMagnetic Switch BGUMod: D-69439 ZwingenbergSensor magnetico D-69439Switching behaviour: bistableTel.0.62.63/87-0.Tx 466 109 Kue d Telefax 0.62.63/84 03Texto de compra:www.ksr-kuebler.com
MAT. OBSOLETOS | 50115020 | PLETINA 3/8 X 4 X 1 M | 6 | UN
MAT. OBSOLETOS | 50077989 | MANG.CON BRIDA | 2 | UN | PLANO CAP 29- 17198 MAGUERA CON BRIDA MC.DC
MAT. OBSOLETOS | 50041297 | TAPA RETEN SUPERIOR 26-16897 Mc A | 1 | UN | LAMINADOR PLANOS EN CALIENTENUMERO DE PLANO: 26-16897RODILLOS ARMADOSTAPA RETEN SUPERIOR Mc AUSO:
MAT. OBSOLETOS | 50057978 | CIL. HIDRAULICO 10' DI. x 29' CARRER | 1 | UN | 401036701CILINDRO HIDRAULICO LINE ELECTRIC DIV. Nº C -3252 10' diámetro interior x 29' carrera 7' diámetro vástago. Código Interno:
MAT. OBSOLETOS | 50080762 | MANTRO. EN GLICERINA 100 DIA. 0-16 BAR | 5 | UN | SIGLA : CCM PARTNUMBER : F57662-68/69
MAT. OBSOLETOS | 50039470 | ROCIADOR CAP 29-29281 | 1 | UN | CABEZAL ROCIADOR MC-B CABEZALES DE LIMPIEZA Estanque Limpieza Electrolítica Alcalina FABRICANTE 2: MEYER LAMINADOR PLANOS EN FRÍO LINEA RECOCIDO CONTINUO NUMERO DE PLANO 2: 63EF07C NUMERO DE PLANO: 29-29281
MAT. OBSOLETOS | 50143693 | Brazo Mc-3 CAP D40-28-341 | 9 | C/U | BRAZO Mc-3MAQUINAS ENDEREZADORAS LEASPLANO CAP D40-28-341
MAT. OBSOLETOS | 50107369 | DESC. DWG-C-137330 ITEM 3 | 1 | UN
MAT. OBSOLETOS | 50087723 | PL.REFUERZO 24 | 4 | UN | ========= PLANCHA REFUERZO 245 70-1595 Mc-16REPUESTOS PARA PALAS THE OWEN BUCKET CO. DESCRIPCION PLANO CAP ===========
MAT. OBSOLETOS | 50114768 | BUJE HEMBRA TCM7235.042 | 2 | UN
MAT. OBSOLETOS | 50153766 | MECANISMO DE EMBRAGUE LBR-L-871 | 2 | UN | MAQUINA ALBAMAQUINAS ENDEREZADORAS LEAS.MECANISMO DE EMBRAGUENUMERO DE PLANO: LBR-L-871USO:
MAT. OBSOLETOS | 50045665 | POLIN POLIAMIDA SCH-MM-050 110X440mm. | 1 | UN | COMPUESTO DE EJE FABRICANTE: SCHUSSLER INFORMACION ADICIONAL: HACER BALANCEO ESTÁTICO LAMINADOR PLANOS EN FRÍO MANTO MATERIAL ACERO MATERIAL POLIAMIDA NUMERO DE PLANO: MM-050 PLANO CAP DE REFERENCIA D40-29-2301 RODAMIENTOS SKF RODILLOS POLIN POLIAMIDA 110 (DIAM) X 440 MM SEGURO SEEGER USO: MESA MORDAZA
MAT. OBSOLETOS | 50040465 | CONTROLADOR PLC SIEMENS 5649-100 | 1 | UN | CONTROLADOR PLC ESTRUJADORES ACIDO LD FABRICANTE: SIEMENS LINEA DECAPADO CONTINUO NUMERO DE PARTE: 5649-100 UNIDAD DE CONTROL HIDRAULICA CENTRADOR
MAT. OBSOLETOS | 50074256 | GUIA 1340X50X15 TCM2130.046 | 3 | UN | Guìas Mc-05PLANO CAP 29-4598.PLANO L40120
MAT. OBSOLETOS | 50106933 | ***ELIMINAR*** POLEA DEFLEC. | 1 | UN | POLEA DEFLEC.1050 MM 293 X1150 X 80/120
MAT. OBSOLETOS | 54018047 | JUNTA ROTATORIA | 1 | UN
MAT. OBSOLETOS | 50039311 | SEPARADOR CAP D40-29-215-B | 8 | UN | AISLACIONES ESTANQUE PLATEADO LAMINADOR PLANOS EN FRÍO LINEA ESTAÑADO ELECTROLITICO NUMERO DE PLANO: D40-29-215 SEPARADOR MC-B
MAT. OBSOLETOS | 50074564 | GUIA INFERIOR BRONCE CPL4390.046 | 2 | UN | Composición química: P >= 0.10%. CU MIN.= 83.5%.EnrolladorGuía Inferior Mc-02,Material: UE12 P. De acuerdo a norma NS A53-707.PLANO CAP 29-23484.PLANO Clecim X96327-02,Resto impurezas.SN= 10.5-12.5%.ZN =0-2%. PB <(><<)>o= 1.0 %.
MAT. OBSOLETOS | 50039629 | LEVA AC SAE1045/1020/A4227ES CAP | 4 | UN | LAMINADOR REDUCTOR FRIO LEVA MC-10 MATERIAL: ACERO SAE-1045 MECANISMO POSICIONADOR NUMERO DE PLANO: 29-42564 OTROS NUMEROS DE PLANO 29-4072 SAE-1020 Y A42-27ES
MAT. OBSOLETOS | 50062497 | CODO 8'X 90' CAP 29-17198 63GC22 | 2 | UN | CODO 8' X 90° PLANO D40-29-952 MARCA E6R.
MAT. OBSOLETOS | 50143732 | RESORTE Mc-138 D40-28-338 | 30 | C/U | MAQUINAS ENDEREZADORAS LEASNUMERO PLANO CAP: D40-28-338RESORTE Mc-138USO:
MAT. OBSOLETOS | 50080186 | INT. NIVEL ALS-700 63EF10 | 2 | UN | level 46Liquid Level Switches, as per attached sheet. TOTAL FCA our Forwarders Warehouse, PM Dwg. A101 Mk-C, 48' long stem, actua- tion
MAT. OBSOLETOS | 50070834 | ELECTROVALV.1/2' 110V 50HZ TMM7180.006 | 2 | UN | ELECTROVALV.1/2' 110V 50HZFABRICANTE ROSSLAMINADOR REDUCTOR FRIONUMERO DE PARTE W 6476 B4407AUnidad Control PP02 (Sala Bombas)
MAT. OBSOLETOS | 50074386 | EMPQ.12.3/8 ID X 16.1/2 OD 63EH05 | 32 | UN
MAT. OBSOLETOS | 50052271 | RODILLO Mc-02 CAP 29-1884 | 9 | UN | PLANO CAP 29-1884 PLANO: X95653-02 PLN-2 CPL5115.049.LINEA DECAPADO CONTINUORodillo Apoyo Seno de CadenaRODILLO Mc-02 70 X 290 mm Lg
MAT. OBSOLETOS | 54017823 | ENGRANAJE - INDICADOR | 1 | UN
MAT. OBSOLETOS | 50027644 | CONJUNTO EJE FLEXIBLE Mc-BB 29-15439 | 1 | UN | CONJUNTO EJE FLEXIBLELAMINADOR PLANOS EN FRIOLINEA ESTAÑADO ELECTROLITICONUMERO DE PLANO: 29-15439-BBROD.DE FONDO MC.A 18" DIA.X 46" FACE L.69 (J)"
MAT. OBSOLETOS | 50077734 | PERNO CAB. HEX. 1 UNC X 7' lg. AISI-316 | 31 | UN | SIGLA : CAP PARTNUMBER : 29-15627-M
MAT. OBSOLETOS | 50116843 | CODO 10'X 90' CAP 29-17198 63GC22 | 2 | UN
MAT. OBSOLETOS | 50153776 | EJE MAYOR ENTRADA MC 1 LBR-L-722 | 4 | UN | EJE MAYOR ENTRADA MC 1MAQUINA ALBAMAQUINAS ENDEREZADORAS LEASNUMERO DE PLANO: LBR-L-722USO:
MAT. OBSOLETOS | 50170219 | NOTCH COMPLETE TITAN POS. 503 | 1 | UN | CATALOGO TITAN POS. 503ENZUNCHADORA TITAN T MAX 32MARCA: TITANMODELO: MAX 32NOTCH COMPLETEUSO:
MAT. OBSOLETOS | 54024564 | SOLENOIDE | 4 | UN
MAT. OBSOLETOS | 50039581 | PULIDOR ARMADO 234X34.5X12.7 TMM2255.003 | 36 | JGO | 234 X 34.5 X 12.7 mm. FABRICANTE: 3M LAMINADOR PLANOS EN FRÍO LAMINADOR TEMPLE NUMERO DE PARTE: TMM2255.003 NUMERO DE PLANO: X98160 PLANOS CAP 29-6307 PULIDOR ARMADO MC-04 SISTEMA PULIDOR
MAT. OBSOLETOS | 50096673 | RODILLO GOMA D3271-9 | 2 | UN | PLANO CAP FP 29- 4798 RODILLO GOMA D3271- 9
MAT. OBSOLETOS | 50071050 | ELEM. FILTRO HIDR. 20¦ TV299818005-0 | 1 | UN | FILTER F18315 TO F18326 0660D 020 BH/HCSPARE PARTS FOR 'CLECIM': TMM7170 VALVE STANDS FOR 'MP' HYDRAULIC SYSTEM TMM7170.013 CARTRIDGE FOR HYDRAULIC
MAT. OBSOLETOS | 50112499 | GUIA 590X105X10 TCM2170.047 | 2 | UN | CARRO TRASLACIONGUIA 590X105X10Guía Centradora Entrada Marco Nº 1LAMINADOR REDUCTOR FRIOPLANO CAP 29-4724PLANO L40272-07
MAT. OBSOLETOS | 54019543 | BRIDA SOLDAR C/CUELLO MACH. 1500WOG - 12 | 2 | UN
MAT. OBSOLETOS | 50091176 | SOP. AISI 316 L 63AB1 | 4 | UN | PLANO CAP D40-29-1101.Rodillos Estrujadores ÁcidoSoporte Mc-2,
MAT. OBSOLETOS | 50093205 | ROD. .704'HEX 63EE1 | 14 | UN | ============ RODAMIENTO .704'HEX MATHEWS B1151-2REPUESTOS PARA TRANSPORTADORES MECANICOS DE RODILLOS. ============================
MAT. OBSOLETOS | 50046238 | MANGUERA Mc-FH CAP 29-17198 | 1 | UN | 2" DIA X 5' (LARGO) CON BRIDA EN UN EXTREMO SEGUN PLANO LADO SUR." LINEA ESTAÑADO ELECTROLITICO MANGUERA MC-FH MATERIAL: HYPALON NUMERO DE PLANO: 29-17198 USO: MOTOBOMBA CIRCUITO EVACUACION FOSO AGUAS RESIDUALES
MAT. OBSOLETOS | 50062795 | BUJE BRONCE 125/150X140 CPL2135.013 | 5 | UN | Buje Mc-05, DWG. Clecim X95748-05, plano CSH 29-46013 Rev. A.
MAT. OBSOLETOS | 50052502 | RETEN SUPERIOR 26-16897 Mc F | 1 | UN | L.P.C.MATERIAL: ACERO SAE-1020NUMERO PLANO CAP: 26-16897RETEN Mc FRODILLO ARRASTRE INFERIOR-ARMADOUSO:
MAT. OBSOLETOS | 50052024 | BOQUILLA 3/4 30° LECH 664.882.16 CLECIM | 18 | UN | CH 664.882.16.IPO DEL QUE ES PARTE: LAMINADOR PLANOS EN FRÍOTOBERA
MAT. OBSOLETOS | 50040528 | BUJE SORENA 29-104 Mc-W | 12 | UN | BUJE MC-WLINEA DECAPADO CONTINUOMECANISMO POSICIONADOR ANCHO LADO SUR.NUMERO DE PLANO: 29-104
MAT. OBSOLETOS | 50174331 | CUÑA "ELIMINADO" | 8 | UN | CUÑA COD. 0.077739.N
MAT. OBSOLETOS | 50052538 | DISCO RESORTE 50x25,4x3 mm CASHCO | 70 | UN | DIAMETRO AGUJERO: 25.4 mm.DIAMETRO TOTAL: 50 mmDISCO RESORTE Mc 25ESPESOR: 3 mm.FABRICANTE: CASHCO "ROLEX"GUIA Y RASPADOR DE SALIDA LAM.PLANOS EN CALIENTEIDENTIFICACION EQUIPO DEL QUE ES PARTE:NUMERO DE PARTE: AM 502530PLANO CAP: L.M. 26-4344-25
MAT. OBSOLETOS | 50063592 | BLOCK SOP. EJE REF.1056 050 00 PL29-2432 | 4 | UN | PLANO CAP. 29-2432 - CLECIM X96282-30 SHAFT SUPPOR BLOCKS STAR REF. 1056 050 00
MAT. OBSOLETOS | 50113246 | ENGRANAJE | 9 | UN
MAT. OBSOLETOS | 50105461 | ANILLO O TCM7235.103 | 7 | UN
MAT. OBSOLETOS | 50117389 | PLACA RETEN | 1 | UN
MAT. OBSOLETOS | 54019613 | TRAMPA AGUA 120LB ARMST.21 - 3/4 | 2 | UN
MAT. OBSOLETOS | 50067942 | EJE ALTA VELOC.#13 | 1 | UN | SIGLA : W PARTNUMBER : 614B060G01
MAT. OBSOLETOS | 50116989 | PLACA DESGASTE MC-D PLANO 29-15557 | 2 | UN | GUIA ENTRADA ENROLLADOR N°1 LEEL.P. EN FRIONUMERO PLANO CAP: 29-15557PLACA DE DESGASTE Mc DUSO:
MAT. OBSOLETOS | 50150013 | EJE Mc 3 D40-28-388 | 4 | UN | CAJA DE TRANSMISION MAQUINA ENDEREZADORA Nº4EJE Mc 3NUMERO PLANO CAP: D40-28-388PRECESO D.S.C.USO:
MAT. OBSOLETOS | 50095886 | TAPA RODTO. | 2 | UN | TAPA RODTO. F57719.- REF. DESCRIPCION ==== =========== 3263REPUESTOS PARA BOMBAS INGERSOLL DRESSER MODELO MEN 152 NM 3L, DE 6800 L/M 1485 RPM, DE 3 ETAPAS, PLANO FAB.
MAT. OBSOLETOS | 50039631 | DIAFRAGMA C/O-RING CLECIM 52038402 | 1 | UN | 2 SET N° 52038402 (REPLACEMENT FOR 19 921 217) DIAPHRAGM NX/NR FABRICANTE: CLECIM INCLUYE O'RING 260 (DI) X 3 LAMINADOR REDUCTOR FRIO MATERIAL: NITRILO N° 00301011 (REPLACEMENT 97 210 221) NUMERO DE PARTE: TCM7200.883 válvula Reguladora Temperatura TCV-80
MAT. OBSOLETOS | 50114611 | MODULO CONTROL PRE. | 1 | UN
MAT. OBSOLETOS | 50049552 | PISTON CAMISA PICK HEATERS 6-24H10 | 2 | UN | BIELA EMBOLO CALENTADOR PICK HEATER N°2 CARACTERISTICAS ADICIONALES: CAMISA. NOMBRE DEL FABRICANTE: PICK HEATERS NUMERO PARTE FABRICANTE: 6-24H10
MAT. OBSOLETOS | 50078019 | MANG.CON BRIDA | 1 | UN | PLANO CAP 29- 17198 MANGUERA CON BRIDA MC.EA
MAT. OBSOLETOS | 50042761 | POLEA D40 25-531 MC. A (eliminado) | 2 | UN | POLEA MC-A
MAT. OBSOLETOS | 50042761 | POLEA D40 25-531 MC. A (eliminado) | 2 | UN | POLEA MC-A
MAT. OBSOLETOS | 50021382 | ELEMENTO FILTRO PRESION FINN FILTER | 3 | UN | UNIDAD DE CONTROL HIDRAULICA CENTRADOR ESTRUJADORES ACIDO LD (PRESION)ELEMENTO FILTRO
MAT. OBSOLETOS | 50039257 | EJE CAP D40-29-387 | 12 | UN | EJE LAMINADOR PLANOS EN FRIO LINEA ESTAÑADO ELECTROLITICO NUMERO DE PLANO: D40-29-387 OTROS NUMEROS DE PLANO 29-15634 MC-C. REPUESTOS TALLER ARMADO DE RODILLOS
MAT. OBSOLETOS | 50072302 | LEVA | 1 | UN | PLANO CAP D40 28- 271 LAVA MC.1624
MAT. OBSOLETOS | 50031469 | SELLO HALLITE 6054436100 | 55 | UN | CO BALANCE HALLITE MC-A-ASELLO 3.750 INH X 4.250 INH X 0.562 INH
MAT. OBSOLETOS | 50059494 | BRAZO LEVA INF SALIDA | 1 | UN | Brazo Marca 01 Plano Clecim L41147-01 PLANO CAP. 29-42262
MAT. OBSOLETOS | 50040903 | GUIA POLIAMIDA CPL2172902 CLECIM | 4 | UN | GUIAS Mc 1 MATERIAL: POLIAMIDA OTROS NUMEROS DE CPL2172.902. PLANO CAP: 29-46015 PLANO X95915-01 USO: MECANISMO SUBIR BAJAR MESA
MAT. OBSOLETOS | 50058058 | CIL. HIDRAULICO 2' DI. x 12' CARRER | 1 | UN | CILINDRO HIDRAULICO PARKER HANNIFIN. Nº - 2' diámetro interior x 12' carrera 1' diámetro vástago. Código Interno: 401041631
MAT. OBSOLETOS | 50061808 | DECANTADOR 63GB06 | 4 | UN | PLANO CAP 29-15605 DECANTADOR MC.AA
MAT. OBSOLETOS | 50046449 | CAJA GUIA MC-100 CAP D40-29-1982 | 1 | UN | CAJA GUIA MC-100 GUIA CENTRADORA RODILLO DEFLECTOR ENTRE ESTANQUES LINEA DECAPADO CONTINUO MATERIAL ACERO INOXIDABLE AISI 304 NUMERO DE PLANO: D40-29-1982 USO:
MAT. OBSOLETOS | 50039763 | GUIA 300X40X16 TCM4280005 CLECIM | 6 | UN | FABRICANTE: CAP GUIAS MC-02 INFORMACION ADICIONAL: MARCA ALTERNATIVA CLECIM MATERIAL: BRONCE SAE-640 (CA-925) NUMERO DE PLANO: 29-42311 OTROS NUMEROS DE PLANO L41004 MC-02 USO: BASTIDOR ESTRUJADOR 3-4
MAT. OBSOLETOS | 50021716 | ANILLO O 428.00X5.34MM L4113241 CLECIM | 16 | UN | ALTURA TRANSVERSAL: 5.34 MMT ANILLO 'O' (JUNTA TORICA) CARACTERISTICAS ADICIONALES: DUREZA 70 SHORE-A. DIAMETRO INTERNO: 428.00 MMT EJE TRANSMISION MAINA SUPERIOR E INFERIOR MARCO 1 LAMINADOR PLANOS EN FRIO MATERIAL: BUNA-N (ACRILO NITRILO) PLANO: L41132 MC-41
MAT. OBSOLETOS | 50070361 | JUNTA FINAL VT20 4.316-001 | 1 | UN | 4.316-001REPUESTOS PARA SEPARADOR CENTRIFUGO 'WESTFALIA' MODELO OTO 18-00-066, # DE SERIE 1712-019 :
MAT. OBSOLETOS | 50042818 | BOBINA VICKERS 205688 | 1 | UN | BOBINAENROLLADOR N° 1.
MAT. OBSOLETOS | 50155076 | CUCHILLO FIJO PARA 6 mm. RS-1858 | 13 | UN | CUCHILLO FIJO PARA 6 mm.MAQUINAS ENDEREZADORAS LEASNUMERO DE PLANO: RS-1858USO:
MAT. OBSOLETOS | 50116444 | ELEM. FILTR | 2 | UN
MAT. OBSOLETOS | 50040919 | ANILLO "O N 5 WICHITA 29-5646" | 2 | UN | ANILLO "O" N° 5 de: 16-1/4" Ø x 1/8" espesor en viton 70 FABRICANTE: WICHITA INFORMACION ADICIONAL: MARCA ALTERNATIVA MAN." NUMERO DE PLANO: 29-5646 resistente a alta temperatura USO: FRENO MARCA WICHITA ATD-118 MANDRIL DESENROLLADOR
MAT. OBSOLETOS | 50074276 | GUIA 300X70X30 TCM2150.055 | 4 | UN | BRONCE SAE-64GUIA MC.01PLANO CAP 29-4673PLANO L40205
MAT. OBSOLETOS | 50045954 | BUJE AISLADOR MC-A8 CAP D40-29-1709 | 8 | UN | BUJE AISLADOR MC-A8 LINEA ESTAÑADO ELECTROLITICO MATERIAL: NUMERO DE PLANO: D40-29-1709 RESINA FENOLICA DUROCOTON CON BARNIZ DIELECTRICO USO: AISLACIONES ESTANQUE PLATEADO.
MAT. OBSOLETOS | 50117995 | CONJTO.EJE CORONA | 4 | UN
MAT. OBSOLETOS | 50091063 | SOP. 63FA2 | 10 | UN | PLANO CLECIM X98251 SOPORTE MC 5 AC. A42-27ES (PLANO GENERAL CCM X98182)
MAT. OBSOLETOS | 50150014 | EJE Mc 4 D40-28-388 | 4 | UN | CAJA DE TRANSMISION MAQUINA ENDEREZADORA Nº4EJE Mc 4NUMERO PLANO CAP: D40-28-388PRECESO D.S.C.USO:
MAT. OBSOLETOS | 50128961 | CIL. DIRECCION (ELIM. POR CONS. ME-112 | 2 | UN
MAT. OBSOLETOS | 50116850 | CODO 3'X 90° CAP 29-17198 63GC22 | 2 | UN
MAT. OBSOLETOS | 50028106 | FILTRO SUCCION 3" VICKERS OF32410" | 4 | UN | FILTRO SUCCION 3 INH
MAT. OBSOLETOS | 50074357 | EMPQ.10 ID X 16.1/2 OD 63EH05 | 13 | UN
MAT. OBSOLETOS | 50062513 | CODO 90° DE-SC-632683-3 10'Ø | 2 | UN | PLANO CAP 29-17208 CODO 90 DE-SC-632683-3 10'Ø MC.E7R
MAT. OBSOLETOS | 50074560 | GUIA INFERIOR BRONCE CPL4390.045 | 2 | UN | P >= 0.10%;CU MIN. = 83.5%;SN= 10.5-12.5%;ZN=0-2 %. PB<(><<)>0 = 1.0 %. Resto impurezas.Composición química :De acuerdo a norma NS A53-707.Guía Inferior Mc-01,Material: UE12 P.PLANO CAP 29-2484.PLANO Clecim X96327-01,
MAT. OBSOLETOS | 50061577 | BUJE CPL2150.907 | 8 | UN | Buje Mc-04,Guía Extensible de Mesa EnhebradoraLINEA DECAPADO CONTINUOPLANO X95825PLANO CAP 29-1973
MAT. OBSOLETOS | 50143684 | Sproket Mc-19 CAP D40-28-344 | 6 | C/U | MAQUINAS ENDEREZADORAS LEASPLANO CAP D40-28-344SPROKET Mc-19
MAT. OBSOLETOS | 50059955 | ANILLO O 2.00 X 6.00 MM D.INT. | 99 | UN | ANILLOS 'O'DUREZA: 90 SHORE'A'.MATERIAL: BUNA'N' O PERBUNANRODON 2.00 X 6.00 MM D.INT.
MAT. OBSOLETOS | 50049647 | CABLE ARMADO 5/8"X54' CAP 29-15525 | 1 | UN | CABLE ARMADO. CALIBRE (TAMAÑO) CONDUCTOR: 5/8" PULGADA LINEA ESTAÑADO ELECTROLITICO NUMERO IDENTIFICADOR DE PLANO: 29-15525-E TORRE COMPENS Y ACUMULADOR DE CINTA
MAT. OBSOLETOS | 50039719 | LIMPIADOR 63BB51 CLECIM L4074203 | 83 | UN | FABRICANTE: CLECIM LAMINADOR REDUCTOR FRIO LIMPIADOR Mc 3 NUMERO DE PLANO: L40742-03 OTROS NUMEROS DE PLANO 63BB51. PLANO CAP 29-42226
MAT. OBSOLETOS | 50088760 | PLACA DESGASTE D40-29-821 | 3 | UN | PLACA DESGASTE D40-29-821 FP 29- 440-PD *CRITICIDAD RB1*
MAT. OBSOLETOS | 50113300 | GUIA 380X 40X15 TCM4255.024 | 2 | UN
MAT. OBSOLETOS | 50113307 | GUIA 380X 40X15 TCM4255.025 | 2 | UN
MAT. OBSOLETOS | 50039623 | ANILLO PORTASELLO ERTALON CLECIM | 2 | UN | MARCO 1 ANILLO PORTASELLO Mc 10 MATERIAL: ERTALON NUMERO DE PLANO: 3M.00956.BB OTROS NUMEROS DE PLANO L41132 MC-10. PLANO CAP: 29-4513 TIPO/MODELO: 6XAU USO: EJE TRANSMISION MAINA SUPERIOR E INFERIOR
MAT. OBSOLETOS | 50115439 | PIÑON 31,39:1 TCR-3 | 1 | UN
MAT. OBSOLETOS | 50039762 | GUIA 300X25X16 TCM4280004 CLECIM | 7 | UN | FABRICANTE: CAP GUIAS MC-01 INFORMACION ADICIONAL: MARCA ALTERNATIVA CLECIM MATERIAL: BRONCE SAE-640 (CA-925) NUMERO DE PLANO: 29-42311 OTROS NUMEROS DE PLANO L41004 MC-01 USO: BASTIDOR ESTRUJADOR 3-4
MAT. OBSOLETOS | 50114077 | SELLO 3.750 X 4.500 X 0.875 | 4 | UN
MAT. OBSOLETOS | 50040405 | PLACA POLIAMIDA 480X220X30 CAP | 7 | UN | FABRICANTE: CAP LAMINADOR DE PLANOS EN FRIO (LPF). MODELO: X96421 NUMERO DE PARTE: CPL4430.001 NUMERO DE PLANO: 29-2516 REV.A MC-03 PLACA POLIAMIDA CCM 480 MM X 220 MM X 30MM MC-03 USO: ELEVADOR ROLLOS
MAT. OBSOLETOS | 50128920 | VAL.ESCAPE (ELIM. POR CONS. ME-112 | 2 | UN
MAT. OBSOLETOS | 50055483 | CABLE INTEGRAL 5-PIN EURO STYLE QD 9MM | 10 | UN | 9 MTR WITH CONECTOR EUROFAST. ACIDO Linea de Decapado CABLE ENERGIA ELECTRICA IDENTIFICACION EQUIPO DEL QUE ES PARTE: INTEGRAL 5-PIN EURO STYLE QD (9 MMT) NOMBRE DEL FABRICANTE: BANNER NUMERO PARTE FABRICANTE: MQDC1-530 UNIDAD DE CONTROL HIDRAULICA CENTRADOR ESTRUJADORES
MAT. OBSOLETOS | 50115436 | EMPQ.41.3/4 ID X 46.7/8 OD 63EH05 | 4 | UN
MAT. OBSOLETOS | 50143962 | Eje Mc-07 CAP D40-28-328 | 4 | C/U | EJE Mc-07MAQUINAS ENDEREZADORAS LEASPLANO CAP D40-28-328
MAT. OBSOLETOS | 50072711 | LZA.1040 MM.LARGO (MOD. ANT. KARCHER) | 4 | UN | LANZA 1040 MM.LARGO KAR 4760-101.
MAT. OBSOLETOS | 50112492 | GUIA 426X105X10 TCM2170.046 | 2 | UN | CARRO TRASLACIONGUIA 426X105X10Guía Centradora Entrada Marco Nº 1LAMINADOR REDUCTOR FRIOPLANO CAP 29-4724PLANO L40272-06
MAT. OBSOLETOS | 50039852 | VAINA AC INOX CSH D4029902A | 6 | UN | FABRICANTE: CSH LAMINADOR PLANOS EN FRÍO MATERIAL ACERO INOXIDABLE 316-L NUMERO DE PLANO: D40-29-902 MC-A USO: MEZCLADOR AGUA CALIENTE PICK HEATER Nº 1 LD VAINA MC-A
MAT. OBSOLETOS | 50117710 | ELEM. FILTRO TCM7180.10 | 1 | UN
MAT. OBSOLETOS | 50062791 | BUJE BRONCE 125/150X140 CPL2135.008 | 3 | UN | Buje Mc-02, DWG. Clecim X95745-02, plano CSH 29-1954.
MAT. OBSOLETOS | 50115969 | MANG.ARM.48BAL. 24.0' M.NPTF48-M.NPTF48 | 2 | UN
MAT. OBSOLETOS | 50039436 | ABRAZADERA AC INOX AISI-310 METALING | 8 | UN | ABRAZADERA MC-1 ACERO INOXIDABLE AISI-310 FABRICANTE: METALING HORNOS MARCA LEE WILSON. LAMINADOR PLANOS EN FRIO LINEA RECOCIDO BATCH NUMERO DE PLANO: FP-29-231
MAT. OBSOLETOS | 50039336 | DEFLECTOR 18-5/8"X46" CAP 29-15635 Mc-A | 5 | UN | CON PERNOS MC-C DEFLECTORES MC-A (ARMADO) FABRICANTE: CAP LAMINADOR PLANOS EN FRIO MATERIAL: LAMINEX NUMERO DE PLANO: 29-15635 RODILLO LUGAR 81 MC-A (L) 18-5/8" (DIAM) X 46
MAT. OBSOLETOS | 50076574 | HORQUILLA | 4 | UN | PLANO CAP 29- 15782 HORQUILLA MC.F
MAT. OBSOLETOS | 50039214 | DESCANSO AC SAE1020 CSH D40-29-2427MC30 | 6 | UN | DESCANSO SUPERIOR CARB MC-30 MATERIAL: ACERO SAE-1020 NUMERO DE PLANO: D40-29-2427 MC-30.
MAT. OBSOLETOS | 50039338 | UNION ROTATORIA 26002 CAP 29-15623 Mc-G | 5 | UN | FABRICANTE 2: DEUBLIN" LAMINADOR PLANOS EN FRÍO NUMERO DE PARTE: 26002 NUMERO DE PLANO: 29-15623 REPUESTOS DE EMERGENCIA LEE TIPO/MODELO: 255-000-020 UNION ROTATORIA MC-G 3/4" (DIAM) NPT RH
MAT. OBSOLETOS | 50069306 | FLANGE CANERIA TCM4304-847 | 2 | UN | SPARES PARTS FOR HYDRAULIC ROLL FORCE CYLINDERS. ---------------------------------------- PIPE FLANGE A 304 L CCM 068018-02 TCM4304-847 TCM4304-847 Pipe Flange A 304 L, CCM 068018-02.
MAT. OBSOLETOS | 50076481 | BOQ. OVAL | 2 | UN
MAT. OBSOLETOS | 50050769 | CORTINA DEFLECTORA MC-1 CAP 29-23288 | 3 | UN | LINEA DE ZINCALUM PLANO CAP: 29-23288 USO: ESTRUCTURA CHUTECORTINA DEFLECTORA INFERIOR MC-1
MAT. OBSOLETOS | 50075746 | PERNO | 92 | UN | PLANO CAP 29- 15726 PERNO MC.L
MAT. OBSOLETOS | 50074526 | EMPQ.8.5/8 ID X 12.5/8 OD 63EH05 | 49 | UN
MAT. OBSOLETOS | 50069984 | JGO.REP.SELLO CIL.AIRE 250/50DIA.x 420 | 1 | UN | X98338-21 FOR B 822 941 007: 3.4.6.7.14.15.16.17SPARE PARTS FOR 'CLECIM': TMM6160 STRIP OILING UNIT TMM6160.051 SEAL KIT FOR AIR CYLINDER DIA.250/50 STROKE 420
MAT. OBSOLETOS | 50038297 | POLEA 63BH01 CAP 295423MC8 | 1 | UN | PLANO 2: 63BH01: VENTILADOR EXTRACTOR AAF/NLH TIPO BJX1600 EXTRACCIÓN GASES LAMINADOR LADO SURPOLEA
MAT. OBSOLETOS | 50078057 | MANG.CON BRIDA | 1 | UN | PLANO CAP 29- 17198 MANGUERA CON BRIDA MC.FJ
MAT. OBSOLETOS | 50028227 | INDICADOR FLUJO 3/4"NPT BOWSER | 3 | UN | INDICADOR DE FLUJO 3/4 INHION ADICIONAL: FLUID : OIL
MAT. OBSOLETOS | 50115878 | EJE CARDAN P/N E-139471-01 | 1 | UN
MAT. OBSOLETOS | 50143970 | Resorte Mc-2 D40-28-385 | 7 | C/U | MAQUINAS ENDEREZADORAS LEASPLANO CAP D40-28-385RESORTE Mc-2
MAT. OBSOLETOS | 50046292 | POLEA 9" FP-29-4176 | 1 | UN | Dejar Diametro perforacion piloto 1/2 Pulgada INFORMACION ADICIONAL: NUMERO DE PLANO: FP-29-4176 POLEA 1ER EJE TERMINACIÓN DE PRODUCTOS PLANOS POLEA 9" MOTOR USO: TRANSMISIÓN MOTOR
MAT. OBSOLETOS | 50039780 | PLATINA DESGASTE INF 300X96X20 29-42140 | 10 | UN | 3 300 X 96 X 20 (E) CAJAS DESCANSOS INFERIOR-OPERADOR RODILLOS FABRICANTE: CLECIM LAMINADOR REDUCTOR FRÍO MATERIAL DIN PETP (POM) NUMERO DE PARTE: TCM4140.026 NUMERO DE PLANO 2: L40695-03 MC-B NUMERO DE PLANO: 29-42140 PLATINA DESGASTE MC-B3 TRABAJO MARCOS Nº 4 Y N° 5
MAT. OBSOLETOS | 50115034 | PERFIL U 3/8 X 3.3/4 X 4.5/8 X 1.3/4X2 M | 4 | UN
MAT. OBSOLETOS | 50046405 | TUERCA CAP 29-2X-23004 | 1 | UN | CSH NO PROPORCIONARA MODELO FABRICANTE 2: TAYLOR INFORMACION ADICIONAL: LINEA DE ZINCALUM MATERIAL BRONCE SAE-CA925 NUMERO DE PLANO 2: C-19469 NUMERO DE PLANO: 29-2X-23004 TUERCA USO: TRANSMISION CARRO PORTA ELECTRODOS
MAT. OBSOLETOS | 50067642 | EJE L41341-03 63BC10B | 4 | UN | EJE MC-03LAMINADOR REDUCTOR FRIOPALNO CAP 29-42427PLANO L41341POLINES Enhebrador Correas (Belt Wrapper)
MAT. OBSOLETOS | 50050255 | IMPULSOR ARMSTRONG 816304051 | 2 | UN | IMPULSORPARTE: MOTO BOMBA ARMSTRONG S-55 FUERA DE SERVICIO.
MAT. OBSOLETOS | 50074503 | EMPQ.6.7/16 ID X 11.1/4 OD 63EH05 | 47 | UN
MAT. OBSOLETOS | 50045251 | BUJE PLASTICO CAP 29-46127.1 Mc 33 | 52 | UN | BUJE PLASTICO MC-33 NUMERO DE PLANO: 29-46127.1 MC-33 USO: CAJA PORTA POLINES.
MAT. OBSOLETOS | 50118954 | FILTRO AIRE ESTANQUE TCM7160.036 | 3 | UN
MAT. OBSOLETOS | 50039542 | RELAY HIDRAULICA HD668.5 FP-E29-3026 | 1 | UN | FABRICANTE: NORTH AMERICAN INFORMACION ADICIONAL: LAMINADOR PLANOS EN FRÍO NUMERO DE PARTE: H1013M-059-086-14 NUMERO DE PLANO 2: 63EG05 NUMERO DE PLANO 3: EC41-PE-03/4 NUMERO DE PLANO: FP-E29-3026 RELAY HIDRAULICO SISTEMA HIDRÁULICO CENTRADOR CINTA Nº 1 A N° 3 TIPO/MODELO: MANIFOLD HD668.5 USO:
MAT. OBSOLETOS | 50087489 | PL.DESGASTE 450 x 50 x 10 TMM6110.00 | 4 | UN | PLANO CLECIM X98299 LAINA DESGASTE MC.02 450 X 50 X 10 MMTMM6110.002 SAE-65
MAT. OBSOLETOS | 50079506 | DESACELERADOR LINEAL | 1 | UN
MAT. OBSOLETOS | 50153775 | EJE INF.POLIN ARRASTRE SAL.Mc2 LBR-L-726 | 6 | UN | EJE INFERIOR POLINES ARRASTRE SALIDA MC 2MAQUINA ALBAMAQUINAS ENDEREZADORAS LEASNUMERO DE PLANO: LBR-L-726USO:
MAT. OBSOLETOS | 50021726 | RUEDA SOLDADORA TAYLOR A476381257 | 38 | UN | CARACTERISTICAS ADICIONALES: 63EE40S. ELECTRODO SOLDADURA LAMINADOR PLANOS EN FRIO LINEA RECOCIDO CONTINUO NOMBRE DEL FABRICANTE: TAYLOR WINFIELD NUMERO IDENTIFICADOR DE PLANO: 63EE40S NUMERO PARTE FABRICANTE: A476381-257 SOLDADORA TAYLOR WINFIELD
MAT. OBSOLETOS | 50070577 | EJE Y ENGRANAJE | 3 | UN | SPARES FOR 'ROPER' PUMPS. DESCRIPTION PART # / PLAN =========== ============= SHAFT AND GEAR N1 -122
MAT. OBSOLETOS | 50087664 | SELLO D40 28-98 | 6 | UN | NUMERO PLANO CAP: D40 28-98PRODUCTOS TUBULARESSELLOUSO:
MAT. OBSOLETOS | 54017836 | SOP. ARMADO C/MC'S 13 AL 19,21 y 2 | 1 | JGO
MAT. OBSOLETOS | 50081710 | MAZA BRONCE 110X84 CPL2160.013 | 1 | UN | MATERIAL BRONCE SAE 640MAZA BRONCE 110X84 Mc-2PLANO CAP 29-2017PLANO X95849-02
MAT. OBSOLETOS | 50115839 | CORONA 31,39:1 TCR-3 | 2 | UN
MAT. OBSOLETOS | 50047189 | RESORTE MC14 CAP D40-29-1745 | 20 | UN | 4.5 MM (DIAM) 58 MM (LONGITUD SIN CARGA) EXTREMOS PLANOS C.E.G LINEA ESTAÑADO ELECTROLITICO LONGITUD MÍNIMA A LA COMPRESIÓN 36.5 MM MATERIAL ACERO ASTM A-228 Nº DE ESPIRAS 8.5 NUMERO DE PLANO: D40-29-1745 MC-14 RESORTE CABEZA MANDRIL MC-14 USO: MANDRIL ENROLLADOR Nº 1 ARMADO DE 16.5" Ø EE
MAT. OBSOLETOS | 52000944 | RESORTE MRG D84043-B CAP 294330REVCMC47 | 63 | UN | TRATAMIENTO TERMICO Y QUE TIENE LA DUREZA INDICADA EN EL PLANORESORTE MC-47USO: RODAMIENTO FIJACION AXIAL
MAT. OBSOLETOS | 50098957 | VISOR 63EH05R | 6 | UN | PLACA PYREX MC.3 DE 3/16' X 4.7/8'DIA. PLANO 29-29068 SEL E139359-3
MAT. OBSOLETOS | 50047422 | JGO.EMPAQ.ACUMULADOR 12GL CLECIM | 11 | UN | JUEGO JUNTAS ESTANQUEIDAD NOMBRE DEL FABRICANTE: CLECIM PLANO CAP 29-KC-G-461649 PLANO: F57662-73 USO: ACUMULADOR 12 GALONES CIRCUITO 70 BAR/ LRF.
MAT. OBSOLETOS | 50110310 | PILOTO | 4 | UN
MAT. OBSOLETOS | 50062510 | BUJE BLISS-43796 | 8 | UN | PLANO CAP 29- 5834 BUJE BLISS-43796
MAT. OBSOLETOS | 50074365 | EMPQ.10.3/8 ID X 16.1/2 OD 63EH05 | 23 | UN
MAT. OBSOLETOS | 50040854 | BUJE BRONCE SAE 640 CAP 29-12402 MC6 | 2 | UN | BUJE MC-06 MATERIAL: BRONCE SAE-640 (CA-937) PLANO CAP: 29-12402 USO: 2° EJE TRANSMISION (EJE CIGUEÑAL).
MAT. OBSOLETOS | 50090859 | POLIN FORMADOR #2 A.PIPE | 6 | UN | PLANO CAP 28- 646 POLIN FORMADOR #2 MC.81
MAT. OBSOLETOS | 50074248 | GUIA 1090X60X15 TCM2130.047 | 2 | UN | Guías Mc-01PLANO CAP 29-4599.PLANO L40121
MAT. OBSOLETOS | 52002643 | RETEN MRG-61137-Z | 4 | UN | KEY RETAINER MK 17 AS PER CAP DWG 29- 4329- A MRG DWG: 61137-Z
MAT. OBSOLETOS | 50104384 | JGO. EMPAQ. VALV.RETENCION TCM7160.14 | 2 | JGO
MAT. OBSOLETOS | 50094345 | TAPA 63FA16A | 1 | UN | PLANO CLECIM X98329 ======================================== TAPA MC.A1
MAT. OBSOLETOS | 50094349 | TAPA 63FA16A | 1 | UN | PLANO CLECIM X98329 ======================================== TAPA MC.B1
MAT. OBSOLETOS | 50036912 | POLEA EJE 610X710-50X1306MM CAP | 1 | UN | POLEA-EJE 610 X 710 - 50 X 1306 MM
MAT. OBSOLETOS | 50080979 | ENGRANAJE E-313796 | 2 | UN | PLANO CAP FP 29-5269 ENGRANAJE E-313796 MC.E
MAT. OBSOLETOS | 50046425 | PLANCHA AISLANTE Mc-A SCH MM-061 | 18 | UN | FABRICANTE: SCHUSSLER LINEA ESTAÑADO ELECTROLITICO MATERIAL POLIPROPILENO MC-A NUMERO DE PLANO: MM-061 MC-A USO: RODILLO DEFLECTOR LUGAR 96 MC-A (H) 18-5/8" X 46"PLANCHA AISLANTE A=22" B=11" C=9" D=2-3/4" E=6-1/4 F=3/8" G=1-11/32"
MAT. OBSOLETOS | 50050233 | DEFLECTOR LATERAL Mc-4 CAP 29-23288 | 4 | UN | LINEA DE ZINCALUM NUMERO DE PLANO: 29-23288 USO: Zona Chute Salida HornoDEFLECTOR LATERAL SUPERIOR MC-4
MAT. OBSOLETOS | 50105623 | MARIPOSA VALV.ND150 TCM7200.316 | 1 | UN
MAT. OBSOLETOS | 50045204 | CAJA POLINES CHICA ARM CAP | 4 | UN | ADJUNTO A GUÍA DE ENTREGA DE LOS REPUESTOS. PLANO. SEGUN ESP. 1-S8-26 Y ACREDITARLA MEDIANTE CERTIFICADO CAJA POLINES (CHICA) COMPUESTAS Y ARMADAS POR PIEZAS (MC-11 MC-12 MC-13) INFORMACION ADICIONAL: LAMINADOR DE PLANOS EN FRIO (LPF) NUMERO DE PLANO: 29-46127.1 MC-10 USO: CAJA PORTA POLINES1)EL PROVEEDOR DEBERA CONSIDERAR LAS OBSERVACIONES DEL2) PREVIO AL MECANIZADO DEBE HACERSE ALIVIO DE TENSIONES
MAT. OBSOLETOS | 50115857 | BUJE BRONCE 660 PM-33268 63EF14 | 6 | UN
MAT. OBSOLETOS | 50116752 | BUJE I -8191 | 2 | UN
MAT. OBSOLETOS | 50074520 | EMPQ.7.1/16 ID X 11.1/4 OD 63EH05 | 47 | UN
MAT. OBSOLETOS | 50033449 | MANGUERA C/BRIDA CAP 2917198AC | 1 | UN | LAMINADOR PLANOS EN FRIO LINEA ESTAÑADO ELECTROLITICO MANGUERA CON BRIDA PLANO CAP: 29-17198-AC REPUESTOS CARRETES GOMA CIRCUITOS
MAT. OBSOLETOS | 50153777 | EJE MENOR ENTRADA MC 2 LBR-L-722 | 6 | UN | EJE MENOR ENTRADA MC 2MAQUINA ALBAMAQUINAS ENDEREZADORAS LEASNUMERO DE PLANO: LBR-L-722USO:
MAT. OBSOLETOS | 50032198 | MANGUERA C/BRIDA CAP 2917198DD | 2 | UN | LAMINADOR PLANOS EN FRIO LINEA ESTAÑADO ELECROLITICIO NUMERO DE PLANO: 29-17198-DD REPUESTOS CARRETES GOMA CIRCUITOSMANGUERA CON BRIDA MC-DD
MAT. OBSOLETOS | 50041892 | ENGRANAJE Mc 1 FP 26-1717 | 1 | UN | 2º EJE INTERMEDIO ARMADO.CON TRATAMIENTO TERMICO DUREZA 320 - 350 BHNENGRANAJE PART-1LAM. PLANOS EN CALIENTE.MATERIAL: ACERO SAE-1045NUMERO PLANO CAP: FP-26-1717USO:
MAT. OBSOLETOS | 50143961 | Eje Mc-06 CAP D40-28-328 | 2 | C/U | EJE MC-06MAQUINAS ENDEREZADORAS LEASPLANO CAP D40-28-328
MAT. OBSOLETOS | 50039254 | ANILLO FLEXIBLE CAP 29-15676 McA | 11 | UN | ANILLO FLEXIBLE MC-A LAMINADOR PLANOS EN FRIO LINEA ESTAÑADO ELECTROLITICO NUMERO DE PLANO: 29-15676 REPUESTOS TALLER ARMADO DE RODILLOS
MAT. OBSOLETOS | 50115853 | PIÑON 31,39:1 TCR-3 | 2 | UN
MAT. OBSOLETOS | 50069932 | JGO.REP.CIL.HID.100/63DIAx335TMM6110.004 | 2 | UN | -DER DIA.100/63 STROKE 335 X98287-10/X99033 FOR H250C 100.63-C.335,A- CCORDING TO SH 174 665 96:SPARE PARTS FOR 'CLECIM': TMM6110 DELIVERY HYDRAULIC DOWN CUT SHEAR TMM6110.004 SEAL KIT FOR HYDRAULIC CYLIN
MAT. OBSOLETOS | 50059908 | ANILLO O TMM3140.016 | 30 | UN | ANILLO OLAMINADOR REDUCTOR FRIOSist. Hidr. Media Presión 70 y 160 BarUNIDAD CENTRAL DE FUERZA
MAT. OBSOLETOS | 50039771 | TAPA PORTA SELLO CLECIM L4064003 | 3 | UN | LAMINADOR PLANOS EN FRÍO CILINDRO 40-3 BALANCE BUR LMS MARCO Nº 4 NUMERO DE PARTE: TCM4120.086 PLANO CAP 29-42279 PLANO: L40640-03TAPA PORTA SELLO MC-03
MAT. OBSOLETOS | 50113482 | BUJE 63BC08B | 6 | UN | LAMINADOR REDUCTOR FRIOBrazo Externo Soport. Mandril PL 29-5396BUJEEnrolladorPLANO CAP 29-42396PLANO L41284-01
MAT. OBSOLETOS | 50063035 | BASE PORTAFILTRO | 3 | UN | BASE PORTAFILTROS KL121/122PARTES PARA FILTROS 'RMF': DESCRIPCION ===========
MAT. OBSOLETOS | 50040885 | BUJE BRONCE SAE 64 CLECIM X9582803 | 4 | UN | BUJE MC-03 CPL2150.908. MATERIAL: BRONCE SAE-64 (CA-937) PLANO CAP : 29-1976 PLANO: X95828 USO: GUIA EXTENSIBLE DE MESA ENHEBRADORA
MAT. OBSOLETOS | 50113041 | PALANCA D40-29-697 | 4 | UN
MAT. OBSOLETOS | 50049463 | MODULO ANALOGO OUPUT SIEMENS 5649102 | 1 | UN | CANTIDAD DEL COMPONENTE ACCESORIO: ANALOGO / OUPUT LINEA DECAPADO CONTINUO MODULO ANALOGO / OUPUT NOMBRE DEL FABRICANTE: SIEMENS NUMERO PARTE FABRICANTE: 5649-102 USO: UNIDAD DE CONTROL HIDRAULICA CENTRADOR ESTRUJADORES ACIDO
MAT. OBSOLETOS | 50111165 | PLATAFORMA CPL2160.905 | 2 | UN
MAT. OBSOLETOS | 50039646 | GORRO BOQUILLA 3/4" TCM4300.042 LECHLER | 16 | UN | (GORRO PARA BOQUILLA 3/4") Cabezales/Accesorios Refrigeración FABRICANTE: LECHLER LAMINADOR REDUCTOR FRIO NUMERO DE PARTE: 065.600.16.00.00 OTROS NUMEROS DE PARTE TCM4300.042.RETAINER CAPS MADE FROM 303SS
MAT. OBSOLETOS | 50075643 | GUIA SUPERIOR BRONCE CPL4390.047 | 2 | UN | Composición química : P >= 0.10%. CU MIN=83.5%.SN =10.5-12.5%. ZN= 0-2 %. PB<(><<)> o = 1.0 %. Resto impurezas.EnrolladorGuía Superior Mc-03,Material : UE 12 P. De acuerdo a norma NS A53-707.PLANO CAP 29-2484.PLANO Clecim X96327-03,
MAT. OBSOLETOS | 50052277 | ELEMENTO FILTRO 941412 | 3 | UN | FILTRO RETORNO
MAT. OBSOLETOS | 50087748 | TELA 1.30 ESP. TMM6160.003 | 1 | UN | ============================ TELA PLASTICA IMPERMEABLE PARA TRABAJAR EN C 2.0 X 2.1 METROS Y 1.3 mm. ESPESOR PERFORADA COMO MUESTRA MARCA X98260-01 DEL PLAN FAB 5E/FDA 51608/327 H.O CSH 29-6365 . REF.:HABASIT MADE IN SWITZERLAND.ONTACTO CON ACEITE PRESERVATIVO 'FERROCOAT N 61-A-US', A TEMPERATURA DE +/- 40 GRADOS CELSIUS, DERECOLECTOR EXTENSIBLE ACEITE PLANO DE CONJUNTO 29-6355 MARCA X98260-01
MAT. OBSOLETOS | 50112144 | DESC. PLANO 63BA02EO3 | 1 | UN
MAT. OBSOLETOS | 50153778 | ANILLO DENTADO MECANI. CORTE LBR-L-738 | 3 | UN | ANILLO DENTADO MECANISMO DE CORTE Mc 2MAQUINA ALBAMAQUINAS ENDEREZADORAS LEASNUMERO DE PLANO: LBR-L-738USO:
MAT. OBSOLETOS | 50039543 | TORQUE MOTOR W/SPRING ADJ NORTH AMERICAN | 1 | UN | DWG. EC41-PE-03/4 MC-13 FABRICANTE: NORTH AMERICAN LAMINADOR DE PLANOS EN FRIO (LPF). NUMERO DE PLANO: H2506-200-01 MC-13 PLANO CAP TORQUE MOTOR W/SPRING ADJUST. ASSY USO: SISTEMA HIDRAULICO CENTRADOR CINTA Nº 1-2 -3
MAT. OBSOLETOS | 50039297 | EJE FLEXIBLE CARDINAL LEE CAP 2915439B | 3 | UN | FLEXIBLE SHAFT (EJE FLEXIBLE) WATSON SPICER MC-B LAMINADOR PLANOS EN FRIO LINEA ESTAÑADO ELETROLITICO NUMERO DE PLANO: 29-15439A MC-B SIZE WV-A-27 USO: EJES CARDANES WITH W=12-1/4" LONG WITHOUT FLANGE MC-1 AND MC-2
MAT. OBSOLETOS | 50039411 | PERNO LATON CAP 29-4282 Mc-3 | 33 | UN | LAMINADOR DE PLANOS EN FRIO LAMINADOR TEMPLE MANDRIL DESENROLLADOR MATERIAL LATÓN SAE CA360 NUMERO DE PLANO: 29-4282 PARA LAINA MC-32. PERNO MC-3
MAT. OBSOLETOS | 50058915 | ANILLO CORONA 313794-A (750722) | 3 | UN | PLANO CAP FP 29-5148 ANILLO CORONA 313794-A (750722) MC.A
MAT. OBSOLETOS | 50086413 | FUELLE CPL3615.377 | 4 | UN | Bastidor Salida (Alineable)FUELLEPLANO CAP 29-2270PLANO X97987-02
MAT. OBSOLETOS | 50060138 | ANILLO O TV.2998501019 TMM3140.016 | 28 | UN | 50245AT BOTTOM OF MILL STAND TMM3140.016HIDRAULIC ROLL FORCE CYLINDERSO'RING SEALPLANO X98172-12 / X98177-12PLANO CAP 29-6276SPARE PARTS FOR 'CLECIM': TMM3304
MAT. OBSOLETOS | 52003450 | PLACA PROTECCION 3/4'X 2.1/2'X23'L.63Z | 12 | UN
MAT. OBSOLETOS | 50041184 | EJE AC SAE1045 CAP 261113111 | 1 | UN | EJE MC-11
MAT. OBSOLETOS | 50046511 | PORTA HTA.PROD.12 MM PLANET ELIMINADO | 4 | JGO | .-IDENTIFICAR CADA CONJUNTO MEDIANTE ETIQUETA PEGADA AL EMBALAJE 1 Porta Hta. Prod. 12 mm.Plano RS-1699 Rev.C Prod. 12 mm. 10 Fijadores Hta. Plano RS-1709 Rev A. 2 Perno Parker Gr.8 RS 1699 Rev C Mc-2. Nº DEL PLANO. PROTEGER CON ACEITE PROTECTORA CHESTERTON Nº 740 O SIMILAR USO: MAQUINA RIVETEADORA PLANET LAMINADOR DE BARRAS1 LLave allen según Perno Parker.CONJUNTO PORTA HTA PARA PROD.DE 12 MM Plano RS 1710 REV. B.INDICANDO DIAMETRO DEL PRODUCTO.
MAT. OBSOLETOS | 50106865 | CAM. HORQUILLA CAP 29-15439 63GC0 | 2 | UN
MAT. OBSOLETOS | 50039750 | RASPADOR CAP D40-29-1142 McA | 8 | UN | (FILTROS A1-2 Y B1-2) LAMINADOR PLANOS EN FRÍO MATERIAL VITON (8104851/3) NUMERO DE PARTE: TCM7200.403 PLANO CAP: D40-29-1142 RASPADOR MC-A REPUESTOS TRANSMISIÓN LIMPIADORES Y BARRAS MAGNETICAS USO:
MAT. OBSOLETOS | 50047732 | SELLO C/LAB. CENTRAL CAP 29-42479-Mc13 | 12 | UN | CON LABERINTO CENTRAL 65 MM (DI) X 94 MM (DE)9.2 MM (W) DE NYLON COLOR NEGRO CON IDENTIFICACION EXTERIOR Y MEDIDAS. IMPORTANTE: CADA SELLO DEBE SER PROTEGIDO EN UNA BOLSA INFORMACION ADICIONAL: MATERIAL VITON DUREZA DE 95 SHORE A NUMERO DE PARTE: MM-072-A NUMERO DE PLANO: 29-42479 MC-13 SELLO UN CORTE A 45º DE UNA SOLA PIEZA COLOR CAFE. USO: TENSIOMETRO N° 1 Y N° 2 LAMINADOR PLANOS EN FRÍO
MAT. OBSOLETOS | 50021293 | JGO SELLO VICKERS 920061 | 6 | UN | ALETAS 4520V60 VICKERS MP LT.JUEGO SELLOS
MAT. OBSOLETOS | 50060032 | ANILLO O 5.33 X 59.69 MM CPL7500 | 34 | UN | ANILLOS 'O'DUREZA 90 SHORE'A'MATERIAL:BUNA'N' O PERBUNANRODON 5.33 X 59.69 mm DIAMETRO INTERIOR
MAT. OBSOLETOS | 50090480 | SEPARADOR MC-47-48 | 4 | UN | MC 47-48 PLANO =========== ===== SEPARADOR CAP 4-2009REPUESTOS PARA BOMBAS CENTRIFUGAS 'DEMING' MODELO 4511-3S, COMO SIGUE: DESCRIPCION
MAT. OBSOLETOS | 50037563 | POLEA 3 GARGANTAS 12" D4029812A1" | 1 | UN | IÓN"POLEA MC-A1
MAT. OBSOLETOS | 50071396 | GOL. TORRE COMPENS.- LE | 6 | UN | PLANO CAP 29- 15529 GOLILLA TORRE COMPE MC.JA
MAT. OBSOLETOS | 50072558 | LIMPIADOR BRONCE D-353705-B | 6 | UN | PLANO CAP FP- 29- 5193 LIMPIADOR BRONCE D-353705 MC.B
MAT. OBSOLETOS | 50072562 | LIMPIADOR BRONCE D-353706-B | 6 | UN | PLANO CAP FP- 29- 5194 LIMPIADOR BRONCE D-353706 MC.B
MAT. OBSOLETOS | 50106807 | TERMINAL 63EF08C | 6 | UN
MAT. OBSOLETOS | 50115090 | BUJE # 101712 38 X 44.5 X 51 63EE34A | 6 | UN
MAT. OBSOLETOS | 50115211 | BUJE 3x3.1/2x6 NL-4856-48 63EE40R | 6 | UN
MAT. OBSOLETOS | 50115620 | BUJE 2.1/2 x 3 x 6 NL-4048-48 63EE40R | 6 | UN
MAT. OBSOLETOS | 50115662 | PUNZON MACHO 4' LGO. | 6 | UN
MAT. OBSOLETOS | 50115781 | BUJE #101771 51 X 57 X 38 63EF03B | 6 | UN
MAT. OBSOLETOS | 50117382 | PLACA FINAL | 6 | UN
MAT. OBSOLETOS | 52002413 | CUCHILLA 156X5.1/2X1.1/4 | 6 | UN | CORRUGADORA CONTINUACUCHILLA 156x5.1/2x1.1/4Guillotina Nº 6 Nave 204PLANO CAP 27-1968ZINC ALUM
MAT. OBSOLETOS | 50039421 | BUJE AISLACION TAYLORWIN U49514/AJ2MS | 5 | UN | BUJE AISLACION FABRICANTE: TAYLORWIN INFORMACION ADICIONAL: REC 933. LAMINADOR PLANOS EN FRIO LINEA RECOCIDO CONTINUO NUMERO DE PARTE: U49514/AJ-2MS SOLDADORA MARCA TAYLOR WINFIELD TIPO/MODELO: MS- 1418-16
MAT. OBSOLETOS | 50039475 | BUJE AISLACION TAYLORWIN U49514/AJ2MS | 5 | UN | BUJE AISLACION FABRICANTE: TAYLORWIN INFORMACION ADICIONAL: REC 129. LINEA RECOCIDO CONTINUO NUMERO DE PARTE: U49514/AJ-2MS SOLDADORA MARCA TAYLOR WINFIELD TIPO/MODELO: MS-1620
MAT. OBSOLETOS | 50053893 | REDUCTOR 63GC34-E NUTTALL GEAR | 5 | UN | ALES: PN-2 63GC34-E.ENGRANAJESION EQUIPO DEL QUE ES PARTE: MOTO REDUCTOR L-85 MODELO 639C214-G16 RATIO 13.95:1
MAT. OBSOLETOS | 50060728 | CJA.PORTADESCANS | 5 | UN | PLANO CAP 29- 15729 CAJA PORTADESCANSO MC.A
MAT. OBSOLETOS | 50060732 | CJA.PORTADESCANS | 5 | UN | PLANO CAP 29- 15729 CAJA PORTADESCANSO MC.AA
MAT. OBSOLETOS | 50060847 | BUJE | 5 | UN | PLANO CAP 29- 15592 BUJE MC.L
MAT. OBSOLETOS | 50087759 | PL.SEGUR | 5 | UN | ========= PLANCHA SEGURO 70-1594 Mc-10REPUESTOS PARA PALAS THE OWEN BUCKET CO. DESCRIPCION PLANO CAP ===========
MAT. OBSOLETOS | 50093973 | TAPA | 5 | UN | PLANO CAP 29- 15727 TAPA MC.BB
MAT. OBSOLETOS | 50106798 | TERMINAL 63EF08C | 5 | UN
MAT. OBSOLETOS | 50106831 | ROC. ACERO INOX. 63EF14 | 5 | UN
MAT. OBSOLETOS | 50109290 | RODILLO FP-29- 890-C | 5 | UN
MAT. OBSOLETOS | 50115322 | BUJE 2 x 2.1/2 x 3 NL-3240-24 63EE40M | 5 | UN
MAT. OBSOLETOS | 52000770 | CUCHILLA 50X2-1/4X3/8 29-4733-Mc-D | 8 | UN | CUCHILLA 50 X 2-1/4" X 3/8" MC-D LAMINADOR DE PLANOS EN FRIO (LPF)." NUMERO DE PLANO: 29-4733 MC-D USO: REPUESTOS CUCHILLOS GUILLOTINAS
MAT. OBSOLETOS | 54017921 | SELLO | 5 | UN
MAT. OBSOLETOS | 54018662 | PERNO REAL DE BOGGIE - CARROS TORPEDO | 5 | UN
MAT. OBSOLETOS | 50033437 | TE 6"X6"X6" CAP 2917208T4R | 4 | UN | LAMINADOR PLANOS EN FRÍO LINEA ESTAÑADO ELECTROLITICO MATRICES RETORNO LEE PLANO CAP: 29-17208 MC-T4R TE 6" X 6" X 6"
MAT. OBSOLETOS | 50039510 | BUJE 1"X1-1/4"X1-1/4" TAYLORWIN | 4 | UN | BUJE 1" X 1-1/4" X 1-1/4 FABRICANTE: TAYLORWIN LAMINADOR PLANOS EN FRIO LINEA RECOCIDO CONTINUO NUMERO DE PARTE: U47047AD-72 NUMERO DE PLANO: NL1620-10 OTROS NUMEROS DE PLANO 63EE40E USO: SOLDADORA MARCA TAYLOR WINFIELD
MAT. OBSOLETOS | 50039513 | BUJE 1"X1-1/4"X2" TAYLORWIN 63EE40E | 4 | UN | BUJE 1" X 1-1/4" X 2" FABRICANTE: TAYLORWIN LINEA RECOCIDO CONTINUO NUMERO DE PARTE: SS-3240-32 NUMERO DE PLANO: 63EE40E USO: SOLDADORA MARCA TAYLOR WINFIELD
MAT. OBSOLETOS | 50039515 | BUJE 3/4"X1"X1-1/4" TAYLORWIN | 4 | UN | BUJE 3/4" X 1" X 1-1/4" FABRICANTE: TAYLORWIN LINEA RECOCIDO CONTINUO NUMERO DE PARTE: NL-1216-10 NUMERO DE PLANO: 63EE40A USO: SOLDADORA MARCA TAYLOR WINFIELD."
MAT. OBSOLETOS | 50039562 | BUJE 0.62X1X0.12" TAYLORWIN 63EE40G | 4 | UN | BUJE 0.62 X 1 X 0.12" FABRICANTE: TAYLORWIN LINEA RECOCIDO CONTINUO NUMERO DE PLANO: 63EE40G OTROS NUMEROS DE PLANO ST-2032 MC-04. USO: SOLDADORA MARCA TAYLOR WINFIELD
MAT. OBSOLETOS | 50039564 | BUJE 1-1/2"X1-7/8"X2" TAYLORWIN | 4 | UN | BUJE 1-1/2" X 1-7/8" X 2" FABRICANTE: TAYLORWIN LINEA RECOCIDO CONTINUO NUMERO DE PARTE: U-49505-AC NUMERO DE PLANO: 63EE40G USO: SOLDADORA MARCA TAYLOR WINFIELD
MAT. OBSOLETOS | 50039567 | BUJE 0.63X0.88X0.88" TAYLORWIN | 4 | UN | BUJE 0.63 X 0.88 X 0.88" FABRICANTE: TAYLORWIN LINEA RECOCIDO CONTINUO NUMERO DE PARTE: SS-2028-14 NUMERO DE PLANO: 63EE40G OTROS NUMEROS DE PARTE U-49506/AF-10S." USO: SOLDADORA MARCA TAYLOR WINFIELD
MAT. OBSOLETOS | 50045950 | BUJE Mc-A3 CAP D40-29-1709 | 4 | UN | BUJE Mc-A3 LINEA ESTAÑADO ELECTROLITICO PLANO CAP: D40-29-1709 USO: AISLACIONES ESTANQUE PLATEADO.
MAT. OBSOLETOS | 50055151 | RODILLO IMP HOCHREUTER & OBSOLETO | 4 | UN | CTERISTICAS ADICIONALES: IMPULSORRODILLO
MAT. OBSOLETOS | 50056040 | CATALINA ARMADA TORRE COMPENS.- LEE | 4 | UN | CATALINA ARMADA TORRE COMPENSACIÓN Mc-KLINEA ESTAÑADO ELECTROLITICOPLANO CAP 29-15525
MAT. OBSOLETOS | 50056043 | CATALINA ARMADA TORRE COMPENS.- LEE | 4 | UN | CATALINA ARMADA TORRE COMPE MC.KLINEA ESTAÑADO ELECTROLITICOPLANO CAP 29-15529
MAT. OBSOLETOS | 50056046 | CATALINA ARMADA TORRE COMPENS.- LEE | 4 | UN | CATALINA ARMADA TORRE COMPENSACIÓN Mc-L LINEA ESTAÑADO ELECTROLITICO PLANO CAP 29-15529
MAT. OBSOLETOS | 50060815 | BUJE | 4 | UN | PLANO CAP 29-15472 BUJE MC.E
MAT. OBSOLETOS | 50060851 | BUJE | 4 | UN | PLANO CAP 29- 15592 BUJE MC.M
MAT. OBSOLETOS | 50060863 | BUJE | 4 | UN | PLANO CAP 29- 15592 BUJE MC.R
MAT. OBSOLETOS | 50060867 | BUJE | 4 | UN | PLANO CAP 29- 15592 BUJE MC.S
MAT. OBSOLETOS | 50060871 | BUJE | 4 | UN | PLANO CAP 29- 15592 BUJE MC.SA
MAT. OBSOLETOS | 50062977 | DESC. TPC E-4440 63GC1 | 4 | UN | SPARE PARTS FOR DIFFERENTIAL TIN PLATE MARKER. P3A31 - 0101, BEARING, Transfer Roll and Die Roll, Key No. 1, Dwg. C-3271-1.
MAT. OBSOLETOS | 50076584 | HORQUILLA | 4 | UN | PLANO CAP 29- 15782 HORQUILLA MC.F
MAT. OBSOLETOS | 50087808 | TENSOR CORREA | 4 | JGO | PLANO CAP 29- 15592 TENSOR CORREA MC.UAVW
MAT. OBSOLETOS | 50090135 | PLETINA | 4 | UN | PLANO CAP 29-15477 PLETINA MC.B
MAT. OBSOLETOS | 50090139 | PLETINA | 4 | UN | PLANO CAP 29-15477 PLETINA MC.C
MAT. OBSOLETOS | 50090143 | PLETINA | 4 | UN | PLANO CAP 29-15477 PLETINA MC.D
MAT. OBSOLETOS | 50106823 | AISLACION 63EF08E | 4 | UN
MAT. OBSOLETOS | 50112796 | GUIA 125/100X110 TCM4240.018 | 4 | UN
MAT. OBSOLETOS | 50112806 | ENGRANAJE | 4 | UN
MAT. OBSOLETOS | 50114144 | MOTOR NEUMATICO REV. | 4 | UN
MAT. OBSOLETOS | 50115097 | RES.COMPRESION 5/8 Ø X 1-1/4 X 6 63EE14 | 4 | UN
MAT. OBSOLETOS | 50115104 | BUJE #101745 44.5 X 50.8 X 38 63EE34B | 4 | UN
MAT. OBSOLETOS | 50115154 | GUIA E-388755 63EE40P | 4 | UN
MAT. OBSOLETOS | 50115175 | PLACA DESGASTE D-388765 63EE40P | 4 | UN
MAT. OBSOLETOS | 50115189 | LIMPIADOR D-352397-D 63EE40P | 4 | UN
MAT. OBSOLETOS | 50115225 | BUJE1.3/4x2.1/4x1.3/4 NL-2836-14 63EE40R | 4 | UN
MAT. OBSOLETOS | 50115238 | PUNZON 'RICHARD BROS'1/4'X 4' 63EE40R | 4 | UN
MAT. OBSOLETOS | 50115280 | BUJE SUP.1x1.1/8x1 SS-3236-16 63EE40S | 4 | UN
MAT. OBSOLETOS | 50115329 | BUJE1 x 1.3/8 x 1.1/4 NL-1622-10 63EE40M | 4 | UN
MAT. OBSOLETOS | 50115490 | REGULADOR DIAFRAGMA FISHER S201 63EH18B | 4 | UN
MAT. OBSOLETOS | 50115564 | PLACA LIMPIADORA D-352397-A 63EE40P | 4 | UN
MAT. OBSOLETOS | 50115585 | CHAV. GUIA E-388768 63EE40 | 4 | UN
MAT. OBSOLETOS | 50115592 | PLACA DESGASTE E-388757 63EE40P | 4 | UN
MAT. OBSOLETOS | 50115718 | ENGRANAJE U 49507/AE-10S REC.169 | 4 | UN
MAT. OBSOLETOS | 50115746 | BUJE C/ESPACIADOR U 49507/AE-10S | 4 | UN
MAT. OBSOLETOS | 50116500 | BUJE BR. NL-1212-11 63EL21 | 4 | UN
MAT. OBSOLETOS | 50117376 | ELIMINADO GRAPA 1A-9626-A | 4 | UN
MAT. OBSOLETOS | 50128823 | SELLO ACEITE (ELIM. POR CONS. ME-112) | 4 | UN
MAT. OBSOLETOS | 54018184 | TOPE AC.INOX.SOLDAR - 8 | 4 | UN
MAT. OBSOLETOS | 50053884 | REDUCTOR 63GA07-E NUTTALL GEAR | 3 | UN | ENGRANAJESGA07-E.ION EQUIPO DEL QUE ES PARTE: MOTO REDUCTOR HORIZONTAL G16 RATIO 11.39
MAT. OBSOLETOS | 50055150 | RODILLO GUIA HOCHREUTER & OBSOLETO | 3 | UN | CTERISTICAS ADICIONALES: GUIARODILLO
MAT. OBSOLETOS | 50060843 | BUJE | 3 | UN | PLANO CAP 29- 15592 BUJE MC.K
MAT. OBSOLETOS | 50062461 | CODO | 3 | UN | PLANO CAP 29- 17213 CODO MC.E3R
MAT. OBSOLETOS | 50087635 | TE | 3 | UN | PLANO CAP 29- 17208 TE MC.T6R
MAT. OBSOLETOS | 50087719 | PL.REFUERZO 24 | 3 | UN | ========= PLANCHA REFUERZO 243 70-1595 Mc-18REPUESTOS PARA PALAS THE OWEN BUCKET CO. DESCRIPCION PLANO CAP ===========
MAT. OBSOLETOS | 50093965 | TAPA | 3 | UN | PLANO CAP 29- 15675 TAPA MC.CB
MAT. OBSOLETOS | 50106286 | ELIMINADO EJE CA-600- 21 | 3 | UN | ELIMINADO
MAT. OBSOLETOS | 50106882 | MACHON 4.562'LG.(29-29115) 63EH07F | 3 | UN
MAT. OBSOLETOS | 50112219 | HOJA LIMPIADORA 26-19131 | 3 | JGO
MAT. OBSOLETOS | 50115927 | ESPACIADOR 63EH07G | 3 | UN
MAT. OBSOLETOS | 50115934 | ESPACIADOR 63EH07G | 3 | UN
MAT. OBSOLETOS | 50116131 | HORQUILLA CIL.NEUM.LINCOLN 8x5 63FA16D | 3 | UN
MAT. OBSOLETOS | 50116975 | BUJE | 3 | UN
MAT. OBSOLETOS | 50117991 | ELIMINADO VALV.PEC-E-53072C-41 | 3 | UN
MAT. OBSOLETOS | 50128821 | RES. (ELIM. POR CONS. ME-112 | 3 | UN
MAT. OBSOLETOS | 50128882 | RES. (ELIM. POR CONS. ME-112 | 3 | UN
MAT. OBSOLETOS | 50128883 | RES. (ELIM. POR CONS. ME-112 | 3 | UN
MAT. OBSOLETOS | 50128941 | EMPQ. (ELIM. POR CONS. ME-112 | 3 | UN
MAT. OBSOLETOS | 54017872 | CIGUEÑAL - RECTIFICADO | 3 | UN
MAT. OBSOLETOS | 54017920 | SELLO | 3 | UN
MAT. OBSOLETOS | 54018039 | ELEM. FILTRO AGU | 3 | UN
MAT. OBSOLETOS | 54019829 | MANILLA | 3 | UN
MAT. OBSOLETOS | 54019969 | COND. 4.5K | 3 | UN
MAT. OBSOLETOS | 50028833 | ELIMINADO NIVEL CALDERA CLARK FG909 | 2 | UN | FABRICANTE: CLARK-RELIANCE INFORMACION ADICIONAL: DIB. B-7010 INTERCAMBIADORES DE CALOR NIVEL CALDERA NUMERO DE PARTE: FG909 USO: COLECTOR DE VAPOR (CALDERA REC. VAPOR H-3463)ELIMINADO
MAT. OBSOLETOS | 50032837 | TEE CAP 2917186RT5 | 2 | UN | LAMINADOR PLANOS EN FRÍO LINEA ESTAÑADO ELECTRLITICO MATRICES RETORNO LEE NUMERO DE PLANO: 29-17186 MC-RT5 TEE
MAT. OBSOLETOS | 50035007 | RODILLO 7"X53" CAP 2929382REVAMCC | 2 | UN | COLOR NEGRO DUREZA 80 SHORE A INFORMACION ADICIONAL: LAMINADOR PLANOS EN FRÍO LINEA ESTRAÑADO ELECTROLITICO NUMERO DE PARTE: PM-33206 NUMERO DE PLANO: 29-29382 MC-C RECUBRIMIENTO HYPALON 266.90 RODILLO REVESTIDO MC-C 7 X 53 RODILLOS CONVENIO RECAUCHAJE TERMINACIÓN SUPERFICIAL RUGOSIDAD J
MAT. OBSOLETOS | 50035022 | RODILLO REVESTIDO 7"X53" CAP D40-29-1388 | 2 | UN | COLOR AZUL DUREZA 80-90 SHORE A LAMINADOR PLANOS EN FRÍO LINEA ESTAÑADO ELECTROLITICO NUMERO DE PLANO 2: 29-29210 MC-K PLANO CAP: D40-29-1388 RECUBRIMIENTO POLIURETANO RODILLO REVESTIDO MC-R18 7" X 53" RODILLOS CONVENIO RECAUCHAJE TERMINACIÓN SUPERFICIAL RUGOSIDAD G.
MAT. OBSOLETOS | 50035785 | RUEDA GUIA ARM 3T-6135 | 2 | UN | FABRICANTE: CAPPLANO 70- 873, 3T-6135REPUESTOS PARA GRUAS PUENTE CLEVELAND.-RUEDA GUIA ARMADA 21" Ø ,
MAT. OBSOLETOS | 50036190 | RUEDA MOTRIZ ARM. 3T-6135 | 2 | UN | FABRICANTE CAPPLANO 70- 873REPUESTOS PARA GRUAS PUENTE CLEVELAND.-RUEDA MOTRIZ ARMADA (21" DIAM.) 3T-6135 -CZ
MAT. OBSOLETOS | 50039247 | RODILLO CROMADO BRILLANTE CAP 29-15631AA | 2 | UN | EN LA ZONA DEL ASIENTO DE LOS RODAMIENTOS, PUNTAS ESPESOR VERIFICAR ESTANQUEIDAD CON PRUEBA A 80 PSI ZONAS DE SELLOS Y DE ANILLOS COLECTORES BALANCEO ESTATICO DEL RODILLO DE ACUERDO A ESPECIFICACIONES DE PLANO 29-15631 LAMINADOR PLANOS EN FRIO LAMINADOR PLANOS EN FRÍO LINEA ESTAÑADO ELECTROLITICO NUMERO DE PLANO: 29-15631 MC-AA. RECTIFICADO DE LAS ZONAS RECUPERADAS RECUPERACION DE RODILLOS POR PROCESO DE METALIZADO REPARACION CONSISTE EN RODILLO CONDUCTOR CROMADO BRILLANTE MC-AA 18-5/8" DIÁM X 46" Rodillo Conductor Lugar Nº 106 SE SUMINISTRAN RODILLOS AJ-11 DE 18.625" (DE) Y AJ-1 DE 18.621" (DE) SERVICIO DE REPARACION TERMINACION DE POLISHED FINISH1.-DESPLACADO DEL CROMO DURO MEDIANTE PROCESO ELECTROLITICO2.-RECUPERACION DIMENSIONAL DE LAS ESPIGAS DEL RODILLOA.-ESTAS ZONAS SERAN RECUPERADAS DIMENSIONALMENTE CON COBRE APLICADOB.-RECUPERACION DE CUELLO DE LAS ESPIGAS POR PROCESO DE PROYECCIONC.-RECUPARACION DIMENSIONAL DEL MANTO DE ACUERDO A SOLICITUDES DECON PROCESO DE PROYECCION TERMICA DE ALTA VELOCIDAD (HVOF)CROMADO ELECTROLITICO DE ZONAS RECUPERADAS CON ESPESOR EN EL MANTOD.-RECUPERACION HILOS DE REFRIGERACIONDE 0.015" Y 0.005" EN EL RESTO DE LAS ZONAS.PLANOPOSTERIORMENTE SERAN RECUBIERTOS CON CROMO ELECTROLITICO DE ACUERDO ATERMICA (TIPO ALAMBRE POR ARC SPRAY)
MAT. OBSOLETOS | 50039439 | RODILLO TENSOR Y DESCANSO CAP 29-6182 | 2 | UN | LAMINADOR PLANOS EN FRÍO LAMINADOR TEMPLE NUMERO DE PLANO 2: 29-5918 NUMERO DE PLANO 3: 63FA16E NUMERO DE PLANO: 29-6182 RODILLO TENSOR (ARMADO)CON DESCANSO Rodillo Tensor Armado BRIDA ENTRADA
MAT. OBSOLETOS | 50039514 | BUJE TAYLORWIN NL162016 | 2 | UN | BUJE FABRICANTE: TAYLORWIN LAMINADOR LANOS EN FRIO LINEA RECOCIDO CONTINUO NUMERO DE PARTE: NL-1620-16 OTROS NUMEROS DE PARTE U-47097/AD-10S. USO: SOLDADORA MARCA TAYLOR WINFIELD
MAT. OBSOLETOS | 50039565 | BUJE 4X4-1/2X4" TAYLORWIN 63EE40G | 2 | UN | FABRICANTE: TAYLORWIN LINEA RECOCIOD CONTINUO NUMERO DE PARTE: CB-6472-32 NUMERO DE PLANO: 63EE40G USO: SOLDADORA MARCA TAYLOR WINFIELD."BUJE 4 X 4-1/2 X 4"
MAT. OBSOLETOS | 50039566 | BUJE 062X088X3/4" TAYLORWIN 63EE40G | 2 | UN | 0.62" (DI) X 0.88" (DE) X 0.75" (LARGO) BUJE FABRICANTE: TAYLORWIN LINEA RECOCIDO CONTINUO NUMERO DE PARTE: SS-2028-12 NUMERO DE PLANO: 63EE40G OTROS NUMEROS DE PARTE U-49506/AF-10S." USO: SOLDADORA MARCA TAYLOR WINFIELD
MAT. OBSOLETOS | 50040522 | RODILLO 1300MM CLECIM 29-2552 | 2 | UN | DUREZA 85-90 SHORE A COLOR AZUL LINEA ESTAÑADO ELECTROLITICO NUMERO DE PLANO 2: X95518 NUMERO DE PLANO: 29-2552 RECUBRIMIENTO POLIURETANO RODILLO REVESTIDO MC-01 1250 X 1300 MM RODILLOS CONVENIO RECAUCHAJE TERMINACIÓN SUPERFICIAL RUGOSIDAD G
MAT. OBSOLETOS | 50046331 | CUÑA BASTIDOR CSH 29-1946-B | 2 | UN | CUÑA MC-B LINEA ESTAÑADO ELECTROLITICO NUMERO DE PLANO: 29-1946 USO: BASTIDOR Guillotina Doble (United)
MAT. OBSOLETOS | 50046623 | PERNO Mc-P CAP 29-1946 | 2 | UN | LINEA ESTAÑADO ELECTROLITICO NUMERO DE PLANO: 29-1946 PERNO Mc-P USO: BASTIDOR
MAT. OBSOLETOS | 50046624 | PERNO M-P2 CAP 29-1946 | 2 | UN | NUMERO DE PLANO: 29-1946 LINEA ESTAÑADO ELECTROLITICO PERNO MC-P2 USO: BASTIDOR
MAT. OBSOLETOS | 50046745 | SEPARADOR Mc-21 CAP D40-29-1784 | 2 | UN | LINEA ESTAÑADO ELECTROLITICO NUMERO DE PLANO: D40-29-1784 SEPARADOR MC-21 USO: REDUCTOR HELPER RTD-6 VERTICAL
MAT. OBSOLETOS | 50047788 | CJTO PLACA ORIFICIO MC1 CAP D40-29-2390 | 2 | UN | FABRICANTE: CAP LINEA DE RECOCIDO CONTINUO NUMERO DE PLANO: D40-29-2390 MC-1 USO: HORNOS LEE WILSONCONJUNTO PLACA ORIFICIO MC-1
MAT. OBSOLETOS | 50059178 | CIL.NEUMATICO 4.1/2' DI.x 2.1/2' CARRER | 2 | UN | 002PNEUMATIC CYLINDER ANKER HOLTH COMPANY. Nº 4H 4.1/2' internal diameter x 2.1/2' stroke 1' rod diameter. Internal Code: 403054
MAT. OBSOLETOS | 50061608 | CJTO. EJE FLEXIBL | 2 | UN | PLANO CAP 29- 15439 CONJUNTO EJE FLEXIBLE MC.BA
MAT. OBSOLETOS | 50061834 | CJTO. PILOTO BLOOM 63EH38 | 2 | UN | PILOT ASSY S.S.& C.S. ITEM 8 DWG. C-3001-000-0000-1264. BLOOM D-2320-060-0000-2005. CAP DWG.29-31198.
MAT. OBSOLETOS | 50061983 | DEFENSA | 2 | UN | PLANO CAP 29- 15687 DEFENSA MC.H
MAT. OBSOLETOS | 50062469 | CODO | 2 | UN | PLANO CAP 29- 17213 CODO MC.ES
MAT. OBSOLETOS | 50069029 | EJE FLEXIBLE | 2 | UN | PLANO CAP 29- 15439 EJE FLEXIBLE MC.BF
MAT. OBSOLETOS | 50069061 | EJE FLOTANTE C/COPLA | 2 | UN | PLANO CAP 29- 15439 EJE FLOTANTE C/COPLA MC.AF
MAT. OBSOLETOS | 50077082 | HORQUILLA BLISS-47574 | 2 | UN | PLANO CAP 29- 5822 HORQUILLA BLISS-47574 MC.9
MAT. OBSOLETOS | 50079079 | MANGUERA | 2 | UN | PLANO CAP 29- 17198 MAGUERA MC.FL
MAT. OBSOLETOS | 50083419 | ESLABON | 2 | UN | REPUESTOS PARA GRUAS ORUGA MANITOWOC FORSYTHE CORP. DESCRIPCION #.PARTE =========== ======= ESLABON 334183
MAT. OBSOLETOS | 50096787 | RODILLO MATHEWS | 2 | UN | PLANO CAP 29- 15592 RODILLO MATHEWS MC.B
MAT. OBSOLETOS | 50096791 | RODILLO MATHEWS | 2 | UN | PLANO CAP 29- 15592 RODILLO MATHEWS MC.C
MAT. OBSOLETOS | 50096799 | RODILLO MATHEWS | 2 | UN | PLANO CAP 29- 15592 RODILLO MATHEWS MC.DA
MAT. OBSOLETOS | 50106781 | VAST. CONECCION 3/4'-10 X 12' 63EF08 | 2 | UN
MAT. OBSOLETOS | 50106790 | VAST. CONECCION 3/4'-10 X 6' 63EF08 | 2 | UN
MAT. OBSOLETOS | 50106814 | CON. 63EF08 | 2 | UN
MAT. OBSOLETOS | 50106891 | MACHON 2.125'LG (29-29115) | 2 | UN
MAT. OBSOLETOS | 50106904 | TAPA PORTASELLO MECANICO 63BF34 | 2 | UN
MAT. OBSOLETOS | 50112824 | CREMALLERA 12 DIENTES 630X190X70 | 2 | UN
MAT. OBSOLETOS | 50115126 | LEVA MAGNETICA U 49501/AJ-2MS REC.860 | 2 | UN
MAT. OBSOLETOS | 50115196 | LIMPIADOR D-352397-C 63EE40P | 2 | UN
MAT. OBSOLETOS | 50115203 | BUJE 1'X 1-1/4'X 2' SS-3240-32 63EE40P | 2 | UN
MAT. OBSOLETOS | 50115232 | AMORT. MOD.MASA-21-BS-54 63EE40 | 2 | UN
MAT. OBSOLETOS | 50115287 | BUJE SUP1x1.1/8x1.1/4 SS-3240-20 63EE40S | 2 | UN
MAT. OBSOLETOS | 50115294 | GOL. AJUSTE LATERAL 63EE40 | 2 | UN
MAT. OBSOLETOS | 50115336 | BUJE1 x 1.3/8 x 2.1/2 NL-1622-20 63EE40M | 2 | UN
MAT. OBSOLETOS | 50115357 | BUJE1.1/4x1.1/2x1.1/4 SF-4048-20 63EE40T | 2 | UN
MAT. OBSOLETOS | 50115391 | REDUCTOR | 2 | UN
MAT. OBSOLETOS | 50115431 | BUJE 2'X 2-1/4'X 1-1/2' 63EF14A | 2 | UN
MAT. OBSOLETOS | 50115497 | REGULADOR DIAFRAGMA FISHER 133H 63EH18B | 2 | UN
MAT. OBSOLETOS | 50115571 | PLACA LIMPIADORA D-352397-B 63EE40P | 2 | UN
MAT. OBSOLETOS | 50115613 | BLOQUE AJUSTABLE D-379658 63EE40P | 2 | UN
MAT. OBSOLETOS | 50115697 | BUJE C/ESPACIADOR U-49503/AM-2MS 63EE40R | 2 | UN
MAT. OBSOLETOS | 50115725 | ANILLO O U 49508/AF-10S REC.160-168 | 2 | UN
MAT. OBSOLETOS | 50115732 | GOL. U 49508/AF-10S REC.16 | 2 | UN
MAT. OBSOLETOS | 50115774 | BUJE (.750IDX1'X.75LG.) U57423/AM-10S | 2 | UN
MAT. OBSOLETOS | 50115885 | EMPQ. 63EH05 | 2 | UN
MAT. OBSOLETOS | 50115892 | RETEN VISOR 63EH05R | 2 | UN
MAT. OBSOLETOS | 50116017 | ELIMINADO DESCANSO | 2 | UN
MAT. OBSOLETOS | 50116067 | CODO GIRATORIO (AL RECEP.VERIF.FISICO) | 2 | UN | Freno-Embrague EATON LRC Volante Guillotina Volante ZnAlCODO GIRATORIOEATON CorporationFABRICANTE EATON Power Transmission SystemsIndustrial Drives DivisionNUMERO DE PARTE FABRICANTE LA-10246 N°145106AXUSO: Circuito Neumático, Freno-Embrague
MAT. OBSOLETOS | 50116306 | ABRAZ. IZQUIERD | 2 | UN
MAT. OBSOLETOS | 50116334 | BUJE P -77-7 | 2 | UN | BUJE P-77-7PLANO CAP 29-5088
MAT. OBSOLETOS | 50116961 | ESPACIADOR | 2 | UN
MAT. OBSOLETOS | 50116968 | BUJE DE -SC-633219 | 2 | UN
MAT. OBSOLETOS | 50117038 | PROTECTOR Mc-30 CAP 29- 6078 | 2 | UN | LAMINADOR REDUCTOR FRIOMáquina Satinadora Rodillo Nave 240PLANO CAP 29- 6078PROTECTOR Mc-30
MAT. OBSOLETOS | 50117313 | ELIMINADO PISTON 109181 | 2 | UN
MAT. OBSOLETOS | 50117557 | JGO. REP.MOTOR HIDR.123-7-HS-O 'NICHOLS | 2 | UN
MAT. OBSOLETOS | 50117842 | CORONA | 2 | UN
MAT. OBSOLETOS | 50128721 | RES. (VER ART. 617902123 | 2 | UN
MAT. OBSOLETOS | 50128886 | ANILLO FIJACION (ELIM. POR CONS. ME-112) | 2 | UN
MAT. OBSOLETOS | 50128918 | MANG. HIDRAULICA (ELIM. POR CONS. ME-112 | 2 | UN
MAT. OBSOLETOS | 50128921 | EJE EMBOLO (ELIM. POR CONS. ME-112) | 2 | UN
MAT. OBSOLETOS | 50128948 | GOL. ESPACIADORA (ELIM. POR CONS. ME-112 | 2 | UN
MAT. OBSOLETOS | 52000977 | TAPA GORRO G MRG-70788 CAP 294412TA1 | 2 | UN | DOR RODILLO APOYO SUPERIORTAPA GORRO GRANDE
MAT. OBSOLETOS | 52003432 | CJA.DESCANSO INF.MOTR.MARCOS 1AL6 62BB53 | 2 | UN
MAT. OBSOLETOS | 52003556 | ELIMINADO FLOTADOR | 2 | UN
MAT. OBSOLETOS | 54017865 | EJE PINON | 2 | UN
MAT. OBSOLETOS | 54017874 | BUJE | 2 | UN
MAT. OBSOLETOS | 54017919 | SOP. AMORTIGUADO | 2 | UN
MAT. OBSOLETOS | 54018176 | CONEX.ARRANQ.SOL.EMB.AISI304L4X3/4CED80 | 2 | UN
MAT. OBSOLETOS | 54018188 | CODO SOLDAR INOX 90 - 8 | 2 | UN
MAT. OBSOLETOS | 54018661 | CARTER COMPLETO WINCHE AMANTILLO | 2 | UN
MAT. OBSOLETOS | 54018671 | SUPLE SEMI-BOGGIE (CARROS TORPEDO) | 2 | UN
MAT. OBSOLETOS | 54018679 | MARCO DE BOGGIE (LOCOMOTORA 85 T) | 2 | UN
MAT. OBSOLETOS | 54018681 | CABEZA MANDRIL ARMADA 20' DIA. | 2 | UN
MAT. OBSOLETOS | 54018869 | PERNO 3/8X 24X 1.1/4 | 2 | UN
MAT. OBSOLETOS | 54018870 | PERNO (ELIM. MEMO EL. 23/11/2005-384) | 2 | UN
MAT. OBSOLETOS | 50035010 | RODILLO 7"X53" CAP 2929382REVAMCE | 1 | UN | COLOR NEGRO DUREZA 80 SHORE A INFORMACION ADICIONAL: RODILLOS CONVENIO RECAUCHAJE LAMINADOR PLANOS EN FRÍO LINEA ESTAÑADO ELECTROLITICO NUMERO DE PARTE: PM-33206 NUMERO DE PLANO: 29-29382 MC-E RECUBRIMIENTO HYPALON 266.90 RODILLO REVESTIDO MC-E 7 X 53" TERMINACIÓN SUPERFICIAL RUGOSIDAD J
MAT. OBSOLETOS | 50035779 | RUEDA GUIA ARM 2Z-762-X | 1 | UN | FABRICANTE: CAPPLANO: 70-510,REPUESTOS PARA GRUAS PUENTE CLEVELAND.-RUEDA GUIA ARMADA 2Z- 762-X
MAT. OBSOLETOS | 50036166 | EJE ARMADO | 1 | UN | EJE ARMADO Mc .6ZFABRICANTE: CAPPLANO 70-859REPUESTOS PARA GRUAS PUENTE "CLEVELAND":
MAT. OBSOLETOS | 50036361 | EJE ARMADO 4L-182-4Z | 1 | UN | EJE ARMADO 4L-182-4ZFABRICANTE: CAPPLANO: 70-859REPUESTOS PARA GRUAS PUENTE "CLEVELAND":
MAT. OBSOLETOS | 50036424 | EJE PUNTA ARMADO Mc-5 | 1 | UN | EJE PUNTA ARMADOPLANO CAP 70-859, 4L- 182-5ZREPUESTOS PARA GRUAS "CLEVELAND":
MAT. OBSOLETOS | 50037621 | ELIMINADO EJE POLEA 4-7/16"Ø | 1 | UN | (EN ZONAS MECANIZADAS), CON ACEITE CHESTERTON 740 O CON PINTURAANTICORROSIVA, SEGÚN CORRESPONDA.CADA REPUESTO DEBERÁ SER ENTREGADO IDENTIFICADO CON UN Nº DE PLANO Y NºDE ORDEN DE COMPRA, SOBRE O BAJO RELIEVE EN DONDEEJE POLEAEL PROVEEDOR, DEBERÁ ENTREGAR LAS PIEZAS CON UNA PROTECCION (TOTAL) ÓLOS REPUESTOS DEBERÁN SER FABRICADOS DE ACUERDO CON ESPECIFICACIONES YMATERIALES INDICADOS EN EL PLANO.MEDIDAS: 4-7/16"Ø X 72-1/2"NO AFECTE LA VIDA UTIL.PLANO: FP-20-885USO: CORREA N°34 M.PRIMAS
MAT. OBSOLETOS | 50039277 | RODILLO CAP 29-15456 Mc- A | 1 | UN | Estanque Tratamiento Químico LAMINADOR PLANOS EN FRÍO LINEA ESTAÑADO ELECTROLITICO NUMERO DE PLANO: 29-15456 RODILLO MC-A
MAT. OBSOLETOS | 50039352 | EJE FLOTANTE C/COPLA TRANS ROD L10 CAP | 1 | UN | EJE FLOTANTE CON COPLA Mc-AA LAMINADOR PLANOS EN FRIO LINEA ESTAÑADO ELECTROLITICO NUMERO DE PLANO: 29-15439 Transmisión Brida Nº 1 USO: TRANSMISION RODILLO L-10
MAT. OBSOLETOS | 50039354 | EJE FLEXIBLE LEE CAP 29-15439 Mc-BH | 1 | UN | EJE FLEXIBLE Mc--BH LAMINADOR PLANOS EN FRIO LINEA ESTAÑADO ELECTROLITICO NUMERO DE PLANO: 29-15439 USO: EJES CARDANES
MAT. OBSOLETOS | 50039355 | EJE FLEXIBLE LEE CAP 29-15439 Mc-BK | 1 | UN | EJE FLEXIBLE Mc-BK LAMINADOR PLANOS EN FRIO LINEA ESTAÑADO ELCTROLITICO NUMERO DE PLANO: 29-15439 USO: EJES CARDANES
MAT. OBSOLETOS | 50039441 | CILINDRO C/CLEVIS 29-4727 Mc-A | 1 | UN | ACTUADORES NEUMATICOS GUILLOTINA DOBLE (UNITED) CILINDRO C/CLEVIS MC-A LAMINADOR DE PLANOS EN FRIO (LPF). LINEA ESTAÑADO ELECTROLITICO NUMERO DE PLANO: 29-4727
MAT. OBSOLETOS | 50039468 | MESA VOLCADORA PARTE 1 CAP 29-5966 | 1 | UN | LAMIANDOR TEMPLE LAMINADOR DE PLANOS EN FRIO MESA ELEVADORA MESA VOLCADORA PARTE 1 NUMERO DE PLANO: 29-5966
MAT. OBSOLETOS | 50040556 | RODILLO 250X500MM CLECIM 29-2562 | 1 | UN | DUREZA 75-80 SHORE A COLOR CREMA LINEA ESTAÑADO ELECTROLITICO PLANO : X95506 PLANO CAP : 29-2562 RECUBRIMIENTO ACRILO NITRILO N° 261.80 RODILLOS CONVENIO RECAUCHAJE TERMINACIÓN SUPERFICIAL RUGOSIDAD GRODILLO REVESTIDO MC-01 250 X 500 MM
MAT. OBSOLETOS | 50040887 | CAJA TRANSMISION ARMADA FP-29-8 | 1 | UN | CAJA TRANSMISION ARMADA LINEA DECAPADO CONTINUO NUMERO DE PARTE: FP-29-8 USO: CAJA TRANSMISION NIVELADOR
MAT. OBSOLETOS | 50041136 | EJE PIÑON Mc-J CAP 29-10723 | 1 | UN | EJE PIÑON MC-J LINEA CORTE DE PLANCHAS NUMERO DE PLANO: 29-10723 USO: EJES DE TRANSMISION RODILLO SUPERIOR.
MAT. OBSOLETOS | 50044200 | *ELIMINADO* ANILLO EMPUJE MC-3 FP-19-103 | 1 | UN | (EN ZONAS MECANIZADAS), CON ACEITE CHESTERTON 740 O CON PINTURAANILLO EMPUJE MC-3ANTICORROSIVA, SEGÚN CORRESPONDA.CADA REPUESTO DEBERÁ SER ENTREGADO IDENTIFICADO CON Nº DE PLANO Y NºDE ORDEN DE COMPRA, SOBRE O BAJO RELIEVE EN DONDEDWG: 2101227EL PROVEEDOR, DEBERÁ ENTREGAR LAS PIEZAS CON UNA PROTECCION (TOTAL) ÓEQUIPO FUERA DE SERVICIOLOS REPUESTOS DEBERÁN SER FABRICADOS DE ACUERDO CON ESPECIFICACIONES YMATERIALES INDICADOS EN EL PLANO.NO AFECTE LA VIDA UTIL.PLANO: FP-19-103USO: TURBINA DEL TURBO GENERADOR 2500KWH
MAT. OBSOLETOS | 50044262 | ANILLO MC-5 FP-19-103 | 1 | UN | (EN ZONAS MECANIZADAS), CON ACEITE CHESTERTON 740 O CON PINTURAANILLO MC-5ANTICORROSIVA, SEGÚN CORRESPONDA.CADA REPUESTO DEBERÁ SER ENTREGADO IDENTIFICADO CON UN Nº DE PLANO Y NºDE ORDEN DE COMPRA, SOBRE O BAJO RELIEVE EN DONDEDWG: 2101227EL PROVEEDOR, DEBERÁ ENTREGAR LAS PIEZAS CON UNA PROTECCION (TOTAL) ÓEQUIPO FUERA DE SERVICIOLOS REPUESTOS DEBERÁN SER FABRICADOS DE ACUERDO CON ESPECIFICACIONES YMATERIALES INDICADOS EN EL PLANO.NO AFECTE LA VIDA UTIL.PLANO: FP-19-103USO: DESCANSO EMPUJE TURBO 2500KWH
MAT. OBSOLETOS | 50046550 | SELLO CAP FP4126750 OBSOLETO | 2 | UN | MERO DE PLANO 2: 1/242 85 MC-02SELLO MC-50
MAT. OBSOLETOS | 50046551 | EJE HOCHREUTER OBSOLETO | 1 | UN | 9.EJE
MAT. OBSOLETOS | 50046552 | ENGRANAJE HOCHREUTER OBSOLETO | 1 | UN | -9.ENGRANAJE
MAT. OBSOLETOS | 50046553 | EJE C/ENGRANAJE HOCHREUTER OBSOLETO | 1 | UN | EJE CON ENGRANAJEPLANO 1/242 85 MC-02.
MAT. OBSOLETOS | 50046554 | EJE ARMADO HOCHREUTER OBSOLETO | 1 | UN | 5 MC-02.EJE (ARMADO)
MAT. OBSOLETOS | 50046558 | CABEZA MANDRIL ENROLLADOR 16.5 DIA CAP | 1 | UN | LINEA ESTAÑADO ELECTROLITICO NUMERO DE PLANO: D40-29-1311 USO: MANDRIL ENROLLADOR Nº 2 ARMADO DE 16.5" (DIAM)CABEZA MANDRIL ENROLLADOR 16.5 DIA.
MAT. OBSOLETOS | 50046744 | SOPORTE Mc-A CAP D40-29-1899 | 1 | UN | LINEA ESTAÑADO ELECTROLITICO PLANO CAP: D40-29-1899 SOPORTE MC-A USO: REDUCTOR HELPER RTD-6 VERTICAL
MAT. OBSOLETOS | 50046828 | SELLO CAP FP4126749 OBSOLETO | 2 | UN | MERO DE PLANO 2: 1/242 85 MC-02SELLO MC-49
MAT. OBSOLETOS | 50046978 | EJE SINFIN ARMADO 70-2390 (OBSOLETO) | 1 | JGO | EJE SINFIN (ARMADO)
MAT. OBSOLETOS | 50047475 | MOTOR HIDRAULICO TCM2110064 DANFOSS | 1 | UN | Carro Traspaso Rollos Zona Entrada DESIGNACION TIPO/MODELO: OMV 800. LAMINADOR REDUCTOR FRIO MOTOR HIDRAULICO NOMBRE DEL FABRICANTE: DANFOSS NUMERO IDENTIFICADOR DE PLANO: TCM2110.064
MAT. OBSOLETOS | 50047486 | FILTRO ELLIOT 8"DOBLE CANASTILLO CAP | 1 | UN | FILTRO DOBLE CANASTILLO ELLIOT 8" VL (SERIE T-0449) LAMINADOR REDUCTOR FRIO PLANO CAP: 29-4184-8 USO: LINEA DE PRESION.
MAT. OBSOLETOS | 50048560 | ENGRANAJE Mc 18 70-1832 | 2 | UN | En lo que se refiere a cambio de cuenta / categoría de Favor dejar característica de planificación como ND y Atte, 981217102 Anexo 2261 Bodega 10 (2) Buenas tardes. Le comento que se hizo traspaso de mat. desde<<)>e_inorambuena@st.csh.cl>; Giovanni Sebastian Cisterna Gatica <(><<)>e_gcisternas@st.csh.cl>; Salomon Israel Bustos Sobarzo <(><<)>e_sbustos@st.csh.cl>; Alvaro Riquelme Sandoval <(><<)>e_ariquelme@st.csh.cl>; Sebastian Andres Contesse Strauss <(><<)>rvillagran@csh.cl>; Daniel Varela Moreno <(><<)>dvarela@csh.cl><<)>scontesse@csh.cl>Alguna novedad sobre este tema ¿????Alvaro Riquelme SandovalAnalista Compradoranexar correo al artículos ara mantener trazabilidad.articulos en stock son distintos (se adjunta imagen). Favor de su ayudaAsunto: ENGRANAJE Mc 18Asunto: RE: ENGRANAJE Mc 18Asunto: RV: ENGRANAJE Mc 18atte .Atte.bodega 50 a bodega 10. Al realizar movimiento se nota que los 2CC: Giovanni Sebastian Cisterna Gatica; Salomon Israel Bustos Sobarzo;Cc: IGNACIO ANTONIO NORAMBUENA INOSTROZA <(>CC: IGNACIO ANTONIO NORAMBUENA INOSTROZA; Giovanni Sebastian CisternaCelular: +56990738065Compañía Siderúrgica Huachipatoconsulta ya no está vigente. pasar a ventas.Cordiales saludos.cuestión pertenecen a grúa 14-1 y 14-2 de hornos de foso, grua que ya node Administración y Finanzas.De: IGNACIO ANTONIO NORAMBUENA INOSTROZADe: Ivan NaranjoDe: Luis MoenaDe: Ramon Hector Muñoz JarpaDe: Ramon Hector Muñoz Jarpa <(><<)>rhmunoz@csh.cl>Dpto. Abastecimiento / AdquisicionesEmail: luis.moena@csh.clENGRANAJE Mc 18Enviado el: lunes, 17 de mayo de 2021 12:27Enviado el: lunes, 17 de mayo de 2021 12:44Enviado el: lunes, 17 de mayo de 2021 13:02Enviado el: martes, 13 de abril de 2021 14:08Enviado el: martes, 13 de abril de 2021 14:23Enviado: jueves, 22 de abril de 2021 14:40está en funcionamiento y que fue dada de baja, por tal el repuesto enestimado Ramón; según co9nsulta realizada, te comento que artículos enEstimado.Estimados:Favor sacar de existencia art. y cambiar cat. de valoración,Favor verificar (cuando exista alguna posibilidad) en bodega 50, loFono: 41 2 50 2550Gajardo Muñoz; Rodrigo Villagran Coñuman; Daniel Varela MorenoGatica; Salomon Israel Bustos Sobarzo; Alvaro Riquelme Sandoval;Ignacio Norambuena.indicado por don Ignacio Norambuena.Ivan/Miguel:Jefe AlmacenamientoLuis Moena Z.Luis:Muñoz <(><<)>mgajardo@csh.cl>; Rodrigo Villagran Coñuman <(>NUMERO PLANO CAP: 70-1832.para regularizar este asunto. Quedo atento, saludos.Para: Ivan Naranjo <(><<)>inaranjo@csh.cl>; Miguel Alejandro GajardoPara: Ivan Naranjo; Miguel Alejandro Gajardo MuñozPara: Luis MoenaPara: Ramon Hector Muñoz JarpaPara: Ramon Hector Muñoz Jarpa; Miguel Alejandro Gajardo Muñoz; RodrigoQuedo atento a comentarios.Ramón Muñoz J.Ramón,Saludos,Sebastian Andres Contesse StraussSebastian Andres Contesse Strauss; Ivan Naranjo; Miguel Alejandrosegún lo indicado por usuario.Teléfono: +56(41)2502143valoración, esto se hace a fin de año, previa autorización de GerenciaVer a que planos y artículos corresponde cada uno de estos engranajes.Villagran Coñuman; Daniel Varela Morenowww.cap.cl
MAT. OBSOLETOS | 50049488 | ELIMINADO ELEMENTO FILTRO 262087 | 1 | UN | CALEFACCIÓN Y REFRIGERACIÓN EQUIPOS DE COMBUSTIÓN TURBOGENERACIÓN FILTRO FLUIDOS MEDIO PARA EL CUAL SE DISEÑA: AIRE. NUMERO IDENTIFICADOR DE PLANO: 26-2087 NUMERO PARTE FABRICANTE: E100-350C
MAT. OBSOLETOS | 50050508 | SELLO ACEITE MET 15/8X2378X 5/16 16072 | 1 | UN | ANCHO SELLO: 5/16 INH. BOMBA DOBLE PALETAS 4520V60 VICKERS MP LT DIAMETRO EJE A ALOJAR: 1-5/8 INH DIAMETRO ORIFICIO ALOJAMIENTO: 2.378 INH IDENTIFICACION EQUIPO DEL QUE ES PARTE: NUMERO PARTE FABRICANTE: 16072JUNTA REFUERZO METALICO
MAT. OBSOLETOS | 50052481 | REDUCTOR ARMADO CON TRANSMISION CAP | 1 | JGO | CION EQUIPO DEL QUE ES PARTE: ELEMENTOS TRANSMISION AJUSTE FINO ENVOLVENTE SUPERIOR SUR.ENGRANAJES
MAT. OBSOLETOS | 50053794 | REDUCTOR FOC TRANSMISSIONS RJP2T340CTR | 1 | UN | CARACTERISTICAS ADICIONALES: FABRICANTE-2 CAPENGRANAJESERO IDENTIFICADOR DE PLANO: 39343
MAT. OBSOLETOS | 50054234 | REDUCTOR DER 9,67/1 JAMES GEAR 150HS | 1 | UN | ENGRANAJESIPO DEL QUE ES PARTE: REDUCTOR LADO CERROKWT
MAT. OBSOLETOS | 50055149 | RODILLO GUIA HOCHREUTER OBSOLETO | 1 | UN | CTERISTICAS ADICIONALES: GUIARODILLO
MAT. OBSOLETOS | 50055542 | CARRETE Mc-R1 CAP 29-17227 | 1 | UN | CARRETE Mc-R1LINEA ESTAÑADO ELECTROLITICOPLANO CAP 29- 17227Sistema Limpieza Alcalina Nº 1 y 2
MAT. OBSOLETOS | 50056117 | CABEZAL INF.PORTA ELECT.TW.C-313748 | 1 | UN | LINEA ESTAÑADO ELECTROLITICOLower weld head unit, L.H.PLANO CAP FP-29-5099Renewal Parts, as per attached U-40956-ACSoldadora Taylor Windfield
MAT. OBSOLETOS | 50057493 | CIGUENAL COMPLETO | 1 | UN | ======= ======= CIGUEÑAL COMPLETO 720039============ ........................................ DESCRIPCION #.PARTE ====REPUESTOS PARA GRUAS CAMION E HIDRAULICA COLES ============================
MAT. OBSOLETOS | 50058254 | CIL. HIDRAULICO 9' DI. x 32.3/4' CARRER | 1 | UN | 01056303HYDRAULIC CYLINDER PLANO FORANEO. PART Nº 29- 466-BB 9' internal diameter x 32.3/4' stroke 8' rod diameter. Internal Code: 4
MAT. OBSOLETOS | 50058713 | CIL. NEUMATICO 4.1/2' DI x 3' CARRER | 1 | UN | PNEUMATIC CYLINDER TAYLOR WINFIELD COMPANY. PART Nº U 36455-SU-N3 4.1/2' internal diameter x 3' stroke 1' rod diameter. Internal Code: 403024001
MAT. OBSOLETOS | 50060105 | CJA.DESCANS | 1 | UN | PLANO CAP 29- 4094 CAJA DESCANSO MC.A
MAT. OBSOLETOS | 50060823 | BUJE | 1 | UN | PLANO CAP 29- 15526 BUJE MC.D/DA
MAT. OBSOLETOS | 50060827 | BUJE | 1 | UN | PLANO CAP 29- 15526 BUJE MC.DB/DC
MAT. OBSOLETOS | 50061288 | BUJE MC."D"COMPUERTA CHUTE G. VOLANTE | 1 | UN | BUJE BRONCE Mc-DFOSO GUILLOTINA VOLANTELPCMATERIAL: SAE 64NUMERO PLANO CAP: 26-16883SISTEMA ACCIONAMIENTO COMPUERTA CHUTEUSO:
MAT. OBSOLETOS | 50061633 | CJTO. EJE PIÑON INTERMEDIO | 1 | UN | PLANO CAP FP 29- 440 CONJUNTO EJE PIÑON INTERMED MC.EA ARMADO CON MC.EA,BB,G,C DE PLANO 29-454
MAT. OBSOLETOS | 50062088 | BUJE 100/120 x 100 TMM6140.005 | 1 | UN | SPARE PARTS FOR 'CLECIM': TMM6140 DELIVERY TENSION BRIDLE UNIT TMM6140.005 SHOULDERED BUSHING DIA 100/ 120 X100 X98199-05 C 100/120 X 100-CP25 SELF LUBRICATING
MAT. OBSOLETOS | 50062194 | CJTO. TORNILLO ARMADO, C/TUERCA 3 | 1 | UN | PLANO CAP FP 28- 754 CONJUNTO TORNILLO ARMADO,C/TUERCA 31 MC.111
MAT. OBSOLETOS | 50062277 | BARRA | 1 | UN | 4J 8070SPARES FOR 'CATERPILLAR' TRACTORS. DESCRIPTION CAT. # =========== ====== ROD ASSY.
MAT. OBSOLETOS | 50062473 | CODO | 1 | UN | PLANO CAP 29- 17213 CODO MC.REIR
MAT. OBSOLETOS | 50064069 | DIAFRAGMA TCM7200.823 | 1 | UN | Assy drawing F57962-14-20 CLECIMDIAPHRAGM KIT Part Number: 1992 1216/KIT NR1 Trademark: SERSEG-VANNES Referencia: Spare Item TCM7200.823, Mark drawing 5033/A2,
MAT. OBSOLETOS | 50064073 | DIAFRAGMA TCM7200.843 | 1 | UN | Assy drawing F57962-16-20 CLECIMDIAPHRAGM KIT Part Number: 1992 1216W/KIT NR1 Trademark: SERSEG-VANNES Referencia: Spare Item TCM7200.843, Mark drawing 5033/A2
MAT. OBSOLETOS | 50064104 | BOB. TMM7260.00 | 1 | UN | 451511-FOR 5 PILOT VALVE QT TYPECOIL FOR 5 PILOT VALVE F18501-12DUST COLLECTION SYSTEM TMM7260.004PIPING ON STAND TMM7260SPARE PARTS FOR 'CLECIM': TMM3310
MAT. OBSOLETOS | 50064206 | CABEZAL TORNILLO AJUSTE 63FB22CA01 | 1 | UN | CABEZAL TORNILLO DE AJUSTEPLANO CAP 29-6298-02
MAT. OBSOLETOS | 50064258 | CABLE 1/8 X 121.5/16 B331974-EK | 1 | UN | WIRE ROPE ASSEMBLIES, COMPLETE, AS PER TAYLOR-WINFIELD DRAWING B-331974, CAP FP-29-5006: MK-B331974-EK 121.5/16' LONG
MAT. OBSOLETOS | 50066848 | CANERIA TMM7260.086 | 1 | UN | 2-10 MS300SPARE PARTS FOR 'CLECIM': TMM3310 PIPING ON STAND TMM7260 DUST COLLECTION SYSTEM TMM7260.086 FAN FLEXIBLE PIPE F1850
MAT. OBSOLETOS | 50067270 | EJE | 1 | UN | ===== EJE MC.A D40-29-756REPUESTOS PARA MOTOREDUCTOR 'STARLING' DESCRIPCION PLANO ===========
MAT. OBSOLETOS | 50067378 | EJE | 1 | UN | PLANO CAP FP 29- 302 EJE
MAT. OBSOLETOS | 50068681 | FILTRO AIRE COMPRIMIDO TMM7260.011 | 1 | UN | 18501-13 PZD-E12017SPARE PARTS FOR 'CLECIM': TMM3310 PIPING ON STAND TMM7260 DUST COLLECTION SYSTEM TMM7260.011 COMPRESSED AIR FILTER F
MAT. OBSOLETOS | 50068953 | FILTRO SUCCIONADOR TMM6160.044 | 1 | UN | SPARE PARTS FOR 'CLECIM': TMM6160 STRIP OILING UNIT TMM6160.044 INTAKE STRAINER X98285-26 2767
MAT. OBSOLETOS | 50069021 | EJE FLEXIBLE | 1 | UN | PLANO CAP 29- 15439 EJE FLEXIBLE MC.BG
MAT. OBSOLETOS | 50069025 | EJE FLEXIBLE | 1 | UN | PLANO CAP 29- 15439 EJE FLEXIBLE MC.BJ
MAT. OBSOLETOS | 50069057 | EJE FLOTANTE C/COPLA | 1 | UN | PLANO CAP 29- 15439 EJE FLOTANTE C/COPLA MC.AE
MAT. OBSOLETOS | 50069138 | FLANGE | 1 | UN | PLANO CAP 29- 17198 FLANGE MC.HB
MAT. OBSOLETOS | 50069142 | FLANGE | 1 | UN | PLANO CAP 29- 17198 FLANGE MC.HC
MAT. OBSOLETOS | 50069146 | FLANGE | 1 | UN | PLANO CAP 29- 17198 FLANGE MC.HF
MAT. OBSOLETOS | 50069528 | EJE PINON | 1 | UN | PLANO CAP FP 29- 454 EJE PINON MC.AB
MAT. OBSOLETOS | 50069736 | JGO.EMP. VALV.CONTROL FLUJO TMM7170.031 | 1 | UN | VALVE F18315 TO F18326 878290SPARE PARTS FOR 'CLECIM': TMM7170 VALVE STANDS FOR 'MP' HYDRAULIC SYSTEM TMM7170.031 GASKET KIT FOR FLOW CONTROL
MAT. OBSOLETOS | 50069740 | JGO.EMP. VALV.CONTROL FLUJO TMM7170.032 | 1 | UN | VALVE F18315 TO F18326 919854SPARE PARTS FOR 'CLECIM': TMM7170 VALVE STANDS FOR 'MP' HYDRAULIC SYSTEM TMM7170.032 GASKET KIT FOR FLOW CONTROL
MAT. OBSOLETOS | 50069748 | JGO.EMP. VALV.DIRECCIONAL TMM7170.027 | 1 | UN | VALVE F18315 TO F18326 791564SPARE PARTS FOR 'CLECIM': TMM7170 VALVE STANDS FOR 'MP' HYDRAULIC SYSTEM TMM7170.027 GASKET KIT FOR DIRECTIONAL
MAT. OBSOLETOS | 50069752 | JGO.EMP. VALV.RED.PRESION TMM7170.043 | 1 | UN | REDUCING VALVE F18315 TO F18326 614824SPARE PARTS FOR 'CLECIM': TMM7170 VALVE STANDS FOR 'MP' HYDRAULIC SYSTEM TMM7170.043 GASKET KIT FOR PRESSURE
MAT. OBSOLETOS | 50069756 | JGO.EMP. VALV.RED.PRESION TMM7170.044 | 1 | UN | REDUCING VALVE F18315 TO F18326 614826SPARE PARTS FOR 'CLECIM': TMM7170 VALVE STANDS FOR 'MP' HYDRAULIC SYSTEM TMM7170.044 GASKET KIT FOR PRESSURE
MAT. OBSOLETOS | 50069760 | JGO.EMP. VALV.RETENCION TMM7170.033 | 1 | UN | VALVE F18315 TO F18326 709254SPARE PARTS FOR 'CLECIM': TMM7170 VALVE STANDS FOR 'MP' HYDRAULIC SYSTEM TMM7170.033 GASKET KIT FOR PILOTED CHECK
MAT. OBSOLETOS | 50069764 | JGO.EMP. VALV.RETENCION TMM7170.038 | 1 | UN | F18315 TO F18326 614928SPARE PARTS FOR 'CLECIM': TMM7170 VALVE STANDS FOR 'MP' HYDRAULIC SYSTEM TMM7170.038 GASKET KIT FOR PILOTED CHECK
MAT. OBSOLETOS | 50069768 | JGO.EMP. VALV.RETENCION TMM7170.041 | 1 | UN | VALVE F18315 TO F18326 709254SPARE PARTS FOR 'CLECIM': TMM7170 VALVE STANDS FOR 'MP' HYDRAULIC SYSTEM TMM7170.041 GASKET KIT FOR PILOTED CHECK
MAT. OBSOLETOS | 50069916 | JGO.REP.BOMBA 'LP' TMM7308.004 | 1 | UN | 045 N5 IVPBBALANCE AND BENDING TMM7308.004 SPARE KIT FOR LOW PRESSURE PUMP P20 FOR PUMP ACGSPARE PARTS FOR 'CLECIM': TMM7308 HYDRAULIC 'HP' POWER STATION TMM7309 CONTROL UNIT FOR SCREW DOWN TMM7319 CONTROL UNIT FOR ROLL
MAT. OBSOLETOS | 50069924 | JGO.REP.CIL.HID 80/56DIA.x270TMM6150.003 | 1 | UN | STROKE 270 X98317-10/X99035 FOR C160RH 80.56-C.270, ACCORDING SH 174 668 96:SPARE PARTS FOR 'CLECIM': TMM6150 TENSION REEL ENTRY GUIDES TMM6150.003 SEAL KIT FOR HYDRAULIC CYLINDER DIA.80/50
MAT. OBSOLETOS | 50069928 | JGO.REP.CIL.HID 80/56DIA.x420TMM2240.005 | 1 | UN | SPARE PARTS FOR 'CLECIM': TMM2240 PEELER THREADING APRONS. TMM2240.005 SEAL KIT FOR HYDRAULIC CYLINDER DIA. 80/56 STROKE 420 X98133-10/X99028 FOR C160RH 80.56-C420, ACCORDING TO SH 174660 96
MAT. OBSOLETOS | 50069944 | JGO.REP.CIL.HID.50/36DIAx580 TMM2240.006 | 1 | UN | SPARE PARTS FOR 'CLECIM': TMM2240 PEELER THREADING APRONS. TMM2240.006 SEAL KIT FOR HYDRAULIC CYLINDER DIA. 5 659 960/36 STROKE 580 X98133-11/X99027 FOR C160RH 50.36-C.580, ACCORDING TO SH 174
MAT. OBSOLETOS | 50069964 | JGO.REP.CIL.NEU200/40DIA.x150TMM6140.017 | 1 | UN | SPARE PARTS FOR 'CLECIM': TMM6140 DELIVERY TENSION BRIDLE UNIT TMM6140.017 SEAL KIT FOR AIR CYLINDER DIA. 200/40 STROKE 150 X98307-10/X96404 FOR B 822 940 012:3.4.6. 7.14.15.16.17
MAT. OBSOLETOS | 50069968 | JGO.REP.SELLO BOMBA TMM6160.041 | 1 | UN | MPX 03.3 P-MOTOR.75KWSPARE PARTS FOR 'CLECIM': TMM6160 STRIP OILING UNIT TMM6160.041 SEAL KIT FOR PUMP DRIVE X98285-16 FOR
MAT. OBSOLETOS | 50069972 | JGO.REP.SELLO BOMBA 'HP'. TMM7308.003 | 1 | UN | BALANCE AND BENDING TMM7308.003 SEAL KIT FOR HIGH PRESSURE PUMP P10-P11 FOR HIGHPRESSURE PUMPSPARE PARTS FOR 'CLECIM': TMM7308 HYDRAULIC 'HP' POWER STATION TMM7309 CONTROL UNIT FOR SCREW DOWN TMM7319 CONTROL UNIT FOR ROLL
MAT. OBSOLETOS | 50069988 | JGO.REP.SELLO CIL.AIRE 250/50DIA.x420 | 1 | UN | X98338-21 FOR B 822 941 007:3.4.6. 7.14.15.16.17SPARE PARTS FOR 'CLECIM': TMM6160 STRIP OILING UNIT TMM6160.011 SEAL KIT FOR AIR CYLINDER DIA.250/50 STROKE 420
MAT. OBSOLETOS | 50069996 | JGO.REP.VALV. TMM7260.005 | 1 | UN | 8501-12 451512-FOR RCA 40 DD VALVESPARE PARTS FOR 'CLECIM': TMM3310 PIPING ON STAND TMM7260 DUST COLLECTION SYSTEM TMM7260.005 REPAIR KIT FOR VALVE F1
MAT. OBSOLETOS | 50070696 | ELECTRO VALV.1/2' 110V,50HZ TMM7180.006 | 1 | UN | W 6476 B4407A-110V 50HZSPARE PARTS FOR 'CLECIM': TMM7180 AIR CONTROLS TMM7180.006 ELECTRO VALVE 1/2' 110V,50HZ F18374/376/378
MAT. OBSOLETOS | 50070700 | ELECTRO VALV.1/2'110V.50HZ TMM7180.009 | 1 | UN | 2773 B4011-110V 50HZSPARE PARTS FOR 'CLECIM': TMM7180 AIR CONTROLS TMM7180.009 ELECTRO VALVE 1/2' 110V,50HZ F18374/376/378
MAT. OBSOLETOS | 50070704 | ELECTRO VALV.1/2'110V50HZ.TMM7180.008 | 1 | UN | W 6076 B4407A-110V 50HZSPARE PARTS FOR 'CLECIM': TMM7180 AIR CONTROLS TMM7180.008 ELECTRO VALVE 1/2' 110V,50HZ F18374/376/378
MAT. OBSOLETOS | 50074310 | EMPQ. TMM7260.08 | 1 | UN | F18502 S1216SPARE PARTS FOR 'CLECIM': TMM3310 PIPING ON STAND TMM7260 DUST COLLECTION SYSTEM TMM7260.082 GASKET FOR BEARING CAP
MAT. OBSOLETOS | 50074314 | EMPQ. TMM7260.08 | 1 | UN | 502 S1275SPARE PARTS FOR 'CLECIM': TMM3310 PIPING ON STAND TMM7260 DUST COLLECTION SYSTEM TMM7269.083 GASKET FOR OIL TANK F18
MAT. OBSOLETOS | 50076351 | BLOCK ACUMULADORES. DI-24 2' GAS | 1 | UN
MAT. OBSOLETOS | 50076950 | modelo guia torsión RD-934 mc.9 | 1 | UN
MAT. OBSOLETOS | 50078037 | MANG.CON BRIDA | 1 | UN | PLANO CAP 29- 17198 MANGUERA CON BRIDA MC.FS
MAT. OBSOLETOS | 50078582 | ENGRANAJE | 1 | UN | PLANO CAP FP 28- 745 ENGRANAJE MC.1
MAT. OBSOLETOS | 50078591 | ENGRANAJE | 2 | UN | PLANO CAP FP 28- 746 ENGRANAJE MC.2
MAT. OBSOLETOS | 50078601 | ENGRANAJE | 1 | UN | PLANO CAP FP 28- 746 ENGRANAJE MC.3
MAT. OBSOLETOS | 50078611 | ENGRANAJE | 1 | UN | PLANO CAP FP 28- 746 ENGRANAJE MC.4
MAT. OBSOLETOS | 50078658 | modelo guia salida RD-915 mc.25 | 1 | UN
MAT. OBSOLETOS | 50078678 | INDICADOR OBSTRUC.FILTRO DB TMM6160.122 | 1 | UN | 5.02.R2 RC O113 CZ 090HSPARE PARTS FOR 'CLECIM': TMM6160 STRIP OILING UNIT TMM6160.122 CLOGGING INDICATOR FOR DOUBLE FILTER UH0
MAT. OBSOLETOS | 50078708 | INDICADOR OBTURACION TMM7308.009 | 1 | UN | BALANCE AND BENDING TMM7308.009 CLOGGING INDICATOR 103500-12 RC 771 BZ 097H+CC 9000SPARE PARTS FOR 'CLECIM': TMM7308 HYDRAULIC 'HP' POWER STATION TMM7309 CONTROL UNIT FOR SCREW DOWN TMM7319 CONTROL UNIT FOR ROLL
MAT. OBSOLETOS | 50078884 | INDICADOR PRESION AIRE | 1 | UN | ====== GAUGE 2734-205SPARES FOR 'TAYLOR' LIFT, MODEL TC400L, SERIES 20571, AS FOLLOW: DESCRIPTION PART # ===========
MAT. OBSOLETOS | 50079057 | modelo reten 70-1822 mc.7-8 | 1 | UN
MAT. OBSOLETOS | 50080585 | MOD. BRAZO EMBRAGUE D-40-40-334 | 1 | UN
MAT. OBSOLETOS | 50080590 | MOD. POLEA D-40-40-347-MK- | 1 | UN
MAT. OBSOLETOS | 50080595 | MOD. POLEA D-40-40-347-MK- | 1 | UN
MAT. OBSOLETOS | 50080600 | MOD. CABEZAL D-40-40-35 | 1 | UN
MAT. OBSOLETOS | 50080605 | MOD. CORREDERA D-40-40 -35 | 1 | UN
MAT. OBSOLETOS | 50080610 | MOD. FLANGE DE-53-V323-606-MK-1 | 1 | UN
MAT. OBSOLETOS | 50081032 | modelo guia salida RD-909 mc.5 | 1 | UN
MAT. OBSOLETOS | 50081042 | modelo guia salida RD-909 mc.7 | 1 | UN
MAT. OBSOLETOS | 50081274 | modelo guia salida RD-915 mc.08 | 1 | UN
MAT. OBSOLETOS | 50081280 | modelo RD-915 mc.09 | 1 | UN
MAT. OBSOLETOS | 50081610 | modelo guia RD-915 mc.2 | 1 | UN
MAT. OBSOLETOS | 50081833 | modelo guia salida RD-915 mc.18 | 1 | UN
MAT. OBSOLETOS | 50081835 | collar 29-12399 mc,4 | 1 | UN
MAT. OBSOLETOS | 50081840 | modelo guia salida RD-915 mc.19 | 1 | UN
MAT. OBSOLETOS | 50082131 | placa ajuste 29-12401 mc.4 | 1 | UN
MAT. OBSOLETOS | 50082607 | PINON MESA 2A | 1 | UN | PLANO CAP 26- 6024 PINON MESA 2A MC.K
MAT. OBSOLETOS | 50084851 | modelo guia salida RD-910 mc.6 | 1 | UN
MAT. OBSOLETOS | 50084856 | modelo guia salida RD-934 mc.1 | 1 | UN
MAT. OBSOLETOS | 50084861 | modelo guia torsión RD-934 mc.2 | 1 | UN
MAT. OBSOLETOS | 50085047 | modelo engranaje D40-70-744 mc.91 | 1 | UN
MAT. OBSOLETOS | 50086165 | MOD. CABEZAL 41-12199 Mc- | 1 | UN
MAT. OBSOLETOS | 50086563 | modelo catalina D40-70-658 mc.21 | 1 | UN
MAT. OBSOLETOS | 50087071 | FLEXIBLE ALIMENTADOR DE AIRE | 1 | UN | Estanque de limpiezaLEE
MAT. OBSOLETOS | 50087865 | TERMOMETRO 0-80° C,TV.A299884007-7 | 1 | UN | TB 100-816-0 TO 80°C, VERTICAL AXIS TYPESPARE PARTS FOR 'CLECIM': TMM6160 STRIP OILING UNIT TMM6160.134 THERMOMETER 0 TO 80°C, DIA. 100 UH07.09
MAT. OBSOLETOS | 50088138 | SELLO 80 X 10 MM. TMM2220.002 | 1 | UN | BA 55/80 X 10 SPARE PARTS FOR 'CLECIM': TMM2220 ENTRY HOLDOWN ROLL TMM2220.002 LIP SEAL DIA.55/80 X 10 X98123-13
MAT. OBSOLETOS | 50090251 | POLEA | 1 | UN | No. TL24H100, 24 grooves, 3.820 P.D., bored for TL 2012 Bushing.
MAT. OBSOLETOS | 50090983 | SOLENOIDE VALV.DIRECCIONAL TMM7170.024 | 1 | UN | VALVE F18315 TO F18326 FOR DIRECTIONAL VALVE DG4V-5 ND10617475SPARE PARTS FOR 'CLECIM': TMM7170 VALVE STANDS FOR 'MP' HYDRAULIC SYSTEM TMM7170.024 SOLENOID FOR DIRECTIONAL
MAT. OBSOLETOS | 50092959 | RIEL B- 84463-1/2 | 1 | UN | PLANO CAP 29- 5875RIEL B-84463-1/2 PART 1
MAT. OBSOLETOS | 50093209 | ROD. ? TMM7260.09 | 1 | UN | 6SPARE PARTS FOR 'CLECIM': TMM3310 PIPING ON STAND TMM7260 DUST COLLECTION SYSTEM TMM7260.091 BALL BEARING 106/2-4/5/
MAT. OBSOLETOS | 50093824 | QUEMAD 'BLOOM'B-2310-060-0100-00010 | 1 | UN | BURNER BODY STL.ITEM #1 DW. B-2310- 060-0100-00010.BLOOM C-2310-000- 0000-0005A FP-29-6030.
MAT. OBSOLETOS | 50095920 | RODILLO | 1 | UN | PLANO CAP 29-23185-1PREHEAT TUNNEL ROLL, complete assembled.Roll Assembly, item 1,
MAT. OBSOLETOS | 50096132 | RODILLO | 1 | UN | PLANO CAP FP 29- 483 RODILLO MC.A
MAT. OBSOLETOS | 50096362 | RODILLO ACERO D3271-9 | 1 | UN | PLANO CAP FP 29- 4798 RODILLO ACERO D32271- 9
MAT. OBSOLETOS | 50096382 | RODILLO APRIETE COMPLETO TCM2130.020 | 1 | UN | Dwg. CLECIM L40112, Assy. Dwg L40108Hold Down Roll Assembly Mk. L40112-01PLANO CAP 29-4590Project A1310, UL 2130Tandem Cold Mill Opening Device
MAT. OBSOLETOS | 50104224 | JGO. REP.CILINDRO NEUMATICO M56 63EE40 | 1 | UN
MAT. OBSOLETOS | 50104305 | JGO. EMP. VALV. SEGURIDAD TCM7160.00 | 1 | UN
MAT. OBSOLETOS | 50104344 | JGO.EMPAQ.VALV. CIERRE TCM7160.11 | 1 | JGO
MAT. OBSOLETOS | 50104370 | JGO. EMPAQ. VALV.RETENCION TCM7160.13 | 1 | JGO
MAT. OBSOLETOS | 50104390 | JGO. EMPAQ. VALV.SEGURIDAD TCM7160.14 | 1 | JGO
MAT. OBSOLETOS | 50104397 | JGO. EMPAQ. VALV.SEGURIDAD TCM7160.14 | 1 | JGO
MAT. OBSOLETOS | 50104403 | JGO. EMPAQ. VALV.SEGURIDAD TCM7160.14 | 1 | JGO
MAT. OBSOLETOS | 50104497 | PILOTO - SERVO VALV. D079-1015 | 1 | UN
MAT. OBSOLETOS | 50104513 | JGO. EMPAQ. INTERCAMB. CALOR CPL7500.05 | 1 | UN
MAT. OBSOLETOS | 50104519 | JGO. EMPAQ. VALV.SOLENOIDE CPL7500.06 | 1 | UN
MAT. OBSOLETOS | 50104526 | JGO. EMPAQ. VALV.DIRECCIONAL CPL7500.06 | 1 | UN
MAT. OBSOLETOS | 50104532 | JGO. EMPAQ. VALV.CONTROL FL. CPL7500.07 | 1 | UN
MAT. OBSOLETOS | 50104539 | JGO. EMPAQ. VALV.ALIVIO PR. CPL7500.09 | 1 | UN
MAT. OBSOLETOS | 50104546 | JGO. EMPAQ. VALV.REDUCT.PR. CPL7500.09 | 1 | UN
MAT. OBSOLETOS | 50104552 | JGO. EMPAQ. COMP..CONT. FLUJO CPL7500.10 | 1 | UN
MAT. OBSOLETOS | 50104559 | JGO. EMPAQ. COMPNS.CONT.FLUJO CPL7500.10 | 1 | UN
MAT. OBSOLETOS | 50104572 | JGO. REP.CILINDRO NEUMATICO M38 63EE40 | 1 | UN
MAT. OBSOLETOS | 50104578 | JGO. REP.CILINDRO NEUM. M-449 63EE40 | 1 | UN
MAT. OBSOLETOS | 50104585 | JGO. REP. CILINDRO NEUM. M-448 63EE40 | 1 | UN
MAT. OBSOLETOS | 50104591 | JGO. REP.CILINDRO NEUM. M-484 63EE40 | 1 | UN
MAT. OBSOLETOS | 50104604 | JGO. REP. CILINDRO NEUM. M.578 63EE40 | 1 | UN
MAT. OBSOLETOS | 50104611 | JGO. REP.CILINDRO NEUM. M10 63EE40 | 1 | UN
MAT. OBSOLETOS | 50104617 | JGO. REP.CILINDRO NEUM. M8 63EE40 | 1 | UN
MAT. OBSOLETOS | 50104624 | JGO. REP.CILINDRO NEUM. M-149 63EE40 | 1 | UN
MAT. OBSOLETOS | 50104630 | JGO. REP.CILINDRO NEUM. M72 63EE40 | 1 | UN
MAT. OBSOLETOS | 50104637 | JGO. REP. CILINDRO NEUM. M-67 63EE40 | 1 | UN
MAT. OBSOLETOS | 50104643 | JGO. REP.CILINDRO NEUM. M234 63EE40 | 1 | UN
MAT. OBSOLETOS | 50104650 | JGO. REP.CILINDRO ESP.M39 63EE40 | 1 | UN
MAT. OBSOLETOS | 50104682 | JGO. SELLO CILINDRO AIRE CPL4375.02 | 1 | UN
MAT. OBSOLETOS | 50104689 | JGO. REP.CIL.NEU.125/32-600 TCM3260.00 | 1 | UN
MAT. OBSOLETOS | 50104702 | JGO. REP. CIL. NEU. 60/40-100 CPL4340.03 | 1 | UN
MAT. OBSOLETOS | 50104715 | JGO. REP. CIL. NEU. 60/40.120 CPL4360.00 | 1 | UN
MAT. OBSOLETOS | 50104722 | JGO. REP.CIL. NEU.200/40.170 CPL4270.00 | 1 | UN
MAT. OBSOLETOS | 50105016 | *ELIMINADO* GOVERNOR MC-099 FP-19-514 | 1 | UN | (EN ZONAS MECANIZADAS), CON ACEITE CHESTERTON 740 O CON PINTURAANTICORROSIVA, SEGÚN CORRESPONDA.CADA REPUESTO DEBERÁ SER ENTREGADO IDENTIFICADO CON UN Nº DE PLANO Y NºCALDERA 1-2DE ORDEN DE COMPRA, SOBRE O BAJO RELIEVE EN DONDEDWG: 122376DEL PROVEEDOR, DEBERÁ ENTREGAR LAS PIEZAS CON UNA PROTECCION (TOTAL) ÓEQUIPO FUERA DE SERVICIOLISTA DE PARTE: 122407ALOS REPUESTOS DEBERÁN SER FABRICADOS DE ACUERDO CON ESPECIFICACIONES YMATERIALES INDICADOS EN EL PLANO.NO AFECTE LA VIDA UTIL.PALANCA DEL GOVERNOR MC-099PLANO: FP-19-514TURBINA TIPO 18ZS-1 VENTILADOR INDUCIDO
MAT. OBSOLETOS | 50105129 | ELECTROVALV.1' 110V 50HZ CPL7550.008 | 1 | UN | ELECTROVALV.1' 110V 50HZW7076B6334
MAT. OBSOLETOS | 50105138 | ELECTROVALV.1 1/2' 110V 50HZ TCM7180.105 | 1 | UN | 2773B8011ELECTROVALV.1 1/2' 110V 50HZ
MAT. OBSOLETOS | 50105207 | JGO. REP.CIL. NEU.200/40-230 CPL3615.28 | 1 | UN
MAT. OBSOLETOS | 50105215 | JGO.REP. CIL.NEU. 50/50.115 CPL4370.06 | 1 | UN
MAT. OBSOLETOS | 50105231 | JGO. REP.CIL.NEU.320/63-350 CPL4380.03 | 1 | UN
MAT. OBSOLETOS | 50105401 | *ELIMINADO* EJE TURBINA MC-001 FP-19-514 | 1 | UN | (EN ZONAS MECANIZADAS), CON ACEITE CHESTERTON 740 O CON PINTURAANTICORROSIVA, SEGÚN CORRESPONDA.CADA REPUESTO DEBERÁ SER ENTREGADO IDENTIFICADO CON UN Nº DE PLANO Y NºCALDERA 1-2DE ORDEN DE COMPRA, SOBRE O BAJO RELIEVE EN DONDEDWG: 122376DEJE DE TURBINA MC-001EL PROVEEDOR, DEBERÁ ENTREGAR LAS PIEZAS CON UNA PROTECCION (TOTAL) ÓEQUIPO FUERA DE SERVICIOLISTA DE PARTE: 122407ALOS REPUESTOS DEBERÁN SER FABRICADOS DE ACUERDO CON ESPECIFICACIONES YMATERIALES INDICADOS EN EL PLANO.NO AFECTE LA VIDA UTIL.PLANO: FP-19-514TURBINA TERRY TIPO 18ZS-1 VENTILADOR INDUCIDO
MAT. OBSOLETOS | 50105436 | MOTOR NEU.REVERS.#4AM-FRV-13C 63EE40K | 1 | UN
MAT. OBSOLETOS | 50105459 | INCREMENTADOR R335-2 2/1 | 2 | UN
MAT. OBSOLETOS | 50105477 | ***ELIMINADO***ASIENTO RESORTE FP-19-514 | 1 | UN | (EN ZONAS MECANIZADAS), CON ACEITE CHESTERTON 740 O CON PINTURAANTICORROSIVA, SEGÚN CORRESPONDA.ASIENTO DE RESORTE MC-073CADA REPUESTO DEBERÁ SER ENTREGADO IDENTIFICADO CON UN Nº DE PLANO Y NºCALDERA 1-2DE ORDEN DE COMPRA, SOBRE O BAJO RELIEVE EN DONDEDWG: 122376DEL PROVEEDOR, DEBERÁ ENTREGAR LAS PIEZAS CON UNA PROTECCION (TOTAL) ÓEQUIPO FUERA DE SERVICIOLISTA DE PARTE: 122407ALOS REPUESTOS DEBERÁN SER FABRICADOS DE ACUERDO CON ESPECIFICACIONES YMATERIALES INDICADOS EN EL PLANO.NO AFECTE LA VIDA UTIL.PLANO: FP-19-514TURBINA TERRY TIPO 18ZS-1 VENTILADOR INDUCIDO
MAT. OBSOLETOS | 50105520 | ***ELIMINADO*** PALANCA MC-079 FP-19-514 | 1 | UN | (EN ZONAS MECANIZADAS), CON ACEITE CHESTERTON 740 O CON PINTURAANTICORROSIVA, SEGÚN CORRESPONDA.CADA REPUESTO DEBERÁ SER ENTREGADO IDENTIFICADO CON UN Nº DE PLANO Y NºCALDERA 1-2DE ORDEN DE COMPRA, SOBRE O BAJO RELIEVE EN DONDEDWG: 122376DEL PROVEEDOR, DEBERÁ ENTREGAR LAS PIEZAS CON UNA PROTECCION (TOTAL) ÓEQUIPO FUERA DE SERVICIOLISTA DE PARTE: 122407ALOS REPUESTOS DEBERÁN SER FABRICADOS DE ACUERDO CON ESPECIFICACIONES YMATERIALES INDICADOS EN EL PLANO.NO AFECTE LA VIDA UTIL.PALANCA DEL DISPARADOR MC-079PLANO: FP-19-514TURBINA TERRY TIPO 18ZS-1 VENTILADOR INDUCIDO
MAT. OBSOLETOS | 50105666 | BOQ. TCM7230.00 | 1 | UN
MAT. OBSOLETOS | 50105674 | EMPQ.CUERPO VALV. 1.1/2' TCM7230.00 | 1 | UN
MAT. OBSOLETOS | 50105683 | EMPQ. TCM7230.00 | 1 | UN
MAT. OBSOLETOS | 50105825 | JUNTA ART UNIVERSAL | 1 | UN
MAT. OBSOLETOS | 50106730 | RODILLO COMPLETO 600 X 1500 CPL4250.901 | 1 | UN
MAT. OBSOLETOS | 50106764 | TERMOCUPLA 63EF05A | 1 | UN
MAT. OBSOLETOS | 50107291 | ***ELIMINADO**** DESCANSO Mc-1 FP-19-103 | 1 | UN | **ELIMINADO REPUESTO PERTENECE A TURBO GENERADOR 2500 KW****SOLICITADO POR CARLOS MUÑOZ TORRES**CATALOGO FP-19-103DESCANSO Mc-1DWG 11497BUSO TURBINA TURBO 2500KWH
MAT. OBSOLETOS | 50107308 | *ELIMINADO* ANILLO PARTIDO Mc1 FP-19-103 | 1 | UN | **ELIMINADO REPUESTO PERTENECE A TURBO GENERADOR 2500 KW****SOLICITADO POR CARLOS MUÑOZ TORRES**ANILLO PARTIDO MC-1CATALOGO FP-19-103DWG 11497BEQUIPO FUERA DE SERVICIOUSO TURBINA TURBO 2500KWH
MAT. OBSOLETOS | 50107325 | ELIMINADO ANILLO Mc-43 FP-19-103 | 1 | UN | **ELIMINADO REPUESTO PERTENECE A TURBO GENERADOR 2500 KW****SOLICITADO POR CARLOS MUÑOZ TORRES**ANILLO PISTON MC43CATALOGO FP-19-103DWG 11431DEQUIPO FUERA DE SERVICIOUSO TURBINA TURBO 2500KWH
MAT. OBSOLETOS | 50107368 | ***ELIMINADO*** VASTAGO MC-8 FP-19-103 | 1 | UN | (EN ZONAS MECANIZADAS), CON ACEITE CHESTERTON 740 O CON PINTURAANTICORROSIVA, SEGÚN CORRESPONDA.CADA REPUESTO DEBERÁ SER ENTREGADO IDENTIFICADO CON UN Nº DE PLANO Y NºDE ORDEN DE COMPRA, SOBRE O BAJO RELIEVE EN DONDEDWG: 12700EL PROVEEDOR, DEBERÁ ENTREGAR LAS PIEZAS CON UNA PROTECCION (TOTAL) ÓEQUIPO FUERA DE SERVICIOLOS REPUESTOS DEBERÁN SER FABRICADOS DE ACUERDO CON ESPECIFICACIONES YMATERIALES INDICADOS EN EL PLANO.NO AFECTE LA VIDA UTIL.PLANO: FP-19-103USO: TURBO 2500KWHVASTAGO MC-8
MAT. OBSOLETOS | 50107376 | **ELIMINADO*** BUJE MC-5 FP-19-103 | 1 | UN | (EN ZONAS MECANIZADAS), CON ACEITE CHESTERTON 740 O CON PINTURAANTICORROSIVA, SEGÚN CORRESPONDA.BUJE DE VALVULA PILOTO MC-5CADA REPUESTO DEBERÁ SER ENTREGADO IDENTIFICADO CON UN Nº DE PLANO Y NºDE ORDEN DE COMPRA, SOBRE O BAJO RELIEVE EN DONDEDWG: 12700EL PROVEEDOR, DEBERÁ ENTREGAR LAS PIEZAS CON UNA PROTECCION (TOTAL) ÓEQUIPO FUERA DE SERVICIOLOS REPUESTOS DEBERÁN SER FABRICADOS DE ACUERDO CON ESPECIFICACIONES YMATERIALES INDICADOS EN EL PLANO.NO AFECTE LA VIDA UTIL.PLANO: FP-19-103USO: TURBO 2500KWH
MAT. OBSOLETOS | 50107844 | **ELIMINADO*** ASIENTO MC-D-44 FP-19-103 | 1 | UN | (EN ZONAS MECANIZADAS), CON ACEITE CHESTERTON 740 O CON PINTURAANTICORROSIVA, SEGÚN CORRESPONDA.ASIENTO MC-D-44CADA REPUESTO DEBERÁ SER ENTREGADO IDENTIFICADO CON UN Nº DE PLANO Y NºDE ORDEN DE COMPRA, SOBRE O BAJO RELIEVE EN DONDEDWG: 11431DEL PROVEEDOR, DEBERÁ ENTREGAR LAS PIEZAS CON UNA PROTECCION (TOTAL) ÓEQUIPO FUERA DE SERVICIOLOS REPUESTOS DEBERÁN SER FABRICADOS DE ACUERDO CON ESPECIFICACIONES YMATERIALES INDICADOS EN EL PLANO.NO AFECTE LA VIDA UTIL.PLANO: FP-19-103USO: TURBO 2500 KWH
MAT. OBSOLETOS | 50107853 | ***ELIMINADO** RESORTE MC-D-33 FP-19-103 | 1 | UN | (EN ZONAS MECANIZADAS), CON ACEITE CHESTERTON 740 O CON PINTURAANTICORROSIVA, SEGÚN CORRESPONDA.CADA REPUESTO DEBERÁ SER ENTREGADO IDENTIFICADO CON UN Nº DE PLANO Y NºDE ORDEN DE COMPRA, SOBRE O BAJO RELIEVE EN DONDEDWG: 11431EL PROVEEDOR, DEBERÁ ENTREGAR LAS PIEZAS CON UNA PROTECCION (TOTAL) ÓEQUIPO FUERA DE SERVICIOLOS REPUESTOS DEBERÁN SER FABRICADOS DE ACUERDO CON ESPECIFICACIONES YMATERIALES INDICADOS EN EL PLANO.NO AFECTE LA VIDA UTIL.PLANO: FP-19-103RESORTE MC-D-33USO: TURBO 2500 KWH
MAT. OBSOLETOS | 50107870 | CAMISA VALVULA Mc-26 FP-19-103 | 1 | UN | **ELIMINADO REPUESTO PERTENECE A TURBO GENERADOR 2500 KW****SOLICITADO POR CARLOS MUÑOZ TORRES**CAMISA DE VALVULA MC- 26CATALOGO FP-19-103DWG FILLING 400EQUIPO FUERA DE SERVICIOUSO REGULADOR DE VELOCIDAD TURBINA TURBO 2500 KWH
MAT. OBSOLETOS | 50107887 | *ELIMINADO* REGULADOR MC-1 A 6 FP-19-103 | 1 | UN | (EN ZONAS MECANIZADAS), CON ACEITE CHESTERTON 740 O CON PINTURAANTICORROSIVA, SEGÚN CORRESPONDA.CADA REPUESTO DEBERÁ SER ENTREGADO IDENTIFICADO CON UN Nº DE PLANO Y NºDE ORDEN DE COMPRA, SOBRE O BAJO RELIEVE EN DONDEDWG: 2102600EL PROVEEDOR, DEBERÁ ENTREGAR LAS PIEZAS CON UNA PROTECCION (TOTAL) ÓEQUIPO FUERA DE SERVICIOLOS REPUESTOS DEBERÁN SER FABRICADOS DE ACUERDO CON ESPECIFICACIONES YMATERIALES INDICADOS EN EL PLANO.NO AFECTE LA VIDA UTIL.PLANO: FP-19-103REGULADOR DE VELOCIDAD MC-1 A 6USO: REGULADOR DE EMERGENCIA TURBO 2500 KWH
MAT. OBSOLETOS | 50108382 | ELIMINADO CJTO.ACOPLAMIENTO MANGUERA | 1 | UN
MAT. OBSOLETOS | 50109299 | RODILLO FP-29- 921-D | 1 | UN
MAT. OBSOLETOS | 50109307 | RODILLO FP-29- 921-DA | 1 | UN
MAT. OBSOLETOS | 50109315 | RODILLO FP-29- 922-D | 1 | UN
MAT. OBSOLETOS | 50109886 | RODILLO CAP-27-1234-22 | 2 | UN
MAT. OBSOLETOS | 50110538 | RESORTE | 2 | UN
MAT. OBSOLETOS | 50111493 | RODILLO CPL4420.016 | 1 | UN
MAT. OBSOLETOS | 50112212 | CPO. FILTRO 26-1913 | 1 | UN
MAT. OBSOLETOS | 50112754 | CARRO EXTRACTOR 63BB34 | 1 | UN
MAT. OBSOLETOS | 50112876 | CAM. PORTARODAMIENT | 1 | UN
MAT. OBSOLETOS | 50113265 | GUIA 1100X94X20 TCM4250.003 | 1 | UN
MAT. OBSOLETOS | 50113732 | EJE | 1 | UN
MAT. OBSOLETOS | 50113775 | GUIA LATERAL L40930-01 63BB41A | 1 | UN
MAT. OBSOLETOS | 50114251 | EJE 8.89:1 AET. 225265 | 1 | UN
MAT. OBSOLETOS | 50114258 | EJE PINON 8.89:1 AET. 225265 | 1 | UN
MAT. OBSOLETOS | 50115062 | BUJE P-M 07019-A100-D 63EE10A | 1 | UN
MAT. OBSOLETOS | 50115259 | CABEZAL 49503/AM-2MS REC.873 | 1 | UN
MAT. OBSOLETOS | 50115266 | EJE U-32612/AB U-49503/AM-2MS REC.873 | 1 | UN
MAT. OBSOLETOS | 50115273 | MISC.CABEZAL U-49503/AM-2MS REC.873 | 1 | JGO
MAT. OBSOLETOS | 50115301 | PINON ESP.PASO12,24DTE. E-391903 63EE40S | 1 | UN
MAT. OBSOLETOS | 50115308 | ENGRANAJE 48DTES.16 PAS.E-391905 63EE40S | 1 | UN
MAT. OBSOLETOS | 50115350 | BUJE 1 x 1.1/4 x 2 SS-3240-32 63EE40M | 1 | UN
MAT. OBSOLETOS | 50115364 | BUJE 3/4x1x1 SS-2432-16 63EE40T | 1 | UN
MAT. OBSOLETOS | 50115456 | TERMOCUPLA 63EH05P | 1 | UN
MAT. OBSOLETOS | 50115463 | TERMOCUPLA 63EH05P | 1 | UN
MAT. OBSOLETOS | 50115470 | TERMOCUPLA 63EH05P | 1 | UN
MAT. OBSOLETOS | 50115477 | TERMOCUPLA 63E05P | 1 | UN
MAT. OBSOLETOS | 50115484 | TERMOCUPLA 63E05P | 1 | UN
MAT. OBSOLETOS | 50115648 | RES.'MUEHL HAUSEN' SERIES'HD' #HD-19 | 1 | UN
MAT. OBSOLETOS | 50115655 | BUJE 1x1.1/4x2 SS-3240-32 63EE40R | 1 | UN
MAT. OBSOLETOS | 50115676 | RES. 63EE40 | 1 | UN
MAT. OBSOLETOS | 50115683 | RES. U 49506/AF-2MS REC.89 | 1 | UN
MAT. OBSOLETOS | 50115690 | GOL. U 49506/AF-2MS REC.89 | 1 | UN
MAT. OBSOLETOS | 50115704 | EJE U-32612/AB U-49503/AM-2MS REC.873 | 1 | UN
MAT. OBSOLETOS | 50115711 | EJE U-32612/AB U-49503/AM-2MS REC.873 | 1 | UN
MAT. OBSOLETOS | 50115753 | ENGRANAJE U52436/AE-10S REC.908 | 1 | UN
MAT. OBSOLETOS | 50115760 | CIL. AIRE 'BELLOFRAM'U-49507-AE-2M | 1 | UN
MAT. OBSOLETOS | 50115790 | ENGRANAJE | 1 | UN
MAT. OBSOLETOS | 50115797 | ENGRANAJE | 1 | UN
MAT. OBSOLETOS | 50115871 | TRANSDUCTOR NEUMATICO 'MOORE' 77-8M2 | 1 | UN
MAT. OBSOLETOS | 50116082 | JGO. BUJES 63EL09 | 1 | UN
MAT. OBSOLETOS | 50116472 | VENTILADOR 264 63EH36B | 1 | UN
MAT. OBSOLETOS | 50117235 | ELIMINADO VALVULA | 1 | UN
MAT. OBSOLETOS | 50117306 | ELIMINADO RES.10554 | 1 | UN
MAT. OBSOLETOS | 50117368 | MACHON ADAPTADOR | 1 | UN
MAT. OBSOLETOS | 50117494 | CIL. TCM4304-80 | 1 | UN
MAT. OBSOLETOS | 50117565 | ***ELIMINADO*** VALV.COMPL. BOL- 7 | 1 | UN
MAT. OBSOLETOS | 50117792 | REDUCTOR | 1 | UN
MAT. OBSOLETOS | 50117835 | TORNILLO SINFIN | 1 | UN
MAT. OBSOLETOS | 50118185 | REDUCTOR 12.66/1 | 1 | UN
MAT. OBSOLETOS | 50118374 | CARCASA | 1 | UN
MAT. OBSOLETOS | 50118395 | TORNILLO SINFIN IZQUIERDO | 1 | UN
MAT. OBSOLETOS | 50118402 | CORONA IZQUIERDA | 1 | UN
MAT. OBSOLETOS | 50118404 | ***ELIMINADO**** EJE MC-29 FP-19-11 | 1 | UN | (EN ZONAS MECANIZADAS), CON ACEITE CHESTERTON 740 O CON PINTURAANTICORROSIVA, SEGÚN CORRESPONDA.CADA REPUESTO DEBERÁ SER ENTREGADO IDENTIFICADO CON UN Nº DE PLANO Y NºDE ORDEN DE COMPRA, SOBRE O BAJO RELIEVE EN DONDEDWG: E-2445EJE MC-29EL PROVEEDOR, DEBERÁ ENTREGAR LAS PIEZAS CON UNA PROTECCION (TOTAL) ÓEQUIPO FUERA DE SERVICIOFP-19-11LOS REPUESTOS DEBERÁN SER FABRICADOS DE ACUERDO CON ESPECIFICACIONES YMATERIALES INDICADOS EN EL PLANO.NO AFECTE LA VIDA UTIL.USO: REDUCTOR TIPO "M"VENTILADOR INDUCIDO CALDERA #1
MAT. OBSOLETOS | 50118437 | REDUCTOR D-1 150/1 | 1 | UN
MAT. OBSOLETOS | 50118472 | REDUCTOR 34.50/1 | 1 | UN
MAT. OBSOLETOS | 50118612 | TAMBOR D40-26-527 | 1 | UN
MAT. OBSOLETOS | 50118824 | ****ELIMINADO*** DISCO MC-38 FP-19-11 | 1 | JGO | (EN ZONAS MECANIZADAS), CON ACEITE CHESTERTON 740 O CON PINTURAANTICORROSIVA, SEGÚN CORRESPONDA.CADA REPUESTO DEBERÁ SER ENTREGADO IDENTIFICADO CON UN Nº DE PLANO Y NºCALDERAS N°1-2DE ORDEN DE COMPRA, SOBRE O BAJO RELIEVE EN DONDEDISCO MC-38DWG: E-2445 , ITEM 38EL PROVEEDOR, DEBERÁ ENTREGAR LAS PIEZAS CON UNA PROTECCION (TOTAL) ÓEQUIPO FUERA DE SERVICIOLOS REPUESTOS DEBERÁN SER FABRICADOS DE ACUERDO CON ESPECIFICACIONES YMATERIALES INDICADOS EN EL PLANO.NO AFECTE LA VIDA UTIL.PLANO: FP 19-11USO: REDUCTOR TIPO "M" VENTILADOR INDUCIDO
MAT. OBSOLETOS | 50118845 | **ELIMINADO**ESPACIADOR MC-037 FP-19-506 | 1 | UN | (EN ZONAS MECANIZADAS), CON ACEITE CHESTERTON 740 O CON PINTURAANTICORROSIVA, SEGÚN CORRESPONDA.CADA REPUESTO DEBERÁ SER ENTREGADO IDENTIFICADO CON UN Nº DE PLANO Y NºCALDERA N°2DE ORDEN DE COMPRA, SOBRE O BAJO RELIEVE EN DONDEEL PROVEEDOR, DEBERÁ ENTREGAR LAS PIEZAS CON UNA PROTECCION (TOTAL) ÓEQUIPO FUERA DE SERVICIOESPACIADOR MC-037LOS REPUESTOS DEBERÁN SER FABRICADOS DE ACUERDO CON ESPECIFICACIONES YMATERIALES INDICADOS EN EL PLANO.NO AFECTE LA VIDA UTIL.PLANO: FP-19-506USO: TURBINA TERRY TIPO "ES" VENTILADOR INDUCIDO
MAT. OBSOLETOS | 50128891 | BOTON (ELIM. POR CONS. ME-112) | 1 | UN
MAT. OBSOLETOS | 50128892 | PERILLA (ELIM. POR CONS. ME-112) | 1 | UN
MAT. OBSOLETOS | 50128900 | TAPA (ELIM. POR CONS. ME-112) | 1 | UN
MAT. OBSOLETOS | 50128914 | TIRANTE CENTRAL (ELIM. POR CONS. ME-112) | 1 | UN
MAT. OBSOLETOS | 50128916 | EJE (ELIM. POR CONS. ME-112) | 1 | UN
MAT. OBSOLETOS | 50128919 | MANG. HIDRAULICA (ELIM. POR CONS. ME-112 | 1 | UN
MAT. OBSOLETOS | 50128923 | MANG. (ELIM. POR CONS. ME-112 | 1 | UN
MAT. OBSOLETOS | 50128947 | GOL. EMPUJE (ELIM. POR CONS. ME-112 | 1 | UN
MAT. OBSOLETOS | 50128957 | PINON (ELIM. POR CONS. ME-112) | 1 | UN
MAT. OBSOLETOS | 52000447 | CAJA DESCANSO SUP LADO OP CAP 2617681B | 1 | UN | CAJA UNIDAD RODAMIENTO-SOPORTEES PARTE: SUP.L.OPER.MARCOS 5 Y 6 62BB53.
MAT. OBSOLETOS | 52000779 | BLOQUE FIJACION AC SAE 1045 CAP | 4 | UN | AL.BLOQUE FIJACION MC-40
MAT. OBSOLETOS | 52002430 | DESCANSO | 2 | UN | PLANO CAP 26-6323 DESCANSO MC.E
MAT. OBSOLETOS | 52003522 | ELIMINADO EMPQ. | 1 | UN
MAT. OBSOLETOS | 52003535 | ELIMINADO ENGRANAJE | 1 | UN
MAT. OBSOLETOS | 52003575 | EJE MESA 3-4 | 1 | UN
MAT. OBSOLETOS | 54017864 | ENGRANAJE | 1 | UN
MAT. OBSOLETOS | 54017866 | TAPABARRO IZQUIERDO | 1 | UN
MAT. OBSOLETOS | 54017867 | TAPABARRO DERECHO | 1 | UN
MAT. OBSOLETOS | 54017870 | MOTOR REPARADO | 1 | UN
MAT. OBSOLETOS | 54017871 | MOTOR REPARADO | 1 | UN
MAT. OBSOLETOS | 54017873 | PLUMA PITMAN - UNI/PYNE TT TURRET | 1 | UN
MAT. OBSOLETOS | 54017881 | RODILLO S/RECUBRIMIENTO CAP 29-6356-1 | 1 | UN
MAT. OBSOLETOS | 54017893 | MOTO-REDUCTOR SIN MOTOR RATIO 20:1 | 1 | UN
MAT. OBSOLETOS | 54017900 | TURBO VENTIL.SPENCER CAT1530-5 | 1 | UN
MAT. OBSOLETOS | 54017935 | Cajon 2 rpto rectif Cincinnatti Usados | 1 | JGO
MAT. OBSOLETOS | 54018022 | JGO. REPARACION MARCOS HORNOS COQU | 1 | UN
MAT. OBSOLETOS | 54018075 | Cajon 1 rpto rectif. Cincinnatti Usados | 1 | JGO
MAT. OBSOLETOS | 54018078 | ELIMINADOR SEDIMENTO SARCO CT - 1.1/2 | 1 | UN
MAT. OBSOLETOS | 54018589 | CJTO. EJE ARMADO STAND | 1 | UN
MAT. OBSOLETOS | 54018658 | CJTO. BASTIDOR-ACEITADOR PESO : 8 TO | 1 | UN
MAT. OBSOLETOS | 54018659 | CARRETE 6' DIA. 300 LB. (S/G. CROQUIS) | 1 | UN
MAT. OBSOLETOS | 54018660 | CJTO. EJE PIÑON ARMADO STAND | 1 | UN
MAT. OBSOLETOS | 54018677 | CJA.DIFERENCIAL ARMADA (SIN CARTER) 45 T | 1 | UN
MAT. OBSOLETOS | 54018696 | PIÑON Mc.301 USADO 64060202 | 1 | UN
MAT. OBSOLETOS | 54018723 | BARRA 26 3/8 PG (MEMO EL 02-452) | 1 | UN
MAT. OBSOLETOS | 54018741 | CJA.DIFERENCIAL ARMADA (SIN CARTER) 65 T | 1 | UN
MAT. OBSOLETOS | 54018758 | EJE PIÑON Mc.302 USADO 64060202 | 1 | UN
MAT. OBSOLETOS | 54018759 | PIÑON Mc.304 USADO 64060202 | 1 | UN
MAT. OBSOLETOS | 54018813 | MOTOR (CAMION) | 1 | UN
MAT. OBSOLETOS | 54018924 | TREN TRASERO GRUA 718 | 1 | UN
MAT. OBSOLETOS | 54018925 | BALANCIN SUPERIOR GRUA 718 | 1 | UN
MAT. OBSOLETOS | 54018933 | CJTO. FORR | 1 | UN
MAT. OBSOLETOS | 54019292 | CAJON REDUCTOR IZQUIERDO | 1 | UN
MAT. OBSOLETOS | 54019409 | CAJON REDUCTOR DERECHO | 1 | UN
MAT. OBSOLETOS | 54019731 | PERNO REMACHE 3/4 X 1.1/2 | 1 | UN
MAT. OBSOLETOS | 54019837 | CHAPA ENCLAV.MEC.M2F A-2/A-1 | 1 | UN
MAT. OBSOLETOS | 54019838 | CHAPA ENCLAV.MEC.M2F A-5/A-4 | 1 | UN
MAT. OBSOLETOS | 54019839 | CHAPA ENCLAV.MEC.M1F A-2 | 1 | UN
MAT. OBSOLETOS | 54019968 | COND. 3F. 4.16K | 1 | UN
MAT. OBSOLETOS | 54019971 | GRUA ESCUADRA 1 TON. HERBERT M | 1 | UN
MAT. OBSOLETOS | 54020012 | CALEF. COMBUSTIBL | 1 | UN
MAT. OBSOLETOS | 54020034 | TORRE 'PITMAN | 1 | UN
MAT. OBSOLETOS | 54020044 | EJE ARMADO | 1 | UN
MAT. OBSOLETOS | 50021764 | ACEITE MOBIL EP-023 BLD 16L COPEC | 32 | L | ACEITE LUBRICANTE ENGRANAJES MOBILUX EP-023 LAMINADOR PLANOS EN FRIO LINEA RECOCIDO CONTINUO NOMBRE DEL FABRICANTE: COPEC REDUCTOR TRANSMISION MESA MOVIL ACUMULADOR CINTA UNIDAD ENVASE: BALDE 16 LTR.
MAT. OBSOLETOS | 50027176 | SOPLADOR C/MOTOR SPENCER 20505H | 1 | UN | DAVENTILADOR SER.270698
MAT. OBSOLETOS | 50027915 | BBA CENT VERT WORTHINGTON 15HH410-3 | 1 | UN | BOMBA WORTHINGNTON 60 PSI Nº1BOMBA WORTHINGNTON 60 PSI Nº3 TIPO 15HH-410-WE-3FABRICANTE: WORTHINGTONINFORMACION ADICIONAL:MODELO: 15HH410-3MOTOBOMBAS "NUMERO DE PARTE: 15HH410-3PARA DUPLICAR NO. DE SERIE 42-300203 SIN MOTOR.TIPO VTP TAMAÑO 15HH-410 DE TRES ETAPASUSO: BOMBA CENTRIFUGA VERTICAL INGERSOLL DRESSER
MAT. OBSOLETOS | 50028112 | ACTUADOR MANUAL SIMPLEX J5 29- 5651 | 1 | JGO | ACTUADOR MANUAL SIMPLEX FABRICANTE: TEMPLETON INFORMACION ADICIONAL: KENLY <(>&<)> CO MODELO: J 5 J-SERIES PLANO CAP : FP-29-5651 USO: TRANSMISION
MAT. OBSOLETOS | 50029445 | CADENA PORTA MANGUERAS 3.125 MM 12.7KG/M | 2 | UN | CARRO SALIDA LAMINADOR PLANOS EN FRIO LAMINADOR TEMPLE SISTEMA CADENA PORTA CABLES BREVETTI-STENDALTO1829 MM LARGO CADENA (L):3125 MM (25 ESLABONES)CADENA PORTA MANGUERAS 3.125 MM CARRO SALIDACADENA TIPO : SR3500NT204600 RECORRIDO TOTAL (LS):MANGUERAS TRANSPORTADAS: 03 MANGUERAS HIDRAULICANUMERO DE PARTE: SR3500T200600PESO CADENA: ~ 12.70 KG/MRADIO DE CURVATURA : 600 MM
MAT. OBSOLETOS | 50029805 | GUILLOTINA STAMCO FP-29-4175 BLISS KA826 | 1 | JGO | FABRICANTE: BLISS GUILLOTINA Guillotina Stamco LC Bliss Guillotina Stamco N° 2 INFORMACION ADICIONAL: FP-29-4175 LAMINADOR PLANOS EN FRIO LINEA DE CORTE BLISS LINEA DECAPADO CONTINUO NUMERO DE PARTE: KA-826
MAT. OBSOLETOS | 50029816 | RODILLO 320X1580MM CAP 41120642 | 3 | UN | ACERIASRODILLO 320 X 1580 MM (LARGO)
MAT. OBSOLETOS | 50033925 | TORNILLO XC 48 H1 CPL2160.903 X9585101 | 1 | UN | CENTRADORA Nº 2 LAMINADOR PLANOS EN FRÍO FABRICANTE: CLECIM LAMINADOR PLANOS EN FRIO LINEA DECAPADO CONTINUO MECANISMO ABERTURA RÁPIDA NUMERO DE PLANO 2: CPL-2160.903 PLANO CAP 29-2019 PLANO: X95851 TIPO/MODELO: XC 48 H1 TORNILLO MC-01
MAT. OBSOLETOS | 50036388 | RUEDA MOTRIZ ARMADA 27" DIA | 3 | UN | PLANO FP-70-510, 2Z- 762-XREPUESTOS PARA GRUAS "CLEVELAND":RUEDA MOTRIZ ARMADA, 27" DIAM.
MAT. OBSOLETOS | 50036636 | EJE ARMADO 3T-6128-A | 1 | UN | EJE ARMADO 3T-6128-AZFABRICANTE: CAPPLANO 70-927REPUESTOS PARA GRUAS PUENTE "CLEVELAND":
MAT. OBSOLETOS | 50038521 | GUIA COMPLETA D E J K CAP 2915557 | 1 | JGO | Estanque Limpieza FABRICANTE: CAP GUIA COMPLETA LAMINADOR PLANOS EN FRIO LINEA ESTAÑADO ELECTROLITICO NUMERO DE PLANO: 29-15557 (MC-D, MC-J, MC-K).
MAT. OBSOLETOS | 50038749 | COMPRESOR SPENCER 12205H CAT | 1 | UN | APVENTILADOR SPENCER
MAT. OBSOLETOS | 50039309 | TUERCA C/BARRA CAP 29-15781-FB | 10 | UN | Estanques de Fondo Zona de Plateado LAMINADOR PLANOS EN FRÍO LINEA ESTAÑADO ELECTROLITICO NUMERO DE PLANO: 29-15781 TUERCA CON BARRA MC-FB
MAT. OBSOLETOS | 50039309 | TUERCA C/BARRA CAP 29-15781-FB | 10 | UN | Estanques de Fondo Zona de Plateado LAMINADOR PLANOS EN FRÍO LINEA ESTAÑADO ELECTROLITICO NUMERO DE PLANO: 29-15781 TUERCA CON BARRA MC-FB
MAT. OBSOLETOS | 50039369 | PERNO OJO CAP 29-15781 Mc-CB | 1 | UN | LAMINADOR DE PLANOS EN FRIO NUMERO DE PLANO: 29-15781 PERNO OJO MC-CB USO: ESTANQUES DE FONDO
MAT. OBSOLETOS | 50039377 | RUEDA SOLDADORA TAYLOR 29-5292 | 20 | UN | CONTACT SURFACE TO BE 0.1875" FABRICANTE: TAYLOR LAMINADOR PLANOS EN FRÍO MACHINED COMPLETE NUMERO DE PLANO 2: E-314888" NUMERO DE PLANO: FP-29-5292 MC-C ROCKWELL HARDNESS B90.96 USO: CARRO SOLDADOR WELD WHEEL (RUEDA SOLDADORA)(DISCO ELECTRODO) CLASS 3 ALLOY ASTM-B194
MAT. OBSOLETOS | 50039384 | JACK 63EF14K CAP 29-29290 Mc-E | 1 | UN | JACK MC-E LINEA RECOCIDO CONTINUO NUMERO DE PLANO: 29-29290 OTROS NUMEROS DE PLANO 63EF14K. RODILLO ESCOBILLA N° 2 SUPERIOR
MAT. OBSOLETOS | 50039638 | CJTO MANDRIL DESENRROLLADOR 29-440 Mc-A | 1 | UN | CONJUNTO MANDRIL DESENRROLLADOR MC-A LAMINADOR DE PLANOS EN FRIO (LPF). LINEA LIMPIEZA ELECTROLITICA MANDRIL DESENROLLADOR LLE NUMERO DE PLANO: 29-440
MAT. OBSOLETOS | 50039747 | GUIA RIEL 8104851/2"1 TCM7200421 CSH | 2 | UN | FABRICANTE: CSH GUIA RIEL MC-21 INFORMACION ADICIONAL: NUMERO DE PARTE: TCM7200.421 NUMERO DE PLANO: D40-29-1142 MC-21 OTROS NUMEROS DE PLANO 8104851/21. TIPO/MODELO: TCM7200.421 USO: FILTRO MAGNETICO ESTANQUE B1
MAT. OBSOLETOS | 50039851 | TAPA DE CABEZAL TUBULAR CALENTAD SOLUBLE | 2 | UN | CALENTADOR TUBULAR TIPO UX 273-2100 Circuito Calentamiento Estanque LAMINADOR REDUCTOR FRIO NUMERO DE PARTE: CCM F57987 NUMERO DE PLANO: D40-29-924 MC-10CABEZAL ARMADO MC-10 DE ACUERDO A PLANO.Y LM INCLUIDACOMPUESTO DE PARTES N11 AL N15 PROTEGIDO EXTERIORMENTECON TRATAMIENTO PINTURA PARA TRABAJO ENTRE 170-200 °C
MAT. OBSOLETOS | 50039911 | JUNTA EXPANSION METALICA 6" 63BF26 CAP | 1 | UN | JUNTA EXPANSION MC-B 6" DIAM LAMINADOR REDUCTOR FRIO MATERIAL: ACERO AISI-304 NUMERO DE PLANO: D40-29-1162 OTROS NUMEROS DE PLANO 63BF26 REPUESTOS DE EMERGENCIA
MAT. OBSOLETOS | 50040088 | TUBO DESCARGA CAP 4200954REVC | 2 | UN | MOD.4521"TUBO DESCARGA MC-54
MAT. OBSOLETOS | 50040690 | RODILLO 24"X60" CAP 29-23579 Mc-B | 2 | UN | 24" (DIÁM) X 60" DUREZA 80-85 SHORE A COLOR VERDE ESTANQUE QUÍMICO LINEA ZINCALUM NUMERO DE PLANO: 29-23579 MC-B RECUBRIMIENTO HYPALON RODILLO DEFLECTOR REVESTIDO MC-B RUGOSIDAD G
MAT. OBSOLETOS | 50040694 | RODILLO 200MMX3119 MM CAP 29-23184-1 | 8 | UN | 200 MM (8") (DIÁM) X 3119 MM (119") (LARGO) Conf. su pto/rep. CORROSIÓN EQUIVALENTE AL MATERIAL AISI-316-L ESPECIALMENTE DESARROLLADO PARA ESTA FINALIDAD FABRICANTE: CAP MATERIAL ALEACIÓN FG-CENTRICAST-LZ NUMERO DE PLANO: 29-23184 MC-1 PARA GARANTIZAR EL MÁXIMO DE RESISTENCIA A LA RODILLO SERIE Nº S 5811 MC-1 USO: TERMINACIÓN DE PRODUCTOS PLANOS" Y TOTALMENTE LIBRE DE FERRITA
MAT. OBSOLETOS | 50040833 | EJE PIVOTE MC-A10-A CAP 29-23639 | 1 | UN | EJE PIVOTE MC-A10-A LINEA DE ZINCALUM LINEA RECOCIDO CONTINUO MATERIAL: ACERO SAE-1045 NUMERO DE PLANO: 29-23639 USO: ESTRUCTURA PIVOTEADA
MAT. OBSOLETOS | 50040839 | RODILLO REVESTIDO 7"X60" CAP D40-29-1389 | 2 | UN | COLOR NEGRO LINEA DE ZINCALUM NUMERO DE PLANO: D40-29-1389 RECUBRIMIENTO NEOPRENO N° 254.70 DUREZA 70-80 SHORE A TERMINACIÓN SUPERFICIAL RUGOSIDAD G USO: BASTIDOR MÓVIL INFERIORRODILLO REVESTIDO MC-R19 7" X 60"
MAT. OBSOLETOS | 50040901 | RODILLO 24"X60" CAP D40-291390MCR20" | 2 | UN | (BRIDA Nº 2) 24" X 60" DUREZA 75-80 SHORE A COLOR CREMA LINEA DE ZINCALUM NUMERO DE PLANO 2: 29-23094 MC-A NUMERO DE PLANO: D40-29-1390 MC-R20 RECUBRIMIENTO ACRILO NITRILO #261.80 RODILLO REVESTIDO TENSOR INFERIOR Nº 1 MC-R20 RODILLOS TENSORES TERMINACIÓN SUPERFICIAL RUGOSIDAD H.
MAT. OBSOLETOS | 50040907 | CAJA C/TRAT TERMICO CAP D40-29-734 | 4 | UN | NUMERO DE PLANO: D40-29-734 CAJA CON TRATAMIENTO TERMICO Y PINTADO FINAL MC-30 LINEA DE ZINCALUM USO: INDUCTOR G2
MAT. OBSOLETOS | 50041008 | RODILLO REVESTIDO 30"X60" CAP 29-23619 | 1 | UN | 30" X 60" COLOR VERDE RUGOSIDAD G LINEA DE ZINCALUM NUMERO DE PLANO: 29-23619 RECUBRIMIENTO HYPALON DUREZA 80-85 SHORE A RODILLO INMERSIÓN SALIDA REVESTIDO MC-A
MAT. OBSOLETOS | 50042150 | BASTIDOR ARMADO 26877AMCB | 2 | UN | BASTIDOR (ARMADO)
MAT. OBSOLETOS | 50045285 | CABEZA MANDRIL ENRROLLADOR 20X50" CAP | 1 | UN | CABEZA MANDRIL ENRROLLADOR 20" X 50" DETAIL DRAWING NUMBERS: PM 33152 (CAP 29-29418) GRIPPER SEGMENT PN 33153-A FOR HEAD SE." INFORMACION ADICIONAL: LINEA RECOCIDO CONTINUO NUMERO DE PLANO: PM-06942 OTROS NUMEROS DE PLANO 29-29416 / 29-29417 PM 33153 (CAP 29-29419)PM 33154 (CAP 29-29420) PM 33155 (CAP 29-29421) AND PM 33156 (CAP 29-29422) REPLACE THE FOLLOW PART NUMBERS USO: Mandril Enrollador Nº 1 USO: MANDRIL ENROLLADOR Nº 1 LRC WITHOUT GRIP FOR THIS CHANGE
MAT. OBSOLETOS | 50046964 | PATIN PULIDOR MC-D CAP D40-29-2378 | 1 | UN | LINEA ESTAÑADO ELECTROLITICO MATERIAL DUROCOTON NUMERO DE PLANO: D40-29-2378 PATIN PULIDOR MC-D USO: PULIDOR NEUMATICO LUGAR 103
MAT. OBSOLETOS | 50049907 | RODILLO COMPLETO TCM6175.010 COMMERCIAL | 1 | UN | DESIGNACION TIPO/MODELO: 0 DIAMETRO: 200 MMT LAMINADO REDUCTOR FRIO LARGO: 250 MMT. NUMERO IDENTIFICADOR DE PLANO: TCM6175.010 Rod Sujetador Cola Cinta RODILLO TRANSPORTADOR
MAT. OBSOLETOS | 50051960 | RODILLO ACERO 43/8X52 MEYER 33396C | 2 | UN | LINEA RECOCIDO CONTINUO MESAS DE TRASPASO NOMBRE DEL FABRICANTE: MEYER NUMERO PARTE FABRICANTE: 33396-C RASGOS ESPECIALES: 5 X 52 INH RODILLO
MAT. OBSOLETOS | 50053354 | PERNO 7/16X1-1/4"NC CAT 0T0320" | 17 | UN | ORESPERNO
MAT. OBSOLETOS | 50053598 | REDUCTOR 19.50/1 HORSBURGH & SCOTT W27 | 1 | UN | ENGRANAJESN EQUIPO DEL QUE ES PARTE: REDUCTOR HORSBURGH Y SCOTT W27 RODILLO ARRASTRE Nº 3
MAT. OBSOLETOS | 50057672 | CIL. HID. 125 mm. DI. x 1420 mm. CARRERA | 1 | UN | 125 mm. diámetro interior x 1420 mm. carrera90 mm. diámetro vástago.CILINDRO HIDRAULICOCódigo Interno: 299816019LAMINADOR REDUCTOR FRIORod Sujetador Cola Cinta
MAT. OBSOLETOS | 50057724 | CIL. HID. 80 mm. DI. x 104 mm. CARRERA | 2 | UN | 80 mm.internal diameterx104 mm.stroke 45 mm.rod diameter. InternalCILINDRO HIDRAULICOCode: 299816050LINEA DECAPADO CONTINUO.PLANO X96229 SIN EQUIVALENCIA CAPPLANO CAPRodillo Centrador Nº 2
MAT. OBSOLETOS | 50058745 | CIL. NEUMATICO 5' DI x 4.1/4' CARRER | 1 | UN | PNEUMATIC CYLINDER TAYLOR WINFIELD COMPANY. PART Nº U 36052-S4-T4,25 5' internal diameter x 4.1/4' stroke 1' rod diameter. Internal Code: 403064501
MAT. OBSOLETOS | 50058901 | CIL. NEUMATICO 7' DI. x 3.1/2' CARRER | 1 | UN | al Code: 403055501PNEUMATIC CYLINDER TAYLOR WINFIELD COMPANY. PART Nº U31040 7' internal diameter x 3.1/2' stroke 1.3/8' rod diameter. Intern
MAT. OBSOLETOS | 50061403 | CJTO. BARRA NIVEL CAP 29-15776 63GC1 | 1 | UN | SIGLA : CAP PARTNUMBER : 29-15783-A-E
MAT. OBSOLETOS | 50061939 | BUJE M259 63EE40S | 8 | UN | SIGLA : T-W PARTNUMBER : A476381-259
MAT. OBSOLETOS | 50062065 | CJTO. SELL | 3 | UN | . 41301, Mk-B 2 ea. Stiffener Ring, Dwg. 41301, Mk-C 1 ea. Seal Ring, Dwg. 41301-EA 1 ea. Retainer Ring, Dwg. 41301, Mk-F 2 ea.As per CAP Dwg. 29-15669, Wean' Dwg. 41300: Seal Kits, consisting of: 6 ea. Flex Rings, Dwg. 41301, Mk-A 6 ea. Carbon Rings, DwgClamps, Dwg. 41301, Mk-J 1 ea. Clamp, Dwg. 41301, Mk-K
MAT. OBSOLETOS | 50063262 | BUJE E320455A | 8 | UN | PLANO CAP FP 29- 5312 BUJE E320455A
MAT. OBSOLETOS | 50064166 | CABEZAL ROCIADOR INF.NORTE 62BE10GF00 | 1 | UN | PLANO CAP 26-19320 ROCIADOR INFERIOR NORTE MC-20 Quebrador de Laminilla
MAT. OBSOLETOS | 50064170 | CABEZAL ROCIADOR INF.SUR 62BE10HF00 | 1 | UN | PLANO CAP 26-16320 ROCIADOR INFERIOR SUR MC-40 Quebrador de Laminilla.
MAT. OBSOLETOS | 50065523 | CAM. ARMAD | 1 | UN | Camisa Armada Mc-01,DWG. Clecim X96167-01plano CSH 29-2424.
MAT. OBSOLETOS | 50065590 | CAM. CILINDRO 23X4.1/ | 1 | UN | PLANO CAP FP 29- 444 CAMISA CILINDRO 23x4.1/2
MAT. OBSOLETOS | 50067425 | EJE 63EE40S | 4 | UN | SIGLA : T-W PARTNUMBER : A476381-258
MAT. OBSOLETOS | 50068157 | MORDAZA INFERIOR CPL3615.352 | 6 | UN | DWG. Clecim X97906-01,Mordaza Inferior Mc-01,PLANO CAP 29-2116.
MAT. OBSOLETOS | 50068185 | MORDAZA SUPERIOR CPL3615.351 | 6 | UN | DWG. Clecim X97905-01,Mordaza Superior Mc-01,PLANO CAP 29-2115.
MAT. OBSOLETOS | 50068284 | JAULA FILTRO 'Y' TMM7308.008 | 1 | UN | BALANCE AND BENDING TMM7308.008 BASKET FOR 'Y' FILTER FOR 'Y' FILTER HDN 25- 400MICRONSPARE PARTS FOR 'CLECIM': TMM7308 HYDRAULIC 'HP' POWER STATION TMM7309 CONTROL UNIT FOR SCREW DOWN TMM7319 CONTROL UNIT FOR ROLL
MAT. OBSOLETOS | 50069739 | FLEX. METALICO ARM.C/FLANGE Y COPLA MC.J | 1 | UN | PLANO CAP 29-23495-A FLEXIBLE METALICO ARM. C/FLANGE Y COPLA CONECTOR MC.J
MAT. OBSOLETOS | 50070708 | ELECTRO VALV.3/8' 110V.50HZ. TMM7180.003 | 2 | UN | W 6476 B3407A-110V 50HZSPARE PARTS FOR 'CLECIM': TMM7180 AIR CONTROLS TMM7180.003 ELECTRO VALVE 3/8' 110V,50HZ F18374/376/378
MAT. OBSOLETOS | 50070990 | ELEM. FILTRO TMM7180.00 | 2 | UN | 5012 B 8018)SPARE PARTS FOR 'CLECIM': TMM7180 AIR CONTROLS TMM7180.001 FILTER ELEMENT F18374/376/378 R106-33 (FOR
MAT. OBSOLETOS | 50074168 | GUIA 1000X 35X10 TCM4255.027 | 4 | UN | Confeccionar Laina (Guia) Mc-14, DWG- Clecim-L40939 segun plano 29-42199
MAT. OBSOLETOS | 50076549 | PERNO 1 x 6.1/2 ' NC | 1 | UN | ======== PERNO 1 x 6.1/2 PULG. 5B 5473REPUESTOS PARA TRACTORES 'CATERPILLAR': DESCRIPCION PARTE N° ===========
MAT. OBSOLETOS | 50076753 | PERNO 5/8 x 2.3/4' NC | 2 | UN | ======== PERNO. 1A 8537REPUESTOS PARA TRACTORES 'CATERPILLAR': DESCRIPCION PARTE N° ===========
MAT. OBSOLETOS | 50084496 | ESPACIADOR | 4 | UN | PLANO CAP D40-29- 216A ESPACIADOR MC.E
MAT. OBSOLETOS | 50085514 | GANCHO ARMADO Mc-22 | 1 | UN
MAT. OBSOLETOS | 50087432 | MOLDE CONV.CONCAST TIPO CX3 OBSOLETO | 9 | UN
MAT. OBSOLETOS | 50090959 | POLIN 'MATHEWS | 1 | UN | For No. 3 Strip Cooler, as per DWG 805-63-A4 Mk-A Roll, 'Mathews', with bearings.
MAT. OBSOLETOS | 50091366 | SOPORTE CILINDRO CAP 29-4069 Mc-6 | 1 | UN | PLANO CAP 29-4069LAMINADOR REDUCTOR FRIOSOPORTE CILINDRO MC.LViga Soporte Pivoteada
MAT. OBSOLETOS | 50094461 | REDUCTOR 25,63:1 TMX-300 63L00981 | 1 | UN | REDUCTOR MAXUM TAMAÑO 3 RATIO 25.63:1 MARCA DODGE N/P. 299058
MAT. OBSOLETOS | 50094529 | REDUCTOR 9.588/1 | 1 | UN | FALK RIGHT ANGLE SHAFT REDUCER TRIPLE REDUCTION TYPE FCB3 UNIT SIZE 1030 STD. NO.4 ASSEMBLY, RATIO 9.588 TO 1 INPUT SHAFT:1-1/8'DIA. WITH 1/4' X 1/8' KEYWAY OUTPUT SHAFT:2'DIA. WITH 1/2' X 1/4' KEY WAY
MAT. OBSOLETOS | 50094561 | REDUCTOR COAXIAL 'BREVINI' CAP 25-13469 | 1 | UN | COAXIAL ED2065M, RATIO 1:25SPEED REDUCERS FOR ROD MILL TABLES,AS FOLLOWS: 0.067496.S 'BREVINI'USUARIO LEONEL BUSTOS SOLICITA DEJAR OBSOLETO. 26-04-2022
MAT. OBSOLETOS | 50096464 | RODILLO ARMADO SEGMENTO 6-7 | 20 | UN | PLANO CAP 41-12064 RODILLO ARMADO SEG.6-7 MC.1
MAT. OBSOLETOS | 50096632 | RODILLO ENVOLVEDOR | 1 | UN | PLANO CAP 26-17274 RODILLO ENVOLVEDOR
MAT. OBSOLETOS | 50105035 | CAJA.DISTRIBUIDORA DD54-250T 3/8' | 1 | UN
MAT. OBSOLETOS | 50107718 | INSERTO DERECHA 568037 SIGNODE | 1 | UN | ENZUNCHADORA LPC.FABRICANTE SIGNODEINSERTO DERECHO / Gate insert RHNUMERO DE PARTE 568037OTROS DATOS 62BC14
MAT. OBSOLETOS | 50107827 | *ELIMINADO* COLLAR EMPUJE MC-6 FP-19-103 | 1 | UN | (EN ZONAS MECANIZADAS), CON ACEITE CHESTERTON 740 O CON PINTURAANTICORROSIVA, SEGÚN CORRESPONDA.CADA REPUESTO DEBERÁ SER ENTREGADO IDENTIFICADO CON UN Nº DE PLANO Y NºCOLLAR EMPUJE MC-6DE ORDEN DE COMPRA, SOBRE O BAJO RELIEVE EN DONDEDWG: 2101227EL PROVEEDOR, DEBERÁ ENTREGAR LAS PIEZAS CON UNA PROTECCION (TOTAL) ÓEQUIPO FUERA DE SERVICIOLOS REPUESTOS DEBERÁN SER FABRICADOS DE ACUERDO CON ESPECIFICACIONES YMATERIALES INDICADOS EN EL PLANO.NO AFECTE LA VIDA UTIL.PLANO: FP-19-103USO: DESCANSO EMPUJE TURBO 2500 KWH
MAT. OBSOLETOS | 50107904 | BOQUILLA Mc-11 FP-19-7 | 1 | UN | **ELIMINADO REPUESTO PERTENECE A TURBO GENERADOR 2500 KW****SOLICITADO POR CARLOS MUÑOZ TORRES**BOQUILLA MC-11CATALOGO FP-19-7(HOJA 18-1006)EQUIPO FUERA DE SERVICIOUSO.EYECTORES "GRAHAM" CISTERNA TURBO 2500KWH
MAT. OBSOLETOS | 50107929 | ***ELIMINADO*** CPO. AIRE Mc-2 FP-19-7 | 1 | UN | **ELIMINADO REPUESTO PERTENECE A TURBO GENERADOR 2500 KW****SOLICITADO POR CARLOS MUÑOZ TORRES**CATALOGO FP-19-7 (HOJA 18-1006)CUERPO DE AIRE MC-2EQUIPO FUERA DE SERVICIOUSO EYECTORES GRAHAM. CISTERNA TURBO 2500KWH
MAT. OBSOLETOS | 50107955 | ***ELIMINADO**VASTAGO SUP MC-3 FP-19-103 | 1 | UN | (EN ZONAS MECANIZADAS), CON ACEITE CHESTERTON 740 O CON PINTURAANTICORROSIVA, SEGÚN CORRESPONDA.CADA REPUESTO DEBERÁ SER ENTREGADO IDENTIFICADO CON UN Nº DE PLANO Y NºDE ORDEN DE COMPRA, SOBRE O BAJO RELIEVE EN DONDEDWG: C-6044EL PROVEEDOR, DEBERÁ ENTREGAR LAS PIEZAS CON UNA PROTECCION (TOTAL) ÓEQUIPO FUERA DE SERVICIOLOS REPUESTOS DEBERÁN SER FABRICADOS DE ACUERDO CON ESPECIFICACIONES YMATERIALES INDICADOS EN EL PLANO.NO AFECTE LA VIDA UTIL.PLANO: FP-19-103USO: TURBO 2500 KWHVASTAGO SUPERIOR MC-3
MAT. OBSOLETOS | 50108687 | ELIMINADO COMPRESOR 12000BTU | 1 | UN
MAT. OBSOLETOS | 50108696 | ELIMINADO COMPRESOR 16000BTU/H | 1 | UN
MAT. OBSOLETOS | 50109860 | RODILLO FP-29- 995-EA | 1 | UN
MAT. OBSOLETOS | 50111054 | CPO. FILTR | 1 | UN
MAT. OBSOLETOS | 50112669 | CJTO.RODILLO TENSIOMETRO STAND 1-2 63BB0 | 1 | UN | CJTO.RODILLO TENSIOMETRO STAND 1-2LAMINADOR REDUCTOR FRIOPLANO CAP 29-42479Rodillos Tensiómetros 1-2-3-4-5
MAT. OBSOLETOS | 50116446 | VENTILADOR 294 63EH21B | 1 | UN
MAT. OBSOLETOS | 50119117 | **ELIMINADO*** DEFLECTOR MC-7 FP-19-457 | 1 | UN | (EN ZONAS MECANIZADAS), CON ACEITE CHESTERTON 740 O CON PINTURAANTICORROSIVA, SEGÚN CORRESPONDA.CADA REPUESTO DEBERÁ SER ENTREGADO IDENTIFICADO CON UN Nº DE PLANO Y NºDE ORDEN DE COMPRA, SOBRE O BAJO RELIEVE EN DONDEDEFLECTOR MC-7DWG E-1608EL PROVEEDOR, DEBERÁ ENTREGAR LAS PIEZAS CON UNA PROTECCION (TOTAL) ÓEQUIPO FUERA DE SERVICIOLOS REPUESTOS DEBERÁN SER FABRICADOS DE ACUERDO CON ESPECIFICACIONES YMATERIALES INDICADOS EN EL PLANO.NO AFECTE LA VIDA UTIL.PLANO: FP-19-457USO: TURBINA TERRY TIPO "G" DEL TURBO GENERADOR 200 KW
MAT. OBSOLETOS | 50132751 | SOPORTE D40-29-2584 MC.1 | 1 | UN | PLANO: D40-29-2584 MC.1SOPORTE
MAT. OBSOLETOS | 50133156 | MOLDE USADO CONCAST CX1 160 X 160 | 213 | UN | #N/A
MAT. OBSOLETOS | 50144247 | BOQUILLA para rodillo 2-3-4 Mc-40 | 1 | C/U | BOQUILLA PARA RODILLO 2-3-4 Mc-40PLANO CAP 29-24022
MAT. OBSOLETOS | 50144250 | BOQUILLA para rodillo 6- 7 Mc-50 | 1 | C/U | BOQUILLA PARA RODILLO 6 - 7 Mc-50PLANO CAP 29-24022
MAT. OBSOLETOS | 50144252 | BOQUILLA para rodillo 9 Mc-60 | 1 | C/U | BOQUILLA PARA RODILLO 9 Mc-60PLANO CAP 29-24022
MAT. OBSOLETOS | 50144253 | BOQUILLA para rodillo 5-8-10 al 14 Mc-70 | 1 | C/U | BOQUILLA PARA RODILLO 5-8-10 AL 14 Mc-70PLANO CAP 29-24022
MAT. OBSOLETOS | 50144362 | Quemador con base Mc-1 CAP29-23797.1 | 1 | C/U | EQUIPO AUXILIARLINEA DE ZINCALUMPLANO CAP 29-23797.1QUEMADOR CON BASE Mc-1
MAT. OBSOLETOS | 52000821 | CUCHILLA 52-1/2X3-3/4X1/4 29-5130 | 12 | UN | CUCHILLA 52-1/2X3.3/4X1/4 NUMERO DE PLANO: 29-5130 REPUESTOS GENERALES DEPARTAMENTOS DE OPERACION. USO: SOLDADORA TAYLOR WINFIELD
MAT. OBSOLETOS | 52000948 | SELLO MORGAN FP295738REVAMC19 | 6 | UN | FABRICANTE: MORGAN INFORMACION ADICIONAL: NUMERO DE PLANO 2: 133334 MC-42 NECK SEAL (SELLO) MC-19 NUMERO DE PLANO 3: 130334-20" NUMERO DE PLANO: FP-29-5738 REV.A MC-19 REPUESTOS DE EMERGENCIA LRF USO: MORGOIL BEARINGS 42" - 90"
MAT. OBSOLETOS | 52002417 | CUCHILLA 37.1/2X2X1/2 | 1 | UN | CUCHILLA 37.1/2x2x1/2LAMINADOR PLANOS EN FRIOPLANO CAP 27-X213
MAT. OBSOLETOS | 54017903 | ROTOR COMPLETO I-R | 2 | UN
MAT. OBSOLETOS | 54017946 | CARRO PORTA LADRILLOS Mc-A 22-2499 | 1 | UN | ALTO HORNO AH1CARGUÍO DE LADRILLOSCARRO PLATAFORMA PORTA LADRILLOS Mc-APLANO CAP 22-2499
MAT. OBSOLETOS | 54017948 | VIGA SOPORTE HUINCHE JAULA MC. S1 | 1 | UN
MAT. OBSOLETOS | 54017950 | CJTO. VIGA CIRCULA 22-2996 | 1 | UN | ALTO HORN0CONJUNTO COMPLETO VIGA CIRCULARPLANO CAP 22-2996
MAT. OBSOLETOS | 54017999 | MOTOR CA 3F 15HP 1460RPM 380V | 1 | UN
MAT. OBSOLETOS | 54018037 | MOTOR REPARADO | 1 | UN
MAT. OBSOLETOS | 54018096 | JAULA PORTA LADRILLOS | 1 | UN
MAT. OBSOLETOS | 54018596 | MOTOR REPARADO | 1 | UN
MAT. OBSOLETOS | 54018597 | CJTO. EJ | 1 | UN
MAT. OBSOLETOS | 54018641 | TAPON 1.1/2 | 18 | UN
MAT. OBSOLETOS | 54018972 | RADIADOR MOTOR PETTIBONNE | 2 | UN
MAT. OBSOLETOS | 54021099 | UNION AMERICANA SOLDOS EMB. 3' 3000WO | 1 | UN | UNION AMERICANA SOLDOS EMB. 3' 3000WOG
MATERIAL DE BRONCE | 52000939 | BUJE MORGAN 310181A | 7 | UN | BUJEFABRICANTE: MORGANLADO CERRO.LPCNEMERO PLANO CAP: FP 26-3219NUMERO DE PARTE: 310181ARODILLO Y DESCANSO SUPERIOR BACK-UP F1-F4USO:
MATERIAL DE BRONCE | 50062458 | BUJE AMETALADO 4.026622.M | 10 | UN | LAM.DUO ESS 650H N°1 BUJE AMETALADO 4.026622.M 8.014330.C MC.310
MATERIAL DE BRONCE | 50062815 | BUJE EXCENTRICA 15-2066.1a Mc. 318 | 4 | UN | BRONZE BUSHING 5.153322.V/001”BUJE EXCENTRICA 15-2066.1a Mc. 318
MATERIAL DE BRONCE | 50026696 | CORONA BRONCE N°13957 20-1333 | 6 | UN | EN TERRENO. PARA PRUEBA DE AJUSTE CON CORONA.(EN ZONAS MECANIZADAS), CON ACEITE CHESTERTON 740 O CON PINTURAANTICORROSIVA, SEGÚN CORRESPONDA.CADA REPUESTO DEBERÁ SER ENTREGADO IDENTIFICADO CON UN Nº DE PLANO Y NºCORONA BRONCE N°13957-CSH FACILITARA TORNILLO SIN-FIN SAP 50051832DE ORDEN DE COMPRA, SOBRE O BAJO RELIEVE EN DONDEEL PROVEEDOR, DEBERÁ ENTREGAR LAS PIEZAS CON UNA PROTECCION (TOTAL) ÓINFORMACION ADICIONAL:LOS REPUESTOS DEBERÁN SER FABRICADOS DE ACUERDO CON ESPECIFICACIONES YMATERIALES INDICADOS EN EL PLANO.NO AFECTE LA VIDA UTIL.-NO HACER LAS PERFORACIONES DE 3/4"Ø SE EJECUTARAN AL MONTAR EN MAZAPLANO: 20-1333USO: TRASLACIÓN STACKER, MAQUINA RECLAIMER MATERIAS PRIMAS
MATERIAL DE BRONCE | 50062450 | BUJE AMETALADO 4.006034.Q | 8 | UN | 8.019850.H MC.308 LAM.DUO ESS 480H N°3-5 BUJE AMETALADO 4.006034.Q
MATERIAL DE BRONCE | 50043364 | BUJE EXTERNO DANIELI 8019716FMC346 | 8 | UN | BUJE EXTERNO MC-346O DERECHA
MATERIAL DE BRONCE | 50062454 | BUJE AMETALADO 4.006035.H | 11 | UN | LAM.DUO ESS 480H N°3-5 8.019850.H MC.310
MATERIAL DE BRONCE | 50062819 | BUJE PASADOR 15-2066.1a Mc. 317 | 8 | UN | BUJE PASADOR 15-2066.1a Mc. 317
MATERIAL DE BRONCE | 50033706 | BUJE PARTIDO MC-01 22-387_4b | 12 | UN | (EN ZONAS MECANIZADAS),CON ACEITE CHESTERTON 740 O CON PINTURAANTICORROSIVA , SEGÚN CORRESPONDA .BUJE PARTIDO MC-01CADA REPUESTO DEBERÁ SER ENTREGADO IDENTIFICADO CON UN Nº DE PLANO Y NºDE ORDEN DE COMPRA , SOBRE O BAJO RELIEVE EN DONDEEL PROVEEDOR, DEBERÁ ENTREGAR LAS PIEZAS CON UNA PROTECCION (TOTAL) ÓFAVOR DE CONSIDERAR NOTA DE PL 22-387.4LOS REPUESTOS DEBERÁN SER FABRICADOS DE ACUERDO CON ESPECIFICACIONES YMATERIALES INDICADOS EN EL PLANO.NO AFECTE LA VIDA UTIL.Ø INT. 5.750" X 6.900" Ø EXT.PLANO: 22-387_4bUSO: MOTOR TRACCION NORTE CARRO ROMANA 2
MATERIAL DE BRONCE | 50063330 | BUJE EXCENTRICO 4.018057.S | 4 | UN | MC.321REPUESTOS COMUNES LAM.ESS 280 H/V BUJE EXCENTRICO 4.018057.S 8.003201.L
MATERIAL DE BRONCE | 50062220 | BUJE 4.114706.X | 4 | UN | BUJE4.114706.X8.021639.C MC.303ESS 280
MATERIAL DE BRONCE | 50041733 | LAINA Mc B 26-3946 CAJA ROD. MEDIO | 2 | UN | CAJA DESCANSO RODILLO MEDIOLAINAS Mc BLAMINADOR TRIO.MATERIAL: BRONCE ASTM B584-872NUMERO PLANO CAP: 26-3945USO:
MATERIAL DE BRONCE | 50031349 | BUJE BRONCE SAE CA932 CAP 23220531REVH | 5 | UN | BUJE MC-02CION ADICIONAL: PONER ATENCION AL RADIO PARA EVITAR PROBLEMAS DE MONTAJE
MATERIAL DE BRONCE | 50050308 | PORTAESCOBILLA MD812 GE | 42 | UN | 100/20 HP. IDENTIFICACION EQUIPO DEL QUE ES PARTE: MOTOR CC DD MD812AE 515/1030RPM 230/460 VLT TORNILLO AJUSTE LAM. TRÍO LPCSOPORTE
MATERIAL DE BRONCE | 50033007 | BUJE PARTIDO MC-01 22-X14879 | 6 | UN | (EN ZONAS MECANIZADAS), CON ACEITE CHESTERTON 740 O CON PINTURAANTICORROSIVA, SEGÚN CORRESPONDA.BUJE PARTIDO MC-01CADA REPUESTO DEBERÁ SER ENTREGADO IDENTIFICADO CON UN Nº DE PLANO Y NºCOMPUESTO DE 2 MITADESDE ORDEN DE COMPRA, SOBRE O BAJO RELIEVE EN DONDEEL PROVEEDOR, DEBERÁ ENTREGAR LAS PIEZAS CON UNA PROTECCION (TOTAL) ÓLOS REPUESTOS DEBERÁN SER FABRICADOS DE ACUERDO CON ESPECIFICACIONES YMATERIALES INDICADOS EN EL PLANO.NO AFECTE LA VIDA UTIL.PLANO: 22-X14879USO: MOTOR TRACCION NORTE CARRO ROMANA 3
MATERIAL DE BRONCE | 50063189 | BUJE DESCANSO CENTRAL 15-2066.1a Mc. 319 | 2 | UN | El plano es para la fabricación de bujes con medidas generales, el En plano se indica como letra "C" a la tolerancia de forma o0.02.ajuste final con detalles se realizará en planta según condición deBUJE DESCANSO CENTRAL 15-2066.1a Mc. 319geométrica, la cual indica paralelismo entre caras con tolerancia deNOTAS A CONSIDERAR PARA FABRICACIÓN:terreno.
MATERIAL DE BRONCE | 50196442 | BUJE DE RODILLO GUÍA LATERAL | 40 | UN | BUJE DE RODILLO GUÍA LATERALBuje de rodillo guía lateral. Plano D40-41-935. Mc- 11PLANO: D40-41-935, Mc - 11USO: COLADA CONTINUA DE PALANQUILLAS
MATERIAL DE BRONCE | 50049680 | PORTAESCOBILLA GE M4919813G3 | 23 | UN | CONJUNTO CONTACTO ELECTRICO ESCOBILLAS IDENTIFICACION EQUIPO DEL QUE ES PARTE: MOTOR SINC. 600RPM 13800 VLT NOMBRE DEL FABRICANTE: GENERAL ELECTRIC NUMERO PARTE FABRICANTE: M4919813G3 RANGO POTENCIA : 6000 HP.MERSEN#: 030080000004SERIE 6638103 SOPLADOR AIRE Nº 2 ALTOS HORNOSSOPORTE
MATERIAL DE BRONCE | 50063698 | BUJE PORTA BRONZINA 4.018126.L | 4 | UN | .003201.L MC.318REPUESTOS COMUNES LAM.ESS 280 H/V BUJE PORTA BRONZINA 4.018126.L 8
MATERIAL DE BRONCE | 50063185 | BUJE TAPA 15-2066.1a Mc. 320 | 2 | UN | El plano es para la fabricación de bujes con medidas generales, el En plano se indica como letra "C" a la tolerancia de forma o0.02.ajuste final con detalles se realizará en planta según condición deBUJE TAPA 15-2066.1a Mc. 320geométrica, la cual indica paralelismo entre caras con tolerancia deNOTAS A CONSIDERAR PARA FABRICACIÓN:terreno.
MATERIAL DE BRONCE | 50042156 | BUJE CSH D4026880MC252HG3 | 4 | UN | BUJE MC-252HG3ON ADICIONAL: BUJES DEBEN SER ENTREGADOS HERMANADOS.
MATERIAL DE BRONCE | 50046403 | BUJE WOODINGS WP-3082-3 FP-22-2734 | 1 | UN | (EN ZONAS MECANIZADAS), CON ACEITE CHESTERTON 740 O CON PINTURAANTICORROSIVA, SEGÚN CORRESPONDA.BUJECADA REPUESTO DEBERÁ SER ENTREGADO IDENTIFICADO CON UN Nº DE PLANO Y NºDE ORDEN DE COMPRA, SOBRE O BAJO RELIEVE EN DONDEEL PROVEEDOR, DEBERÁ ENTREGAR LAS PIEZAS CON UNA PROTECCION (TOTAL) ÓFABRICANTE: WOODINGSITEM: 73LOS REPUESTOS DEBERÁN SER FABRICADOS DE ACUERDO CON ESPECIFICACIONES YMATERIALES INDICADOS EN EL PLANO.NO AFECTE LA VIDA UTIL.Nº DE PARTE: WP-3082-3PLANO: FP-22-2734USO: TALADRO PERCUTOR ALTO HORNO N° 2
MATERIAL DE BRONCE | 50031087 | BUJE BRONCE SAE-64 CAP | 8 | UN | BUJE MC-C
MATERIAL DE BRONCE | 50048067 | BOBINA CAMPO COMP MD614 GENERAL ELECTRIC | 3 | UN | BOBINAPARTE: GE TYPE MD-614T.
MATERIAL DE BRONCE | 50109083 | BUJE 51BL01 Mc-8 33-7686 | 10 | UN | BUJE 51BL01 Mc-8PLANO CAP 33-7686PLANTA DE COQUESist. Cabezal Extractor Puertas Hornos
MATERIAL DE BRONCE | 50049156 | PORTAESCOBILLA RELIANCE 609416-2S | 58 | UN | NTIFICACION EQUIPO DEL QUE ES PARTE: MOTOR CC ES 630/850RPM 700 VLT FRAME B1405AT BG V REPUESTO LAM. BARRASP.SOPORTE
MATERIAL DE BRONCE | 50063694 | BUJE PORTA BRONZINA 4.018125.K | 3 | UN | 01.L MC.319REPUESTOS COMUNES LAM.ESS 280 H/V BUJE PORTA BRONZINA 4.018125.K 8.0032
MATERIAL DE BRONCE | 50063465 | BUJE MC 255 HG1 | 2 | UN | PLANO CAP FP 26- 1043 BUJE MC 255 HG1
MATERIAL DE BRONCE | 52000975 | BUJE AMETALADO MORGAN 99099GB MC04 | 8 | UN | BUJE MC-04 Cajas Rodillos Apoyo Superior e Inferior FABRICANTE: MORGAN LAMINADOR TEMPLE NUMERO DE PARTE: 99099-GB REPUESTOS COMUNES DESCANSOS RODILLOS DE APOYO USO:
MATERIAL DE BRONCE | 50032435 | BUJE MC-8 WOODINGS | 1 | UN | (EN ZONAS MECANIZADAS), CON ACEITE CHESTERTON 740 O CON PINTURAANTICORROSIVA, SEGÚN CORRESPONDA.BUJE MC-8CADA REPUESTO DEBERÁ SER ENTREGADO IDENTIFICADO CON UN Nº DE PLANO Y NºDE ORDEN DE COMPRA, SOBRE O BAJO RELIEVE EN DONDEEL PROVEEDOR, DEBERÁ ENTREGAR LAS PIEZAS CON UNA PROTECCION (TOTAL) ÓFABRICANTE: WOODINGSLOS REPUESTOS DEBERÁN SER FABRICADOS DE ACUERDO CON ESPECIFICACIONES YMATERIALES INDICADOS EN EL PLANO.NO AFECTE LA VIDA UTIL.NUMERO DE PARTE: G-1060080USO: CILINDRO DE GIRO PISTOLA TAPONADORA A.HORNO N°2
MATERIAL DE BRONCE | 50049832 | PORTAESCOBILLA ABB HTAM419195R3 | 20 | UN | CONJUNTO CONTACTO ELECTRICO ESCOBILLAS IDENTIFICACION EQUIPO DEL QUE ES PARTE: MOTOR CC ES 1800 KWT NOMBRE DEL FABRICANTE: ASEA BROWN BOVERI NUMERO PARTE FABRICANTE: HTAM419195R3 RANGO POTENCIA : 1800 KWT.700/1200RPM 700 V BG V Nº 1 LAM. BARRASMERSEN: 040080000051SOPORTE
MATERIAL DE BRONCE | 50062534 | BUJE ARMADO MC. K y L 25- 3198 | 4 | UN | de cada pareja deben identificarse con una misma marca.Confeccionar Medios Bujes Inf. Mc-L, pareados con Medios Bujes Sup. Mc-K, según plano CAP 25-3198 Rev. D. NOTA: Ambas mitades
MATERIAL DE BRONCE | 50063469 | BUJE MC 255 HH | 2 | UN | PLANO CAP FP 26- 1043 BUJE MC 255 HH
MATERIAL DE BRONCE | 50062917 | DESC. SEGMENTO EMPUJ | 1 | JGO | 01THRUST BEARING, FOR 5000HP TYPE MCF DC MOTOR, MODEL DL58X170030, s/n 7426658. MANUFACTURER : GENERAL ELECTRIC PART # : 58C132864-0
MATERIAL DE BRONCE | 50044657 | BUJE BRONCE SAE CA925 CAP 704350REVFMC10 | 10 | UN | BUJE MC-10
MATERIAL DE BRONCE | 50062799 | BUJE BRONCE 13807-19/3 70-4723 | 2 | UN | Bujes Mc-19/3, ( modelo - 410902A )CARRO TORPEDO 1-2-3-4PLANO CAP 70-4723
MATERIAL DE BRONCE | 50062799 | BUJE BRONCE 13807-19/3 70-4723 | 2 | UN | Bujes Mc-19/3, ( modelo - 410902A )CARRO TORPEDO 1-2-3-4PLANO CAP 70-4723
MATERIAL DE BRONCE | 50037651 | CORONA BRONCE REDUCTOR FLENDER | 2 | UN | 200 7.2 R CORONA BRONCE Mc-44 CUSTOMER ORDER 1038/7063/38 FABRICANTE: FLENDER-HIMMEL FLENDER ORDER 410807271 INFORMACION ADICIONAL: NUMERO DE PARTE: 541002 NUMERO DE PLANO: 6144388 PLANO CAP D40-35-50 RATIO 7.20:1 REFERENCIA 44 SER.410807271-1-2. SPECIAL CFW 200 FLENDER REDUCER VENTILADOR B TORRE DE ENFRIAMIENTO T-3241
MATERIAL DE BRONCE | 50080916 | BUJE 3.218050.0 | 1 | UN
MATERIAL DE BRONCE | 50055954 | ACOPL. FLEXIBL | 1 | UN | )FLEXIBLE COUPLING, WITH FAN, FOR MODEL 5GT569B1 GENERATOR MANUFACTURER : GENERAL ELECTRIC PART # : 6734020G1 ( Bulletin geg-3655A
MATERIAL DE BRONCE | 50026696 | CORONA BRONCE N°13957 20-1333 | 1 | UN | EN TERRENO. PARA PRUEBA DE AJUSTE CON CORONA.(EN ZONAS MECANIZADAS), CON ACEITE CHESTERTON 740 O CON PINTURAANTICORROSIVA, SEGÚN CORRESPONDA.CADA REPUESTO DEBERÁ SER ENTREGADO IDENTIFICADO CON UN Nº DE PLANO Y NºCORONA BRONCE N°13957-CSH FACILITARA TORNILLO SIN-FIN SAP 50051832DE ORDEN DE COMPRA, SOBRE O BAJO RELIEVE EN DONDEEL PROVEEDOR, DEBERÁ ENTREGAR LAS PIEZAS CON UNA PROTECCION (TOTAL) ÓINFORMACION ADICIONAL:LOS REPUESTOS DEBERÁN SER FABRICADOS DE ACUERDO CON ESPECIFICACIONES YMATERIALES INDICADOS EN EL PLANO.NO AFECTE LA VIDA UTIL.-NO HACER LAS PERFORACIONES DE 3/4"Ø SE EJECUTARAN AL MONTAR EN MAZAPLANO: 20-1333USO: TRASLACIÓN STACKER, MAQUINA RECLAIMER MATERIAS PRIMAS
MATERIAL DE BRONCE | 50047270 | BUJE BRONCE 70-40 PAT 35930 | 4 | UN | BUJE BRONCEGRUA # 9 C.C.MATERIAL: BRONCE SAE-64 (CA 937)MODELO NUMERO 50099495NUMERO DE PARTE: 35930NUMERO PLANO CAP: 70-40RUEDAS TRASL. PUENTEUSO:
MATERIAL DE BRONCE | 50146517 | BUJE 15-1180.3 MC. 1 4.445155.S | 13 | UN | BUJE 15-1180.3 MC. 1 4.445155.S
MATERIAL DE BRONCE | 50049676 | PORTAESCOBILLA GE 8286231G1 | 16 | UN | SOPORTETIFICACION EQUIPO DEL QUE ES PARTE: MOTOR R.BOB. CARRO TD1
MATERIAL DE BRONCE | 50079254 | BUJE BR. AY-9376-S | 10 | UN
MATERIAL DE BRONCE | 50046353 | BUJE BYPASS ITEM-5 YARWAY | 2 | UN | (EN ZONAS MECANIZADAS), CON ACEITE CHESTERTON 740 O CON PINTURAANTICORROSIVA, SEGÚN CORRESPONDA.BYPASS BUSHING REPAIR KITCADA REPUESTO DEBERÁ SER ENTREGADO IDENTIFICADO CON UN Nº DE PLANO Y NºDE ORDEN DE COMPRA, SOBRE O BAJO RELIEVE EN DONDEEL PROVEEDOR, DEBERÁ ENTREGAR LAS PIEZAS CON UNA PROTECCION (TOTAL) ÓFABRICANTE: YARWAYINCLUDES BYPASS BUSHING ITEM-5LOCKWASHER ITEM-8 AND LOCKNUT ITEM-9LOS REPUESTOS DEBERÁN SER FABRICADOS DE ACUERDO CON ESPECIFICACIONES YMATERIALES INDICADOS EN EL PLANO.NO AFECTE LA VIDA UTIL.NUMERO DE PARTE: 968253-01NUMERO DE PLANO: A62698 ITEM-5O-RING ITEM-6O-RING ITEM-7USO: BOMBA B LICOR AMONIACAL ASPIRACION VAPOR P-3102
MATERIAL DE BRONCE | 50027265 | ESCOBILLA CARBON CARBONE LORRAINE | 80 | UN | CARBONE LORRAINE # PARTE: CLC-PL/271. MATERIAL: CARBON NOMBRE DEL FABRICANTE: WEAN NUMERO PARTE FABRICANTE: 55235EESCOBILLA, CONTACTO ELECTRICO
MATERIAL DE BRONCE | 50048143 | PORTAESCOBILLA GE 5980822G3 | 59 | UN | SOPORTETIFICACION EQUIPO DEL QUE ES PARTE: MOTOR CC ES 75 KWT
MATERIAL DE BRONCE | 50077437 | BUJE BR. MC-26 PLANO GENERAL 41-11087 | 3 | UN | BUJE MC-26PLANO GENERAL : 41-11087 (SUMITOMO)UBICACION:COLADA CONTINUA DE PLANCHONESUSO: CARRO CAMBIO SEGMENTOS
MATERIAL DE BRONCE | 50048135 | PORTAESCOBILLA MD604 GE 6749037G1 | 3 | UN | CONJUNTO CONTACTO ELECTRICO ESCOBILLAS IDENTIFICACION EQUIPO DEL QUE ES PARTE: MOTOR CC DDE MD604AE NOMBRE DEL FABRICANTE: GENERAL ELECTRIC NUMERO PARTE FABRICANTE: 6749037G1 RANGO POTENCIA : 15 HP.725/1800RPM MESA FIJA LAM. TRÍO LPCNota: Portaescobilla lado derecho.SOPORTE
MATERIAL DE BRONCE | 50035731 | BUJE 70-241 2C-482 Mc A | 3 | UN | BUJE Mc AGRUAS CLEVELANDNUMERO DE PLANO: 70-241NUMEROS DE PARTE 2C-482 .RUEDAS MOTRIZ GUIA TRASL. PUENTEUSO.
MATERIAL DE BRONCE | 50044111 | SELLO CARBON RELIANCE 6414724R | 6 | UN | 12.5HP 1465RPM 380V FRAME286UYSELLO CARBON MOTOR 12.5 HP
MATERIAL DE BRONCE | 50080240 | BUJE MC HK 25-3428 | 1 | UN | BUJE MC HKPLANO 25-3428
MATERIAL DE BRONCE | 50204706 | BUJE SOPORTE ROCIADORES MC-3 33-6481 | 15 | UN | 120MM DIAMETRO INTERIOR125MM DIAMETRO EXTERIORBUJE MC-3 PLANO 33-6481LARGO 140MMMATERIAL BRONCE SAE 932PLANO GENERAL 33-6479PLANTA DE COQUEUSO: SOPORTE ROCIADORES TORRE APAGADO PRINCIPAL
MATERIAL DE BRONCE | 50206095 | BUJE DE CARCASA POS 25 BBA VIKING LQ224A | 2 | UN | CODIGO 4VI227RPOS 25: BUJE DE LA CARCASAUSO BOMBA VIKING MODELO LQ224AUSO BOMBAS ALQUITRÁN
MATERIAL DE BRONCE | 50060246 | BUJE MC-12 CAP 41-44082 | 21 | UN | BUJE MC-12PLANO: 41-44082UBICACION: COLADA CONTINUA PALANQUILLASUSO: MESA DESCARGA
MATERIAL DE BRONCE | 50050312 | BOBINA INTERP POLO MD806 36A164363BBG01 | 6 | UN | BOBINAE ES PARTE: MOTOR CC DD MDT806AEL 6.5/13 5J 125/250RPM 230/460VLT
MATERIAL DE BRONCE | 50151708 | BUJE Mc-2 22-7030 | 8 | UN | ALTO HORNO 1BUJE Mc-2PALANACAS DE ACCIONAMIENTO CARRO ROMANA 1 Y 2PLANO CAP 22-7030
MATERIAL DE BRONCE | 50181722 | BUJE CORTO 15-1180.3 MC. 2 | 10 | UN | BUJE CORTO 15-1180.3 MC. 2
MATERIAL DE BRONCE | 50030372 | PLACA DESLIZANTE BRONCE CAP 4112004MC7 | 5 | UN | ONAL: SEGMENTO 2/3 A2.PLACA DESLIZANTE MC-7
MATERIAL DE BRONCE | 50048167 | PORTAESCOBILLA MD608 GE 428C686G2 | 8 | UN | SOPORTETIFICACION EQUIPO DEL QUE ES PARTE: MOTOR CC DS IZAR GRÚA ESCORIA AH2
MATERIAL DE BRONCE | 50030282 | PLACA DESLIZANTE BRONCE CAP 4112029MC13 | 6 | UN | ION ADICIONAL: SEGMENTO 4/5 B2.PLACA DESLIZANTE BRONCE MC-13
MATERIAL DE BRONCE | 50053856 | RESORTE PORTAESCOB. MOT.5000HP GE | 107 | UN | DEL QUE ES PARTE: MOTOR 5000HPMUELLE
MATERIAL DE BRONCE | 50062743 | BUJE BRONCE 2C-500 70-2716 | 4 | UN | BUJE BRONCE 2C- 500GRUAS PUENTE 'CLEVELAND'NUMERO PLANO CAP: 70-2716USO:
MATERIAL DE BRONCE | 50080100 | BUJE BR. AX-5420-S | 10 | UN | BUJE DE BRONCE 130 DIA.X 150 DIA.X 80 MM.MC- 29 DEL PLANO 41-12187
MATERIAL DE BRONCE | 50043587 | BUJE BRONCE SAE 64 FP-25-608 MC.M | 20 | UN | MATERIAL: BRONCE SAE-64 (CA 937) NUMERO DE PLANO: FP-25-608 MC.M USO: GUIA CURVA ABATIBLEBUJE MC-M
MATERIAL DE BRONCE | 50032371 | BUJE PARTIDO MC-C-13309 FP-22-1047 | 1 | UN | AMBAS MITADES DEL BUJE DEBERAN ENTREGARSEBUJE PARTIDO MC-C-13309COMPUESTO DE 2 MITADES MECANIZADASCSH PROPORCIONARA MODELO N° 302200062MARCADAS CON LETRAS Y NUMEROS DE GOLPE ENNº DEL PLANO Y Nº DE ORDEN DE COMPRA.Nota : Cota referente a “Bore G = 6-1/8”NUMERO DE PARTE: C-13309NUMERO DE PLANO: FP-22-1047USO: CAMPANA CHICA AH2ZONA QUE NO AFECTE SU VIDA UTIL,MENCIONANDO MARCA,
MATERIAL DE BRONCE | 50042093 | ANILLO DESGASTE BRONCE RENOLD | 2 | UN | ANILLO DESGASTE FABRICANTE: RENOLD INFORMACION ADICIONAL: MATERIAL: BRONCE SAE-CA-925 NUMERO DE PLANO: D40-26-718 MC-18 OTROS NUMEROS DE PLANO 4792-1587-001 PLANO CAP FP-26-3592 MC-18. USO: CONJUNTO EJE TELESCOPICO SPINDLE SUPERIOR
MATERIAL DE BRONCE | 50049152 | PORTAESCOBILLA RELIANCE 609416-2T | 138 | UN | NTIFICACION EQUIPO DEL QUE ES PARTE: MOTOR CC DD 1800 KWT 350/900RPM MARCO Nº 4 TANDEM LPF.SOPORTE
MATERIAL DE BRONCE | 50082766 | MEDIO BUJE BRONCE MC-1/2 22-12601 | 1 | JGO | (EN ZONAS MECANIZADAS), CON ACEITE CHESTERTON 740 O CON PINTURAANTICORROSIVA, SEGÚN CORRESPONDA.CADA REPUESTO DEBERÁ SER ENTREGADO IDENTIFICADO CON UN Nº DE PLANO Y NºDE ORDEN DE COMPRA, SOBRE O BAJO RELIEVE EN DONDEEL PROVEEDOR, DEBERÁ ENTREGAR LAS PIEZAS CON UNA PROTECCION (TOTAL) ÓLOS REPUESTOS DEBERÁN SER FABRICADOS DE ACUERDO CON ESPECIFICACIONES YMATERIALES INDICADOS EN EL PLANO.MEDIO BUJE BRONCE MC-1/2MODELO: 50079332 / 302200164NO AFECTE LA VIDA UTIL.PLANO: 22-12601USO: BALANCINES CAMPANA AAHH Nº2
MATERIAL DE BRONCE | 50082766 | MEDIO BUJE BRONCE MC-1/2 22-12601 | 1 | JGO | (EN ZONAS MECANIZADAS), CON ACEITE CHESTERTON 740 O CON PINTURAANTICORROSIVA, SEGÚN CORRESPONDA.CADA REPUESTO DEBERÁ SER ENTREGADO IDENTIFICADO CON UN Nº DE PLANO Y NºDE ORDEN DE COMPRA, SOBRE O BAJO RELIEVE EN DONDEEL PROVEEDOR, DEBERÁ ENTREGAR LAS PIEZAS CON UNA PROTECCION (TOTAL) ÓLOS REPUESTOS DEBERÁN SER FABRICADOS DE ACUERDO CON ESPECIFICACIONES YMATERIALES INDICADOS EN EL PLANO.MEDIO BUJE BRONCE MC-1/2MODELO: 50079332 / 302200164NO AFECTE LA VIDA UTIL.PLANO: 22-12601USO: BALANCINES CAMPANA AAHH Nº2
MATERIAL DE BRONCE | 50079799 | BUJE BR.C/PESTANA AY-7431-S | 6 | UN | BUJE CON PESTAÑA MC-25PLANO: 41-12187 Rev. A.UBICACION: COLADA CONTINUA DE PLANCHONESUSO: MESA DE CORTE
MATERIAL DE BRONCE | 50036028 | BUJE BRONCE CAP 70858MC2C504 | 6 | UN | BUJELANO 2C504.
MATERIAL DE BRONCE | 50204334 | BUJE ESCLAVO LAB 3740.10 (5 A 6 MM) | 6 | UN | BUJE ESCLAVO LAB 3740.10 (5 A 6 MM)MARCA: Pruftechnik - FlukeUSO: NUEVO DDS LBT
MATERIAL DE BRONCE | 50194214 | BUJE GUIA 80028817-01 POS 008 | 103 | UN | BUJE GUIA 80028817-01 POS 008GUIDE 4-6623142 POS 8 [Sund Birsta]
MATERIAL DE BRONCE | 50035140 | BUJE BRONCE SAE-660 CAP 707MCK | 8 | UN | BUJE MC-KL MODELO SERA PROPORCIONADO POR CSH (VER ITEM-14).
MATERIAL DE BRONCE | 50056120 | BOB.-POLO PRIN. 30.00 H | 7 | UN | SHUNT COIL & POLE., FOR TYPE MDT806, DC MOTOR MANUFACTURER : GENERAL ELECTRIC PART # : 36A164403AAG01
MATERIAL DE BRONCE | 50063161 | BUJE TAPA L. CERRO 15-2066.1 Mc. 333 | 2 | UN | BUJE TAPA L. CERRO 15-2066.1 Mc. 333
MATERIAL DE BRONCE | 50035167 | BUJE BRONCE SAE-64 CAP 22-12599MC3 | 9 | UN | BUJE MC-05R CSH.
MATERIAL DE BRONCE | 50044191 | PIÑION 14 DTES D4022525MCB | 4 | UN | ***40HP 415RPM 250V FRAME 2304925."CONICIDAD SE DARA SEGUN SEA REQUERIDA.DEJANDO DIAMETRO INTERIORDE 2.225" CILINDRICO.del piñón.DUREZA 42-45 RC. MC-BMATERIAL:ACERO SAE-4340 Templado y revenido solo de ser en los dientesMODELO: 8824674P1NUMERO DE PLANO: D40-22-525 MC-BPIÑION 14 DIENTESUSO: MOTOR CC DS TRACCION NORTE CARRO ROMANA 1
MATERIAL DE BRONCE | 50039025 | BUJE PARTIDO CAP 703493 | 2 | JGO | BUJE PARTIDO MC-04
MATERIAL DE BRONCE | 50086166 | BUJE PISTON INO-1700-53 FP-22-2734 | 4 | UN | (EN ZONAS MECANIZADAS), CON ACEITE CHESTERTON 740 O CON PINTURAANTICORROSIVA, SEGÚN CORRESPONDA.BUJE PISTON INO-1700 MC-53CADA REPUESTO DEBERÁ SER ENTREGADO IDENTIFICADO CON UN Nº DE PLANO Y NºDE ORDEN DE COMPRA, SOBRE O BAJO RELIEVE EN DONDEEL PROVEEDOR, DEBERÁ ENTREGAR LAS PIEZAS CON UNA PROTECCION (TOTAL) ÓLOS REPUESTOS DEBERÁN SER FABRICADOS DE ACUERDO CON ESPECIFICACIONES YMATERIALES INDICADOS EN EL PLANO.NO AFECTE LA VIDA UTIL.Nº DE PARTE: WP3075PLANO: FP-22-2734USO: TALADRO PERCUTOR AAHH Nº2
MATERIAL DE BRONCE | 50030374 | PLACA DESLIZANTE BRONCE CAP 4112004MC8 | 3 | UN | ONAL: SEGMENTO 2/3 A4.PLACA DESLIZANTE MC-8
MATERIAL DE BRONCE | 50048131 | PORTAESCOBILLA MD608 GE 428C686G1 | 6 | UN | HP.SOPORTETIFICACION EQUIPO DEL QUE ES PARTE: MOTOR CC DS GANCHO AUXILIAR GRÚA Nº 12 CX. 525RPM 230 VLT FRAME MD608 AE
MATERIAL DE BRONCE | 50042552 | BUJE BRONCE SAE 640 CAP 253172MCB | 2 | UN | : MATERIAL DE FABRICACION (MAESTRANZA).BUJE MC-B
MATERIAL DE BRONCE | 50049836 | PORTAESCOBILLA 4 KW IT.54 SIEMENS | 20 | UN | 380 V FRAME 1LT3135-6AA20.FABRICANTE : SIEMENSIDENTIFICACION EQUIPO DEL QUE ES PARTE:MOTOR 4 KW, 930 RPM SLIP RING, TRASLACIÓN Nº 6 TD2NUMERO PARTE : 1LT-3135SOPORTE ESCOBILLAS
MATERIAL DE BRONCE | 50037142 | BUJE TRINQUETE MC-5 20-1178 | 8 | UN | (EN ZONAS MECANIZADAS), CON ACEITE CHESTERTON 740 O CON PINTURAANTICORROSIVA, SEGÚN CORRESPONDA.BUJE TRINQUETE MC-5CADA REPUESTO DEBERÁ SER ENTREGADO IDENTIFICADO CON UN Nº DE PLANO Y NºDE ORDEN DE COMPRA, SOBRE O BAJO RELIEVE EN DONDEEL PROVEEDOR, DEBERÁ ENTREGAR LAS PIEZAS CON UNA PROTECCION (TOTAL) ÓLOS REPUESTOS DEBERÁN SER FABRICADOS DE ACUERDO CON ESPECIFICACIONES YMATERIALES INDICADOS EN EL PLANO.NO AFECTE LA VIDA UTIL.PLANO: 20-1178USO: TRINQUETE CORREA N°11-12-13-14-24-26-21
MATERIAL DE BRONCE | 50059575 | ANILLO LUBRICACION MOTOR 6030HP | 4 | UN | CAST BRASS OIL RING, PATT 28779, FOR 6030HP SYNCHRONOUS MOTOR. MANUFACTURER : BRUCE PEEBLES PART # : RC4386
MATERIAL DE BRONCE | 50077137 | BUJE MC-32 FP-22-2718 | 2 | UN | (EN ZONAS MECANIZADAS), CON ACEITE CHESTERTON 740 O CON PINTURAANTICORROSIVA, SEGÚN CORRESPONDA.BUJE MC-32CADA REPUESTO DEBERÁ SER ENTREGADO IDENTIFICADO CON UN Nº DE PLANO Y NºDE ORDEN DE COMPRA, SOBRE O BAJO RELIEVE EN DONDEEL PROVEEDOR, DEBERÁ ENTREGAR LAS PIEZAS CON UNA PROTECCION (TOTAL) ÓLOS REPUESTOS DEBERÁN SER FABRICADOS DE ACUERDO CON ESPECIFICACIONES YMATERIALES INDICADOS EN EL PLANO.N° DE PARTE: G-1017000-32NO AFECTE LA VIDA UTIL.PLANO: FP-22-2718USO: PISTON PISTOLA TAPONADORA
MATERIAL DE BRONCE | 50140343 | BUJE MC-3 D40-41-421 | 39 | UN | BUJE MC-3PLANO: D40-41-421UBICACION: COLADA CONTINUA PALANQUILLASUSO:MESA IZAMIENTO
MATERIAL DE BRONCE | 50078206 | BUJE BR C/PESTANA CU-0712-S | 10 | UN
MATERIAL DE BRONCE | 50116832 | BUJE GUIA VALV.1.1/2 | 4 | UN
MATERIAL DE BRONCE | 50076533 | BUJE ITEM 420916.2 110700 445 | 1 | UN | BUJECOLADA CONTINUAESTACION REPARACION TUNDISHMaterial: BRONCE G-CuSn 12 DIN 1705 (UNI 7013)PLANO 41-KC-M-440294, DETALLE "C",PLANO: CONCAST 420916.2 YUSO:VOLCADOR DE TUNDISH
MATERIAL DE BRONCE | 50047178 | BUJE WESTING ITEM 3 FP-33-1056 | 2 | UN | (EN ZONAS MECANIZADAS), CON ACEITE CHESTERTON 740 O CON PINTURAANTICORROSIVA, SEGÚN CORRESPONDA.BUJE WESTING ITEM 3CADA REPUESTO DEBERÁ SER ENTREGADO IDENTIFICADO CON UN Nº DE PLANO Y NºDE ORDEN DE COMPRA, SOBRE O BAJO RELIEVE EN DONDEEL PROVEEDOR, DEBERÁ ENTREGAR LAS PIEZAS CON UNA PROTECCION (TOTAL) ÓFABRICANTE: WESTINGLOS REPUESTOS DEBERÁN SER FABRICADOS DE ACUERDO CON ESPECIFICACIONES YMATERIALES INDICADOS EN EL PLANO.NO AFECTE LA VIDA UTIL.PLANO: FP-33-1056 ITEM 3 LIBRO 13USO: TURBINA VAPOR ASPIRADORA A
MATERIAL DE BRONCE | 50059528 | ANILLO LUBRIC. MOT.5SR2115A19 | 3 | UN | OIL RING, FOR 700HP, SYNCHRONOUS MOTOR MANUFACTURER : GENERAL ELECTRIC PART # : 5127965G24
MATERIAL DE BRONCE | 50204335 | BUJE ESCLAVO LAB 3740.12 (6 A 8 MM) | 6 | UN | USO: NUEVO DDS LBTBUJE ESCLAVO LAB 3740.12 (6 A 8 MM)MARCA: Pruftechnik - Fluke
MATERIAL DE BRONCE | 50041290 | BUJE CAP 2617287MCB | 1 | UN | BUJE
MATERIAL DE BRONCE | 50206203 | BUJE BIELA - A260121 | 3 | UN | - USO: BOMBAS DESESCAMADO LBR/LBTBOMBA INOXIHP - MODELO PF 260 - CATALOGO A02610E/2BUJE BIELA - A260121N° PARTE A260121
MATERIAL DE BRONCE | 50053296 | MOTOR C/ELECTROFRENO CA 3F 380V YASKAWA | 1 | UN | FRAME SPFL. MEDIDA DE VELOCIDAD DEL ROTOR EN RPM: 1430 RPM SONDA TOLVA MEZCLADORA CARBÓN COQUE 0.1KW 1410RPM 380V FRAME SPFLMOTOR
MATERIAL DE BRONCE | 50061638 | BUJE 12X12 | 9 | UN | FROM: LINCOLN CO. FOR: HYDRAULIC CYLINDER 12' DIA. X 12' STROKE MODEL C-2188 AS PER: DWG. C-6270 BUSHING, ROD A-6275
MATERIAL DE BRONCE | 50042229 | BUJE CILINDRO Mc 3 C MESA CARGA H3 | 2 | UN | BUJE BRONCE Mc 3CMATERIAL: BRONCE:SAE 63MESA DE CARGA HORNO #3 L.P.C.NUMERO DE PLANO CAP.: 26-25600SOPORTES PORTA TRUNNION DE CILINDRO DE AVANCEUSO:
MATERIAL DE BRONCE | 50181700 | BUJE BRONCE ARM. 25-3575 Mc-D y H | 3 | UN | BUJE BRONCE ARMADO 25-3575 COMPUESTO POR Mc-D y H.
MATERIAL DE BRONCE | 50063598 | BUJE PARTIDO BRONCE Mc- D 193 | 4 | UN | Buje partido Mc-D-193Plano CAP 23-25856 Rev-BUbicación: Acería ConoxUSO: RASTRILLO PREDECANTADOR
MATERIAL DE BRONCE | 52003550 | BUJE DE APOYO MC-2 FP-9-33 | 10 | UN | BUJE DE APOYO MC-2CATALOGO FP-9-33CATALOGO REX CA1542PLANTA DE AGUA BIOBIOUSO TENSORES DE REJILLA ROTATORIAS BOMBAS
MATERIAL DE BRONCE | 50053193 | MOTOR CU CARGA 120 VCA/VCC GE 60730G01 | 1 | UN | : TYPE AM 13.8KV 500AMP CIRCUIT BREAKMOTOR
MATERIAL DE BRONCE | 50136742 | BUJE AMORTIGUADOR 15-263.3 MC. 02 | 20 | UN | con golilla vulvanizadas en ambos extremos.Mat. en Goma Neopreno 70-80 Shore,Plano 15-263.3 MC. 02
MATERIAL DE BRONCE | 50060895 | BUJE MC-4 33-7686 | 5 | UN | BUJE MC-4HORNO DE COQUEMAQUINA EMPUJADORA PLANTA DE COQUEPLANO CAP: 33-7686Ruedas subir y bajar puertas
MATERIAL DE BRONCE | 50031658 | BUJES BRONCE MC-12 CAP 41-44280.1 | 12 | UN | BUJES MC-12MATERIAL: BRONCE SAE-62NUMERO DE PLANO: 41-44280.1UBICACION: COLADA CONTINUA DE PALANQUILLASUSO: RODILLOS GUIA HEBRA
MATERIAL DE BRONCE | 50031808 | BUJE EXCENTRICO BRONCE SAE 62 CAP | 2 | UN | BUJE EXCENTRICO MC-12IEZA MC-12.MADO)
MATERIAL DE BRONCE | 50204336 | BUJE ESCLAVO LAB 3740.14 (8 A 10 MM) | 6 | UN | BUJE ESCLAVO LAB 3740.14 (8 A 10 MM)MARCA: Pruftechnik - FlukeUSO: NUEVO DDS LBT
MATERIAL DE BRONCE | 50204337 | BUJE ESCLAVO LAB 3740.16 (10 A 12 MM) | 6 | UN | BUJE ESCLAVO LAB 3740.16 (10 A 12 MM)MARCA: Pruftechnik - FlukeUSO: NUEVO DDS LBT
MATERIAL DE BRONCE | 50204338 | BUJE ESCLAVO LAB 3740.18 (12 A 14 MM) | 6 | UN | BUJE ESCLAVO LAB 3740.18 (12 A 14 MM)MARCA: Pruftechnik - FlukeUSO: NUEVO DDS LBT
MATERIAL DE BRONCE | 50204339 | BUJE ESCLAVO LAB 3740.19 (14 A 16 MM) | 6 | UN | BUJE ESCLAVO LAB 3740.19 (14 A 16 MM)MARCA: Pruftechnik - FlukeUSO: NUEVO DDS LBT
MATERIAL DE BRONCE | 50204350 | BUJE ESCLAVO LAB 3740.21 (16 A 18 MM) | 6 | UN | BUJE ESCLAVOLAB 3740.21 (16 A 18 MM)MARCA: Pruftechnik - FlukeUSO: NUEVO DDS LBT
MATERIAL DE BRONCE | 50047120 | BUJE DMH4472551 | 50 | UN | BUJEESTRANZA).
MATERIAL DE BRONCE | 50045601 | ANILLO ROZANTE REULAND 01004 | 2 | UN | ANILLO ROZANTE
MATERIAL DE BRONCE | 50054649 | PORTAESCOBILLA P/MOTOR 25/30 HP | 2 | UN | SOPORTETENCIA : 25/30 HP.
MATERIAL DE BRONCE | 50041613 | BUJE Mc-51-6004 CAP FP-29-1073 | 27 | UN | BUJE MC-51-6004 LINEA DE CORTE PLANCHAS NUMERO DE PLANO:FP- 29-1073 USO: BUJES PORTA DESCANSOS.
MATERIAL DE BRONCE | 50035185 | BUJE BRONCE 70-32 PATT 34731 | 5 | UN | BUJE BRONCEMATERIAL: SAE-64 (CA-937)MODELO: 307200288NUMERO DE PARTE: 34731NUMERO DE PLANO: 70-32
MATERIAL DE BRONCE | 50035128 | BUJE BRONCE 70-31 34754 | 2 | UN | BUJE DE BRONCEGRUA MARCA ALLIANCE.NUMERO DE PARTE: 34754NUMERO PLANO CAP: 70-31USO:
MATERIAL DE BRONCE | 50031892 | BUJE BRONCE MC-19 SAE-62 CAP 4144245.1 | 6 | UN | ***BUJE MC-19COLADA CONTINUAMATERIAL: BRONCE SAE-62PLANO: 41-44245.1USO: MORDAZA APRIETE DE PALANQUILLA
MATERIAL DE BRONCE | 50027368 | MEDIDOR FACTOR POTENCIA DIGITAL YOKOGAWA | 1 | UN | DE OPERACION DE FRECUENCIA: 45 A 65 HZ0MEDIDOR FACTOR POTENCIA DIGITAL RANGO: 110V 5AMPR G2 ZINCALUM LPF
MATERIAL DE BRONCE | 50084954 | BUJE Mc-1 70-4356 | 2 | UN | Boguies Motrices trasl. carro principalBUJE Mc-1G-22 Colada Contínua..PLANO: 70-4356USO:
MATERIAL DE BRONCE | 50059548 | ANILLO LUBRIC 13.8KV PN5127965-705 GE | 2 | JGO | OIL RING, FOR 8700HP - 13.8KV SYNCHRONOUS MOTOR MANUFACTURER:GENERAL ELECTRIC PART # : 45127965-705
MATERIAL DE BRONCE | 50031640 | BUSHING 18 X 1-5/8 UNITED ENGINEERING | 4 | UN | BUSHINGCYLINDER 18" BORE 2.625" STROKE
MATERIAL DE BRONCE | 50081394 | BUJE Mc 17 41-11276 | 8 | UN | BUJE Mc 17NUMERO PLANO CAP: 41-11276
MATERIAL DE BRONCE | 50046442 | BUJE DMH4472541 | 50 | UN | BUJEESTRANZA).
MATERIAL DE BRONCE | 50043293 | BUJE BR. CAP 25-3276 REV. B MC. M | 4 | UN | MATERIAL: BRONCE SAE-63 NUMERO DE PLANO: 25-3276 REV.B MC-M USO: BASTIDOR PORTA RODILLOS.BUJE MC-M
MATERIAL DE BRONCE | 50113763 | BUJE GUIA | 10 | UN
MATERIAL DE BRONCE | 50191914 | BUJE 15-3098.1 A MC. 3 | 10 | UN | BUJE 15-3098.1 A MC. 3
MATERIAL DE BRONCE | 50048163 | PORTAESCOBILLA MD612 GE 428C682G2 | 2 | UN | SOPORTETIFICACION EQUIPO DEL QUE ES PARTE: MOTOR CC DS MD612 475RPM GANCHO PPAL. GRÚA 14-2 CERRO DSC
MATERIAL DE BRONCE | 50062337 | Buje Accion. Guill.H.Jones Lfnea PL Gru | 2 | UN | PLANO CAP 26-10751 MEDIO BUJE C/SOBREMED. MC.144
MATERIAL DE BRONCE | 50062337 | Buje Accion. Guill.H.Jones Lfnea PL Gru | 2 | UN | PLANO CAP 26-10751 MEDIO BUJE C/SOBREMED. MC.144
MATERIAL DE BRONCE | 50043883 | BUJES BRONCE SAE-64 CAP 4112186MC14 | 10 | UN | BUJES MC-14CORTE.
MATERIAL DE BRONCE | 50135402 | BUJE MC-6 22-2X19353 | 12 | UN | (EN ZONAS MECANIZADAS),CON ACEITE CHESTERTON 740 O CON PINTURAANTICORROSIVA , SEGÚN CORRESPONDA .BUJE Mc-6CADA REPUESTO DEBERÁ SER ENTREGADO IDENTIFICADO CON UN Nº DE PLANO Y NºDE ORDEN DE COMPRA , SOBRE O BAJO RELIEVE EN DONDEEL PROVEEDOR, DEBERÁ ENTREGAR LAS PIEZAS CON UNA PROTECCION (TOTAL) ÓLOS REPUESTOS DEBERÁN SER FABRICADOS DE ACUERDO CON ESPECIFICACIONES YMATERIALES INDICADOS EN EL PLANO.NO AFECTE LA VIDA UTIL.NUMERO DE PLANO: 22-2X19353USO: VALVULA CHIMENEA EXCESO DE GAS AAHH 2
MATERIAL DE BRONCE | 50060274 | BUJE MC-5 70- 7917 | 1 | UN | (EN ZONAS MECANIZADAS), CON ACEITE CHESTERTON 740 O CON PINTURAANTICORROSIVA, SEGÚN CORRESPONDA.Buje MC-5CADA REPUESTO DEBERÁ SER ENTREGADO IDENTIFICADO CON UN Nº DE PLANO Y NºDE ORDEN DE COMPRA, SOBRE O BAJO RELIEVE EN DONDEEL PROVEEDOR, DEBERÁ ENTREGAR LAS PIEZAS CON UNA PROTECCION (TOTAL) ÓLOS REPUESTOS DEBERÁN SER FABRICADOS DE ACUERDO CON ESPECIFICACIONES YMATERIALES INDICADOS EN EL PLANO.NO AFECTE LA VIDA UTIL.PLANO: 70-7917USO: TORRE DESCARGA Nº2
MATERIAL DE BRONCE | 50062690 | COLECTOR DC PN36A164083BAG02 GE | 1 | UN | CONMUTATOR, FOR TYPE MDT806AEL DC MOTOR MANUFACTURER : GENERAL ELECTRIC PART # : 36A164083BAG02
MATERIAL DE BRONCE | 52001008 | BUJE EJE MOTRIZ Mc-3 9-1464 | 5 | UN | (EN ZONAS MECANIZADAS), CON ACEITE CHESTERTON 740 O CON PINTURAANTICORROSIVA, SEGÚN CORRESPONDA.BUJE EJE MOTRIZ MC-13CADA REPUESTO DEBERÁ SER ENTREGADO IDENTIFICADO CON SU Nº DE PLANO Y NºCATALOGO D40-19-104DE ORDEN DE COMPRA, SOBRE O BAJO RELIEVE EN DONDEEL PROVEEDOR, DEBERÁ ENTREGAR LAS PIEZAS CON UNA PROTECCION (TOTAL) ÓLOS REPUESTOS DEBERÁN SER FABRICADOS DE ACUERDO CON ESPECIFICACIONES YMATERIALES INDICADOS EN EL PLANO.NO AFECTE LA VIDA UTIL.PLANO: 9-1464USO: REJILLAS ROTATORIAS BIO BIO
MATERIAL DE BRONCE | 50033512 | BUJE MC-G FP-20-281 | 12 | UN | (EN ZONAS MECANIZADAS), CON ACEITE CHESTERTON 740 O CON PINTURAANTICORROSIVA, SEGÚN CORRESPONDA.BUJE MC-GCADA REPUESTO DEBERÁ SER ENTREGADO IDENTIFICADO CON UN Nº DE PLANO Y NºDE ORDEN DE COMPRA, SOBRE O BAJO RELIEVE EN DONDEEL PROVEEDOR, DEBERÁ ENTREGAR LAS PIEZAS CON UNA PROTECCION (TOTAL) ÓLOS REPUESTOS DEBERÁN SER FABRICADOS DE ACUERDO CON ESPECIFICACIONES YMATERIALES INDICADOS EN EL PLANO.NO AFECTE LA VIDA UTIL.PLANO: FP-20-281 RUSO: TRANSMISIÓN INTERMEDIA RECLAIMER
MATERIAL DE BRONCE | 50113285 | BUJE TOPE 4X14.1/4 | 6 | UN
MATERIAL DE BRONCE | 50044263 | ASPA VENTILADOR | 4 | JGO | Blower wheel set, consisting of: - 2 ea. 937B846AA001 CCW Rotation - 2 ea. 937B846AA002 CW RotationMANUFACTURER : GENERAL ELECTRICRENEWAL PARTS, FOR 75 kw DC MOTORS,
MATERIAL DE BRONCE | 50152515 | BUJE 25-11052.1 MC. 2 | 1 | UN | BUJE 25-11052.1 MC. 2
MATERIAL DE BRONCE | 50044663 | BUJE CAP 70-6889 Mc 54 | 14 | UN | BUJE Mc-54NUMERO DE PLANO CAP: 70-6889 Mc-54SISTEMA TENAZAS GRUA # 33 C.C.USO:
MATERIAL DE BRONCE | 50060339 | BUJE Mc 8 FP 41-273 | 2 | UN | G 312067 ==================================== BUJE ITEM 8MARCADOR DE PLANCHONES CAJA SUPERIOR PORTA CABEZAL: INTERSTAHL GMBH, TIPO 15 RH 15-8/1 FP 41-273 DW
MATERIAL DE BRONCE | 50061893 | BUJE GR.ALIANCE 250T ACERIA | 5 | UN | 70-2334 Mc-3REPUESTOS PARA GRUAS 'ALLIANCE' DESCRIPCION PLANO CAP =========== ========= BUJE BRONCE
MATERIAL DE BRONCE | 50061697 | BUJE 4M-572 | 6 | UN | REPUESTOS PARA GRUAS PUENTE 'CLEVELAND' DESCRIPCION PLANO CAP =========== ===== ===== BUJE BRONCE 70-2825 - Mc J 4M-572
MATERIAL DE BRONCE | 50142772 | BUJE CONICO 4.792546.W D40-15-1007 | 2 | UN | D40-15-1007BUJE CONICO 4.792546.W
MATERIAL DE BRONCE | 50035191 | BUJE CAP 708 PATT 38742 | 2 | UN | BUJE
MATERIAL DE BRONCE | 50046724 | BUJE ITEM 32 | 2 | UN | BUJE ITEM 32 FABRICANTE: SIEMENS NUMERO DE PARTE: 314A283003 NUMERO DE SERIE 25S8948-01 PLANTA DE COQUE TURBINA VAPOR ASPIRADORA B
MATERIAL DE BRONCE | 50035171 | BUJE BRONCE 70-3215 Mc 3 | 4 | UN | BUJE Mc 3NUMERO PLANO CAP: 70-3215
MATERIAL DE BRONCE | 50062224 | BUJE 4.114716.Q | 1 | UN | DESCRIPCION CODIGO DAN =========== PLANO CAP/DAN ========== ============= BUJE CON278 IT.99 4.114716.Q 8.021641.D MC.303TREN TERMINADOR DE ALAMBRON ACCESORIOS LAMINADOR ESS 650 ============================
MATERIAL DE BRONCE | 50045359 | BUSH BUJE BPI657570MC4 | 1 | UN | BUSH (BUJE)
MATERIAL DE BRONCE | 50063453 | BUJE MC 253-MC | 2 | UN | PLANO CAP FP 26- 1065 BUJE MC 253-MC
MATERIAL DE BRONCE | 50076640 | BUJE MC-9 D40-22-531 | 2 | UN | (EN ZONAS MECANIZADAS), CON ACEITE CHESTERTON 740 O CON PINTURAANTICORROSIVA, SEGÚN CORRESPONDA.BUJE MC-9CADA REPUESTO DEBERÁ SER ENTREGADO IDENTIFICADO CON UN Nº DE PLANO Y NºDE ORDEN DE COMPRA, SOBRE O BAJO RELIEVE EN DONDEEL PROVEEDOR, DEBERÁ ENTREGAR LAS PIEZAS CON UNA PROTECCION (TOTAL) ÓLOS REPUESTOS DEBERÁN SER FABRICADOS DE ACUERDO CON ESPECIFICACIONES YMATERIALES INDICADOS EN EL PLANO.NO AFECTE LA VIDA UTIL.PLANO: D40-22-531USO: PISTOLA TAPONEADORA AAHH Nº2
MATERIAL DE BRONCE | 50031805 | BUJE AJUSTABLE BRONCE SAE 62 CAP | 4 | UN | ADO)BUJE AJUSTABLE MC-13
MATERIAL DE BRONCE | 50192115 | BUJE 15-2105.3 Mc. 320 | 8 | UN | BUJE 15-2105 Mc. 320
MATERIAL DE BRONCE | 50035599 | BUJE CAP 702825MCI | 2 | UN | BUJE
MATERIAL DE BRONCE | 50063247 | DESCANSO GENERAL ELECTRIC PN6966158ABG2 | 3 | UN | GENERAL ELECTRIC BEARING. ========================== PART # ====== 6966158ABG2
MATERIAL DE BRONCE | 50044737 | BUJE 70-7080 Mc 14 | 12 | UN | BUJE Mc 14DUREZA 260-280 BNMATERIAL: ACERO FUNDIDO ASTM A-128 GR ANUMERO DE PLANO: 70-7080USO: PALA METALERA MARCA NEMAG Nº 1- 2- 3 (MN).
MATERIAL DE BRONCE | 50140360 | BUJE 15-4120.1 MC.14 0.225923.X | 29 | UN | BUJE 15-4120.1 Rev. A MC.14 0.225923.X
MATERIAL DE BRONCE | 50192313 | BUJE DESLIZANTE 1-6620210-01 POS 9 | 32 | UN | SLIDE BEARINGD <(>&<)> E TRADING WB 802 5030 (220 325) 506836 POS 9
MATERIAL DE BRONCE | 50194228 | BUJE ESPACIADOR 70.1X78-35 1-6620210-01 | 32 | UN | BUJE ESPACIADOR 70.1X78-35 1-6620210-01 POS 10DISTANCE TUBE 70.1X78-35 4-6613003-01 POS 10 [Sund Birsta]
MATERIAL DE BRONCE | 50061052 | BUJE | 4 | UN | REPUESTOS PARA GRUAS PUENTE 'WAGNER BIRO' CONFECCCIONAR: BUJE DE BRONCE Mc-BD SEGUN PLANO: CAP 70-2032
MATERIAL DE BRONCE | 50174276 | BUJE EXT. 4.407026.P 15-2839.1 Mc 302 | 3 | UN | BUJE EXT. 4.407026.P 15-2839.1 Mc 302
MATERIAL DE BRONCE | 50147447 | BUJE MC-11 CAP 70-10116.1 BONOFF | 16 | UN | BUJE Mc-11PLANO: 70-10116.1UBICACION: COLADA CONTINUA DE PALANQUILLASUSO: TENAZAS BONHOFF
MATERIAL DE BRONCE | 50044892 | BUJE CAP 703321MC27 | 4 | UN | BUJE MC-27
MATERIAL DE BRONCE | 50045118 | BUJE Mc-25 34-5597 | 80 | UN | BUJE Mc-25MOLINO MARTILLOPLANO CAP: 34-5597PLANTA DE COQUE
MATERIAL DE BRONCE | 50055805 | BOB. SERI PNS306624 W | 2 | UN | WESTINGHOUSE FIELD COIL ======================= PART.# ====== S#306624
MATERIAL DE BRONCE | 50035188 | BUJE Mc 1 70-3022 | 2 | UN | BUJE Mc 01CONFECCIONAR BUJES SEGUN ALTERNATIVA DEL PLANOINFORMACION ADICIONAL:NUMERO DE PLANO: 70-3022PROVEEDOR DEBE CONSIDERAR OBSERVACION DEL PLANO.
MATERIAL DE BRONCE | 50063540 | BUJE PARA EJE | 8 | UN | PLANO =========== ===== BUJE PARA EJE 70-1420 Mc-3REPUESTOS PARA PALAS 'NEMAG'. CONFECCIO- NAR SEGUN PLANO: DESCRIPCION
MATERIAL DE BRONCE | 50031895 | BUJE BRONCE MC-14 SAE-62 CAP 41-44244.1 | 5 | UN | ***BUJE MC-14COLADA CONTINUAMATERIAL: BRONCE SAE-62PLANO: 41-44244.1USO: MORDAZA APRIETE DE PALANQUILLA
MATERIAL DE BRONCE | 50154720 | BUJE 15-4194.1 MC. 14 | 2 | UN | BUJE 15-4194.1 MC. 14
MATERIAL DE BRONCE | 50044893 | BUJE CAP 703556B4REVBMCB4 | 4 | UN | BUJE MC-B4
MATERIAL DE BRONCE | 50180263 | BUJE 15-2812.1 MC. 317 | 24 | UN | BUJE 15-2812.1 MC. 317
MATERIAL DE BRONCE | 50035175 | BUJE BRONCE SAE CA925 CAP 706F | 4 | UN | BUJE N° 38807R CSH.
MATERIAL DE BRONCE | 50152495 | BUJE 25-12634.1 MC. 33 | 4 | UN | BUJE 25-12634.1 MC. 33
MATERIAL DE BRONCE | 50108357 | BUJE U-E 363959-E 62BE06 | 2 | UN
MATERIAL DE BRONCE | 50051719 | BUJE CAP 703914MC23 | 4 | UN | BUJE MC-23
MATERIAL DE BRONCE | 50042735 | BUJE LISO DANIELI 8024811LMC351 | 1 | UN | ADICIONAL: MATERIAL DE FABRICACION (MAESTRANZA).BUJE LISO MC-351
MATERIAL DE BRONCE | 50041366 | BUJE Mc-Z COPLA TRANSM GUIA ENTR. LTC | 37 | UN | BUJE Mc ZCONJUNTO COPLAS TRANSMISION HACIA TORNILLO GUIAENTRADA LTC.LPC.MATERIAL: BRONCE SAE 64NUMERO PLANO CAP: 26-17047USO:
MATERIAL DE BRONCE | 50147451 | BUJE MC-19 CAP 70-10116.1 BONOFF | 20 | UN | BUJE MC-19PLANO: 70-10116.1UBICACION: COLADA CONTINUA DE PALANQUILLASUSO: TENAZAS BONHOFF
MATERIAL DE BRONCE | 50140353 | BUJE 15-4120.1 MC.6 0.225923.X | 20 | UN | BUJE 15-4120.1 MC.6 0.225923.X
MATERIAL DE BRONCE | 50044190 | PIÑION 8828155P1 | 1 | UN | ON Nº 1PINION FOR DC MOTOR
MATERIAL DE BRONCE | 50062020 | BUJE N°6272 D40-22-128 | 3 | UN | (EN ZONAS MECANIZADAS), CON ACEITE CHESTERTON 740 O CON PINTURAANTICORROSIVA, SEGÚN CORRESPONDA.BUJE N°6272CADA REPUESTO DEBERÁ SER ENTREGADO IDENTIFICADO CON UN Nº DE PLANO Y NºDE ORDEN DE COMPRA, SOBRE O BAJO RELIEVE EN DONDEEL PROVEEDOR, DEBERÁ ENTREGAR LAS PIEZAS CON UNA PROTECCION (TOTAL) ÓLOS REPUESTOS DEBERÁN SER FABRICADOS DE ACUERDO CON ESPECIFICACIONES YMATERIALES INDICADOS EN EL PLANO.NO AFECTE LA VIDA UTIL.PLANO: D40-22-128USO: ARTICULACIONES BRAZOS DE ACCIONAMIENTO TOLVAS CARROS ROMANA N°1 y 2
MATERIAL DE BRONCE | 50062024 | BUJE N° 6273 D40-22-128 | 3 | UN | (EN ZONAS MECANIZADAS), CON ACEITE CHESTERTON 740 O CON PINTURAANTICORROSIVA, SEGÚN CORRESPONDA.BUJE N° 6273CADA REPUESTO DEBERÁ SER ENTREGADO IDENTIFICADO CON UN Nº DE PLANO Y NºDE ORDEN DE COMPRA, SOBRE O BAJO RELIEVE EN DONDEEL PROVEEDOR, DEBERÁ ENTREGAR LAS PIEZAS CON UNA PROTECCION (TOTAL) ÓLOS REPUESTOS DEBERÁN SER FABRICADOS DE ACUERDO CON ESPECIFICACIONES YMATERIALES INDICADOS EN EL PLANO.NO AFECTE LA VIDA UTIL.PLANO: D40-22-128USO: ARTICULACIONES ACCIONAMIENTO TOLVAS CARROS ROMANA N°1y2 AAHH N°1
MATERIAL DE BRONCE | 50042844 | BUJE BRONCE CAP 25-3176 MC. C | 2 | UN | MATERIAL: BRONCE SAE-64 (CA937) NUMERO DE PLANO: 25-3176 REV.L MC-C USO: CARRO EMPUJADOR NORTEBUJES MC-C
MATERIAL DE BRONCE | 50042972 | BUJES CAP 25-12160 MC. 358 | 4 | UN | NUMERO DE PLANO: 25-12160 REV.B MC-358 USO: BIELA PORTA CUCHILLO INFERIOR ARMADOBUJES MC-358ENTREGAR EN BODEGA H026 (50)
MATERIAL DE BRONCE | 50142722 | BUJE MC-5 D40-70-1392 | 3 | UN | (EN ZONAS MECANIZADAS), CON ACEITE CHESTERTON 740 O CON PINTURAANTICORROSIVA, SEGÚN CORRESPONDA.Buje MC-5CADA REPUESTO DEBERÁ SER ENTREGADO IDENTIFICADO CON UN Nº DE PLANO Y NºDE ORDEN DE COMPRA, SOBRE O BAJO RELIEVE EN DONDEEL PROVEEDOR, DEBERÁ ENTREGAR LAS PIEZAS CON UNA PROTECCION (TOTAL) ÓLOS REPUESTOS DEBERÁN SER FABRICADOS DE ACUERDO CON ESPECIFICACIONES YMATERIALES INDICADOS EN EL PLANO.NO AFECTE LA VIDA UTIL.PLANO: D40-70-1392USO: BANDEJA RECOLECTORA TORRE DESCARGA N°2
MATERIAL DE BRONCE | 50043538 | BUJE BRONCE SAE CA905 CSH | 7 | UN | BUJE MC-03
MATERIAL DE BRONCE | 50049020 | REGULADOR AUT. VOLTAJE | 1 | UN | AUTOMATIC VOLTAJE REGULATOR UNIT,FOR USE ON 300 KW; TYPE B700C; 1500 RPMMANUFACTURER: MARKON ENG. Co.PART # : 036 - 060SERIAL # 61472, AC SYNCHRONOUS GENERATOR
MATERIAL DE BRONCE | 50075942 | BUJE ITEM 422214.3 41-KC-M-422214.3 | 2 | UN | BUJEITEM 422214.3 105500PLANO: 41-KC-M-422214.3UBICACION: COLADA CONTINUA PALANQUILLASUSO: TORRETA DE CUCHARAS
MATERIAL DE BRONCE | 50062532 | DESC. CILINDRIC | 1 | UN | GENERAL ELECTRIC BEARING. ========================== PART # ====== 8624567AC2
MATERIAL DE BRONCE | 50040725 | BUJE BRONCE SAE CA937 CAP D40-29-763 | 2 | UN | BUJE MC-9414-1 Corrugadora continua GUILLOTINA VOLANTE MARCA BRADBURY MATERIAL: BRONCE SAE-CA 937 OTROS NUMEROS DE PLANO 61CB11. PLANO CAP: D40-29-763
MATERIAL DE BRONCE | 50032453 | BUJE BRONCE Mc- 41a 33-7878 | 12 | UN | BUJE MC-41A MATERIAL: BRONCE SAE-CA 937 PLANO CAP : 33-7878 USO: CARRO APAGADO Nº 1.
MATERIAL DE BRONCE | 50041262 | BUJE MC45-12807 CAP 29-3184 | 33 | UN | BUJE Mc-45 LINEA DE CORTE PLANCHAS NUMERO DE PARTE: 45-12807 NUMERO DE PLANO: 29-3184 USO: RODILLOS DE TRABAJO INFERIOR.
MATERIAL DE BRONCE | 50189812 | BUJE 25-12932.1 MC. 5 | 12 | UN | BUJE 25-12932.1 MC. 5
MATERIAL DE BRONCE | 50079824 | BUJE 25-3350 Mc G | 1 | UN
MATERIAL DE BRONCE | 50049401 | DESCANSO BRONCE CAP D40-19275 | 2 | UN | DESCANSO,FABRICANTE : CAPMATERIAL : BRONCENUMERO PLANO : D40-19-275 (MC-127 MC-128)USO : TURBINA TERRY
MATERIAL DE BRONCE | 50152493 | BUJE 25-12634.1 MC. 31 | 4 | UN | BUJE 25-12634.1 MC. 31
MATERIAL DE BRONCE | 50029987 | BUJES MC-55 CAP 41-12092 | 11 | UN | BUJES MC-55PLANO: 41-12092 REV.BUBICACION: COLADA CONTINUA PLANCHONESUSO: SEGMENTO CERO
MATERIAL DE BRONCE | 50027333 | BUJE 1-1/16X1-5/16X2-3/16" 29-15661-DA | 149 | UN | CASQUILLOOS ELÉCTRICOS AUXILIARES PARA SERVICIO Y PRODUCCIÓN.
MATERIAL DE BRONCE | 50147450 | BUJE MC-18 CAP 70-10116.1 BONOFF | 17 | UN | - DIMENSIONAL- ESPECIFICACIÓN DE MATERIAL- Tratamientos termicosBUJE MC-18Nota: Se debe presentar certificados:PLANO: 70-10116.1TRATAMIENTO TERMICO: TEMPLADO Y REVENIDOUBICACION: COLADA CONTINUA DE PALANQUILLASUSO: TENAZAS BONHOFF
MATERIAL DE BRONCE | 50202244 | BUJE 15-4195.1 MC. 3 | 2 | UN | BUJE 15-4195.1 MC. 3
MATERIAL DE BRONCE | 50031790 | BUJES BRONCE MC-15 CAP 41-44244. 1 | 4 | UN | ***BUJES MC-15COLADA COMTINUAMATERIAL: BRONCE SAE-62PLANO: 41-44244.1USO: MAQUINA DE CORTE
MATERIAL DE BRONCE | 50077896 | IMPULSOR 1A-.ETAPA BRONCE 23-17624B | 1 | UN | CATALOGO SOLO DE REFERENCIA 23-17624 BCOMPRA DE IMPORTACIONFABRICACION NACIONAL:FIG-3.2 CATALOGO: 23-17624IMPULSOR MC-31AIMPULSOR MC-31A PRIMERA ETAPAMARCA: MATHER PLATT 2 / 3" GMBX MODEL.Nª PD 700586MATERIAL:BRONCEREPUESTO PARA BOMBA CNTRIFUGASE FABRICA SEGUN MUESTRAUBICACION: ACERIA CONOXUSO: BOMBAS G-24-25 y 40
MATERIAL DE BRONCE | 50032451 | BUJE Mc-41 33-7878 | 12 | UN | BUJES MC-41 MATERIAL: BRONCE SAE-CA-937 PLANO CAP: 33-7878 USO: CARRO APAGADO Nº 1.
MATERIAL DE BRONCE | 50029243 | BUJES BRONCE SAE-64 CAP 4112187MC4 | 5 | UN | BUJES MC-04ORTE.
MATERIAL DE BRONCE | 50061076 | BUJE | 6 | UN | REPUESTOS PARA GRUAS 'ALLIANCE' DESCRIPCION PLANO CAP =========== ========= BUJE 70-1851 66382-8 PATT.#4441
MATERIAL DE BRONCE | 50062228 | BUJE COD. 4.114719.T | 1 | UN | DESCRIPCION CODIGO DAN =========== PLANO CAP/DAN ========== ============= BUJE CON278 IT.95 4.114719.T 8.021635.Z MC.303TREN LAM.INTRMEDIO ALAMBRON ACCESORIOS LAMINADOR ESS 280 ============================
MATERIAL DE BRONCE | 50062716 | COLECTOR PNB15561-1 USMOTORS | 1 | UN | U.S. ELECTRIC MOTORS COMMUTATOR =============================== PART # ====== B15561-1
MATERIAL DE BRONCE | 50041042 | BUJE BRONCE MC-F. EXCENT.PINCH-ROLL. | 2 | UN | BUJE BRONCE Mc- F.EXCENTRICA RODILLO PINCH-ROLL.L.P.C.MATERIAL: SAE 64(CA 937).NUMERO PLANO CAP: 26-17239.USO:
MATERIAL DE BRONCE | 50032261 | BUJE RESORTE Mc-6 33-6937 | 170 | UN | APAGADO LOCOMOTORA ELECTRICA. BUJE RESORTE Mc-6 PLANO CAP: 33-6937 PLANTA DE COQUE
MATERIAL DE BRONCE | 50076243 | BUJE ITEM 422213.3 105500 41-KC-M440108 | 2 | UN | BUJEITEM 422213.3 105500PLANO CONCAST: 41-KC-M440108UBICACION: COLADA CONTINUA PALANQUILLASUSO: BRAZO SOPORTE CILINDRO HIDRAULICO, TORRETA CUCHARAS.
MATERIAL DE BRONCE | 50046646 | BUJE 70-6889 Mc 55 | 4 | UN | BUJE Mc 55NUMERO PLANO CAP: 70-6889USO: GRUAS.
MATERIAL DE BRONCE | 50035182 | BUJE BRONCE 70-32 Mc B PAT.34730 | 2 | UN | BUJE BRONCENUMERO DE PARTE: PAT. 34730NUMERO DE PLANO: 70-32 .
MATERIAL DE BRONCE | 50203022 | BUJE MC-5 33-7804 | 4 | UN | Buje MC-5MAQUINA CARGADORAPLANO 33-7804PLANTA DE COQUEUSO: RUEDA TRASLACION MC-3 TUBO U
MATERIAL DE BRONCE | 50044735 | BUJE Mc 105 70-7395 | 6 | UN | A LA GUIA DE ENTREGA DE LOS BUJES.BUJE Mc 105CADA BUJE DEBERA ENTREGARSE IDENTIFICADO CON UNAETIQUETA PEGADA LA QUE MENCIONARA MARCA ETC.INFORMACION ADICIONAL: EL PROVEEDOR DEBERA ACREDITARLA DUREZA INDICADA EN PLANO. ADJUNTANDO UN CERTIFICADONUMERO PLANO CAP: 70-7395PALA METALERA MARCA NEMAG Nº 1- 2- 3 (MN)USO:
MATERIAL DE BRONCE | 50033787 | BUJE MC-69 22-3748 | 6 | UN | (EN ZONAS MECANIZADAS),CON ACEITE CHESTERTON 740 O CON PINTURAANTICORROSIVA , SEGÚN CORRESPONDA .BUJE MC-69CADA REPUESTO DEBERÁ SER ENTREGADO IDENTIFICADO CON UN Nº DE PLANO Y NºDE ORDEN DE COMPRA , SOBRE O BAJO RELIEVE EN DONDEEL PROVEEDOR, DEBERÁ ENTREGAR LAS PIEZAS CON UNA PROTECCION (TOTAL) ÓLOS REPUESTOS DEBERÁN SER FABRICADOS DE ACUERDO CON ESPECIFICACIONES YMATERIALES INDICADOS EN EL PLANO.NO AFECTE LA VIDA UTIL.PLANO: 22-3748USO: CARRO DE COQUECILLO.
MATERIAL DE BRONCE | 54020855 | ACOPLADOR'D' RAPIDO BRONCE 2.1/2 NPT | 7 | UN
MATERIAL DE BRONCE | 50142164 | BUJE 15-920.3 Mc. 16 Mc-4.784822.K | 4 | UN | BUJE 15-920.3 Mc.16 Mc-4.784822.K
MATERIAL DE BRONCE | 50063682 | BUJE Mc 36 70-5433.1 | 4 | UN | BUJE Mc 36CHESTERTON Nº 740 O SIMILAR.Identificar repuestos con marca, Nº de planoNOTAS:NUMERO PLANO CAP: 70-5433.1 que no afecte la vida útil de ellos.Repuestos deben ser protegidos con protectorREPUESTOS PARA PALAS 'BLAW KUSO:y Nº de OC., con letras y numeros de golpe, en zona
MATERIAL DE BRONCE | 50154710 | BUJE 15-4195.1 MC. 3 | 2 | UN | BUJE 15-4195.1 MC. 3
MATERIAL DE BRONCE | 50049240 | PORTAESCOBILLA WESTINGHOUSE 1296630 | 4 | UN | 0SOPORTE
MATERIAL DE BRONCE | 50049244 | PORTAESCOBILLA WESTINGHOUSE 1296631 | 4 | UN | 1SOPORTE
MATERIAL DE BRONCE | 50060985 | CJA.RODAM. MOTOR 335KW 4160 | 1 | UN | ====== NDE Bearing Housing No.C615.8303.1001-11 for 335 HP Motor, 4000 V, 3 PH, 50 HZ, 45.5 A, 990 RPM, Frame D450SL, SerialENGLISH ELECTRIC RENEWAL PART FOR AC MOTOR. ============================== DESCRIPTION PART # ===========No. CAC-0935/1, 'English Electric' W.O. 532 CAC 0935/1.
MATERIAL DE BRONCE | 50082774 | TAPON BRONCE PL. 8.019296 B | 10 | UN | Código Danieli: 8.019296.BMATERIAL: BRONCEPLANO DANIELI: 8.019296 BTAPON VENTILACIÓN
MATERIAL DE BRONCE | 50076232 | MEDIO BUJE BRONCE | 12 | UN
MATERIAL DE BRONCE | 50062841 | COLLAR U.S. ELECTRIC MOTORS PNC5963G16 | 2 | UN | U.S. ELECTRIC MOTORS COLLAR =========================== PART # ====== C5963G16
MATERIAL DE BRONCE | 50026221 | CAMISA BRONCE SAE (CA 925) CSH | 4 | UN | COJINETE MC-15 MATERIAL: BRONCE SAE CA 925 PLANO CAP : 29-1033-15 PROCESOS DE TERMINACIÓN DE PRODUCTOS PLANOS
MATERIAL DE BRONCE | 50036031 | BUJE BRONCE SAE-68 CAP 70953 | 1 | UN | BUJEOS DE PLANO 2C512.
MATERIAL DE BRONCE | 50044567 | BUJE 70-7394 Mc 89 | 4 | UN | BUJE Mc 89EL PLANO MEDIANTE CERTIFICADO QUE DEBERA ENTREGAR JUNTO CON LA GUIA DEEL PROVEEDOR DEBERA ACREDITAR TRATAMIENTO TERMICO Y DUREZA SOLICITADA ENENTREGA DE LOS REPUESTOS.INFORMACION ADICIONAL: CSH PROPORCIONARA MODELOMATERIAL: CON TRATAMIENTO TERMICONUMERO DE PLANO: 70-7394PALA METALERA MARCA NEMAG Nº 1- 2- 3 (MN)USO: GRUAS
MATERIAL DE BRONCE | 50060981 | CJA.RODAM. MOTOR 335KW 4160 | 1 | UN | ====== DE BEARING HOUSING, N°B615.8303.2010-11 FOR 335 HP MOTOR, 4000 V, 3 PH, 50 HZ, 45.5 A, 990 RPM, FRAME D450SL, SERIAL N° CAC-0935/1, 'ENGLISH ELECTRIC' W.O. 532 CAC 0935/1ENGLISH ELECTRIC RENEWAL PART FOR AC MOTOR. ============================== DESCRIPTION PART # ===========
MATERIAL DE BRONCE | 52003518 | BUJE Mc-11 FP-9-33 | 6 | UN | BUJE Mc-11CATALOGO FP-9-33NUMERO DE PARTE CA1546PLANTA DE AGUA BIOBIOUSO REDUCTOR SPROKET SISTEMA MORTIZ REJILLAS ROTATORIAS
MATERIAL DE BRONCE | 50042972 | BUJES CAP 25-12160 MC. 358 | 3 | UN | NUMERO DE PLANO: 25-12160 REV.B MC-358 USO: BIELA PORTA CUCHILLO INFERIOR ARMADOBUJES MC-358ENTREGAR EN BODEGA H026 (50)
MATERIAL DE BRONCE | 50044677 | BUJE 70-7080 MC-17B PALA METALERA | 4 | UN | A LA GUIA DE DESPACHO.BUJE MC-17BDUREZA INDICADA EN PLANO, ADJUNTANDO UN CERTIFICADOMATERIAL: ACERO FUNDIDO ASTM A128 GR ANUMERO DE PLANO: 70-7080PALA METALERA MARCA NEMAG Nº 1- 2- 3 (MN)PROVEEDOR DEBERA ACREDITAR QUE BUJES TENGANUSO:
MATERIAL DE BRONCE | 50041287 | BUJE CAP 2617288MCH | 3 | UN | BUJE MC-H
MATERIAL DE BRONCE | 50152518 | BUJE 25- 11059.1 MC. 2 | 2 | UN | BUJE 25- 11059.1 MC. 2
MATERIAL DE BRONCE | 50055108 | MOTOR TORQUE 5 1.6HP 380VCA LIMITORQUE | 1 | UN | MOTORES DE ENGRANAJETAJE EN VOLTS: 380 VLTCA
MATERIAL DE BRONCE | 50107752 | BUJE 62BC21CC02 | 2 | UN
MATERIAL DE BRONCE | 50042714 | BUJE BRONCE CAP 2513478MC100114 | 138 | UN | ADICIONAL: MATERIAL DE FABRICACION (MAESTRANZA).BUJE
MATERIAL DE BRONCE | 50137985 | BUJE F-1 1/8 Mc-168270 KSB | 2 | UN | (EN ZONAS MECANIZADAS), CON ACEITE CHESTERTON 740 O CON PINTURAANTICORROSIVA, SEGÚN CORRESPONDA.BUJE F-1 1/8 Mc-168270CADA REPUESTO DEBERÁ SER ENTREGADO IDENTIFICADO CON UN Nº DE PLANO Y NºDE ORDEN DE COMPRA, SOBRE O BAJO RELIEVE EN DONDEEL PROVEEDOR, DEBERÁ ENTREGAR LAS PIEZAS CON UNA PROTECCION (TOTAL) ÓLOS REPUESTOS DEBERÁN SER FABRICADOS DE ACUERDO CON ESPECIFICACIONES YMARCA BOMBA: KSBMATERIALES INDICADOS EN EL PLANO.MODELO: LCC-M 150-500 GBM1NO AFECTE LA VIDA UTIL.USO: BOMBA HORIZONTAL GIW 2201 C PLANTA CLARIFICADORA
MATERIAL DE BRONCE | 50029716 | TUERCA BRONCE DADO AP9757S CAP 411112420 | 2 | UN | ARMADA CON PERNOS ALLENEQUIPO: CARRO DE CORTEMARCAR PARTES CON LETRA O NUMERO Y PAREAR.MATERIAL: BRONCENOTA: USUARIO PROPORCIONARÁ TORNILLO ARTICULO 50029480PARA AJUSTAR TUERCA.PLANO D40-41-293TUERCA PARTIDA MC-78UBICACION: COLADA CONTINUA DE PLANCHONESUSO: SISTEMA TRANSMISION CARRO PORTA SOPLETE
MATERIAL DE BRONCE | 50062208 | BUJE 4.100554.D | 1 | UN | DESCRIPCION CODIGO DAN =========== PLANO CAP/DAN ========== ============= BUJE CON278 IT.86 4.100554.D 8.021486.L MC.301TREN TERMINADOR DE ALAMBRON CABEZAL FORMADOR DE ESPIRAS ===========================
MATERIAL DE BRONCE | 50062551 | BUJE BR. AW-5526S | 9 | UN | PLANO CAP 41-12199 BUJE AW-5526S MC.4
MATERIAL DE BRONCE | 50078496 | BUJE BRONCE 25- 3773 MC. T | 3 | UN | BUJE BRONCE 25- 3773 MC. T
MATERIAL DE BRONCE | 50076152 | BUJE Mc C FP 26-6205 | 2 | UN | BUJE Mc CNUMERO PLANO CAP: FP 26-6205
MATERIAL DE BRONCE | 50033301 | BUJE BRONCE MC-A 22-13867 | 3 | UN | (EN ZONAS MECANIZADAS), CON ACEITE CHESTERTON 740 O CON PINTURAANTICORROSIVA, SEGÚN CORRESPONDA.BUJE MC-ACADA REPUESTO DEBERÁ SER ENTREGADO IDENTIFICADO CON UN Nº DE PLANO Y NºDE ORDEN DE COMPRA, SOBRE O BAJO RELIEVE EN DONDEEL PROVEEDOR, DEBERÁ ENTREGAR LAS PIEZAS CON UNA PROTECCION (TOTAL) ÓLOS REPUESTOS DEBERÁN SER FABRICADOS DE ACUERDO CON ESPECIFICACIONES YMATERIALES INDICADOS EN EL PLANO.NO AFECTE LA VIDA UTIL.PLANO: 22-13867USO: YUGO MONTACARGA A.HORNO N°2
MATERIAL DE BRONCE | 50035126 | BUJE BRONCE SAE 62 70-3022 Mc 2 | 1 | UN | BUJE ENTERO DE BRONCE Mc 2GRUASMATERIAL: BRONCE SAE-62NUMERO PLANO CAP: 70-3022USO:
MATERIAL DE BRONCE | 50133292 | BUJE D-40-9-144 MC-B THORDON O SIMILAR | 1 | UN | ECUALIZACIÓN T-100 PLANTA CLARIFICADORA(EN ZONAS MECANIZADAS),CON ACEITE CHESTERTON 740 O CON PINTURAANTICORROSIVA , SEGÚN CORRESPONDA .BUJE MC-BCADA REPUESTO DEBERÁ SER ENTREGADO IDENTIFICADO CON UN Nº DE PLANO Y NºDE ORDEN DE COMPRA , SOBRE O BAJO RELIEVE EN DONDEEL PROVEEDOR, DEBERÁ ENTREGAR LAS PIEZAS CON UNA PROTECCION (TOTAL) ÓEQUIPO: SOPORTE MC-A DE AGITADOR ESTANQUELOS REPUESTOS DEBERÁN SER FABRICADOS DE ACUERDO CON ESPECIFICACIONES YMATERIAL: THORDON O SIMILARMATERIALES INDICADOS EN EL PLANO.NO AFECTE LA VIDA UTIL.PLANO: D40-9-144 MC-B
MATERIAL DE BRONCE | 50061068 | BUJE | 6 | UN | REPUESTOS PARA GRUAS 'ALLIANCE' DESCRIPCION PLANO CAP =========== ========= BUJE 70-1841. 66307-1 PATT.#39198
MATERIAL DE BRONCE | 50108238 | BUJE 62BC19BB03 | 2 | UN
MATERIAL DE BRONCE | 50151915 | BUJE MC 12 D40-41-481 | 9 | UN | BUJE MC 12PLANO: D40-41-481UBICACION: COLADA CONTINUA PALANQUILLASUSO:SISTEMA LEVANTE MESA GALOPANTE
MATERIAL DE BRONCE | 50110953 | BUJE GUIA VASTAGO 4.1/2X6 | 6 | UN
MATERIAL DE BRONCE | 50043132 | BUJE BRONCE 25-11491.1 MC. 314 | 6 | UN | MATERIAL: BRONCE SAE-64 NUMERO DE PLANO: 25-11491.1 MC-314 USO: ESTRUCTURABUJE MC-314
MATERIAL DE BRONCE | 50041217 | BUJE BRONCE Mc-H.PERNO EMBOLO ENVOL. | 6 | UN | BUJE BRONCE Mc-H.FIJACION PERNO EMBOLO ENVOLVENTES.L.P.C.MATERIAL: BRONCE SAE 64.NUMERO PLANO CAP: 26-17298.USO:
MATERIAL DE BRONCE | 50042971 | BUJE CAP 25-12160 MC. 330 | 1 | UN | NUMERO DE PARTE: 4.024472.M NUMERO DE PLANO: 25-12160 MC-330 USO: PORTA CUCHILLO SUPERIOR MC-302BUJE MC-330ENTREGA EN BODEGA H026 (50)
MATERIAL DE BRONCE | 50044670 | BUJE Mc 51 70-7099 | 7 | UN | BUJE Mc 51NUMERO PLANO CAP: 70-7099PALA PELLETS MARCA HAYWARD Nº 2 (PH 2).USO:
MATERIAL DE BRONCE | 50059532 | ANILLO LUBRIC. MOT.5SR2115A19 | 2 | UN | ============ RING GENERAL ELECTRIC 181180G6AC MOTOR RENEWAL PART ===================== DESCRIPTION MANUFACTURER =========== PART #
MATERIAL DE BRONCE | 50140047 | BUJE BRONCE MK-B 20-987 | 4 | UN | (EN ZONAS MECANIZADAS),CON ACEITE CHESTERTON 740 O CON PINTURAANTICORROSIVA , SEGÚN CORRESPONDA .BUJE BRONCE MK-BCADA REPUESTO DEBERÁ SER ENTREGADO IDENTIFICADO CON UN Nº DE PLANO Y NºDE ORDEN DE COMPRA , SOBRE O BAJO RELIEVE EN DONDEEL PROVEEDOR, DEBERÁ ENTREGAR LAS PIEZAS CON UNA PROTECCION (TOTAL) ÓLOS REPUESTOS DEBERÁN SER FABRICADOS DE ACUERDO CON ESPECIFICACIONES YMATERIAL:SAE CA-937MATERIALES INDICADOS EN EL PLANO.NO AFECTE LA VIDA UTIL.PLANO: 20-987USO: CARRO TOLVA CARGA PAYLOADER DE MATERIAS PRIMAS
MATERIAL DE BRONCE | 50041163 | BUJE Mc-F CAP FP-29-972 | 2 | UN | GUIA LATERAL TERMINACIÓN DE PRODUCTOS PLANOS LINEA DE CORTE PLANCHAS MATERIAL BRONCE SAE-43 NUMERO DE PLANO: FP-29-972 TUERCA MC-F
MATERIAL DE BRONCE | 50030983 | BUJE PARTIDO BRONCE 23-25857-B | 2 | UN | FABRICANTE: CAP MATERIAL: BRONCE SAE-660 NUMERO DE PLANO: 23-25857-B UBICACION: ACERIA CONOX USO: RASTRILLOS, PREDECANTADORBUJE PARTIDO MC-D-195
MATERIAL DE BRONCE | 50060431 | BUJE Mc 7 FP 26-985 | 2 | UN | BUJE Mc 7NUMERO PLANO CAP: FP 26-985
MATERIAL DE BRONCE | 50080525 | BUJE FP 25-600 MC.F | 2 | UN | BUJE FP 25-600 MC FPLANO 25-600
MATERIAL DE BRONCE | 50209193 | BUJE MC-3 33-7789 | 2 | UN | BUJE MC-3 PLANO 33-7789FABRICACIÓN DEBE SER ACORDE A PLANOMAQUINA CARGADORAPLANTA COQUE.
MATERIAL DE BRONCE | 50106553 | BUJE VALV.ALIMENT. M-3-A | 2 | UN
MATERIAL DE BRONCE | 50063504 | BUJE P 7260000071 | 4 | UN | ====== BUSHING P726000000071SPARES FOR NCK RAPIER CRANE, MODEL HS-14 SERIAL 14S1107, AS FOLLOW: DESCRIPTION PART NR. =========== ==
MATERIAL DE BRONCE | 50040836 | BUJE PARTIDO LIMET 29-716 MCB | 3 | UN | BUJE PARTIDO MC-B FABRICANTE: LIMET NUMERO DE PLANO: 29-716 USO: OVILLADOR DE CHATARRA.
MATERIAL DE BRONCE | 50076964 | BUJE MC-10 FP-22-2738 y D40-22-531 | 2 | UN | (EN ZONAS MECANIZADAS), CON ACEITE CHESTERTON 740 O CON PINTURAANTICORROSIVA, SEGÚN CORRESPONDA.BUJE MC-10 G-1040010CADA REPUESTO DEBERÁ SER ENTREGADO IDENTIFICADO CON UN Nº DE PLANO Y NºDE ORDEN DE COMPRA, SOBRE O BAJO RELIEVE EN DONDEEL PROVEEDOR, DEBERÁ ENTREGAR LAS PIEZAS CON UNA PROTECCION (TOTAL) ÓLOS REPUESTOS DEBERÁN SER FABRICADOS DE ACUERDO CON ESPECIFICACIONES YMATERIAL: SAE-CA937MATERIALES INDICADOS EN EL PLANO.NO AFECTE LA VIDA UTIL.PISTOLA TAPONADORA A.HORNO N°2PLANO: FP-22-2738 Y D40-22-531USO: PERNO REGULADOR SISTEMA REGULACION
MATERIAL DE BRONCE | 50041288 | BUJE MARCA D. EJE PIVOTEO ENVOL.INFERIOR | 3 | UN | BUJE MARCA D.EJE PIVOTEO ENVOLVENTE INFERIOR.L.P.C.MATERIAL: BRONCE SAE 64.NUMERO PLANO CAP: 26-17288.USO:
MATERIAL DE BRONCE | 50033165 | BUJE MC-03 22-12599 | 8 | UN | (EN ZONAS MECANIZADAS), CON ACEITE CHESTERTON 740 O CON PINTURAANTICORROSIVA, SEGÚN CORRESPONDA.BUJE MC-03CADA REPUESTO DEBERÁ SER ENTREGADO IDENTIFICADO CON UN Nº DE PLANO Y NºDE ORDEN DE COMPRA, SOBRE O BAJO RELIEVE EN DONDEEL PROVEEDOR, DEBERÁ ENTREGAR LAS PIEZAS CON UNA PROTECCION (TOTAL) ÓLOS REPUESTOS DEBERÁN SER FABRICADOS DE ACUERDO CON ESPECIFICACIONES YMATERIALES INDICADOS EN EL PLANO.NO AFECTE LA VIDA UTIL.PLANO: 22-12599USO: CARRO COQUECILLO A.HORNO N°2
MATERIAL DE BRONCE | 50047875 | RESORTE PORTAESCOBILLA MD806 GE (S/MOV) | 17 | UN | ELO: MD806IPO DEL QUE ES PARTE: MDT806AEL MOTOR CC DD MDT806AEL 6.5/13HPMUELLE
MATERIAL DE BRONCE | 50061271 | BUJE MC-H FP-22-1909 | 6 | UN | (EN ZONAS MECANIZADAS), CON ACEITE CHESTERTON 740 O CON PINTURAANTICORROSIVA, SEGÚN CORRESPONDA.BUJE MC-HCADA REPUESTO DEBERÁ SER ENTREGADO IDENTIFICADO CON UN Nº DE PLANO Y NºDE ORDEN DE COMPRA, SOBRE O BAJO RELIEVE EN DONDEEL PROVEEDOR, DEBERÁ ENTREGAR LAS PIEZAS CON UNA PROTECCION (TOTAL) ÓLOS REPUESTOS DEBERÁN SER FABRICADOS DE ACUERDO CON ESPECIFICACIONES YMATERIALES INDICADOS EN EL PLANONO AFECTE LA VIDA UTIL.PLANO: FP 22-1909USO: VALVULA CHIMENEA SUR, ESTUFAS Nº22,23,24 AAHH Nº2
MATERIAL DE BRONCE | 50108247 | BUJE 62BC19BB07 | 2 | UN
MATERIAL DE BRONCE | 50041286 | BUJE MARCA C. EJE PIVOTEO ENVOL.INFERIOR | 1 | UN | BUJE MC-C.EJE PIVOTEO ENVOLVENTE INFERIOR.L.P.C.MATERIAL: BRONCE SAE 64.NUMERO PLANO CAP: 26-17288.USO:
MATERIAL DE BRONCE | 50061140 | BUJE 'ADAMSON ALLIANCE' PND40-70-635-A | 4 | UN | DESCRIPCION PLANO # =========== ======= BUJE, MC.A D40 70- 635REPUESTOS PARA GRUAS 'ADAMSON ALLIANCE'. CONFECCIONAR DE ACUERDO A ESPECIFICACIO- NES DE PLANOS INDICADOS.-
MATERIAL DE BRONCE | 50044176 | TAPA VENTI P/MOT MBT250M 4251 1153A ABB | 2 | UN | TAPA
MATERIAL DE BRONCE | 50061677 | BUJE 2C-548 | 5 | UN | CAP =========== ===== ===== BUJE 70-998 2C-548REPUESTOS PARA GRUAS PUENTE 'CLEVELAND': PLANO PLANO DESCRIPCION FABR.
MATERIAL DE BRONCE | 50041095 | BUJE DE BRONCE. GUIA ENT.ENROLLADOR. | 3 | UN | BUJE DE BRONCE Mc-H.EXCENTRICA PINCH-ROLL.L.P.C.MATERIAL: BROCE SAE 64.NUMERO PLANO CAP. 26-17238.USO:
MATERIAL DE BRONCE | 50044735 | BUJE Mc 105 70-7395 | 4 | UN | A LA GUIA DE ENTREGA DE LOS BUJES.BUJE Mc 105CADA BUJE DEBERA ENTREGARSE IDENTIFICADO CON UNAETIQUETA PEGADA LA QUE MENCIONARA MARCA ETC.INFORMACION ADICIONAL: EL PROVEEDOR DEBERA ACREDITARLA DUREZA INDICADA EN PLANO. ADJUNTANDO UN CERTIFICADONUMERO PLANO CAP: 70-7395PALA METALERA MARCA NEMAG Nº 1- 2- 3 (MN)USO:
MATERIAL DE BRONCE | 50030464 | BUJE MC-76 CAP 41-12015 | 8 | UN | BUJE MC-76NUMERO DE PLANO: 41-12015UBICACION: COLADA CONTINUA PLANCHONESUSO: SEGMENTO 2/3
MATERIAL DE BRONCE | 50181658 | BUJE Mc-20 33-7686 | 5 | UN | BUJE Mc-20CABEZAL EMPUJADORCILINDRO HIDRAULICO PM-CY-07PLANO CAP 33-7686PLANTA DE COQUE
MATERIAL DE BRONCE | 50042432 | BUJE PARTIDO BRONCE SAE 64 CAP | 2 | UN | UNA MARCA QUE PERMITA HERMANARLAS EN LA POSICION DE MECANIZADOBUJE MCD-HDE GOLPE EN ZONA QUE NO AFECTE SU VIDA UTILGUEÑAL ARMADO MC-B
MATERIAL DE BRONCE | 50032021 | BUJE BRONCE SAE CA905 CAP | 5 | UN | #N/A
MATERIAL DE BRONCE | 50147420 | BUJE MC-25 CAP 70-10116.1 BONOFF | 12 | UN | BUJE Mc-25CON TRATAMIENTO TERMICO: TEMPLADO Y REVENIDOPLANO: 70-10116.1UBICACION: COLADA CONTINUA DE PALANQUILLASUSO: TENAZAS BONHOFF
MATERIAL DE BRONCE | 50203505 | BUJE MC-4 33-7546 | 3 | UN | BUJE MC-4MATERIAL: BRONCE SAE CA-937PLANO 33-7546PLANTA DE COQUEUSO: RUEDAS GUIA DE COQUE MEP
MATERIAL DE BRONCE | 50185581 | BUJE AISLANTE MC-12 D40-41-622 | 20 | UN | BUJE AISLANTE MC-12MATERIAL: DUROGLASSPLANO: D40-41-622
MATERIAL DE BRONCE | 50108272 | BUJE 62BC21BE04 | 2 | UN
MATERIAL DE BRONCE | 50041474 | BUJE MC- CAP FP-29-1113 | 4 | UN | BUJE MC-51-16708 LINEA DE CORTE PLANCHAS MATERIAL: BRONCE SAE-64 (CA-937) NUMERO DE PLANO: FP-29-1113 USO: EJE CIGÜEÑAL PRINCIPAL.
MATERIAL DE BRONCE | 50180264 | BUJE 15-2812.1 MC. 316 | 12 | UN | BUJE 15-2812.1 MC. 316
MATERIAL DE BRONCE | 50160691 | BUJE Mc-53 70-10112.1 | 1 | UN | BUJE Mc-53CCPPESCANTE DE 1,8 T.PLANO CAP 70-10112.1
MATERIAL DE BRONCE | 50060520 | BUJE Mc-C 26-17374 | 1 | UN | BUJE MC-CPLANO CAP 26-17374
MATERIAL DE BRONCE | 50137796 | BUJE 15-284.3 Mc. 03 | 16 | UN | BUJE 15-284.3 Mc. 03
MATERIAL DE BRONCE | 50151108 | BUJE MC-G PLANO 70-3292 | 4 | UN | CONFECCIONAR BUJE MC-GSEGUN PLANO CAP 70-3292
MATERIAL DE BRONCE | 50044461 | BUJE AF ASTM A128 CAP 70738927BREVB | 4 | UN | BUJE MC-27BEMAG Nº 1- 2- 3 (MN)
MATERIAL DE BRONCE | 50110234 | BUJE Mc-11 33-7882 | 10 | UN | BUJE Mc-11CARRO APAGADO N°1PLANO CAP 33-7882PLANTA DE COQUE
MATERIAL DE BRONCE | 50045666 | VENTILADOR MOTOR HELPER CAP D40291879 | 3 | UN | VENTILADOR
MATERIAL DE BRONCE | 50063147 | DESCANSO CAP DC PN6733836P1 GE | 2 | UN | ====== BEARING CAP 6733836P1GENERAL ELECTRIC RENEWAL PART FOR DC MOTOR. ============================= DESCRIPTION PART # ===========
MATERIAL DE BRONCE | 50046791 | BUJE ITEM 31 | 2 | UN | BUJE ITEM 31 FABRICANTE: SIEMENS NUMERO DE PARTE 25S8948-01 NUMERO DE PARTE: 314A279001 PLANTA DE COQUE. USO: TURBINA VAPOR ASPIRADORA A
MATERIAL DE BRONCE | 50043321 | BUJE BRONCE CAP 25-12169 MC. 312 | 4 | UN | MATERIAL: BRONCE SAE-64 NUMERO DE PARTE: 7.093040.O NUMERO DE PLANO: 25-12169-312BUJE MC-312
MATERIAL DE BRONCE | 50045325 | BUJE CAP 41442341MC13 | 11 | UN | BUJE MC-13HO DE LOS REPUESTOS
MATERIAL DE BRONCE | 50205984 | BUJE PASADOR 4.428102.R / 15-1575.3 | 4 | UN | BUJE PASADOR 4.428102.R / 15-1575.3PLANO CAP 15-1575.3PLANO DANIELI: 8.369667.A - MC.322USO: SOSTENEDOR DE EJES
MATERIAL DE BRONCE | 50196639 | BUJE 15-1110.2 Mc. 307 | 12 | UN | BUJE 15-1110.2 Mc. 307Referencia Danieli:Buje 8.308164.V Mc.307
MATERIAL DE BRONCE | 50053068 | BOBINA CAMPO DERIV MOT GENERAL ELECTRIC | 1 | JGO | BOBINAE ES PARTE: MOTOR CC DD GUILLOTINA DESPUNTADORA 2B LAM. BARRAS
MATERIAL DE BRONCE | 50147449 | BUJE MC-17 CAP 70-10116.1 BONOFF | 8 | UN | BUJE MC-17PLANO: 70-10116.1UBICACION: COLADA CONTINUA DE PALANQUILLASUSO: TENAZAS BONHOFF
MATERIAL DE BRONCE | 50040842 | BUJE PARTIDO MC-9414-6 CAP D40-29-763 | 2 | UN | BUJE PARTIDO N° 7 MC-9414-6 LINEA DE ZINCALUM MATERIAL: BRONCE SAE-CA 937 NUMERO DE PARTE: 5126595 NUMERO DE PLANO: D40-29-763-6 USO: GUILLOTINA VOLANTE MARCA BRADBURY.
MATERIAL DE BRONCE | 50152492 | BUJE 25-12634.1 MC. 29 | 2 | UN | BUJE 25-12634.1 MC. 29
MATERIAL DE BRONCE | 50060250 | BUJE MC B 25-3592 | 2 | UN | BUJE MC BPLANO 25-3592
MATERIAL DE BRONCE | 50200291 | BUJE MC - 4 33-7670 | 3 | UN | 33-7670ADJUNTO PLANOSBuje MC-4 planoBuje soporte cilindro giro cabezalMAQUINA EMPUJADORA, PLANTA DE COQUEMC-4 33-7670SAE-CA937
MATERIAL DE BRONCE | 50060528 | BUJE MC-M DESC.PIV.CIL.BRAZO ELEVADOR | 4 | UN | BUJE MC-M.DESCANSO DE PIVOTEO BRAZOS ELEVADORES.L.P.C.MATERIAL: BRONCE SAE 64.NUMERO PLANO CAP: 26-17375.USO:
MATERIAL DE BRONCE | 50044704 | BUJE Mc 37 70-5433.1 | 4 | UN | BUJE Mc 37GRUAS.NUMERO PLANO CAP:70-5433.1 USO:
MATERIAL DE BRONCE | 50043431 | BUJE M-B/ C1-C2 CAP 25- 3828-B | 1 | UN | NUMERO DE PLANO: 25-3828 MC-B USO: EJE ARMADO MC-BBUJE M-B/ C1-C2
MATERIAL DE BRONCE | 50107744 | BUJE 62BC21CA06 | 2 | UN
MATERIAL DE BRONCE | 50031889 | BUJE BRONCE MC-21 CAP 41-44245.1 | 2 | UN | ***BUJE MC-21COLADA CONTINUAMATERIAL: BRONCE SAE-62PLANO: 41-44245.1USO: MORDAZA APRIETE DE PALANQUILLA
MATERIAL DE BRONCE | 50030472 | BUJE C/ PERFORACIONES GRAFITADAS CAP | 4 | UN | BUJE MC-125
MATERIAL DE BRONCE | 50041291 | BUJE CAP 2617287MCC | 2 | UN | BUJE
MATERIAL DE BRONCE | 50043876 | BUJES BRONCE MC-9 CAP 41-12186 | 4 | UN | BUJES MC-09MATERIAL: BRONCE SAE-64NUMERO DE PARTE: AX-5418-SNUMERO DE PLANO: 41-12186 REV.BUBICACION:COLADA CONTINUA DE PLANCHONESUSO: MESA CORTE
MATERIAL DE BRONCE | 50041561 | BUJE BRONCE 26-17291 Mc D | 1 | UN | BUJE Mc DCONJUNTO RODILLO ENVOLVENTE SUPERIOR E INFERIOR.MATERIAL: BRONCE SAE-640 (CA-937)NUMERO DE PLANO: 26-17291 MC-DUSO:
MATERIAL DE BRONCE | 50061072 | BUJE Mc 6 70-1851 | 9 | UN | BUJE Mc 6GRUAS 'ALLIANCE'NUMERO PLANO CAP: 70-1851USO:
MATERIAL DE BRONCE | 50042897 | BUJE BRONCE CAP 253176MCL | 3 | UN | DE FABRICACION (MAESTRANZA).BUJE
MATERIAL DE BRONCE | 50041506 | BUJE MC-F CAP 29-5554 | 4 | UN | BUJE Mc-F LINEA DE CORTE BLISS NIVELADOR McKAY NUMERO DE PLANO: 29-5554
MATERIAL DE BRONCE | 50060459 | BUJE Mc 8 FP 26-4257 | 1 | UN | BUJE Mc 8NUEMRO PLANO CAP : FP 26-4257
MATERIAL DE BRONCE | 50045975 | BUJE MC-13 PL 70-10169.1MC-13 | 4 | UN | FABRICANTE: CAP MATERIAL: ACERO SAE-1045 NUMERO DE PLANO: 70-10169.1 MC-13 USO: GRUAS.BUJE MC-13
MATERIAL DE BRONCE | 50042491 | BUJE BRONCE CAP 25-3578 MC. G | 10 | UN | NUMERO DE PLANO: 25-3578 MC. G USO: SOPORTE ARTICULADO ARMADOBUJE
MATERIAL DE BRONCE | 50035179 | BUJE BRONCE 70-25 Mc 55 | 2 | UN | BUJE Mc 5MATERIAL: BRONCE SAE-CA-925NUMERO PLANO CAP: 70-25
MATERIAL DE BRONCE | 50160692 | BUJE Mc-54 70-10112.1 | 1 | UN | BUJE Mc-54CCPPESCANTE 1,8 T.PLANO CAP 70-10112.1
MATERIAL DE BRONCE | 50043586 | BUJES BRONCE SAE-64 25608MCL | 4 | UN | BUJES MC-LDE FABRICACION (MAESTRANZA).
MATERIAL DE BRONCE | 50170958 | Buje Mc-7 D40-33-396 | 6 | UN | BUJE Mc-7HORQUILLA SUPERIOR e INFERIORMAQUINA EXTRACTORAPLANO CAP D40-33-396PLANTA DE COQUE.
MATERIAL DE BRONCE | 50076038 | COLLAR BRONCE | 1 | UN
MATERIAL DE BRONCE | 50042973 | BUJE BRONCE D40 25-551-Mc-306 | 3 | UN | BUJES MC-306O: GUIA SALIDA
MATERIAL DE BRONCE | 50063682 | BUJE Mc 36 70-5433.1 | 2 | UN | BUJE Mc 36CHESTERTON Nº 740 O SIMILAR.Identificar repuestos con marca, Nº de planoNOTAS:NUMERO PLANO CAP: 70-5433.1 que no afecte la vida útil de ellos.Repuestos deben ser protegidos con protectorREPUESTOS PARA PALAS 'BLAW KUSO:y Nº de OC., con letras y numeros de golpe, en zona
MATERIAL DE BRONCE | 50135297 | BUJE DISTANCIADOR MC-12 FP-70-3012 | 2 | UN | (EN ZONAS MECANIZADAS),CON ACEITE CHESTERTON 740 O CON PINTURAANTICORROSIVA , SEGÚN CORRESPONDA .BUJE DISTANCIADOR MC-12CADA REPUESTO DEBERÁ SER ENTREGADO IDENTIFICADO CON UN Nº DE PLANO Y NºDE ORDEN DE COMPRA , SOBRE O BAJO RELIEVE EN DONDEEL PROVEEDOR, DEBERÁ ENTREGAR LAS PIEZAS CON UNA PROTECCION (TOTAL) ÓLOS REPUESTOS DEBERÁN SER FABRICADOS DE ACUERDO CON ESPECIFICACIONES YMATERIALES INDICADOS EN EL PLANO.NO AFECTE LA VIDA UTIL.NUMERO DE PLANO: FP-70-3012 Y L.M. FP-70-3012USO: SISTEMA DE TRASLACION, TORRE DESCARGA N°3
MATERIAL DE BRONCE | 50029388 | BUJE C/PESTAÑA BRONCE SAE 64 CAP | 8 | UN | BUJES MC-02
MATERIAL DE BRONCE | 50030210 | PLACA DESLIZANTE BRONCE CAP 41-12054 | 3 | UN | NUMERO DE PLANO: 41-12054PLACA DESLIZANTE BRONCE MC-13UBICACION: COLADA CONTINUA PLANCHONESUSO: SEGMENTO 6-7
MATERIAL DE BRONCE | 50077935 | BUJE BRONCE MC.D-E | 3 | UN
MATERIAL DE BRONCE | 50139124 | BUJE CAP 25-13419 MC. 108 | 4 | UN | BUJE CAP 25-13419 MC. 108
MATERIAL DE BRONCE | 50202365 | BUJE MC-6 33-8033 | 4 | UN | Bateria de hornosBUJE MC-6PARA RUEDA Mc-5PLANO 33-8033PLANTA DE COQUEPUSHER- ABRIDOR DE PUERTAS.
MATERIAL DE BRONCE | 50080861 | MEDIO BUJE BRONCE | 6 | UN
MATERIAL DE BRONCE | 50055832 | BOB. SERI PNS1749998 W | 5 | UN | WESTINGHOUSE FIELD COIL ======================= PART.# ====== S#1749998
MATERIAL DE BRONCE | 50060427 | BUJE Mc P FP 26-263 | 5 | UN | BUJE Mc PNUMERO PLANO CAP: FP 26-263
MATERIAL DE BRONCE | 50110882 | BUJE | 5 | UN
MATERIAL DE BRONCE | 50111341 | BUJE 64X300 | 5 | UN
MATERIAL DE BRONCE | 50118838 | BUJE MC-25 D40-19-108 | 5 | UN | (EN ZONAS MECANIZADAS), CON ACEITE CHESTERTON 740 O CON PINTURAANTICORROSIVA, SEGÚN CORRESPONDA.BUJE MC-25CADA REPUESTO DEBERÁ SER ENTREGADO IDENTIFICADO CON UN Nº DE PLANO Y NºCALDERA 1 Y 2DE ORDEN DE COMPRA, SOBRE O BAJO RELIEVE EN DONDEEL PROVEEDOR, DEBERÁ ENTREGAR LAS PIEZAS CON UNA PROTECCION (TOTAL) ÓEQUIPO FUERA DE SERVICIOLOS REPUESTOS DEBERÁN SER FABRICADOS DE ACUERDO CON ESPECIFICACIONES YMATERIALES INDICADOS EN EL PLANO.NO AFECTE LA VIDA UTIL.PLANO: D40-19-108USO: REDUCTOR TERRY TIPO "M" VENTILADOR INDUCIDO
MATERIAL DE BRONCE | 50118860 | BUJE GUIA | 5 | UN
MATERIAL DE BRONCE | 54012724 | BUJE S/HILO S/BISEL 960WOG 1 X 4.1/4 | 5 | UN
MATERIAL DE BRONCE | 50030514 | BUJE CAP 4112134MC56 | 4 | UN | BUJE
MATERIAL DE BRONCE | 50041247 | BUJE Mc-FA CAP FP-29-942 | 4 | UN | BUJE Mc-FA LINEA DE CORTE PLANCHAS NUMERO DE PLANO: 29-942-FA.
MATERIAL DE BRONCE | 50044731 | BUJE CAP 703705MCB2 | 4 | UN | BUJE
MATERIAL DE BRONCE | 50045676 | CONECTOR 12P SEIDEL SMR56M2000 | 4 | UN | CONECTOR 12P
MATERIAL DE BRONCE | 50054755 | CABLE BLINDADO 7P x 0,25 MM2 x 5 M | 4 | UN | CABLE BLINDADOCONDUCTORES : 7 PARES x 0,25 MM2FABRICANTE : SEIDELLONGITUD : 5 MTNUMERO PARTE : SMR56M2000
MATERIAL DE BRONCE | 50055518 | BOB.INTERPO.POL. PN893A254CVG1 GE | 4 | UN | COMMUTATING COIL MANUFACTURER:GENERAL ELECTRIC PART # : 893A254CV-G1
MATERIAL DE BRONCE | 50055793 | BOB. SERI PNS374P165G01 W | 4 | UN | WESTINGHOUSE FIELD COIL ======================= PART.# ====== S#374P165G01
MATERIAL DE BRONCE | 50055829 | BOB. SERI PNS1749988 W | 4 | UN | WESTINGHOUSE FIELD COIL ======================= PART.# ====== S#1749988
MATERIAL DE BRONCE | 50058011 | ANILLO ALLIS CHALMERS 3PH PN05301479-501 | 4 | UN | OIL GUARDS, P/N 05-301-479-501, FOR 'ALLIS CHALMERS' 12.200HP TYPE ABG, 1000RPM, 3PH. 13.8KV, SYNCHRONOUS MOTOR, SERIAL # 44503.
MATERIAL DE BRONCE | 50058718 | ANILLO ACEITE | 4 | UN
MATERIAL DE BRONCE | 50059924 | BUJE 314A445H02 WESTINGHOUSE | 4 | UN | AS PER SPARE PARTS LIST NR.25S894901.-DESCRIPTION 314A445H02 BUSHING I.L. H1000-55APART NR.SERIAL NR. 25S894801,SPARES FOR 'WESTINGHOUSE' TYPE CE 120 STEAM TURBINE,
MATERIAL DE BRONCE | 50060131 | BUJE PNHG-5202 MAGNETEK | 4 | UN | BUSHING MANUFACTURER : MAGNETEK CONTROLS PART # : HG-5202
MATERIAL DE BRONCE | 50061136 | BUJE BRONCE PN27-4365-D | 4 | UN | Mc-D REPUESTOS PARA GRUAS 'PORTHMOUTH' ================================ ................................ DESCRIPCION #.PLANO =========== ======= BUJE BRONCE 27-4365
MATERIAL DE BRONCE | 50061275 | BUJE Mc 2 70-7033 | 4 | UN | BUJE Mc 2NUMERO PLANO CAP: 70-7033
MATERIAL DE BRONCE | 50061313 | BUJE Mc-Q 26-17032 | 4 | UN | BUJE MC.QPLANO CAP 26-17032
MATERIAL DE BRONCE | 50061465 | BUJE 'ALLIANCE' PN70-2587 | 4 | UN | REPUESTOS PARA GRUAS 'ALLIANCE' DESCRIPCION PLANO CAP =========== ========= BUJE 70-2587
MATERIAL DE BRONCE | 50061477 | BUJE BRONCE PN70-2468-17 | 4 | UN | Mc-17 REPUESTOS PARA GRUAS 'PORTHMOUTH' ================================ ................................ DESCRIPCION #.PLANO =========== ======= BUJE BRONCE 70-2468
MATERIAL DE BRONCE | 50061485 | BUJE BRONCE PND40-70-256 | 4 | UN | REPUESTOS PARA GRUAS 'PORTHMOUTH' ================================ ................................ DESCRIPCION #.PLANO =========== ======= BUJE BRONCE D40 70-256
MATERIAL DE BRONCE | 50061497 | BUJE PALAS PNE1383-26 | 4 | UN | DESCRIPCION #.PARTE BUJE E1383 Mc-26REPUESTOS PARA PALAS 'BUTTERS CRANE LTD. GLASGOW'.
MATERIAL DE BRONCE | 50062124 | BUJE 166 GL | 4 | UN | PLANO CAP 26-A3925 BUJE 166 GL
MATERIAL DE BRONCE | 50062252 | BUJE 45-12808 | 4 | UN | BUJE 45-12808PLANO CAP FP 29-3184
MATERIAL DE BRONCE | 50062317 | BUJE 7 X 4-1/4 | 4 | UN | REPUESTOS PARA GRUAS 'ALLIANCE' DESCRIPCION PLANO CAP =========== ========= BUJE 7 X 4-1/4 ALL.
MATERIAL DE BRONCE | 50062676 | BUJE BRONCE | 4 | UN | PLANO CAP 26-17229 BUJE BRONCE MC.H
MATERIAL DE BRONCE | 50062755 | BUJE BRONCE 2C-538-A | 4 | UN | CAP =========== ===== ===== BUJE, PATT.# B-5567 70-2713 2C-538-A. BRONCEREPUESTOS PARA GRUAS PUENTE 'CLEVELAND': PLANO PLANO DESCRIPCION FABR.
MATERIAL DE BRONCE | 50062759 | BUJE BRONCE 3S-3092 | 4 | UN | CAP =========== ===== ===== BUJE BRONCE 70-2808 3S-3092REPUESTOS PARA GRUAS PUENTE 'CLEVELAND': PLANO PLANO DESCRIPCION FABR.
MATERIAL DE BRONCE | 50063224 | BUJE DE VASTAGO | 4 | UN | ============================== ROD BEARING P/N 13FOR 'ROTO-THRUST' MODEL 10250 FLUSH MTD. ROTATING CYLINDER,SERIAL SN/#J48326 OF 10' BORE X 7' STROKE- 2.1/2' DIA ROD. ==========
MATERIAL DE BRONCE | 50075545 | BUJE ITEM 415287.3 136500 767 | 4 | UN
MATERIAL DE BRONCE | 50077100 | HORQUILLA BRONCE MC-21 22-2474 | 4 | UN | (EN ZONAS MECANIZADAS), CON ACEITE CHESTERTON 740 O CON PINTURAANTICORROSIVA, SEGÚN CORRESPONDA.CADA REPUESTO DEBERÁ SER ENTREGADO IDENTIFICADO CON UN Nº DE PLANO Y NºDE ORDEN DE COMPRA, SOBRE O BAJO RELIEVE EN DONDEEL PROVEEDOR, DEBERÁ ENTREGAR LAS PIEZAS CON UNA PROTECCION (TOTAL) ÓHORQUILLA BRONCE MC-21LOS REPUESTOS DEBERÁN SER FABRICADOS DE ACUERDO CON ESPECIFICACIONES YMATERIALES INDICADOS EN EL PLANO.NO AFECTE LA VIDA UTIL.PLANO:22-2474USO: VALVULA AGUA CARRO MONTACARGA AAHH N°1
MATERIAL DE BRONCE | 50078231 | MEDIO BUJE BRONCE | 4 | UN
MATERIAL DE BRONCE | 50084767 | BUJE IT.87.16.0.355 136500 778 | 4 | UN | #N/A
MATERIAL DE BRONCE | 50107104 | BUJE Mc-818 FP-19-21 | 4 | UN | BUJE PORTA RODAMIENTOS MC-818CATALOGO FP-19-21MANUAL 20 EPAGINA 30 FIGURA 20TURBINA COPPUS TIPO TF-12 BOMBAS BOOSTER CALDERAS 1-2
MATERIAL DE BRONCE | 50110239 | BUJE VASTAGO 6X11 | 4 | UN
MATERIAL DE BRONCE | 50110309 | BUJE PARTIDO | 4 | UN
MATERIAL DE BRONCE | 50110385 | BUJE | 4 | UN
MATERIAL DE BRONCE | 50111575 | BUJE | 4 | UN
MATERIAL DE BRONCE | 50112057 | BUJE | 4 | UN
MATERIAL DE BRONCE | 50115914 | BUJE | 4 | UN
MATERIAL DE BRONCE | 50116514 | BUJE # AA-1608 1.3/8 X 1.5/8 X 2 LG. | 4 | UN
MATERIAL DE BRONCE | 50128168 | BUJE | 2 | UN
MATERIAL DE BRONCE | 50030388 | BUJE CAP 4112134MC54 | 3 | UN | BUJE
MATERIAL DE BRONCE | 50043451 | BUJE CAP 2513074MC332 | 3 | UN | A).BUJE
MATERIAL DE BRONCE | 50044194 | EJE ARMADURA GE 4748327G1 | 3 | UN | EJE ARMADURA
MATERIAL DE BRONCE | 50046497 | BUJE ENSAMBLE ROTACION WOODINGS | 3 | UN | BUJE ENSAMBLE ROTACION FABRICANTE: WOODINGS NUMERO DE PARTE: W055-128-58 NUMERO DE PLANO: INO-1700 ITEM-38 OTROS NUMEROS DE PARTE INO-1700-38. USO: TALADRO PERCUTOR ALTO HORNO N° 2
MATERIAL DE BRONCE | 50050292 | PORTAESCOBILLA 30.00 HP GE | 3 | UN | IDENTIFICACION EQUIPO DEL QUE ES PARTE: MOTOR CC DD MD806AE 650RPM RODILLO EN VOL VENTE INFERIOR NORTE LPCSOPORTE
MATERIAL DE BRONCE | 50055765 | BOB. ROTO PNF3324151 GE | 3 | UN | GENERAL ELECTRIC ARMATURE COIL. ================================ PART # ====== F3324151
MATERIAL DE BRONCE | 50056112 | BOB.-POLO COMM. 7.50 HP CONM. MD80 | 3 | UN | COIL & POLE CONM., FOR TYPE MD802 DC MOTOR MANUFACTURER : GENERAL ELECTRIC PART # : 36A164360BAG01
MATERIAL DE BRONCE | 50057744 | BOBINA PN8855153-G3 GE | 3 | UN | GENERAL ELECTRIC FIELD COIL =========================== PART.# ====== 8855153-G3
MATERIAL DE BRONCE | 50057748 | BOBINA PN8855153-G4 GE | 3 | UN | GENERAL ELECTRIC FIELD COIL =========================== PART.# ====== 8855153-G4
MATERIAL DE BRONCE | 50060155 | BUJE 2511447 PERKINS ENGINES LTD | 3 | UN | DESCRIPTIONPART # BUSHING 2511447SPARES FOR PERKINS ENGINES LTD.DIESEL ENGINES.
MATERIAL DE BRONCE | 50060471 | BUJE Mc-AC 26-16993 | 3 | UN | BUJE Mc-ACPLANO CAP 26-16993
MATERIAL DE BRONCE | 50060477 | BUJE Mc-AD 26-16993 | 3 | UN | BUJE Mc-ADPLANO CAP 26-16993
MATERIAL DE BRONCE | 50060512 | BUJE BRONCE MC-R. PIV.CONJ.RODILLO COLA. | 3 | UN | BUJE BRONCE MC-R.L.P.C.MATERIAL: BORNCE SAE 64.NUMERO PLANO CAP: 26-17285.PIVOTEO CONJUNTO RODILLO DE COLA.USO:
MATERIAL DE BRONCE | 50060548 | BUJE Mc-M FP-26-1587 | 3 | UN | BUJE Mc-MPLANO CAP FP-26-1587
MATERIAL DE BRONCE | 50061433 | BUJE 2091009454-02 GRUAS ORUGA MANITOWOC | 3 | UN | DESCRIPCIONPARTE # BUJE 2091009454-02REPUESTOS PARA GRUAS ORUGA MANITOWOC FORSYTHE CORP.
MATERIAL DE BRONCE | 50061501 | BUJE PALAS PNE1383-22 | 3 | UN | BUJE E1383 Mc-22 REPUESTOS PARA PALAS 'BUTTERS CRANE LTD. GLASGOW'. ============================= ............................. DESCRIPCION #.PARTE =========== =======
MATERIAL DE BRONCE | 50062201 | BANDA TEFLON | 3 | UN | ====== KIT TEFLON BAND 41B531478G8GENERAL ELECTRIC RENEWAL PART FOR DC MOTOR. ============================= DESCRIPTION PART # ===========
MATERIAL DE BRONCE | 50062747 | BUJE BRONCE 2C-502 | 3 | UN | CAP =========== ===== ===== BUJE, PATT.# 5221 70-965 2C-502. BRONCEREPUESTOS PARA GRUAS PUENTE 'CLEVELAND': PLANO PLANO DESCRIPCION FABR.
MATERIAL DE BRONCE | 50062751 | BUJE BRONCE 2C-503 | 3 | UN | -5235 70-858 2C- 503. BRONCEIPCION FABR. CAP ================== ===== ===== BUJE, PATT.# BREPUESTOS PARA GRUAS PUENTE 'CLEVELAND': PLANO DESCR
MATERIAL DE BRONCE | 50063449 | BUJE MC 253-FK | 3 | UN | PLANO CAP FP 26- 1070 BUJE MC 253-FK
MATERIAL DE BRONCE | 50063457 | BUJE MC 253-MJ | 3 | UN | PLANO CAP FP 26- 1070 BUJE MC 253-MJ
MATERIAL DE BRONCE | 50063560 | BUJE PARTIDO MC-M FP-22-1168 | 3 | UN | (EN ZONAS MECANIZADAS), CON ACEITE CHESTERTON 740 O CON PINTURAANTICORROSIVA, SEGÚN CORRESPONDA.BUJE PARTIDO MC-MCADA REPUESTO DEBERÁ SER ENTREGADO IDENTIFICADO CON UN Nº DE PLANO Y NºDE ORDEN DE COMPRA, SOBRE O BAJO RELIEVE EN DONDEEL PROVEEDOR, DEBERÁ ENTREGAR LAS PIEZAS CON UNA PROTECCION (TOTAL) ÓLOS REPUESTOS DEBERÁN SER FABRICADOS DE ACUERDO CON ESPECIFICACIONES YMATERIALES INDICADOS EN EL PLANO.NO AFECTE LA VIDA UTIL.PLANO: FP-22-1168USO: BLEEDER CENTRAL AAHH Nº2
MATERIAL DE BRONCE | 50063770 | BUJE VARILLA PISTON | 3 | UN | BUSHING MANUFACTURER : MAGNETEK CONTROLS PART # : JFC-9672
MATERIAL DE BRONCE | 50075984 | BUJE BRONCE MC-R FP-22-1893 | 3 | UN | (EN ZONAS MECANIZADAS), CON ACEITE CHESTERTON 740 O CON PINTURAANTICORROSIVA, SEGÚN CORRESPONDA.BUJE BRONCE MC-RCADA REPUESTO DEBERÁ SER ENTREGADO IDENTIFICADO CON UN Nº DE PLANO Y NºDE ORDEN DE COMPRA, SOBRE O BAJO RELIEVE EN DONDEEL PROVEEDOR, DEBERÁ ENTREGAR LAS PIEZAS CON UNA PROTECCION (TOTAL) ÓLOS REPUESTOS DEBERÁN SER FABRICADOS DE ACUERDO CON ESPECIFICACIONES YMATERIALES INDICADOS EN EL PLANO.NO AFECTE LA VIDA UTIL.PLANO: FP-22-1893USO: VALVULAS AIRE FRIO ESTUFAS 22-23-24 A.HORNO N°2
MATERIAL DE BRONCE | 50081109 | BUJE BRONCE PATT. 50726 | 3 | UN
MATERIAL DE BRONCE | 50107138 | BUJE MC-816 FP-19-21 | 3 | UN | BUJE PRENSA ESTOPA MC-816CATALOGO FP-19-21MANUAL 20FPAGINA 29 FIGURA 20TURBINA COPPUS TIPO TF-12 BOMBAS BOOSTER CALDERAS 1-2
MATERIAL DE BRONCE | 50116643 | BUJE | 3 | UN
MATERIAL DE BRONCE | 50037605 | BUJE Mc-B 20-2052.2 | 2 | UN | ALTO HORNO BUJE MC-B PLANO CAP 20-205.2 USO: ESTRUCTURA CONTRAPESO CORREA N° 32.
MATERIAL DE BRONCE | 50041246 | BUJE Mc-F CAP FP-29-942 | 2 | UN | BUJE MC-F. LINEA DE CORTE PLANCHAS NUMERO DE PLANO: FP-29-942
MATERIAL DE BRONCE | 50041370 | BUJE CAP 2617287MCF | 2 | UN | BUJE
MATERIAL DE BRONCE | 50043351 | BUJE BRONCE CAP 258664MCA | 2 | UN | BUJE
MATERIAL DE BRONCE | 50046656 | COLLARIN BRONCE Mc-A CAP D40-29-725 | 2 | UN | COLLARIN BRONCE MC-A LINEA DE CORTE HOJALATA NUMERO DE PLANO: D40-29-725 USO: GUILLOTINA ROTATORIA HALLDEN
MATERIAL DE BRONCE | 50056812 | CHAV. PARTIDA 72836-7 | 2 | UN | alve ControlsFOR 'LIMITORQUE CORP.' TYPE SMA-1 VALVE CONTROL. Cotter Pin Mk.79 D72836, P/N JA1-3/32 x 1' Bulletin LMI-161 Type SMA-0 - SMA-4 V
MATERIAL DE BRONCE | 50060323 | BUJE Mc 35 FP 41-273 | 2 | UN | G 312065 ==================================== BUJE ITEM 35MARCADOR DE PLANCHONES CAJA SUPERIOR PORTA CABEZAL:INTERSTAHL GMBH, TIPO 15 RH 15-8/1 FP 41-273 DW
MATERIAL DE BRONCE | 50060435 | BUJE Mc F FP 26-1529 | 2 | UN | BUJE Mc FNUMERO PLANO CAP;: FP 26-1529
MATERIAL DE BRONCE | 50060480 | BUJE BRONCE SOPORTE CILIND GUIA SALIDA | 2 | UN | BUJE MC.BL.P.C.MATERIAL: BRONCE SAE 64 (CA 937)NUMERO PLANO CAP: 26-17080SOPORTE CILINDRO GUIA SALIDA LTCUSO:
MATERIAL DE BRONCE | 50060524 | BUJE Mc-D 26-17374 | 2 | UN | BUJE Mc-DPLANO CAP 26-17374
MATERIAL DE BRONCE | 50061317 | BUJE Mc-C 26-A16827 | 2 | UN | BUJE MC.CPLANO CAP 26-A16827
MATERIAL DE BRONCE | 50063556 | BUJE PARTIDO MC-L FP-22-1168 | 4 | UN | (EN ZONAS MECANIZADAS), CON ACEITE CHESTERTON 740 O CON PINTURAANTICORROSIVA, SEGÚN CORRESPONDA.BUJE PARTIDO MC-LCADA REPUESTO DEBERÁ SER ENTREGADO IDENTIFICADO CON UN Nº DE PLANO Y NºDE ORDEN DE COMPRA, SOBRE O BAJO RELIEVE EN DONDEEL PROVEEDOR, DEBERÁ ENTREGAR LAS PIEZAS CON UNA PROTECCION (TOTAL) ÓLOS REPUESTOS DEBERÁN SER FABRICADOS DE ACUERDO CON ESPECIFICACIONES YMATERIALES INDICADOS EN EL PLANO.NO AFECTE LA VIDA UTIL.PLANO: FP-22-1168USO: BLEEDER CENTRAL AAHH Nº2
MATERIAL DE BRONCE | 50077128 | BUJE BR. AX-5098-S | 2 | UN
MATERIAL DE BRONCE | 50079244 | BUJE BR. AX-5440-S MC-20 SUMIT 41-11151 | 2 | UN | BUJE MC-20PLANO GENERAL: 41-11151 (SUMITOMO)UBICACION: COLADA CONTINUA DE PLANCHONESUSO:BARRA FALSA
MATERIAL DE BRONCE | 50079682 | BUJE BRONCE | 2 | UN
MATERIAL DE BRONCE | 50079963 | BUJE BR. AU-2565-S | 2 | UN
MATERIAL DE BRONCE | 50079963 | BUJE BR. AU-2565-S | 2 | UN
MATERIAL DE BRONCE | 50080063 | BUJE BR.PARTIDO C/PESTANA AU-2946-S | 2 | UN
MATERIAL DE BRONCE | 50081638 | BUJE BR. AT-9781S | 2 | UN
MATERIAL DE BRONCE | 50081959 | BUJE BR. AU-0159S | 2 | UN
MATERIAL DE BRONCE | 50083824 | BUJE BR. AY-3481-S | 2 | UN
MATERIAL DE BRONCE | 50083827 | BUJE BR. AY-3481-S | 2 | UN
MATERIAL DE BRONCE | 50115076 | BUJE # AA-2803-2 2.1/2 X 2.7/8 X 3 LG. | 2 | UN
MATERIAL DE BRONCE | 50116507 | BUJE # AA-1608-11 1.3/8 X 1.5/8 1.1/4 | 2 | UN
MATERIAL DE BRONCE | 50119083 | BUJE SUP.Mc-25 FP-21-1 | 2 | UN | BOMBA PRINCIPAL ACEITEBUJE SUPERIOR MC-25CATALOGO FP-21-1DWG C-1746SOPLADOR AUXILIAR ALTOS HORNOS TIPO EGL MERIDEN
MATERIAL DE BRONCE | 50128799 | BUJE CILINDRO LEVANTE | 3 | UN
MATERIAL DE BRONCE | 50035122 | BUJE CAP 7036MC1 | 2 | UN | BUJE
MATERIAL DE BRONCE | 50044187 | EJE ARMADURA GE 884387P1 | 1 | UN | EJE ARMADURA
MATERIAL DE BRONCE | 50045177 | ANILLO ROZANTE ELECTRO ADDA | 1 | JGO | ANILLO ROZANTEUR GRUA ALMICI LAMINADOR BARRAS
MATERIAL DE BRONCE | 50045708 | DESCANSO 3" WESTINGHOUSE 577001" | 1 | UN | DESCANSO 3"
MATERIAL DE BRONCE | 50047706 | BUJE MC-57 WR118 WOODINGS | 2 | UN | (EN ZONAS MECANIZADAS), CON ACEITE CHESTERTON 740 O CON PINTURAANTICORROSIVA, SEGÚN CORRESPONDA.BUJE MC-57CADA REPUESTO DEBERÁ SER ENTREGADO IDENTIFICADO CON UN Nº DE PLANO Y NºDE ORDEN DE COMPRA, SOBRE O BAJO RELIEVE EN DONDEEL PROVEEDOR, DEBERÁ ENTREGAR LAS PIEZAS CON UNA PROTECCION (TOTAL) ÓFABRICANTE: WOODINGSLOS REPUESTOS DEBERÁN SER FABRICADOS DE ACUERDO CON ESPECIFICACIONES YMATERIALES INDICADOS EN EL PLANO.N° DE PARTE: WR118NO AFECTE LA VIDA UTIL.PLANO WOODINGS: INO-1700 ITEM-57USO: TALADRO PERCUTOR ALTO HORNO N°2.
MATERIAL DE BRONCE | 50049917 | CORONA BRONCE DROPSA 242207 | 2 | UN | CORONA DE BRONCE ITEM-37 CATALOGO CODENDICION Y COLADA CONTINUA).
MATERIAL DE BRONCE | 50054709 | MOTO BOMBA 0.25KW 2880RPM 380VCA | 1 | UN | MOTORBOMBA
MATERIAL DE BRONCE | 50054941 | BOBINA INTERPOLO 16 KW RELIANCE | 1 | UN | BOBINAOTOR CC DDE 16KW 650/1600RPM FRAME:MC2812ATZ DESENROLLADOR MAR DECAPADO LPF
MATERIAL DE BRONCE | 50054942 | VENTILADOR VDF315L P/MOTOR 160 KW FRAME | 1 | UN | ION EQUIPO DEL QUE ES PARTE: MOTOR 160 KW FRAME 315M.VENTILADOR DE FLUJO TRANSVERSAL
MATERIAL DE BRONCE | 50055307 | REDUCTOR T/PTA SIZE40 RATIO88 FLOWSERVER | 2 | UN | EQUIPO DEL QUE ES PARTE: VÁLVULA EQUALIZADORA A.H.Nº1ENGRANAJESNALES: SIZE:40.
MATERIAL DE BRONCE | 50055520 | BOB.INTERPO.POL. PN893A265ACG01 GE | 2 | UN | GENERAL ELECTRIC COMMUTATING COIL = PART.# 893A265AC-G01
MATERIAL DE BRONCE | 50055523 | BOB.INTERPO.POL. PN36A161512AAG07 GE | 2 | UN | GENERAL ELECTRIC COMMUTATING COIL = PART.# : 36A161512AA-G07
MATERIAL DE BRONCE | 50055526 | BOB.INTERPO.POL. PN893A279AJG01 GE | 2 | UN | GENERAL ELECTRIC COMMUTATING COIL = PART.# 893A279AJ-G01
MATERIAL DE BRONCE | 50055535 | BOB.INTERPO.POL. PN5829690BGG1 GE | 1 | UN | GENERAL ELECTRIC COMMUTATING COIL = PART.# 5829690-BGG1
MATERIAL DE BRONCE | 50055538 | BOB.INTERPO.POL. PN8131356G1 GE | 2 | UN | GENERAL ELECTRIC COMMUTATING COIL = PART.# 8131356-G1
MATERIAL DE BRONCE | 50055541 | BOB.INTERPO.POL. PNK8139350ACG1 GE | 1 | UN | GENERAL ELECTRIC COMMUTATING COIL = PART.# K-8139350AC-G1
MATERIAL DE BRONCE | 50055547 | BOB.INTERPO.POL. PN959A917G1 | 1 | UN
MATERIAL DE BRONCE | 50055551 | BOB.INTERPO.POL. PN5867402BAG1 | 1 | UN
MATERIAL DE BRONCE | 50055553 | BOB.INTERPO.POL. PN5890019ACG1 | 1 | UN
MATERIAL DE BRONCE | 50055556 | BOB.INTERPO.POL. PNK5896890APG1 | 2 | UN
MATERIAL DE BRONCE | 50055566 | BOB. JUEG | 1 | UN | ARMATURE COIL WESTINGHOUSE 68P282DC MOTOR, RENEWAL PART DESCRIPTION MANUFACTURER PART.# =
MATERIAL DE BRONCE | 50055708 | ABRAZADERA DC PN395C664H04 W | 2 | UN | = BRACE COIL 695C664H04WESTINGHOUSE RENEWAL PART FOR DC MOTOR. ========================== DESCRIPTION PART # =========== =====
MATERIAL DE BRONCE | 50055756 | BOB. ROTO PN9690704G1 GE | 1 | UN | GENERAL ELECTRIC ARMATURE COIL. ================================ PART # ====== 9690704-G1
MATERIAL DE BRONCE | 50055757 | ACCES. BOBINAD | 1 | JGO | WINDING SUPPLY, 420C811G06 CLASS 2.
MATERIAL DE BRONCE | 50055787 | BOB. SERI PNS368P214G01 W | 2 | UN | WESTINGHOUSE FIELD COIL ======================= PART.# ====== S#368P214G01
MATERIAL DE BRONCE | 50055790 | BOB. SERI PNS369P585G01 W | 1 | UN | WESTINGHOUSE FIELD COIL ======================= PART.# ====== S#369P585G01
MATERIAL DE BRONCE | 50055796 | BOB. SERI PNS374P261G01 W | 1 | UN | WESTINGHOUSE FIELD COIL ======================= PART.# ====== S#674P261G01
MATERIAL DE BRONCE | 50055799 | BOB. SERI PNS374P906G01 W | 2 | UN | WESTINGHOUSE FIELD COIL ======================= PART.# ====== S#374P906G01
MATERIAL DE BRONCE | 50055802 | BOB. SERI FIELD DC 250V PNS374P912G01 W | 1 | UN | SERIES FIELD COIL, FOR 125KW - STYLE 60P531 250VDC GENERATOR MANUFACTURER : WESTINGHOUSE PART # : 374P912G01
MATERIAL DE BRONCE | 50055807 | CASQUETE DESCANSO | 1 | UN | GENERAL ELECTRIC BEARING. ========================= PART # ====== 9949022-P1
MATERIAL DE BRONCE | 50055808 | BOBINA SERIE | 1 | UN | FOR TYPE SK - 20KW - 1450RPM - DC GENERATOR -MANUFACTURER : WESTINGHOUSEPART # : L-623467SERIES FIELD COIL,STYLE 15B6408
MATERIAL DE BRONCE | 50055810 | CASQUETE DESCANSO | 1 | UN | GENERAL ELECTRIC BEARING. ========================= PART # ====== 9949023-P1
MATERIAL DE BRONCE | 50055811 | BOB. SERI PNSL636926 W | 1 | UN | WESTINGHOUSE FIELD COIL ======================= PART.# ====== S#L-636926
MATERIAL DE BRONCE | 50055814 | BOBINA SERIE | 1 | UN | FOR TYPE SK - 30KW - 1000RPM - DCGENERATOR - STYLE 15B6726MANUFACTURER : WESTINGHOUSEPART # : S#1603835SERIES FIELD COIL,
MATERIAL DE BRONCE | 50055820 | BOB. SERI PNS1657097 W | 1 | UN | WESTINGHOUSE FIELD COIL ======================= PART.# ====== S#1657097
MATERIAL DE BRONCE | 50055823 | BOB. SERI PNS1660488 W | 2 | UN | WESTINGHOUSE FIELD COIL ======================= PART.# ====== S#1660488
MATERIAL DE BRONCE | 50055826 | BOB. SERI PNS1749767 W | 2 | UN | WESTINGHOUSE FIELD COIL ======================= PART.# ====== S#1749767
MATERIAL DE BRONCE | 50055835 | BOB. SERI PNS1750020 W | 1 | UN | WESTINGHOUSE FIELD COIL ======================= PART.# ====== S#1750020
MATERIAL DE BRONCE | 50055838 | BOB. SERI PNS1783005 W | 2 | UN | WESTINGHOUSE FIELD COIL ======================= PART.# ====== S#1783005
MATERIAL DE BRONCE | 50055841 | BOB. SERI PNS1783118 W | 2 | UN | WESTINGHOUSE FIELD COIL ======================= PART.# ====== S#1783118
MATERIAL DE BRONCE | 50055844 | BOB. SERI PNS1817309 W | 1 | UN | WESTINGHOUSE FIELD COIL ======================= PART.# ====== S#1817309
MATERIAL DE BRONCE | 50055847 | BOB. SERI PNS374P295G01 | 1 | UN
MATERIAL DE BRONCE | 50055850 | BOB. SERI PNL637460 | 1 | UN
MATERIAL DE BRONCE | 50055851 | BOB. SERI PNS1624462 | 1 | UN
MATERIAL DE BRONCE | 50056100 | BOB.-POLO COMM | 2 | UN | CONM. COIL & POLE , FOR MDT812, DC MOTOR MANUFACTURER : GENERAL ELECTRIC PART # : 36A164366ABG01
MATERIAL DE BRONCE | 50056108 | BOB.-POLO COMM. 50.00 H | 1 | UN | CONM. COIL & POLE, FOR TYPE MD808 DC MOTOR MANUFACTURER : GENERAL ELECTRIC PART # : 36A164364AAG01
MATERIAL DE BRONCE | 50056124 | BOB.-POLO PRIN. 50.00 H | 1 | UN | SHUNT COIL & POLE., FOR TYPE MD808, DC MOTOR MANUFACTURER : GENERAL ELECTRIC PART # : 36A164404AAG01
MATERIAL DE BRONCE | 50056132 | BOB.S ARMADURA MOT.15K | 1 | JGO | ARMATURE COIL , FOR TYPE GN160K40F - 15KW DC MOTOR MANUFACTURER:ASEA BROWN BOVERI PART # HTAN207121M1
MATERIAL DE BRONCE | 50056949 | AISLACION ENROLLADO | 1 | JGO | ==== WINDING INSULATION, 6738432-G3 ARMATURE.GENERAL ELECTRIC RENEWAL PART FOR DC MOTOR. ========================== DESCRIPTION PART # =========== ==
MATERIAL DE BRONCE | 50056981 | AISLACION NUCLEO | 1 | JGO | ==== CORE INSULATION, 6738432-G2 ARMATURE.GENERAL ELECTRIC RENEWAL PART FOR DC MOTOR. ========================== DESCRIPTION PART # =========== ==
MATERIAL DE BRONCE | 50057017 | AISLACIONES ARMADURA | 1 | UN | ==== INSULATION 6738432-G1 ARMATURE REWINDING.GENERAL ELECTRIC RENEWAL PART FOR DC MOTOR. ========================== DESCRIPTION PART # =========== ==
MATERIAL DE BRONCE | 50057752 | BOBINA PN53A241-G02 W | 1 | UN | WESTINGHOUSE FIELD COIL ======================= PART.# ====== 53A241-G02
MATERIAL DE BRONCE | 50057756 | BOBINA PN9177890013 APCH | 1 | UN | AIR PRODUCTS AND CHEMICAL INC. COMMUTATING COIL ============================== PART.# ====== 9-177-89-0013
MATERIAL DE BRONCE | 50057760 | BOBINA ARMATURE PN703C105 W | 1 | UN | WESTINGHOUSE ARMATURE COIL. ============================ PART # ====== 9-177-38-0050
MATERIAL DE BRONCE | 50058007 | ANILLO DC PN36A164505AB01 GE | 1 | UN | 36A164505AB01GENERAL ELECTRIC RENEWAL PART FOR DC MOTOR. DESCRIPTION PART # =========== ====== RING
MATERIAL DE BRONCE | 50058019 | ANILLO PNS841230 W | 1 | JGO | WESTINGHOUSE RING. =================== PART # S#841230
MATERIAL DE BRONCE | 50058775 | ANILLO BALANCIN | 1 | UN | WESTINGHOUSE RING ROCKER. ========================= PART # ====== 419C163G02
MATERIAL DE BRONCE | 50058787 | ANILLO BRONCE MC-2 22-2474 | 2 | UN | (EN ZONAS MECANIZADAS), CON ACEITE CHESTERTON 740 O CON PINTURAANILLO BRONCE MC-2ANTICORROSIVA, SEGÚN CORRESPONDA.CADA REPUESTO DEBERÁ SER ENTREGADO IDENTIFICADO CON UN Nº DE PLANO Y NºDE ORDEN DE COMPRA, SOBRE O BAJO RELIEVE EN DONDEEL PROVEEDOR, DEBERÁ ENTREGAR LAS PIEZAS CON UNA PROTECCION (TOTAL) ÓLOS REPUESTOS DEBERÁN SER FABRICADOS DE ACUERDO CON ESPECIFICACIONES YMATERIALES INDICADOS EN EL PLANO.NO AFECTE LA VIDA UTIL.PLANO: 22-2474USO: VALVULA AGUA CARRO MONTACARGA AAHH N°1
MATERIAL DE BRONCE | 50058859 | ANILLO COLECTOR | 1 | UN | :C-1223177/01COLLECTOR RING, FOR 300HP - 948RPM - 4000VAC - TYPE MWA355/2 WOUND ROTOR MOTOR MANUFACTURER:BRUSH ELECTRIC MACHINES LTD. PART #
MATERIAL DE BRONCE | 50059272 | BRAZO ACC.MANUAL 72630-19 | 2 | UN | FOR 'LIMITORQUE CORP.' TYPE SMA-1 VALVE CONTROL. Declutch Lever Mk.19, P/N C-661387. Bulletin LMI-161 Type SMA-0 - SMA-4 Valve Controls
MATERIAL DE BRONCE | 50059540 | ANILLO LUBRIC P5 5000HP PNP5127965-G4 GE | 2 | UN | OIL RINGS, FOR P5, CAT# P5127965-G4 BEARING, FOR USE ON 5000HP 'GENERAL ELECTRIC' INDUCTION MOTOR, 1500RPM - 13.800VOLTS
MATERIAL DE BRONCE | 50059544 | ANILLO LUBRIC 13.8KV PNP5127965G7 GE | 1 | UN | FOR TYPE TS-HL-10, 6000HP - 600RPM - 13.8KV ,MANUFACTURER:GENERAL ELECTRICOIL RING,PART # : 5127965G7SYNCHRONOUS MOTOR, s/n 6638102 <(>&<)> 6638103.
MATERIAL DE BRONCE | 50059556 | ANILLO LUBRIC PN1528695 W | 1 | UN | WESTINGHOUSE RING. =================== PART # 1528695
MATERIAL DE BRONCE | 50059560 | ANILLO LUBRIC PN1528781 W | 1 | UN | WESTINGHOUSE RING. =================== PART # 1528781
MATERIAL DE BRONCE | 50059627 | ANILLO MD800 | 2 | UN | 36A164505AB04GENERAL ELECTRIC RENEWAL PART FOR DC MOTOR. DESCRIPTION PART # =========== ====== RING
MATERIAL DE BRONCE | 50059844 | ANILLO 'O PN95Z91D59 | 1 | UN | P/N 95Z91D59 O' RING
MATERIAL DE BRONCE | 50059928 | BUJE 314A445H01 WESTINGHOUSE | 2 | UN | AS PER SPARE PARTS LIST NR.25S894901.-DESCRIPTION BUSHING I.L. H1000-55APART NR. 314A445H01SERIAL NR. 25S894801,SPARES FOR 'WESTINGHOUSE' TYPE CE 120 STEAM TURBINE,
MATERIAL DE BRONCE | 50060159 | BUJE RPH14115A ROUSTON PAXMAN DIESEL | 1 | UN | DESCRIPTIONPART # BUSHING RPH14115ASPARES FOR ROUSTON PAXMAN DIESEL ENGINES.
MATERIAL DE BRONCE | 50060315 | BUJE Mc 31 FP 41-273 | 1 | UN | G 312065 ==================================== BUJE ITEM 31MARCADOR DE PLANCHONES CAJA SUPERIOR PORTA CABEZAL:INTERSTAHL GMBH, TIPO 15 RH 15-8/1 FP 41-273 DW
MATERIAL DE BRONCE | 50060348 | ANILLO PORTAESCOB. | 1 | UN | PART # =========== ============ BRUSH HOLDER RING OTIS COMPLETE MO2745A2RENEWAL PARTS FOR MOTORS AND GENERATORS. ======================================== DESCRIPTION MANUFACTURER
MATERIAL DE BRONCE | 50060504 | BUJE MC-F. CLEVIS CILIN.RODILLO DE COLA. | 1 | UN | BUJE MC-F.CLEVIS CILINDRO RODILLO DE COLA.L.P.C.MATERIAL: BRONCE SAE 64.NUMERO PLANO CAP: 26-17285.USO:
MATERIAL DE BRONCE | 50060508 | BUJE BRONCE MC-J. DESC.PIV.RODILLO COLA. | 1 | UN | BUJE BRONCE MC-J.DESCANSOS DE PIVOTEO CILINDRO RODILLO DE COLA.L.P.C.MATERIAL: BRONCE SAE 64.NUMERO PLANO CAP: 26-17285.USO:
MATERIAL DE BRONCE | 50060516 | BUJE Mc-F 26-17308 | 1 | UN | BUJE Mc-FPLANO CAP 26-17308
MATERIAL DE BRONCE | 50060564 | BUJE Mc-N FP-29-1026 | 2 | UN | BUJE Mc-NLINEA DE CORTE PLANCHASNIVELADOR McKAYPLANO CAP FP-29-1026RODILLOS DE ENTRADA
MATERIAL DE BRONCE | 50060584 | BUJE Mc-G FP-29-977 | 2 | UN | APILADOR 1BUJE MC.GGUIA LATERALLINEA CORTE PLANCHASPLANO CAP FP-29-977
MATERIAL DE BRONCE | 50060592 | BUJE Mc-H FP-29-971 | 2 | UN | APILADOR 1BUJE MC.HCONJUNTOO BOTADORLINEA DE CORTE PLANCHASPLANO CAP FP-29-971
MATERIAL DE BRONCE | 50060596 | BUJE Mc-J FP-29-971 | 2 | UN | APILADOR 1BUJE Mc-JCONJUNTO BOTADORLINEA DE CORTE PLANCHASPLANO CAP FP-29-971
MATERIAL DE BRONCE | 50060610 | ANILLO ROZANTE | 1 | UN | SLIPRING BODY 'ASEA BROWN BOVERI' # HXS280MGHW / 3
MATERIAL DE BRONCE | 50060614 | ANILLO ROZANTE 10KW P/MOTOR (POS12) | 1 | JGO | COLLECTOR, FOR SLIP RING MOTOR, 10 KW, CR160L-4 MANUFACTURER : ELETTRO ADDA Spa - ITALY
MATERIAL DE BRONCE | 50060625 | BUJE Mc-L FP-29-708 | 1 | UN | BUJE Mc-LLINEA DE CORTE HOJALATAOvillador de ChatarraPLANO CAP FP-29-708
MATERIAL DE BRONCE | 50060626 | ANILLO ROZANTE IT.49 | 1 | JGO | ===== ============ SLIP RING ASSAMBLY SIEMENS 1LT-3135-6AA20RENEWAL PART FOR AC MOTOR. ========================== DESCRIPTION MANUFACTURER PART # ======
MATERIAL DE BRONCE | 50060630 | ANILLO ROZANTE IT.49 | 1 | JGO | FOR SLIPRING AC MOTOR, 270KW, TYPE 4456-8AA1 SLIP RING ASSEMBLY MANUFACTURER : SIEMENS PART # : ALT-4456-8AA1
MATERIAL DE BRONCE | 50061059 | ANILLOS ROZANTE | 1 | UN | ===== ============ RING. UNELEC 219.341RENEWAL PART FOR AC MOTOR. ========================== DESCRIPTION MANUFACTURER PART # ======
MATERIAL DE BRONCE | 50061112 | BUJE BRONCE PN70-3271-2 MM&M | 1 | UN | REPUESTOS PARA GRUAS ALLIANCE MANNING MAXWELL AND MOORE INC. ============================= ............................. DESCRIPCION #.PLANO =========== ======= BUJE BRONCE 70-3271 Mc-2
MATERIAL DE BRONCE | 50061116 | BUJE BRONCE PARTIDO PN70-3271-3 MM&M | 1 | UN | REPUESTOS PARA GRUAS ALLIANCE MANNING MAXWELL AND MOORE INC. ============================= ............................. DESCRIPCION #.PLANO =========== ======= BUJE BRONCE PARTIDO 70-3271 Mc-3
MATERIAL DE BRONCE | 50061120 | BUJE BRONCE PN70-3271-6 MM&M | 1 | UN | REPUESTOS PARA GRUAS ALLIANCE MANNING MAXWELL AND MOORE INC. ============================= ............................. DESCRIPCION #.PLANO =========== ======= BUJE BRONCE 70-3271 Mc-6
MATERIAL DE BRONCE | 50061124 | BUJE BRONCE PARTIDO PN70-3271-7 MM&M | 1 | UN | REPUESTOS PARA GRUAS ALLIANCE MANNING MAXWELL AND MOORE INC. ============================= ............................. DESCRIPCION #.PLANO =========== ======= BUJE BRONCE PARTIDO 70-3271 Mc-7
MATERIAL DE BRONCE | 50061248 | ARMADURA DC PN58C44AB892A GE | 1 | UN | ============ ARMATURE GENERAL ELECTRIC 58C44AB892-ADC MOTOR, RENEWAL PART ====================== DESCRIPTION MANUFACTURER PART.# ===========
MATERIAL DE BRONCE | 50061292 | BUJE MC"F"COMPUERTA CHUTE G. VOLANTE | 1 | UN | BUJE BRONCE Mc-FCHUTE FOSO GUILLOTINA VOLANTELPCMATERIAL: SAE 64NUMERO PLANO CAP: 26-16883SISTEMA ACCIONAMIENTO COMPUERTAUSO:
MATERIAL DE BRONCE | 50061296 | BUJE MC"J"COMPUERTA CHUTE G. VOLANTE | 1 | UN | BUJE BRONCE Mc-JCHUTE FOSO GUILLOTINA VOLANTELPCNUMERO PLANO CAP 26-16883SISTEMA ACCIONAMIENTO COMPUERTAUSO:
MATERIAL DE BRONCE | 50061305 | BUJE Mc-G 26-17021 | 1 | UN | BUJE Mc-GPLANO CAP 26-17021
MATERIAL DE BRONCE | 50061429 | BUJE 18129 | 1 | UN | DESCRIPCIONPARTE # BUJE 18129REPUESTOS PARA GRUAS ORUGA MANITOWOC FORSYTHE CORP.
MATERIAL DE BRONCE | 50061473 | BUJE BRONCE PN27-4365-H | 1 | UN | Mc-H REPUESTOS PARA GRUAS 'PORTHMOUTH' ================================ ................................ DESCRIPCION #.PLANO =========== ======= BUJE BRONCE 27-4365
MATERIAL DE BRONCE | 50061848 | DEDO FIJACION DER. 72836-37 | 1 | UN | FOR 'LIMITORQUE CORP.' TYPE SMA-1 VALVE CONTROL. Clutch Tripper No.2, Mk.37 D72836, P/N A-665087. Bulletin LMI-161 Type SMA-0 - SMA-4 Valve Controls
MATERIAL DE BRONCE | 50061888 | DEF. ACEIT | 1 | UN | 44503.OIL AND DUST GUARDS, P/N 05-219-597-801, FOR 'ALLIS CHALMERS' 12.200HP TYPE ABG, 1000RPM, 3PH. 13.8KV, SYNCHRONOUS MOTOR, SERIAL #
MATERIAL DE BRONCE | 50061930 | BUJE ITEM 421875.3 105145 19 | 2 | UN | #N/A
MATERIAL DE BRONCE | 50062256 | BUJE 45-13207 | 2 | UN | PLANO CAP FP 29- 3187 BUJE 45-13207
MATERIAL DE BRONCE | 50062288 | BUJE 51- 9902 | 2 | UN | PLANO CAP FP 29- 1091 BUJE 51- 9902
MATERIAL DE BRONCE | 50062292 | BUJE 51- 9905 | 2 | UN | PLANO CAP FP 29- 1091 BUJE 51- 9905
MATERIAL DE BRONCE | 50062296 | BUJE 51-10002 | 2 | UN | PLANO CAP FP 29- 1092 BUJE 51-10002
MATERIAL DE BRONCE | 50062623 | COJINETE EMPUJE | 2 | JGO | GENERAL ELECTRIC' THRUST BEARING FOR 5000HP DC MOTOR, PART # : 58C132885-001
MATERIAL DE BRONCE | 50062672 | BUJE BRONCE | 1 | UN | PLANO CAP 26-17231 BUJE BRONCE MC.F
MATERIAL DE BRONCE | 50062674 | COLECTOR PN189X50 GE | 2 | UN | GENERAL ELECTRIC COMMUTATOR =========================== PART.# ====== 189X50
MATERIAL DE BRONCE | 50062678 | COLECTOR PN5895202AA2 GE | 2 | UN | GENERAL ELECTRIC COMMUTATOR =========================== PART.# ====== 5895202AA2
MATERIAL DE BRONCE | 50062680 | BUJE BRONCE | 1 | UN | PLANO CAP 26-17229 BUJE BRONCE MC.M
MATERIAL DE BRONCE | 50062682 | COLECTOR PN899A931ETG1 GE | 2 | UN | GENERAL ELECTRIC COMMUTATOR =========================== PART.# ====== 899A931AT-G1
MATERIAL DE BRONCE | 50062698 | COLECTOR PN4748141P6 GE | 2 | JGO | GENERAL ELECTRIC COMMUTATOR =========================== PART.# ====== 4748141P6
MATERIAL DE BRONCE | 50062707 | COLECTOR PN6744593G2 GE | 1 | UN | GENERAL ELECTRIC COMMUTATOR =========================== PART.# ====== 6744593-G2
MATERIAL DE BRONCE | 50062728 | COLECTOR MD606 | 2 | UN | CONMUTATOR, FOR MD606 DC MOTOR MANUFACTURER:GENERAL ELECTRIC PART # : 8822951G01
MATERIAL DE BRONCE | 50062731 | BUJE MC-D 22-19539 | 2 | UN | (EN ZONAS MECANIZADAS), CON ACEITE CHESTERTON 740 O CON PINTURAANTICORROSIVA, SEGÚN CORRESPONDA.BUJE Mc-DCADA REPUESTO DEBERÁ SER ENTREGADO IDENTIFICADO CON UN Nº DE PLANO Y NºDE ORDEN DE COMPRA, SOBRE O BAJO RELIEVE EN DONDEEL PROVEEDOR, DEBERÁ ENTREGAR LAS PIEZAS CON UNA PROTECCION (TOTAL) ÓLOS REPUESTOS DEBERÁN SER FABRICADOS DE ACUERDO CON ESPECIFICACIONES YMATERIALES INDICADOS EN EL PLANO.NO AFECTE LA VIDA UTIL.PLANO: 22-19539USO: CONJUNTO EJE CHAPALETA VALVULA SNORTH AAHH N°2
MATERIAL DE BRONCE | 50062833 | COLLAR RETAINING DC PN6705832P1 GE | 2 | UN | ====== RETAINING COLLAR 6705832P1 FOR ROLLER BEARING.GENERAL ELECTRIC RENEWAL PART FOR DC MOTOR. ============================= DESCRIPTION PART # ===========
MATERIAL DE BRONCE | 50062835 | BUJE DETALLE 8M FP-22-2173 | 2 | UN | (EN ZONAS MECANIZADAS), CON ACEITE CHESTERTON 740 O CON PINTURAANTICORROSIVA, SEGÚN CORRESPONDA.BUJE DETALLE 8MCADA REPUESTO DEBERÁ SER ENTREGADO IDENTIFICADO CON UN Nº DE PLANO Y NºDE ORDEN DE COMPRA, SOBRE O BAJO RELIEVE EN DONDEEL PROVEEDOR, DEBERÁ ENTREGAR LAS PIEZAS CON UNA PROTECCION (TOTAL) ÓLOS REPUESTOS DEBERÁN SER FABRICADOS DE ACUERDO CON ESPECIFICACIONES YMATERIALES INDICADOS EN EL PLANO.NO AFECTE LA VIDA UTIL.PLANO: FP-22-2173USO: BRAZO ACCIONAMIENTO VALVULA SNORTH AAHH N°2
MATERIAL DE BRONCE | 50062837 | COLLAR DC PN36A164505AB006 GE | 1 | UN | 36A164505AB006GENERAL ELECTRIC RENEWAL PART FOR DC MOTOR DESCRIPTION PART # =========== ====== COLLAR
MATERIAL DE BRONCE | 50062895 | BUJE CIL. LEVANTE | 2 | UN | ====== BUSHING 609022SPARES FOR 'HYSTER' FORK LIFT TRUCKS. HYDRAULIC SYSTEM DESCRIPTION PART # ===========
MATERIAL DE BRONCE | 50062899 | BUJE CILINDRO DISPARO | 2 | UN | BUSHING MANUFACTURER : MAGNETEK CONTROLS PART # : J-9674
MATERIAL DE BRONCE | 50062921 | DESC. SEGMENTO EMPUJ | 1 | JGO | SPARE PARTS FOR 5000HP TYPE MCF DC MOTOR: THRUST BEARING MANUFACTURER : GENERAL ELECTRIC PART # : 58C132908-001
MATERIAL DE BRONCE | 50063042 | COLLAR MICA CONMUTADOR | 1 | UN
MATERIAL DE BRONCE | 50063045 | COLLAR MICA CONMUTADOR | 1 | UN
MATERIAL DE BRONCE | 50063151 | DESCANSO GENERAL ELECTRIC PN4262277G1 | 2 | UN | GENERAL ELECTRIC BEARING. ========================= PART # ====== 4262277
MATERIAL DE BRONCE | 50063155 | DESCANSO GENERAL ELECTRIC PN4264748BAG1 | 2 | UN | GENERAL ELECTRIC BEARING. ========================= PART # ====== 4364748BA-G1
MATERIAL DE BRONCE | 50063159 | DESCANSO GENERAL ELECTRIC PNK44339791 | 2 | UN | GENERAL ELECTRIC BEARING. ========================= PART # ====== K-4433980-1
MATERIAL DE BRONCE | 50063211 | DESCANSO GENERAL ELECTRIC PN1782106AC | 2 | UN | GENERAL ELECTRIC BEARING. ========================= PART # ====== 1782106-AC
MATERIAL DE BRONCE | 50063239 | DESCANSO PNRE8130 PP | 1 | JGO | PARSONS PEEBLES LTD' BEARING. PART # : RE 7469
MATERIAL DE BRONCE | 50063243 | DESCANSO PNRE7469 PP | 1 | JGO | PARSONS PEEBLES LTD'BEARING. PART # : RE 7469.
MATERIAL DE BRONCE | 50063265 | BUJE EJE ACC.MANUAL 72630-33 | 2 | UN | FOR 'LIMITORQUE CORP.' TYPE SMA-1 VALVE CONTROL. Declutch Shaft Spac. Mk.33 D72630, P/N. A-604892 Bulletin LMI-161 Type SMA-0 - SMA-4 Valve Controls
MATERIAL DE BRONCE | 50063461 | BUJE MC 253-MJW | 1 | UN | PLANO CAP FP 26- 1070 BUJE MC 253-MJW
MATERIAL DE BRONCE | 50063674 | BUJE PINON EMBR. 72630-101 | 2 | UN | FOR 'LIMITORQUE CORP.' TYPE SMA-1 VALVE CONTROL. Bushing Mk.101 D72630, P/N A-650385. Bulletin LMI-161 Type SMA-0 - SMA-4 Valve Controls
MATERIAL DE BRONCE | 50063714 | BUJE REDUCCION R.B/12/8 | 1 | UN | PLNO CAP FP 70- 1453 BUJE REDUCCION R.B/12/8
MATERIAL DE BRONCE | 50063722 | BUJE RETEN 8899 E - 119405 | 1 | UN | BUJE RETEN 8899 E - 119405
MATERIAL DE BRONCE | 50063726 | BUJE SB-1011 | 2 | UN | SHEAVE BEARING, FOR # 12306 OVERHEAD CRANE MANUFACTURER:MANNING MAXWELL & MOORE PART # : SB-1011 (Catálogo FP-50-2)
MATERIAL DE BRONCE | 50072266 | EMBOLO BRONCE MC-3 22-2474 | 1 | UN | (EN ZONAS MECANIZADAS), CON ACEITE CHESTERTON 740 O CON PINTURAANTICORROSIVA, SEGÚN CORRESPONDA.CADA REPUESTO DEBERÁ SER ENTREGADO IDENTIFICADO CON UN Nº DE PLANO Y NºDE ORDEN DE COMPRA, SOBRE O BAJO RELIEVE EN DONDEEL PROVEEDOR, DEBERÁ ENTREGAR LAS PIEZAS CON UNA PROTECCION (TOTAL) ÓEMBOLO BRONCE MC-3LOS REPUESTOS DEBERÁN SER FABRICADOS DE ACUERDO CON ESPECIFICACIONES YMATERIALES INDICADOS EN EL PLANO.NO AFECTE LA VIDA UTIL.PLANO: 22-2474USO: VALVULA AGUA CARRO MONTACARGA AAHH N°1
MATERIAL DE BRONCE | 50073159 | GOZNE BRONCE MC-20 22-2470 | 2 | UN | (EN ZONAS MECANIZADAS), CON ACEITE CHESTERTON 740 O CON PINTURAANTICORROSIVA, SEGÚN CORRESPONDA.CADA REPUESTO DEBERÁ SER ENTREGADO IDENTIFICADO CON UN Nº DE PLANO Y NºDE ORDEN DE COMPRA, SOBRE O BAJO RELIEVE EN DONDEEL PROVEEDOR, DEBERÁ ENTREGAR LAS PIEZAS CON UNA PROTECCION (TOTAL) ÓGOZNE BRONCE Mc-20LOS REPUESTOS DEBERÁN SER FABRICADOS DE ACUERDO CON ESPECIFICACIONES YMATERIALES INDICADOS EN EL PLANO.NO AFECTE LA VIDA UTIL.PLANO:22-2470USO: VALVULA AGUA CARRO MONTACARGA AAHH N°1
MATERIAL DE BRONCE | 50075377 | buje 29-6021 mc.1 | 1 | UN
MATERIAL DE BRONCE | 50075601 | MEDIO BUJE BRONCE | 1 | UN
MATERIAL DE BRONCE | 50075764 | BUJE 105500 29 | 1 | UN | #N/A
MATERIAL DE BRONCE | 50075769 | BUJE 105500 30 | 1 | UN | #N/A
MATERIAL DE BRONCE | 50076198 | BUJE 145152 891 | 1 | UN
MATERIAL DE BRONCE | 50076203 | BUJE 145152 893 | 1 | UN
MATERIAL DE BRONCE | 50076304 | BUJE ITEM 902463.3 CSZ 902457.1 | 2 | UN | BUJE ITEM 902463.3PLANO: 41-KC-M-450057 (CSZ 902457.1)UBICACION: COLADA CONTINUA PALANQUILLASUSO: PESTILLO SEGURO TORRETA EAM-2
MATERIAL DE BRONCE | 50076553 | BUJE ITEM 205334.3X 110240 443 | 1 | UN | BUJECSZ 420151.1ITEM 205334.3X 110240 443USO: SISTEMA CAMBIADOR DE BOQUILLAS CALIBRADAS
MATERIAL DE BRONCE | 50076556 | BUJE 4.078973.A | 2 | UN | BUJE 4.078973.A
MATERIAL DE BRONCE | 50076643 | MEDIO BUJE BRONCE | 1 | UN
MATERIAL DE BRONCE | 50076644 | BUJE MC-14 FP-22-2719 | 2 | UN | (EN ZONAS MECANIZADAS), CON ACEITE CHESTERTON 740 O CON PINTURAANTICORROSIVA, SEGÚN CORRESPONDA.BUJE MC-14CADA REPUESTO DEBERÁ SER ENTREGADO IDENTIFICADO CON UN Nº DE PLANO Y NºDE ORDEN DE COMPRA, SOBRE O BAJO RELIEVE EN DONDEEL PROVEEDOR, DEBERÁ ENTREGAR LAS PIEZAS CON UNA PROTECCION (TOTAL) ÓLOS REPUESTOS DEBERÁN SER FABRICADOS DE ACUERDO CON ESPECIFICACIONES YMATERIALES INDICADOS EN EL PLANO.NO AFECTE LA VIDA UTIL.PLANO: FP-22-2719USO: PISTOLA TAPONEADORA AAHH Nº2
MATERIAL DE BRONCE | 50076877 | BUJE 4.197679.F | 2 | UN | BUJE 4.197679.F
MATERIAL DE BRONCE | 50077583 | buje FP-29-3236 mc.45-65608 | 1 | UN
MATERIAL DE BRONCE | 50077777 | BUJE BRONCE | 1 | UN
MATERIAL DE BRONCE | 50082347 | BUJE ITEM 420179.3 135500 756 | 1 | UN | #N/A
MATERIAL DE BRONCE | 50082392 | BUJE 145600 410 | 1 | UN
MATERIAL DE BRONCE | 50082942 | BUJE ITEM 84.16.0.199 145310 993 | 2 | UN
MATERIAL DE BRONCE | 50083512 | BUJE BR.C/PESTANA AU-9736-S | 1 | UN
MATERIAL DE BRONCE | 50084314 | BUJE 70-533-B-18 | 1 | UN
MATERIAL DE BRONCE | 50084318 | BUJE 70-533-B-17 | 1 | UN
MATERIAL DE BRONCE | 50091011 | SOMBRETE BRONCE MC-12 22-2474 | 2 | UN | (EN ZONAS MECANIZADAS), CON ACEITE CHESTERTON 740 O CON PINTURAANTICORROSIVA, SEGÚN CORRESPONDA.CADA REPUESTO DEBERÁ SER ENTREGADO IDENTIFICADO CON UN Nº DE PLANO Y NºDE ORDEN DE COMPRA, SOBRE O BAJO RELIEVE EN DONDEEL PROVEEDOR, DEBERÁ ENTREGAR LAS PIEZAS CON UNA PROTECCION (TOTAL) ÓLOS REPUESTOS DEBERÁN SER FABRICADOS DE ACUERDO CON ESPECIFICACIONES YMATERIALES INDICADOS EN EL PLANO.NO AFECTE LA VIDA UTIL.PLANO:22-2474SOMBRERETE BRONCE FUNDIDO MC-12USO: MONTACARGAS AAHH N°1
MATERIAL DE BRONCE | 50092965 | PRENSA ESTOPA BRONCE MC-16 22-2474 | 2 | UN | (EN ZONAS MECANIZADAS), CON ACEITE CHESTERTON 740 O CON PINTURAANTICORROSIVA, SEGÚN CORRESPONDA.CADA REPUESTO DEBERÁ SER ENTREGADO IDENTIFICADO CON UN Nº DE PLANO Y NºDE ORDEN DE COMPRA, SOBRE O BAJO RELIEVE EN DONDEEL PROVEEDOR, DEBERÁ ENTREGAR LAS PIEZAS CON UNA PROTECCION (TOTAL) ÓLOS REPUESTOS DEBERÁN SER FABRICADOS DE ACUERDO CON ESPECIFICACIONES YMATERIALES INDICADOS EN EL PLANO.NO AFECTE LA VIDA UTIL.PLANO:22-2474PRENSA ESTOPA BRONCE MC-16USO:SISTEMA DE AGUA A MONTACARGAS AAHH N°1
MATERIAL DE BRONCE | 50105000 | BUJE Mc-095 FP-19-514 | 2 | UN | BUJE MC-095DWG 122376D T75201A26USO TURBINA TERRY TIPO 18ZS-1VENTILADOR INDUCIDO CALDERA 1
MATERIAL DE BRONCE | 50107301 | BUJE 51BK10 | 1 | UN
MATERIAL DE BRONCE | 50107763 | BUJE MC-10 33-7791 | 1 | UN | BUJE MC-10PLANO CAP 33-7791PLANTA DE COQUE
MATERIAL DE BRONCE | 50109755 | BUJE | 2 | UN
MATERIAL DE BRONCE | 50110155 | BUJE PARTIDO | 2 | UN
MATERIAL DE BRONCE | 50110207 | BUJE | 2 | UN
MATERIAL DE BRONCE | 50110267 | BUJE AET.215168 | 2 | UN
MATERIAL DE BRONCE | 50111365 | BUJE | 1 | UN
MATERIAL DE BRONCE | 50111958 | BUJE GUIA | 1 | UN
MATERIAL DE BRONCE | 50112092 | BUJE | 2 | UN
MATERIAL DE BRONCE | 50114060 | BUJE | 1 | UN
MATERIAL DE BRONCE | 50118881 | BUJE GUIA | 2 | UN
MATERIAL DE BRONCE | 50119076 | BUJE INF Mc-21 FP-21-1 | 1 | UN | BOMBA PRINCIPAL ACEITEBUJE INFERIOR MC-21CATALOGO FP-21-1DWG C-1746SOPLADOR AUXILIAR ALTOS HORNOS TIPO EGL MERIDEN
MATERIAL DE BRONCE | 50031601 | BUJE 30X40MM TEFLON NIPON V02470127 | 1 | UN | BUSHING (BUJEONIACAL V-3104.
MATERIAL DE BRONCE | 50032987 | BUJE MC-5 D40-22-467 | 1 | UN | (EN ZONAS MECANIZADAS), CON ACEITE CHESTERTON 740 O CON PINTURAANTICORROSIVA, SEGÚN CORRESPONDA.BUJE MC-5CADA REPUESTO DEBERÁ SER ENTREGADO IDENTIFICADO CON UN Nº DE PLANO Y NºDE ORDEN DE COMPRA, SOBRE O BAJO RELIEVE EN DONDEEL PROVEEDOR, DEBERÁ ENTREGAR LAS PIEZAS CON UNA PROTECCION (TOTAL) ÓLOS REPUESTOS DEBERÁN SER FABRICADOS DE ACUERDO CON ESPECIFICACIONES YMATERIALES INDICADOS EN EL PLANO.NO AFECTE LA VIDA UTIL.PLANO: D40-22-467USO: CONJUNTO SUSPENCIÓN ARTICULADO COLUNMA PERFORADORA AAHH N°2
MATERIAL DE BRONCE | 50032989 | BUJE MC-6 D40-22-467 | 1 | UN | (EN ZONAS MECANIZADAS), CON ACEITE CHESTERTON 740 O CON PINTURAANTICORROSIVA, SEGÚN CORRESPONDA.BUJE MC-6CADA REPUESTO DEBERÁ SER ENTREGADO IDENTIFICADO CON UN Nº DE PLANO Y NºDE ORDEN DE COMPRA, SOBRE O BAJO RELIEVE EN DONDEEL PROVEEDOR, DEBERÁ ENTREGAR LAS PIEZAS CON UNA PROTECCION (TOTAL) ÓLOS REPUESTOS DEBERÁN SER FABRICADOS DE ACUERDO CON ESPECIFICACIONES YMATERIALES INDICADOS EN EL PLANO.NO AFECTE LA VIDA UTIL.PLANO: D40-22-467USO: CONJUNTO SUSPENCIÓN ARTICULADO COLUMNA PERFORADORA AAHH N°2
MATERIAL DE BRONCE | 50041190 | BUJE Mc-M CAP 29-1022 | 10 | UN | BUJE MC-M LINEA DE CORTE PLANCHAS NUMERO DE PLANO: 29-1022 USO: EJES DE TRANSMISION RODILLOS INFERIORES.
MATERIAL DE BRONCE | 50042217 | BLOCK APOYO DISCO BRONCE ARMADO 26-4279 | 2 | UN | ARMADO CON DISCO Mc F DE PLANO 26-4279BLOQUE APOYO DISCO BRONCEL.P.C.NUMERO PLANO CAP: 26-4279TORNILLO AJUSTE LAMINADOR TRIOUSO:
MATERIAL DE BRONCE | 50047895 | BOBINA INTERPOLO MD612 GENERAL ELECTRIC | 1 | UN | BOBINAPARTE: MOTOR CC DS MD612 75 5J 475RPM MODEL 29B69 DC GANCHO PRINCIPAL GRÚA 14-2 CERRO DSC.
MATERIAL DE BRONCE | 50049904 | PORTAESCOBILLA WEG 6700.0600 | 5 | JGO | SOPORTE
MATERIAL DE BRONCE | 50053232 | MOTOR CA 3F 1HP 1410RPM UNELEC | 1 | UN | : 1410 RPMMOTOR
MATERIAL DE BRONCE | 50056128 | BOB.-POLO SHUNT MD802/803 7.50 H | 1 | UN | SHUNT COIL & POLE., FOR MD802 & 803, DC MOTORS MANUFACTURER : GENERAL ELECTRIC PART # : 36A164400AAG01
MATERIAL DE BRONCE | 50057768 | BOBINA SOLENOID DC PN8113756 GM | 1 | UN | ===== ============ SOLENOID COIL GENERAL MOTOR 8113756RENEWAL PART FOR DC MOTOR. ========================== DESCRIPTION MANUFACTURER PART # ======
MATERIAL DE BRONCE | 50058714 | ANILLO ACEITE | 1 | UN | ====== OIL RING 485245-001GENERAL ELECTRIC RENEWAL PART FOR DC MOTOR. ============================= DESCRIPTION PART # ===========
MATERIAL DE BRONCE | 50060451 | BUJE FP 26-4257 Mc 6 | 2 | UN | BUJE Mc 6PLANO CAP: FP 26-4257
MATERIAL DE BRONCE | 50060455 | BUJE Mc 11 FP 26-4257 | 3 | UN | BUJE Mc 11NUMERO PLANO CAP: FP 26-4257
MATERIAL DE BRONCE | 50060600 | BUJE Mc-1 29-12367 | 2 | UN | BUJE Mc-1DESENROLLADORLINEA DE CORTE PLANCHASPLANO CAP 29-12367
MATERIAL DE BRONCE | 50060618 | ANILLO ROZANTE 32KW P/MOTOR (POS44) | 1 | JGO | COLLECTOR, FOR SLIP RING MOTOR, 32 KW, CR250M-6 MANUFACTURER : ELETTRO ADDA Spa - ITALY
MATERIAL DE BRONCE | 50061610 | BUJE 0.178934.C FP 41-439 | 15 | UN | BUJE 0.178934.C ITEM 101FP 41-439PLANO DAN 8.080792.E
MATERIAL DE BRONCE | 50061897 | BUJE HORNO RECALENT. | 1 | UN | PLANO CAP FP 23- 3019 BUJE HORNO RECAL MC.2
MATERIAL DE BRONCE | 50061934 | BUJE ITEM 8 145500 1007 | 1 | UN | CODO Nº -255JUNTA ROTATORIA MARCA 'DEUBLIN' DE DOS PASOS SERIE 55, CON JUNTA DE COBRE. MODELO: 355-000-222.
MATERIAL DE BRONCE | 50062260 | BUJE 45-13208 | 12 | UN | BUJE 45-13208PLANO CAP FP 29- 3187
MATERIAL DE BRONCE | 50062719 | BUJE BRONCE 'CLEVELAND' PN70-970-D CAP | 1 | UN | CAP =========== ===== ===== BUJE, PATT.# B-5323 70-970-D BRONCEREPUESTOS PARA GRUAS PUENTE 'CLEVELAND': PLANO PLANO DESCRIPCION FABR.
MATERIAL DE BRONCE | 50063175 | DESCANSO LINING DC 600V PN9008712G1 GE | 1 | UN | BEARING LINING,FOR TYPE MCF - 600HP - 300/900RPM 600VDCMANUFACTURER: GENERAL ELECTRICMOTOR, s/n 7328042PART # : 9008712-G1
MATERIAL DE BRONCE | 50063606 | BUJE PARTIDO BRONCE MC- F/F1 22-288 | 2 | UN | (EN ZONAS MECANIZADAS), CON ACEITE CHESTERTON 740 O CON PINTURAANTICORROSIVA, SEGÚN CORRESPONDA.BUJE PARTIDO BRONCECADA REPUESTO DEBERÁ SER ENTREGADO IDENTIFICADO CON UN Nº DE PLANO Y NºCOMPUESTO DE Mc-F y Mc-F1DE ORDEN DE COMPRA, SOBRE O BAJO RELIEVE EN DONDEEL PROVEEDOR, DEBERÁ ENTREGAR LAS PIEZAS CON UNA PROTECCION (TOTAL) ÓLOS REPUESTOS DEBERÁN SER FABRICADOS DE ACUERDO CON ESPECIFICACIONES YMATERIALES INDICADOS EN EL PLANO.NO AFECTE LA VIDA UTIL.PLANO: 22-288USO: EJE CAMPANA CHICA AAHH N°1
MATERIAL DE BRONCE | 50063606 | BUJE PARTIDO BRONCE MC- F/F1 22-288 | 3 | UN | (EN ZONAS MECANIZADAS), CON ACEITE CHESTERTON 740 O CON PINTURAANTICORROSIVA, SEGÚN CORRESPONDA.BUJE PARTIDO BRONCECADA REPUESTO DEBERÁ SER ENTREGADO IDENTIFICADO CON UN Nº DE PLANO Y NºCOMPUESTO DE Mc-F y Mc-F1DE ORDEN DE COMPRA, SOBRE O BAJO RELIEVE EN DONDEEL PROVEEDOR, DEBERÁ ENTREGAR LAS PIEZAS CON UNA PROTECCION (TOTAL) ÓLOS REPUESTOS DEBERÁN SER FABRICADOS DE ACUERDO CON ESPECIFICACIONES YMATERIALES INDICADOS EN EL PLANO.NO AFECTE LA VIDA UTIL.PLANO: 22-288USO: EJE CAMPANA CHICA AAHH N°1
MATERIAL DE BRONCE | 50076628 | BUJE BRONCE | 1 | UN
MATERIAL DE BRONCE | 50077102 | BUJE MC-6 G-1017000-6 FP-22-2718 | 1 | UN | (EN ZONAS MECANIZADAS), CON ACEITE CHESTERTON 740 O CON PINTURAANTICORROSIVA, SEGÚN CORRESPONDA.BUJE MC-6 G-1017000-6CADA REPUESTO DEBERÁ SER ENTREGADO IDENTIFICADO CON UN Nº DE PLANO Y NºDE ORDEN DE COMPRA, SOBRE O BAJO RELIEVE EN DONDEEL PROVEEDOR, DEBERÁ ENTREGAR LAS PIEZAS CON UNA PROTECCION (TOTAL) ÓLOS REPUESTOS DEBERÁN SER FABRICADOS DE ACUERDO CON ESPECIFICACIONES YMATERIALES INDICADOS EN EL PLANO.NO AFECTE LA VIDA UTIL.PLANO: FP-22-2718USO: CILINDRO HIDRAULICO PISTOLA TAPONADORA A.HORNO N°2
MATERIAL DE BRONCE | 50077110 | HORQUILLA BRONCE MC-18 22-2474 | 2 | UN | (EN ZONAS MECANIZADAS), CON ACEITE CHESTERTON 740 O CON PINTURAANTICORROSIVA, SEGÚN CORRESPONDA.CADA REPUESTO DEBERÁ SER ENTREGADO IDENTIFICADO CON UN Nº DE PLANO Y NºDE ORDEN DE COMPRA, SOBRE O BAJO RELIEVE EN DONDEEL PROVEEDOR, DEBERÁ ENTREGAR LAS PIEZAS CON UNA PROTECCION (TOTAL) ÓHORQUILLA BRONCE MC-18LOS REPUESTOS DEBERÁN SER FABRICADOS DE ACUERDO CON ESPECIFICACIONES YMATERIALES INDICADOS EN EL PLANO.MODELO 302200343 / SAP 50083514NO AFECTE LA VIDA UTIL.PLANO:22-2474USO: VALVULA AGUA CARRO MONTACARGA AAHH N°1
MATERIAL DE BRONCE | 50148275 | BUSHING FURNACE AIR DUCT T-12-0231 MK-A | 4 | UN | AJAXBUSHING FURNACE AIR DUCT T-12-0231 MK-ADESCRIPTION:SI-1305 BUSHING FURNACE AIR DUCT T-12-0PART NUMBER:71271A04
MATERIAL DE BRONCE | 50149821 | BOCINA BRONCE 4-1/2"x3"x12" | 1 | UN | ALTO HORNOBOCINA DE BRONCE 4-1/2"x3"x12"HUINCHE PLATAFORMA TELESCOPICAMATERIAL SAE 64
MATERIAL DE BRONCE | 50154581 | TUBO DE BRONCE C44300 | 85 | UN | CALDERAS 1-2COMBUSTIBLESHAZ TUBULAR CISTERNA TURBO 2500 kwhTUBO DE BRONCE C44300 Ø19.05 x Esp.1.5 x Lg.4300mm
MATERIAL DE BRONCE | 52001000 | BUJE Mc-B 9-1498 | 38 | UN | Buje Mc-BPLANO CAP 9-1498PLANTA DE AGUA BIO-BIOREJILLAS ROTATORIAS
MATERIAL DE COBRE | 50154114 | ANGLE TUYERE Mc-4B 6" 22-262.2 | 5 | UN | #N/A
MATERIAL DE COBRE | 50154124 | ANGLE TUYERE Mc-3B 5-1/2" 22-12503.1 | 6 | UN | #N/A
MATERIAL DE COBRE | 50154123 | ANGLE TUYERE Mc-3A 5-1/2" 22-12503.1 | 6 | UN | #N/A
MATERIAL DE COBRE | 50154112 | ANGLE TUYERE Mc-4A 6" 22-262.2 | 5 | UN | #N/A
MATERIAL DE COBRE | 50154113 | ANGLE TUYERE Mc-3B 5-1/2" 22-262.2 | 4 | UN | #N/A
MATERIAL DE COBRE | 50138547 | PLACA DESGASTE DE COBRE MC-3. ELEVADOR | 4 | UN | #N/A
MATERIAL DE COBRE | 50154111 | ANGLE TUYERE Mc-3A 5-1/2" 22-262.2 | 2 | UN | #N/A
MATERIAL DE COBRE | 50065153 | BOB. ARMADUR DC MDX 4/35 PNMDX4/35 EE | 33 | UN | ARMATURE COIL, FOR MDX 4/35 DC MOTOR MANUFACTURER : ENGLISH ELECTRIC Ltd. PART # : X2936739 ( 33/SET)
MATERIAL DE COBRE | 50154121 | ANGLE TUYERE Mc-2A 5" 22-12503 .2 | 2 | UN | #N/A
MATERIAL DE COBRE | 50052353 | RIEL AC CAB COBRE F45-150 VAHLE | 20 | UN | #N/A
MATERIAL DE COBRE | 50187072 | PLACA DE COBRE MC-313 CAP 41-33199 | 1 | UN | #N/A
MATERIAL DE COBRE | 50154122 | ANGLE TUYERE Mc-2B 5" 22-12053.2 | 2 | UN | #N/A
MATERIAL DE COBRE | 50052212 | RIEL AC CAB COBRE L20-50 VAHLE 100027 | 30 | UN | #N/A
MATERIAL DE COBRE | 50066741 | BOB. INTERPOL | 5 | UN | COMMUTATING COIL, FOR TYPE CD1131, MODEL 32G312, 25HP - 230VDC MOTOR MANUFACTURER:GENERAL ELECTRIC PART# : 5854570-BDG1
MATERIAL DE COBRE | 50052350 | RIEL AC CAB COBRE F35-50 VAHLE | 20 | UN | #N/A
MATERIAL DE COBRE | 50052215 | RIEL AC CAB COBRE L20-14 VAHLE 100007 | 25 | UN | #N/A
MATERIAL DE COBRE | 50150864 | ELECTRODO CURSIVO IZQ. A440– R99,33 | 40 | UN | #N/A
MATERIAL DE COBRE | 50149712 | ELECTRODO CURSIVO CAP 8 - R77.5 | 30 | UN | #N/A
MATERIAL DE COBRE | 50149713 | ELECTRODO CURSIVO A440 R.77,5 | 35 | UN | #N/A
MATERIAL DE COBRE | 54006215 | CABLE COBRE BLANDO 1 x 2/0 AWG ALTA TEMP | 100 | M | #N/A
MATERIAL DE COBRE | 50149714 | ELECTRODO CURSIVO A630 R77,5 | 30 | UN | #N/A
MATERIAL DE COBRE | 50150353 | ELECTRODO CURSIVO CAP10 – R77 | 30 | UN | #N/A
MATERIAL DE COBRE | 50048000 | ELECTRODO CAP 1687 | 20 | UN | #N/A
MATERIAL DE COBRE | 50048012 | ELECTRODO HH36R144LBT RS1619A | 20 | UN | #N/A
MATERIAL DE COBRE | 50048252 | ELECTRODO CAP 1687 | 20 | UN | #N/A
MATERIAL DE COBRE | 52001051 | MALLA COBRE 9-669 | 8 | UN | #N/A
MATERIAL DE COBRE | 50050313 | ELECTRODO A630 R174 LBR36 | 17 | UN | #N/A
MATERIAL DE COBRE | 50150862 | ELECTRODO CURSIVO IZQ. A440– R78,3 | 25 | UN | #N/A
MATERIAL DE COBRE | 50050577 | ELECTRODO CAP 36 - R 174 | 15 | UN | #N/A
MATERIAL DE COBRE | 50048352 | ELECTRODO HHHH 36R 144LBT RS1619A | 16 | UN | #N/A
MATERIAL DE COBRE | 50170749 | ELECTRODO S CURSIVO IZQ. 8MM RS-1873 | 30 | UN | #N/A
MATERIAL DE COBRE | 50170770 | ELECTRODO S CURSIVO IZQ. 10MM RS-1874 | 30 | UN | #N/A
MATERIAL DE COBRE | 50050141 | ELECTRODO A630 R175,5 LBR 32 CAP 1702 | 19 | UN | #N/A
MATERIAL DE COBRE | 50150865 | ELECTRODO CURSIVO IZQ. A630– R78,3 REBAR | 20 | UN | #N/A
MATERIAL DE COBRE | 50048004 | ELECTRODO HH32R1365LBT RS1619A | 20 | UN | #N/A
MATERIAL DE COBRE | 50048344 | ELECTRODO HHHH32R1365LBT RS1619A | 20 | UN | #N/A
MATERIAL DE COBRE | 50150863 | ELECTRODO CURSIVO IZQ. A440– R77,85 | 20 | UN | #N/A
MATERIAL DE COBRE | 50048008 | ELECTRODO HH32R146LBT RS1619A | 19 | UN | #N/A
MATERIAL DE COBRE | 52011697 | ELECTRODO A630 | 15 | UN | #N/A
MATERIAL DE COBRE | 50048348 | ELECTRODO HHHH32R146LBT RS1619A | 18 | UN | #N/A
MATERIAL DE COBRE | 52011693 | ELECTRODO CURSIVO IZQ. 6MM RS-1919 | 15 | UN | #N/A
MATERIAL DE COBRE | 50050465 | ELECTRODO A440 R175,5 LBR 32 | 15 | UN | #N/A
MATERIAL DE COBRE | 50050573 | ELECTRODO CAP 32 - R 175,5 | 15 | UN | #N/A
MATERIAL DE COBRE | 50050053 | ELECTRODO A440 R159 LBR 36 CAP 1702 | 11 | UN | #N/A
MATERIAL DE COBRE | 50050489 | ELECTRODO A630 R159 LBR 36 CAP 1702 | 11 | UN | #N/A
MATERIAL DE COBRE | 52011696 | ELECTRODO A440 | 15 | UN | #N/A
MATERIAL DE COBRE | 52011694 | ELECTRODO A630 | 15 | UN | #N/A
MATERIAL DE COBRE | 50047145 | ELECTRODO A440R144LBT36 CAP 1702 | 10 | UN | #N/A
MATERIAL DE COBRE | 50047146 | ELECTRODO A630R144LBT36 CAP 1702 | 10 | UN | #N/A
MATERIAL DE COBRE | 50047147 | ELECTRODO A440R1345LBT36 CAP 1702 | 10 | UN | #N/A
MATERIAL DE COBRE | 50047148 | ELECTRODO A630R1345LBT36 CAP 1702 | 10 | UN | #N/A
MATERIAL DE COBRE | 52015605 | ELECTRODO CURSIVO W-80 RS-1903 16 Hrm | 10 | UN | #N/A
MATERIAL DE COBRE | 50049397 | ELECTRODO A630 R162,5 LBR 28 CAP 1702 | 19 | UN | #N/A
MATERIAL DE COBRE | 50150357 | ELECTRODO CURSIVO CAP16 – R97.35 | 10 | UN | #N/A
MATERIAL DE COBRE | 50150867 | ELECTRODO CURSIVO IZQ. A630–R99,33 REBAR | 10 | UN | #N/A
MATERIAL DE COBRE | 50047992 | ELECTRODO CAP 1687 | 20 | UN | #N/A
MATERIAL DE COBRE | 50048276 | ELECTRODO HH28R138LBT RS1619A | 20 | UN | #N/A
MATERIAL DE COBRE | 50048336 | ELECTRODO HHHH28R138LBT RS1619A | 20 | UN | #N/A
MATERIAL DE COBRE | 50051253 | ELECTRODO CAP 10 - R 165,5 | 40 | UN | #N/A
MATERIAL DE COBRE | 52015603 | ELECTRODO CURSIVO W-80 RS-1911 8,0 Hrm | 10 | UN | #N/A
MATERIAL DE COBRE | 50149715 | ELECTRODO CURSIVO S – R77,5 Mc 03S | 20 | UN | #N/A
MATERIAL DE COBRE | 50150355 | ELECTRODO CURSIVO CAP12 – R76.15 | 10 | UN | #N/A
MATERIAL DE COBRE | 50150866 | ELECTRODO CURSIVO IZQ. A630–R77,85 REBAR | 10 | UN | #N/A
MATERIAL DE COBRE | 50052119 | ELECTRODO A630 R166.5 LBR 8 RS-1702 Mc.8 | 16 | UN | #N/A
MATERIAL DE COBRE | 50049433 | ELECTRODO A440 R174 LBR 36 | 7 | UN | #N/A
MATERIAL DE COBRE | 50050425 | ELECTRODO A630 R160,5 LBR 32 CAP 1702 | 10 | UN | #N/A
MATERIAL DE COBRE | 50049377 | ELECTRODO A630 R177,5 LBR28 | 16 | UN | #N/A
MATERIAL DE COBRE | 50047658 | ELECTRODO CAP 1687 | 10 | UN | #N/A
MATERIAL DE COBRE | 54033382 | CINTA TEFLON BASE COBRE | 80 | ROL | CINTA DE TEFLON BASE COBRECinta de teflón Base Cobre ½" x 600" de alta calidad, altadensidad para sellar agua salada, vapor, condensado, ácidos,gases, alcalinos, solventes; Hasta temperaturas de 1200°C.
MATERIAL DE COBRE | 50047142 | ELECTRODO A630R146LBT32 CAP 1702 | 10 | UN | #N/A
MATERIAL DE COBRE | 50047143 | ELECTRODO A440R1365LBT32 CAP 1702 | 10 | UN | #N/A
MATERIAL DE COBRE | 50047144 | ELECTRODO A630R1365LBT32 CAP 1702 | 10 | UN | #N/A
MATERIAL DE COBRE | 50085858 | ANILLO DE COBRE A D.17,2X20,9 ESP.1,5 | 500 | UN | #N/A
MATERIAL DE COBRE | 50047022 | ELECTRODO CAP 1687 | 9 | UN | #N/A
MATERIAL DE COBRE | 50170771 | ELECTRODO S CURSIVO IZQ. 12MM RS-1875 | 10 | UN | #N/A
MATERIAL DE COBRE | 50047082 | ELECTRODO A440R146LBT32 CAP 1702 | 9 | UN | #N/A
MATERIAL DE COBRE | 50048032 | ELECTRODO HHHH25149LBT RS1619A | 20 | UN | #N/A
MATERIAL DE COBRE | 50048280 | ELECTRODO HH28R1475LBT RS1619A | 20 | UN | #N/A
MATERIAL DE COBRE | 54004601 | LAMINA COBRE ROLLO 0.10X610MMX90M | 28829 | CM | #N/A
MATERIAL DE COBRE | 50131375 | ELECTRODO CAP 6 radio 78,5mm RS-1687-A | 23 | UN | #N/A
MATERIAL DE COBRE | 50131376 | ELECTRODO CAP 6 radio 74,5mm RS-1687-A | 23 | UN | #N/A
MATERIAL DE COBRE | 50131377 | ELECTRODO A440 radio 78,5 mm RS-1725 Mc1 | 23 | UN | #N/A
MATERIAL DE COBRE | 50131378 | ELECTRODO A440 radio 74,5 mm RS-1687-A | 23 | UN | #N/A
MATERIAL DE COBRE | 50131379 | ELECTRODO A630 radio 78,5 mm RS-1687-A | 23 | UN | #N/A
MATERIAL DE COBRE | 50131400 | ELECTRODO A630 radio 74,5 mm RS-1687-A | 23 | UN | #N/A
MATERIAL DE COBRE | 50048340 | ELECTRODO HHHH28R1475LBT RS1619A | 19 | UN | #N/A
MATERIAL DE COBRE | 50052059 | ELECTRODO CAP 36 - R 159 | 5 | UN | #N/A
MATERIAL DE COBRE | 50050133 | ELECTRODO A440 R 127,5 LBR 12 CAP 1702 | 26 | UN | #N/A
MATERIAL DE COBRE | 50050401 | ELECTRODO A440 R134 LBR 12 CAP 1702 | 26 | UN | #N/A
MATERIAL DE COBRE | 50099325 | ZAPATA COLECTORA D40-70-883 | 5 | UN | ENTREGAR LOS REPUESTOS ETIQUETADOSFABRICANTE : CAPINFORMACION ADICIONALMODELO : 50099640 [CSH-307800022]NUMERO DE PLANO, MARCA Y NUMERO DE PEDIDO.NUMERO PLANO : D40-70-833ZAPATA COLECTORA TOMACORRIENTE
MATERIAL DE COBRE | 50049873 | ELECTRODO A440 R160,5 LBR 32 CAP 1702 | 7 | UN | #N/A
MATERIAL DE COBRE | 50048028 | ELECTRODO HHHH22R150LBT RS1619A | 20 | UN | #N/A
MATERIAL DE COBRE | 50049821 | ELECTRODO CAP 16 - R 168 | 20 | UN | #N/A
MATERIAL DE COBRE | 50051831 | ELECTRODO CAP 16 - R 163 | 20 | UN | #N/A
MATERIAL DE COBRE | 50170772 | ELECTRODO S CURSIVO IZQ. 16MM RS-1876 | 10 | UN | #N/A
MATERIAL DE COBRE | 50047014 | ELECTRODO A630 R164 RS-1702. A Mc. 36 | 14 | UN | #N/A
MATERIAL DE COBRE | 50050705 | ELECTRODO A440 R73,5 | 26 | UN | #N/A
MATERIAL DE COBRE | 50047026 | ELECTRODO HH22R150LBT SABER RS1619A | 20 | UN | #N/A
MATERIAL DE COBRE | 50047480 | ELECTRODO HHHH22R141LBT RS1619A | 20 | UN | #N/A
MATERIAL DE COBRE | 50048020 | ELECTRODO HHHH16R91LBT RS1619A | 20 | UN | #N/A
MATERIAL DE COBRE | 50048973 | ELECTRODO HH22R141LBT RS1619A | 21 | UN | #N/A
MATERIAL DE COBRE | 50049113 | ELECTRODO A630 R 133 LBR 10 CAP 1702 | 26 | UN | #N/A
MATERIAL DE COBRE | 50047085 | ELECTRODO A440 R136 LBR10 CAP 1702 | 26 | UN | #N/A
MATERIAL DE COBRE | 50046954 | ELECTRODO A440 RS-1725 Mc 36 para 25 mm. | 13 | UN | #N/A
MATERIAL DE COBRE | 50047065 | ELECTRODO A630 R91 LBT16 CAP 1702 | 13 | UN | #N/A
MATERIAL DE COBRE | 50047483 | ELECTRODO HHHH25R1395LBT SABER RS1619A | 20 | UN | #N/A
MATERIAL DE COBRE | 50047666 | ELECTRODO HH25R149LBT RS1619A | 20 | UN | #N/A
MATERIAL DE COBRE | 50048272 | ELECTRODO HH25R1395LBTRS1619A | 20 | UN | #N/A
MATERIAL DE COBRE | 50048284 | ELECTRODO HHHH25R149LBT RS1619A | 20 | UN | #N/A
MATERIAL DE COBRE | 50050257 | ELECTRODO CAP 32 - R 160,5 | 6 | UN | #N/A
MATERIAL DE COBRE | 50049589 | ELECTRODO A630 R134 LBR12 CAP 1702 | 22 | UN | #N/A
MATERIAL DE COBRE | 54009932 | ALAMBRE DESNUDO COBRE DURO # 3 AWG | 193 | KG | #N/A
MATERIAL DE COBRE | 50049421 | ELECTRODO A440 R131,5 LBR 8 CAP 1702 | 24 | UN | #N/A
MATERIAL DE COBRE | 50049577 | ELECTRODO CAP 12 - R 127,5 | 20 | UN | #N/A
MATERIAL DE COBRE | 50049581 | ELECTRODO CAP 12 - R 164,5 | 20 | UN | #N/A
MATERIAL DE COBRE | 50051543 | ELECTRODO CAP 12 - R 169,5 | 20 | UN | #N/A
MATERIAL DE COBRE | 50047025 | ELECTRODO HH18R1325LBT RS1619A | 20 | UN | #N/A
MATERIAL DE COBRE | 50047477 | ELECTRODO HHHH18R122LBT RS1619A | 20 | UN | #N/A
MATERIAL DE COBRE | 50047662 | ELECTRODO HH18R122LBT RS1619A | 20 | UN | #N/A
MATERIAL DE COBRE | 50048024 | ELECTRODO HHHH18R1325LBT RS1619A | 20 | UN | #N/A
MATERIAL DE COBRE | 50150361 | ELECTRODO CURSIVO S–R97.35-REBAR16 | 10 | UN | #N/A
MATERIAL DE COBRE | 50050121 | ELECTRODO A440 R162.5 LBR 28 | 10 | UN | #N/A
MATERIAL DE COBRE | 54012478 | TUBO COBRE RIGIDO 28MM DIA.EXT. | 49.65 | M | #N/A
MATERIAL DE COBRE | 50047017 | ELECTRODO A440 R76.5 LBT10 | 22 | UN | #N/A
MATERIAL DE COBRE | 50048264 | ELECTRODO HH16R91LBT RS1619A | 20 | UN | #N/A
MATERIAL DE COBRE | 50048268 | ELECTRODO HH16R96LBT RS1619A | 20 | UN | #N/A
MATERIAL DE COBRE | 50047149 | ELECTRODO A440 R135 LBR 8 CAP 1702 | 22 | UN | #N/A
MATERIAL DE COBRE | 50047064 | ELECTRODO A440 R91 LBT16 CAP 1702 | 17 | UN | #N/A
MATERIAL DE COBRE | 50046997 | ELECTRODO A630 R125 LBT16 CAP 1702 | 16 | UN | #N/A
MATERIAL DE COBRE | 50046998 | ELECTRODO A440 R121 LBT16 CAP 1702 | 16 | UN | #N/A
MATERIAL DE COBRE | 50046999 | ELECTRODO A630 R121 LBT16 CAP 1702 | 16 | UN | #N/A
MATERIAL DE COBRE | 50047062 | ELECTRODO A440 R96 LBT16 CAP 1702 | 16 | UN | #N/A
MATERIAL DE COBRE | 50047066 | ELECTRODO A440 R125 LBT16 CAP 1702 | 16 | UN | #N/A
MATERIAL DE COBRE | 50047650 | ELECTRODO CAP 1687 | 30 | UN | #N/A
MATERIAL DE COBRE | 50047984 | ELECTRODO CAP 1687 | 29 | UN | #N/A
MATERIAL DE COBRE | 50046962 | ELECTRODO CAP 1687 | 29 | UN | #N/A
MATERIAL DE COBRE | 50047027 | ELECTRODO HHHH1691LBT SABER RS1619A | 18 | UN | #N/A
MATERIAL DE COBRE | 50047996 | ELECTRODO CAP 1687 | 20 | UN | #N/A
MATERIAL DE COBRE | 50051827 | ELECTRODO CAP 10 - R 136 | 20 | UN | #N/A
MATERIAL DE COBRE | 50047078 | ELECTRODO A440R1475LBT28 CAP 1702 | 10 | UN | #N/A
MATERIAL DE COBRE | 50047079 | ELECTRODO A630R1475LBT28 CAP 1702 | 10 | UN | #N/A
MATERIAL DE COBRE | 50047080 | ELECTRODO A440R138LBT28 CAP 1702 | 10 | UN | #N/A
MATERIAL DE COBRE | 50047081 | ELECTRODO A630R138LBT28 CAP 1702 | 10 | UN | #N/A
MATERIAL DE COBRE | 50048977 | ELECTRODO HHHH16R96 LBT RS1619A | 20 | UN | #N/A
MATERIAL DE COBRE | 50049909 | ELECTRODO A440 R165 LBR 22 CAP 1702 | 13 | UN | #N/A
MATERIAL DE COBRE | 50050057 | ELECTRODO A440 R160 LBR 22 CAP 1702 | 13 | UN | #N/A
MATERIAL DE COBRE | 50046952 | ELECTRODO A440 R179 LBR 25 CAP 1702 | 11 | UN | #N/A
MATERIAL DE COBRE | 50046953 | ELECTRODO A630 R179 LBR 25 CAP 1702 | 11 | UN | #N/A
MATERIAL DE COBRE | 50150360 | ELECTRODO CURSIVO S– R76.15-REBAR12 | 10 | UN | #N/A
MATERIAL DE COBRE | 50047021 | ELECTRODO A440 R75,5 LBT12 | 18 | UN | #N/A
MATERIAL DE COBRE | 50047654 | ELECTRODO CAP 1687 | 30 | UN | #N/A
MATERIAL DE COBRE | 50047988 | ELECTRODO CAP 1687 | 30 | UN | #N/A
MATERIAL DE COBRE | 50049445 | ELECTRODO A440 R162 LBR 18 CAP 1702 | 14 | UN | #N/A
MATERIAL DE COBRE | 50046428 | ELECTRODO HHHH8R775 CAP RS1619A | 23 | UN | #N/A
MATERIAL DE COBRE | 50049121 | ELECTRODO A630 R136 LBR10 CAP 1702 | 20 | UN | #N/A
MATERIAL DE COBRE | 50150359 | ELECTRODO CURSIVO S–R77-REBAR10 | 10 | UN | #N/A
MATERIAL DE COBRE | 50046961 | ELECTRODO CAP 1687 | 29 | UN | #N/A
MATERIAL DE COBRE | 50047024 | ELECTRODO HH12R715LBT RS1619A | 20 | UN | #N/A
MATERIAL DE COBRE | 50050485 | ELECTRODO A630 R127,5 LBR 12 CAP 1702 | 16 | UN | #N/A
MATERIAL DE COBRE | 50049393 | ELECTRODO A630 R163 LBR 16 CAP 1702 | 13 | UN | #N/A
MATERIAL DE COBRE | 50049605 | ELECTRODO A440 R163 LBR 16 CAP 1702 | 13 | UN | #N/A
MATERIAL DE COBRE | 50049441 | ELECTRODO A630 R167 LBR 18 CAP 1702 | 12 | UN | #N/A
MATERIAL DE COBRE | 50049541 | ELECTRODO A440 R167 LBR 18 CAP 1702 | 12 | UN | #N/A
MATERIAL DE COBRE | 50047074 | ELECTRODO A440R149LBT25 CAP 1702 | 10 | UN | #N/A
MATERIAL DE COBRE | 50047075 | ELECTRODO A630R149LBT25 CAP 1702 | 10 | UN | #N/A
MATERIAL DE COBRE | 50047076 | ELECTRODO A440R1395LBT25 CAP 1702 | 10 | UN | #N/A
MATERIAL DE COBRE | 50047077 | ELECTRODO A630R1395LBT25 CAP 1702 | 10 | UN | #N/A
MATERIAL DE COBRE | 50048260 | ELECTRODO HH12R755LBT RS1619A | 20 | UN | #N/A
MATERIAL DE COBRE | 50048352 | ELECTRODO HHHH 36R 144LBT RS1619A | 3 | UN | #N/A
MATERIAL DE COBRE | 50047980 | ELECTRODO CAP 16 - R 96 | 20 | UN | #N/A
MATERIAL DE COBRE | 52000627 | TAPON COBRE Mc-B D40-41-129 | 33 | UN | #N/A
MATERIAL DE COBRE | 50050897 | ELECTRODO A440 R169,5 LBR 12 | 11 | UN | #N/A
MATERIAL DE COBRE | 50047004 | ELECTRODO A440R1508LBT20 CAP 1702 | 10 | UN | #N/A
MATERIAL DE COBRE | 50047067 | ELECTRODO A630R1508LBT20 CAP 1702 | 10 | UN | #N/A
MATERIAL DE COBRE | 50047068 | ELECTRODO A440R1415LBT20 CAP 1702 | 10 | UN | #N/A
MATERIAL DE COBRE | 50047069 | ELECTRODO A630R1415LBT20 CAP 1702 | 10 | UN | #N/A
MATERIAL DE COBRE | 50047070 | ELECTRODO A440R150LBT22 CAP 1702 | 10 | UN | #N/A
MATERIAL DE COBRE | 50047071 | ELECTRODO A630R150LBT22 CAP 1702 | 10 | UN | #N/A
MATERIAL DE COBRE | 50047072 | ELECTRODO A440R141LBT22 CAP 1702 | 10 | UN | #N/A
MATERIAL DE COBRE | 50047073 | ELECTRODO A630R141LBT22 CAP 1702 | 10 | UN | #N/A
MATERIAL DE COBRE | 50049813 | ELECTRODO A440 R.77,5 | 15 | UN | #N/A
MATERIAL DE COBRE | 52002535 | MALLA COBRE 2,5 X 0,66 M | 3 | UN | #N/A
MATERIAL DE COBRE | 50049109 | ELECTRODO A440 R 133 LBR 10 CAP 1702 | 15 | UN | #N/A
MATERIAL DE COBRE | 50047972 | ELECTRODO CAP 12 - R 75,5 12MM. | 26 | UN | #N/A
MATERIAL DE COBRE | 50051221 | ELECTRODO CAP 10 - R 133 | 14 | UN | #N/A
MATERIAL DE COBRE | 50051763 | ELECTRODO CAP 8 - R 135 | 14 | UN | #N/A
MATERIAL DE COBRE | 50049185 | ELECTRODO CAP 18 - R 162 | 10 | UN | #N/A
MATERIAL DE COBRE | 50047674 | ELECTRODO HHHH12R715LBT RS1619A | 20 | UN | #N/A
MATERIAL DE COBRE | 50047678 | ELECTRODO HHHH12R755LBT RS1619A | 20 | UN | #N/A
MATERIAL DE COBRE | 50049161 | ELECTRODO A630 R162 LBR18 CAP 1702 | 10 | UN | #N/A
MATERIAL DE COBRE | 50052083 | ELECTRODO A440 R164,5 LBR 12 | 10 | UN | #N/A
MATERIAL DE COBRE | 50052127 | ELECTRODO A630 R164,5 LBR 12 | 10 | UN | #N/A
MATERIAL DE COBRE | 50052023 | ELECTRODO 5,96 x 60/90 GRADOS | 4 | UN | #N/A
MATERIAL DE COBRE | 50060096 | COPLA RED.COBRE SOLD 8 MM | 4 | UN | #N/A
MATERIAL DE COBRE | 50076015 | HOJA COBRE | 4 | UN | #N/A
MATERIAL DE COBRE | 50087647 | TE COBRE SOLDAR 28 MM | 4 | UN | #N/A
MATERIAL DE COBRE | 50074806 | EMPQ.COBRE 21M | 2 | UN | #N/A
MATERIAL DE COBRE | 54018854 | PLACA DE COBRE | 2 | UN | #N/A
MATERIAL DE COBRE | 50060088 | COPLA RED.COBRE SOLD 20 MM | 1 | UN | #N/A
MATERIAL DE COBRE | 50061066 | CRUZ COBRE SOLDAR 14 MM | 2 | UN | #N/A
MATERIAL DE COBRE | 50062529 | CODO COBRE SOLDAR 28 MM | 2 | UN | #N/A
MATERIAL DE COBRE | 50066734 | BOB. INTER. PN3206865G4 GE | 1 | UN | GENERAL ELECTRIC COMMUTATING COIL ================================= PART.# ====== 3206865-G4
MATERIAL DE COBRE | 50074798 | EMPQ.COBRE 13M | 1 | UN | #N/A
MATERIAL DE COBRE | 50074810 | EMPQ.COBRE 22M | 1 | UN | #N/A
MATERIAL DE COBRE | 50074814 | EMPQ.COBRE 27M | 1 | UN | #N/A
MATERIAL DE COBRE | 50087639 | TE COBRE SOLDAR 14 MM | 2 | UN | #N/A
MATERIAL DE COBRE | 50087655 | TE RED.COBRE SOLDAR 28 MM | 2 | UN | #N/A
MATERIAL DE COBRE | 50093075 | TUBO OXIDO COBRE PURIFICADOR ARGON | 1 | UN | #N/A
MATERIALES DE LABORATORIO | 54003697 | TOMAMUESTRA ZIRCONIO | 11160 | UN | 800mm, grueso 12 mm.Cód. ESRX4ZRDC800 (SAR5000-900)INFORMACION ADICIONAL: PACKINGPALLETIZED 360 EA (12 CS X 25 EA) AND PLASTIC WRAPPEDToma muestra inmersión, desoxidante Zirconio, sin cámara, longitudTOMAMUESTRA ZIRCONIOUSE STEEL INMERSION SAMPLERUso: Convertidores y EAM
MATERIALES DE LABORATORIO | 54007090 | SENSOR COMBINADO TIPO S PIGGYBACKED | 4800 | UN | longitud 1500 mm., Aluminio.Sensor combinado Piggy Backed tipo S, diámetro 35 mm.,STARSUNIL-C 1500 ALUM TIPO S - Cód: 10.7555-0Uso: Estación Desulfuración Convertidores
MATERIALES DE LABORATORIO | 54003899 | T. MUESTRA LC con Zr NONSPLASH 900X300MM | 1350 | UN | (20 BOXES X 25) AND PLASTIC WRAPPEDCÓD: 10.4670-4DIA.MUESTRA 12MM.DIMENSIONES:LONGITUD 900 MM.LONGITUD NS: 300MMMÁQUINAS DE COLADA CONTÍNUAPACKING: PALLETIZED 500 EATIPO DE SONDA:TOMAMUESTRA DE ACERO POR INMERSIÓN LC "NON-SPLASH" (NS) CON DESOXIDANTEUSO:ZIRCONIO.
MATERIALES DE LABORATORIO | 54003674 | SENSOR DESLIZADOR SMT | 4 | UN | 03 AMP-TRA/3 LBSENSOR DESLIZADOR FT
MATERIALES DE LABORATORIO | 54043764 | P/N CZ-2007A C=.684 S=0.0106 N=0.0128 | 8 | UN | BRAMMER STANDARDCZ-2007A C=.684 S=0.0106 N=0.0128
MATERIALES DE LABORATORIO | 54011397 | TUBO COMBUSTION LECO 762-056 | 54 | UN | EQUIPMENT AND SPARES PARTS FOR LECO MOD. CS-46 SIMULTANEOUS CARBON/SULFUR DETER_ MINATOR. PACKING: -------- EXPORT PACKED .PART # DESCRIPTION ======= =============================== 762-056 COMBUSTION TUBE
MATERIALES DE LABORATORIO | 54012274 | TARJ. CONTROL IMPRESORA LECO 770-72 | 1 | UN
MATERIALES DE LABORATORIO | 54012280 | CELDA CO2 LECO 782-808-110 | 1 | UN
MATERIALES DE LABORATORIO | 54011072 | PATRON FIERR 2.94C 0.167S LECO 501-801 | 1.76 | LB | STEEL STANDARD. 2.94C 0.167S LECO 501-801
MATERIALES DE LABORATORIO | 54003765 | PATRON ACERO SS 401/2,402/2,403/2,404/2 | 1 | JGO | LABORATORIO. USO: LOW ALLOY DISC SETPATRON ESTANDARD ACERO BSS 401/2, 402/2, 403/2 ,404/2
MATERIALES DE LABORATORIO | 54012270 | CJTO. DETECTOR INFRAROJO LECO 770-68 | 1 | UN
MATERIALES DE LABORATORIO | 54011322 | TARJ. CONTROL IMPRESORA LECO 770-72 | 1 | UN | EQUIPMENT AND SPARES PARTS FOR 'LECO' MO DEL SC-132 SULFUR DETERMINATOR. PACKING: -------- EXPORT PACKED . PART # DESCRIPTION ======= ================================ 770-720 CONTROL PRINTER CARD.
MATERIALES DE LABORATORIO | 54012300 | TERMOCUPLA TIPO S | 600 | UN | 1200 mm.C Ce 1200mm - Cód: 10.6615-2Termocuplas descartables Tipo S, 35 mm diámetro,Uso: Estación de Vacio Colada Continua
MATERIALES DE LABORATORIO | 54003721 | PATRON ACERO LECO 502-916/BRAMMER NCS NS | 2 | LB | 0.383% de Carbono y 0.0135% de Azufre, 0.0039%BRAMMER AR 884-420UDe Oxígeno y 1.4 ppm de Hidrógeno.Frasco con 100 pines de 1 g. de Estándar de AceroLECO 502-916PATRON ESTANDAR ACEROUSO: LABORATORIO
MATERIALES DE LABORATORIO | 50210123 | LECO 502-894 (REEMPLAZA 54022241) | 2 | UN | 0.0128 +- 0.0008% de Azufre.0.683 +- 0.004% de Carbono,Frasco con 100 pines de 1 g.LECO 502-894 G. BUSCH
MATERIALES DE LABORATORIO | 54012256 | TUBO COM. S HORNO INDUCCION LECO 550-120 | 39 | UN
MATERIALES DE LABORATORIO | 54003645 | PATRON RUGOSIDAD | 4 | UN | LABORATORIO.PATRON RUGOSIDAD PRS-1
MATERIALES DE LABORATORIO | 54007089 | ACELERADOR LECOCEL 763266 | 30 | LB | JUEGO DE SOLUCION BUFFER:ESTANDARKS
MATERIALES DE LABORATORIO | 54007014 | MOLIBDATO III REACTIVO PARA ANALISIS DE | 4 | UN | CANTIDAD RECIPIENTE PRINCIPAL: 2.9 LTCON CERTIFICADO DE CALIDAD PARA C/LOTE Nº 3.DE SILICEEN ESPAÑOL ACTUALIZADA A NCh.2245/2015.FABRICACION: ANALIZADOR REACTIVO; CLINICO Y DE DIAGNOSTICONOMBRE DE LA SOLUCION DEL REACTIVO: MOLIBDATO III REACTIVO PARA ANALISISNOMBRE DEL FABRICANTE: HACHNUMERO PARTE FABRICANTE: 199503-LMPROVEEDOR DEBE ENTREGAR PRODUCTO CON HOJA DE SEGURIDADTIPO PAQUETE UNITARIO: BIDON
MATERIALES DE LABORATORIO | 54011062 | PATRON ACERO BESSE. 0.2 C N.B. STD #368 | 4 | UN | SRM 368, 'NATIONAL BUREAU OF STANDARD', CARBON STEEL 0.2 C, 150 G.
MATERIALES DE LABORATORIO | 54012283 | TARJ. PODER CELDA IR LECO 666-14 | 1 | UN
MATERIALES DE LABORATORIO | 54003686 | FILTRO METALICO MICRON LECO 773311 | 2 | UN | FILTRO METALICO MICRON
MATERIALES DE LABORATORIO | 54030486 | SUS SAMPLES HIGH PURITY IRON RE 12/355 | 4 | UN | RE 12/355SUS SAMPLES HIGH PURITY IRON
MATERIALES DE LABORATORIO | 54004609 | TAPA CRISOL POROSA HORNO LECO 52842 | 8508 | UN | TAPA CRISOL POROSA PARA HORNO INDUCCION
MATERIALES DE LABORATORIO | 54011297 | SILICAGEL PLATINIZADA LECO 501-587 | 4 | FCO | EQUIPMENT AND SPARES PARTS FOR LECO MOD. CS-400 SIMULTANEOUS CARBON/SULFUR DETER- MINATOR. PACKING: -------- EXPORT PACKED .PART # DESCRIPTION ======= ================================ 501-587 PLATINIUM SILICA CATALYST
MATERIALES DE LABORATORIO | 54003777 | PATRON ACERO VS-U17 | 2 | LB | con 0.106% de Carbono y 0.137% de Azufre. VS-U17EX LECO 501-676EX PATRON ESTANDARD ACERO 501-503Frasco con 100 g. de Estándar de Acero en chips
MATERIALES DE LABORATORIO | 54003639 | ZAPATO TENAZA VASO ENSAYO FISHER 2621 | 12 | PAA | ZAPATO TENAZA VASO ENSAYO
MATERIALES DE LABORATORIO | 54003738 | VENTURI TOMADOR MUESTRAMINCO 08J300 | 6 | UN | VENTURI AIR SYSTEM ASPIRATOR (VENTURI TOMADOR MUESTRA)
MATERIALES DE LABORATORIO | 54011556 | VIDRIO EVAP TAPA 4.1/2 DI-FISHER 2-609-D | 98 | UN | PROTECCIÓN MEDIO AMBIENTE. La formulación de los materiale ======== 4.1/2' manipularlos y neutralizarlos. Además debe indicar código de riesgo con normalización nacional y/o internacional.a posible, el proveedor deberá informar sobre los agentes contaminantes, su concentración y los métodos recomendados paras suministrados, estarán libres de sustancias contaminantes para la salud humana o el medio ambiente. En el caso que esto no seVIDRIO EVAPORADOR TAPA VASO ENSAYO FISHER 02-609-D O SIMILAR. DIAMETRO
MATERIALES DE LABORATORIO | 54011422 | TUBO VIDRIO LECO 760-333 | 39 | UN | EQUIPMENT AND SPARES PARTS FOR LECO MOD. CS-46 SIMULTANEOUS CARBON/SULFUR DETER_ MINATOR. PACKING: -------- EXPORT PACKED .PART # DESCRIPTION ======= =============================== 760-333 GLASS TUBE
MATERIALES DE LABORATORIO | 54011423 | TUBO VIDRIO LECO 771-030 | 10 | UN | EQUIPMENT AND SPARES PARTS FOR LECO MOD. CS-46 SIMULTANEOUS CARBON/SULFUR DETER_ MINATOR. PACKING: -------- EXPORT PACKED .PART # DESCRIPTION ======= =============================== 771-030 GLASS TUBE
MATERIALES DE LABORATORIO | 54011070 | PATRON CALIBRACION ESPECTROMET.SRM C2425 | 2 | UN | ONSPECTROMETER CALIBRATION STANDARD (FROM NATIONAL BUREAU OF STANDARS) ================================== SRM - C 2425 DUCTILE IR
MATERIALES DE LABORATORIO | 54004682 | REFRIGERANTE SUVA 124 | 30 | LB | CILINDRO x 30 LB FABRICANTE: SUVA NUMERO DE PARTE: 124 SIN DYTEL USO: S-36 CARRO GRUA Nº 31.EN ESPAÑOL ACTUALIZADA A NCh.2245/2015.PROVEEDOR DEBE ENTREGAR PRODUCTO CON HOJA DE SEGURIDADREFRIGERANTE
MATERIALES DE LABORATORIO | 54003676 | INTERRUPTOR RETORNO SHEFFIELD 30002148 | 4 | UN | 04 AMP-TRA/4 LB.REVERSING SWITCH
MATERIALES DE LABORATORIO | 54010091 | CABESAL IMPRESORA LECO 770-779 | 1 | UN | EQUIPMENT AND SPARES PARTS FOR 'LECO' MO DEL SC-132 SULFUR DETERMINATOR. PACKING: -------- EXPORT PACKED . PART # DESCRIPTION ======= ================================ 770-779 PTRINT HEAD ASSEMBLY.
MATERIALES DE LABORATORIO | 54010305 | CUPULA CUARZO HINDUCC PV 43040 083059200 | 5 | UN | =========== CUPULA CUARZO 43040 083 59200 PROT, su concentración y los métodos recomendados para manipularlos y neutralizarlos. Además debe indicar código de riesgo cECCIÓN MEDIO AMBIENTE. La formulación de los materiales suministrados, estarán libres de sustancias contaminantes para la saludHORNO DE INDUCCION PV # 8920. DESCRIPCIONhumana o el medio ambiente. En el caso que esto no sea posible, el proveedor deberá informar sobre los agentes contaminanteson normalización nacional y/o internacional.
MATERIALES DE LABORATORIO | 54010070 | BOTELLA REACT AMBAR 32 OZ - FISHER 2-917 | 8 | UN | =========== 32BOTTLES, NARROW MOUTH, AMBER GLASS, COIN STOPPER. FISHER # 02-918 OR EQUAL. PACKING: -------- EXPORT PACKED. . CAPACITY OZ
MATERIALES DE LABORATORIO | 54030491 | AISI 4340 LOW ALLOY STEEL BS 4340A | 2 | UN | AISI 4340 LOW ALLOY STEELBS 4340A
MATERIALES DE LABORATORIO | 54010328 | ELECTRODO PLATA BAIRD 024326 elim x con | 3 | UN | PROTECCIÓN MEDIO AMBIENTE. La ============ ========================= 024326 ELECTRODO DE PLATA En el caso que esto no sea posible, el proveedor deberá informar sobre los agentes contaminantes, su concentración y los métodos recomendados para manipularlos y neutralizarlos. Además debe indicar código de riesgo con normalización nacional y/formulación de los materiales suministrados, estarán libres de sustancias contaminantes para la salud humana o el medio ambiente.o internacional.REPUESTOS PARA ESPECTROMETRO DE EMISION, 'BAIRD' MODELO DV-4 ESPECTROVAC. REUESTO Nro. DESCRIPCION
MATERIALES DE LABORATORIO | 54003698 | PROBETERO CU TOMADOR MUESTRA CAP 62X300 | 1 | UN | CIONAL: EL BULTO DEBE CONTAR CON UNA ETIQUETA INDICANDO NOMBRE PROVEEDORIMENSIONALES SOLICITADASO DE INSPECCIONO INDEPENDIENTE DE PRESTIGIO RECONOCIDOQUIERDA PLANA SIN VACIADOSERVICIO DE REACONDICIONAMIENTO PROBETERO (TOMADOR MUESTRA)
MATERIALES DE LABORATORIO | 54027564 | TUBO OMI-2 LECO P/N 783-785-HAZ | 1 | C/U | NCh.2245/2015**En cada entrega: Proveedor debe entregar HDS actualizadas aTUBO OMI-2 LECO P/N 783-785-HAZ
MATERIALES DE LABORATORIO | 54011418 | TUBO MULTIPLE TIPO F BURRELL 39-810-10 | 2 | UN | FLUSHING MANIFOLD, TYPE F, 6 STOPCOCKS, BURRELL # 39-810-10.
MATERIALES DE LABORATORIO | 54007020 | ACIDO BORICO P/A | 24 | KG | 20ºC).ACIDO BORICO P.A. ENV.1KG ART.AC-0050 WINKLERApariencia:Polvo blanco.BULTO DEBE CONTAR CON DOS MARCAS FRONTAL Y LATERAL INDICANDO NOMBRECARACTERISTICAS ADICIONALES:CERTIFICADO DE INSPECCION CON CADA ENTREGA: EL PROVEEDDORCODIGO 000510CREDITARAN EL CUMPLIMIENTO DE LAS ESPECIFICACIONES FISICAS Y QUIMICASDE UN ORGANISMO INDEPENDIENTE DE PRESTIGIO RECONOCIDO. ESTOS CERTIFCADOSDEBE ADJUNTAR UN CERTIFICADO CON LOS RESULTADOS DE SU PROPIO CONTROL ODensidad (Agua = 1: 1.435 kg/L a 15ºCDensidad de vapor (Aire = 1): No reportado.DESCRIPCION DEL ELEMENTO DE CARACTERISTICAS GENERALES: IDENTIFICACION ELDESIGNACION TIPO/MODELO: 165EN ESPAÑOL ACTUALIZADA A NCh.2245/2015.Estado físico:Sólido.FABRICANTE-2 ARQUIMEDNOMBRE DEL FABRICANTE: MERCKNUMERO PARTE FABRICANTE: 1001651000Olor:Sin olor.pH:3.1 (solución acuosa 4.7% a 20ºC ) - 5.1 (solución acuosa 0.1M aPN-2 31146 EN ENVASE DE 2.5 KGM.Presión de vapor: 0 mmHg a 20ºCPROVEEDOR DEBE ENTREGAR PRODUCTO CON HOJA DE SEGURIDADPROVEEDOR Nº ORDEN DE COMPRA Nº ITEM CONTENIDO Y PESO DEL BULTOSOLICITADASSolubilidad en agua: Soluble en Agua (25 g por 100 ml de Agua 100ºC).Soluble en Alcohol Etílico y Glicerol.Temperatura de ebullición:300ºC (se descompone).Temperatura de fusión:171ºC
MATERIALES DE LABORATORIO | 54003678 | TOMADOR MUESTRA P/PLANCHA DELGADA GLENN | 4 | UN | AR SUFRIDERASTENAZAS TOMA MUESTRAS
MATERIALES DE LABORATORIO | 54020865 | ACELERADOR LECOCEL II 501008 | 5 | LB | CARACTERISTICAS ADICIONALES: 5 LBR X FRASCO. NOMBRE DEL FABRICANTE: LECO NUMERO PARTE FABRICANTE: 501008 TIPO DE RECIPIENTE PRINCIPAL: FRASCOEN ESPAÑOL ACTUALIZADA A NCh.2245/2015.JUEGO DE SOLUCION BUFFER:ESTANDARPROVEEDOR DEBE ENTREGAR PRODUCTO CON HOJA DE SEGURIDAD
MATERIALES DE LABORATORIO | 54012176 | PATRON ACERO BAS 096-2 | 2 | UN
MATERIALES DE LABORATORIO | 54033004 | estandar de acero BAS 433/2 | 1 | UN | estandar de acero BAS 433/2
MATERIALES DE LABORATORIO | 54030484 | SUS SAMPLE STEEL LOW ALLOW RFE D/34 | 5 | UN | RFE D/34SUS SAMPLE STEEL LOW ALLOW
MATERIALES DE LABORATORIO | 54012172 | PATRON ACERO ECRM 194-2(D) | 1 | UN | Disk Form 35-39 mm x20-35mmECRM 194-2(D) (replaces 194-1)
MATERIALES DE LABORATORIO | 54012230 | POLEA-DESCANSO GSC D-21-22 | 4 | UN
MATERIALES DE LABORATORIO | 54003741 | TUBO COMBUSTION LECO 772905 | 6 | UN | TUBO COMBUSTION
MATERIALES DE LABORATORIO | 54011544 | NITRATO PLATA CRISTAL FISHER S-181 CERT | 500 | G | go con normalización nacional y/o internacional.lud humana o el medio ambiente. En el caso que esto no sea posible, el proveedor deberá informar sobre los agentes contaminantes, su concentración y los métodos recomendados para manipularlos y neutralizarlos. Además debe indicar código de riesPROTECCIÓN MEDIO AMBIENTE. La formulación de los materiales suministrados, estarán libres de sustancias contaminantes para la sa
MATERIALES DE LABORATORIO | 54004719 | ACEITE P/BOMBAS VACIO CMP-ELITE GRADO Z | 81 | L | ACEITE P/BOMBAS VACIO CMP-ELITE GRADO Z USO: ESPECTROMETRO ARL 9400 INVESTIGACION DESARROLLO Y ATENCION CLIENTEAL: CMP-ELITETE ANALISIS INSPECCION
MATERIALES DE LABORATORIO | 54011574 | PUNTA ELECTRODO LECO 611-351-182 | 2 | UN | concentración y los métodos recomendados para manipularlos yel proveedor deberá informar sobre los agentes contaminantes, suEQUIPO, REPUESTOS Y ACCESORIOS PARA ANALIZADOR SIMULTANEO OXIGENO-neutralizarlos. Además debe indicar código de riesgo conNITROGENO LECO MODELO TC-336.NORMALIZACIÓN NACIONAL Y/O INTERNACIONAL.NUMERO PARTE 611-351-182 (Ex 774-691) PUNTA ELECTRODOPROTECCIÓN MEDIO AMBIENTE. La formulación de los materialessalud humana o el medio ambiente. En el caso que esto no sea posible,suministrados, estarán libres de sustancias contaminantes para la
MATERIALES DE LABORATORIO | 54010180 | CIRCUITO INTEGRA. IMP (8741)LECO 160-034 | 1 | UN | 4-047. PACKING: -------- EXPORT PACKED PART # DESCRIPTION ====== =========== 160-034 PRINTER INTEGRATED CIRCUIT 8741EQUIPMENT AND SPARES PARTS FOR LECO MOD. TC-336 SIMULTANEOUS OXYGEN-NITROGEN DE- TERMINATOR, SYSTEM 782-400-100.CATALOGUE 200-39
MATERIALES DE LABORATORIO | 54003647 | ADAPTADOR SHEFFIELD PRECISION DEVICES | 4 | UN | ADAPTADOR SHEFFIELDX-64-01 AMP-TRA/1 LB.
MATERIALES DE LABORATORIO | 54003652 | TENAZA CRISOL NIQUEL CROMO FISHER 15207 | 10 | UN | TENAZA CRISOL
MATERIALES DE LABORATORIO | 54027566 | REACTIVO SCHUTZE 100 G LECO 761-747-HAZ | 1 | UN | EN ESPAÑOL ACTUALIZADA A NCh.2245/2015.PROVEEDOR DEBE ENTREGAR PRODUCTO CON HOJA DE SEGURIDADREACTIVO SCHUTZE LECO 761-747-HAZ (ENVASE 100 G)
MATERIALES DE LABORATORIO | 50152455 | REFRIGERANTE R417 A | 100 | LB | 1,5 % (v) -101 °C (C2H2F4) -103 °C (C2HF5) -159 °C (i-C4H10) 58 g/mol (i-C4H10) 66,3 °C (C2HF5)- 9,4 % (v) (i-C4H10).100,6 °C (C2H2F4)102 g/mol (C2H2F4)-12 °C (i-C4H10)120 g/mol (C2HF5)135 °C (i-C4H10)-26 °C (C2H2F4)460 °C (i-C4H10)-48,1 °C (C2HF5)EN ESPAÑOL ACTUALIZADA A NCh.2245/2015.Gas incoloro Olor: EterInformación general AparienciaInformación Importante para la Seguridad de la SaludLímite de inflamabilidad (% de volumen en aire):Peso molecular:PROPIEDADES FÍSICAS Y QUÍMICASPROVEEDOR DEBE ENTREGAR PRODUCTO CON HOJA DE SEGURIDADREFRIGERANTE R417 ATemperatura crítica:Temperatura de auto ignición:Temperatura de ebullición:Temperatura de fusión:y del Medio Ambiente
MATERIALES DE LABORATORIO | 54012184 | PATRON ACERO IARM 28H | 2 | UN
MATERIALES DE LABORATORIO | 54012279 | TARJ. PREAMPLIFICADOR CE CO2 LECO 777-81 | 1 | UN
MATERIALES DE LABORATORIO | 54012282 | TARJ. MOTOR CHOPPER LECO 777-50 | 1 | UN
MATERIALES DE LABORATORIO | 54030487 | SUS SAMPLES STEEL ALLOY R Fe C/24 | 5 | UN | R Fe C/24SUS SAMPLES STEEL ALLOY
MATERIALES DE LABORATORIO | 54007015 | REACTIVO ACIDO CITRICO HACH 2347003-LM | 4 | UN | CAPACIDAD POR ENVASE: 2.9 LTRCARACTERISTICAS ADICIONALES: CERTIFICADO DE CALIDADEN ESPAÑOL ACTUALIZADA A NCh.2245/2015.NOMBRE DEL FABRICANTE: HACHNUMERO PARTE FABRICANTE: 2347003-LMPARA C/LOTE.PROVEEDOR DEBE ENTREGAR PRODUCTO CON HOJA DE SEGURIDADSOLUCION BUFFER:ESTANDAR ACIDO CITRICO/REACTIVO ACIDO CITRICOTIPO DE RECIPIENTE PRINCIPAL: BIDON
MATERIALES DE LABORATORIO | 54004662 | METIL METACRILATE TOKYO-KOGYO M0088EP | 2000 | G | METIL METACRILATE
MATERIALES DE LABORATORIO | 50152452 | REFRIGERANTE R507 | 100 | LB | 1,64 / 0,87a 25ºC bar abs 12,74a 50ºC ºC 23,55Aplicación - Frío comercial, de transporte e industrialCalor específico a 25ºC líquido y vapor a 1,013 bar KJ/(Kg-K)Calor latente de vaporización a 1,013 bar KJ/Kg 196CARACTERISTICAScilindrada.Clasificación seguridad - A1/A1comercial, de transporte e industrial. Es posible emplearlo también conComponentes - R125(50%) / R143a(50%)Densidad de líquido a 25ºC Kg/dm3 1,04Densidad de vapor saturado a 1,013 bar Kg/m3 5,51Descripción - Pentafluoroetano / TrifluoroetanoDeslizamiento de temperatura de ebullición a 1,013 bar K 0El nivel real de las prestaciones del R507 varía en función de laEl R507 es un fluido de largo plazo dedicado a las aplicaciones a bajasEN ESPAÑOL ACTUALIZADA A NCh.2245/2015.en material optimizado. El tipo de mantenimiento que se le realiza esevaporación = + 15ºC) y permite la utilización de compresores de bajaexteriores. El ren-dimiento es parecido e incluso superior al R502 y R22Fórmula Química - CHF2CF3 / CH3CF3GWP100 - 3300idéntico al R502.Inflamabilidad en el aire - Ningunainstalación de R502, particularmente el paso de lubricante de tipoLubricantes - PoliolésterMasa Molecular g/mol 98,8naturaleza del material empleado, el tipo de ciclo y las condicionesODP - 0polioléster, aunque proponemos la reconversión con R408A específico paraPresión crítica bar 37,2Presión de vaporPropiedades Unidades R507APROVEEDOR DEBE ENTREGAR PRODUCTO CON HOJA DE SEGURIDADR507 es muy eficaz a temperaturas altas (hasta una temperatura deREFRIGERANTE R507Se puede contemplar una reconversión a R507 modificando lasistemas en cascada, multietapa o incluso con inyección de líquido. Elsustituir al R502.Temperatura crítica 71Temperatura de ebullición a 1,013 bar ºC -47,1temperaturas monoetapa (temperatura de evaporación >-44ºC) para el frío
MATERIALES DE LABORATORIO | 54030489 | SUS SAMPLE STEEL HIGH ALLOY RH 31/31 | 4 | UN | RH 31/31SUS SAMPLE STEEL HIGH ALLOY
MATERIALES DE LABORATORIO | 54027559 | FLUX DE ESTAÑO | 1 | UN | FLUX DE ESTAÑO LECO PART NUMBER 761-739USO: EQUIPO ANALIZADOR DE HIDROGENO
MATERIALES DE LABORATORIO | 54004044 | PATRON 0.030-0.080PPMC/0.005-0.030PPMS | 4 | FCO | PATRON ESTÁNDAR
MATERIALES DE LABORATORIO | 54012188 | PIPETA APARATO ANALGAS BURRELL 40-105 | 15 | UN
MATERIALES DE LABORATORIO | 54034204 | Baquelita Lucite LECO 811-133 | 2 | UN | ACTUALIZADA A NCh.2245/2015.alternativa validada usuario:Baquelita Lucite LECO 811-133BUEHLER 203400080 TransOptic Powder, 5lb [2.3kg]PROVEEDOR DEBE ENTREGAR PRODUCTO CON HOJA DE SEGURIDAD EN ESPAÑOL
MATERIALES DE LABORATORIO | 54011236 | PROBETERO MUESTRA ACERO CAP 23-X19519 | 10 | UN | La formulación de los materiales suministrados, estarán libres de sustancias contaminantes para la salud humana o el medio ambiel y/o internacional.nte. En el caso que esto no sea posible, el proveedor deberá informar sobre los agentes contaminantes, su concentración y los métodos recomendados para manipularlos y neutralizarlos. Además debe indicar código de riesgo con normalización nacionaPROBETERO, EN ACERO SAE 1020, DE ACUERDO A PLANO CAP 23-X19519. PROTECCIÓN MEDIO AMBIENTE.
MATERIALES DE LABORATORIO | 54011005 | MATRAZ AFORADO TAP 250ML FISHER 10-204-5 | 20 | UN | STOPPER # =========== ======== 250 16FLASKS, VOLUMETRIC, STOPPERED, FISHER WHITE LINE. FISHER # 10-204-5 OR EQUAL PACKING: -------- EXPORT PACKED. CAPACITY ML
MATERIALES DE LABORATORIO | 54012171 | PATRON ACERO BAM D035-2 | 1 | UN
MATERIALES DE LABORATORIO | 54004035 | PATRON 0.0039PPMC/0.0005PPMS | 1 | FCO | PATRON ESTÁNDAR
MATERIALES DE LABORATORIO | 54003977 | BASE P/SENSOR DESLIZADOR SHEFFIELD 70 | 2 | UN | BASE PARA SENSOR DESLIZADOR SHEFFIELD 70.
MATERIALES DE LABORATORIO | 54007074 | PAPEL FILTRO SUAVE FISHER 9825 | 29 | CJ | FABRICANTE-2 WHATMAN Nº 4PAPEL: FILTRO
MATERIALES DE LABORATORIO | 54007082 | TERMOCUPLA LECO 777073 | 1 | UN | CONJUNTO CABLE TERMOCUPLAERMINADOR AZUFRE LECO SC-132 PROD ORGÁNICOS.
MATERIALES DE LABORATORIO | 54030560 | STANDARD REFERENCE MATERIAL SRM 1761a | 1 | UN | alternativa en caso quiebre stock SRM 1761aBRAMMER SRM 1761aCZ.CM-5C en disco de 37mm x 25mmLOW ALLOY STEEL WITH Cpatron acero alto CSTANDARD REFERENCE MATERIAL
MATERIALES DE LABORATORIO | 54004700 | ACETONA GRADO HPLC ENV.4LTS (PANREAC) | 20 | L | ACETONA FISHER A- 11-1 NF/FCCACETONA GRADO HPLC ENV.4LTS (PANREAC)ARTICULO WINKLER 000240CODIGO ARQUIMED 32201EN ESPAÑOL ACTUALIZADA A NCh.2245/2015.EQUIV.LABORATORIO REACTIVOSPROVEEDOR DEBE ENTREGAR PRODUCTO CON HOJA DE SEGURIDAD
MATERIALES DE LABORATORIO | 54003758 | GUIA LECO 529-011 | 3 | UN | ).GUIA
MATERIALES DE LABORATORIO | 54035142 | Set Reactivos Cloro Libre Cl17 HACH | 2 | UN | - Una botella de 24 gramos de indicador DPD en polvo - Una botella de 473 mL de solución indicador *El set de reactivos para la determinación de cloro libre consta de:Marca: HACH NUMERO PARTE 2556900Referencia de producto: 2556900Set De Reactivos De Cloro Libre Cl17
MATERIALES DE LABORATORIO | 54027565 | FILTRO PARTICULAS 25MM LECO 502-374-100 | 1 | UN | FILTRO PARTICULAS 25 MM LECO 502-374-100 (ENVASE 100 CU)
MATERIALES DE LABORATORIO | 54003688 | TAPA CRISOL 528043 LECO 52842 | 4650 | UN | TAPA CRISOL
MATERIALES DE LABORATORIO | 54012281 | CONTROLADOR FLUJO LECO 778-492 | 1 | UN
MATERIALES DE LABORATORIO | 54007016 | REACTIVO AMINOACIDO F HACH 2353103-LM | 2 | UN | CAPACIDAD POR ENVASE: 2.9 LTRCARACTERISTICAS ADICIONALES: CON CERTIFICADO DE CALIDADCódigo 2353003 un envase de 2,9 L de solución aminoácido FEl set incluye:EN ESPAÑOL ACTUALIZADA A NCh.2245/2015.NOMBRE DEL FABRICANTE: HACHNUMERO PARTE FABRICANTE: 2353103-LMPARA C/LOTE.PROVEEDOR DEBE ENTREGAR PRODUCTO CON HOJA DE SEGURIDADREACTIVO AMINOACIDO F ENVASE 2,9 LSOLUCION BUFFER:ESTANDAR AMINOACIDOTIPO DE RECIPIENTE PRINCIPAL: BIDONy Código 2353255 envase de 308 g de polvo aminoácido F
MATERIALES DE LABORATORIO | 54011421 | TUBO PURGA LECO 774-174 | 2 | UN | EQUIPMENT AND SPARES PARTS FOR 'LECO' MO DEL SC-132 SULFUR DETERMINATOR. PACKING: -------- EXPORT PACKED . PART # DESCRIPTION ======= ================================ 774-174 PURGE TUBE
MATERIALES DE LABORATORIO | 54012216 | CJTO. CILINDRO HIDRAULICGSC 100 10 | 3 | UN
MATERIALES DE LABORATORIO | 54012257 | MUFLA HORNO MUFLA FD204 FISHER 10-520 | 1 | UN
MATERIALES DE LABORATORIO | 54012210 | ROD. GSC | 4 | UN
MATERIALES DE LABORATORIO | 54004800 | METIL ETIL CETONA WINKLER ME1055 | 5 | L | 16.900 ENVASE DE 2METIL ETIL CETONAMETIL ETIL CETONA
MATERIALES DE LABORATORIO | 54012218 | BIELA GSC 11 11 | 4 | UN
MATERIALES DE LABORATORIO | 54012309 | CORREA TPK A-47636 V 47636 | 4 | UN
MATERIALES DE LABORATORIO | 54011533 | VENTILADOR MV 2B1-115V-14W LECO 598-257 | 3 | UN | EQUIPMENT AND SPARES PARTS FOR LECO MOD. CS-46 SIMULTANEOUS CARBON/SULFUR DETER_ MINATOR. PACKING: -------- EXPORT PACKED .PART # DESCRIPTION ======= =============================== 598-257 FAN MV 2B1-115V-14W
MATERIALES DE LABORATORIO | 54012196 | EJE PRINCIPAL GRUPO 1 GSC 3183 | 3 | UN
MATERIALES DE LABORATORIO | 54012211 | EMPQ.ANILLO O GSC | 3 | UN
MATERIALES DE LABORATORIO | 54012297 | TARJ. ELECTRONICA PANT ST4-7-20 Elim x c | 3 | UN
MATERIALES DE LABORATORIO | 54003751 | CJTO TUBO DESCARGA LECO 77398 | 1 | UN | CONJUNTO TUBO DESCARGA 773-928
MATERIALES DE LABORATORIO | 54010601 | FUENTE LECO 773-194 | 1 | UN | 4-047. PACKING: -------- EXPORT PACKED PART # DESCRIPTION ====== =========== 773-194 SOURCEEQUIPMENT AND SPARES PARTS FOR LECO MOD. TC-336 SIMULTANEOUS OXYGEN-NITROGEN DE- TERMINATOR, SYSTEM 782-400-100.CATALOGUE 200-39
MATERIALES DE LABORATORIO | 54010934 | HARNERO GILSON MOD TM-3F GSC | 2 | UN | E (5) COARSE SERIES SCREEN TRAYS, 1.1/4', 1', 3/8', 3/4' Y 1/4'.TM-3F 'GILSON' TESTMASTER HYDRAULIC TES- TTING SCREEN, COMPLETE WITH 1/3HP, 220V. 50 CY. SINGLE PHASE MOTOR, DUST PAN TRY AND FIV
MATERIALES DE LABORATORIO | 54012208 | EJE EXCENTRICO GSC 4 | 1 | UN
MATERIALES DE LABORATORIO | 54012209 | EJE GUIA GSC 5 | 1 | UN
MATERIALES DE LABORATORIO | 54012212 | CORONA DISTRIBUCION GSC 8 | 2 | UN
MATERIALES DE LABORATORIO | 54012213 | POLEA GSC 10 | 1 | UN
MATERIALES DE LABORATORIO | 54012227 | ANILLO FIJACION GSC D-16 | 2 | UN
MATERIALES DE LABORATORIO | 54012231 | POLEA GSC D-24 | 2 | UN
MATERIALES DE LABORATORIO | 54012268 | INTERRUPTOR DE PRESION LECO 772-455 | 1 | UN | MANUFACTURER: LECOPART # 772-455Pressure Detector 15PSI LECO 772-455
MATERIALES DE LABORATORIO | 54012295 | TARJ. AMPLIFICADORA ST4-2-20 Elim x cons | 2 | UN
MATERIALES DE LABORATORIO | 54012296 | TARJ. PROGRAMA eliminar ST4-1-204-8 | 1 | UN
MATERIALES DE LABORATORIO | 54012306 | PINON MOTRIZ TPK A-47636 G 47636 | 1 | UN
MATERIALES DE LABORATORIO | 54012307 | POLEA MOTRIZ TPK A-47636 W 47636 | 1 | UN
MODELOS PARA PIEZAS FUNDIDAS | 50199851 | MODELO MATRIZ INYECCIÓN CONSEAL | 1 | UN | CABEZAL BARRA FALSAMODELO MATRIZ INYECCIÓN CONSEALPLANO DE LA PIEZA DEL QUE ES PARTE: D40-41-349 EPLANO SELLO CONSEAL: D40-41-1116UBICACIÓN: COLADA CONTINUA PALANQUILLASUSO: CONJUNTO (MATÁLICO) CONSEAL
MODELOS PARA PIEZAS FUNDIDAS | 50206790 | MODELO POLEA MC-A Y MC-B 22-13881 | 1 | UN | 1.- PROVEEDOR DEBE PERITAR MODELO E INFORMAR SU ESTADO2.- MODELO SERA DEVUELTO JUNTO A LAS PIEZAS, CON TODAARTICULO SAP: 50055928 - 50055931MODELO PARA POLEA MC-A Y MC-B 22-13881NOTAS:SU IDENTIFICACIÓN, EN SU EMBALAJE ORIGINAL.Y COSTO DE REPARACIÒN SI ÉSTA FUESE NECESARIO.
MODELOS PARA PIEZAS FUNDIDAS | 50099632 | modelo tambor 70-871 mc.D450 | 1 | UN | fuese necesaria. 2.- Modelo debe ser devuelto junto al repuesto, con toda su identificación y en su embalaje original.Notas: 1.- Proveedor debe peritar modelo segun plano 70-871 Rev-B e informar su estado y costo de reparación detallada, cunado ésta
MODELOS PARA PIEZAS FUNDIDAS | 50080283 | PROTECTOR -34-5688-MK-3 | 10 | UN
MODELOS PARA PIEZAS FUNDIDAS | 50082014 | MODELO CATALINA MC-D 22-13881 | 1 | UN | 1.- PROVEEDOR DEBE PERITAR MODELO E INFORMAR SU ESTADO2.- MODELO SERA DEVUELTO JUNTO A LAS PIEZAS, CON TODAARTICULO SAP: 50055925MODELO PARA MODELO CATALINA MC-D 22-13881NOTAS:SU IDENTIFICACIÓN, EN SU EMBALAJE ORIGINAL.Y COSTO DE REPARACIÒN SI ÉSTA FUESE NECESARIO.
MODELOS PARA PIEZAS FUNDIDAS | 50206946 | MODELO PARA CATALINA MC-C 22-230 | 1 | UN | 1.- PROVEEDOR DEBE PERITAR MODELO E INFORMAR SU ESTADO2.- MODELO SERA DEVUELTO JUNTO A LAS PIEZAS, CON TODAARTICULO SAP: 50055916MODELO PARA CATALINA MC-C 22-230NOTAS:SU IDENTIFICACIÓN, EN SU EMBALAJE ORIGINAL.Y COSTO DE REPARACIÒN SI ÉSTA FUESE NECESARIO.
MODELOS PARA PIEZAS FUNDIDAS | 50200526 | COLGADOR MC AZ-AF-4D | 251 | UN | AISI 304COLGADOR MC AZ-AF-4DPLANO: 39-1832.1USO: HORNO PLANTA DE CAL
MODELOS PARA PIEZAS FUNDIDAS | 50078616 | MODELO DESCANSO L-13854-C 20-A54 | 1 | UN | 1.- PROVEEDOR DEBE PERITAR MODELO E INFORMAR SU ESTADO2.- MODELO SERA DEVUELTO JUNTO A LAS PIEZAS, CON TODAARTICULO SAP: 50034665MODELO PARA DESCANSO L-13854-C 20-A54NOTAS:SU IDENTIFICACIÓN, EN SU EMBALAJE ORIGINAL.Y COSTO DE REPARACIÒN SI ÉSTA FUESE NECESARIO.
MODELOS PARA PIEZAS FUNDIDAS | 50155297 | MODELO FLANGE SELLO ITEM-001 33-8702 | 1 | UN | 1.- PROVEEDOR DEBE PERITAR MODELO E INFORMAR SU ESTADO2.- MODELO SERA DEVUELTO JUNTO A LAS PIEZAS, CON TODAARTICULO SAP: 50110936MODELO PARA FLANGE SELLO ITEM-001 33-8702NOTAS:SU IDENTIFICACIÓN, EN SU EMBALAJE ORIGINAL.Y COSTO DE REPARACIÒN SI ÉSTA FUESE NECESARIO.
MODELOS PARA PIEZAS FUNDIDAS | 50210958 | MODELO IMPULSOR BBA N°1 BOCA TOMA | 1 | UN | 1.- PROVEEDOR DEBE PERITAR MODELO E INFORMAR SU ESTADO2.- MODELO SERA DEVUELTO JUNTO A LAS PIEZAS, CON TODAARTICULO SAP: 50050042MODELO PARA IMPULSOR BBA N° 1 BOCA TOMANOTAS:SU IDENTIFICACIÓN, EN SU EMBALAJE ORIGINAL.Y COSTO DE REPARACIÒN SI ÉSTO FUESE NECESARIO.
MODELOS PARA PIEZAS FUNDIDAS | 50099601 | MODELO MASA RUEDA MOTRIZ T/CAR 70-9319.1 | 2 | UN | estado y costo de reparación, si ésta fuere necesaria.1.- Proveedor deberá peritar modelo e informar, en forma detallada, su2.- Modelo deberá ser devuelto junto con los repuestos fabricados, enModelo Maza Rueda Motriz, Traslación Carro plano 70-9319.1NOTAS:su embalaje original, identificado con número de plano.
MODELOS PARA PIEZAS FUNDIDAS | 50085190 | MODELO COLGADOR Mc-S12-5 39-919 | 1 | UN | 1.- PROVEEDOR DEBE PERITAR MODELO E INFORMAR SU ESTADO2.- MODELO SERA DEVUELTO JUNTO A LAS PIEZAS, CON TODACODIGO SAP: 52000703MODELO PARA COLGADOR MC-S12-5 39-919NOTAS:SU IDENTIFICACIÓN, EN SU EMBALAJE ORIGINAL.Y COSTO DE REPARACIÒN SI ÉSTA FUESE NECESARIO.
MODELOS PARA PIEZAS FUNDIDAS | 50077099 | modelo 25-3204 mc.A | 1 | UN | Modelo 25-3204 mc.ANota.- este modelo cuenta de 2 partes para que se tenga en consideraciònpara su traslado y almacenamiento.
MODELOS PARA PIEZAS FUNDIDAS | 50083809 | modelo ruedas FP-70-1633 mc.1 | 1 | UN
MODELOS PARA PIEZAS FUNDIDAS | 50099518 | MODELO GUIA SUP. DER MOTRIZ Mc-A 20-1143 | 2 | UN | 1.- PROVEEDOR DEBE PERITAR MODELO E INFORMAR SU ESTADO2.- MODELO SERA DEVUELTO JUNTO A LAS PIEZAS, CON TODAARTICULO SAP: 50034379MODELO PARA GUIA SUP. DERECHA MOTRIZ Mc-A 20-1143NOTAS:SU IDENTIFICACIÓN, EN SU EMBALAJE ORIGINAL.Y COSTO DE REPARACIÒN SI ÉSTA FUESE NECESARIO.
MODELOS PARA PIEZAS FUNDIDAS | 50099538 | MODELO GUIA SUP.IZQ MOTRIZ MC-A 20-1143 | 2 | UN | 1.- PROVEEDOR DEBE PERITAR MODELO E INFORMAR SU ESTADO2.- MODELO SERA DEVUELTO JUNTO A LAS PIEZAS, CON TODAARTICULO SAP: 50034382MODELO PARA GUIA SUP.IZQUIERDA MOTRIZ Mc-A 20-1143NOTAS:SU IDENTIFICACIÓN, EN SU EMBALAJE ORIGINAL.Y COSTO DE REPARACIÒN SI ÉSTA FUESE NECESARIO.
MODELOS PARA PIEZAS FUNDIDAS | 50080990 | modelo leva 25-3568 mc.E | 2 | UN
MODELOS PARA PIEZAS FUNDIDAS | 50082010 | MODELO EMBRAGUE FIJO MC-K FP-20-334 | 1 | UN | 1.- PROVEEDOR DEBE PERITAR MODELO E INFORMAR SU ESTADO2.- MODELO SERA DEVUELTO JUNTO A LAS PIEZAS, CON TODAARTICULO SAP: 50033721MODELO PARA EMBRAGUE FIJO MC-K FP-20-334NOTAS:SU IDENTIFICACIÓN, EN SU EMBALAJE ORIGINAL.Y COSTO DE REPARACIÒN SI ÉSTA FUESE NECESARIO.
MODELOS PARA PIEZAS FUNDIDAS | 50210683 | MODELO 50059729 | 1 | UN | DESCRIPCION CAJAMODELO:PLANO 3A- 151-F 70-2696REPUESTOS PARA GRUAS PUENTE 'CLEVELAND':
MODELOS PARA PIEZAS FUNDIDAS | 50210684 | MODELO 50059725 | 1 | UN | DESCRIPCION:CAJAMODELO:PLANO:70-2696 3A- 151-AREPUESTOS PARA GRUAS PUENTE 'CLEVELAND':
MODELOS PARA PIEZAS FUNDIDAS | 50078859 | MODELO CJTO CONO FP-22-1062 MC.A-51840 | 1 | UN | 1.- PROVEEDOR DEBE PERITAR MODELO E INFORMAR SU ESTADO2.- MODELO SERA DEVUELTO JUNTO A LAS PIEZAS, CON TODAARTICULO SAP: 50032497MODELO PARA CJTO CONO DESG. MC-A-51840 FP-22-1062NOTAS:SU IDENTIFICACIÓN, EN SU EMBALAJE ORIGINAL.Y COSTO DE REPARACIÒN SI ÉSTA FUESE NECESARIO.
MODELOS PARA PIEZAS FUNDIDAS | 50206003 | MODELO BOQUILLA MAT FDO RS-1645 MC-C | 1 | UN | MODELO BOQUILLA MAT FDO RS-1645 MC-C
MODELOS PARA PIEZAS FUNDIDAS | 50099513 | MODELO GUIA INF.DERECHA MC-B 20-1143 | 2 | UN | 1.- PROVEEDOR DEBE PERITAR MODELO E INFORMAR SU ESTADO2.- MODELO SERA DEVUELTO JUNTO A LAS PIEZAS, CON TODAARTICULO SAP: 50034385MODELO PARA GUIA INF.DERECHA MOTRIZ Mc-B 20-1143NOTAS:SU IDENTIFICACIÓN, EN SU EMBALAJE ORIGINAL.Y COSTO DE REPARACIÒN SI ÉSTA FUESE NECESARIO.
MODELOS PARA PIEZAS FUNDIDAS | 50209846 | MODELO DESC. INFERIOR 25-11159 MC. B | 1 | UN | MODELO DESC. INFERIOR 25-11159 MC. B
MODELOS PARA PIEZAS FUNDIDAS | 50099487 | mod rodil 25-12200mc.302(25-13347/13349) | 1 | UN | - El modelo deberá ser devuelto junto con los repuestos fabricados, en su embalaje original, el cual se marcará indicando : marca yNº de plano.NOTAS: 1.- Proveedor deberá peritar modelo e informar en detalle sobre su estado y costo de reparación si ésta fuere necesaria. 2.
MODELOS PARA PIEZAS FUNDIDAS | 50099621 | modelo rodillo 25-5774 mc.1 | 1 | UN | El modelo deberá ser devuelto en su embalaje original, con su identificación completa, junto con la entrega de los repuestos fabricados.NOTAS: 1 El proveedor deberá peritar el modelo e informar en detalle su estado y costo de reparación, si ésta fuere necesaria. 2
MODELOS PARA PIEZAS FUNDIDAS | 50099482 | Mod Guia PolinesN60 RD-946-60 Mc.2-4-5y9 | 1 | UN | SIGLA : CAP PARTNUMBER : RD-946-60 Mc.2
MODELOS PARA PIEZAS FUNDIDAS | 50085015 | MOD. BOQUILLA RD-946-45 Mc-1 | 1 | UN
MODELOS PARA PIEZAS FUNDIDAS | 50085757 | MOD.SEMI TUBO RD-952 305-307-309-311-315 | 1 | UN | MODELO PARA SEMI TUBO RD-952 MARCAS 305-307-309-311-315
MODELOS PARA PIEZAS FUNDIDAS | 50099503 | MODELO CHUTE Mc-2 Y MC-3 D40-39-46 | 1 | UN | 1.- PROVEEDOR DEBE PERITAR MODELO E INFORMAR SU ESTADO2.- MODELO SERA DEVUELTO JUNTO A LAS PIEZAS, CON TODAARTICULO SAP: 50029078ARTICULO SAP: 50029082CHUTE CENTRAL Mc-2 D40-39-46CHUTE MC-3 D40-39-47MODELO PARANOTAS:SU IDENTIFICACIÓN, EN SU EMBALAJE ORIGINAL.Y COSTO DE REPARACIÒN SI ÉSTA FUESE NECESARIO.
MODELOS PARA PIEZAS FUNDIDAS | 50099532 | MODELO COMPUERTA CHUTE Mc-11 D40-39-47 | 1 | UN | 1.- PROVEEDOR DEBE PERITAR MODELO E INFORMAR SU ESTADO2.- MODELO SERA DEVUELTO JUNTO A LAS PIEZAS, CON TODAARTICULO SAP: 50029086COMPUERTA CHUTE Mc-11 D40-39-47MODELO PARANOTAS:SU IDENTIFICACIÓN, EN SU EMBALAJE ORIGINAL.Y COSTO DE REPARACIÒN SI ÉSTA FUESE NECESARIO.
MODELOS PARA PIEZAS FUNDIDAS | 50080913 | modelo perros fijacion 25-3387 mc.F | 3 | UN
MODELOS PARA PIEZAS FUNDIDAS | 50082468 | MODELO MAZA RUEDA DENTADA MC-1 20-A90 | 2 | UN | 1.- PROVEEDOR DEBE PERITAR MODELO E INFORMAR SU ESTADO2.- MODELO SERA DEVUELTO JUNTO A LAS PIEZAS, CON TODAARTICULO SAP: 50081759MODELO PARA MAZA RUEDA DENTADA MC-1 20-A90NOTAS:SU IDENTIFICACIÓN, EN SU EMBALAJE ORIGINAL.Y COSTO DE REPARACIÒN SI ÉSTA FUESE NECESARIO.
MODELOS PARA PIEZAS FUNDIDAS | 50099516 | MODELO TENSOR INF IZQ MC-F 20-1143 | 2 | UN | 1.- PROVEEDOR DEBE PERITAR MODELO E INFORMAR SU ESTADO2.- MODELO SERA DEVUELTO JUNTO A LAS PIEZAS, CON TODAARTICULO SAP: 50034632MODELO PARA TENSOR INF IZQ MC-F 20-1143NOTAS:SU IDENTIFICACIÓN, EN SU EMBALAJE ORIGINAL.Y COSTO DE REPARACIÒN SI ÉSTA FUESE NECESARIO.
MODELOS PARA PIEZAS FUNDIDAS | 50099519 | MODELO TENSOR SUP DER MC-C 20-1143 | 2 | UN | 1.- PROVEEDOR DEBE PERITAR MODELO E INFORMAR SU ESTADO2.- MODELO SERA DEVUELTO JUNTO A LAS PIEZAS, CON TODAARTICULO SAP: 50034626MODELO PARA TENSOR SUP DER MC-C 20-1143NOTAS:SU IDENTIFICACIÓN, EN SU EMBALAJE ORIGINAL.Y COSTO DE REPARACIÒN SI ÉSTA FUESE NECESARIO.
MODELOS PARA PIEZAS FUNDIDAS | 50099539 | MODELO TENSOR SUP IZQ MC-C 20-1143 | 2 | UN | 1.- PROVEEDOR DEBE PERITAR MODELO E INFORMAR SU ESTADO2.- MODELO SERA DEVUELTO JUNTO A LAS PIEZAS, CON TODAARTICULO SAP: 50034629MODELO PARA TENSOR SUP IZQ MC-C 20-1143NOTAS:SU IDENTIFICACIÓN, EN SU EMBALAJE ORIGINAL.Y COSTO DE REPARACIÒN SI ÉSTA FUESE NECESARIO.
MODELOS PARA PIEZAS FUNDIDAS | 50075005 | modelo descanso RS-694 mc.J | 1 | UN
MODELOS PARA PIEZAS FUNDIDAS | 50075014 | descanso RS-712 mc.L | 1 | UN
MODELOS PARA PIEZAS FUNDIDAS | 50075127 | modelo buje 70-2825 mc.J | 1 | UN
MODELOS PARA PIEZAS FUNDIDAS | 50075137 | modelo buje espaciador 70-2966 mc.D | 1 | UN
MODELOS PARA PIEZAS FUNDIDAS | 50075141 | modelo caja 70-2997 mc.A | 1 | UN
MODELOS PARA PIEZAS FUNDIDAS | 50075151 | modelo tapa descanso 70-3034 mc.10 | 1 | UN
MODELOS PARA PIEZAS FUNDIDAS | 50075157 | modelo balancín 70-3219 mc.34 | 1 | UN
MODELOS PARA PIEZAS FUNDIDAS | 50075161 | modelo labios 70-3221 mc.1 | 1 | UN
MODELOS PARA PIEZAS FUNDIDAS | 50075167 | modelo caja 70-4039 mc.5 | 1 | UN
MODELOS PARA PIEZAS FUNDIDAS | 50075207 | modelo palancas D40-652 mc.E20-A | 1 | UN
MODELOS PARA PIEZAS FUNDIDAS | 50075213 | modelo sin descripción 70-660 mc.9 | 1 | UN
MODELOS PARA PIEZAS FUNDIDAS | 50075217 | modelo sin descripción 70-660 mc.10 | 1 | UN
MODELOS PARA PIEZAS FUNDIDAS | 50075227 | modelo zapata RD-A604 mc.3.3 | 1 | UN
MODELOS PARA PIEZAS FUNDIDAS | 50075233 | modelo caja entrada RD-619 mc | 1 | UN
MODELOS PARA PIEZAS FUNDIDAS | 50075330 | MODELO ENGRANAJE 22-2486 MC.A | 1 | UN | 1.- PROVEEDOR DEBE PERITAR MODELO E INFORMAR SU ESTADO2.- MODELO SERA DEVUELTO JUNTO A LAS PIEZAS, CON TODAARTICULO SAP:MODELO PARA ENGRANAJE 22-2486 MC.ANOTAS:SU IDENTIFICACIÓN, EN SU EMBALAJE ORIGINAL.Y COSTO DE REPARACIÒN SI ÉSTA FUESE NECESARIO.
MODELOS PARA PIEZAS FUNDIDAS | 50075349 | modelo soporte 25-12196 mc.316 | 1 | UN
MODELOS PARA PIEZAS FUNDIDAS | 50075353 | modelo soporte 25-12196 mc.311 | 1 | UN
MODELOS PARA PIEZAS FUNDIDAS | 50075381 | adaptador 29-6660 mc.1 | 1 | UN
MODELOS PARA PIEZAS FUNDIDAS | 50075391 | cuña FP-29-3279 mc.K4141 | 1 | UN
MODELOS PARA PIEZAS FUNDIDAS | 50075396 | cuña FP-29-3280 mc.K-4141 | 1 | UN
MODELOS PARA PIEZAS FUNDIDAS | 50075401 | plancha desgast FP-29-3281 mc.K-4143 | 1 | UN
MODELOS PARA PIEZAS FUNDIDAS | 50075406 | polea FP-29-3296 mc.K-4158 | 1 | UN
MODELOS PARA PIEZAS FUNDIDAS | 50075411 | palanca FP-29-3297 mc.SC637 | 1 | UN
MODELOS PARA PIEZAS FUNDIDAS | 50075573 | tapa FP-29-557 mc.DB-DA | 1 | UN
MODELOS PARA PIEZAS FUNDIDAS | 50075579 | caja rodam FP-29-558 mc.C | 1 | UN
MODELOS PARA PIEZAS FUNDIDAS | 50075589 | descanso FP-29-561 mc.A-AA | 1 | UN
MODELOS PARA PIEZAS FUNDIDAS | 50075655 | MODELO CAMPANA MC.3823E 22-2567 | 1 | UN | 1.- PROVEEDOR DEBE PERITAR MODELO E INFORMAR SU ESTADO2.- MODELO SERA DEVUELTO JUNTO A LAS PIEZAS, CON TODAARTICULO SAP:MODELO PARA CAMPANA MC.3823E 22-2567NOTAS:SU IDENTIFICACIÓN, EN SU EMBALAJE ORIGINAL.Y COSTO DE REPARACIÒN SI ÉSTA FUESE NECESARIO.
MODELOS PARA PIEZAS FUNDIDAS | 50075665 | MODELO CONTRAPESO 22-2567 MC.3823L | 1 | UN | 1.- PROVEEDOR DEBE PERITAR MODELO E INFORMAR SU ESTADO2.- MODELO SERA DEVUELTO JUNTO A LAS PIEZAS, CON TODAARTICULO SAP:MODELO PARA CONTRAPESO 22-2567 MC.3823LNOTAS:SU IDENTIFICACIÓN, EN SU EMBALAJE ORIGINAL.Y COSTO DE REPARACIÒN SI ÉSTA FUESE NECESARIO.
MODELOS PARA PIEZAS FUNDIDAS | 50075675 | MODELO BASE 22-2590 MC.1 | 1 | UN | 1.- PROVEEDOR DEBE PERITAR MODELO E INFORMAR SU ESTADO2.- MODELO SERA DEVUELTO JUNTO A LAS PIEZAS, CON TODAARTICULO SAP:MODELO PARA BASE MC.1 22-2590NOTAS:SU IDENTIFICACIÓN, EN SU EMBALAJE ORIGINAL.Y COSTO DE REPARACIÒN SI ÉSTA FUESE NECESARIO.
MODELOS PARA PIEZAS FUNDIDAS | 50075721 | modelo barrón RD-316 mc. | 1 | UN
MODELOS PARA PIEZAS FUNDIDAS | 50075726 | MODELO SUJETADOR 33-6937 MC.2 | 1 | UN | 1.- PROVEEDOR DEBE PERITAR MODELO E INFORMAR SU ESTADO2.- MODELO SERA DEVUELTO JUNTO A LAS PIEZAS, CON TODAARTICULO SAP: 50032303MODELO PARA SUJETADOR 33-6937 MC.2NOTAS:SU IDENTIFICACIÓN, EN SU EMBALAJE ORIGINAL.Y COSTO DE REPARACIÒN SI ÉSTA FUESE NECESARIO.
MODELOS PARA PIEZAS FUNDIDAS | 50075985 | modelo engranaje 70-12 mc.38907X | 1 | UN
MODELOS PARA PIEZAS FUNDIDAS | 50075991 | modelo engranaje 70-12 mc.38908X | 1 | UN
MODELOS PARA PIEZAS FUNDIDAS | 50075996 | modelo engranaje 70-12 mc.38909X | 1 | UN
MODELOS PARA PIEZAS FUNDIDAS | 50076001 | modelo polea 70-A28 mc.10 1574 | 1 | UN
MODELOS PARA PIEZAS FUNDIDAS | 50076006 | mod caja aceite 70-40mc.38771mano opuest | 1 | UN
MODELOS PARA PIEZAS FUNDIDAS | 50076011 | modelo tapa 70-42 mc.34774 | 1 | UN
MODELOS PARA PIEZAS FUNDIDAS | 50076016 | modelo engranaje 70-43 mc.23 | 1 | UN
MODELOS PARA PIEZAS FUNDIDAS | 50076022 | MOD. TAMBOR 70-243 - 19' D 19 | 1 | UN
MODELOS PARA PIEZAS FUNDIDAS | 50076093 | tapa FP-29-561 mc.B | 1 | UN
MODELOS PARA PIEZAS FUNDIDAS | 50076097 | brazo 29-4477 mc.1 | 1 | UN
MODELOS PARA PIEZAS FUNDIDAS | 50076103 | descanso FP-29-4550 mc.H | 1 | UN
MODELOS PARA PIEZAS FUNDIDAS | 50076118 | engranaje FP-29-5548 mc.AC | 1 | UN
MODELOS PARA PIEZAS FUNDIDAS | 50076128 | embolo 29-5816 mc.35 | 1 | UN
MODELOS PARA PIEZAS FUNDIDAS | 50076144 | tapa FP-29-503 mc.E | 1 | UN
MODELOS PARA PIEZAS FUNDIDAS | 50076149 | modelo copla D40-26-276 | 1 | UN
MODELOS PARA PIEZAS FUNDIDAS | 50076154 | modelo descanso 70-229 mc.A B-5096 | 1 | UN
MODELOS PARA PIEZAS FUNDIDAS | 50076159 | modelo caja 70-229 mc.A-B5100 | 1 | UN
MODELOS PARA PIEZAS FUNDIDAS | 50076169 | modelo engranaje 70-230 mc.A 3A-146 | 1 | UN
MODELOS PARA PIEZAS FUNDIDAS | 50076184 | modelo polea freno D40-70-1130 mc.A | 1 | UN
MODELOS PARA PIEZAS FUNDIDAS | 50076190 | mod polea frenoD40-70-1156 mc.1(70-4065) | 1 | UN
MODELOS PARA PIEZAS FUNDIDAS | 50076194 | modelo sin descrpción D40-70-241 mc.D | 1 | UN
MODELOS PARA PIEZAS FUNDIDAS | 50076200 | modelo coplas 70-242 mc.A 2C-484/485 | 1 | UN
MODELOS PARA PIEZAS FUNDIDAS | 50076204 | modelo copla 70-242 mc.B-4978 2C-492 | 1 | UN
MODELOS PARA PIEZAS FUNDIDAS | 50076214 | modelo tapa FP-70-295 mc. | 1 | UN
MODELOS PARA PIEZAS FUNDIDAS | 50076281 | MOD. CATALINA D40-70-1373-Mc- | 1 | UN
MODELOS PARA PIEZAS FUNDIDAS | 50076372 | boquilla RS-1352 mc.C | 1 | UN
MODELOS PARA PIEZAS FUNDIDAS | 50076382 | rueda 29-5822 mc.1 | 1 | UN
MODELOS PARA PIEZAS FUNDIDAS | 50076387 | rueda 29-5838 mc.60308 1/4 | 1 | UN
MODELOS PARA PIEZAS FUNDIDAS | 50076397 | eje transmisión RS-1448 mc.F | 1 | UN
MODELOS PARA PIEZAS FUNDIDAS | 50076403 | eje transmisión RS-1448 mc.F2 | 1 | UN
MODELOS PARA PIEZAS FUNDIDAS | 50076408 | boquilla RS-1479 mc.A | 1 | UN
MODELOS PARA PIEZAS FUNDIDAS | 50076428 | modelo caja aceite 70-230 mc.B-5032C | 1 | UN
MODELOS PARA PIEZAS FUNDIDAS | 50076433 | modelo descanso 70-230 mc.B-5084 3A-146 | 1 | UN
MODELOS PARA PIEZAS FUNDIDAS | 50076438 | modelo caja 70-231 mc.A 2B-850 | 1 | UN
MODELOS PARA PIEZAS FUNDIDAS | 50076448 | modelo porta cuchillo D40-28-298 mc.A | 1 | UN
MODELOS PARA PIEZAS FUNDIDAS | 50076474 | MOD. TAPA - D40 - 41 - 33 | 1 | UN
MODELOS PARA PIEZAS FUNDIDAS | 50076702 | volante 29-4072 mc.E | 1 | UN
MODELOS PARA PIEZAS FUNDIDAS | 50076707 | cartucho 29-4077 mc.A | 1 | UN
MODELOS PARA PIEZAS FUNDIDAS | 50076712 | rodillo 29-4077 mc.E | 1 | UN
MODELOS PARA PIEZAS FUNDIDAS | 50076717 | asiento separad 29-4094 mc.A | 1 | UN
MODELOS PARA PIEZAS FUNDIDAS | 50076722 | asiento camisa 29-4094 mc.B | 1 | UN
MODELOS PARA PIEZAS FUNDIDAS | 50076728 | descanso 29-4095 mc.H | 1 | UN
MODELOS PARA PIEZAS FUNDIDAS | 50076738 | tapa 29-4113 mc.C | 1 | UN
MODELOS PARA PIEZAS FUNDIDAS | 50076742 | horquilla 29-4136 mc.L | 1 | UN
MODELOS PARA PIEZAS FUNDIDAS | 50076752 | MODELO CABEZAL FP-22-5 MC.3269-D | 1 | UN | 1.- PROVEEDOR DEBE PERITAR MODELO E INFORMAR SU ESTADO2.- MODELO SERA DEVUELTO JUNTO A LAS PIEZAS, CON TODAARTICULO SAP: 50064146MODELO PARA MODELO CABEZAL FP-22-5 MC.3269-DNOTAS:SU IDENTIFICACIÓN, EN SU EMBALAJE ORIGINAL.Y COSTO DE REPARACIÒN SI ÉSTA FUESE NECESARIO.
MODELOS PARA PIEZAS FUNDIDAS | 50076762 | MODELO BASE FP-22-8 MC.398A MC.398M | 1 | UN | 1.- PROVEEDOR DEBE PERITAR MODELO E INFORMAR SU ESTADO2.- MODELO SERA DEVUELTO JUNTO A LAS PIEZAS, CON TODAARTICULO SAP:MODELO PARA BASE FP-22-8 MC.398A MC.398MNOTAS:SU IDENTIFICACIÓN, EN SU EMBALAJE ORIGINAL.Y COSTO DE REPARACIÒN SI ÉSTA FUESE NECESARIO.
MODELOS PARA PIEZAS FUNDIDAS | 50076772 | MODELO POLÍN D40-22-19 | 1 | UN | 1.- PROVEEDOR DEBE PERITAR MODELO E INFORMAR SU ESTADO2.- MODELO SERA DEVUELTO JUNTO A LAS PIEZAS, CON TODAARTICULO SAP:MODELO PARANOTAS:SU IDENTIFICACIÓN, EN SU EMBALAJE ORIGINAL.Y COSTO DE REPARACIÒN SI ÉSTA FUESE NECESARIO.
MODELOS PARA PIEZAS FUNDIDAS | 50076778 | MODELO PLANCHA FP-22-29 MC.A-B | 1 | UN | 1.- PROVEEDOR DEBE PERITAR MODELO E INFORMAR SU ESTADO2.- MODELO SERA DEVUELTO JUNTO A LAS PIEZAS, CON TODAARTICULO SAP:MODELO PARANOTAS:SU IDENTIFICACIÓN, EN SU EMBALAJE ORIGINAL.Y COSTO DE REPARACIÒN SI ÉSTA FUESE NECESARIO.
MODELOS PARA PIEZAS FUNDIDAS | 50076782 | MODELO RUEDA FP-22-33 MC.4070 | 1 | UN | 1.- PROVEEDOR DEBE PERITAR MODELO E INFORMAR SU ESTADO2.- MODELO SERA DEVUELTO JUNTO A LAS PIEZAS, CON TODAARTICULO SAP:MODELO PARA RUEDA FP-22-33 MC.4070NOTAS:SU IDENTIFICACIÓN, EN SU EMBALAJE ORIGINAL.Y COSTO DE REPARACIÒN SI ÉSTA FUESE NECESARIO.
MODELOS PARA PIEZAS FUNDIDAS | 50076788 | MODELO CATALINA FP-22-35 (VD-2841) | 1 | UN | 1.- PROVEEDOR DEBE PERITAR MODELO E INFORMAR SU ESTADO2.- MODELO SERA DEVUELTO JUNTO A LAS PIEZAS, CON TODAARTICULO SAP:MODELO PARANOTAS:SU IDENTIFICACIÓN, EN SU EMBALAJE ORIGINAL.Y COSTO DE REPARACIÒN SI ÉSTA FUESE NECESARIO.
MODELOS PARA PIEZAS FUNDIDAS | 50076792 | modelo grampa 25-3234 mc.B | 1 | UN
MODELOS PARA PIEZAS FUNDIDAS | 50076809 | MODELO CORAZA SUP 22-A68 MC.A | 1 | UN | 1.- PROVEEDOR DEBE PERITAR MODELO E INFORMAR SU ESTADO2.- MODELO SERA DEVUELTO JUNTO A LAS PIEZAS, CON TODAARTICULO SAP: 50085679MODELO PARA CORAZA SUP 22-A68 MC.ANOTAS:SU IDENTIFICACIÓN, EN SU EMBALAJE ORIGINAL.Y COSTO DE REPARACIÒN SI ÉSTA FUESE NECESARIO.
MODELOS PARA PIEZAS FUNDIDAS | 50076855 | modelo caja 70-237 mc.A 3B-958 | 1 | UN
MODELOS PARA PIEZAS FUNDIDAS | 50076859 | modelo sin descrpción D40-70-241 mc.A | 1 | UN
MODELOS PARA PIEZAS FUNDIDAS | 50076865 | modelo sin descrpción D40-70-241 mc.C | 1 | UN
MODELOS PARA PIEZAS FUNDIDAS | 50076905 | modelo guia salida RD-8-2 mc.D | 4 | UN
MODELOS PARA PIEZAS FUNDIDAS | 50076961 | modelo guia entrada RD-916 mc.2 | 1 | UN
MODELOS PARA PIEZAS FUNDIDAS | 50077022 | modelo barrón RD-317 mc. | 1 | UN
MODELOS PARA PIEZAS FUNDIDAS | 50077026 | modelo barrón RD-318 mc. | 1 | UN
MODELOS PARA PIEZAS FUNDIDAS | 50077036 | modelo tapa portasello 70-2396mc.4 53730 | 1 | UN
MODELOS PARA PIEZAS FUNDIDAS | 50077046 | modelo pestillo 70-A28 mc.IX-M4 | 1 | UN
MODELOS PARA PIEZAS FUNDIDAS | 50077053 | modelo alzadores 70-A28 mc.H695 | 1 | UN
MODELOS PARA PIEZAS FUNDIDAS | 50077056 | modelo mariposas dobles 70-A33 mc. | 2 | UN
MODELOS PARA PIEZAS FUNDIDAS | 50077063 | rotor bomba 29-4280 mc.20 | 1 | UN
MODELOS PARA PIEZAS FUNDIDAS | 50077083 | MODELO BRAZO FP-22-46 MC.1 (M-2840) | 1 | UN | 1.- PROVEEDOR DEBE PERITAR MODELO E INFORMAR SU ESTADO2.- MODELO SERA DEVUELTO JUNTO A LAS PIEZAS, CON TODAARTICULO SAP:MODELO PARA MODELO BRAZO FP-22-46 MC.1 (M-2840)NOTAS:SU IDENTIFICACIÓN, EN SU EMBALAJE ORIGINAL.Y COSTO DE REPARACIÒN SI ÉSTA FUESE NECESARIO.
MODELOS PARA PIEZAS FUNDIDAS | 50077088 | modelo base 25-3203 mc.B | 1 | UN
MODELOS PARA PIEZAS FUNDIDAS | 50077093 | modelo base 25-3203 mc.C | 1 | UN
MODELOS PARA PIEZAS FUNDIDAS | 50077103 | mod.rodillo 25-3204 mc.P (Piezas :10) | 1 | UN
MODELOS PARA PIEZAS FUNDIDAS | 50077109 | modelo tapa 25-3205 mc.A | 1 | UN
MODELOS PARA PIEZAS FUNDIDAS | 50077119 | mod plataf 25-3211mc.E(piezas sueltas:4) | 1 | UN
MODELOS PARA PIEZAS FUNDIDAS | 50077250 | modelo guia torsión s. RD-933 mc.C | 1 | UN
MODELOS PARA PIEZAS FUNDIDAS | 50077256 | modelo guia torsión s. RD-933 mc.D | 1 | UN
MODELOS PARA PIEZAS FUNDIDAS | 50077362 | MOD. caja equip rodante 70-20-799 . | 1 | UN
MODELOS PARA PIEZAS FUNDIDAS | 50077377 | modelo carro, cono 25-3959 mc.A | 1 | UN
MODELOS PARA PIEZAS FUNDIDAS | 50077383 | modelo engranaje 25-4043 mc.G | 1 | UN
MODELOS PARA PIEZAS FUNDIDAS | 50077393 | modelo ver físico 25-5054 mc.A-B | 1 | UN
MODELOS PARA PIEZAS FUNDIDAS | 50077396 | modelo ver físico 25-5054 mc.AC | 1 | UN
MODELOS PARA PIEZAS FUNDIDAS | 50077403 | modelo guia sup 25-5040 mc.G | 1 | UN
MODELOS PARA PIEZAS FUNDIDAS | 50077406 | modelo guia sup 25-5040 mc.J | 1 | UN
MODELOS PARA PIEZAS FUNDIDAS | 50077412 | modelo guia 25-5040 mc.N | 1 | UN
MODELOS PARA PIEZAS FUNDIDAS | 50077416 | modelo guia 25-5040 mc.R | 1 | UN
MODELOS PARA PIEZAS FUNDIDAS | 50077422 | modelo guia inf 25-5040 mc.X | 1 | UN
MODELOS PARA PIEZAS FUNDIDAS | 50077446 | modelo ver físico 25-5054 mc.AH | 1 | UN
MODELOS PARA PIEZAS FUNDIDAS | 50077453 | modelo ver físico 25-5054 mc.AJ | 1 | UN
MODELOS PARA PIEZAS FUNDIDAS | 50077463 | modelo descanso 25-5131 mc.B | 1 | UN
MODELOS PARA PIEZAS FUNDIDAS | 50077473 | modelo guia torsión 25-5185 mc.A-B | 1 | UN
MODELOS PARA PIEZAS FUNDIDAS | 50077475 | mod. sector dent. FP-22-1908 mc.33-419B2 | 1 | UN
MODELOS PARA PIEZAS FUNDIDAS | 50077476 | modelo Horquilla 25-5213 mc.A | 1 | UN
MODELOS PARA PIEZAS FUNDIDAS | 50077482 | mod. asiento camp. FP-22-1914 mc.33-272B | 1 | UN
MODELOS PARA PIEZAS FUNDIDAS | 50077483 | modelo copla 25-5213 mc.B | 1 | UN
MODELOS PARA PIEZAS FUNDIDAS | 50077485 | MODELO CONECTOR FP-22-1914 MC.33-272 | 1 | UN | 1.- PROVEEDOR DEBE PERITAR MODELO E INFORMAR SU ESTADO2.- MODELO SERA DEVUELTO JUNTO A LAS PIEZAS, CON TODAARTICULO SAP:MODELO PARANOTAS:SU IDENTIFICACIÓN, EN SU EMBALAJE ORIGINAL.Y COSTO DE REPARACIÒN SI ÉSTA FUESE NECESARIO.
MODELOS PARA PIEZAS FUNDIDAS | 50077513 | modelo 25-8550 mc.C-D rueda dentada | 1 | UN
MODELOS PARA PIEZAS FUNDIDAS | 50077523 | tapa 29-4035 mc.F | 1 | UN
MODELOS PARA PIEZAS FUNDIDAS | 50077529 | tapa 29-4035 mc.G | 1 | UN
MODELOS PARA PIEZAS FUNDIDAS | 50077571 | MOD. collares de fijación FP-20-576 mc. | 1 | UN
MODELOS PARA PIEZAS FUNDIDAS | 50077624 | modelo flange FP-1045 mc.KPI158 | 1 | UN
MODELOS PARA PIEZAS FUNDIDAS | 50077687 | MOD. laina sopladores 21-8144 mc.A- | 1 | UN
MODELOS PARA PIEZAS FUNDIDAS | 50077690 | MOD. laina sopladores 21-8144 mc. | 1 | UN
MODELOS PARA PIEZAS FUNDIDAS | 50077697 | MOD. laina sopladores 21-8144 mc.C-D- | 1 | UN
MODELOS PARA PIEZAS FUNDIDAS | 50077700 | MOD. laina sopladores 21-8144 mc. | 1 | UN
MODELOS PARA PIEZAS FUNDIDAS | 50077711 | MOD. duchas camisa pulveriz 35-a9 MC. | 1 | UN
MODELOS PARA PIEZAS FUNDIDAS | 50077718 | MOD.polea prensa de fricción 42-124 mc.5 | 1 | UN
MODELOS PARA PIEZAS FUNDIDAS | 50077722 | modelo ver físico 25-5054 mc.AD | 1 | UN
MODELOS PARA PIEZAS FUNDIDAS | 50077738 | modelo eje 25-4151 mc.E | 1 | UN
MODELOS PARA PIEZAS FUNDIDAS | 50077758 | modelo guia 25-5040 mc.A | 1 | UN
MODELOS PARA PIEZAS FUNDIDAS | 50077764 | modelo guia 25-5040 mc.C | 1 | UN
MODELOS PARA PIEZAS FUNDIDAS | 50077768 | 29-15627 mc. | 1 | UN
MODELOS PARA PIEZAS FUNDIDAS | 50077775 | 29-15644 mc. | 1 | UN
MODELOS PARA PIEZAS FUNDIDAS | 50077785 | retén 29-15673 mc.BA | 1 | UN
MODELOS PARA PIEZAS FUNDIDAS | 50077795 | soporte 29-15673 mc.D | 1 | UN
MODELOS PARA PIEZAS FUNDIDAS | 50077799 | retén 29-15677 mc.JA | 1 | UN
MODELOS PARA PIEZAS FUNDIDAS | 50077809 | modelo ver físico 25-5054 mc.AF | 1 | UN
MODELOS PARA PIEZAS FUNDIDAS | 50077819 | modelo rueda 25-5342 mc.ma | 1 | UN
MODELOS PARA PIEZAS FUNDIDAS | 50077825 | modelo polea 25-5342 mc.D | 1 | UN
MODELOS PARA PIEZAS FUNDIDAS | 50077835 | modelo guias mesas 25-5463 mc.40-50 | 1 | UN
MODELOS PARA PIEZAS FUNDIDAS | 50077839 | modelo defenza 25-5654 mc.L431-2C | 1 | UN
MODELOS PARA PIEZAS FUNDIDAS | 50077845 | modelo defenza 25-5654 mc.L431-2C1 | 1 | UN
MODELOS PARA PIEZAS FUNDIDAS | 50077850 | modelo plataforma 25-5786 mc.D | 1 | UN
MODELOS PARA PIEZAS FUNDIDAS | 50077926 | descanso FP-29-1907 mc.B-9342 | 1 | UN
MODELOS PARA PIEZAS FUNDIDAS | 50077932 | volante FP-29-2072 mc.D-57104 | 1 | UN
MODELOS PARA PIEZAS FUNDIDAS | 50077936 | soporte FP-29-2199 mc. | 1 | UN
MODELOS PARA PIEZAS FUNDIDAS | 50077942 | FP-29-3141 mc.45-4904 | 1 | UN
MODELOS PARA PIEZAS FUNDIDAS | 50077970 | MODELO BRAZO FP-22-46 MC.2 (M-2840) | 1 | UN | 1.- PROVEEDOR DEBE PERITAR MODELO E INFORMAR SU ESTADO2.- MODELO SERA DEVUELTO JUNTO A LAS PIEZAS, CON TODAARTICULO SAP:MODELO PARA BRAZO FP-22-46 MC.2 (M-2840)NOTAS:SU IDENTIFICACIÓN, EN SU EMBALAJE ORIGINAL.Y COSTO DE REPARACIÒN SI ÉSTA FUESE NECESARIO.
MODELOS PARA PIEZAS FUNDIDAS | 50077974 | MODELO CUBIERTA FP-22-46 MC.1 (M-2845) | 1 | UN | 1.- PROVEEDOR DEBE PERITAR MODELO E INFORMAR SU ESTADO2.- MODELO SERA DEVUELTO JUNTO A LAS PIEZAS, CON TODAARTICULO SAP:MODELO PARA CUBIERTA FP-22-46 MC.1 (M-2845)NOTAS:SU IDENTIFICACIÓN, EN SU EMBALAJE ORIGINAL.Y COSTO DE REPARACIÒN SI ÉSTA FUESE NECESARIO.
MODELOS PARA PIEZAS FUNDIDAS | 50077980 | MODELO CAMISA FP-22-46 MC.10 (M-2845) | 1 | UN | 1.- PROVEEDOR DEBE PERITAR MODELO E INFORMAR SU ESTADO2.- MODELO SERA DEVUELTO JUNTO A LAS PIEZAS, CON TODAARTICULO SAP:MODELO PARA CAMISA FP-22-46 MC.10 (M-2845)NOTAS:SU IDENTIFICACIÓN, EN SU EMBALAJE ORIGINAL.Y COSTO DE REPARACIÒN SI ÉSTA FUESE NECESARIO.
MODELOS PARA PIEZAS FUNDIDAS | 50077984 | MODELO BRAZO FP-22-46 MC.1 (M-3274) | 1 | UN | 1.- PROVEEDOR DEBE PERITAR MODELO E INFORMAR SU ESTADO2.- MODELO SERA DEVUELTO JUNTO A LAS PIEZAS, CON TODAARTICULO SAP:MODELO PARA MODELO BRAZO FP-22-46 MC.1 (M-3274)NOTAS:SU IDENTIFICACIÓN, EN SU EMBALAJE ORIGINAL.Y COSTO DE REPARACIÒN SI ÉSTA FUESE NECESARIO.
MODELOS PARA PIEZAS FUNDIDAS | 50077997 | modelo engranaje 70-610 mc.62618 | 1 | UN
MODELOS PARA PIEZAS FUNDIDAS | 50078002 | MOD. BUJE 70 - 858 - PAT -B - 503 | 1 | UN
MODELOS PARA PIEZAS FUNDIDAS | 50078008 | modelo polea cond 70-X787 mc. | 1 | UN
MODELOS PARA PIEZAS FUNDIDAS | 50078018 | modelo caja 70-863 mc.A 3B-1612 | 1 | UN
MODELOS PARA PIEZAS FUNDIDAS | 50078022 | modelo caja 70-863 mc.A 3B-1456 | 1 | UN
MODELOS PARA PIEZAS FUNDIDAS | 50078029 | modelo polea 70-871 mc. D-588 | 1 | UN
MODELOS PARA PIEZAS FUNDIDAS | 50078033 | modelo caja rodam 70-879 mc.A B-5209 | 1 | UN
MODELOS PARA PIEZAS FUNDIDAS | 50078039 | modelo caja rodam 70-879 mc.A B-5208 | 1 | UN
MODELOS PARA PIEZAS FUNDIDAS | 50078043 | modelo caja aceite 70-884 mc.5233A | 1 | UN
MODELOS PARA PIEZAS FUNDIDAS | 50078049 | modelo caja aceite 70-884 mc.5234E | 1 | UN
MODELOS PARA PIEZAS FUNDIDAS | 50078053 | modelo caja aceite 70-884 mc.5232F | 1 | UN
MODELOS PARA PIEZAS FUNDIDAS | 50078059 | modelo caja 70-885 mc.A 3B-1542 | 1 | UN
MODELOS PARA PIEZAS FUNDIDAS | 50078083 | modelo copa centro sup 70-X88 mc.85 | 1 | UN
MODELOS PARA PIEZAS FUNDIDAS | 50078089 | modelo ver físico 25-7117 mc.A | 1 | UN
MODELOS PARA PIEZAS FUNDIDAS | 50078093 | modelo 25-7118 mc.A barrón | 1 | UN
MODELOS PARA PIEZAS FUNDIDAS | 50078099 | modelo 25-7124 mc. guia salida | 1 | UN
MODELOS PARA PIEZAS FUNDIDAS | 50078104 | modelo 25-8519 mc.1 descanso | 1 | UN
MODELOS PARA PIEZAS FUNDIDAS | 50078109 | modelo 25-8550 mc.A rueda dentada | 1 | UN
MODELOS PARA PIEZAS FUNDIDAS | 50078113 | modelo 25-8550 mc.B rueda dentada | 1 | UN
MODELOS PARA PIEZAS FUNDIDAS | 50078148 | modelo caja 70-6846 mc.11 | 1 | UN
MODELOS PARA PIEZAS FUNDIDAS | 50078155 | modelo caja 70-6846 mc.12 | 1 | UN
MODELOS PARA PIEZAS FUNDIDAS | 50078159 | modelo tapa 70-6850 mc.12 | 1 | UN
MODELOS PARA PIEZAS FUNDIDAS | 50078165 | modelo eje 70-7078 mc-3 | 1 | UN
MODELOS PARA PIEZAS FUNDIDAS | 50078175 | modelo tapa 70-7310 mc.55 | 1 | UN
MODELOS PARA PIEZAS FUNDIDAS | 50078177 | modelo embrague 25-3176 mc.E | 1 | UN
MODELOS PARA PIEZAS FUNDIDAS | 50078182 | modelo embrague 25-3176 mc.F | 1 | UN
MODELOS PARA PIEZAS FUNDIDAS | 50078209 | modelo zapata RD-703 mc.97-1 | 1 | UN
MODELOS PARA PIEZAS FUNDIDAS | 50078215 | modelo zapata RD-703 mc.97-2 | 1 | UN
MODELOS PARA PIEZAS FUNDIDAS | 50078219 | modelo zapata RD-703 mc.97-3 | 1 | UN
MODELOS PARA PIEZAS FUNDIDAS | 50078272 | polea FP-29-1320 mc.9056 | 1 | UN
MODELOS PARA PIEZAS FUNDIDAS | 50078368 | modelo boquilla RD-890 mc.F | 1 | UN
MODELOS PARA PIEZAS FUNDIDAS | 50078388 | disco cremall FP-29-1327 mc.W-9042 | 1 | UN
MODELOS PARA PIEZAS FUNDIDAS | 50078399 | platinas FP-29-1338 mc.W-11452 | 1 | UN
MODELOS PARA PIEZAS FUNDIDAS | 50078410 | modelo base D40-70-309 mc. | 1 | UN
MODELOS PARA PIEZAS FUNDIDAS | 50078413 | modelo polea 70-312 mc.D-588 F-123 | 1 | UN
MODELOS PARA PIEZAS FUNDIDAS | 50078420 | modelo guia 25-7107 mc.H | 1 | UN
MODELOS PARA PIEZAS FUNDIDAS | 50078422 | MODELO CATALINA D40-22-117 | 1 | UN | 1.- PROVEEDOR DEBE PERITAR MODELO E INFORMAR SU ESTADO2.- MODELO SERA DEVUELTO JUNTO A LAS PIEZAS, CON TODAARTICULO SAP:MODELO PARA CATALINA D40-22-117NOTAS:SU IDENTIFICACIÓN, EN SU EMBALAJE ORIGINAL.Y COSTO DE REPARACIÒN SI ÉSTA FUESE NECESARIO.
MODELOS PARA PIEZAS FUNDIDAS | 50078424 | modelo guia 25-7114 mc.A | 1 | UN
MODELOS PARA PIEZAS FUNDIDAS | 50078430 | modelo guia 25-7114 mc.B | 1 | UN
MODELOS PARA PIEZAS FUNDIDAS | 50078434 | modelo guia 25-7114 mc.F | 1 | UN
MODELOS PARA PIEZAS FUNDIDAS | 50078437 | MODELO POLEA FRENO D40-22-154 | 1 | UN | 1.- PROVEEDOR DEBE PERITAR MODELO E INFORMAR SU ESTADO2.- MODELO SERA DEVUELTO JUNTO A LAS PIEZAS, CON TODAARTICULO SAP:MODELO PARA POLEA FRENO D40-22-154NOTAS:SU IDENTIFICACIÓN, EN SU EMBALAJE ORIGINAL.Y COSTO DE REPARACIÒN SI ÉSTA FUESE NECESARIO.
MODELOS PARA PIEZAS FUNDIDAS | 50078440 | modelo disco seguridad 25-7116 mc.A | 1 | UN
MODELOS PARA PIEZAS FUNDIDAS | 50078442 | MODELO SOPORTE D40-22-198 | 1 | UN | 1.- PROVEEDOR DEBE PERITAR MODELO E INFORMAR SU ESTADO2.- MODELO SERA DEVUELTO JUNTO A LAS PIEZAS, CON TODAARTICULO SAP:MODELO PARA SOPORTE D40-22-198NOTAS:SU IDENTIFICACIÓN, EN SU EMBALAJE ORIGINAL.Y COSTO DE REPARACIÒN SI ÉSTA FUESE NECESARIO.
MODELOS PARA PIEZAS FUNDIDAS | 50078450 | modelo disco seguridad 25-7116 mc.D | 1 | UN
MODELOS PARA PIEZAS FUNDIDAS | 50078452 | MODELO POLEA FRENO D40-22-269 MC.A | 1 | UN | 1.- PROVEEDOR DEBE PERITAR MODELO E INFORMAR SU ESTADO2.- MODELO SERA DEVUELTO JUNTO A LAS PIEZAS, CON TODAARTICULO SAP:MODELO PARA POLEA FRENO D40-22-269 MC.ANOTAS:SU IDENTIFICACIÓN, EN SU EMBALAJE ORIGINAL.Y COSTO DE REPARACIÒN SI ÉSTA FUESE NECESARIO.
MODELOS PARA PIEZAS FUNDIDAS | 50078472 | MODELO COMPUERTA D40-22-407 MC.A | 1 | UN | 1.- PROVEEDOR DEBE PERITAR MODELO E INFORMAR SU ESTADO2.- MODELO SERA DEVUELTO JUNTO A LAS PIEZAS, CON TODAARTICULO SAP:MODELO PARANOTAS:SU IDENTIFICACIÓN, EN SU EMBALAJE ORIGINAL.Y COSTO DE REPARACIÒN SI ÉSTA FUESE NECESARIO.
MODELOS PARA PIEZAS FUNDIDAS | 50078509 | MODELO EXTENSIÓN 22-15955 | 1 | UN | 1.- PROVEEDOR DEBE PERITAR MODELO E INFORMAR SU ESTADO2.- MODELO SERA DEVUELTO JUNTO A LAS PIEZAS, CON TODAARTICULO SAP:MODELO PARA EXTENSIÓN 22-15955NOTAS:SU IDENTIFICACIÓN, EN SU EMBALAJE ORIGINAL.Y COSTO DE REPARACIÒN SI ÉSTA FUESE NECESARIO.
MODELOS PARA PIEZAS FUNDIDAS | 50078513 | MODELO ANILLO MC.D 22-15956 | 1 | UN | 1.- PROVEEDOR DEBE PERITAR MODELO E INFORMAR SU ESTADO2.- MODELO SERA DEVUELTO JUNTO A LAS PIEZAS, CON TODAARTICULO SAP:MODELO PARA ANILLO MC.D 22-15956NOTAS:SU IDENTIFICACIÓN, EN SU EMBALAJE ORIGINAL.Y COSTO DE REPARACIÒN SI ÉSTA FUESE NECESARIO.
MODELOS PARA PIEZAS FUNDIDAS | 50078519 | MODELO CATALINA MC.19 22-15964 | 1 | UN | 1.- PROVEEDOR DEBE PERITAR MODELO E INFORMAR SU ESTADO2.- MODELO SERA DEVUELTO JUNTO A LAS PIEZAS, CON TODAARTICULO SAP:MODELO PARA MODELO CATALINA MC.19 22-15964NOTAS:SU IDENTIFICACIÓN, EN SU EMBALAJE ORIGINAL.Y COSTO DE REPARACIÒN SI ÉSTA FUESE NECESARIO.
MODELOS PARA PIEZAS FUNDIDAS | 50078523 | MODELO POLEA 22-15964 MC.21 | 1 | UN | 1.- PROVEEDOR DEBE PERITAR MODELO E INFORMAR SU ESTADO2.- MODELO SERA DEVUELTO JUNTO A LAS PIEZAS, CON TODAARTICULO SAP:MODELO PARA POLEA 22-15964 MC.21NOTAS:SU IDENTIFICACIÓN, EN SU EMBALAJE ORIGINAL.Y COSTO DE REPARACIÒN SI ÉSTA FUESE NECESARIO.
MODELOS PARA PIEZAS FUNDIDAS | 50078529 | MODELO CATALINA 22-15969 MC.20 | 1 | UN | 1.- PROVEEDOR DEBE PERITAR MODELO E INFORMAR SU ESTADO2.- MODELO SERA DEVUELTO JUNTO A LAS PIEZAS, CON TODAARTICULO SAP: 50056078MODELO PARA CATALINA 22-15969 MC.20NOTAS:SU IDENTIFICACIÓN, EN SU EMBALAJE ORIGINAL.Y COSTO DE REPARACIÒN SI ÉSTA FUESE NECESARIO.
MODELOS PARA PIEZAS FUNDIDAS | 50078533 | MODELO ANILLO MC.2 22-16903 | 1 | UN | 1.- PROVEEDOR DEBE PERITAR MODELO E INFORMAR SU ESTADO2.- MODELO SERA DEVUELTO JUNTO A LAS PIEZAS, CON TODAARTICULO SAP:MODELO PARA ANILLO MC.2 22-16903NOTAS:SU IDENTIFICACIÓN, EN SU EMBALAJE ORIGINAL.Y COSTO DE REPARACIÒN SI ÉSTA FUESE NECESARIO.
MODELOS PARA PIEZAS FUNDIDAS | 50078547 | modelo zapata RD-703 mc.97-4 | 1 | UN
MODELOS PARA PIEZAS FUNDIDAS | 50078551 | modelo zapata RD-703 mc.97-5 | 1 | UN
MODELOS PARA PIEZAS FUNDIDAS | 50078554 | MODELO SEGMENTO PISTA MC-A FP-22-1058 | 1 | UN | 1.- PROVEEDOR DEBE PERITAR MODELO E INFORMAR SU ESTADO2.- MODELO SERA DEVUELTO JUNTO A LAS PIEZAS, CON TODAARTICULO SAP: 50032851MODELO PARA SEGMENTO PISTA MC-A FP-22-1058NOTAS:SU IDENTIFICACIÓN, EN SU EMBALAJE ORIGINAL.Y COSTO DE REPARACIÒN SI ÉSTA FUESE NECESARIO.
MODELOS PARA PIEZAS FUNDIDAS | 50078564 | MODELO EJE SUP FP-22-1060 SIN MARCA. | 1 | UN | 1.- PROVEEDOR DEBE PERITAR MODELO E INFORMAR SU ESTADO2.- MODELO SERA DEVUELTO JUNTO A LAS PIEZAS, CON TODAARTICULO SAP:MODELO PARANOTAS:SU IDENTIFICACIÓN, EN SU EMBALAJE ORIGINAL.Y COSTO DE REPARACIÒN SI ÉSTA FUESE NECESARIO.
MODELOS PARA PIEZAS FUNDIDAS | 50078574 | MODELO CAJA FP-22-1170 MC.C (32-015) | 1 | UN | 1.- PROVEEDOR DEBE PERITAR MODELO E INFORMAR SU ESTADO2.- MODELO SERA DEVUELTO JUNTO A LAS PIEZAS, CON TODAARTICULO SAP:MODELO PARA CAJA FP-22-1170 MC.C (32-015)NOTAS:SU IDENTIFICACIÓN, EN SU EMBALAJE ORIGINAL.Y COSTO DE REPARACIÒN SI ÉSTA FUESE NECESARIO.
MODELOS PARA PIEZAS FUNDIDAS | 50078579 | MODELO PRENSA ESTOPA FP-22-1170 MC.D | 1 | UN | 1.- PROVEEDOR DEBE PERITAR MODELO E INFORMAR SU ESTADO2.- MODELO SERA DEVUELTO JUNTO A LAS PIEZAS, CON TODAARTICULO SAP:MODELO PARA PRENSA ESTOPA FP-22-1170 MC.DNOTAS:SU IDENTIFICACIÓN, EN SU EMBALAJE ORIGINAL.Y COSTO DE REPARACIÒN SI ÉSTA FUESE NECESARIO.
MODELOS PARA PIEZAS FUNDIDAS | 50078585 | MODELO DISCO MC.920 22-3717 | 1 | UN | 1.- PROVEEDOR DEBE PERITAR MODELO E INFORMAR SU ESTADO2.- MODELO SERA DEVUELTO JUNTO A LAS PIEZAS, CON TODAARTICULO SAP: 50065440MODELO PARA DISCO MC.920 22-3717NOTAS:SU IDENTIFICACIÓN, EN SU EMBALAJE ORIGINAL.Y COSTO DE REPARACIÒN SI ÉSTA FUESE NECESARIO.
MODELOS PARA PIEZAS FUNDIDAS | 50078589 | MODELO ANILLO MC.A 22-3735 | 1 | UN | 1.- PROVEEDOR DEBE PERITAR MODELO E INFORMAR SU ESTADO2.- MODELO SERA DEVUELTO JUNTO A LAS PIEZAS, CON TODAARTICULO SAP:MODELO PARA ANILLO MC.A 22-3735NOTAS:SU IDENTIFICACIÓN, EN SU EMBALAJE ORIGINAL.Y COSTO DE REPARACIÒN SI ÉSTA FUESE NECESARIO.
MODELOS PARA PIEZAS FUNDIDAS | 50078600 | MODELO MC.C 22-3742 | 1 | UN | 1.- PROVEEDOR DEBE PERITAR MODELO E INFORMAR SU ESTADO2.- MODELO SERA DEVUELTO JUNTO A LAS PIEZAS, CON TODAARTICULO SAP:MODELO PARA MC.C 22-3742NOTAS:SU IDENTIFICACIÓN, EN SU EMBALAJE ORIGINAL.Y COSTO DE REPARACIÒN SI ÉSTA FUESE NECESARIO.
MODELOS PARA PIEZAS FUNDIDAS | 50078606 | MODELO RUEDA MC.67 22-3748 | 1 | UN | 1.- PROVEEDOR DEBE PERITAR MODELO E INFORMAR SU ESTADO2.- MODELO SERA DEVUELTO JUNTO A LAS PIEZAS, CON TODAARTICULO SAP: 50033793MODELO PARA RUEDA MC.67 22-3748NOTAS:SU IDENTIFICACIÓN, EN SU EMBALAJE ORIGINAL.Y COSTO DE REPARACIÒN SI ÉSTA FUESE NECESARIO.
MODELOS PARA PIEZAS FUNDIDAS | 50078610 | MODELO SEPARADOR MC.L 22-3753 | 1 | UN | 1.- PROVEEDOR DEBE PERITAR MODELO E INFORMAR SU ESTADO2.- MODELO SERA DEVUELTO JUNTO A LAS PIEZAS, CON TODAARTICULO SAP:MODELO PARA SEPARADOR MC.L 22-3753NOTAS:SU IDENTIFICACIÓN, EN SU EMBALAJE ORIGINAL.Y COSTO DE REPARACIÒN SI ÉSTA FUESE NECESARIO.
MODELOS PARA PIEZAS FUNDIDAS | 50078622 | descanso FP-29-1282 mc. | 1 | UN
MODELOS PARA PIEZAS FUNDIDAS | 50078628 | consola D40-29-1294 mc.A | 1 | UN
MODELOS PARA PIEZAS FUNDIDAS | 50078633 | consola D40-29-1294 mc.B | 1 | UN
MODELOS PARA PIEZAS FUNDIDAS | 50078699 | modelo caja torsión RD-738 mc. | 1 | UN
MODELOS PARA PIEZAS FUNDIDAS | 50078712 | MODELO CORAZA INF 22-A68 MC.B | 1 | UN | 1.- PROVEEDOR DEBE PERITAR MODELO E INFORMAR SU ESTADO2.- MODELO SERA DEVUELTO JUNTO A LAS PIEZAS, CON TODAARTICULO SAP: 50085683MODELO PARA CORAZA INF 22-A68 MC.BNOTAS:SU IDENTIFICACIÓN, EN SU EMBALAJE ORIGINAL.Y COSTO DE REPARACIÒN SI ÉSTA FUESE NECESARIO.
MODELOS PARA PIEZAS FUNDIDAS | 50078715 | modelo boquilla RD-890 mc.B | 1 | UN
MODELOS PARA PIEZAS FUNDIDAS | 50078717 | MODELO CATALINA 22-X79 MC.627 | 1 | UN | 1.- PROVEEDOR DEBE PERITAR MODELO E INFORMAR SU ESTADO2.- MODELO SERA DEVUELTO JUNTO A LAS PIEZAS, CON TODAARTICULO SAP: 50056085MODELO PARA CATALINA 22-X79 MC.627NOTAS:SU IDENTIFICACIÓN, EN SU EMBALAJE ORIGINAL.Y COSTO DE REPARACIÒN SI ÉSTA FUESE NECESARIO.
MODELOS PARA PIEZAS FUNDIDAS | 50078727 | MODELO CREMALLERA 22-105 MC.G | 1 | UN | 1.- PROVEEDOR DEBE PERITAR MODELO E INFORMAR SU ESTADO2.- MODELO SERA DEVUELTO JUNTO A LAS PIEZAS, CON TODAARTICULO SAP: 50026700MODELO PARA CREMALLERA 22-105 MC.GNOTAS:SU IDENTIFICACIÓN, EN SU EMBALAJE ORIGINAL.Y COSTO DE REPARACIÒN SI ÉSTA FUESE NECESARIO.
MODELOS PARA PIEZAS FUNDIDAS | 50078737 | MODELO CATALINA D40-22-285 | 1 | UN | 1.- PROVEEDOR DEBE PERITAR MODELO E INFORMAR SU ESTADO2.- MODELO SERA DEVUELTO JUNTO A LAS PIEZAS, CON TODAARTICULO SAP:MODELO PARA CATALINA D40-22-285NOTAS:SU IDENTIFICACIÓN, EN SU EMBALAJE ORIGINAL.Y COSTO DE REPARACIÒN SI ÉSTA FUESE NECESARIO.
MODELOS PARA PIEZAS FUNDIDAS | 50078741 | descanso FP-29-1397 mc. | 1 | UN
MODELOS PARA PIEZAS FUNDIDAS | 50078744 | MODELO TAPA DESC D40-22-287 MC.A | 1 | UN | 1.- PROVEEDOR DEBE PERITAR MODELO E INFORMAR SU ESTADO2.- MODELO SERA DEVUELTO JUNTO A LAS PIEZAS, CON TODAARTICULO SAP:MODELO PARA TAPA DESC D40-22-287 MC.ANOTAS:SU IDENTIFICACIÓN, EN SU EMBALAJE ORIGINAL.Y COSTO DE REPARACIÒN SI ÉSTA FUESE NECESARIO.
MODELOS PARA PIEZAS FUNDIDAS | 50078746 | tapa y caja FP-29-1406 mc.C y D | 1 | UN
MODELOS PARA PIEZAS FUNDIDAS | 50078748 | MODELO TAPA DESC D40-22-287 MC.B | 1 | UN | 1.- PROVEEDOR DEBE PERITAR MODELO E INFORMAR SU ESTADO2.- MODELO SERA DEVUELTO JUNTO A LAS PIEZAS, CON TODAARTICULO SAP:MODELO PARA TAPA DESC D40-22-287 MC.BNOTAS:SU IDENTIFICACIÓN, EN SU EMBALAJE ORIGINAL.Y COSTO DE REPARACIÒN SI ÉSTA FUESE NECESARIO.
MODELOS PARA PIEZAS FUNDIDAS | 50078753 | rueda FP-29-1447 mc. | 1 | UN
MODELOS PARA PIEZAS FUNDIDAS | 50078756 | tapa D40-29-1515 mc.B | 1 | UN
MODELOS PARA PIEZAS FUNDIDAS | 50078758 | MODELO CABEZA SUCC D40-22-302 MC.8 | 1 | UN | 1.- PROVEEDOR DEBE PERITAR MODELO E INFORMAR SU ESTADO2.- MODELO SERA DEVUELTO JUNTO A LAS PIEZAS, CON TODAARTICULO SAP:MODELO PARA CABEZA SUCC D40-22-302 MC.8NOTAS:SU IDENTIFICACIÓN, EN SU EMBALAJE ORIGINAL.Y COSTO DE REPARACIÒN SI ÉSTA FUESE NECESARIO.
MODELOS PARA PIEZAS FUNDIDAS | 50078763 | tapa D40-29-1516 mc.C | 1 | UN
MODELOS PARA PIEZAS FUNDIDAS | 50078764 | MODELO YUGO D40-22-336 MC.17 | 1 | UN | 1.- PROVEEDOR DEBE PERITAR MODELO E INFORMAR SU ESTADO2.- MODELO SERA DEVUELTO JUNTO A LAS PIEZAS, CON TODAARTICULO SAP:MODELO PARA YUGO D40-22-336 MC.17NOTAS:SU IDENTIFICACIÓN, EN SU EMBALAJE ORIGINAL.Y COSTO DE REPARACIÒN SI ÉSTA FUESE NECESARIO.
MODELOS PARA PIEZAS FUNDIDAS | 50078766 | manivela disco D40-29-1518 mc.51-18315 | 1 | UN
MODELOS PARA PIEZAS FUNDIDAS | 50078768 | MODELO ACTUADORES MC.11524 D40-22-342 | 1 | UN | 1.- PROVEEDOR DEBE PERITAR MODELO E INFORMAR SU ESTADO2.- MODELO SERA DEVUELTO JUNTO A LAS PIEZAS, CON TODAARTICULO SAP:MODELO PARA ACTUADORES MC.11524 D40-22-342NOTAS:SU IDENTIFICACIÓN, EN SU EMBALAJE ORIGINAL.Y COSTO DE REPARACIÒN SI ÉSTA FUESE NECESARIO.
MODELOS PARA PIEZAS FUNDIDAS | 50078773 | retén FP-29-1596 mc.414-FS | 1 | UN
MODELOS PARA PIEZAS FUNDIDAS | 50078774 | MODELO BIELAS D40-22-342 MC.11548 | 1 | UN | 1.- PROVEEDOR DEBE PERITAR MODELO E INFORMAR SU ESTADO2.- MODELO SERA DEVUELTO JUNTO A LAS PIEZAS, CON TODAARTICULO SAP: 50174576MODELO PARA BIELAS D40-22-342 MC.11548NOTAS:SU IDENTIFICACIÓN, EN SU EMBALAJE ORIGINAL.Y COSTO DE REPARACIÒN SI ÉSTA FUESE NECESARIO.
MODELOS PARA PIEZAS FUNDIDAS | 50078783 | descanso 29-1676 mc.9 | 1 | UN
MODELOS PARA PIEZAS FUNDIDAS | 50078817 | modelo varilla D40-70-652 mc.E7A | 1 | UN
MODELOS PARA PIEZAS FUNDIDAS | 50078823 | modelo rueda carro torp D40-70-1260 mc.A | 1 | UN
MODELOS PARA PIEZAS FUNDIDAS | 50078827 | modelo orejas 70-1595 mc.29 izq | 1 | UN
MODELOS PARA PIEZAS FUNDIDAS | 50078833 | modelo orejas 70-1595 mc.29 derecha | 1 | UN
MODELOS PARA PIEZAS FUNDIDAS | 50078838 | modelo llanta 70-2474 mc. | 1 | UN
MODELOS PARA PIEZAS FUNDIDAS | 50078843 | modelo zapata 70-3792 mc.12 | 1 | UN
MODELOS PARA PIEZAS FUNDIDAS | 50078853 | modelo buje 70-7389 mc.27b | 1 | UN
MODELOS PARA PIEZAS FUNDIDAS | 50078858 | MODELO CAMISA Mc 6 70-7917 | 1 | UN | MODELO CAMISA Mc 6 70-7917
MODELOS PARA PIEZAS FUNDIDAS | 50078864 | MODELO TAPA FP-22-1065 | 1 | UN | 1.- PROVEEDOR DEBE PERITAR MODELO E INFORMAR SU ESTADO2.- MODELO SERA DEVUELTO JUNTO A LAS PIEZAS, CON TODAARTICULO SAP:MODELO PARANOTAS:SU IDENTIFICACIÓN, EN SU EMBALAJE ORIGINAL.Y COSTO DE REPARACIÒN SI ÉSTA FUESE NECESARIO.
MODELOS PARA PIEZAS FUNDIDAS | 50078868 | modelo tapa caja rodam 25-10341 mc. | 1 | UN
MODELOS PARA PIEZAS FUNDIDAS | 50078871 | MODELO ANILLO MC-D FP-22-1065 | 1 | UN | 1.- PROVEEDOR DEBE PERITAR MODELO E INFORMAR SU ESTADO2.- MODELO SERA DEVUELTO JUNTO A LAS PIEZAS, CON TODAARTICULO SAP: 50032855MODELO PARA ANILLO MC-D FP-22-1065NOTAS:SU IDENTIFICACIÓN, EN SU EMBALAJE ORIGINAL.Y COSTO DE REPARACIÒN SI ÉSTA FUESE NECESARIO.
MODELOS PARA PIEZAS FUNDIDAS | 50078873 | modelo caja rodam 25-10341 mc. | 1 | UN
MODELOS PARA PIEZAS FUNDIDAS | 50078874 | MODELO BASE FP-22-1065 | 1 | UN | 1.- PROVEEDOR DEBE PERITAR MODELO E INFORMAR SU ESTADO2.- MODELO SERA DEVUELTO JUNTO A LAS PIEZAS, CON TODAARTICULO SAP:MODELO PARA BASE FP-22-1065NOTAS:SU IDENTIFICACIÓN, EN SU EMBALAJE ORIGINAL.Y COSTO DE REPARACIÒN SI ÉSTA FUESE NECESARIO.
MODELOS PARA PIEZAS FUNDIDAS | 50078881 | mod. asiento FP-22-1166 mc.CS39-033-B | 1 | UN
MODELOS PARA PIEZAS FUNDIDAS | 50078883 | modelo ver físico 25-10367 mc. | 1 | UN
MODELOS PARA PIEZAS FUNDIDAS | 50078885 | mod. contrapeso FP-22-1166 mc.39-033-F | 1 | UN
MODELOS PARA PIEZAS FUNDIDAS | 50078889 | modelo ver físico 25-10367 mc. | 1 | UN
MODELOS PARA PIEZAS FUNDIDAS | 50078895 | MODELO BRAZO MC.39-033-J FP-22-1166 | 1 | UN | 1.- PROVEEDOR DEBE PERITAR MODELO E INFORMAR SU ESTADO2.- MODELO SERA DEVUELTO JUNTO A LAS PIEZAS, CON TODAARTICULO SAP:MODELO PARA BRAZO MC.39-033-J FP-22-1166NOTAS:SU IDENTIFICACIÓN, EN SU EMBALAJE ORIGINAL.Y COSTO DE REPARACIÒN SI ÉSTA FUESE NECESARIO.
MODELOS PARA PIEZAS FUNDIDAS | 50078899 | MOD. MAZA CENTRAL PL-25-3778 -B - MC - | 1 | UN
MODELOS PARA PIEZAS FUNDIDAS | 50078901 | MODELO SEPARADOR MC.M 22-3753 | 1 | UN | 1.- PROVEEDOR DEBE PERITAR MODELO E INFORMAR SU ESTADO2.- MODELO SERA DEVUELTO JUNTO A LAS PIEZAS, CON TODAARTICULO SAP:MODELO PARA SEPARADOR MC.M 22-3753NOTAS:SU IDENTIFICACIÓN, EN SU EMBALAJE ORIGINAL.Y COSTO DE REPARACIÒN SI ÉSTA FUESE NECESARIO.
MODELOS PARA PIEZAS FUNDIDAS | 50078911 | modelo defenza 25-326-mc.H | 1 | UN
MODELOS PARA PIEZAS FUNDIDAS | 50078920 | modelo tapa 70-3538 mc.M9 | 1 | UN
MODELOS PARA PIEZAS FUNDIDAS | 50078924 | modelo rueda 70-3546 mc.3 | 1 | UN
MODELOS PARA PIEZAS FUNDIDAS | 50078930 | modelo catalina 70-3651 mc.D | 1 | UN
MODELOS PARA PIEZAS FUNDIDAS | 50078934 | modelo caja 70-4009 mc.1 | 1 | UN
MODELOS PARA PIEZAS FUNDIDAS | 50078944 | modelo descanso 70-4038 mc.1 | 1 | UN
MODELOS PARA PIEZAS FUNDIDAS | 50078991 | MODELO AJUSTE MC.1 22-19375 | 1 | UN | 1.- PROVEEDOR DEBE PERITAR MODELO E INFORMAR SU ESTADO2.- MODELO SERA DEVUELTO JUNTO A LAS PIEZAS, CON TODAARTICULO SAP:MODELO PARA AJUSTE MC.1 22-19375NOTAS:SU IDENTIFICACIÓN, EN SU EMBALAJE ORIGINAL.Y COSTO DE REPARACIÒN SI ÉSTA FUESE NECESARIO.
MODELOS PARA PIEZAS FUNDIDAS | 50079018 | MODELO BOQUILLA MC.19 22-3774 | 1 | UN | 1.- PROVEEDOR DEBE PERITAR MODELO E INFORMAR SU ESTADO2.- MODELO SERA DEVUELTO JUNTO A LAS PIEZAS, CON TODAARTICULO SAP:MODELO PARA BOQUILLA MC.19 22-3774NOTAS:SU IDENTIFICACIÓN, EN SU EMBALAJE ORIGINAL.Y COSTO DE REPARACIÒN SI ÉSTA FUESE NECESARIO.
MODELOS PARA PIEZAS FUNDIDAS | 50079021 | modelo engranaje 70-3436 mc.1 | 1 | UN
MODELOS PARA PIEZAS FUNDIDAS | 50079023 | MODELO PLACA 22-12608 MC.2259-7A96A | 1 | UN | 1.- PROVEEDOR DEBE PERITAR MODELO E INFORMAR SU ESTADO2.- MODELO SERA DEVUELTO JUNTO A LAS PIEZAS, CON TODAARTICULO SAP:MODELO PARA PLACA 22-12608 MC.2259-7A96ANOTAS:SU IDENTIFICACIÓN, EN SU EMBALAJE ORIGINAL.Y COSTO DE REPARACIÒN SI ÉSTA FUESE NECESARIO.
MODELOS PARA PIEZAS FUNDIDAS | 50079033 | MODELO ABRAZADERA MC.G 22-12616 | 1 | UN | 1.- PROVEEDOR DEBE PERITAR MODELO E INFORMAR SU ESTADO2.- MODELO SERA DEVUELTO JUNTO A LAS PIEZAS, CON TODAARTICULO SAP: 50033349MODELO PARA ABRAZADERA MC.G 22-12616NOTAS:SU IDENTIFICACIÓN, EN SU EMBALAJE ORIGINAL.Y COSTO DE REPARACIÒN SI ÉSTA FUESE NECESARIO.
MODELOS PARA PIEZAS FUNDIDAS | 50079037 | modelo sector dentado 70-7079 mc.5 | 1 | UN
MODELOS PARA PIEZAS FUNDIDAS | 50079038 | MODELO CONEXION MC.H 22-12616 | 1 | UN | 1.- PROVEEDOR DEBE PERITAR MODELO E INFORMAR SU ESTADO2.- MODELO SERA DEVUELTO JUNTO A LAS PIEZAS, CON TODAARTICULO SAP: 50033191MODELO PARA CONEXION MC.H 22-12616NOTAS:SU IDENTIFICACIÓN, EN SU EMBALAJE ORIGINAL.Y COSTO DE REPARACIÒN SI ÉSTA FUESE NECESARIO.
MODELOS PARA PIEZAS FUNDIDAS | 50079042 | modelo buje 70-7079 mc.5A | 1 | UN
MODELOS PARA PIEZAS FUNDIDAS | 50079043 | MODELO MARIPOSA 22-12617 MC.2259-786A | 1 | UN | 1.- PROVEEDOR DEBE PERITAR MODELO E INFORMAR SU ESTADO2.- MODELO SERA DEVUELTO JUNTO A LAS PIEZAS, CON TODAARTICULO SAP:MODELO PARA MARIPOSA 22-12617 MC.2259-786ANOTAS:SU IDENTIFICACIÓN, EN SU EMBALAJE ORIGINAL.Y COSTO DE REPARACIÒN SI ÉSTA FUESE NECESARIO.
MODELOS PARA PIEZAS FUNDIDAS | 50079047 | modelo bujes palas met 70-7080 mc.14 | 1 | UN
MODELOS PARA PIEZAS FUNDIDAS | 50079048 | MODELO TAPA 22-12650 MC.2 | 1 | UN | 1.- PROVEEDOR DEBE PERITAR MODELO E INFORMAR SU ESTADO2.- MODELO SERA DEVUELTO JUNTO A LAS PIEZAS, CON TODAARTICULO SAP:MODELO PARA TAPA 22-12650 MC.2NOTAS:SU IDENTIFICACIÓN, EN SU EMBALAJE ORIGINAL.Y COSTO DE REPARACIÒN SI ÉSTA FUESE NECESARIO.
MODELOS PARA PIEZAS FUNDIDAS | 50079052 | modelo descanso 70-1714 mc.9 | 1 | UN
MODELOS PARA PIEZAS FUNDIDAS | 50079058 | MODELO NIPLE RED 22-12720 MC.10 | 1 | UN | 1.- PROVEEDOR DEBE PERITAR MODELO E INFORMAR SU ESTADO2.- MODELO SERA DEVUELTO JUNTO A LAS PIEZAS, CON TODAARTICULO SAP:MODELO PARA NIPLE RED 22-12720 MC.10NOTAS:SU IDENTIFICACIÓN, EN SU EMBALAJE ORIGINAL.Y COSTO DE REPARACIÒN SI ÉSTA FUESE NECESARIO.
MODELOS PARA PIEZAS FUNDIDAS | 50079067 | modelo corona 70-1830 mc.2 | 1 | UN
MODELOS PARA PIEZAS FUNDIDAS | 50079072 | modelo engranaje 70-1831 mc.18 | 1 | UN
MODELOS PARA PIEZAS FUNDIDAS | 50079074 | mod. bisagraFP-22-1048 mc.C32080 acero | 1 | UN
MODELOS PARA PIEZAS FUNDIDAS | 50079077 | modelo polea 70-3436 mc.2 | 1 | UN
MODELOS PARA PIEZAS FUNDIDAS | 50079084 | modelo mesa 25-3195 mc.D | 1 | UN
MODELOS PARA PIEZAS FUNDIDAS | 50079087 | modelo polea mando 70-3585 mc.10 | 1 | UN
MODELOS PARA PIEZAS FUNDIDAS | 50079088 | modelo mesa 25-3195 mc.F | 1 | UN
MODELOS PARA PIEZAS FUNDIDAS | 50079094 | modelo mesa 25-3195 mc.H | 1 | UN
MODELOS PARA PIEZAS FUNDIDAS | 50079097 | modelo defensa 70-7098 mc.18 | 1 | UN
MODELOS PARA PIEZAS FUNDIDAS | 50079098 | modelo plataform 25-3195 mc.K | 1 | UN
MODELOS PARA PIEZAS FUNDIDAS | 50079104 | modelo levas 25-3196 mc.A y R | 1 | UN
MODELOS PARA PIEZAS FUNDIDAS | 50079107 | modelo mesa 25-3718 mc.A | 1 | UN
MODELOS PARA PIEZAS FUNDIDAS | 50079113 | modelo mesa 25-3719 mc.C | 1 | UN
MODELOS PARA PIEZAS FUNDIDAS | 50079114 | MODELO FP-22-1545 | 1 | UN | 1.- PROVEEDOR DEBE PERITAR MODELO E INFORMAR SU ESTADO2.- MODELO SERA DEVUELTO JUNTO A LAS PIEZAS, CON TODAARTICULO SAP:MODELO PARANOTAS:SU IDENTIFICACIÓN, EN SU EMBALAJE ORIGINAL.Y COSTO DE REPARACIÒN SI ÉSTA FUESE NECESARIO.
MODELOS PARA PIEZAS FUNDIDAS | 50079117 | modelo mesa 25-3747 mc.A | 1 | UN
MODELOS PARA PIEZAS FUNDIDAS | 50079118 | MODELO CREMALLERA FP-22-1892 | 1 | UN | 1.- PROVEEDOR DEBE PERITAR MODELO E INFORMAR SU ESTADO2.- MODELO SERA DEVUELTO JUNTO A LAS PIEZAS, CON TODAARTICULO SAP:MODELO PARANOTAS:SU IDENTIFICACIÓN, EN SU EMBALAJE ORIGINAL.Y COSTO DE REPARACIÒN SI ÉSTA FUESE NECESARIO.
MODELOS PARA PIEZAS FUNDIDAS | 50079123 | modelo mesa 25-3747 mc.B | 1 | UN
MODELOS PARA PIEZAS FUNDIDAS | 50079124 | mod. prensa estopa FP-22-1900 mc.D | 1 | UN
MODELOS PARA PIEZAS FUNDIDAS | 50079127 | modelo mesa 25-3748 mc.B | 1 | UN
MODELOS PARA PIEZAS FUNDIDAS | 50079128 | mod. sector dent. FP-22-1906 mc.33-417B1 | 1 | UN
MODELOS PARA PIEZAS FUNDIDAS | 50079133 | modelo tapa 25-3768 | 1 | UN
MODELOS PARA PIEZAS FUNDIDAS | 50079134 | mod. sector dent. FP-22-1906 mc.33-417B2 | 1 | UN
MODELOS PARA PIEZAS FUNDIDAS | 50079137 | modelo anillo 25-3768 mc.9 | 1 | UN
MODELOS PARA PIEZAS FUNDIDAS | 50079139 | mod sector dent. FP-22-1908 mc.33-419B1 | 1 | UN
MODELOS PARA PIEZAS FUNDIDAS | 50079148 | modelo cerrojo D40-70-652 mc.E40 | 1 | UN
MODELOS PARA PIEZAS FUNDIDAS | 50079150 | MODELO ASIENTO 22-19436 MC.2 | 1 | UN | 1.- PROVEEDOR DEBE PERITAR MODELO E INFORMAR SU ESTADO2.- MODELO SERA DEVUELTO JUNTO A LAS PIEZAS, CON TODAARTICULO SAP:MODELO PARA ASIENTO 22-19436 MC.2NOTAS:SU IDENTIFICACIÓN, EN SU EMBALAJE ORIGINAL.Y COSTO DE REPARACIÒN SI ÉSTA FUESE NECESARIO.
MODELOS PARA PIEZAS FUNDIDAS | 50079170 | modelo levas 25-3151 mc.E | 1 | UN
MODELOS PARA PIEZAS FUNDIDAS | 50079175 | modelo mesa 25-3160 mc.A | 1 | UN
MODELOS PARA PIEZAS FUNDIDAS | 50079180 | modelo balancin 25-3168 mc.B | 1 | UN
MODELOS PARA PIEZAS FUNDIDAS | 50079184 | modelo maza D40-70-1215 mc.49 | 1 | UN
MODELOS PARA PIEZAS FUNDIDAS | 50079185 | modelo mesa 25-3715 mc.A | 1 | UN
MODELOS PARA PIEZAS FUNDIDAS | 50079189 | modelo catalina 70-8353 mc.T155 10254 | 1 | UN
MODELOS PARA PIEZAS FUNDIDAS | 50079191 | modelo mesa 25-3716 mc.D | 1 | UN
MODELOS PARA PIEZAS FUNDIDAS | 50079194 | modelo catalina 70-8353 mc.T157 10254 | 1 | UN
MODELOS PARA PIEZAS FUNDIDAS | 50079200 | modelo 25-10039 mc.8 bocina | 1 | UN
MODELOS PARA PIEZAS FUNDIDAS | 50079204 | modelo 25-10304 mc.F defensa | 1 | UN
MODELOS PARA PIEZAS FUNDIDAS | 50079210 | modelo 25-10304 mc.G1 defensa | 1 | UN
MODELOS PARA PIEZAS FUNDIDAS | 50079220 | modelo 25-10304 mc.H defensa | 1 | UN
MODELOS PARA PIEZAS FUNDIDAS | 50079230 | MOD.tapa caja rodam 25-10341 Mc.13y14 | 1 | UN
MODELOS PARA PIEZAS FUNDIDAS | 50079253 | modelo mordaza 70-8515 mc.90 | 1 | UN
MODELOS PARA PIEZAS FUNDIDAS | 50079259 | MODELO CORONA Mc 7 70-8631 | 1 | UN | MODELO CORONA Mc 7 70-8631
MODELOS PARA PIEZAS FUNDIDAS | 50079267 | modelo rueda motriz 70-8669 mc.2-3 | 1 | UN
MODELOS PARA PIEZAS FUNDIDAS | 50079272 | modelo rueda motriz 70-8670 mc.2-3 | 1 | UN
MODELOS PARA PIEZAS FUNDIDAS | 50079281 | MODELO PALANCA 22-16903 MC.3 | 1 | UN | 1.- PROVEEDOR DEBE PERITAR MODELO E INFORMAR SU ESTADO2.- MODELO SERA DEVUELTO JUNTO A LAS PIEZAS, CON TODAARTICULO SAP:MODELO PARA PALANCA 22-16903 MC.3NOTAS:SU IDENTIFICACIÓN, EN SU EMBALAJE ORIGINAL.Y COSTO DE REPARACIÒN SI ÉSTA FUESE NECESARIO.
MODELOS PARA PIEZAS FUNDIDAS | 50079286 | MODELO TAPA 22-16903 MC-712.1 | 1 | UN | 1.- PROVEEDOR DEBE PERITAR MODELO E INFORMAR SU ESTADO2.- MODELO SERA DEVUELTO JUNTO A LAS PIEZAS, CON TODAARTICULO SAP: 50095374MODELO PARA TAPA 22-16903 MC-712.1NOTAS:SU IDENTIFICACIÓN, EN SU EMBALAJE ORIGINAL.Y COSTO DE REPARACIÒN SI ÉSTA FUESE NECESARIO.
MODELOS PARA PIEZAS FUNDIDAS | 50079297 | MODELO POLEA MC.51 22-3781 | 1 | UN | 1.- PROVEEDOR DEBE PERITAR MODELO E INFORMAR SU ESTADO2.- MODELO SERA DEVUELTO JUNTO A LAS PIEZAS, CON TODAARTICULO SAP:MODELO PARA POLEA MC.51 22-3781NOTAS:SU IDENTIFICACIÓN, EN SU EMBALAJE ORIGINAL.Y COSTO DE REPARACIÒN SI ÉSTA FUESE NECESARIO.
MODELOS PARA PIEZAS FUNDIDAS | 50079308 | MODELO 22-12514 MC.7A19A-7A19B HOPPER | 1 | UN | 1.- PROVEEDOR DEBE PERITAR MODELO E INFORMAR SU ESTADO2.- MODELO SERA DEVUELTO JUNTO A LAS PIEZAS, CON TODAARTICULO SAP:MODELO PARA 22-12514 MC.7A19A-7A19B HOPPERNOTAS:SU IDENTIFICACIÓN, EN SU EMBALAJE ORIGINAL.Y COSTO DE REPARACIÒN SI ÉSTA FUESE NECESARIO.
MODELOS PARA PIEZAS FUNDIDAS | 50079328 | MODELO RUEDA 22-12599 MC.5 | 1 | UN | 1.- PROVEEDOR DEBE PERITAR MODELO E INFORMAR SU ESTADO2.- MODELO SERA DEVUELTO JUNTO A LAS PIEZAS, CON TODAARTICULO SAP: 50098571MODELO PARA RUEDA 22-12599 MC.5NOTAS:SU IDENTIFICACIÓN, EN SU EMBALAJE ORIGINAL.Y COSTO DE REPARACIÒN SI ÉSTA FUESE NECESARIO.
MODELOS PARA PIEZAS FUNDIDAS | 50079332 | MODELO MEDIO BUJE BRONCE MC-1/2 22-12601 | 1 | UN | 1.- PROVEEDOR DEBE PERITAR MODELO E INFORMAR SU ESTADO2.- MODELO SERA DEVUELTO JUNTO A LAS PIEZAS, CON TODAARTICULO SAP: 50082766MODELO PARA BUJE SUP MC.1 22-12601NOTAS:SU IDENTIFICACIÓN, EN SU EMBALAJE ORIGINAL.Y COSTO DE REPARACIÒN SI ÉSTA FUESE NECESARIO.
MODELOS PARA PIEZAS FUNDIDAS | 50079347 | modelo sin descripcion RD-6-15 mc.C | 1 | UN
MODELOS PARA PIEZAS FUNDIDAS | 50079361 | modelo cajas salidas RD-7-1 mc.A | 1 | UN
MODELOS PARA PIEZAS FUNDIDAS | 50079368 | MODELO MITAD ANILLO MC.D 22-1036 | 1 | UN | 1.- PROVEEDOR DEBE PERITAR MODELO E INFORMAR SU ESTADO2.- MODELO SERA DEVUELTO JUNTO A LAS PIEZAS, CON TODAARTICULO SAP:MODELO PARA MITAD ANILLO MC.D 22-1036NOTAS:SU IDENTIFICACIÓN, EN SU EMBALAJE ORIGINAL.Y COSTO DE REPARACIÒN SI ÉSTA FUESE NECESARIO.
MODELOS PARA PIEZAS FUNDIDAS | 50079371 | modelo camisa pala 70-7080 mc.17a | 1 | UN
MODELOS PARA PIEZAS FUNDIDAS | 50079372 | MODELO ANILLO DESG FP-22-1036 MC.E-19612 | 1 | UN | 1.- PROVEEDOR DEBE PERITAR MODELO E INFORMAR SU ESTADO2.- MODELO SERA DEVUELTO JUNTO A LAS PIEZAS, CON TODAARTICULO SAP: 50032373MODELO PARA ANILLO DESG FP-22-1036 MC.E-19612NOTAS:SU IDENTIFICACIÓN, EN SU EMBALAJE ORIGINAL.Y COSTO DE REPARACIÒN SI ÉSTA FUESE NECESARIO.
MODELOS PARA PIEZAS FUNDIDAS | 50079379 | mod. Desc. mitad FP-22-1036 mc.F-19612 | 1 | UN
MODELOS PARA PIEZAS FUNDIDAS | 50079381 | modelo catalina D40-70-1200 mc.26 | 1 | UN
MODELOS PARA PIEZAS FUNDIDAS | 50079384 | modelo tapa 25-3201 mc.A | 1 | UN
MODELOS PARA PIEZAS FUNDIDAS | 50079388 | modelo engranaje 70-1599 mc.14 | 1 | UN
MODELOS PARA PIEZAS FUNDIDAS | 50079393 | modelo engranaje 70-1601 mc.18 | 1 | UN
MODELOS PARA PIEZAS FUNDIDAS | 50079399 | modelo engranaje 70-1601 mc.24 | 1 | UN
MODELOS PARA PIEZAS FUNDIDAS | 50079403 | modelo engranaje 70-1708 mc.10 | 1 | UN
MODELOS PARA PIEZAS FUNDIDAS | 50079409 | modelo caja 70-1701 mc.19 | 1 | UN
MODELOS PARA PIEZAS FUNDIDAS | 50079410 | MODELO BRAZO MC.32-016-B FP-22-1171 | 1 | UN | 1.- PROVEEDOR DEBE PERITAR MODELO E INFORMAR SU ESTADO2.- MODELO SERA DEVUELTO JUNTO A LAS PIEZAS, CON TODAARTICULO SAP:MODELO PARA BRAZO MC.32-016-B FP-22-1171NOTAS:SU IDENTIFICACIÓN, EN SU EMBALAJE ORIGINAL.Y COSTO DE REPARACIÒN SI ÉSTA FUESE NECESARIO.
MODELOS PARA PIEZAS FUNDIDAS | 50079414 | modelo caja descanso 70-1714 mc.4-6 | 1 | UN
MODELOS PARA PIEZAS FUNDIDAS | 50079415 | MODELO CONEXIÓN FP-22-1378 MC.3251-N | 1 | UN | 1.- PROVEEDOR DEBE PERITAR MODELO E INFORMAR SU ESTADO2.- MODELO SERA DEVUELTO JUNTO A LAS PIEZAS, CON TODAARTICULO SAP: 50130451MODELO PARA CONEXIÓN FP-22-1378 MC.3251-NNOTAS:SU IDENTIFICACIÓN, EN SU EMBALAJE ORIGINAL.Y COSTO DE REPARACIÒN SI ÉSTA FUESE NECESARIO.
MODELOS PARA PIEZAS FUNDIDAS | 50079419 | modelo mordaza 70-3657 mc.51 | 1 | UN
MODELOS PARA PIEZAS FUNDIDAS | 50079420 | MODELO CONEXIÓN FP-22-1379 MC.32-010M | 1 | UN | 1.- PROVEEDOR DEBE PERITAR MODELO E INFORMAR SU ESTADO2.- MODELO SERA DEVUELTO JUNTO A LAS PIEZAS, CON TODAARTICULO SAP: 50084913MODELO PARA CONEXIÓN FP-22-1379 MC.32-010MNOTAS:SU IDENTIFICACIÓN, EN SU EMBALAJE ORIGINAL.Y COSTO DE REPARACIÒN SI ÉSTA FUESE NECESARIO.
MODELOS PARA PIEZAS FUNDIDAS | 50079424 | MOD.soporte bogie 70-3723 mc.4K-19001-1 | 1 | UN
MODELOS PARA PIEZAS FUNDIDAS | 50079429 | modelo uñeta 70-3792 mc.2 C-3759 | 1 | UN
MODELOS PARA PIEZAS FUNDIDAS | 50079434 | modelo tapa 70-3828 mc.12 | 1 | UN
MODELOS PARA PIEZAS FUNDIDAS | 50079444 | modelo labio pala met 70-3914 mc.50 | 1 | UN
MODELOS PARA PIEZAS FUNDIDAS | 50079449 | modelo buje 70-7080 mc.18 | 1 | UN
MODELOS PARA PIEZAS FUNDIDAS | 50079454 | modelo guia pala met 70-7098 mc.16 | 1 | UN
MODELOS PARA PIEZAS FUNDIDAS | 50079479 | MOD. soporte mc-11 D40-39-5 | 1 | UN
MODELOS PARA PIEZAS FUNDIDAS | 50079480 | modelo anillo D40-25-704 mc.14 | 1 | UN
MODELOS PARA PIEZAS FUNDIDAS | 50079484 | MOD. soporte mc-2 D40-39-5 | 1 | UN
MODELOS PARA PIEZAS FUNDIDAS | 50079489 | MOD. caja - D40-41-83 -MC - | 1 | UN
MODELOS PARA PIEZAS FUNDIDAS | 50079494 | modelo rueda dentada 25-3773 mc.S | 1 | UN
MODELOS PARA PIEZAS FUNDIDAS | 50079499 | modelo soporte derecho 25-3774 mc.1 | 1 | UN
MODELOS PARA PIEZAS FUNDIDAS | 50079504 | modelo soporte izquierdo 25-3774 mc.AF | 1 | UN
MODELOS PARA PIEZAS FUNDIDAS | 50079509 | modelo descanso 25-3774 mc.N | 1 | UN
MODELOS PARA PIEZAS FUNDIDAS | 50079515 | modelo descanso 25-3774 mc.S izq | 1 | UN
MODELOS PARA PIEZAS FUNDIDAS | 50079520 | modelo coplones 25-3775 mc.C-M | 1 | UN
MODELOS PARA PIEZAS FUNDIDAS | 50079526 | modelo biela 25-3784 mc.C | 1 | UN
MODELOS PARA PIEZAS FUNDIDAS | 50079530 | modelo soporte 25-3786 mc.H | 1 | UN
MODELOS PARA PIEZAS FUNDIDAS | 50079540 | modelo perros fijación 25-3793 mc.A | 1 | UN
MODELOS PARA PIEZAS FUNDIDAS | 50079546 | modelo prensa 25-3793 mc.C | 1 | UN
MODELOS PARA PIEZAS FUNDIDAS | 50079551 | modelo resorte 25-3794 mc.F | 1 | UN
MODELOS PARA PIEZAS FUNDIDAS | 50079556 | modelo tapa 70-2347 mc.18 | 1 | UN
MODELOS PARA PIEZAS FUNDIDAS | 50079561 | modelo tapa 70-2387 mc.3 | 1 | UN
MODELOS PARA PIEZAS FUNDIDAS | 50079566 | modelo caja 70-2387 mc.6 | 1 | UN
MODELOS PARA PIEZAS FUNDIDAS | 50079571 | modelo Tapa 70-2387 mc.7 | 1 | UN
MODELOS PARA PIEZAS FUNDIDAS | 50079581 | modelo tapa 70-2389 mc.3 | 1 | UN
MODELOS PARA PIEZAS FUNDIDAS | 50079586 | mod tapa caja portarod 70-2396mc.1 | 1 | UN
MODELOS PARA PIEZAS FUNDIDAS | 50079611 | modelo mesa 25-3862 mc.C | 1 | UN
MODELOS PARA PIEZAS FUNDIDAS | 50079621 | modelo mesa 25-3865 mc.A | 1 | UN
MODELOS PARA PIEZAS FUNDIDAS | 50079626 | modelo mesa 25-3865 mc.B | 1 | UN
MODELOS PARA PIEZAS FUNDIDAS | 50079631 | modelo mesa 25-3866 mc.A | 1 | UN
MODELOS PARA PIEZAS FUNDIDAS | 50079642 | modelo mesa 25-3875 mc.A | 1 | UN
MODELOS PARA PIEZAS FUNDIDAS | 50079663 | MOD. rueda guia reclaimer 20-1260 mc. | 1 | UN
MODELOS PARA PIEZAS FUNDIDAS | 50079668 | MOD. descanso y tapa 20-1333 mc.465 | 1 | UN
MODELOS PARA PIEZAS FUNDIDAS | 50079673 | MOD. parrilla l tolva carguio 20-1364 | 1 | UN
MODELOS PARA PIEZAS FUNDIDAS | 50079679 | MOD. parrilla lat. tolva carg 20-1364 | 1 | UN
MODELOS PARA PIEZAS FUNDIDAS | 50079683 | MOD. ruedas polin reclaimer 20-1423 mc. | 1 | UN
MODELOS PARA PIEZAS FUNDIDAS | 50079719 | MESA 25-3739 -MK-B | 1 | UN
MODELOS PARA PIEZAS FUNDIDAS | 50079729 | WELL -PLATE -25-3806-A-MK-G | 1 | UN
MODELOS PARA PIEZAS FUNDIDAS | 50079733 | MESA -25-3873 -MK-3 | 1 | UN
MODELOS PARA PIEZAS FUNDIDAS | 50079740 | modelo eje FP-25-374 mc.B | 1 | UN
MODELOS PARA PIEZAS FUNDIDAS | 50079751 | modelo cuña D40-25-421 mc.72D170-2A | 1 | UN
MODELOS PARA PIEZAS FUNDIDAS | 50079753 | Guia laminación 25-3125-A-B-C-D | 1 | UN
MODELOS PARA PIEZAS FUNDIDAS | 50079755 | modelo carcaza D40-25-519 mc.C | 1 | UN | Carcaza D40-25-519 mc.C
MODELOS PARA PIEZAS FUNDIDAS | 50079764 | Guia laminación 25-3126-MK-B | 1 | UN
MODELOS PARA PIEZAS FUNDIDAS | 50079770 | Guia laminación 25-3126-MK-D | 1 | UN
MODELOS PARA PIEZAS FUNDIDAS | 50079776 | modelo boquilla FP-25-594 mc.A | 1 | UN
MODELOS PARA PIEZAS FUNDIDAS | 50079780 | Guia laminación 25-3198-MK-H | 1 | UN
MODELOS PARA PIEZAS FUNDIDAS | 50079781 | modelo boquilla FP-25-594 mc.B | 1 | UN
MODELOS PARA PIEZAS FUNDIDAS | 50079797 | modelo boquilla FP-25-594 mc.F | 1 | UN
MODELOS PARA PIEZAS FUNDIDAS | 50079801 | modelo boquilla FP-25-594 mc.G | 1 | UN
MODELOS PARA PIEZAS FUNDIDAS | 50079807 | modelo boquilla FP-25-594 mc.H | 1 | UN
MODELOS PARA PIEZAS FUNDIDAS | 50079811 | modelo boquilla FP-25-601 mc.V6-1 | 1 | UN
MODELOS PARA PIEZAS FUNDIDAS | 50079817 | modelo boquilla FP-25-601 mc.E - J | 1 | UN
MODELOS PARA PIEZAS FUNDIDAS | 50079837 | MODELO CONO 22-2590 MC.2 ACERO | 1 | UN | 1.- PROVEEDOR DEBE PERITAR MODELO E INFORMAR SU ESTADO2.- MODELO SERA DEVUELTO JUNTO A LAS PIEZAS, CON TODAARTICULO SAP:MODELO PARA CONO 22-2590 MC.2NOTAS:SU IDENTIFICACIÓN, EN SU EMBALAJE ORIGINAL.Y COSTO DE REPARACIÒN SI ÉSTA FUESE NECESARIO.
MODELOS PARA PIEZAS FUNDIDAS | 50079841 | MODELO 22-2721 MC.36 | 1 | UN | 1.- PROVEEDOR DEBE PERITAR MODELO E INFORMAR SU ESTADO2.- MODELO SERA DEVUELTO JUNTO A LAS PIEZAS, CON TODAARTICULO SAP:MODELO PARA MC.36 22-2721NOTAS:SU IDENTIFICACIÓN, EN SU EMBALAJE ORIGINAL.Y COSTO DE REPARACIÒN SI ÉSTA FUESE NECESARIO.
MODELOS PARA PIEZAS FUNDIDAS | 50079846 | MOD. Rueda Motriz 20-6007 Mc.3 | 1 | UN
MODELOS PARA PIEZAS FUNDIDAS | 50079860 | CODO 33-1050 PAT -61385 -E | 1 | UN
MODELOS PARA PIEZAS FUNDIDAS | 50079867 | MODELO SOPORTE MC.10 22-3342 | 1 | UN | 1.- PROVEEDOR DEBE PERITAR MODELO E INFORMAR SU ESTADO2.- MODELO SERA DEVUELTO JUNTO A LAS PIEZAS, CON TODAARTICULO SAP: 50050687MODELO PARA SOPORTE MC.10 22-3342NOTAS:SU IDENTIFICACIÓN, EN SU EMBALAJE ORIGINAL.Y COSTO DE REPARACIÒN SI ÉSTA FUESE NECESARIO.
MODELOS PARA PIEZAS FUNDIDAS | 50079871 | MODELO DESCANSO CABEZ MC.48 22-3343 | 1 | UN | 1.- PROVEEDOR DEBE PERITAR MODELO E INFORMAR SU ESTADO2.- MODELO SERA DEVUELTO JUNTO A LAS PIEZAS, CON TODAARTICULO SAP: 50040134MODELO PARA DESCANSO CABEZ MC.48 22-3343NOTAS:SU IDENTIFICACIÓN, EN SU EMBALAJE ORIGINAL.Y COSTO DE REPARACIÒN SI ÉSTA FUESE NECESARIO.
MODELOS PARA PIEZAS FUNDIDAS | 50079876 | modelo descanso 25-3825 mc.A | 1 | UN
MODELOS PARA PIEZAS FUNDIDAS | 50079881 | modelo descanso 25-3825 mc.B | 1 | UN
MODELOS PARA PIEZAS FUNDIDAS | 50079887 | modelo caja aceite 70-1841 mc.L 39197 | 1 | UN
MODELOS PARA PIEZAS FUNDIDAS | 50079888 | MODELO REDUCCIÓN MC.4 22-3419 | 1 | UN | 1.- PROVEEDOR DEBE PERITAR MODELO E INFORMAR SU ESTADO2.- MODELO SERA DEVUELTO JUNTO A LAS PIEZAS, CON TODAARTICULO SAP:MODELO PARA REDUCCIÓN MC.4 22-3419NOTAS:SU IDENTIFICACIÓN, EN SU EMBALAJE ORIGINAL.Y COSTO DE REPARACIÒN SI ÉSTA FUESE NECESARIO.
MODELOS PARA PIEZAS FUNDIDAS | 50079891 | modelo tapa portasello 70-1848 mc.5 | 1 | UN
MODELOS PARA PIEZAS FUNDIDAS | 50079893 | MODELO SOPORTE 22-3444 MC.B | 1 | UN | 1.- PROVEEDOR DEBE PERITAR MODELO E INFORMAR SU ESTADO2.- MODELO SERA DEVUELTO JUNTO A LAS PIEZAS, CON TODAARTICULO SAP: 50033470MODELO PARA SOPORTE 22-3444 MC.B-24498NOTAS:SU IDENTIFICACIÓN, EN SU EMBALAJE ORIGINAL.Y COSTO DE REPARACIÒN SI ÉSTA FUESE NECESARIO.
MODELOS PARA PIEZAS FUNDIDAS | 50079898 | MODELO DISCO MC.917 22-3717 | 1 | UN | 1.- PROVEEDOR DEBE PERITAR MODELO E INFORMAR SU ESTADO2.- MODELO SERA DEVUELTO JUNTO A LAS PIEZAS, CON TODAARTICULO SAP: 50065436MODELO PARA VÁLVULA DISCO MC.917 22-3717NOTAS:SU IDENTIFICACIÓN, EN SU EMBALAJE ORIGINAL.Y COSTO DE REPARACIÒN SI ÉSTA FUESE NECESARIO.
MODELOS PARA PIEZAS FUNDIDAS | 50079903 | MODELO TAPA DESCANSO MC.919 22-3717 | 1 | UN | 1.- PROVEEDOR DEBE PERITAR MODELO E INFORMAR SU ESTADO2.- MODELO SERA DEVUELTO JUNTO A LAS PIEZAS, CON TODAARTICULO SAP: 50095006MODELO PARA TAPA DESCANSO MC.919 22-3717NOTAS:SU IDENTIFICACIÓN, EN SU EMBALAJE ORIGINAL.Y COSTO DE REPARACIÒN SI ÉSTA FUESE NECESARIO.
MODELOS PARA PIEZAS FUNDIDAS | 50079907 | modelo cabeza ram 70-2083 mc.1 | 1 | UN
MODELOS PARA PIEZAS FUNDIDAS | 50079912 | modelo tapa 70-2347 mc.11 | 1 | UN
MODELOS PARA PIEZAS FUNDIDAS | 50079917 | modelo tapa 70-2347 mc.16 | 1 | UN
MODELOS PARA PIEZAS FUNDIDAS | 50079923 | modelo collar 25-3825 mc.E | 1 | UN
MODELOS PARA PIEZAS FUNDIDAS | 50079927 | modelo media copla 25-3826 mc.A y B | 1 | UN
MODELOS PARA PIEZAS FUNDIDAS | 50079934 | modelo plataforma 25-3876 mc.A | 1 | UN
MODELOS PARA PIEZAS FUNDIDAS | 50079937 | modelo plataforma 25-3877 mc.A | 1 | UN
MODELOS PARA PIEZAS FUNDIDAS | 50079944 | modelo mesa 25-3878 mc.B | 1 | UN
MODELOS PARA PIEZAS FUNDIDAS | 50079945 | modelo caja salida RD-2-5 mc.A | 1 | UN
MODELOS PARA PIEZAS FUNDIDAS | 50079947 | modelo plataforma 25-3879 mc.A | 1 | UN
MODELOS PARA PIEZAS FUNDIDAS | 50079948 | modelo caja salida RD-2.5 mc.B | 1 | UN
MODELOS PARA PIEZAS FUNDIDAS | 50079954 | modelo segmento 25-3925 mc.A | 1 | UN
MODELOS PARA PIEZAS FUNDIDAS | 50079955 | modelo barrón RD-2-15 mc.B | 1 | UN
MODELOS PARA PIEZAS FUNDIDAS | 50079957 | modelo cilindro 25-3935 mc.F | 1 | UN
MODELOS PARA PIEZAS FUNDIDAS | 50079964 | modelo guia sup 25-5040 mc.V | 1 | UN
MODELOS PARA PIEZAS FUNDIDAS | 50079987 | MOD.cubeta tensor polea 20-1477 mc.2 | 1 | UN
MODELOS PARA PIEZAS FUNDIDAS | 50079988 | modelo boquilla RD-5-8 mc.1-G | 1 | UN
MODELOS PARA PIEZAS FUNDIDAS | 50079995 | modelo boquilla RD-5-8 mc.1-H | 1 | UN
MODELOS PARA PIEZAS FUNDIDAS | 50080018 | MOD. CATALINA Y BRAZO 70-3935 -MK-2 | 1 | UN
MODELOS PARA PIEZAS FUNDIDAS | 50080024 | D-LOOPING POST MESA 25-4085-MK-D | 1 | UN
MODELOS PARA PIEZAS FUNDIDAS | 50080050 | HOUSIN 33-192-M753-1A92A | 1 | UN
MODELOS PARA PIEZAS FUNDIDAS | 50080055 | modelo defenza 25-326 mc.K | 1 | UN
MODELOS PARA PIEZAS FUNDIDAS | 50080062 | modelo polea-tambor 25-328 mc.G | 1 | UN
MODELOS PARA PIEZAS FUNDIDAS | 50080065 | modelo boquilla FP-25-594 mc.C | 1 | UN
MODELOS PARA PIEZAS FUNDIDAS | 50080071 | Guia laminación 25-3339-G -MK-G | 1 | UN
MODELOS PARA PIEZAS FUNDIDAS | 50080072 | modelo boquilla FP-25-594 mc.D | 1 | UN
MODELOS PARA PIEZAS FUNDIDAS | 50080074 | MESA 25-3379-A-D-F-B-G-E | 1 | UN
MODELOS PARA PIEZAS FUNDIDAS | 50080075 | modelo boquilla FP-25-594 mc.E | 1 | UN
MODELOS PARA PIEZAS FUNDIDAS | 50080084 | MESA 25-3464-MK-B | 1 | UN
MODELOS PARA PIEZAS FUNDIDAS | 50080085 | modelo biela 25-3638 mc.W | 1 | UN
MODELOS PARA PIEZAS FUNDIDAS | 50080091 | MOD. POLEA D-40 -26 -848 -MK- | 1 | UN
MODELOS PARA PIEZAS FUNDIDAS | 50080092 | modelo soporte 25-3641 mc.C | 1 | UN
MODELOS PARA PIEZAS FUNDIDAS | 50080094 | SPINDLE -25-3480 -G | 1 | UN
MODELOS PARA PIEZAS FUNDIDAS | 50080104 | FLANGE -33-1048-MK-57198F-A | 1 | UN
MODELOS PARA PIEZAS FUNDIDAS | 50080112 | modelo biela 25-3660 mc.E | 1 | UN
MODELOS PARA PIEZAS FUNDIDAS | 50080115 | modelo plataforma 25-3673 mc.A | 1 | UN
MODELOS PARA PIEZAS FUNDIDAS | 50080121 | modelo plataforma 25-3673 mc.B | 1 | UN
MODELOS PARA PIEZAS FUNDIDAS | 50080125 | modelo mesa 25-3674 mc.A | 1 | UN
MODELOS PARA PIEZAS FUNDIDAS | 50080131 | modelo plataforma 25-3675 mc.A | 1 | UN
MODELOS PARA PIEZAS FUNDIDAS | 50080135 | modelo plataforma 25-3676 mc.A | 1 | UN
MODELOS PARA PIEZAS FUNDIDAS | 50080171 | DISCO SEGURIDAD 25-7116-MK-C (50079280) | 1 | UN
MODELOS PARA PIEZAS FUNDIDAS | 50080189 | MODELO POLEA MC.B 22-3337 | 1 | UN | 1.- PROVEEDOR DEBE PERITAR MODELO E INFORMAR SU ESTADO2.- MODELO SERA DEVUELTO JUNTO A LAS PIEZAS, CON TODAARTICULO SAP:MODELO PARA POLEA MC.B 22-3337NOTAS:SU IDENTIFICACIÓN, EN SU EMBALAJE ORIGINAL.Y COSTO DE REPARACIÒN SI ÉSTA FUESE NECESARIO.
MODELOS PARA PIEZAS FUNDIDAS | 50080222 | modelo boquilla FP-25-601 mc.G-F-H | 1 | UN
MODELOS PARA PIEZAS FUNDIDAS | 50080229 | modelo guia entrada FP-25-607 mc.A | 1 | UN
MODELOS PARA PIEZAS FUNDIDAS | 50080233 | modelo guia salida FP-25-607 mc.C | 1 | UN
MODELOS PARA PIEZAS FUNDIDAS | 50080243 | modelo boquilla FP-25-613mc.C,D,E,F,G,H. | 1 | UN
MODELOS PARA PIEZAS FUNDIDAS | 50080248 | CORTADORA DE TUBOS 28-590-MK-18 | 1 | UN
MODELOS PARA PIEZAS FUNDIDAS | 50080249 | modelo rodillo FP-25-620 mc.A | 1 | UN
MODELOS PARA PIEZAS FUNDIDAS | 50080259 | modelo guia salida FP-25-622 mc.A | 1 | UN
MODELOS PARA PIEZAS FUNDIDAS | 50080262 | CORAZA IZQUIERDA 34-1970-MK-30 | 1 | UN
MODELOS PARA PIEZAS FUNDIDAS | 50080263 | modelo guia salida FP-25-622 mc. B | 1 | UN
MODELOS PARA PIEZAS FUNDIDAS | 50080269 | modelo guia salida FP-25-622 mc.C | 1 | UN
MODELOS PARA PIEZAS FUNDIDAS | 50080274 | modelo guia salida FP-25-622 mc.D | 1 | UN
MODELOS PARA PIEZAS FUNDIDAS | 50080278 | PROTECTOR -34-5688-MK-2 | 1 | UN
MODELOS PARA PIEZAS FUNDIDAS | 50080288 | PROTECTOR -34-5688-MK-4 | 1 | UN
MODELOS PARA PIEZAS FUNDIDAS | 50080295 | RODETE D40-35-84-MK-31 | 1 | UN
MODELOS PARA PIEZAS FUNDIDAS | 50080298 | TAPA SOPORTE -33-1193 | 1 | UN
MODELOS PARA PIEZAS FUNDIDAS | 50080316 | modelo copla 25-3479 mc.C | 1 | UN
MODELOS PARA PIEZAS FUNDIDAS | 50080319 | modelo eje 25-3479 mc.F | 1 | UN
MODELOS PARA PIEZAS FUNDIDAS | 50080326 | modelo copla 25-3480 mc.C | 1 | UN
MODELOS PARA PIEZAS FUNDIDAS | 50080335 | CJTO. 33-3238 | 1 | UN
MODELOS PARA PIEZAS FUNDIDAS | 50080338 | VIGA - MONORRIEL 33-5110 | 1 | UN
MODELOS PARA PIEZAS FUNDIDAS | 50080345 | CORAZA DERECHA 34-1970-MK-29 | 1 | UN
MODELOS PARA PIEZAS FUNDIDAS | 50080359 | MOD. TAPA ALTERNADOR D-40-16-2 | 1 | UN
MODELOS PARA PIEZAS FUNDIDAS | 50080406 | mod tapa descansoFP-27-407mc.3 K-31484 | 1 | UN
MODELOS PARA PIEZAS FUNDIDAS | 50080447 | MOD. RUEDA MK -F - RUEDA MK -B | 1 | UN
MODELOS PARA PIEZAS FUNDIDAS | 50080452 | modelo 27-1857 mc.A | 1 | UN
MODELOS PARA PIEZAS FUNDIDAS | 50080467 | MODELO 22-2721 MC.37 | 1 | UN | 1.- PROVEEDOR DEBE PERITAR MODELO E INFORMAR SU ESTADO2.- MODELO SERA DEVUELTO JUNTO A LAS PIEZAS, CON TODAARTICULO SAP:MODELO PARA MC.37 22-2721NOTAS:SU IDENTIFICACIÓN, EN SU EMBALAJE ORIGINAL.Y COSTO DE REPARACIÒN SI ÉSTA FUESE NECESARIO.
MODELOS PARA PIEZAS FUNDIDAS | 50080472 | MODELO 22-2721 MC.42 | 1 | UN | 1.- PROVEEDOR DEBE PERITAR MODELO E INFORMAR SU ESTADO2.- MODELO SERA DEVUELTO JUNTO A LAS PIEZAS, CON TODAARTICULO SAP:MODELO PARA MC.42 22-2721NOTAS:SU IDENTIFICACIÓN, EN SU EMBALAJE ORIGINAL.Y COSTO DE REPARACIÒN SI ÉSTA FUESE NECESARIO.
MODELOS PARA PIEZAS FUNDIDAS | 50080473 | MODELO ZAPATAS D40-33-167 MC.C | 1 | UN | 1.- PROVEEDOR DEBE PERITAR MODELO E INFORMAR SU ESTADO2.- MODELO SERA DEVUELTO JUNTO A LAS PIEZAS, CON TODAARTICULO SAP:MODELO PARA ZAPATAS D40-33-167 MC.CNOTAS:SU IDENTIFICACIÓN, EN SU EMBALAJE ORIGINAL.Y COSTO DE REPARACIÒN SI ÉSTA FUESE NECESARIO.
MODELOS PARA PIEZAS FUNDIDAS | 50080477 | MODELO MOLDE MUESTRA MC.10 22-2815 | 1 | UN | 1.- PROVEEDOR DEBE PERITAR MODELO E INFORMAR SU ESTADO2.- MODELO SERA DEVUELTO JUNTO A LAS PIEZAS, CON TODAARTICULO SAP: 50067976MODELO PARA MOLDE MUESTRA MC.10 22-2815NOTAS:SU IDENTIFICACIÓN, EN SU EMBALAJE ORIGINAL.Y COSTO DE REPARACIÒN SI ÉSTA FUESE NECESARIO.
MODELOS PARA PIEZAS FUNDIDAS | 50080478 | mod desc. porta polin D40-33-199 mc.1 | 1 | UN
MODELOS PARA PIEZAS FUNDIDAS | 50080482 | MODELO MOLDE MUESTREO MC.20 22-2815 | 1 | UN | 1.- PROVEEDOR DEBE PERITAR MODELO E INFORMAR SU ESTADO2.- MODELO SERA DEVUELTO JUNTO A LAS PIEZAS, CON TODAARTICULO SAP: 50067980MODELO PARA MOLDE MUESTREO MC.20 22-2815NOTAS:SU IDENTIFICACIÓN, EN SU EMBALAJE ORIGINAL.Y COSTO DE REPARACIÒN SI ÉSTA FUESE NECESARIO.
MODELOS PARA PIEZAS FUNDIDAS | 50080487 | MODELO RUEDA MC.1 22-2934 | 1 | UN | 1.- PROVEEDOR DEBE PERITAR MODELO E INFORMAR SU ESTADO2.- MODELO SERA DEVUELTO JUNTO A LAS PIEZAS, CON TODAARTICULO SAP:MODELO PARA RUEDA MC.1 22-2934NOTAS:SU IDENTIFICACIÓN, EN SU EMBALAJE ORIGINAL.Y COSTO DE REPARACIÒN SI ÉSTA FUESE NECESARIO.
MODELOS PARA PIEZAS FUNDIDAS | 50080507 | MODELO ANILLO MC.3 22-3219 | 1 | UN | 1.- PROVEEDOR DEBE PERITAR MODELO E INFORMAR SU ESTADO2.- MODELO SERA DEVUELTO JUNTO A LAS PIEZAS, CON TODAARTICULO SAP:MODELO PARA ANILLO MC.3 22-3219NOTAS:SU IDENTIFICACIÓN, EN SU EMBALAJE ORIGINAL.Y COSTO DE REPARACIÒN SI ÉSTA FUESE NECESARIO.
MODELOS PARA PIEZAS FUNDIDAS | 50080512 | MODELO CONO MC.4 22-3219 | 1 | UN | 1.- PROVEEDOR DEBE PERITAR MODELO E INFORMAR SU ESTADO2.- MODELO SERA DEVUELTO JUNTO A LAS PIEZAS, CON TODAARTICULO SAP:MODELO PARA CONO MC.4 22-3219NOTAS:SU IDENTIFICACIÓN, EN SU EMBALAJE ORIGINAL.Y COSTO DE REPARACIÒN SI ÉSTA FUESE NECESARIO.
MODELOS PARA PIEZAS FUNDIDAS | 50080559 | modelo mesa 25-3311 mc.C | 1 | UN
MODELOS PARA PIEZAS FUNDIDAS | 50080563 | modelo guia salida FP-25-622 mc.E | 1 | UN
MODELOS PARA PIEZAS FUNDIDAS | 50080569 | modelo guia salida FP-25-622 mc.F | 1 | UN
MODELOS PARA PIEZAS FUNDIDAS | 50080573 | modelo caja FP-25-644 mc.A | 1 | UN
MODELOS PARA PIEZAS FUNDIDAS | 50080583 | modelo defensa D40-25-684 mc.D | 1 | UN
MODELOS PARA PIEZAS FUNDIDAS | 50080589 | modelo defensa D40-25-684 mc.E | 1 | UN
MODELOS PARA PIEZAS FUNDIDAS | 50080620 | TAPA CAJA SELLO 35-1170- MK-10-11 | 1 | UN
MODELOS PARA PIEZAS FUNDIDAS | 50080657 | TAPA 33-1154-4-1A-2211-B | 1 | UN
MODELOS PARA PIEZAS FUNDIDAS | 50080687 | CAR HAUL -34-1024-MK-62547 -A | 1 | UN
MODELOS PARA PIEZAS FUNDIDAS | 50080690 | modelo tapa descanso D40-27-286 mc. | 1 | UN
MODELOS PARA PIEZAS FUNDIDAS | 50080691 | CAR HAUL -34-1024-MK-62547 -A MK-A-B | 1 | UN
MODELOS PARA PIEZAS FUNDIDAS | 50080700 | modelo descanso FP-27-407 mc.2 K-31455 | 1 | UN
MODELOS PARA PIEZAS FUNDIDAS | 50080701 | PL.DE DESGASTE 34-1911-MK-1 AL | 1 | UN
MODELOS PARA PIEZAS FUNDIDAS | 50080706 | mod prensa estopFP-27-407mc.1 K-31467 | 1 | UN
MODELOS PARA PIEZAS FUNDIDAS | 50080711 | B-ECC-ENTRIC-BEARING -25-3624-MK- B | 1 | UN
MODELOS PARA PIEZAS FUNDIDAS | 50080716 | mod porta descans FP-27-407mc.D K-31464 | 1 | UN
MODELOS PARA PIEZAS FUNDIDAS | 50080720 | modelo descanso FP-27-407 mc.2 K-31468 | 1 | UN
MODELOS PARA PIEZAS FUNDIDAS | 50080766 | MODELO BOCINA 22-2728 MC.B | 1 | UN | 1.- PROVEEDOR DEBE PERITAR MODELO E INFORMAR SU ESTADO2.- MODELO SERA DEVUELTO JUNTO A LAS PIEZAS, CON TODAARTICULO SAP: 50040077MODELO PARA BOCINA 22-2728 MC.BNOTAS:SU IDENTIFICACIÓN, EN SU EMBALAJE ORIGINAL.Y COSTO DE REPARACIÒN SI ÉSTA FUESE NECESARIO.
MODELOS PARA PIEZAS FUNDIDAS | 50080776 | MODELO TAPA 22-2728 MC.K | 1 | UN | 1.- PROVEEDOR DEBE PERITAR MODELO E INFORMAR SU ESTADO2.- MODELO SERA DEVUELTO JUNTO A LAS PIEZAS, CON TODAARTICULO SAP: 50040017MODELO PARA TAPA 22-2728 MC.KNOTAS:SU IDENTIFICACIÓN, EN SU EMBALAJE ORIGINAL.Y COSTO DE REPARACIÒN SI ÉSTA FUESE NECESARIO.
MODELOS PARA PIEZAS FUNDIDAS | 50080782 | MODELO PRENSA ESTOPA 22-2728 MC.S | 1 | UN | 1.- PROVEEDOR DEBE PERITAR MODELO E INFORMAR SU ESTADO2.- MODELO SERA DEVUELTO JUNTO A LAS PIEZAS, CON TODAARTICULO SAP: 50040001MODELO PARA PRENSA ESTOPA 22-2728 MC.SNOTAS:SU IDENTIFICACIÓN, EN SU EMBALAJE ORIGINAL.Y COSTO DE REPARACIÒN SI ÉSTA FUESE NECESARIO.
MODELOS PARA PIEZAS FUNDIDAS | 50080786 | MODELO PORTA BOQUILLA MC-2 D40-22-490 | 1 | UN | 1.- PROVEEDOR DEBE PERITAR MODELO E INFORMAR SU ESTADO2.- MODELO SERA DEVUELTO JUNTO A LAS PIEZAS, CON TODAARTICULO SAP: 50032325MODELO PARA PORTA BOQUILLA MC-2 D40-22-490NOTAS:SU IDENTIFICACIÓN, EN SU EMBALAJE ORIGINAL.Y COSTO DE REPARACIÒN SI ÉSTA FUESE NECESARIO.
MODELOS PARA PIEZAS FUNDIDAS | 50080797 | MODELO TAZA 22-2800 MC B | 1 | UN | 1.- PROVEEDOR DEBE PERITAR MODELO E INFORMAR SU ESTADO2.- MODELO SERA DEVUELTO JUNTO A LAS PIEZAS, CON TODAARTICULO SAP:MODELO PARA TAZA 22-2800 MC BNOTAS:SU IDENTIFICACIÓN, EN SU EMBALAJE ORIGINAL.Y COSTO DE REPARACIÒN SI ÉSTA FUESE NECESARIO.
MODELOS PARA PIEZAS FUNDIDAS | 50080808 | MODELO IMPULSOR MC.33 D40-33-260 | 1 | UN | 1.- PROVEEDOR DEBE PERITAR MODELO E INFORMAR SU ESTADO2.- MODELO SERA DEVUELTO JUNTO A LAS PIEZAS, CON TODAARTICULO SAP: 50077837MODELO PARA IMPULSOR MC.33 D40-33-260NOTAS:SU IDENTIFICACIÓN, EN SU EMBALAJE ORIGINAL.Y COSTO DE REPARACIÒN SI ÉSTA FUESE NECESARIO.
MODELOS PARA PIEZAS FUNDIDAS | 50080813 | MODELO TRINQUETE MC.554 22-3255 | 1 | UN | 1.- PROVEEDOR DEBE PERITAR MODELO E INFORMAR SU ESTADO2.- MODELO SERA DEVUELTO JUNTO A LAS PIEZAS, CON TODAARTICULO SAP:MODELO PARA TRINQUETE MC.554 22-3255NOTAS:SU IDENTIFICACIÓN, EN SU EMBALAJE ORIGINAL.Y COSTO DE REPARACIÒN SI ÉSTA FUESE NECESARIO.
MODELOS PARA PIEZAS FUNDIDAS | 50080814 | MODELO IMPULSOR D40-33-275 MC.21 | 1 | UN | 1.- PROVEEDOR DEBE PERITAR MODELO E INFORMAR SU ESTADO2.- MODELO SERA DEVUELTO JUNTO A LAS PIEZAS, CON TODAARTICULO SAP: 50032307MODELO PARA IMPULSOR D40-33-275 MC.21NOTAS:SU IDENTIFICACIÓN, EN SU EMBALAJE ORIGINAL.Y COSTO DE REPARACIÒN SI ÉSTA FUESE NECESARIO.
MODELOS PARA PIEZAS FUNDIDAS | 50080818 | MODELO RODETE D40-33-3189 MC.2A | 1 | UN | 1.- PROVEEDOR DEBE PERITAR MODELO E INFORMAR SU ESTADO2.- MODELO SERA DEVUELTO JUNTO A LAS PIEZAS, CON TODAARTICULO SAP: 50040054MODELO PARA RODETE D40-33-3189 MC.2ANOTAS:SU IDENTIFICACIÓN, EN SU EMBALAJE ORIGINAL.Y COSTO DE REPARACIÒN SI ÉSTA FUESE NECESARIO.
MODELOS PARA PIEZAS FUNDIDAS | 50080824 | MODELO CAJA SUPERIOR 33-3190 MC.3A | 1 | UN | 1.- PROVEEDOR DEBE PERITAR MODELO E INFORMAR SU ESTADO2.- MODELO SERA DEVUELTO JUNTO A LAS PIEZAS, CON TODAARTICULO SAP:MODELO PARA CAJA SUPERIOR 33-3190 MC.3ANOTAS:SU IDENTIFICACIÓN, EN SU EMBALAJE ORIGINAL.Y COSTO DE REPARACIÒN SI ÉSTA FUESE NECESARIO.
MODELOS PARA PIEZAS FUNDIDAS | 50080828 | MODELO YUGO GUIA 33-3194 MC.4B | 1 | UN | 1.- PROVEEDOR DEBE PERITAR MODELO E INFORMAR SU ESTADO2.- MODELO SERA DEVUELTO JUNTO A LAS PIEZAS, CON TODAARTICULO SAP: 50040056MODELO PARA YUGO GUIA 33-3194 MC.4BNOTAS:SU IDENTIFICACIÓN, EN SU EMBALAJE ORIGINAL.Y COSTO DE REPARACIÒN SI ÉSTA FUESE NECESARIO.
MODELOS PARA PIEZAS FUNDIDAS | 50080834 | MOD. BISAGRA 33-5110 -MK -M | 1 | UN
MODELOS PARA PIEZAS FUNDIDAS | 50080857 | modelo pieza central 25-3316 mc.E | 1 | UN
MODELOS PARA PIEZAS FUNDIDAS | 50080863 | modelo medias coplas 25-3316 mc.G | 1 | UN
MODELOS PARA PIEZAS FUNDIDAS | 50080864 | MOD. s/descr. 23-23687 -MC- | 1 | UN
MODELOS PARA PIEZAS FUNDIDAS | 50080878 | modelo soporte 25-3318 mc.H | 1 | UN
MODELOS PARA PIEZAS FUNDIDAS | 50080903 | modelo engranaje 25-3383 mc.A | 1 | UN
MODELOS PARA PIEZAS FUNDIDAS | 50080904 | modelo guias planas 25-A7096 mc.C | 1 | UN
MODELOS PARA PIEZAS FUNDIDAS | 50080909 | modelo caja descanso 25-3387 mc.B | 1 | UN
MODELOS PARA PIEZAS FUNDIDAS | 50080915 | modelo guia 25-7107 mc.G | 1 | UN
MODELOS PARA PIEZAS FUNDIDAS | 50080920 | modelo tapa 25-3421 mc.E | 1 | UN
MODELOS PARA PIEZAS FUNDIDAS | 50080921 | modelo 25-8585 mc. guias | 1 | UN
MODELOS PARA PIEZAS FUNDIDAS | 50080924 | modelo anillo 25-3424 mc.D | 1 | UN
MODELOS PARA PIEZAS FUNDIDAS | 50080925 | modelo 25-8595 mc.16 soporte | 1 | UN
MODELOS PARA PIEZAS FUNDIDAS | 50080930 | modelo copla 25-3424 mc.E | 1 | UN
MODELOS PARA PIEZAS FUNDIDAS | 50080941 | CODOS DESCARGA 4-2009-MK-36 | 1 | UN
MODELOS PARA PIEZAS FUNDIDAS | 50080945 | modelo plataforma 25-3322 mc.B | 1 | UN
MODELOS PARA PIEZAS FUNDIDAS | 50080951 | GUIA -RD -10 -1 A-MK-H | 1 | UN
MODELOS PARA PIEZAS FUNDIDAS | 50080954 | modelo tapa ajuste 25-3346 mc.E | 1 | UN
MODELOS PARA PIEZAS FUNDIDAS | 50080960 | modelo 'separador lam.12' 25-3349 mc.D | 1 | UN
MODELOS PARA PIEZAS FUNDIDAS | 50080961 | GUIA -RD -10 -1 A -MK- G | 1 | UN
MODELOS PARA PIEZAS FUNDIDAS | 50080964 | modelo separador 25-3350 mc.H | 1 | UN
MODELOS PARA PIEZAS FUNDIDAS | 50080966 | GUIA -RD -10 -1 C MK-L | 1 | UN
MODELOS PARA PIEZAS FUNDIDAS | 50080970 | modelo separador 25-3351 mc.D | 1 | UN
MODELOS PARA PIEZAS FUNDIDAS | 50080971 | GUIA -RD -16-2 -MK-D-30 | 1 | UN
MODELOS PARA PIEZAS FUNDIDAS | 50080975 | modelo cuña ajuste 25-3378 mc.D | 1 | UN
MODELOS PARA PIEZAS FUNDIDAS | 50080976 | GUIA -RD -342 B-MK-Y | 1 | UN
MODELOS PARA PIEZAS FUNDIDAS | 50080980 | modelo correderas 25-3567 mc.E | 1 | UN
MODELOS PARA PIEZAS FUNDIDAS | 50080981 | GUI R D -368 -MK -D | 1 | UN
MODELOS PARA PIEZAS FUNDIDAS | 50080985 | modelo eslabon 25-3568 mc.D | 1 | UN
MODELOS PARA PIEZAS FUNDIDAS | 50080986 | modelo 25-8628 mc.B boquilla | 1 | UN
MODELOS PARA PIEZAS FUNDIDAS | 50080991 | modelo 25-8628 mc.C boquilla | 1 | UN
MODELOS PARA PIEZAS FUNDIDAS | 50080996 | modelo 25-8628 mc.D boquilla | 1 | UN
MODELOS PARA PIEZAS FUNDIDAS | 50081000 | modelo palanca 25-3568 mc.H | 1 | UN
MODELOS PARA PIEZAS FUNDIDAS | 50081001 | modelo 25-8628 mc.E boquilla | 1 | UN
MODELOS PARA PIEZAS FUNDIDAS | 50081007 | modelo 25-8628 mc.F boquilla | 1 | UN
MODELOS PARA PIEZAS FUNDIDAS | 50081011 | modelo 25-8628 mc.G boquilla | 1 | UN
MODELOS PARA PIEZAS FUNDIDAS | 50081017 | modelo 25-8628 mc.H boquilla | 1 | UN
MODELOS PARA PIEZAS FUNDIDAS | 50081021 | modelo 25-8634 mc.A guia | 1 | UN
MODELOS PARA PIEZAS FUNDIDAS | 50081027 | modelo GUIA 25-8634 mc.B | 1 | UN
MODELOS PARA PIEZAS FUNDIDAS | 50081048 | DISCO LATERAL D-40-9-72-MK-A | 1 | UN
MODELOS PARA PIEZAS FUNDIDAS | 50081062 | MARCO 26-951C-MK-A-B | 1 | UN
MODELOS PARA PIEZAS FUNDIDAS | 50081068 | COLLAR 956-MK-A | 1 | UN
MODELOS PARA PIEZAS FUNDIDAS | 50081088 | COLLARES -DE-62-P03-349-A-MK3 | 1 | UN
MODELOS PARA PIEZAS FUNDIDAS | 50081093 | RODETE -DE-62-E21-126-MK-16 | 1 | UN
MODELOS PARA PIEZAS FUNDIDAS | 50081098 | PORTA ZAPATA DE-62-Z03-375 | 1 | UN
MODELOS PARA PIEZAS FUNDIDAS | 50081103 | ENGRANAJE -D-40-16-32-MK-A | 1 | UN
MODELOS PARA PIEZAS FUNDIDAS | 50081108 | PIÑON -D-40-16-32-MK-B | 1 | UN
MODELOS PARA PIEZAS FUNDIDAS | 50081113 | RUEDAS -20- X-53 | 1 | UN
MODELOS PARA PIEZAS FUNDIDAS | 50081118 | mod BATERIA 3-4-70-1802A -MK-B | 1 | UN
MODELOS PARA PIEZAS FUNDIDAS | 50081123 | HAUSING -70 - 1834 -MK-9 | 1 | UN
MODELOS PARA PIEZAS FUNDIDAS | 50081128 | TAPA -70-1834 -MK-17 | 1 | UN
MODELOS PARA PIEZAS FUNDIDAS | 50081134 | PL.TAPA 70-1850D -MK- | 1 | UN
MODELOS PARA PIEZAS FUNDIDAS | 50081138 | MOD. PARA GRUA 70 -1851 -MK- | 1 | UN
MODELOS PARA PIEZAS FUNDIDAS | 50081144 | MOD. PARA GRUA 70 -1851 -MK- | 1 | UN
MODELOS PARA PIEZAS FUNDIDAS | 50081148 | MOD. PARA GRUA 70 -1851 -MK- | 1 | UN
MODELOS PARA PIEZAS FUNDIDAS | 50081154 | MOD. PARA GRUA 70 -1851 -MK- | 1 | UN
MODELOS PARA PIEZAS FUNDIDAS | 50081163 | TAPA -70 -1861 -MK-12 | 1 | UN
MODELOS PARA PIEZAS FUNDIDAS | 50081165 | mod.25-3201 mc.C(verificar plano/fisico) | 1 | UN
MODELOS PARA PIEZAS FUNDIDAS | 50081169 | modelo anillo 25-3201 mc.D | 1 | UN
MODELOS PARA PIEZAS FUNDIDAS | 50081175 | modelo base 25-3202 mc.A | 1 | UN
MODELOS PARA PIEZAS FUNDIDAS | 50081179 | modelo tapa 25-3202 mc.B | 1 | UN
MODELOS PARA PIEZAS FUNDIDAS | 50081189 | modelo cuña 25-3249 mc.G y H | 1 | UN
MODELOS PARA PIEZAS FUNDIDAS | 50081194 | PL.DESGASTE 20 - 1111-MK- | 1 | UN
MODELOS PARA PIEZAS FUNDIDAS | 50081195 | modelo porta descanso 25-3249 mc.J | 1 | UN
MODELOS PARA PIEZAS FUNDIDAS | 50081198 | PL.DESGASTE 20 - 1111-MK- | 1 | UN
MODELOS PARA PIEZAS FUNDIDAS | 50081200 | modelo 25-3276 mc.A piezas sueltas:6 | 1 | UN
MODELOS PARA PIEZAS FUNDIDAS | 50081204 | PL.DESGASTE 20 - 1111-MK- | 1 | UN
MODELOS PARA PIEZAS FUNDIDAS | 50081205 | modelo tapa 25-3276 mc. F | 1 | UN
MODELOS PARA PIEZAS FUNDIDAS | 50081215 | modelo eje 25-3280 mc.F | 1 | UN
MODELOS PARA PIEZAS FUNDIDAS | 50081219 | MOD. PARA PALA -70-7079-MK- | 1 | UN
MODELOS PARA PIEZAS FUNDIDAS | 50081225 | modelo buje 25-3291 mc.J | 1 | UN
MODELOS PARA PIEZAS FUNDIDAS | 50081245 | mod Parr 25-3235mc.A/B pieza sueltas:4y5 | 1 | UN
MODELOS PARA PIEZAS FUNDIDAS | 50081251 | modelo contrapeso 25-3241 mc.C | 1 | UN
MODELOS PARA PIEZAS FUNDIDAS | 50081254 | MOD. camisa cuchara 80 ton DE-13-22-76 | 1 | UN
MODELOS PARA PIEZAS FUNDIDAS | 50081281 | modelo copla 25-3480 mc.D | 1 | UN
MODELOS PARA PIEZAS FUNDIDAS | 50081285 | modelo mesa 25-3496 mc.A | 1 | UN
MODELOS PARA PIEZAS FUNDIDAS | 50081292 | modelo mesa 25-3496 mc.C | 1 | UN
MODELOS PARA PIEZAS FUNDIDAS | 50081295 | modelo collar completo 25-3562 mc.F | 1 | UN
MODELOS PARA PIEZAS FUNDIDAS | 50081301 | modelo RD-915 mc.14 | 1 | UN
MODELOS PARA PIEZAS FUNDIDAS | 50081306 | modelo tapa 25-3563 mc.C | 1 | UN
MODELOS PARA PIEZAS FUNDIDAS | 50081311 | GUI A RD -368-MK-E | 1 | UN
MODELOS PARA PIEZAS FUNDIDAS | 50081312 | modelo palanca, levas 25-3563 mc.P y R | 1 | UN
MODELOS PARA PIEZAS FUNDIDAS | 50081314 | modelo 25-8610 mc.A guias | 1 | UN
MODELOS PARA PIEZAS FUNDIDAS | 50081325 | modelo 25-8611 mc.L guias | 1 | UN
MODELOS PARA PIEZAS FUNDIDAS | 50081331 | modelo 25-8611 mc.Ñ guia | 1 | UN
MODELOS PARA PIEZAS FUNDIDAS | 50081335 | modelo 25-8611 mc.O guia | 1 | UN
MODELOS PARA PIEZAS FUNDIDAS | 50081345 | modelo 25-8628 mc.A boquilla | 1 | UN
MODELOS PARA PIEZAS FUNDIDAS | 50081351 | modelo 25-8650 mc.B boquilla | 1 | UN
MODELOS PARA PIEZAS FUNDIDAS | 50081356 | modelo 25-8650 mc.C boquilla | 1 | UN
MODELOS PARA PIEZAS FUNDIDAS | 50081361 | mod 25-8679 mc.32 izq-derecho media guia | 1 | UN
MODELOS PARA PIEZAS FUNDIDAS | 50081371 | modelo 25-8689 mc.31 rieles | 1 | UN
MODELOS PARA PIEZAS FUNDIDAS | 50081382 | MODELO 22-15862 MC.B | 1 | UN | 1.- PROVEEDOR DEBE PERITAR MODELO E INFORMAR SU ESTADO2.- MODELO SERA DEVUELTO JUNTO A LAS PIEZAS, CON TODAARTICULO SAP:MODELO PARA MC.B 22-15862NOTAS:SU IDENTIFICACIÓN, EN SU EMBALAJE ORIGINAL.Y COSTO DE REPARACIÒN SI ÉSTA FUESE NECESARIO.
MODELOS PARA PIEZAS FUNDIDAS | 50081391 | modelo extr.spindle 25-10492 mc3 | 1 | UN
MODELOS PARA PIEZAS FUNDIDAS | 50081401 | VER PLANO 26--11728-MK-8 | 1 | UN
MODELOS PARA PIEZAS FUNDIDAS | 50081402 | modelo tapa 25-3201 mc.B | 1 | UN
MODELOS PARA PIEZAS FUNDIDAS | 50081407 | VER PLANO 26 -17193 | 1 | UN
MODELOS PARA PIEZAS FUNDIDAS | 50081417 | SOP. -26X-2491-MK-1--3H | 1 | UN
MODELOS PARA PIEZAS FUNDIDAS | 50081421 | TAPA CAJA -26-3943 E-MK-E | 1 | UN
MODELOS PARA PIEZAS FUNDIDAS | 50081427 | TORNILLO AJUSTE -26-4262 | 1 | UN
MODELOS PARA PIEZAS FUNDIDAS | 50081448 | BITA -5-1218-MK-C-S-B-2 | 1 | UN
MODELOS PARA PIEZAS FUNDIDAS | 50081452 | CLIPS RIELERO S -6-X23 | 1 | UN
MODELOS PARA PIEZAS FUNDIDAS | 50081458 | CLIPS RIELERO S -6-X35 | 1 | UN
MODELOS PARA PIEZAS FUNDIDAS | 50081462 | CLIPS RIELERO 6-256- EX 6 -X-15 | 1 | UN
MODELOS PARA PIEZAS FUNDIDAS | 50081478 | RUEDA -70- 1793 -MK-2 | 1 | UN
MODELOS PARA PIEZAS FUNDIDAS | 50081479 | modelo base 25-3202 mc.C | 1 | UN
MODELOS PARA PIEZAS FUNDIDAS | 50081483 | RUEDA -70 - 1793 -MK-4 | 1 | UN
MODELOS PARA PIEZAS FUNDIDAS | 50081484 | modelo base 25-3203 mc.A | 1 | UN
MODELOS PARA PIEZAS FUNDIDAS | 50081488 | TAPA -70 -1861 -MK-15 | 1 | UN
MODELOS PARA PIEZAS FUNDIDAS | 50081489 | mod desc 25-3242 mc.A (piezas sueltas:2) | 1 | UN
MODELOS PARA PIEZAS FUNDIDAS | 50081493 | MOD. PARA GRUA 70-1866-2-MK- | 1 | UN
MODELOS PARA PIEZAS FUNDIDAS | 50081494 | mod copla 25-3242mc C(piezas sueltas:2) | 1 | UN
MODELOS PARA PIEZAS FUNDIDAS | 50081499 | modelo descanso interm 25-3245 mc.A | 1 | UN
MODELOS PARA PIEZAS FUNDIDAS | 50081503 | MOD. PARA GRUA 70 -2712A-MK- | 1 | UN
MODELOS PARA PIEZAS FUNDIDAS | 50081505 | mod desc 25-3248 mc.A piezas sueltas:3 | 1 | UN
MODELOS PARA PIEZAS FUNDIDAS | 50081509 | modelo grampa 25-3248 mc.D | 1 | UN
MODELOS PARA PIEZAS FUNDIDAS | 50081514 | BOGUE 70-3929 | 1 | UN
MODELOS PARA PIEZAS FUNDIDAS | 50081515 | modelo descanso 25-3291 mc.K | 1 | UN
MODELOS PARA PIEZAS FUNDIDAS | 50081519 | modelo volante 25-3294 mc.R | 1 | UN
MODELOS PARA PIEZAS FUNDIDAS | 50081525 | modelo engranaje 25-3295 mc.C | 1 | UN
MODELOS PARA PIEZAS FUNDIDAS | 50081529 | modelo engranaje 25-3295 mc.M | 1 | UN
MODELOS PARA PIEZAS FUNDIDAS | 50081534 | BLOQUE INFERIOR 70-3930 -MK-2 | 1 | UN
MODELOS PARA PIEZAS FUNDIDAS | 50081535 | modelo Descanso 25-3302 mc.A | 1 | UN
MODELOS PARA PIEZAS FUNDIDAS | 50081538 | BRAZO 70-3931 | 1 | UN
MODELOS PARA PIEZAS FUNDIDAS | 50081546 | modelo mesa 25-3311 mc.B | 1 | UN
MODELOS PARA PIEZAS FUNDIDAS | 50081558 | CATALINA -BRAZO 70-3935-MK--19 | 1 | UN
MODELOS PARA PIEZAS FUNDIDAS | 50081565 | CATALINA -70-3935-MK-69 | 1 | UN
MODELOS PARA PIEZAS FUNDIDAS | 50081568 | SOP. -70-3938-MK-6 | 1 | UN
MODELOS PARA PIEZAS FUNDIDAS | 50081575 | BRAZO -70-3939 -MK-20 | 1 | UN
MODELOS PARA PIEZAS FUNDIDAS | 50081576 | MODELO COLLAR INF 22-12720 MC.20 | 1 | UN | 1.- PROVEEDOR DEBE PERITAR MODELO E INFORMAR SU ESTADO2.- MODELO SERA DEVUELTO JUNTO A LAS PIEZAS, CON TODAARTICULO SAP:MODELO PARANOTAS:SU IDENTIFICACIÓN, EN SU EMBALAJE ORIGINAL.Y COSTO DE REPARACIÒN SI ÉSTA FUESE NECESARIO.
MODELOS PARA PIEZAS FUNDIDAS | 50081581 | MODELO COLLAR SUP 22-12720 MC.30 | 1 | UN | 1.- PROVEEDOR DEBE PERITAR MODELO E INFORMAR SU ESTADO2.- MODELO SERA DEVUELTO JUNTO A LAS PIEZAS, CON TODAARTICULO SAP:MODELO PARANOTAS:SU IDENTIFICACIÓN, EN SU EMBALAJE ORIGINAL.Y COSTO DE REPARACIÒN SI ÉSTA FUESE NECESARIO.
MODELOS PARA PIEZAS FUNDIDAS | 50081586 | MODELO ADAPTADOR MC-2 22-12721 | 1 | UN | 1.- PROVEEDOR DEBE PERITAR MODELO E INFORMAR SU ESTADO2.- MODELO SERA DEVUELTO JUNTO A LAS PIEZAS, CON TODAARTICULO SAP:MODELO PARA ADAPTADOR MC-2 22-12721NOTAS:SU IDENTIFICACIÓN, EN SU EMBALAJE ORIGINAL.Y COSTO DE REPARACIÒN SI ÉSTA FUESE NECESARIO.
MODELOS PARA PIEZAS FUNDIDAS | 50081621 | MOD. BUJE PARTIDO Mc-11519-1152 | 1 | UN
MODELOS PARA PIEZAS FUNDIDAS | 50081627 | MODELO SEPARADOR MC.W (K) 22-3753 | 1 | UN | 1.- PROVEEDOR DEBE PERITAR MODELO E INFORMAR SU ESTADO2.- MODELO SERA DEVUELTO JUNTO A LAS PIEZAS, CON TODAARTICULO SAP:MODELO PARA SEPARADOR MC.W (K) 22-3753NOTAS:SU IDENTIFICACIÓN, EN SU EMBALAJE ORIGINAL.Y COSTO DE REPARACIÒN SI ÉSTA FUESE NECESARIO.
MODELOS PARA PIEZAS FUNDIDAS | 50081646 | MOD. disco de orificio 39-2308 -MC - | 1 | UN
MODELOS PARA PIEZAS FUNDIDAS | 50081652 | MOD. tapa 39-921 -MC -M - | 1 | UN
MODELOS PARA PIEZAS FUNDIDAS | 50081653 | MODELO SOPORTE TOB 22-12722 MC.1 | 1 | UN | 1.- PROVEEDOR DEBE PERITAR MODELO E INFORMAR SU ESTADO2.- MODELO SERA DEVUELTO JUNTO A LAS PIEZAS, CON TODAARTICULO SAP:MODELO PARA SOPORTE TOB 22-12722 MC.1NOTAS:SU IDENTIFICACIÓN, EN SU EMBALAJE ORIGINAL.Y COSTO DE REPARACIÒN SI ÉSTA FUESE NECESARIO.
MODELOS PARA PIEZAS FUNDIDAS | 50081664 | MODELO ESLABÓN 22-12780 MC.1649 | 1 | UN | 1.- PROVEEDOR DEBE PERITAR MODELO E INFORMAR SU ESTADO2.- MODELO SERA DEVUELTO JUNTO A LAS PIEZAS, CON TODAARTICULO SAP:MODELO PARA ESLABÓN 22-12780 MC.1649NOTAS:SU IDENTIFICACIÓN, EN SU EMBALAJE ORIGINAL.Y COSTO DE REPARACIÒN SI ÉSTA FUESE NECESARIO.
MODELOS PARA PIEZAS FUNDIDAS | 50081667 | modelo marco 22-12842 mc.D | 1 | UN
MODELOS PARA PIEZAS FUNDIDAS | 50081674 | MODELO 22-15878 MC.H | 1 | UN | 1.- PROVEEDOR DEBE PERITAR MODELO E INFORMAR SU ESTADO2.- MODELO SERA DEVUELTO JUNTO A LAS PIEZAS, CON TODAARTICULO SAP:MODELO PARA MC.H 22-15878NOTAS:SU IDENTIFICACIÓN, EN SU EMBALAJE ORIGINAL.Y COSTO DE REPARACIÒN SI ÉSTA FUESE NECESARIO.
MODELOS PARA PIEZAS FUNDIDAS | 50081677 | MODELO TAPONADORA 22-15917 MC.A | 1 | UN | 1.- PROVEEDOR DEBE PERITAR MODELO E INFORMAR SU ESTADO2.- MODELO SERA DEVUELTO JUNTO A LAS PIEZAS, CON TODAARTICULO SAP:MODELO PARA TAPONADORA 22-15917 MC.ANOTAS:SU IDENTIFICACIÓN, EN SU EMBALAJE ORIGINAL.Y COSTO DE REPARACIÒN SI ÉSTA FUESE NECESARIO.
MODELOS PARA PIEZAS FUNDIDAS | 50081684 | MODELO BOQUILLA 22-15918 | 1 | UN | 1.- PROVEEDOR DEBE PERITAR MODELO E INFORMAR SU ESTADO2.- MODELO SERA DEVUELTO JUNTO A LAS PIEZAS, CON TODAARTICULO SAP:MODELO PARA BOQUILLA 22-15918NOTAS:SU IDENTIFICACIÓN, EN SU EMBALAJE ORIGINAL.Y COSTO DE REPARACIÒN SI ÉSTA FUESE NECESARIO.
MODELOS PARA PIEZAS FUNDIDAS | 50081687 | MODELO PESTILLO 22-15926 | 1 | UN | 1.- PROVEEDOR DEBE PERITAR MODELO E INFORMAR SU ESTADO2.- MODELO SERA DEVUELTO JUNTO A LAS PIEZAS, CON TODAARTICULO SAP:MODELO PARA PESTILLO 22-15926NOTAS:SU IDENTIFICACIÓN, EN SU EMBALAJE ORIGINAL.Y COSTO DE REPARACIÒN SI ÉSTA FUESE NECESARIO.
MODELOS PARA PIEZAS FUNDIDAS | 50081696 | mariposa mc-2 39-937 | 1 | UN
MODELOS PARA PIEZAS FUNDIDAS | 50081697 | MODELO GRAMPAS 22-15945 MC.1079 | 1 | UN | 1.- PROVEEDOR DEBE PERITAR MODELO E INFORMAR SU ESTADO2.- MODELO SERA DEVUELTO JUNTO A LAS PIEZAS, CON TODAARTICULO SAP:MODELO PARA GRAMPAS 22-15945 MC.1079NOTAS:SU IDENTIFICACIÓN, EN SU EMBALAJE ORIGINAL.Y COSTO DE REPARACIÒN SI ÉSTA FUESE NECESARIO.
MODELOS PARA PIEZAS FUNDIDAS | 50081704 | MODELO TAPA 22-15945 MC.1080 | 1 | UN | 1.- PROVEEDOR DEBE PERITAR MODELO E INFORMAR SU ESTADO2.- MODELO SERA DEVUELTO JUNTO A LAS PIEZAS, CON TODAARTICULO SAP:MODELO PARA TAPA 22-15945 MC.1080NOTAS:SU IDENTIFICACIÓN, EN SU EMBALAJE ORIGINAL.Y COSTO DE REPARACIÒN SI ÉSTA FUESE NECESARIO.
MODELOS PARA PIEZAS FUNDIDAS | 50081708 | MODELO SOPORTE 22-15951 MC.C | 1 | UN | 1.- PROVEEDOR DEBE PERITAR MODELO E INFORMAR SU ESTADO2.- MODELO SERA DEVUELTO JUNTO A LAS PIEZAS, CON TODAARTICULO SAP: 50091964MODELO PARA SOPORTE 22-15951 MC.CNOTAS:SU IDENTIFICACIÓN, EN SU EMBALAJE ORIGINAL.Y COSTO DE REPARACIÒN SI ÉSTA FUESE NECESARIO.
MODELOS PARA PIEZAS FUNDIDAS | 50081713 | MODELO SOPORTE Mc-4 39-2314 | 1 | UN | 1.- PROVEEDOR DEBE PERITAR MODELO E INFORMAR SU ESTADO2.- MODELO SERA DEVUELTO JUNTO A LAS PIEZAS, CON TODACODIGO SAP:MODELO PARA SOPORTE MC-4 39-2314NOTAS:SU IDENTIFICACIÓN, EN SU EMBALAJE ORIGINAL.Y COSTO DE REPARACIÒN SI ÉSTA FUESE NECESARIO.
MODELOS PARA PIEZAS FUNDIDAS | 50081717 | horquilla s/marca DE-55-H11-1120 | 1 | UN
MODELOS PARA PIEZAS FUNDIDAS | 50081723 | descanso s/marca DE-62-B11-1360 | 1 | UN
MODELOS PARA PIEZAS FUNDIDAS | 50081733 | modelo puerta descarga 25-325 mc.P | 1 | UN
MODELOS PARA PIEZAS FUNDIDAS | 50081738 | mod bisagra Plano 22-2789A Patt.A-8232 | 1 | UN
MODELOS PARA PIEZAS FUNDIDAS | 50081748 | modelo 25-8721 mc.A canal guia | 1 | UN
MODELOS PARA PIEZAS FUNDIDAS | 50081753 | modelo 25-10012 mc.1 porta cuchillo | 1 | UN
MODELOS PARA PIEZAS FUNDIDAS | 50081758 | modelo 25-10012 mc.2 porta cuchillo | 1 | UN
MODELOS PARA PIEZAS FUNDIDAS | 50081769 | GUIA DE LAMINACIÓN 25-2116C-D | 1 | UN
MODELOS PARA PIEZAS FUNDIDAS | 50081793 | Guia -RD -946 -N-45 -MK-3 | 1 | UN
MODELOS PARA PIEZAS FUNDIDAS | 50081800 | Guia -RD -946 -N-60-MK-5 | 1 | UN
MODELOS PARA PIEZAS FUNDIDAS | 50081801 | model laina 29-42151 mc.P3 | 1 | UN
MODELOS PARA PIEZAS FUNDIDAS | 50081813 | modelo barrones 25-12161 mc.301 | 1 | UN
MODELOS PARA PIEZAS FUNDIDAS | 50081820 | modelo tapa 25-12161 mc.302 | 1 | UN
MODELOS PARA PIEZAS FUNDIDAS | 50081821 | separador 29-12370 mc.AC | 1 | UN
MODELOS PARA PIEZAS FUNDIDAS | 50081824 | camisa 29-12370 mc.W | 1 | UN
MODELOS PARA PIEZAS FUNDIDAS | 50081830 | modelo barrones 25-12162 mc.304 | 1 | UN
MODELOS PARA PIEZAS FUNDIDAS | 50081831 | engranaje 29-12399 mc.2 | 1 | UN
MODELOS PARA PIEZAS FUNDIDAS | 50081841 | placa ajuste 29-12401 mc.2 | 1 | UN
MODELOS PARA PIEZAS FUNDIDAS | 50081854 | MOD. DESCANSO -20-1451-MK-D- | 1 | UN
MODELOS PARA PIEZAS FUNDIDAS | 50081856 | excéntrica 29-4415 mc.P | 1 | UN
MODELOS PARA PIEZAS FUNDIDAS | 50081861 | mordaza 29-4415 mc.S | 1 | UN
MODELOS PARA PIEZAS FUNDIDAS | 50081865 | SOP. -20-1247 -MK-3 | 1 | UN
MODELOS PARA PIEZAS FUNDIDAS | 50081875 | STEEL PLANT -23-11915- | 1 | UN
MODELOS PARA PIEZAS FUNDIDAS | 50081891 | MODELO ADAPTADOR MC.3 22-12721 | 1 | UN | 1.- PROVEEDOR DEBE PERITAR MODELO E INFORMAR SU ESTADO2.- MODELO SERA DEVUELTO JUNTO A LAS PIEZAS, CON TODAARTICULO SAP:MODELO PARA ADAPTADOR MC.3 22-12721NOTAS:SU IDENTIFICACIÓN, EN SU EMBALAJE ORIGINAL.Y COSTO DE REPARACIÒN SI ÉSTA FUESE NECESARIO.
MODELOS PARA PIEZAS FUNDIDAS | 50081897 | MODELO TUBO 22-12721 MC.4 | 1 | UN | 1.- PROVEEDOR DEBE PERITAR MODELO E INFORMAR SU ESTADO2.- MODELO SERA DEVUELTO JUNTO A LAS PIEZAS, CON TODAARTICULO SAP:MODELO PARA TUBO 22-12721 MC.4NOTAS:SU IDENTIFICACIÓN, EN SU EMBALAJE ORIGINAL.Y COSTO DE REPARACIÒN SI ÉSTA FUESE NECESARIO.
MODELOS PARA PIEZAS FUNDIDAS | 50081900 | MODELO MEDIA COPLA MC-A/B FP-20-281 | 1 | UN | 1.- PROVEEDOR DEBE PERITAR MODELO E INFORMAR SU ESTADO2.- MODELO SERA DEVUELTO JUNTO A LAS PIEZAS, CON TODAARTICULO SAP: 50082073 / 50082013MODELO PARA OPLA MC-A/B FP-20-281NOTAS:SU IDENTIFICACIÓN, EN SU EMBALAJE ORIGINAL.Y COSTO DE REPARACIÒN SI ÉSTA FUESE NECESARIO.
MODELOS PARA PIEZAS FUNDIDAS | 50081901 | MODELO TUBO INYEC 22-12721 MC.5 | 1 | UN | 1.- PROVEEDOR DEBE PERITAR MODELO E INFORMAR SU ESTADO2.- MODELO SERA DEVUELTO JUNTO A LAS PIEZAS, CON TODAARTICULO SAP:MODELO PARA TUBO INYEC 22-12721 MC.5NOTAS:SU IDENTIFICACIÓN, EN SU EMBALAJE ORIGINAL.Y COSTO DE REPARACIÒN SI ÉSTA FUESE NECESARIO.
MODELOS PARA PIEZAS FUNDIDAS | 50081906 | Guia laminación D 40-25-612-MK-A | 1 | UN
MODELOS PARA PIEZAS FUNDIDAS | 50081910 | Guia laminación 25-3062B-MK-A | 1 | UN
MODELOS PARA PIEZAS FUNDIDAS | 50081917 | Guia laminación 25-3062- MK-H | 1 | UN
MODELOS PARA PIEZAS FUNDIDAS | 50081920 | Guia laminación 25-3069 -MK-G | 1 | UN
MODELOS PARA PIEZAS FUNDIDAS | 50081927 | Guia laminación 25-3070--MK-A | 1 | UN
MODELOS PARA PIEZAS FUNDIDAS | 50081930 | Guia laminación 25-3070--MK-B | 1 | UN
MODELOS PARA PIEZAS FUNDIDAS | 50081937 | Guia laminación 25-3070--MK-C | 1 | UN
MODELOS PARA PIEZAS FUNDIDAS | 50081938 | MODELO PLANCHA 22-13895 MC.G | 1 | UN | 1.- PROVEEDOR DEBE PERITAR MODELO E INFORMAR SU ESTADO2.- MODELO SERA DEVUELTO JUNTO A LAS PIEZAS, CON TODAARTICULO SAP:MODELO PARA PLANCHA 22-13895 MC.GNOTAS:SU IDENTIFICACIÓN, EN SU EMBALAJE ORIGINAL.Y COSTO DE REPARACIÒN SI ÉSTA FUESE NECESARIO.
MODELOS PARA PIEZAS FUNDIDAS | 50081940 | Guia laminación 25-3070--MK-D | 1 | UN
MODELOS PARA PIEZAS FUNDIDAS | 50081941 | MODELO PLANCHA 22-13895 MC.H | 1 | UN | 1.- PROVEEDOR DEBE PERITAR MODELO E INFORMAR SU ESTADO2.- MODELO SERA DEVUELTO JUNTO A LAS PIEZAS, CON TODAARTICULO SAP:MODELO PARANOTAS:SU IDENTIFICACIÓN, EN SU EMBALAJE ORIGINAL.Y COSTO DE REPARACIÒN SI ÉSTA FUESE NECESARIO.
MODELOS PARA PIEZAS FUNDIDAS | 50081948 | MODELO PLANCHA 22-13895 MC. | 1 | UN | 1.- PROVEEDOR DEBE PERITAR MODELO E INFORMAR SU ESTADO2.- MODELO SERA DEVUELTO JUNTO A LAS PIEZAS, CON TODAARTICULO SAP:MODELO PARANOTAS:SU IDENTIFICACIÓN, EN SU EMBALAJE ORIGINAL.Y COSTO DE REPARACIÒN SI ÉSTA FUESE NECESARIO.
MODELOS PARA PIEZAS FUNDIDAS | 50081951 | MODELO PLANCHA 22-13895 MC.K | 1 | UN | 1.- PROVEEDOR DEBE PERITAR MODELO E INFORMAR SU ESTADO2.- MODELO SERA DEVUELTO JUNTO A LAS PIEZAS, CON TODAARTICULO SAP:MODELO PARANOTAS:SU IDENTIFICACIÓN, EN SU EMBALAJE ORIGINAL.Y COSTO DE REPARACIÒN SI ÉSTA FUESE NECESARIO.
MODELOS PARA PIEZAS FUNDIDAS | 50081958 | MODELO PLANCHA 22-13895 MC.L | 1 | UN | 1.- PROVEEDOR DEBE PERITAR MODELO E INFORMAR SU ESTADO2.- MODELO SERA DEVUELTO JUNTO A LAS PIEZAS, CON TODAARTICULO SAP:MODELO PARANOTAS:SU IDENTIFICACIÓN, EN SU EMBALAJE ORIGINAL.Y COSTO DE REPARACIÒN SI ÉSTA FUESE NECESARIO.
MODELOS PARA PIEZAS FUNDIDAS | 50081969 | MODELO POLEA 22-13932 MC.205 | 1 | UN | 1.- PROVEEDOR DEBE PERITAR MODELO E INFORMAR SU ESTADO2.- MODELO SERA DEVUELTO JUNTO A LAS PIEZAS, CON TODAARTICULO SAP: 50033023MODELO PARA POLEA 22-13932 MC.205NOTAS:SU IDENTIFICACIÓN, EN SU EMBALAJE ORIGINAL.Y COSTO DE REPARACIÒN SI ÉSTA FUESE NECESARIO.
MODELOS PARA PIEZAS FUNDIDAS | 50081973 | Modelo Guia laminación 25-7087-A | 1 | UN
MODELOS PARA PIEZAS FUNDIDAS | 50081974 | MODELO RUEDA 22-14871 MC.19 | 1 | UN | 1.- PROVEEDOR DEBE PERITAR MODELO E INFORMAR SU ESTADO2.- MODELO SERA DEVUELTO JUNTO A LAS PIEZAS, CON TODAARTICULO SAP: 50037864MODELO PARA RUEDA 22-14871 MC.19NOTAS:SU IDENTIFICACIÓN, EN SU EMBALAJE ORIGINAL.Y COSTO DE REPARACIÒN SI ÉSTA FUESE NECESARIO.
MODELOS PARA PIEZAS FUNDIDAS | 50081978 | Guia laminación 25-7096 MK D | 1 | UN
MODELOS PARA PIEZAS FUNDIDAS | 50081980 | MODELO RUEDA 22-14969 MC.2 | 1 | UN | 1.- PROVEEDOR DEBE PERITAR MODELO E INFORMAR SU ESTADO2.- MODELO SERA DEVUELTO JUNTO A LAS PIEZAS, CON TODAARTICULO SAP:MODELO PARA RUEDA 22-14969 MC.2NOTAS:SU IDENTIFICACIÓN, EN SU EMBALAJE ORIGINAL.Y COSTO DE REPARACIÒN SI ÉSTA FUESE NECESARIO.
MODELOS PARA PIEZAS FUNDIDAS | 50081984 | MODELO REDUCCIÓN 22-12897 MC.1 | 1 | UN | 1.- PROVEEDOR DEBE PERITAR MODELO E INFORMAR SU ESTADO2.- MODELO SERA DEVUELTO JUNTO A LAS PIEZAS, CON TODAARTICULO SAP:MODELO PARA REDUCCIÓN 22-12897 MC.1NOTAS:SU IDENTIFICACIÓN, EN SU EMBALAJE ORIGINAL.Y COSTO DE REPARACIÒN SI ÉSTA FUESE NECESARIO.
MODELOS PARA PIEZAS FUNDIDAS | 50081989 | Guia laminación 25-7114 MK- C | 1 | UN
MODELOS PARA PIEZAS FUNDIDAS | 50081990 | MODELO SOPORTE 22-12910 MC.A | 1 | UN | 1.- PROVEEDOR DEBE PERITAR MODELO E INFORMAR SU ESTADO2.- MODELO SERA DEVUELTO JUNTO A LAS PIEZAS, CON TODAARTICULO SAP: 50092342MODELO PARA SOPORTE 22-12910 MC.ANOTAS:SU IDENTIFICACIÓN, EN SU EMBALAJE ORIGINAL.Y COSTO DE REPARACIÒN SI ÉSTA FUESE NECESARIO.
MODELOS PARA PIEZAS FUNDIDAS | 50081993 | MOD. embrague FP-20-334 mc. | 1 | UN
MODELOS PARA PIEZAS FUNDIDAS | 50081995 | MODELO SOPORTE 22-12910 MC.H | 1 | UN | 1.- PROVEEDOR DEBE PERITAR MODELO E INFORMAR SU ESTADO2.- MODELO SERA DEVUELTO JUNTO A LAS PIEZAS, CON TODAARTICULO SAP: 50092662MODELO PARA SOPORTE 22-12910 MC.HNOTAS:SU IDENTIFICACIÓN, EN SU EMBALAJE ORIGINAL.Y COSTO DE REPARACIÒN SI ÉSTA FUESE NECESARIO.
MODELOS PARA PIEZAS FUNDIDAS | 50081999 | MOD.Embrague movil FP-20-334mc.M(L-1385 | 1 | UN
MODELOS PARA PIEZAS FUNDIDAS | 50082000 | MODELO HORQUILLA 22-12910 MC.J | 1 | UN | 1.- PROVEEDOR DEBE PERITAR MODELO E INFORMAR SU ESTADO2.- MODELO SERA DEVUELTO JUNTO A LAS PIEZAS, CON TODAARTICULO SAP: 50076173MODELO PARA HORQUILLA 22-12910 MC.JNOTAS:SU IDENTIFICACIÓN, EN SU EMBALAJE ORIGINAL.Y COSTO DE REPARACIÒN SI ÉSTA FUESE NECESARIO.
MODELOS PARA PIEZAS FUNDIDAS | 50082004 | MOD. collar FP-20-334 mc. | 1 | UN
MODELOS PARA PIEZAS FUNDIDAS | 50082005 | MODELO MUÑON 22-13867 MC.2259-7A103G | 1 | UN | 1.- PROVEEDOR DEBE PERITAR MODELO E INFORMAR SU ESTADO2.- MODELO SERA DEVUELTO JUNTO A LAS PIEZAS, CON TODAARTICULO SAP: 50032899MODELO PARA MUÑON 22-13867 MC.2259-7A103GNOTAS:SU IDENTIFICACIÓN, EN SU EMBALAJE ORIGINAL.Y COSTO DE REPARACIÒN SI ÉSTA FUESE NECESARIO.
MODELOS PARA PIEZAS FUNDIDAS | 50082015 | MODELO EMBRAGUE FP-20-334 MC -P | 1 | UN | 1.- PROVEEDOR DEBE PERITAR MODELO E INFORMAR SU ESTADO2.- MODELO SERA DEVUELTO JUNTO A LAS PIEZAS, CON TODAARTICULO SAP: 50033724MODELO PARA EMBRAGUE FP-20-334 MC -PNOTAS:SU IDENTIFICACIÓN, EN SU EMBALAJE ORIGINAL.Y COSTO DE REPARACIÒN SI ÉSTA FUESE NECESARIO.
MODELOS PARA PIEZAS FUNDIDAS | 50082020 | MOD. Ruedas raclaimer FP-20-370 mc.6 | 1 | UN
MODELOS PARA PIEZAS FUNDIDAS | 50082024 | MODELO 22-15862 MC.C | 1 | UN | 1.- PROVEEDOR DEBE PERITAR MODELO E INFORMAR SU ESTADO2.- MODELO SERA DEVUELTO JUNTO A LAS PIEZAS, CON TODAARTICULO SAP:MODELO PARA MC.C 22-15862NOTAS:SU IDENTIFICACIÓN, EN SU EMBALAJE ORIGINAL.Y COSTO DE REPARACIÒN SI ÉSTA FUESE NECESARIO.
MODELOS PARA PIEZAS FUNDIDAS | 50082025 | MOD. collares de fijac FP-20-576 mc.E | 1 | UN
MODELOS PARA PIEZAS FUNDIDAS | 50082046 | caja mc-7 41-12137 | 1 | UN
MODELOS PARA PIEZAS FUNDIDAS | 50082050 | rodete mc-57 A05-1459 | 1 | UN
MODELOS PARA PIEZAS FUNDIDAS | 50082055 | collar s/marca DE-53-Z02-208 | 1 | UN
MODELOS PARA PIEZAS FUNDIDAS | 50082066 | Clip fijador rieles mc-6 DE-53-M01-1086 | 1 | UN
MODELOS PARA PIEZAS FUNDIDAS | 50082081 | s/descripcion mc-9 DE-53-P01-1365 | 1 | UN
MODELOS PARA PIEZAS FUNDIDAS | 50082101 | Mod.Tubo Enfoque PL 22-5842.1/22-X16942 | 1 | UN | Mod.Tubo Enfoque PL 22-5842.1/22-X16942Plano 22-2X-541-C fue Remplazado por:Plano 22-5842.1 (AH-1)Plano 22-X16942 (AH-2)
MODELOS PARA PIEZAS FUNDIDAS | 50082136 | descanso 29-4285 mc.9 (como se muestr | 1 | UN
MODELOS PARA PIEZAS FUNDIDAS | 50082142 | descanso 29-4285 mc.10 (mano opuesta | 1 | UN
MODELOS PARA PIEZAS FUNDIDAS | 50082146 | flange 29-4285 mc.11 | 1 | UN
MODELOS PARA PIEZAS FUNDIDAS | 50082156 | tope 29-4310 mc.38 | 1 | UN
MODELOS PARA PIEZAS FUNDIDAS | 50082162 | porta hoja limp 29-4310 mc.63 | 1 | UN
MODELOS PARA PIEZAS FUNDIDAS | 50082167 | modelo guia 25-12097 mc.356-357 | 1 | UN
MODELOS PARA PIEZAS FUNDIDAS | 50082187 | MOD. PLANCHA DESGASTE 20 - 1111-MK-1 | 1 | UN
MODELOS PARA PIEZAS FUNDIDAS | 50082194 | MOD. PLANCHA DESGASTE 20 - 1111-MK-1 | 1 | UN
MODELOS PARA PIEZAS FUNDIDAS | 50082198 | MOD. ENGRANAJE IZQUIERDA 20- 1178-MK. | 1 | UN
MODELOS PARA PIEZAS FUNDIDAS | 50082204 | MOD. DESCANSO MK-2 20-1205-D | 1 | UN | MODELO DESCANSO Mc-2PLANO CAP 20-1205
MODELOS PARA PIEZAS FUNDIDAS | 50082208 | MOD. DESCANSO MK- 3 20-1205 | 1 | UN | MODELO DESCANSO Mc-3PLANO CAP 20-1205
MODELOS PARA PIEZAS FUNDIDAS | 50082218 | MOD. MODELO SEMI COLLAR -20-1451-MK- | 1 | UN
MODELOS PARA PIEZAS FUNDIDAS | 50082227 | modelo rueda 70-315 mc.E-209 (Z-209?) | 1 | UN
MODELOS PARA PIEZAS FUNDIDAS | 50082233 | modelo rueda dentada 70-X324 mc. | 1 | UN
MODELOS PARA PIEZAS FUNDIDAS | 50082237 | modelo cuña D40-70-458 mc.137x69 | 1 | UN
MODELOS PARA PIEZAS FUNDIDAS | 50082243 | modelo caja descanso D40-70-597 mc.1 | 1 | UN
MODELOS PARA PIEZAS FUNDIDAS | 50082254 | TAPA RETEN -41-11140-MK1 -AP-9013-S | 1 | UN
MODELOS PARA PIEZAS FUNDIDAS | 50082260 | CABEZAL -41-12106 | 1 | UN
MODELOS PARA PIEZAS FUNDIDAS | 50082270 | Guia laminación 25-3072 -F-MKA | 1 | UN
MODELOS PARA PIEZAS FUNDIDAS | 50082274 | Guia laminación 25-3072 -MK-B | 1 | UN
MODELOS PARA PIEZAS FUNDIDAS | 50082299 | MOD. sin dscripción 20-1060 mc.L-9618- | 1 | UN
MODELOS PARA PIEZAS FUNDIDAS | 50082303 | MOD. sin dscripción 20-1060 mc.L-9618- | 1 | UN
MODELOS PARA PIEZAS FUNDIDAS | 50082309 | descanso FP-29-1001 mc.E-EA | 1 | UN
MODELOS PARA PIEZAS FUNDIDAS | 50082313 | retén FP-29-1001 mc.FA | 1 | UN
MODELOS PARA PIEZAS FUNDIDAS | 50082314 | Guia laminación 25-7114 BMK -E | 1 | UN
MODELOS PARA PIEZAS FUNDIDAS | 50082320 | retén FP-29-1001 mc.G | 1 | UN
MODELOS PARA PIEZAS FUNDIDAS | 50082323 | engranaje FP-29-1024 mc.L | 1 | UN
MODELOS PARA PIEZAS FUNDIDAS | 50082330 | anillo retén FP-29-1063 mc.51-3502 | 1 | UN
MODELOS PARA PIEZAS FUNDIDAS | 50082344 | tapa FP-29-1063 mc.51-3510 | 1 | UN
MODELOS PARA PIEZAS FUNDIDAS | 50082350 | descanso FP-29-1065 mc.51-4112 | 1 | UN
MODELOS PARA PIEZAS FUNDIDAS | 50082361 | MOD. GUIA Mc-RDA405A1 | 1 | UN
MODELOS PARA PIEZAS FUNDIDAS | 50082376 | mod CAJA PORT. ROD. 70-20-800-MK -A | 1 | UN
MODELOS PARA PIEZAS FUNDIDAS | 50082386 | MOD. POLEA -70- 28 -MK - | 1 | UN
MODELOS PARA PIEZAS FUNDIDAS | 50082395 | MOD.contra guia RD-1-4 mc.A c.s.muestra | 1 | UN
MODELOS PARA PIEZAS FUNDIDAS | 50082397 | MOD. PENDULO DE-53-Z0-1-649 -MK- | 1 | UN
MODELOS PARA PIEZAS FUNDIDAS | 50082401 | MOD. ESLABON -70-53-B-1 | 1 | UN
MODELOS PARA PIEZAS FUNDIDAS | 50082407 | MOD. SECTOR CORONA DE-53-Z01-649-MK- | 1 | UN
MODELOS PARA PIEZAS FUNDIDAS | 50082411 | MOD. BASES DE-53-Z01-649-MK- | 1 | UN
MODELOS PARA PIEZAS FUNDIDAS | 50082421 | MOD. ZAPATA - DE-62-Z03-089-MK- | 1 | UN
MODELOS PARA PIEZAS FUNDIDAS | 50082438 | MOD. ZAPATA 70 -328-E-58 | 1 | UN
MODELOS PARA PIEZAS FUNDIDAS | 50082442 | MOD. RUEDA -70 -394 MK-1 | 1 | UN
MODELOS PARA PIEZAS FUNDIDAS | 50082447 | rueda FP-29-609 mc.C | 1 | UN
MODELOS PARA PIEZAS FUNDIDAS | 50082448 | MOD. catalina Stacker 4 D40-20-11 | 1 | UN
MODELOS PARA PIEZAS FUNDIDAS | 50082450 | caja FP-29-614 mc.AA | 1 | UN
MODELOS PARA PIEZAS FUNDIDAS | 50082457 | placa FP-29-614 mc.C | 1 | UN
MODELOS PARA PIEZAS FUNDIDAS | 50082461 | descanso D40-29-698 mc.3 | 1 | UN
MODELOS PARA PIEZAS FUNDIDAS | 50082467 | descanso D40-29-698 mc.6 | 1 | UN
MODELOS PARA PIEZAS FUNDIDAS | 50082471 | plancha FP-29-712 mc.BA | 1 | UN
MODELOS PARA PIEZAS FUNDIDAS | 50082472 | MOD. medio collar Raclai FP-20-255 S-629 | 1 | UN
MODELOS PARA PIEZAS FUNDIDAS | 50082478 | MOD. Excent. Reclai FP-20-332 mc.L-13856 | 1 | UN
MODELOS PARA PIEZAS FUNDIDAS | 50082482 | MOD. HORQUILLA FP-20-332 mc.E (L-13856 | 1 | UN
MODELOS PARA PIEZAS FUNDIDAS | 50082487 | modelo biela c/descan 26-10750mc.133-138 | 1 | UN
MODELOS PARA PIEZAS FUNDIDAS | 50082488 | MODELO DESCANSO MC-L-13856-M FP-20-332 | 1 | UN | 1.- PROVEEDOR DEBE PERITAR MODELO E INFORMAR SU ESTADO2.- MODELO SERA DEVUELTO JUNTO A LAS PIEZAS, CON TODAARTICULO SAP: 50034135MODELO PARA DESCANSO MC-L-13856-M FP-20-332NOTAS:SU IDENTIFICACIÓN, EN SU EMBALAJE ORIGINAL.Y COSTO DE REPARACIÒN SI ÉSTA FUESE NECESARIO.
MODELOS PARA PIEZAS FUNDIDAS | 50082498 | MOD. POLEA -70- 8822 -MK-2 | 1 | UN
MODELOS PARA PIEZAS FUNDIDAS | 50082508 | MOD. BUJE PARTIDO 22 X-387-A -MK- | 1 | UN
MODELOS PARA PIEZAS FUNDIDAS | 50082513 | DIFUSOR 19- 858 -MK-10 | 1 | UN
MODELOS PARA PIEZAS FUNDIDAS | 50082518 | DE -SC-19- 4335 -MK-1 | 1 | UN
MODELOS PARA PIEZAS FUNDIDAS | 50082528 | TEE 2.5 -DE -81-B-11-252 | 1 | UN
MODELOS PARA PIEZAS FUNDIDAS | 50082534 | POLIN -DE -81-B-21-322-MK-B | 1 | UN
MODELOS PARA PIEZAS FUNDIDAS | 50082538 | EMPUJADOR 33-A-6-B | 1 | UN
MODELOS PARA PIEZAS FUNDIDAS | 50082544 | Guia laminación 25-3087 -MKC-D | 1 | UN
MODELOS PARA PIEZAS FUNDIDAS | 50082548 | Guia laminación 25-3089 -MK -C | 1 | UN
MODELOS PARA PIEZAS FUNDIDAS | 50082555 | Guia laminación 25-3092-MK-C-D | 1 | UN
MODELOS PARA PIEZAS FUNDIDAS | 50082567 | MOD. Carc. cja engran 20-1060 mc.L-9618- | 1 | UN
MODELOS PARA PIEZAS FUNDIDAS | 50082574 | rodillo FP-29-771 mc.F | 1 | UN
MODELOS PARA PIEZAS FUNDIDAS | 50082577 | rodillo FP-29-771 mc.K | 1 | UN
MODELOS PARA PIEZAS FUNDIDAS | 50082579 | Guia laminación 25-3112-MK-A-B | 1 | UN
MODELOS PARA PIEZAS FUNDIDAS | 50082585 | Guia laminación 25-3112-MK-C-D | 1 | UN
MODELOS PARA PIEZAS FUNDIDAS | 50082588 | flange D40-29-814 mc.A | 1 | UN
MODELOS PARA PIEZAS FUNDIDAS | 50082589 | MOD. ESLABON 70-1825 - B--MK- | 1 | UN
MODELOS PARA PIEZAS FUNDIDAS | 50082595 | GUIA NIVEL 29-1666-MK-51-4201 | 1 | UN
MODELOS PARA PIEZAS FUNDIDAS | 50082608 | tapa D40-29-956 mc.A | 1 | UN
MODELOS PARA PIEZAS FUNDIDAS | 50082618 | collares 29-23635 mc.D | 1 | UN
MODELOS PARA PIEZAS FUNDIDAS | 50082635 | MOD. MARCO ESTAÑADO Mc - | 1 | UN
MODELOS PARA PIEZAS FUNDIDAS | 50082736 | descanso D40-29-731 mc.A | 1 | UN
MODELOS PARA PIEZAS FUNDIDAS | 50082741 | polea D40-29-731 mc.DA | 1 | UN
MODELOS PARA PIEZAS FUNDIDAS | 50082742 | modelo polea 70- 1208.4 Mc.51 | 1 | UN
MODELOS PARA PIEZAS FUNDIDAS | 50082746 | caja FP-29-748 mc.A | 1 | UN
MODELOS PARA PIEZAS FUNDIDAS | 50082752 | modelo eje trébol 25- 533 mc. H | 1 | UN
MODELOS PARA PIEZAS FUNDIDAS | 50082757 | modelo de copla RS- 1634 mc.C | 1 | UN
MODELOS PARA PIEZAS FUNDIDAS | 50082762 | modelo bocina soporte RS- 1636 mc. A. | 1 | UN
MODELOS PARA PIEZAS FUNDIDAS | 50082768 | modelo plato 25- 533 mc.E | 1 | UN
MODELOS PARA PIEZAS FUNDIDAS | 50082772 | MOD. catalina Stacker 4 D40-20-12 | 1 | UN
MODELOS PARA PIEZAS FUNDIDAS | 50082778 | MOD. catalina Stacker 4 D40-20-12 | 1 | UN
MODELOS PARA PIEZAS FUNDIDAS | 50082783 | MOD. Tapa D40-20-156 mc.1 | 1 | UN
MODELOS PARA PIEZAS FUNDIDAS | 50082788 | MOD. Polea D40-20-174 mc. | 1 | UN
MODELOS PARA PIEZAS FUNDIDAS | 50082793 | MOD. base motor D40-20-194 mc. | 1 | UN
MODELOS PARA PIEZAS FUNDIDAS | 50082798 | MOD. corredera D40-20-194 mc. | 1 | UN
MODELOS PARA PIEZAS FUNDIDAS | 50082824 | MOD. caja FP-20-333 mc.U (L-13857 | 1 | UN
MODELOS PARA PIEZAS FUNDIDAS | 50082829 | MOD. caja FP-20-333 mc.W (L-13857 | 1 | UN
MODELOS PARA PIEZAS FUNDIDAS | 50082834 | MOD. soporte FP-20-333 mc.AE (L-13857 | 1 | UN
MODELOS PARA PIEZAS FUNDIDAS | 50082839 | MOD.Tapa soporte FP-20-333mc.AE(L-13857 | 1 | UN
MODELOS PARA PIEZAS FUNDIDAS | 50082844 | CARCAZA D40-9- 44-MK-A | 1 | UN
MODELOS PARA PIEZAS FUNDIDAS | 50082849 | Guia -RD -949-MK-1 | 1 | UN
MODELOS PARA PIEZAS FUNDIDAS | 50082859 | MOD. CATALINA 70 - 7731 - MC - | 1 | UN
MODELOS PARA PIEZAS FUNDIDAS | 50082864 | SEGUN PLANO REF . 33-105-MK-753-1A5 -D | 1 | UN
MODELOS PARA PIEZAS FUNDIDAS | 50082879 | PUERTA -33-149-MK-G | 1 | UN
MODELOS PARA PIEZAS FUNDIDAS | 50082885 | Guia laminación 25-3078 --MKA | 1 | UN
MODELOS PARA PIEZAS FUNDIDAS | 50082889 | Guia laminación 25-3078 --MK-B | 1 | UN
MODELOS PARA PIEZAS FUNDIDAS | 50082900 | Guia laminación 25-3086-A-B | 1 | UN
MODELOS PARA PIEZAS FUNDIDAS | 50082904 | modelo corona 70-995 mc.G-2968 | 1 | UN
MODELOS PARA PIEZAS FUNDIDAS | 50082905 | Guia laminación 25-3086-MK-C | 1 | UN
MODELOS PARA PIEZAS FUNDIDAS | 50082909 | modelo corona 70-996 mc.G-2970 | 1 | UN
MODELOS PARA PIEZAS FUNDIDAS | 50082914 | modelo polea freno 70-X1006 mc.1 | 1 | UN
MODELOS PARA PIEZAS FUNDIDAS | 50082919 | modelo engranaje D40-70-949 mc.269 6208L | 1 | UN
MODELOS PARA PIEZAS FUNDIDAS | 50082920 | MOD. BUJE 70 -52 | 1 | UN
MODELOS PARA PIEZAS FUNDIDAS | 50082924 | modelo oreja D40-70-977 mc.18 | 1 | UN
MODELOS PARA PIEZAS FUNDIDAS | 50082925 | MOD. BUJE 70 -530-21696 | 1 | UN
MODELOS PARA PIEZAS FUNDIDAS | 50082929 | mod s/descripcion 70-1001mc.RNB B-5225-E | 1 | UN
MODELOS PARA PIEZAS FUNDIDAS | 50082934 | mod caja descanso70-1001mc.LBN B-5224-E | 1 | UN
MODELOS PARA PIEZAS FUNDIDAS | 50082939 | modelo tapa interior D40-70-1002 mc.24 | 1 | UN
MODELOS PARA PIEZAS FUNDIDAS | 50082946 | MOD. SUSPENCIÓN 70-1596 A-MK-4 | 1 | UN
MODELOS PARA PIEZAS FUNDIDAS | 50082950 | modelo sectores D40-70-1089 mc.A y B | 1 | UN
MODELOS PARA PIEZAS FUNDIDAS | 50082960 | MOD.catalina D40-70-1103 mc.11992-L-958 | 1 | UN
MODELOS PARA PIEZAS FUNDIDAS | 50082971 | MOD. BUJE 70-3215 Mc- | 1 | UN
MODELOS PARA PIEZAS FUNDIDAS | 50082991 | MOD. MEDIO BUJE INFERIOR | 1 | UN
MODELOS PARA PIEZAS FUNDIDAS | 50082996 | MOD. MEDIO BUJE INF.Mc-D | 1 | UN
MODELOS PARA PIEZAS FUNDIDAS | 50083001 | MOD. BUJE 70-7 -MK - | 1 | UN
MODELOS PARA PIEZAS FUNDIDAS | 50083005 | modelo descripción RD-8-14 mc.D | 1 | UN
MODELOS PARA PIEZAS FUNDIDAS | 50083053 | modelo catalina FP-70-1357 mc.1 | 1 | UN
MODELOS PARA PIEZAS FUNDIDAS | 50083064 | MOD.CABEZ EJE CAMP.CHICA A-33566/A-33566 | 1 | UN
MODELOS PARA PIEZAS FUNDIDAS | 50083087 | MODELO ANILLO 22-731 | 1 | UN | 1.- PROVEEDOR DEBE PERITAR MODELO E INFORMAR SU ESTADO2.- MODELO SERA DEVUELTO JUNTO A LAS PIEZAS, CON TODAARTICULO SAP:MODELO PARA ANILLO 22-731NOTAS:SU IDENTIFICACIÓN, EN SU EMBALAJE ORIGINAL.Y COSTO DE REPARACIÒN SI ÉSTA FUESE NECESARIO.
MODELOS PARA PIEZAS FUNDIDAS | 50083177 | MOD. BOMBA DE ACEITE 11-731-MK-2194 | 1 | UN
MODELOS PARA PIEZAS FUNDIDAS | 50083188 | MOD. BALANCIN -22-370 | 1 | UN
MODELOS PARA PIEZAS FUNDIDAS | 50083192 | MOD. PLANCHA DESGASTE 22-13895-MK- | 1 | UN
MODELOS PARA PIEZAS FUNDIDAS | 50083198 | MOD. PLANCHA DESGASTE 22-13895-MK- | 1 | UN
MODELOS PARA PIEZAS FUNDIDAS | 50083202 | MOD. PLANCHA DESGASTE 22-13895-MK- | 1 | UN
MODELOS PARA PIEZAS FUNDIDAS | 50083208 | MOD. SOP ENFRIAD 22-50291-R-D-O-19407-0 | 1 | UN
MODELOS PARA PIEZAS FUNDIDAS | 50083212 | CORTADORA DE TUBOS 28-573-B-MK-3 | 1 | UN
MODELOS PARA PIEZAS FUNDIDAS | 50083218 | CORTADORA DE TUBOS 28-573-B-MK-10 | 1 | UN
MODELOS PARA PIEZAS FUNDIDAS | 50083226 | mod engranaje D40-70-1038mc.20245-L 938 | 1 | UN
MODELOS PARA PIEZAS FUNDIDAS | 50083229 | PL.PROTECCIÓN -33-196A-MK- | 1 | UN
MODELOS PARA PIEZAS FUNDIDAS | 50083230 | modelo catalina D40-70-1054 mc.D | 1 | UN
MODELOS PARA PIEZAS FUNDIDAS | 50083236 | modelo polea freno D40-70-1069 mc.20 | 1 | UN
MODELOS PARA PIEZAS FUNDIDAS | 50083239 | MOD. cuello 23-6748 mc. | 1 | UN
MODELOS PARA PIEZAS FUNDIDAS | 50083240 | mod guia cable D40-70-878 mc.20300 . | 1 | UN
MODELOS PARA PIEZAS FUNDIDAS | 50083242 | PL.-33-322A-MK-753-1A222 | 1 | UN
MODELOS PARA PIEZAS FUNDIDAS | 50083246 | MOD.guia cable D40-70-878 mc.20300 m.o. | 1 | UN
MODELOS PARA PIEZAS FUNDIDAS | 50083249 | CAM LEVER -33-370-PAT-753-1-A270A | 1 | UN
MODELOS PARA PIEZAS FUNDIDAS | 50083253 | GUIA RD -A-405- A -9 | 1 | UN
MODELOS PARA PIEZAS FUNDIDAS | 50083256 | mod masa ventil. D40-70-885 mc.4748326P1 | 1 | UN
MODELOS PARA PIEZAS FUNDIDAS | 50083259 | GUIA RD -A-405- A -2 | 1 | UN
MODELOS PARA PIEZAS FUNDIDAS | 50083260 | modelo tapa caja rodam D40-70-930 mc.23 | 1 | UN
MODELOS PARA PIEZAS FUNDIDAS | 50083266 | modelo cuña D40-70-938 mc.D | 1 | UN
MODELOS PARA PIEZAS FUNDIDAS | 50083269 | GUIA RD -A-405- A-15 | 1 | UN
MODELOS PARA PIEZAS FUNDIDAS | 50083270 | modelo catalina D40-70-1106 mc.L-958 | 1 | UN
MODELOS PARA PIEZAS FUNDIDAS | 50083277 | modelo catalina D40-70-1160 mc.A | 1 | UN
MODELOS PARA PIEZAS FUNDIDAS | 50083279 | CORONA -FP -20-282-MK-A-M-13349 | 1 | UN
MODELOS PARA PIEZAS FUNDIDAS | 50083280 | polea FP-29-756 mc.B-BA | 1 | UN
MODELOS PARA PIEZAS FUNDIDAS | 50083289 | CABEZAL -D-40-23-795 -MK-A | 1 | UN
MODELOS PARA PIEZAS FUNDIDAS | 50083295 | BASE 23-819-2-MK-C | 1 | UN
MODELOS PARA PIEZAS FUNDIDAS | 50083299 | MACHON 20-1054-MK-F | 1 | UN
MODELOS PARA PIEZAS FUNDIDAS | 50083307 | MODELO IMPELLER Mc 175 D40-70-928 | 1 | UN | MODELO IMPELLER Mc 175 D40-70-928
MODELOS PARA PIEZAS FUNDIDAS | 50083311 | modelo tapa motor D40-70-945 mc.A | 1 | UN
MODELOS PARA PIEZAS FUNDIDAS | 50083317 | MOD.porta zapata 70-953 mc.E-525 26-512 | 1 | UN
MODELOS PARA PIEZAS FUNDIDAS | 50083322 | modelo caja izq 70-963 mc.B-5223-E | 1 | UN
MODELOS PARA PIEZAS FUNDIDAS | 50083327 | mod caja descanso 70-963mc-5222-A 3A-152 | 1 | UN
MODELOS PARA PIEZAS FUNDIDAS | 50083343 | modelo ratchet 70-970 mc.B | 1 | UN
MODELOS PARA PIEZAS FUNDIDAS | 50083347 | modelo corona 70-995 mc.G-2969 | 1 | UN
MODELOS PARA PIEZAS FUNDIDAS | 50083386 | MOD. LAINA Mc-51-3103 D40-29-1061- | 1 | UN
MODELOS PARA PIEZAS FUNDIDAS | 50083410 | MOD. PARA VENTURI -D-40 - 41 -147 -MK- | 1 | UN
MODELOS PARA PIEZAS FUNDIDAS | 50083449 | Té de 4' con bridas' DE-SC-LB-2812 | 1 | UN
MODELOS PARA PIEZAS FUNDIDAS | 50083465 | camisa bastidor DE-SC-761024-2 | 1 | UN
MODELOS PARA PIEZAS FUNDIDAS | 50083495 | retén 29-1676 mc.10 | 1 | UN
MODELOS PARA PIEZAS FUNDIDAS | 50083497 | MOD. CUERPO VALV.-22- 117 | 1 | UN
MODELOS PARA PIEZAS FUNDIDAS | 50083501 | retén 29-1676 mc.11 | 1 | UN
MODELOS PARA PIEZAS FUNDIDAS | 50083503 | MOD. DISCO VALV.- FP 22- 1170 -32-015-MK | 1 | UN
MODELOS PARA PIEZAS FUNDIDAS | 50083505 | guia 29-1678 mc.A | 1 | UN
MODELOS PARA PIEZAS FUNDIDAS | 50083507 | MOD. FLANGE -22-2402 - | 1 | UN
MODELOS PARA PIEZAS FUNDIDAS | 50083511 | guia 29-1678 mc.B | 1 | UN
MODELOS PARA PIEZAS FUNDIDAS | 50083514 | MOD. DE HORQUILLA -22-2474-BB | 1 | UN
MODELOS PARA PIEZAS FUNDIDAS | 50083518 | MOD. DE CORAZAS 22-2721-MK-3 | 1 | UN
MODELOS PARA PIEZAS FUNDIDAS | 50083521 | platinas 29-1744 mc.1 | 1 | UN
MODELOS PARA PIEZAS FUNDIDAS | 50083524 | MOD. DE RUEDA 22-3011 A-MK1 | 1 | UN
MODELOS PARA PIEZAS FUNDIDAS | 50083525 | modelo cigüeñal 25-3573 mc.A | 1 | UN
MODELOS PARA PIEZAS FUNDIDAS | 50083529 | MOD. DE REFERENCIA 22-3403-N--MK-P-K- | 1 | UN
MODELOS PARA PIEZAS FUNDIDAS | 50083532 | modelo cigüeñal 25-3573 mc.B | 1 | UN
MODELOS PARA PIEZAS FUNDIDAS | 50083535 | modelo cigüeñal 25-3573 mc.C | 1 | UN
MODELOS PARA PIEZAS FUNDIDAS | 50083542 | modelo biela 25-3575 mc.J | 1 | UN
MODELOS PARA PIEZAS FUNDIDAS | 50083546 | modelo engranaje 25-3580 mc.W | 1 | UN
MODELOS PARA PIEZAS FUNDIDAS | 50083552 | modelo engranaje 25-3580 mc.T | 1 | UN
MODELOS PARA PIEZAS FUNDIDAS | 50083561 | MOD. guias 23-6714 mc. | 1 | UN
MODELOS PARA PIEZAS FUNDIDAS | 50083564 | MOD. placa fijac 23-6714 mc. | 1 | UN
MODELOS PARA PIEZAS FUNDIDAS | 50083571 | MOD. araña y vást 23-6717 mc. | 1 | UN
MODELOS PARA PIEZAS FUNDIDAS | 50083583 | GUIA RD -A-413-MK- H | 1 | UN
MODELOS PARA PIEZAS FUNDIDAS | 50083590 | GUIA RD -417 -A | 1 | UN
MODELOS PARA PIEZAS FUNDIDAS | 50083593 | GUIA RD -421 | 1 | UN
MODELOS PARA PIEZAS FUNDIDAS | 50083600 | GUIA RD -441 -MK-L-4 | 1 | UN
MODELOS PARA PIEZAS FUNDIDAS | 50083610 | LLANTA RECTA 20- A90-MK-1 | 1 | UN
MODELOS PARA PIEZAS FUNDIDAS | 50083612 | modelo caja portarodam 70-4063 mc.1 | 1 | UN
MODELOS PARA PIEZAS FUNDIDAS | 50083613 | LLANTA CONICA 20- A90-MK-1 | 1 | UN
MODELOS PARA PIEZAS FUNDIDAS | 50083620 | COLLARES D-40-20-130 -HS-133 -A | 1 | UN
MODELOS PARA PIEZAS FUNDIDAS | 50083623 | POLEA D-40-20-199-MK- A | 1 | UN
MODELOS PARA PIEZAS FUNDIDAS | 50083632 | brazo 29-12407 mc.2 | 1 | UN
MODELOS PARA PIEZAS FUNDIDAS | 50083642 | collar 29-12407 mc.4 | 1 | UN
MODELOS PARA PIEZAS FUNDIDAS | 50083652 | tapa 29-15449 mc.FA | 1 | UN
MODELOS PARA PIEZAS FUNDIDAS | 50083659 | tapa descanso 29-15449 mc.FB | 1 | UN
MODELOS PARA PIEZAS FUNDIDAS | 50083662 | caja 29-15452 mc.AA y A | 1 | UN
MODELOS PARA PIEZAS FUNDIDAS | 50083669 | modelo tapa 25-3624 mc.A | 1 | UN
MODELOS PARA PIEZAS FUNDIDAS | 50083672 | modelo descanso 25-3628 mc.A | 1 | UN
MODELOS PARA PIEZAS FUNDIDAS | 50083704 | modelo coja portarodam 70-4358 mc.1 y 2 | 1 | UN
MODELOS PARA PIEZAS FUNDIDAS | 50083707 | MODELO PARA BRIDA PLANO 22-5029 MC.11 | 1 | UN | 1.- PROVEEDOR DEBE PERITAR MODELO E INFORMAR SU ESTADO2.- MODELO SERA DEVUELTO JUNTO A LAS PIEZAS, CON TODAARTICULO SAP: 50150812MODELO PARA BRIDA PLANO 22-5029NOTAS:SU IDENTIFICACIÓN, EN SU EMBALAJE ORIGINAL.Y COSTO DE REPARACIÒN SI ÉSTA FUESE NECESARIO.
MODELOS PARA PIEZAS FUNDIDAS | 50083709 | modelo horquilla 70-4451L mc.1 | 1 | UN
MODELOS PARA PIEZAS FUNDIDAS | 50083710 | modelo para venturi Plano D40-18-66mc.24 | 1 | UN
MODELOS PARA PIEZAS FUNDIDAS | 50083725 | modelo espaciador 70-4816 mc.1 | 1 | UN
MODELOS PARA PIEZAS FUNDIDAS | 50083729 | MOD. CAJA PLANO 70-6851-MC - | 1 | UN
MODELOS PARA PIEZAS FUNDIDAS | 50083746 | modelo caja portarodam 70-6660 mc.11 | 1 | UN
MODELOS PARA PIEZAS FUNDIDAS | 50083749 | modelo muela 70-1578 mc.2 | 1 | UN
MODELOS PARA PIEZAS FUNDIDAS | 50083759 | modelo catalina 70-1594 MC.6 | 1 | UN
MODELOS PARA PIEZAS FUNDIDAS | 50083768 | MOD.GU-A LAMINACION RD 879-PASOS 1-3-5 | 1 | UN
MODELOS PARA PIEZAS FUNDIDAS | 50083769 | modelo cuñas 70-1596 mc.48 | 1 | UN
MODELOS PARA PIEZAS FUNDIDAS | 50083773 | MOD. DISCO D40-62-45 MK-19 | 1 | UN
MODELOS PARA PIEZAS FUNDIDAS | 50083776 | modelo grillete 70-1596 mc.45 | 1 | UN
MODELOS PARA PIEZAS FUNDIDAS | 50083779 | modelo buje 70-7338 mc.18 | 1 | UN
MODELOS PARA PIEZAS FUNDIDAS | 50083788 | PORTA MORDAZA 62-408-MK29 | 1 | UN
MODELOS PARA PIEZAS FUNDIDAS | 50083789 | modelo caja portarodam 70-2396 mc.12 | 1 | UN
MODELOS PARA PIEZAS FUNDIDAS | 50083796 | modelo collar 70-1599 mc.21 | 1 | UN
MODELOS PARA PIEZAS FUNDIDAS | 50083799 | modelo engranaje 70-1601 mc.4 | 1 | UN
MODELOS PARA PIEZAS FUNDIDAS | 50083806 | modelo engranaje 70-1601 mc.9 | 1 | UN
MODELOS PARA PIEZAS FUNDIDAS | 50083816 | modelo catalina FP-70-1659 mc.L58940-1 | 1 | UN
MODELOS PARA PIEZAS FUNDIDAS | 50083819 | modelo catalina FP-70-1659 mc.L58940-2 | 1 | UN
MODELOS PARA PIEZAS FUNDIDAS | 50083828 | GUIA RD -449 -MK-2 | 1 | UN
MODELOS PARA PIEZAS FUNDIDAS | 50083830 | modelo engranaje 70-1832 mc.19 | 1 | UN
MODELOS PARA PIEZAS FUNDIDAS | 50083838 | GUIA RD -A 517 -MK L | 1 | UN
MODELOS PARA PIEZAS FUNDIDAS | 50083840 | modelo soporte 25-3582 mc.A | 1 | UN
MODELOS PARA PIEZAS FUNDIDAS | 50083845 | GUIA RD -621 -8 V -12 | 1 | UN
MODELOS PARA PIEZAS FUNDIDAS | 50083846 | modelo plataforma 25-3589 mc.C | 1 | UN
MODELOS PARA PIEZAS FUNDIDAS | 50083847 | GUIA RD -621 -8-W-14 | 1 | UN
MODELOS PARA PIEZAS FUNDIDAS | 50083851 | modelo plataforma 25-3589 mc.D | 1 | UN
MODELOS PARA PIEZAS FUNDIDAS | 50083857 | GUIA RD -659-ST -5 | 1 | UN
MODELOS PARA PIEZAS FUNDIDAS | 50083864 | GUIA RD -670 | 1 | UN
MODELOS PARA PIEZAS FUNDIDAS | 50083866 | modelo engranaje 25-3594 mc.C | 1 | UN
MODELOS PARA PIEZAS FUNDIDAS | 50083874 | GUIA RD -742- MK-A | 1 | UN
MODELOS PARA PIEZAS FUNDIDAS | 50083876 | modelo pistón tope 25-3603 mc.B | 1 | UN
MODELOS PARA PIEZAS FUNDIDAS | 50083878 | GUIA RD -742- MK-B | 1 | UN
MODELOS PARA PIEZAS FUNDIDAS | 50083884 | GUIA RD -621 -8-P-1-26 | 1 | UN
MODELOS PARA PIEZAS FUNDIDAS | 50083924 | MOD. POLEA FRENO D40-70-1364 Mc 2 | 1 | UN
MODELOS PARA PIEZAS FUNDIDAS | 50083943 | modelo descanso 25-3628 mc.C | 1 | UN
MODELOS PARA PIEZAS FUNDIDAS | 50083951 | Guia -RD -949-MK-2 | 1 | UN
MODELOS PARA PIEZAS FUNDIDAS | 50083954 | Guia -RD -949--3 | 1 | UN
MODELOS PARA PIEZAS FUNDIDAS | 50083961 | Guia -RD -949--4 | 1 | UN
MODELOS PARA PIEZAS FUNDIDAS | 50083964 | Guia -RD -980 -P-2-46 | 1 | UN
MODELOS PARA PIEZAS FUNDIDAS | 50083974 | DESCARGA -41-11140-9014 | 1 | UN
MODELOS PARA PIEZAS FUNDIDAS | 50083984 | TAPA DE FRENO -70-4362C-MK-1 | 1 | UN
MODELOS PARA PIEZAS FUNDIDAS | 50083991 | IMPULSOR 2250 -DIFUSOR 1410 -122 NM - 3L | 1 | UN
MODELOS PARA PIEZAS FUNDIDAS | 50083993 | modelo caja portarodam 70-4064 mc.1 | 1 | UN
MODELOS PARA PIEZAS FUNDIDAS | 50083998 | modcaja portarodamiento70-4068mc.4-H1773 | 1 | UN
MODELOS PARA PIEZAS FUNDIDAS | 50084001 | MOD. POLEA DE FRENO 70 -1238 -4 MK - 1 | 1 | UN
MODELOS PARA PIEZAS FUNDIDAS | 50084014 | modelo tapa 70-4284 mc.5 | 1 | UN
MODELOS PARA PIEZAS FUNDIDAS | 50084021 | modelo tapa 70-4284 mc.6 | 1 | UN
MODELOS PARA PIEZAS FUNDIDAS | 50084032 | modelo caja portarodam 70-6660 mc.12 | 1 | UN
MODELOS PARA PIEZAS FUNDIDAS | 50084034 | MOD. ANILLO SELLO (DOS MITADES) C-335 | 1 | UN
MODELOS PARA PIEZAS FUNDIDAS | 50084036 | modelo caja portarodam 70-6752 mc.10 | 1 | UN
MODELOS PARA PIEZAS FUNDIDAS | 50084039 | MOD. BISAGRA C-3208 | 1 | UN
MODELOS PARA PIEZAS FUNDIDAS | 50084043 | modelo caja portarodam 70-6752 mc.12 | 1 | UN
MODELOS PARA PIEZAS FUNDIDAS | 50084044 | MOD. MEDIO ANILLO E-1961 | 1 | UN
MODELOS PARA PIEZAS FUNDIDAS | 50084047 | modelo polea 70-6810 mc.1 | 1 | UN
MODELOS PARA PIEZAS FUNDIDAS | 50084053 | modelo catalina 70-6816 mc.4 | 1 | UN
MODELOS PARA PIEZAS FUNDIDAS | 50084057 | modelo soporte 70-6844 mc.27 | 1 | UN
MODELOS PARA PIEZAS FUNDIDAS | 50084063 | modelo caja portarodam 70-6846 mc.9 | 1 | UN
MODELOS PARA PIEZAS FUNDIDAS | 50084084 | tapa descanso 29-15452 mc.C | 1 | UN
MODELOS PARA PIEZAS FUNDIDAS | 50084086 | ZAPATA TOMA CORRIENTE D-40-25-310 MK-3 | 1 | UN
MODELOS PARA PIEZAS FUNDIDAS | 50084088 | caja descanso 29-15452 mc.BA y B | 1 | UN
MODELOS PARA PIEZAS FUNDIDAS | 50084092 | TAPA -D-40-25- 230 -MK -A | 1 | UN
MODELOS PARA PIEZAS FUNDIDAS | 50084096 | TOPE PISTON 25-3603 D-MK-B | 1 | UN
MODELOS PARA PIEZAS FUNDIDAS | 50084098 | MODELO BISAGRA EXTERIORIZQ Mc 67 70-1597 | 1 | UN | MODELO BISAGRA EXTERIOR IZQUIERDA Mc 67 70-1597
MODELOS PARA PIEZAS FUNDIDAS | 50084102 | MODELO POLEA FRENO D40 23 -797 Mc A | 1 | UN
MODELOS PARA PIEZAS FUNDIDAS | 50084104 | modelo cabezal 70-1597 mc.56 | 1 | UN
MODELOS PARA PIEZAS FUNDIDAS | 50084108 | mod s/descripcion 70-1597 mc.67 derecho | 1 | UN
MODELOS PARA PIEZAS FUNDIDAS | 50084114 | mod s/descripcion 70-1597mc.68 derecho | 1 | UN
MODELOS PARA PIEZAS FUNDIDAS | 50084116 | PENSA ESTOPA -D-40-9-16--MK-16 | 1 | UN
MODELOS PARA PIEZAS FUNDIDAS | 50084118 | MODELO BISAGRA INTERIOR IZQ 68 70-1597 | 1 | UN | MODELO BISAGRA INTERIOR IZQUIERDA Mc 68PLANO 70-1597
MODELOS PARA PIEZAS FUNDIDAS | 50084122 | mod semi-copa superior CarroTorpedo Mc-2 | 1 | UN
MODELOS PARA PIEZAS FUNDIDAS | 50084124 | modelo buje 70-1833 mc.11 34065 | 1 | UN
MODELOS PARA PIEZAS FUNDIDAS | 50084126 | MOD. DISCO D40-62-44- MK-1 | 1 | UN
MODELOS PARA PIEZAS FUNDIDAS | 50084128 | modelo tope centrador 70-2204 mc.3 | 1 | UN
MODELOS PARA PIEZAS FUNDIDAS | 50084139 | modelo cajas 70-2496 mc.3 | 1 | UN
MODELOS PARA PIEZAS FUNDIDAS | 50084142 | MOD. PLANCHA DESGASTE 20 - 1111-MK- | 1 | UN
MODELOS PARA PIEZAS FUNDIDAS | 50084144 | modelo polin 70-2496 mc.5 | 1 | UN
MODELOS PARA PIEZAS FUNDIDAS | 50084147 | CJA.-D40-9-59--MK- | 1 | UN
MODELOS PARA PIEZAS FUNDIDAS | 50084150 | modelo placas refuerzo 70-2522 mc.80 | 1 | UN
MODELOS PARA PIEZAS FUNDIDAS | 50084152 | CARCAZA D-40-9-70-MK-A | 1 | UN
MODELOS PARA PIEZAS FUNDIDAS | 50084155 | modelo caja lubricacion 70-3028 mc.1 | 1 | UN
MODELOS PARA PIEZAS FUNDIDAS | 50084157 | ANILLO 9-671-MK-6 | 1 | UN
MODELOS PARA PIEZAS FUNDIDAS | 50084162 | RODETE 9-892-MK-2 | 1 | UN
MODELOS PARA PIEZAS FUNDIDAS | 50084165 | modelo zapata 70-3075 mc.4 | 1 | UN
MODELOS PARA PIEZAS FUNDIDAS | 50084168 | RODETE 9-1301-MK-3 | 1 | UN
MODELOS PARA PIEZAS FUNDIDAS | 50084175 | MODELO ZAPATA Mc 1 70-3076 | 1 | UN | MODELO ZAPATA Mc 1 70-3076
MODELOS PARA PIEZAS FUNDIDAS | 50084181 | modelo rueda 70-3391 mc.2 | 1 | UN
MODELOS PARA PIEZAS FUNDIDAS | 50084211 | MODELO MEDIO ANILLO MC.A 22-A66 | 1 | UN | 1.- PROVEEDOR DEBE PERITAR MODELO E INFORMAR SU ESTADO2.- MODELO SERA DEVUELTO JUNTO A LAS PIEZAS, CON TODAARTICULO SAP: 50033601MODELO PARA MEDIO ANILLO MC.A 22-A66NOTAS:SU IDENTIFICACIÓN, EN SU EMBALAJE ORIGINAL.Y COSTO DE REPARACIÒN SI ÉSTA FUESE NECESARIO.
MODELOS PARA PIEZAS FUNDIDAS | 50084237 | modelo catalina 70-3392 mc.21 | 1 | UN
MODELOS PARA PIEZAS FUNDIDAS | 50084242 | modelo rodillo guiador 70-3394 mc.46 | 1 | UN
MODELOS PARA PIEZAS FUNDIDAS | 50084248 | caja FP-29-3517 mc.A | 1 | UN
MODELOS PARA PIEZAS FUNDIDAS | 50084252 | caja FP-29-3517 mc.B | 1 | UN
MODELOS PARA PIEZAS FUNDIDAS | 50084273 | MODELO PALANCA 33-7384 MC.151 | 1 | UN | 1.- PROVEEDOR DEBE PERITAR MODELO E INFORMAR SU ESTADO2.- MODELO SERA DEVUELTO JUNTO A LAS PIEZAS, CON TODAARTICULO SAP: 50033221MODELO PARA PALANCA 33-7384 MC.151NOTAS:SU IDENTIFICACIÓN, EN SU EMBALAJE ORIGINAL.Y COSTO DE REPARACIÒN SI ÉSTA FUESE NECESARIO.
MODELOS PARA PIEZAS FUNDIDAS | 50084294 | MODELO RUEDA LLANTA ANCHA 33-7608 MC.3 | 1 | UN | 1.- PROVEEDOR DEBE PERITAR MODELO E INFORMAR SU ESTADO2.- MODELO SERA DEVUELTO JUNTO A LAS PIEZAS, CON TODAARTICULO SAP:MODELO PARA RUEDA LLANTA ANCHA 33-7608 MC.3NOTAS:SU IDENTIFICACIÓN, EN SU EMBALAJE ORIGINAL.Y COSTO DE REPARACIÒN SI ÉSTA FUESE NECESARIO.
MODELOS PARA PIEZAS FUNDIDAS | 50084298 | MODELO RUEDA LLANTA ANGOSTA 33-7608 MC.4 | 1 | UN | 1.- PROVEEDOR DEBE PERITAR MODELO E INFORMAR SU ESTADO2.- MODELO SERA DEVUELTO JUNTO A LAS PIEZAS, CON TODAARTICULO SAP:MODELO PARA RUEDA LLANTA ANGOSTA 33-7608 MC.4NOTAS:SU IDENTIFICACIÓN, EN SU EMBALAJE ORIGINAL.Y COSTO DE REPARACIÒN SI ÉSTA FUESE NECESARIO.
MODELOS PARA PIEZAS FUNDIDAS | 50084304 | MODELO RUEDA 33-8032 MC.72 | 1 | UN | 1.- PROVEEDOR DEBE PERITAR MODELO E INFORMAR SU ESTADO2.- MODELO SERA DEVUELTO JUNTO A LAS PIEZAS, CON TODAARTICULO SAP: 50144232 / 50032805MODELO PARA RUEDA 33-8032 MC.72NOTAS:SU IDENTIFICACIÓN, EN SU EMBALAJE ORIGINAL.Y COSTO DE REPARACIÒN SI ÉSTA FUESE NECESARIO.
MODELOS PARA PIEZAS FUNDIDAS | 50084309 | CJA.PROTECCIÓN 20-1061-MK-1 | 1 | UN
MODELOS PARA PIEZAS FUNDIDAS | 50084324 | CHAQUETAS 4- 484-MK-5 | 1 | UN
MODELOS PARA PIEZAS FUNDIDAS | 50084327 | MODELO CJA.GUIA 4-484 MK 6 | 1 | UN
MODELOS PARA PIEZAS FUNDIDAS | 50084333 | CJA.GUIA 4- 484-MK- | 1 | UN
MODELOS PARA PIEZAS FUNDIDAS | 50084337 | GUIA INFERIOR 4- 484-MK-8 | 1 | UN
MODELOS PARA PIEZAS FUNDIDAS | 50084338 | mordaza 29-3857 mc.6 | 1 | UN
MODELOS PARA PIEZAS FUNDIDAS | 50084343 | SOP. 4- 2007 -MK- | 1 | UN
MODELOS PARA PIEZAS FUNDIDAS | 50084344 | mandril 29-3857 mc.7 | 1 | UN
MODELOS PARA PIEZAS FUNDIDAS | 50084347 | CARCAZA 4- 2008- MK-19 | 1 | UN
MODELOS PARA PIEZAS FUNDIDAS | 50084348 | bocina 29-3973 mc.E | 1 | UN
MODELOS PARA PIEZAS FUNDIDAS | 50084354 | abrazadera 29-3974 mc.S | 1 | UN
MODELOS PARA PIEZAS FUNDIDAS | 50084357 | mordaza 29-3974 mc.M | 1 | UN
MODELOS PARA PIEZAS FUNDIDAS | 50084363 | soporte bloque 29-3988 mc.G | 1 | UN
MODELOS PARA PIEZAS FUNDIDAS | 50084368 | anillo 29-4006 mc.A | 1 | UN
MODELOS PARA PIEZAS FUNDIDAS | 50084375 | anillo 29-4007 mc.G | 1 | UN
MODELOS PARA PIEZAS FUNDIDAS | 50084377 | Descanso 29-4008 mc.A | 1 | UN
MODELOS PARA PIEZAS FUNDIDAS | 50084384 | Descanso 29-4008 mc.B | 1 | UN
MODELOS PARA PIEZAS FUNDIDAS | 50084385 | MOD. RUEDA GRÚA WHITTING 70-3820 Mc - | 1 | UN
MODELOS PARA PIEZAS FUNDIDAS | 50084398 | MOD. ABRAZ. SOPORTE (DOS MITADES) B-3356 | 1 | UN
MODELOS PARA PIEZAS FUNDIDAS | 50084409 | MOD. GUIA RD 621 A8N2 | 1 | UN
MODELOS PARA PIEZAS FUNDIDAS | 50084420 | POLEA DE-82-T 01-235-MK-B | 1 | UN
MODELOS PARA PIEZAS FUNDIDAS | 50084424 | PUERTA IZQUIERDA -62-409 -MK-33 | 1 | UN
MODELOS PARA PIEZAS FUNDIDAS | 50084430 | VOLANTE 62-409-MK-35 | 1 | UN
MODELOS PARA PIEZAS FUNDIDAS | 50084434 | PUERTA DERECHA -62-410-MK- 44 | 1 | UN
MODELOS PARA PIEZAS FUNDIDAS | 50084441 | descanso RS-375 mc.F | 1 | UN
MODELOS PARA PIEZAS FUNDIDAS | 50084450 | MOD. MEDIO BUJE SUPERIOR | 1 | UN
MODELOS PARA PIEZAS FUNDIDAS | 50084460 | MOD. DESCANSO FP-29-1676-mc. | 1 | UN
MODELOS PARA PIEZAS FUNDIDAS | 50084464 | MOD. ARAÑA Y VASTAGO 23-6717-Mc- | 1 | UN
MODELOS PARA PIEZAS FUNDIDAS | 50084470 | modelo guia torsión RD-2-2 mc.B | 1 | UN
MODELOS PARA PIEZAS FUNDIDAS | 50084474 | MOD. GUIA RD -A-405- DA 405 A1 | 1 | UN
MODELOS PARA PIEZAS FUNDIDAS | 50084484 | GUIA DE CADENA 9-1439-MK-2A | 1 | UN
MODELOS PARA PIEZAS FUNDIDAS | 50084491 | GUIA DE CADENA 9-1439-MK-2 -B | 1 | UN
MODELOS PARA PIEZAS FUNDIDAS | 50084492 | MODELO SOPORTE 33-7374 MC.39 | 1 | UN | 1.- PROVEEDOR DEBE PERITAR MODELO E INFORMAR SU ESTADO2.- MODELO SERA DEVUELTO JUNTO A LAS PIEZAS, CON TODAARTICULO SAP: 50108990MODELO PARA SOPORTE 33-7374 MC.39NOTAS:SU IDENTIFICACIÓN, EN SU EMBALAJE ORIGINAL.Y COSTO DE REPARACIÒN SI ÉSTA FUESE NECESARIO.
MODELOS PARA PIEZAS FUNDIDAS | 50084494 | DESC. 9-1464- MK-1 | 1 | UN
MODELOS PARA PIEZAS FUNDIDAS | 50084501 | SECTOR DE ENGRANAJE D -40 -18- 46 -MK-30 | 1 | UN
MODELOS PARA PIEZAS FUNDIDAS | 50084506 | MODELO SOPORTE 33-7374 MC.44 | 1 | UN | 1.- PROVEEDOR DEBE PERITAR MODELO E INFORMAR SU ESTADO2.- MODELO SERA DEVUELTO JUNTO A LAS PIEZAS, CON TODAARTICULO SAP: 50108998MODELO PARA SOPORTE 33-7374 MC.44NOTAS:SU IDENTIFICACIÓN, EN SU EMBALAJE ORIGINAL.Y COSTO DE REPARACIÒN SI ÉSTA FUESE NECESARIO.
MODELOS PARA PIEZAS FUNDIDAS | 50084511 | INYECTORES D-40-19-219-MK-24 | 1 | UN
MODELOS PARA PIEZAS FUNDIDAS | 50084515 | PLACA D-40-19-239-MK-62 | 1 | UN
MODELOS PARA PIEZAS FUNDIDAS | 50084521 | DESC. D-40-19-275-MK-12 | 1 | UN
MODELOS PARA PIEZAS FUNDIDAS | 50084527 | MODELO MEDIO ANILLO 22-A66 MC.B | 1 | UN | 1.- PROVEEDOR DEBE PERITAR MODELO E INFORMAR SU ESTADO2.- MODELO SERA DEVUELTO JUNTO A LAS PIEZAS, CON TODAARTICULO SAP: 50033604MODELO PARA MEDIO ANILLO 22-A66 MC.BNOTAS:SU IDENTIFICACIÓN, EN SU EMBALAJE ORIGINAL.Y COSTO DE REPARACIÒN SI ÉSTA FUESE NECESARIO.
MODELOS PARA PIEZAS FUNDIDAS | 50084532 | mod. espaciador FP-22-1048 mc.B33566 | 1 | UN
MODELOS PARA PIEZAS FUNDIDAS | 50084536 | QUEMADOR -19-803-MK-1 | 1 | UN
MODELOS PARA PIEZAS FUNDIDAS | 50084541 | QUEMADOR -19-803-MK-4 | 1 | UN
MODELOS PARA PIEZAS FUNDIDAS | 50084547 | TAPA 19-814-MK-2A-3654 A | 1 | UN
MODELOS PARA PIEZAS FUNDIDAS | 50084552 | PUERTA 19-814-MK-2A-3165-A | 1 | UN
MODELOS PARA PIEZAS FUNDIDAS | 50084562 | CJA.19-815--MK-1 A8557- | 1 | UN
MODELOS PARA PIEZAS FUNDIDAS | 50084567 | ANILLOS 19 - 816- 1A-8555-A | 1 | UN
MODELOS PARA PIEZAS FUNDIDAS | 50084568 | caja rodam FP-29-3517 mc.C | 1 | UN
MODELOS PARA PIEZAS FUNDIDAS | 50084573 | caja descanso FP-29-3517 mc.D | 1 | UN
MODELOS PARA PIEZAS FUNDIDAS | 50084613 | MODELO RUEDA 33-7624 MC.2 | 1 | UN | 1.- PROVEEDOR DEBE PERITAR MODELO E INFORMAR SU ESTADO2.- MODELO SERA DEVUELTO JUNTO A LAS PIEZAS, CON TODAARTICULO SAP: 50202255MODELO PARA RUEDA 33-7624 MC.2NOTAS:SU IDENTIFICACIÓN, EN SU EMBALAJE ORIGINAL.Y COSTO DE REPARACIÒN SI ÉSTA FUESE NECESARIO.
MODELOS PARA PIEZAS FUNDIDAS | 50084617 | MOD. BUIJE 70-241 Mc-B-510 | 1 | UN
MODELOS PARA PIEZAS FUNDIDAS | 50084619 | MODELO POLIN 33-7626 MC.1 | 1 | UN | 1.- PROVEEDOR DEBE PERITAR MODELO E INFORMAR SU ESTADO2.- MODELO SERA DEVUELTO JUNTO A LAS PIEZAS, CON TODAARTICULO SAP: 50080095MODELO PARA POLIN 33-7626 MC.1NOTAS:SU IDENTIFICACIÓN, EN SU EMBALAJE ORIGINAL.Y COSTO DE REPARACIÒN SI ÉSTA FUESE NECESARIO.
MODELOS PARA PIEZAS FUNDIDAS | 50084624 | MODELO HORQUILLA CABLE MC.5 33-7656 | 1 | UN | 1.- PROVEEDOR DEBE PERITAR MODELO E INFORMAR SU ESTADO2.- MODELO SERA DEVUELTO JUNTO A LAS PIEZAS, CON TODAARTICULO SAP: 50028890MODELO PARA HORQUILLA CABLE MC.5 33-7656NOTAS:SU IDENTIFICACIÓN, EN SU EMBALAJE ORIGINAL.Y COSTO DE REPARACIÒN SI ÉSTA FUESE NECESARIO.
MODELOS PARA PIEZAS FUNDIDAS | 50084629 | MODELO LLANTA ANGOSTA 33-7769 MC.5 | 1 | UN | 1.- PROVEEDOR DEBE PERITAR MODELO E INFORMAR SU ESTADO2.- MODELO SERA DEVUELTO JUNTO A LAS PIEZAS, CON TODAARTICULO SAP: 50098688 / 50097761MODELO PARA LLANTA ANGOSTA 33-7769 MC.5NOTAS:SU IDENTIFICACIÓN, EN SU EMBALAJE ORIGINAL.Y COSTO DE REPARACIÒN SI ÉSTA FUESE NECESARIO.
MODELOS PARA PIEZAS FUNDIDAS | 50084644 | MODELO FLANGE SUCCIÓN 33-7843 MC.5 | 1 | UN | 1.- PROVEEDOR DEBE PERITAR MODELO E INFORMAR SU ESTADO2.- MODELO SERA DEVUELTO JUNTO A LAS PIEZAS, CON TODAARTICULO SAP:MODELO PARA FLANGE SUCCIÓN 33-7843 MC.5NOTAS:SU IDENTIFICACIÓN, EN SU EMBALAJE ORIGINAL.Y COSTO DE REPARACIÒN SI ÉSTA FUESE NECESARIO.
MODELOS PARA PIEZAS FUNDIDAS | 50084659 | eje 29-3861 mc.1 | 1 | UN
MODELOS PARA PIEZAS FUNDIDAS | 50084665 | Descanso 29-3893 mc.B-C | 1 | UN
MODELOS PARA PIEZAS FUNDIDAS | 50084670 | tapa 29-3897 mc.H-J | 1 | UN
MODELOS PARA PIEZAS FUNDIDAS | 50084675 | tapa reten 29-3918 mc.B | 1 | UN
MODELOS PARA PIEZAS FUNDIDAS | 50084680 | tapa 29-3918 mc.E | 1 | UN
MODELOS PARA PIEZAS FUNDIDAS | 50084685 | caja 29-3918 mc.F | 1 | UN
MODELOS PARA PIEZAS FUNDIDAS | 50084690 | caja rodam 29-3920 mc.C | 1 | UN
MODELOS PARA PIEZAS FUNDIDAS | 50084695 | tapa 29-3920 mc.D | 1 | UN
MODELOS PARA PIEZAS FUNDIDAS | 50084700 | 29-3939 mc.BC | 1 | UN
MODELOS PARA PIEZAS FUNDIDAS | 50084705 | Descanso 29-4009 mc.B | 1 | UN
MODELOS PARA PIEZAS FUNDIDAS | 50084710 | anillo espac 29-4010 mc.A | 1 | UN
MODELOS PARA PIEZAS FUNDIDAS | 50084725 | zapata 29-4018 mc.D | 1 | UN
MODELOS PARA PIEZAS FUNDIDAS | 50084730 | soporte 29-4019 mc.A | 1 | UN
MODELOS PARA PIEZAS FUNDIDAS | 50084736 | Descanso 29-4024 mc.B | 1 | UN
MODELOS PARA PIEZAS FUNDIDAS | 50084740 | soporte bloque 29-4025 mc.B y D | 1 | UN
MODELOS PARA PIEZAS FUNDIDAS | 50084746 | tapa 29-4035 mc.E | 1 | UN
MODELOS PARA PIEZAS FUNDIDAS | 50084762 | modelo descanso RS-371-E | 1 | UN
MODELOS PARA PIEZAS FUNDIDAS | 50084771 | descanso RS-372 mc.J | 1 | UN
MODELOS PARA PIEZAS FUNDIDAS | 50084777 | sin descripción RS-372 mc.K | 1 | UN
MODELOS PARA PIEZAS FUNDIDAS | 50084793 | descanso RS-375 mc.E | 1 | UN
MODELOS PARA PIEZAS FUNDIDAS | 50084826 | MOD. APOYO LATERAL PP64-116.1- | 1 | UN
MODELOS PARA PIEZAS FUNDIDAS | 50084831 | MOD. APOYO LATERAL PP64-116.1-2 | 1 | UN
MODELOS PARA PIEZAS FUNDIDAS | 50084838 | perro sujeción RS-390 mc. | 1 | UN
MODELOS PARA PIEZAS FUNDIDAS | 50084841 | MOD. APOYO INFERIOR PP64-116.1- | 1 | UN
MODELOS PARA PIEZAS FUNDIDAS | 50084846 | MOD. APOYO LATERAL PP64-116.1- | 1 | UN
MODELOS PARA PIEZAS FUNDIDAS | 50084872 | RODETE PLANO D-40 -19 -284 -MK -2 | 1 | UN
MODELOS PARA PIEZAS FUNDIDAS | 50084874 | modelo guia 25-12233 mc.301 | 1 | UN
MODELOS PARA PIEZAS FUNDIDAS | 50084879 | modelo rodillo armado D40-25-765 mc.301 | 1 | UN
MODELOS PARA PIEZAS FUNDIDAS | 50084884 | modelo canaleta 25-12292 mc.301 | 1 | UN
MODELOS PARA PIEZAS FUNDIDAS | 50084892 | PORTA CUCHILLO 25 -216 -MK -H | 1 | UN
MODELOS PARA PIEZAS FUNDIDAS | 50084902 | DIFUSOR 19- 855-MK-2 | 1 | UN
MODELOS PARA PIEZAS FUNDIDAS | 50084922 | MOD. DESCANSO D40-29-2048-40-5 | 1 | UN
MODELOS PARA PIEZAS FUNDIDAS | 50084943 | MOD. CONJ. IMPULSOR 152NM-3L F-57-71 | 1 | UN
MODELOS PARA PIEZAS FUNDIDAS | 50084945 | modelo palanca eslabón 70-2408 mc.8 | 1 | UN
MODELOS PARA PIEZAS FUNDIDAS | 50084950 | modelo palanca eslabón 70-2408 mc.9 | 1 | UN
MODELOS PARA PIEZAS FUNDIDAS | 50084956 | modelo ram 70-2432 mc.1 53910 | 1 | UN
MODELOS PARA PIEZAS FUNDIDAS | 50084960 | modelo vástago 70-2432 mc.6 | 1 | UN
MODELOS PARA PIEZAS FUNDIDAS | 50084966 | modelo tapón 70-2438 mc.8 45663 | 1 | UN
MODELOS PARA PIEZAS FUNDIDAS | 50084971 | modelo mordaza móvil 70-2579 mc.20 | 1 | UN
MODELOS PARA PIEZAS FUNDIDAS | 50084976 | modelo caja 70-2696 mc.A B-5096 | 1 | UN
MODELOS PARA PIEZAS FUNDIDAS | 50084981 | modelo polea 70-3306 mc.12 | 1 | UN
MODELOS PARA PIEZAS FUNDIDAS | 50084986 | modelo 70-3342 mc.L-938 20-246 | 1 | UN
MODELOS PARA PIEZAS FUNDIDAS | 50084989 | MOD. APOYO INFERIOR PP64-116.1-6 | 1 | UN
MODELOS PARA PIEZAS FUNDIDAS | 50084994 | MOD. CANALETA MOVIL Mc- | 1 | UN
MODELOS PARA PIEZAS FUNDIDAS | 50084999 | MOD. GUIA 12- 610-1-11-- Mc-1 | 1 | UN
MODELOS PARA PIEZAS FUNDIDAS | 50085001 | modelo polea 70-3503 mc.4 | 1 | UN
MODELOS PARA PIEZAS FUNDIDAS | 50085004 | MOD. GUIA Mc-1 | 1 | UN
MODELOS PARA PIEZAS FUNDIDAS | 50085007 | modelo rueda 70-3522 mc.A | 1 | UN
MODELOS PARA PIEZAS FUNDIDAS | 50085073 | modelo guia RD-A517 mc.i | 1 | UN
MODELOS PARA PIEZAS FUNDIDAS | 50085077 | modelo guia RD-A517 mc.Ñ | 1 | UN
MODELOS PARA PIEZAS FUNDIDAS | 50085083 | modelo guia RD-A517 mc.O | 1 | UN
MODELOS PARA PIEZAS FUNDIDAS | 50085091 | MOD. CAJA 70-811 Mc-A 3B-121 | 1 | UN
MODELOS PARA PIEZAS FUNDIDAS | 50085165 | MOD. APOYO LATERAL PP64-116.1-7 | 1 | UN
MODELOS PARA PIEZAS FUNDIDAS | 50085168 | MOD. APOYO INFERIOR PP64-116.1- | 1 | UN
MODELOS PARA PIEZAS FUNDIDAS | 50085173 | MOD. APOYO INFERIOR PP64-116.1-8 | 1 | UN
MODELOS PARA PIEZAS FUNDIDAS | 50085177 | MOD. PLACA PISO Mc- | 1 | UN
MODELOS PARA PIEZAS FUNDIDAS | 50085221 | MOD. polea 611 rpm D40-23-40 | 1 | UN
MODELOS PARA PIEZAS FUNDIDAS | 50085223 | MOD. polea 980 rpm D40-23-40 | 1 | UN
MODELOS PARA PIEZAS FUNDIDAS | 50085235 | MOD. bielass D40-23-51 | 1 | UN
MODELOS PARA PIEZAS FUNDIDAS | 50085241 | MOD. guias D40-23-56 | 1 | UN
MODELOS PARA PIEZAS FUNDIDAS | 50085245 | MOD. D40-23-57 | 1 | UN
MODELOS PARA PIEZAS FUNDIDAS | 50085247 | MOD. carrete D40-23-587 mc. | 1 | UN
MODELOS PARA PIEZAS FUNDIDAS | 50085258 | MOD. base trebol 23-12377 base trebo | 1 | UN
MODELOS PARA PIEZAS FUNDIDAS | 50085298 | MOD. CARCAZA D40-35-121- | 1 | UN
MODELOS PARA PIEZAS FUNDIDAS | 50085300 | MOD. TAPA D40-35-123- | 1 | UN
MODELOS PARA PIEZAS FUNDIDAS | 50085304 | MOD. SEPARADOR D40-35-123- | 1 | UN
MODELOS PARA PIEZAS FUNDIDAS | 50085306 | MOD. CAJA 70-811 Mc-A 3B-121 | 1 | UN
MODELOS PARA PIEZAS FUNDIDAS | 50085335 | MOD. base lingotera 23-6832 mc. | 1 | UN
MODELOS PARA PIEZAS FUNDIDAS | 50085353 | MOD. rueda 23-19515 mc.3 | 1 | UN
MODELOS PARA PIEZAS FUNDIDAS | 50085369 | MOD. DESCANSO 29-323 | 1 | UN
MODELOS PARA PIEZAS FUNDIDAS | 50085371 | MOD. DESCANSO D40-28-211-54364- | 1 | UN
MODELOS PARA PIEZAS FUNDIDAS | 50085437 | MOD. DE CAJA DESCANSO 70-25 C PAT.3873 | 1 | UN
MODELOS PARA PIEZAS FUNDIDAS | 50085440 | MOD. D40-23-603 mc. | 1 | UN
MODELOS PARA PIEZAS FUNDIDAS | 50085443 | MOD. oreja 23-5139 mc.2 | 1 | UN
MODELOS PARA PIEZAS FUNDIDAS | 50085452 | MOD. tapa rueda 23-5673 mc. | 1 | UN
MODELOS PARA PIEZAS FUNDIDAS | 50085455 | MOD. oreja 23-5877 mc.1 | 1 | UN
MODELOS PARA PIEZAS FUNDIDAS | 50085458 | MOD. tapa ext 23-5885 mc. | 1 | UN
MODELOS PARA PIEZAS FUNDIDAS | 50085479 | MOD. ENGRANAJE 26-6717 Mc- | 1 | UN
MODELOS PARA PIEZAS FUNDIDAS | 50085483 | MODELO CAJA DESCANSO Mc 1-2 70-4125 | 1 | UN
MODELOS PARA PIEZAS FUNDIDAS | 50085485 | MOD. GUIA D40-9-75 Mc- | 1 | UN
MODELOS PARA PIEZAS FUNDIDAS | 50085490 | MOD. GUIA D40-9-75 Mc- | 1 | UN
MODELOS PARA PIEZAS FUNDIDAS | 50085508 | MOD. CRUCETA 70-3603 Mc-1 | 1 | UN
MODELOS PARA PIEZAS FUNDIDAS | 50085532 | MOD. CODO SUPERIOR --22 -6039-1 -MK - | 1 | UN
MODELOS PARA PIEZAS FUNDIDAS | 50085535 | MODELO TAZA 22-6039 MC-2 | 1 | UN | 1.- PROVEEDOR DEBE PERITAR MODELO E INFORMAR SU ESTADO2.- MODELO SERA DEVUELTO JUNTO A LAS PIEZAS, CON TODAARTICULO SAP: 50150765MODELO PARA TAZA 22-6039 MC-2NOTAS:SU IDENTIFICACIÓN, EN SU EMBALAJE ORIGINAL.Y COSTO DE REPARACIÒN SI ÉSTA FUESE NECESARIO.
MODELOS PARA PIEZAS FUNDIDAS | 50085538 | MOD. COLLAR SUPERIOR 22-6039-1 -MK - | 1 | UN
MODELOS PARA PIEZAS FUNDIDAS | 50085541 | MOD. ABRAZADERA COMPLETA 22-6039-1 -MK-1 | 1 | UN
MODELOS PARA PIEZAS FUNDIDAS | 50085550 | MOD. rueda 23-19515 mc.3 | 1 | UN
MODELOS PARA PIEZAS FUNDIDAS | 50085566 | MOD. flange 23-20012 (23-X19553 | 1 | UN
MODELOS PARA PIEZAS FUNDIDAS | 50085585 | MOD. RUEDA 27-4826-Mc- | 1 | UN
MODELOS PARA PIEZAS FUNDIDAS | 50085603 | MOD. COLGADOR 39-919 Mc-S-12- | 1 | UN
MODELOS PARA PIEZAS FUNDIDAS | 50085605 | MOD. COLGADOR 39-919 Mc-S-12-1 | 1 | UN
MODELOS PARA PIEZAS FUNDIDAS | 50085608 | MOD. COLGADOR 39-919 Mc-S-13- | 1 | UN
MODELOS PARA PIEZAS FUNDIDAS | 50085613 | MOD. LAINA Mc-A D40-29-1061- | 1 | UN
MODELOS PARA PIEZAS FUNDIDAS | 50085615 | MOD. BUJE PARTIDO Mc-29 41-4417 | 1 | UN
MODELOS PARA PIEZAS FUNDIDAS | 50085628 | MOD.PLACA SEPARADORA Compresor EngerMc-2 | 1 | UN
MODELOS PARA PIEZAS FUNDIDAS | 50085638 | MODELO BUJE 70-3022 Mc 4 | 1 | UN
MODELOS PARA PIEZAS FUNDIDAS | 50085644 | MOD. BUJE 70-3215 Mc- | 1 | UN
MODELOS PARA PIEZAS FUNDIDAS | 50085647 | MOD. BUJE 70-25 Mc- | 1 | UN
MODELOS PARA PIEZAS FUNDIDAS | 50085652 | Modelo porta descanso PL 25-3819 Mc. B | 1 | UN
MODELOS PARA PIEZAS FUNDIDAS | 50085666 | MOD. TAPA CAJA PLANO 70-6663-MC- | 1 | UN
MODELOS PARA PIEZAS FUNDIDAS | 50085672 | MOD. Caja descanso 70-460 | 1 | UN
MODELOS PARA PIEZAS FUNDIDAS | 50085676 | MOD. Tapal Mc.33 D40-11-4 | 1 | UN
MODELOS PARA PIEZAS FUNDIDAS | 50085678 | MOD. CATALINA D40- 70-6669 Mc-1 | 1 | UN
MODELOS PARA PIEZAS FUNDIDAS | 50085680 | MOD. POLEA 70-9038-1 Mc-5 | 1 | UN
MODELOS PARA PIEZAS FUNDIDAS | 50085692 | MOD. CAJA IZQUERDA 70-- 6 - PATT 3879 | 1 | UN
MODELOS PARA PIEZAS FUNDIDAS | 50085695 | MOD. POLEA DE FRENO D 40 -70-1389-16 | 1 | UN
MODELOS PARA PIEZAS FUNDIDAS | 50085696 | MOD. CAJA PORTARODAMIENTO D40-9-127 Mc- | 1 | UN
MODELOS PARA PIEZAS FUNDIDAS | 50085698 | MOD. PORTA GUIA 26-17196-Mc. 300 Dy4 | 1 | UN
MODELOS PARA PIEZAS FUNDIDAS | 50085704 | MOD. POLEA FRENO D40- 70-1380 Mc- | 1 | UN
MODELOS PARA PIEZAS FUNDIDAS | 50085705 | MOD. BARRON PL. RD 6- | 1 | UN
MODELOS PARA PIEZAS FUNDIDAS | 50085707 | MOD. BARRON PL. RD 7-1 | 1 | UN
MODELOS PARA PIEZAS FUNDIDAS | 50085714 | MOD. CARCASA DE. BOMBA D40-19-281 | 1 | UN
MODELOS PARA PIEZAS FUNDIDAS | 50085732 | MOD. CREMALLERA 33-7618 Mc-2- | 1 | UN
MODELOS PARA PIEZAS FUNDIDAS | 50085736 | MOD. DESCANSO 70-810 Mc- | 1 | UN
MODELOS PARA PIEZAS FUNDIDAS | 50085737 | MOD. Cabezal Mc.32 D40-11-4 | 1 | UN
MODELOS PARA PIEZAS FUNDIDAS | 50085738 | MOD. CAJA DERECHA 70--6 - PATT 3470 | 1 | UN
MODELOS PARA PIEZAS FUNDIDAS | 50085740 | MOD. POLEA Mc-1 D40-23- 83 | 1 | UN
MODELOS PARA PIEZAS FUNDIDAS | 50085741 | MOD. BASE REPETIDOR Mc- | 1 | UN
MODELOS PARA PIEZAS FUNDIDAS | 50085742 | MOD. CANALETA MOVIL Mc- | 1 | UN
MODELOS PARA PIEZAS FUNDIDAS | 50085744 | MOD. GUIA Mc-1 | 1 | UN
MODELOS PARA PIEZAS FUNDIDAS | 50085745 | MOD. HORQUILLA 70-804 | 1 | UN
MODELOS PARA PIEZAS FUNDIDAS | 50085746 | MOD. HORQUILLA 70-1561 Mc-C- | 1 | UN
MODELOS PARA PIEZAS FUNDIDAS | 50085747 | MOD. POLEA 70-8952 Mc- | 1 | UN
MODELOS PARA PIEZAS FUNDIDAS | 50085750 | MOD. CAJA IZQUERDA 70--6 - PATT 3470 | 1 | UN
MODELOS PARA PIEZAS FUNDIDAS | 50085756 | MOD. ANILLO FRICCION D40-70-1345 Mc-1 | 1 | UN
MODELOS PARA PIEZAS FUNDIDAS | 50085758 | MOD. CATALINA D40- 70-6669 Mc-1 | 1 | UN
MODELOS PARA PIEZAS FUNDIDAS | 50085759 | MOD. SOPORTE 33-7373 Mc-3 | 1 | UN
MODELOS PARA PIEZAS FUNDIDAS | 50085763 | MOD. CATALINA 70-862 Mc- | 1 | UN
MODELOS PARA PIEZAS FUNDIDAS | 50085767 | MODELO CORONA PLANA D40-41-263 | 1 | UN | MODELO PARA FABRICAR CORONA ARTICULO:50026566NOTA: DEVOLVER MODELO LIMPIO Y EMBALADO JUNTO CON EL REPUESTONUEVO.
MODELOS PARA PIEZAS FUNDIDAS | 50085771 | MOD. DESCANSO PAT-252 H 6 | 1 | UN
MODELOS PARA PIEZAS FUNDIDAS | 50085899 | MOD. EJE TRANSMICION RS -290 A -MC - | 1 | UN
MODELOS PARA PIEZAS FUNDIDAS | 50085928 | MOD. anillo Plano 9-1302 Mc. | 1 | UN
MODELOS PARA PIEZAS FUNDIDAS | 50085947 | MOD. PRENSA ESTOPA - 22 - 5276-1- MC - | 1 | UN
MODELOS PARA PIEZAS FUNDIDAS | 50085958 | MOD.ASIENTO DE VALV.-22 - 5276-1 - MC-3 | 1 | UN
MODELOS PARA PIEZAS FUNDIDAS | 50085968 | MOD. DE ENGRANAJE PL-25-3778 -B - MC - | 1 | UN
MODELOS PARA PIEZAS FUNDIDAS | 50085979 | MOD. EJE TRANSMISION - RS -290 -A -MC - | 1 | UN
MODELOS PARA PIEZAS FUNDIDAS | 50086007 | Modelo Canaleta PL. 25-12397 Mc. 309 | 1 | UN
MODELOS PARA PIEZAS FUNDIDAS | 50086009 | MOD. DISCO 22 - 5276-1 - MC - | 1 | UN
MODELOS PARA PIEZAS FUNDIDAS | 50086042 | MOD. PORTA GUIA 26-17196-Mc. 300 Dy4 | 1 | UN
MODELOS PARA PIEZAS FUNDIDAS | 50086123 | Modelo copla RS.1705 Mc-C | 1 | UN
MODELOS PARA PIEZAS FUNDIDAS | 50086132 | MOD. BUJE PARTIDO 70-3022-3 - MC- | 1 | UN
MODELOS PARA PIEZAS FUNDIDAS | 50086167 | Modelo Canaleta PL. 25-12397 Mc. 301 | 1 | UN
MODELOS PARA PIEZAS FUNDIDAS | 50086249 | MOD. CREMALLERA 33-7618 Mc- | 1 | UN
MODELOS PARA PIEZAS FUNDIDAS | 50086254 | MOD. COPLA - RS -1703 -MC - | 1 | UN
MODELOS PARA PIEZAS FUNDIDAS | 50086288 | MOD. BUJE 70-32 PATT 34731 | 1 | UN
MODELOS PARA PIEZAS FUNDIDAS | 50086414 | modelo eslabón brazo 25-3608 mc.A | 1 | UN
MODELOS PARA PIEZAS FUNDIDAS | 50086419 | modelo guia salida RD-8-3 mc.D | 1 | UN
MODELOS PARA PIEZAS FUNDIDAS | 50086422 | modelo guia RD-924 mc.7 nº 125º | 1 | UN
MODELOS PARA PIEZAS FUNDIDAS | 50086464 | MODELO SOPORTE 33-7374 MC.38 | 1 | UN | 1.- PROVEEDOR DEBE PERITAR MODELO E INFORMAR SU ESTADO2.- MODELO SERA DEVUELTO JUNTO A LAS PIEZAS, CON TODAARTICULO SAP: 50109527MODELO PARA SOPORTE 33-7374 MC.38NOTAS:SU IDENTIFICACIÓN, EN SU EMBALAJE ORIGINAL.Y COSTO DE REPARACIÒN SI ÉSTA FUESE NECESARIO.
MODELOS PARA PIEZAS FUNDIDAS | 50086473 | MODELO CATALINA D40-22-326 MC.A | 1 | UN | 1.- PROVEEDOR DEBE PERITAR MODELO E INFORMAR SU ESTADO2.- MODELO SERA DEVUELTO JUNTO A LAS PIEZAS, CON TODAARTICULO SAP: 50148938MODELO PARA CATALINA D40-22-326 MC.ANOTAS:SU IDENTIFICACIÓN, EN SU EMBALAJE ORIGINAL.Y COSTO DE REPARACIÒN SI ÉSTA FUESE NECESARIO.
MODELOS PARA PIEZAS FUNDIDAS | 50086474 | MODELO BOQUILLA D40-22-464 MC.A | 1 | UN | 1.- PROVEEDOR DEBE PERITAR MODELO E INFORMAR SU ESTADO2.- MODELO SERA DEVUELTO JUNTO A LAS PIEZAS, CON TODAARTICULO SAP:MODELO PARA BOQUILLA D40-22-464 MC.ANOTAS:SU IDENTIFICACIÓN, EN SU EMBALAJE ORIGINAL.Y COSTO DE REPARACIÒN SI ÉSTA FUESE NECESARIO.
MODELOS PARA PIEZAS FUNDIDAS | 50086475 | MODELO PALANCA 22-2567 MC.3823F | 1 | UN | 1.- PROVEEDOR DEBE PERITAR MODELO E INFORMAR SU ESTADO2.- MODELO SERA DEVUELTO JUNTO A LAS PIEZAS, CON TODAARTICULO SAP:MODELO PARA PALANCA 22-2567 MC.3823FNOTAS:SU IDENTIFICACIÓN, EN SU EMBALAJE ORIGINAL.Y COSTO DE REPARACIÒN SI ÉSTA FUESE NECESARIO.
MODELOS PARA PIEZAS FUNDIDAS | 50086476 | MODELO CAJA MC.2 22-3133 | 1 | UN | 1.- PROVEEDOR DEBE PERITAR MODELO E INFORMAR SU ESTADO2.- MODELO SERA DEVUELTO JUNTO A LAS PIEZAS, CON TODAARTICULO SAP: 50059996MODELO PARA CAJA MC.2 22-3133NOTAS:SU IDENTIFICACIÓN, EN SU EMBALAJE ORIGINAL.Y COSTO DE REPARACIÒN SI ÉSTA FUESE NECESARIO.
MODELOS PARA PIEZAS FUNDIDAS | 50086478 | MODELO TUBO 22-X16943 | 1 | UN | 1.- PROVEEDOR DEBE PERITAR MODELO E INFORMAR SU ESTADO2.- MODELO SERA DEVUELTO JUNTO A LAS PIEZAS, CON TODAARTICULO SAP:MODELO PARANOTAS:SU IDENTIFICACIÓN, EN SU EMBALAJE ORIGINAL.Y COSTO DE REPARACIÒN SI ÉSTA FUESE NECESARIO.
MODELOS PARA PIEZAS FUNDIDAS | 50086479 | MOD. polea 23-23571 mc.158 | 1 | UN | MOD. POLEA MC.158PLANO: 23-23571 REV. D
MODELOS PARA PIEZAS FUNDIDAS | 50086480 | modelo mesa 25-3311 mc.A | 1 | UN
MODELOS PARA PIEZAS FUNDIDAS | 50086517 | descanso D40-29-731 mc.D | 1 | UN
MODELOS PARA PIEZAS FUNDIDAS | 50086518 | descanso FP-29-1001 mc.B-BA | 1 | UN
MODELOS PARA PIEZAS FUNDIDAS | 50086519 | tapa FP-29-1063 mc.51-3506 | 1 | UN
MODELOS PARA PIEZAS FUNDIDAS | 50086520 | espaciador FP-29-1071 mc.51-4705 | 1 | UN
MODELOS PARA PIEZAS FUNDIDAS | 50086522 | soporte bloque 29-4025 mc.J y F | 1 | UN
MODELOS PARA PIEZAS FUNDIDAS | 50086523 | engranaje 29-4309 mc.44 | 1 | UN
MODELOS PARA PIEZAS FUNDIDAS | 50086558 | DESC. 70- 1802-MK- | 1 | UN
MODELOS PARA PIEZAS FUNDIDAS | 50086565 | MOD. CATALINA- 70 -- 106 - MC- 1 | 1 | UN
MODELOS PARA PIEZAS FUNDIDAS | 50086566 | MODELO CAJA Mc A 3B-1156 70-239 | 1 | UN | MODELO CAJA Mc A 70-239 Mc 3B-1156
MODELOS PARA PIEZAS FUNDIDAS | 50086567 | MOD. CATALINA 70- 245 -- 2D-47 | 1 | UN
MODELOS PARA PIEZAS FUNDIDAS | 50086601 | modelo caja portarodam 70-6752 mc.11 | 1 | UN
MODELOS PARA PIEZAS FUNDIDAS | 50086611 | MOD. BUJE - 70 - 3022 - MC - | 1 | UN
MODELOS PARA PIEZAS FUNDIDAS | 50086629 | modelo catalina sup FP-70-345 mc. 320mm | 1 | UN
MODELOS PARA PIEZAS FUNDIDAS | 50086630 | modelo polea motriz 70-X787 mc. | 1 | UN
MODELOS PARA PIEZAS FUNDIDAS | 50086631 | MODELO TAPA CAJA Mc 1 70-2387 | 1 | UN | MODELO TAPA CAJA Mc 1 70-2387
MODELOS PARA PIEZAS FUNDIDAS | 50086632 | modelo caja 70-2389 mc.5 | 1 | UN
MODELOS PARA PIEZAS FUNDIDAS | 50086660 | modelo caja 70-6846 mc.10 | 1 | UN
MODELOS PARA PIEZAS FUNDIDAS | 50086661 | MODELO CAMISA Mc 7 70-7917 | 1 | UN | MODELO CAMISA Mc 7 70-7917
MODELOS PARA PIEZAS FUNDIDAS | 50086663 | modelo rueda dentada D40-70-1088 mc.7 | 1 | UN
MODELOS PARA PIEZAS FUNDIDAS | 50086664 | modelo buje D40-70-1356 mc.22 | 1 | UN
MODELOS PARA PIEZAS FUNDIDAS | 50086667 | modelo porta zapata 70-3073 mc.B | 1 | UN
MODELOS PARA PIEZAS FUNDIDAS | 50086668 | modelo pasdores 70-7080 mc.7 | 1 | UN
MODELOS PARA PIEZAS FUNDIDAS | 50086980 | MOD. POLEA DE FRENO D-40-70-140 | 1 | UN
MODELOS PARA PIEZAS FUNDIDAS | 50087047 | MOD. CATALINA - 70-8832 - MC - | 1 | UN
MODELOS PARA PIEZAS FUNDIDAS | 50087062 | MOD. COPLA RS -1704 -MK - | 1 | UN
MODELOS PARA PIEZAS FUNDIDAS | 50087456 | MODELO CAJA PRENSA ESTOPA 22-5276 | 1 | UN | 1.- PROVEEDOR DEBE PERITAR MODELO E INFORMAR SU ESTADO2.- MODELO SERA DEVUELTO JUNTO A LAS PIEZAS, CON TODAARTICULO SAP: 50033388MODELO PARA CAJA PRENSA ESTOPA 22-5276NOTAS:SU IDENTIFICACIÓN, EN SU EMBALAJE ORIGINAL.Y COSTO DE REPARACIÒN SI ÉSTA FUESE NECESARIO.
MODELOS PARA PIEZAS FUNDIDAS | 50099463 | boquilla óvalo RS-1093 mc.A --1645 | 1 | UN | cuando fuese necesario.Notas: Modelo sera proporcionado por la C.S.H. Proveedor debe peritar modelo e informar su estado y costo de reparaciòn
MODELOS PARA PIEZAS FUNDIDAS | 50099466 | boquilla óvalo RS-1093 mc.B --1645 | 1 | UN | ndo fuese necesario.Notas: Modelo sere proporcionado por la C.S.H. Proveedor debe peritar modelo e informar estado y costo de reparaciòn cua
MODELOS PARA PIEZAS FUNDIDAS | 50099478 | mod caja descanso70-238 mc A - 3B -1125 | 1 | UN | modelo e informar en detalle su estado y costo de reparación, si ésta fuere necesaria. 3.- El modelo deberá ser devuelto jNOTAS: 1.- Proveedor debe confeccionar Caja de alma, la que se adjuntara al modelo, en su devolución. 2.- Proveedor deberá peritarunto con el repuesto fabricado, en su embalaje original, el cual debe estar claramente marcado con: marca y número de plano.
MODELOS PARA PIEZAS FUNDIDAS | 50099481 | mod guia MC-A,D40--25-793 -25-9012-MK-11 | 1 | UN | necesario.Nota: Modelo sera proporcionado por la C.S.H. Proveedor debe peritar modelo e informar su estado y costo de reparaciòn cuando fuese
MODELOS PARA PIEZAS FUNDIDAS | 50099493 | MOD. base eje transmisión 20-1206 mc.2 | 1 | UN | 2.- Modelo debe ser devuelto junto a los repuestos, con toda su identificaciòn, en su embalaje original.Notas: 1.- Modelo debe ser peritado por el proveedor e informar detalladamente su estado y costo de reparaciòn si fuese necesario.
MODELOS PARA PIEZAS FUNDIDAS | 50099494 | MOD. BOQUILLA D - 40 -22 - 462 MK - | 1 | UN | Notas: 1.- Proveedor debe peritar modelo de Boquilla Mc-A, de acuerdo a plano D40-22-462 Rev-A e informar su estado detalladamentey costo de reparación si ella fuese necesario. 2.- Modelo debe ser devuelto con toda su identificación y en su embalaje original.
MODELOS PARA PIEZAS FUNDIDAS | 50099502 | MOD. chute mc-3 39-231 | 1 | UN | evuelto con toda su identificación, en su embalaje original.Notas: 1.- Proveedor debe peritar modelo e informar su estado y costo de reparación, si ésta fuese necesario. 2.-Modelo debe ser d
MODELOS PARA PIEZAS FUNDIDAS | 50099504 | MOD. chute mc-4 39-231 | 1 | UN | , debe entregarse adjunto a las piezas, identificado con Marca, Nº de plano y Nº de OC., embalado en cajon de madera, con identificaciòn de ítem, plano y OC.Notas: 1.- Proveedor debe confeccionar modelo de chute sello mc-4 y pasara a propiedad de la C.S.H. 2.- Modelo de chute sello mc-4
MODELOS PARA PIEZAS FUNDIDAS | 50099505 | MODELO CHUTE MC-5 PLANO 39-2316 | 1 | UN | 1.- PROVEEDOR DEBE PERITAR MODELO E INFORMAR SU ESTADO2.- MODELO SERA DEVUELTO JUNTO A LAS PIEZAS, CON TODAARTICULO SAP: 50028890MODELO PARA CHUTE MC-5 PLANO 39-2316NOTAS:SU IDENTIFICACIÓN, EN SU EMBALAJE ORIGINAL.Y COSTO DE REPARACIÒN SI ÉSTA FUESE NECESARIO.
MODELOS PARA PIEZAS FUNDIDAS | 50099507 | MODELO DESCANSO EXTERIOR 4654 20-1333 | 1 | UN | 1.- PROVEEDOR DEBE PERITAR MODELO E INFORMAR SU ESTADO2.- MODELO SERA DEVUELTO JUNTO A LAS PIEZAS, CON TODAARTICULO SAP: 50033874MODELO PARA DESCANSO EXTERIOR 4654 20-1333NOTAS:SU IDENTIFICACIÓN, EN SU EMBALAJE ORIGINAL.Y COSTO DE REPARACIÒN SI ÉSTA FUESE NECESARIO.
MODELOS PARA PIEZAS FUNDIDAS | 50099508 | MOD. DIENTE MC.13 CAP 20-6078.1 Rev. | 1 | UN | ajón original, junto con los repuestos fabricados. 3.- Este modelo es para atender item 2 de esta solicitud de compra.Modelo Diente Mc-13, según plano CSH 20-6078.1 Rev. B. NOTAS: 1.- El proveedor deberá peritar el modelo e informar su estado y costo de reparación si ésta fuere necesaria. 2.- Modelo debe ser devuelto a la C.S.H., con toda su identificación y embalado en su c
MODELOS PARA PIEZAS FUNDIDAS | 50099510 | MOD. FLANGE 25-8716 - Mc-2 | 1 | UN | SIGLA : CAP PARTNUMBER : 25-8716-23
MODELOS PARA PIEZAS FUNDIDAS | 50099511 | MOD. FLANGE 25-8718 Mc-23 | 1 | UN | SIGLA : CAP PARTNUMBER : 25-8718-23
MODELOS PARA PIEZAS FUNDIDAS | 50099526 | MOD. PARA PALA -70-7394 B -MK- 8 | 1 | UN | a repuesto con toda su identificación y en su embalaje original. 3.- Modelo atiende item-1.Notas: 1.- Peritar modelo e informar su estado y costo detallado de reparacion, si esta fuese necesaria. 2.- Devolver modelo junto
MODELOS PARA PIEZAS FUNDIDAS | 50099534 | MOD. tapa eje transm 20-1206 mc. 3 | 1 | UN | 2.- Modelo debe ser devuelto junto a los repuestos, con toda su identificaciòn, en su embalaje original.Notas: 1.- Modelo debe ser peritado por el proveedor e informar detalladamente su estado y costo de reparaciòn si fuese necesario.
MODELOS PARA PIEZAS FUNDIDAS | 50099544 | modelo 25-8521 mc.11 plancha defens | 1 | UN | Notas: Modelo sera proporcionado por la C.S.H. Proveedor debe peritar modelo e informar su estado y costo de reparaciòn cuando fuese necesario. Modelo debe ser devuelto en su embalaje original.
MODELOS PARA PIEZAS FUNDIDAS | 50099545 | modelo boquilla 25-12098 mc.358 | 1 | UN | da su estado y costo de reparación, si ésta fuere necesaria. 2.- Modelo deberá ser devuelto junto con los repuestos, identificado cModelo de Guía Entrada Mc-358, plano CSH 25-12098 Rev. D. NOTAS: 1.- Proveedor deberá peritar modelo e informar en forma detallaon marca y número de plano, embalado en su cajón original.
MODELOS PARA PIEZAS FUNDIDAS | 50099548 | modelo buje 70-7338 mc.19 | 1 | UN | ese necesaria. 2.- Modelo debe ser devuelto adjunto a los repuestos, con toda su identificación y en su embalaje original.Notas: 1.- Proveedor debe peritar modelo segun plano 70-7338 Rev-C, e informar su estado y costo detallado de reparación si esta fu
MODELOS PARA PIEZAS FUNDIDAS | 50099549 | modelo buje 70-7394 mc.89 | 1 | UN | original, identificado con: marca y N° de plano.NOTAS: 1.- El modelo que proporcionará la CSH se encuentra en buenas condiciones. 2.- El modelo deberá ser devuelto en su embalaje
MODELOS PARA PIEZAS FUNDIDAS | 50099550 | modelo buje pala 70-7080 mc.17b | 1 | UN | Notas: - Peritar modelo e informar estado y costo de reparación, si esta fuese necesaria. - Modelo devolverlo junto a repuestos, con toda su identificación y en su embalaje original.
MODELOS PARA PIEZAS FUNDIDAS | 50099551 | modelo caja 70-229 mc.E B-5098 m.opues | 1 | UN | peritar modelo e informar en detalle su estado y costo de reparación si ésta fuere necesaria. 2.- El modelo deberá ser devuelto juModelo Caja Descanso Mc-E, PATT B-5098, (mano opuesta) DWG. 3A-130, según plano CAP 70-229 Rev. A. NOTAS: 1.- Proveedor deberánto con el repuesto fabricado, en su embalaje original, individualizado con marca y Nº de plano.
MODELOS PARA PIEZAS FUNDIDAS | 50099552 | modelo caja 70-237 mc.A 3B-1092 | 1 | UN | NOTAS: - El modelo deberá ser devuelto en su embalaje original, indentificado con: marca, N° de DWG, y N° de plano, y entregado junto con el repuesto fabricado, pero en embalaje separado.
MODELOS PARA PIEZAS FUNDIDAS | 50099558 | modelo caja portarodam 70-4334 Mc4 H1846 | 1 | UN | 1.- Peritar modelo como Caja Descanso Mc-4,2.- Devolver modelo con toda su identificación y sudetallado de reparación si esta fuese necesario.embalaje original.NOTAS:segun plano 70-4334 Rev-F, e informar su estado y costo
MODELOS PARA PIEZAS FUNDIDAS | 50099562 | modelo catalina D40-70-848 mc.25 | 1 | UN | Notas: 1.- Proveedor debe peritar modelo de catalina Mod.-25, segun plano FP-70-1418 Rev.F
MODELOS PARA PIEZAS FUNDIDAS | 50099563 | modelo catalina FP-70-1359 mc.11 | 1 | UN | Notas: 1.- Proveedor debe peritar modlo de Catalina Mc-11, segun plano FP-70-1359 Rev-C, e informar su estado y costo detallado dereparación cuando ésta fuese necesario
MODELOS PARA PIEZAS FUNDIDAS | 50099565 | modelo catalina plano 70-8959 Mc. C1yC2 | 1 | UN | NOTA: El proveedor deberá peritar el modelo e informar en detalle su estado y costo de reparación, si ésta fuere necesaria.
MODELOS PARA PIEZAS FUNDIDAS | 50099567 | modelo corona 70-3416 mc.A | 1 | UN | 16 Rev-K.Notas: Modelo sera proporcionado por la C.S.H. Modelo se encuentra en buen estado. Proveedor debe peritar modelo segun plano 70-34
MODELOS PARA PIEZAS FUNDIDAS | 50099568 | modelo defensa 25-3613 mc.D | 1 | UN | ese necesaria.Notas: 1.- Proveedor debe peritar modelo segun plano 25-3613 Rev-E e informar su estado y costo detallado de reparación, si esta fu
MODELOS PARA PIEZAS FUNDIDAS | 50099569 | modelo defensa 25-3613 mc.E | 1 | UN | Notas: 1.- proveedor debe peritar modelo segun plano 25-3613 Rev-E, e informar su estado y costo detallado de reparación, si ésta fuese necesaria.
MODELOS PARA PIEZAS FUNDIDAS | 50099574 | modelo eslabón FP-70-381 mc. | 1 | UN | aria. 2.- Modelo debe ser devuelto junto a repuestos, con toda su identificación, en su embalaje original.Notas: 1.- Proveedor debe peritar modelo segun plano FP-70-381 Rev-A, e informar su estado y costo de reparación siella fuese neces
MODELOS PARA PIEZAS FUNDIDAS | 50099576 | modelo espaciadores FP-70-510 mc.D | 1 | UN | eberá informar el costo de ésta.NOTAS: 1.- Modelo lo proporcionará la C.S.H. 2.- Proveedor debe peritar modelo e informar su estado. Si necesitare reparación d
MODELOS PARA PIEZAS FUNDIDAS | 50099577 | MODELO RODILLO LATERAL ARMADO FP-22-1051 | 1 | UN | 1.- PROVEEDOR DEBE PERITAR MODELO E INFORMAR SU ESTADO2.- MODELO SERA DEVUELTO JUNTO A LAS PIEZAS, CON TODAARTICULO SAP: 50032849MODELO PARA RODILLO LATERAL ARMADO FP-22-1051NOTAS:SU IDENTIFICACIÓN, EN SU EMBALAJE ORIGINAL.Y COSTO DE REPARACIÒN SI ÉSTA FUESE NECESARIO.
MODELOS PARA PIEZAS FUNDIDAS | 50099581 | modelo guia 25-12097 mc.353-355 | 1 | UN | Modelo Guía Entrada Mc-353, plano CSH 25-12097 Rev. D. NOTAS: 1.- Proveedor deberá peritar modelo e informar en detalle su estadnal y debidamente identificado con marca y Nº de plano.o y costo de reparación, si ésta fuere necesaria. 2.- Modelo deberá ser devuelto junto con repuesto fabricado, en su embalaje origi
MODELOS PARA PIEZAS FUNDIDAS | 50099582 | modelo guia 25-12097 mc.360 | 1 | UN | Notas: Proveedor debe confeccionar modelo de Guia Boquilla Mc-360, de plano 25-12097 Rev-D, el que pasara hacer propiedad de la C.S.H. y debe ser entregado junto a los repuestos en embalaje separado. Modelo debe ser identificado con, marca y Nº de planp.
MODELOS PARA PIEZAS FUNDIDAS | 50099587 | Modelo Guía de Salida (RD-918 Mc.5 y 6) | 1 | UN | SIGLA : CAP PARTNUMBER : RD-918-5
MODELOS PARA PIEZAS FUNDIDAS | 50099593 | modelo guia torsión 25-12120 mc.10 | 1 | UN | modelo deberá ser devuelto, identificado con marca y N° de plano, en su embalaje original, junto con los repuestos fabricados.NOTAS: 1.- Proveedor deberá peritar modelo e informar en detalle su estado y costo de reparación, si ésta fuere necesaria. 2.- El
MODELOS PARA PIEZAS FUNDIDAS | 50099603 | modelo mesa 25-3613 mc.J | 1 | UN
MODELOS PARA PIEZAS FUNDIDAS | 50099604 | MODELO descanso 25-3150 MC.P | 1 | UN | i ésta fuere necesaria. 3.- El modelo debe ser devuelto junto con los repuestos, bien identificado, en su embalaje original, marcadNOTAS: 1.- La CSH proporcionará modelo. 2.- Proveedor debe peritar modelo e informar en detalle su estado y costo de reparación, so exteriormente con marca y número de plano.
MODELOS PARA PIEZAS FUNDIDAS | 50099605 | modelo MODELO descanso 25-3150-mc.R | 1 | UN | i ésta fuere necesaria. 3.- El modelo debe ser devuelto junto con los repuestos fabricados, con su identificación completa, en su embalaje original, marcado exteriormente con marca y número de plano.NOTAS: 1.- La CSH proporcionará modelo. 2.- Proveedor debe peritar modelo e informar en detalle su estado y costo de reparación, s
MODELOS PARA PIEZAS FUNDIDAS | 50099613 | modelo polea 70-328 mc.1 | 1 | UN | lto a la C.S.H., junto a los repuestos con toda su identificaciòn y en su embalaje original.Notas: - Proveedor debe peritar modelo e informar su estado y costo de reparaciòn si èsta fuese necesario. - Modelo debe ser devue
MODELOS PARA PIEZAS FUNDIDAS | 50099620 | modelo rodillo 25-3679 mc.A | 1 | UN | Notas: 1.- Modelo debe ser devuelto con toda su identificación y en su embalaje original, junto a los repuestos.
MODELOS PARA PIEZAS FUNDIDAS | 50099622 | modelo rodillo ranurado 25-12149 mc.311 | 1 | UN | ficación y en su embalaje original.Notas: 1.- Modelo de Rodillo Ranurado Mc-311, para atender item-1. 2.- Modelo debe ser peritado segun plano 12149 Rev-A. e informar su estado y costo de reparaciòn detallado, cuando ello fuese necesario. 3.- Modelo debe ser devuelto a la CSH. con toda su identi
MODELOS PARA PIEZAS FUNDIDAS | 50099623 | modelo rodillos 25-12198 mc.14 | 1 | UN | fuese necesaria.Notas: 1.- Proveedor debe peritar modelo Mc-14, segun plano 25-12198, e informar su estado y costo detallado de reparación si esta
MODELOS PARA PIEZAS FUNDIDAS | 50099628 | modelo soporte 25-3318 mc.A (L) | 1 | UN | Nota: 1.- Proveedor debe peritar modelo e informar su estado y costo detallado de reparación, sí ella fuese necesaria. 2.- modelose encuentra completo y en buen estado.
MODELOS PARA PIEZAS FUNDIDAS | 50099629 | MODELO SOPORTE 33-7374 MC.41 | 1 | UN | 1.- PROVEEDOR DEBE PERITAR MODELO E INFORMAR SU ESTADO2.- MODELO SERA DEVUELTO JUNTO A LAS PIEZAS, CON TODAARTICULO SAP: MODELO PARA SOPORTE 33-7374 MC.41NOTAS:SU IDENTIFICACIÓN, EN SU EMBALAJE ORIGINAL.Y COSTO DE REPARACIÒN SI ÉSTA FUESE NECESARIO.
MODELOS PARA PIEZAS FUNDIDAS | 50099631 | MODELO SUJETADOR 33-6937 MC.1 | 1 | UN | 1.- PROVEEDOR DEBE PERITAR MODELO E INFORMAR SU ESTADO2.- MODELO SERA DEVUELTO JUNTO A LAS PIEZAS, CON TODAARTICULO SAP: MODELO PARA SUJETADOR 33-6937 MC.1NOTAS:SU IDENTIFICACIÓN, EN SU EMBALAJE ORIGINAL.Y COSTO DE REPARACIÒN SI ÉSTA FUESE NECESARIO.
MODELOS PARA PIEZAS FUNDIDAS | 50099635 | modelo zapata colectora 70-1857 mc.15 | 1 | UN | Modelo Zapata Colectora Mc-15, plano CAP 70-1857. NOTAS: 1.- Proveedor deberá peritar modelo e informar en detalle su estado y costo de reparación, si ésta fuere necesaria. 2.- El modelo deberá ser devuelto al momento de entregar los repuestos fabricados, ensu embalaje original e individualizado con: marca y número de plano.
MODELOS PARA PIEZAS FUNDIDAS | 50099649 | polín cabezal T. RS-1459 mc. | 1 | UN | de reparación si ella fuese necesaria.Notas: 1.- Proveedor debe peritar modelo Polin Cabezal de Torsión, segun plano RS-1459 Rev-A e informar su estado y costo detallado
MODELOS PARA PIEZAS FUNDIDAS | 50196636 | MODELO CODO STAND PIPE 33-8706 | 1 | UN | 1.- PROVEEDOR DEBE PERITAR MODELO E INFORMAR SU ESTADO2.- MODELO SERA DEVUELTO JUNTO A LAS PIEZAS, CON TODAARTICULO SAP: 50062570MODELO PARA CODO STAND PIPE 33-8706NOTAS:SU IDENTIFICACIÓN, EN SU EMBALAJE ORIGINAL.Y COSTO DE REPARACIÒN SI ÉSTA FUESE NECESARIO.
MODELOS PARA PIEZAS FUNDIDAS | 50207821 | MODELO CATALINA Mc-D 22-230 | 1 | UN | 1.- PROVEEDOR DEBE PERITAR MODELO E INFORMAR SU ESTADO2.- MODELO SERA DEVUELTO JUNTO A LAS PIEZAS, CON TODAARTICULO SAP: 50055868MODELO PARA Mc-D 22-230NOTAS:SU IDENTIFICACIÓN, EN SU EMBALAJE ORIGINAL.Y COSTO DE REPARACIÒN SI ÉSTA FUESE NECESARIO.
MODELOS PARA PIEZAS FUNDIDAS | 50208045 | MODELO CUERPO VALVULA MC-2 22-5275.1 | 1 | UN | 1.- PROVEEDOR DEBE PERITAR MODELO E INFORMAR SU ESTADO2.- MODELO SERA DEVUELTO JUNTO A LAS PIEZAS, CON TODAARTICULO SAP: 50026692MODELO PARA CUERPO VALVULA MC-2 22-5275.1NOTAS:SU IDENTIFICACIÓN, EN SU EMBALAJE ORIGINAL.Y COSTO DE REPARACIÒN SI ÉSTA FUESE NECESARIO.
MODELOS PARA PIEZAS FUNDIDAS | 52003410 | MOD. POLEA Mc-k D40-29-168 | 1 | UN
MODELOS PARA PIEZAS FUNDIDAS | 52003461 | MOD. COPLA TRANSMISION -PP -64 -91-1-MK | 1 | UN
MODELOS PARA PIEZAS FUNDIDAS | 52003462 | MOD. YUGO FP -26 -1030 -MK -158 K . M | 1 | UN
MODELOS PARA PIEZAS FUNDIDAS | 50076210 | modelo tambor 70-244 mc. D-217 | 1 | UN
MODELOS PARA PIEZAS FUNDIDAS | 50076413 | boquilla RS-1479 mc.B | 6 | UN
MODELOS PARA PIEZAS FUNDIDAS | 50076413 | boquilla RS-1479 mc.B | 1 | UN
MODELOS PARA PIEZAS FUNDIDAS | 50076418 | boquilla RS-1479 mc.C | 5 | UN
MODELOS PARA PIEZAS FUNDIDAS | 50076885 | modelo guia salida RD-7-17 mc.4 inf | 2 | UN
MODELOS PARA PIEZAS FUNDIDAS | 50076899 | modelo guia salida RD-8-2 mc.C sup | 4 | UN
MODELOS PARA PIEZAS FUNDIDAS | 50076915 | modelo guia salida RD-8-2 mc.G | 4 | UN
MODELOS PARA PIEZAS FUNDIDAS | 50076919 | modelo guia salida RD-8-2 mc.H | 4 | UN
MODELOS PARA PIEZAS FUNDIDAS | 50078793 | MOD. polea 4 y 7 D40-23-66 | 1 | UN
MODELOS PARA PIEZAS FUNDIDAS | 50078905 | modelo defenza 25-325-mc.S | 1 | UN
MODELOS PARA PIEZAS FUNDIDAS | 50079195 | modelo mesa 25-3717 mc.A,B,C y D | 1 | UN
MODELOS PARA PIEZAS FUNDIDAS | 50079877 | MOD. TAPA 22-3406 mc. C - pat 6493 | 1 | UN
MODELOS PARA PIEZAS FUNDIDAS | 50079882 | MOD. TAPA 22-3406 mc.D pat 6493 | 1 | UN
MODELOS PARA PIEZAS FUNDIDAS | 50079998 | MOD. soporte base 20-1529 mc.872 | 1 | UN
MODELOS PARA PIEZAS FUNDIDAS | 50080004 | MOD. tapa 20-1529 mc.M-6967- | 1 | UN
MODELOS PARA PIEZAS FUNDIDAS | 50080899 | modelo perros fijacion 25-3380 mc.F | 1 | UN
MODELOS PARA PIEZAS FUNDIDAS | 50081302 | modelo palanca, levas 25-3563 mc.B | 1 | UN
MODELOS PARA PIEZAS FUNDIDAS | 50084843 | boquilla óvalo RS-1092 mc.B | 1 | UN
MODELOS PARA PIEZAS FUNDIDAS | 50085365 | MOD. oreja 23-23629 mc.2 | 1 | UN
MODELOS PARA PIEZAS FUNDIDAS | 50085682 | MOD. PORTARODAMIENTO - 70--4463-1 --MC | 1 | UN
MODELOS PARA PIEZAS FUNDIDAS | 50099498 | MOD. chute mc-1 39-231 | 1 | UN | evueltro junto a los repuestos, con toda su identificaciòn en su embalaje original.Notas: 1.- El proveedor debe peritar modelo e informar estado y costo de reparación si ésta fuese necesario. 2.- Modelo debe ser d
MODELOS PARA PIEZAS FUNDIDAS | 50172113 | MODELO RUEDA Mc B SB-2431 D40-70-1332 | 1 | UN | ART. RUEDA. 50098764MODELO RUEDA Mc B SB-2431PLANO D40-70-1332
MODELOS PARA PIEZAS FUNDIDAS | 50172115 | MOD.PUERTA DESCARGA Mc-3 15-2804.1 | 1 | UN | MOD.PUERTA DESCARGA Mc-3 15-2804.1Para fabricacion de material 50161090
MOTORES | 54042694 | MOTOR 3F 224 KW WEG | 1 | UN | ACOPLAMIENTO : DIRECTOALTITUD : 1000MCARCAZA : 355CLASE AISLAMIENTO : FELEVACIÓN TEMPERATURA : BFABRICANTE : WEGFactor de servicio : 1,00FORMA CONSTRUCTIVA : B3RFrecuencia : 50 HzGRADO DE PROTECCIÓN : IP65HOJA DE DATOS : 42045-0/2021MÉTODO DE ARRANQUE : REOSTATOMODELO : MAFNORMA : IECPLANO PINTURA / COLOR FINAL 212P / MUNSELL 2,5YR 6/14POLOS : 6POTENCIA : 224 KWREFRIGERACIÓN : IC611Régimen de servicio : S1SENTIDO DE GIRO : AMBOSTEMPERATURA AMBIENTE MÁXIMA : 40 ºCTENSIÓN : 4000 VTIPO COJINETE DELANTERO : RODAMIENTO - GRASATIPO COJINETE TRASERO : RODAMIENTO - GRASA
MOTORES | 50052783 | MOTOR CA 3F 360HP 742RPM SIEMENS | 3 | UN | MOTORTE: IZAR TD2
MOTORES | 50141245 | MOTOREDUCTOR SEW EURODRIVE | 3 | UN | Accesorio caperuza ventilador: C = Cubierta de protecciónautomáticoBrida: 210mm de apoyo centralCaja de Bornas: Parte inferior caja de bornas de aluminio con agujerosCaperuza de seguridad: Con tapa de plástico fija para eje hueco o anilloClase Eficiencia internacional: IE3 Eficiencia 50/75/100%Corriente nominal [A]: 19,00 / 11,00Cos phi: 0,84de contracciónDesbloqueo de freno: HR = desbloqueo manual del freno con reengancheDiseño: B14 Con brida y eje hueco con anillo de contracciónEje hueco: 95/96 mmEspecificaciones técnicas:Esquema de conexiones freno: B100 / 690010106Esquema de conexiones: R13T / 63064359.07FABRICANTE: SEW EURODRIVEFactor de servicio SEW FB: 1,25Frecuencia del motor [Hz]: 50Índice reducción total [i]: 196 / FinitoLubricante / Cantidad [L]: CLP 220 Aceite mineral / 31,50 / 3,60Ma max [Nm]: 8000Marcado CE : No Freno: BE11Motor: DRN132S4/BE11HR/TF/CMOTORREDUCTOR SEW pareja cónicaNº de dientes nom/denominador: 805035/4096Par de salida [Nm]: 6530Pn [%]: 90,6 / 90,6 / 89,6 Especificaciones de diseño : IEC 60034Pos.del reductor auxiliar [°]: 90Pos.montaje reductor auxiliar: M4Posición de montaje IM: M4APosición desbloqueo [º]: 303Potencia Motor (kW): 5.5Protección anticorrosión: SíProtección de la superficie: OS3 para hoja de datos técnicos 01802__94Protección del motor: TF = Sensor de temperaturaRectificador del freno: BGE3Reductor: KHZ107Reductor: R77roscados de 2xM32, 1xM16Tensión freno [V] - Par [Nm]: 120 AC / 80Tensión motor [V] / Conexión: 220/380 Triángulo / EstrellaTipo Aislamiento /IP: 155(F) / 55Tipo de servicio S1-S10: S1TIPO: KHZ107 R77 DRN132S4/BE11HR/TF/CVelocidad [r/min]: 1461 / 7.5
MOTORES | 52012001 | MOTOR CC DD 19.1KW 1215RPM 220V ABB | 1 | UN | APLICACION Guillotina 4Fabricante ABBN° Pieza Fabricante DMP 180-4L
MOTORES | 52012621 | MOTOREDUCTOR CHHM50-6215B-29 50 RPM | 2 | UN | Diámetro de eje reductor: 110 mmFS Mecánico: 1.58Modelo CHHM50-6215B-29Motoreductor Cyclo 6000PLANTA DE COQUEPotencia Motor: 50 HP [37 kW] 50 HzRatio Reductor: 29Tipo de eje reductor: Eje MetricoUSO:CONVEYOR MKC1Velocidad Motor: 1.450 RPMVelocidad reductor: 50 RPM
MOTORES | 50201015 | MOTOR REDUCTOR SEW "Eurodrive" | 6 | UN | aluminio con agujeros roscados de 1xM32, 1xM16 Nº de documentación A :/Cantidad : Inglés / 0 Partida estadística : 85015220: 25803530 29151457 Despiece : 332611695: 270 (T) / normal Lubricante / Cantidad [L] : CLP 220 Aceite mineral /: con chavetero/con chaveta Diseño : Versión patas Nº de documentación A2595707450 Tipo de servicio S1-S10 : S1680010306 Tipo Aislamiento /IP : 155(F) / 55 Clase Eficiencia7,00 Capa de pintura : Capa final RAL7031 (gris azulado)Idioma inst. func.A / Cantidad : Inglés / 0 Pzas repuesto/IdiomaInfinito Ma max [Nm] : 4300 Par de salida [Nm] : 1510 Factor de serviciointernacional : IE3 Eficiencia 50/75/100% Pn [%] : 90,6 / 90,6 / 89,6Marcado CE : Sí Caja de Bornas : Parte inferior caja de bornas deMotor : DRN132S4 Potencia Motor (kW) : 5.5 Frecuencia del motor [Hz] :MOTOR REDUCTOR SEW "Eurodrive"Motorreductor pareja cónica K97 DRN132S4nominal [A] : 19,00 / 11,00 Cos phi : 0,84 Esquema de conexiones : R13 /Placa de características : Alemán Posición placa caracteristicas : 0ºReductor : K97 Extremo eje de salida : 70x140 mm lg. Diseño extremo ejeSEW FB : 2,90 Posición de montaje IM : M1B Pos. caja bornas/Entr. cablesTensión motor [V] / Conexión : 220/380 Triángulo / Estrella CorrienteVelocidad [r/min] : 1461 / 35 Índice reducción total [i] : 41,87 /
MOTORES | 50136758 | MOTOREDUCTOR ROSSI MR2I 125 UP2A C/FRENO | 5 | UN | Maestranza en ChileMOTOREDUCTOR ROSSI / CON FRENOMR 2I 125 UP2A -HBZ 132M 6 230.400 - 50 B5/46,7 B3 i=19,3 B1,IT6, - ,T15Nota. Para diametro de eje 65 mm.PART NUMBER:Precio incluye trabajo de mecanizado por
MOTORES | 50087008 | MOTOREDUCTOR REF. Z88-LE100LK4E Flender | 10 | UN | 12/6.8A cos 0.823 kW 1420/MIN3-G Mot.Th.CI 155 (f)4.4 L OIL MIN. CLP VG 220 I:45.7650 Hz 220/380V D/Y50 HZ n2:31/minIP55NG F1606/5114 002T2: 1680 Nm. fB:1.82Z88-LA100LB4 (IM) B3120 tensión estándar 50 Hz; RELACIÓN DE DISEÑO DEL PIE: 46.972KJ3108-3FP23-4AW1-ZACERO GRADO DE PROTECCIÓN IP55 ACEITE CLP VG220 Placa decaracterísticas acero inoxidable PLACA DE CARACTERÍSTICAS ACEROFDU1811/2458230 002IMPACT 5015 CAJA DE TERMINALES AZUL CIELO POS. 1A.INOXIDABLE PROTECCIÓN SUPERFICIAL C1 PARA AMBIENTE NORMAL.MOTOREDUCTOR REF. Z88-LE100LK4E Flender SIEMENSMOTORREDUCTOR HELICOIDAL Z89-LE100 EJE MACIZO PREMIUM V60 xPOSICIÓN DE MONTAJE M1 PRESS. RESPIRADERO ACERO INOXIDABLE
MOTORES | 50087156 | MOTOREDUCTOR REF. FZAD 48B-M90L4 Flender | 13 | UN | (Origen Alemania)Dia. Eje: 40 mm.EQUIVALENCIA: MOTOX FZAD48B-LE90ZLR4P 1.5kWmotor FZAD48B-LE90ZLR4P 1LE in IE3MOTOREDUCTOR REF. FZAD 48B-M90L4 FlenderPotencia:1,5 Kw.Relac. de transmisión:19,64SIEMENS MOTOX 2nd life flat gear
MOTORES | 50182844 | MOTOREDUCTOR EJES PARALELOS | 2 | UN | 1450 RPMA: 14.2 AmperesAislacion: FCARCASA DE ACEROCAT: NCon brida para anclaje B5FACT. SERVICIO 6.2FP: 0.87FS: 1.15FUERZA RADIAL MAX 49.000NHP: 10Hz: 50IA/IN: 8.8IP: 55KW: 7.5MARCA GSMMarca: VOGES/ EBERLEMODELO RXP3 812 A-D-N-M1Modelo: V132M4-E5753MOTOR ELECTRICO CON FRENOMOTOREDUCTOR EJES PARALELOSPOTENCIA MOTOR 7.5 KWPOTENCIA NOMINAL 47KWPOTENCIA TERMICA 82 KWPotencia:10hpRELACION 73.6/1Rendimiento: 90.5%Rmp: 1470V: 380
MOTORES | 50204651 | MOTOR 45KW 2900RMP 225M ATEX | 2 | UN | II 2G Ex d IIB T4, MARCA ABB, USO EN MOTORES DE BOMBAS P3346-47A/BLAVADORES H2S SUBPRODUCTOMONTAJE B3, CAJA DE CONEXIÓN EN PARTE SUPERIOR CON RANURAS A LA DERECHAMOTOR TRIFASICO, 380 VAC, 2900 RPM, FRAME 225M, 50 HZ, POTENCIA 45KW,VISTO DESDE EL VENTILADOR. MOTOR PARA ZONA CLASIFICADA 2. CATEGORIA ATEX
MOTORES | 50108104 | MOTOR NEUMATICO 33-8912 | 1 | UN | MOTOR NEUMATICOPLANO GENERAL 33-8912, Item 11. LM 21-G-7031.PLANTA DE COQUEPOTENCIA 45 KWPRESION DE TRABAJO 6 BarRPM 1500SISTEMA DE EMERGENCIA ALTERNACIÓN (Calentamiento)
MOTORES | 50204650 | MOTOR 18,5KW 2900RMP 160L ATEX | 4 | UN | II 2G Ex d IIB T4, MARCA ABB, USO EN MOTORES DE BOMBAS P3342-45A/BLAVADORES H2S SUBPRODUCTOMONTAJE B3, CAJA DE CONEXIÓN EN PARTE SUPERIOR CON RANURAS A LA DERECHAMOTOR TRIFASICO, 380 VAC, 2900 RPM, FRAME 160L, 50 HZ, POTENCIA 18,5KW,VISTO DESDE EL VENTILADOR. MOTOR PARA ZONA CLASIFICADA 2. CATEGORIA ATEX
MOTORES | 50087276 | MOTOREDUCTOR REF. D79-LE100LE4E Flender | 9 | UN | Diámetro de Eje 50 mm.i=49.02 2,2 kW Motor 1455 rpm IP 55Largo de eje 100 mmMotoreductor Siemens D79-LE100LE4E
MOTORES | 50087049 | MOTOREDUCTOR REF. E88-M132SB4 Flender | 6 | UN | RATIO: 2,96 380/660V 50HZDia. Eje: 40 mm.MOTORREDUCTOR SIMOGEAR E89-LE132ZST4PPotencia: 5,50 Kw.Relac. de transmisión: 2,88
MOTORES | 50053716 | MOTOR RED.22KW 1460 RPM SUMITOMO | 5 | UN | 22KW 1460 RPMFABRICANTE: SUMITOMOMOTOR REDUCTORNUMERO DE PARTE: CHHM30-6195CUSO: CONVEYOR MK-2
MOTORES | 50086949 | MOTOREDUCTOR REF. Z48-M71MB4 Flender | 19 | UN | Dia. Eje: 40 mm.Potencia:0,55 Kw.Relac. de transmisión:41,26
MOTORES | 50086503 | MOTOREDUCTOR REF. D189-LE160LD4E | 2 | UN | Dia. Eje: 120 mm.MOTOREDUCTOR REF. D188-M160L4 FlenderPotencia:15 Kw.Relac. de transmisión:121,67SIMOGEAR D189-LE160LD4E
MOTORES | 52012973 | MOTOREDUCTOR 33RPM CHHM20-6195C-43 | 2 | UN | FS MECÁNICO: 1.81Motoreductor Cyclo 6000MOTOREDUCTOR SUMITOMO CHHM20-6195C-43PLANTA DE COQUEPOTENCIA MOTOR: 20 HP [15 KW] 50 HZRATIO REDUCTOR: 43TIPO DE EJE REDUCTOR: EJE METRICO DIÁMETRO DE EJE REDUCTOR 95 MMUSO: BUZONES RECUPERADORES SECTOR CARBÓNVelocidad Motor: 1.450 RPMVELOCIDAD REDUCTOR: 33.7 RPM
MOTORES | 50086950 | MOTOREDUCTOR REF. Z59-LE100ZLSA4P | 11 | UN | 0.65L OIL CLP VG220 i 6.86 2.2 kW S1 I3E-86.7 % 1465 r/min. 2KJ3105-3FN23-9AE1-Z 3-G-Mot. Tc. CI. 155(F) 50 Hz n2:214 r/min 50Hz 220/380V +- 10% 8.0/4.63A FDU1902/2475404 012 IP65 Mot. 1 AV3104B 1LE1003-1AB4 T2:98.4 Nm Z59-LE100ZLSA4PDATOS DE REFERENCIA: SIEMENSDia. Eje: 40 mm.MOTOREDUCTOR REF.Z59-LE100ZLSA4PPotencia: 2,2 Kw.Relac. de transmisión: 6,9
MOTORES | 50193358 | MOTORREDUCTOR SUMITOMO CHHM156195B71 | 2 | UN | EJE DE SALIDA 95MMMODELO: CHHM15-6195-B-71MOTOR:15HP / 11KW / 380V / 50HZ / MOTOR CON FRENOMOTORREDUCTOR SUMITOMOPLANTA DE COQUEUSO: CONVEYOR M1, PLANTA DE HARNEOVELOCIDAD SALIDA: 20.4 RPM
MOTORES | 50207410 | MOTOR MODULE SIEMENS | 1 | UN | MOTOR MODULE SIEMENSN PARTE 832771 SIEMENS 6SL3120 MOTOR MODILEUSO: TORNO ATOMAT
MOTORES | 50055364 | MOTORREDUCTOR 25HP SEW | 1 | UN | 23-33602.1 MC-20MOTORES DE ENGRANAJE
MOTORES | 50053503 | MOTOR CA 3F 4HP 960 RPM SIEMENS | 27 | UN | ***Corriente Nominal: 7.4Descripción: M. SIEM FRAME 132S 4 HP 6 POLOS (1000Diametro de Eje: 38Eficiencia: 80.8Factor de Potencia: 72Frame: 132SFS: 1.15Grado de Protección: IP 55Marca: GE Industrial MotorsModelo: 5KFE131ZWL3099MOTOROutline Drawing: 5KFE131ZWL3099Peso Total: 53Potencia: 3 KW / 4 HPPotencia2: 3 KW / 4 HPRPM) . 50 HZ.RPM: 950RPM2: 960Tensión Volts: 400V/690V
MOTORES | 50054988 | MOTOR CA 3F 250HP 1485RPM 380VCA GE | 3 | UN | BBA. REUSO AH2FABRICANTE : GENERAL ELECTRICFASES : 3FRAME : 449TSIDENTIFICACION EQUIPO DEL QUE ES PARTE:MOTOR CORRIENTE ALTERNAPOTENCIA : 250 HPVELOCIDAD : 1485 RPMVOLTAJE : 380 VLT
MOTORES | 50068521 | MOTOR CA 3F 100.00HP 731RPM R.BOB. | 1 | UN | CLF6585/2AC WOUND ROTOR MOTOR, 'GEC MACHINES Ltd' - 75 KW - 380V 50Hz - 173AMP. - 731RPM - FRAME SDW280L - ROTOR: 290 VOLTS, SIMILAR TO S/N
MOTORES | 50055376 | MOTOREDUCTOR FZAD68B-M90L4 | 4 | UN | FLENDER : FZAD68B-M90L4 SIMOGEAR: FZAD79-LE90ZLR4PDia. Eje: 40 mm.MOTOREDUCTORPotencia: 1,5 Kw.Relac. de transmisión: 29,93UBICACION: LAMINADOR BARRAS RECTASUSO: ZONA CARGA CALIENTE
MOTORES | 50052936 | MOTOR CA 3F 200HP 1480RPM VERTICAL | 3 | UN | CLASE AISLACIÓN: FCORRIENTE: 273 AMPERESF.S.: 1,15FABRICANTE: U.S. ELECTRICAL MOTORSFRAME H445TPAMOTOR CORRIENTE ALTERNANUMERO PARTE FABRICANTE: A14990POTENCIA: 200 HPVELOCIDAD: 1480 RPMVOLTAJE: 300 Vac
MOTORES | 50135900 | MOTORREDUCTOR SEW 1.5/6.0 KW | 1 | UN | del Freno. Hoja comparativa. Motor Lanza Emergencia Nº1 Reemplaza a K106DV132ML8/2BM/HF Se adjunta Hoja Dimensional de equipo nuevo yDiametro Eje de Salida (Nm): 90Especificaciones técnicas:Factor de servicio: 3.9 / 4.0Forma constructiva: M-4/AFrecuencia (Hz.): 50Fuerzas radiales admisibles (N): 58.900Momento freno (Nm): 75Motorreductor SEW de Engranajes Cónico-HelicoidalesObs.: Incluye freno electromagnético y palanca de alivioPeso (kgs.): 360Potencia (kW): 1.5 / 6.0Protección motor: IP55Reducción (i): 100.75Tensión (V): 380/660Tensión freno (V): 380Tipo: K107DX132ML8/2BM/HFTorque máximo admisible (Nm): 8.000Velocidad (rpm): 710-7 / 2850-29
MOTORES | 50084798 | MOTOR NEUMATICO RM 410 TORRETA PLQ. | 1 | UN | ***AN-RM410CARACTERISTICAS: N= 10.5 KW- 6 BARCONSUMO: 200 L/SKRIESCHDIENST SilenciadorKTB Code 1275073KTB Code 1282160MARCA: TASMod. RM 410MODELO: MP 1.450 PMOTOR DE EMERGENCIA.MOTOR EQUIVALENTE:MOTOR NEUMATICO DE PISTONMotor neumático piston GLOBEN=1.600 RPMPLANO: 41-KC-M-450054USO: TORRETA PORTA CUCHARAS EAM-2 Y TORRETA CC. PALANQUILLAS
MOTORES | 50069264 | MOTOR CC DC 75.00HP 850/1700 RPM 230V | 1 | UN | DC COMPOUND MOTOR, 75HP 850/1700RPM-230V-265AMP- TYPE SK, STYLE 15B7892, FRAME 163 MANUFACTURER : WESTINGHOUSE
MOTORES | 50154850 | MOTOR CA 3F 2P 2.5KW 2880RPM VIBR. TD3 | 3 | UN | 3-PhaseAM 60 KGCM,Bj 2007CONNECTION 380-440 V / 4,2-3,7 ACos 70,9ELECTRIC MOTOR FOR MOTORVIBRATOR,Gew 65IP 66,MOTO CA 3F 2P 2.5KW 2880RPM.Nr 715544 50HzP/N 03-42-0015P1 2,5 KW,RPM 2880TYPE MJ 60/2,
MOTORES | 50207411 | MOTOR MODILE 8 SIEMENS | 1 | UN | MOTOR MODILE 8 SIEMENSN PARTE 832774 SEIMENS 6SL3120 MOTOR MODULE 8USO: TORNO ATOMAT
MOTORES | 50053778 | MOTOR CA 3F 177HP 990RPM 449TSD RELIANCE | 1 | UN | AME 449TSD.L QUE ES PARTE: BBA. Nº 1 SIST. HIDR. ALTA PR. TANDEMMOTOR
MOTORES | 50207417 | MOTOR SIEMENS 1FT7105 | 1 | UN | MOTOR SIEMENS 1FT7105N PARTE 816123 SIEMENS 1FT7105 MOTORUSO: TORNO ATOMAT
MOTORES | 50069316 | MOTOR CC DD 10HP 1150RPM 240V SC2512ATZ | 1 | UN | : RELIANCE ELECTRICDC SHUNT MOTOR, 10HP 240VDC - 44AMP. - 1150/1380RPM - FRAME SC2512ATZ - ENCL.:F.VENT. - SHUNT FIELD: 240VDC - 4.78AMP. MANUFACTURER
MOTORES | 50209442 | MOTORED. FZAD108B-LE132ME4 (REPARADO) | 4 | UN | GUIA DE DESPACHO. INFORME TECNICO DE EVALUACION.1 TRABAJOS A CONSIDERAR PARA SU REPARACION:1.1 Desarme completo de unidad reductora.1.2 Revisión de todas las etapas reductoras de la unidad reductora.1.3 Revisión del motor.1.4 Revisión de todas las partes y piezas del motor.2 CAMBIOS DE SER NECESARIO.2.1KIT RODAMIENTOS2.2KIT DE RETENES Y SELLOS2.3BOBINADO2.4SACH DE ENGRANAJES2.5EJE DE SALIDA DE CAJA REDUCTORA2.6EJE DE MOTOR CON DESGASTE.2.7RESPIRADOR2.8CONO CUBRE VENTILADOR2.9TAPA TRASERA DE MOTOR3DOCUMENTACION PARA LA RECEPCION DEL EQUIPO.Dia. Eje: 60 mm.FLENDER FZAD108B-LE132ME4MOTORED. FZAD108B-LE132ME4 (REPARADO)Potencia: 7,5 Kw.Relac. de transmisión: 25,84SIMOGEAR FZAD109-LE132ZMS4P
MOTORES | 50205130 | MOTOR CA 127KW 1788 RPM 60 HZ SIEMENS | 1 | UN | FRAME 315S, FRECUENCIA 60 HZ,INCLUYE TERMISTORIP55, 225A, 400VCA,MARCA SIEMENS.MOTOR CA, IMB3, TRIFASICO,N/P 1LE1501-3AB03-1AB4,
MOTORES | 50186902 | MOTOR NUEVO WINCHE REVESTIMIENTO | 1 | UN | ADAPTADO PARA WINCHEEQUIVALENTE A MOTOR BROOKS DE 9.5KWMOTOR ELÉCTRICO ESPECIAL ALTA TEMPERATURA
MOTORES | 50053389 | MOTOR CC DS 35HP 525RPM 230V GE | 2 | UN | PARTE: GANCHO AUXILIAR GRÚA CLEVELAND SUR NAVE 216 DSCJE EN VOLTIOS: 230 VLTMOTOR
MOTORES | 50199742 | MOTOR 3F 110 KW 1486 RPM ABB | 1 | UN | CORRIENTE : 192 AMPERF.P. : 0.88FABRICANTE : ABBPART NUMBER : M2QA315S4A -B3 IEC 315S80POTENCIA : 110 KWPROTECCIÓN : IP 55VELOCIDAD : 1486 RPMVOLTAJE : 400V
MOTORES | 50068341 | MOTOR C/ELECTROFRENO CA 3F 4.00KW 965RPM | 2 | UN | 50Hz____1A120NmCARACTERISTICAS DEL FRENO:Conexión estrellaCorriente nominal (IN): 9,5 ADESBLOQUEO, MARCA ABB, TIPO M2QA 132 M6B 6-L80 NHDiam. eje de salida: 38k6 mmElectrobrakeFactor de servicio: 1.15IP 236Marca: ABBMontaje: B35 (patas/flange)MOTOR TRIFASICO BLINDADO CON FRENO ELECTROMAGNÉTICO Y PALANCA DEPeso: 77 kgs. aprox.Potencia nominal (PN): 4 kWRégimen de servicio: S1(IEC) 100%Tensión 400 VacTorque de frenado: 80 NmTorque nominal (TN): 40 NmType170.6USO: EXTRACTORA DE PALANQUILLASVelocidad nominal (nN): 964 min-1Voltaje nominal (UN): 400 V @ 50 Hz
MOTORES | 50136958 | MOTOR 400V 55KW-1480RPM PNM2QA250M4A ABB | 4 | UN | FABRICANTE: ABBMotor 3F 400V-98.5A -55KW-1480 RPMN°PARTE : M2QA250M4A
MOTORES | 50068561 | MOTOR CA 3F 15.00HP 1000RPM R.BOB. | 1 | UN | AC MOTOR, WOUND ROTOR, 15HP - 1000RPM - 380V 50Hz, TYPE A000, FRAME 324U, TENV, MODEL 19277, PRODUCT # 0150E-2AAN-0074 MANUFACTURER : REULAND ELECTRIC
MOTORES | 50087158 | MOTOREDUCTOR REF. Z108-LE160MPA4PF | 1 | UN | Dia. Eje: 70 mm.eléctrico en voladizo que aumenta a tamaño 160, esto no afecta mecánicaEquipo Original, mantiene medidas de montaje, solo cambia el motorFlender-SiemensHistorico Flender Z108-M132MB4Fni eléctricamente.-Potencia:9,2 Kw.Relac. de transmisión:24,94Z108-LE160MPA4PF; MOTOX 2nd life spur gear motor.
MOTORES | 50087245 | MOTOREDUCTOR REF. D148-M132M4 FLENDER | 2 | UN | Dia. Eje: 100 mm.Potencia:7,5 Kw.Relac. de transmisión:69,36
MOTORES | 50204709 | MOTOREDUCTOR SUMITOMO CHHM5-6185DBC-EP-B | 1 | UN | EJE DE SALIDA 80MMMODELO: CHHM5-6185DBC-EP-B-104MOTOR: 3,7 KW / 380VMOTORREDUCTOR SUMITOMOPLANTA DE COQUEUSO: LIMPIADOR DE PUERTASVELOCIDAD SALIDA: 13,9 RPM
MOTORES | 50207413 | MOTOR SIEMENS 1FT7086 | 1 | UN | MOTOR SIEMENS 1FT7086N PARTE 816122 SIEMENS 1FT7086 MOTORUSO: TORNO ATOMAT
MOTORES | 50052843 | MOTOR CC DDE 15HP 725RPM 230V GE | 5 | UN | PARTE: MESA FIJA LAM. TRÍODA DE VELOCIDAD DEL ROTOR EN RPM: 725 RPMMOTOR
MOTORES | 50069059 | MOTOR CA 3F 7.50KW 1460RPM | 4 | UN | 3 Ph., AC INDUCTION MOTOR, 7.5/2.5KW - 380VAC 15/7.5AMP. - 1460/480RPM - FRAME 180L - TYPE SF-E MANUFACTURER : MITSUBISHI
MOTORES | 50069461 | MOTOR CC DD 75.00HP 850/1700 RPM 230V | 1 | UN | DC SHUNT MOTOR, 75HP 850/1700RPM-230V-265AMP - TYPE SK- STYLE 17B1650 - FRAME 163 - DOUBLE EXTENDED SHAFT MANUFACTURER : WESTINGHOUSE
MOTORES | 50068349 | MOTOR C/ELECTROFRENO CA 3F 5.50KW 720RPM | 2 | UN | 180VDC BRAKE COIL- 85WATTS - 150Nm, SIZE 18, HUB BORE: 45mm, W/O HAND3 Ph. 380V - 50HzARRANQUE: DOLCODIGO: 3GAR164402-EDCFRAME 160MMARCA: ASEA BROWN BOVERI (ABB )MODEL: M3ARF 160M-8MONTAJE: IMB5MOTOR INDUCCION TRIFASICOPOTENCIA: 5.5KW 8 POLOSRELEASE.RPM: 720TORQUE FRENADO: 230 NmUBICACION: COLADA CONTINUA PALANQUILLASUSO: BARRA FALSAWITH SPRING BRAKE 'LENZE GmbH' TYPE 14.448.18.010 (BFK458-18E), 400VAC/
MOTORES | 50069541 | MOTOR CA 132kW 400VCA 1484 RPM | 1 | UN | Marca: SEW-EURODRIVE Modelo: DRS315S4/FI/TF/NS/ERFMOTOR CA 132kW, 400VAC, 1484 RPM, 250 Amps.
MOTORES | 50195580 | Motor Electrico WEG | 3 | UN | DETALLES :20 HP 1000 RPM IP-55 CLASE FMARCA : WEGMODELO : EWK 1260MOTOR ELECTRICO TRIFÁSICON° ART. :45916001N° Serial : WEG 15476937USO : TORRE DE ENFRIAMIENTO DE AGUA
MOTORES | 50031250 | MOTOREDUCTOR CARRO CORTE | 6 | UN | MARCA: SUMITOMOMODELO: RNY M2 -1531- 60 SIN FRENOMOTO REDUCTOR HYPONICMOTOR: 1.5 KWUBICACION: COLADA CONTINUA DE PALANQUILLASUSO: MAQUINA DE CORTEVELOCIDAD SALIDA: 24 RPM
MOTORES | 50209447 | MOTORED. FZAD 48B-M90L4 (REPARADO) | 7 | UN | (Origen Alemania).- GUIA DE DESPACHO..- INFORME TECNICO DE EVALUACION.1.- TRABAJOS A CONSIDERAR PARA SU REPARACION:1.1.- Desarme completo de unidad reductora.1.2.- Revisión de todas las etapas reductoras de la unidad reductora.1.3.- Revisión del motor.1.4.- Revisión de todas las partes y piezas del motor.2.- CAMBIOS DE SER NECESARIO.2.1.-KIT RODAMIENTOS2.2.-KIT DE RETENES Y SELLOS2.3.-BOBINADO2.4.-SACH DE ENGRANAJES2.5.-EJE DE SALIDA DE CAJA REDUCTORA2.6.-EJE DE MOTOR CON DESGASTE.2.7.-RESPIRADOR2.8.-CONO CUBRE VENTILADOR2.9.-TAPA TRASERA DE MOTOR3.-DOCUMENTACION PARA LA RECEPCION DEL EQUIPO.Dia. Eje: 40 mm.EQUIVALENCIA: MOTOX FZAD48B-LE90ZLR4P 1.5kWmotor FZAD48B-LE90ZLR4P 1LE in IE3MOTOREDUCTOR REF. FZAD 48B-M90L4 Flender (REPARADO)Potencia:1,5 Kw.Relac. de transmisión:19,64SIEMENS MOTOX 2nd life flat gear
MOTORES | 50152327 | MOTOREDUCTOR REF. Z108-LA132M4 Flender | 2 | UN | MOTOREDUCTOR REF. Z108-LA132M4 Flender
MOTORES | 50203930 | MOTOR 3F 7,8 KW 1500 RPM ABB | 2 | UN | FABRICANTE: ASEA BROWN BOVERIFASES : 3FRAME : 160MLA 4-8MODELO : M3BPMONTAJE : IM3001, B5 (FLANGE)MOTOR CORRIENTE ALTERNAPART NUMBER : 3GBP 169 419-BDGPESO 165 KGPOTENCIA : 8 / 4,5 KW (7,8 KW)PROTECCION : IP-66 [ARADOS - COQUERIA]RASGOS ESPECIALES:VELOCIDAD : 1468 / 733 RPM (1500 RPM)VOLTAJE : 380 VOLT
MOTORES | 50185442 | MOTOREDUCTOR 0.75 kW SUMITOMO | 3 | UN | MARCA: SUMITOMOMODELO:RNYM1-1520-60MOTOREDUCTORPOTENCIA: 0.75 kWUBICACION: COLADA C.PALANQUILLASUSO: CARROS DE CORTE
MOTORES | 50199500 | MOTOR 3F 110 KW 1488 RPM SIEMENS | 1 | UN | CON PTCCORRIENTE : 198 AMPERFABRICANTE : SIEMENSFRAME : 315SPART NUMBER : 1LG4 310-4AA60-ZPOTENCIA : 110 KWATTVELOCIDAD : 1488 RPM
MOTORES | 50085772 | MOTOREDUCTOR HID. GM1 190 | 1 | UN
MOTORES | 50068585 | MOTOR CA 3F 15.00HP 685RPM | 1 | UN | ===========Ex Lam.Desbatador Tapadoras Hornos 12 - 13 y 14===========3Ph. AC INDUCTION MOTOR, 15HP - 380V - 685RPM - MODEL 5KR326SS423 - FRAME 326TZ MANUFACTURER : GENERAL ELECTRIC
MOTORES | 50193356 | MOTOREDUCTOR SEW R97DRN180M4 | 1 | UN | EURO DRIVE SERIE 56.0460255501.0001.19FABRICANTE SEWMOTOREDUCTORPOT 18.5R97DRN180M4RPM 1478-119
MOTORES | 50184975 | MOTOREDUCTOR ROSSI MR2164 UC2A | 3 | UN | MOTOREDUCTOR ROSSI MR2164 UC2A
MOTORES | 50160697 | MOTOREDUCTOR SEW EURODRIVE | 1 | UN | FABRICANTE: SEW EURODRIVEMODELO : FA107R77DT80N4MOTOREDUCTORN: 1400 / 1.3 rpmN°: 5613.16367.3.01.56.001POTENCIA 0,75KwTORQUE 7680 (Nm)UBICACION: COLADA CONTINUA PALANQUILLASUSO: PESCANTE DE 1,8 TV: 220/380
MOTORES | 50068533 | MOTOR CA 3F 110.00KW 1470RPM | 2 | UN | CHC2MOCO101 MANUFACTURER: MITSUBISHIAC INDUCTION MOTOR, 3Ph. 110KW - 1470RPM - 380V - 200.2AMP. - TYPE SF-LH - FRAME 315L -MONTAJE HORIZONTAL IMB3 - SIMILAR TO SERIAL #
MOTORES | 50069151 | MOTOR CC 5.00HP 1150/1380RPM 240V | 1 | UN | DC STAB-SHUNT DC MOTOR, 5HP - 240VDC - 1150/1380RPM - FRAME C1811ATZ, SIMILAR TO Id..# 5KAZ14730-SR MANUFACTURER: RELIANCE ELECTRIC
MOTORES | 50190352 | MOTOR ABB M2BAX 225SMA | 1 | UN | ***CON FLANGE : B5 ABB M2BAX FR225FABRICANTE : ABBMODELO : M2BAX 225SMAMOTORPOLOS : 6PPOTENCIA : 30KWVELOCIDAD : 987 RPM
MOTORES | 50052768 | MOTOR RED.2HP 1420RPM 380VCA SEW | 1 | UN | MOTORES DE ENGRANAJEUE ES PARTE: MOTOR CA WINCHE RASTRILLO SEPARADOR COQUECILLO 1.5KW 1420RPM FRAME 90L
MOTORES | 50051685 | MOTOR HIDRAULICO KAYABA | 1 | UN | FABRICANTE KAYABAMODELO MRH -2200 PWMC-1MOTOR HIDRAULICONUMERO PARTE FABRICANTE: C2-32PLANO CAP: FP-33-1343 item 45PLANTA DE COQUE.SISTEMA HIDRÁULICO MAQUINA CARGADORA
MOTORES | 50140973 | MOTOREDUCTOR “FLENDER” FP-70-3066 | 3 | UN | 1,1 KW; 1410 RPM3AC 400V 50Hz, clase de aislamiento F, modo de proteccion IP65, paraA (2xM20)-Arbol hueco con conexion de muelle de ajuste (H50x210)C (2xM20)-Caja de bornes y palanca manual de ventilacion posicion 1-Con arandela de cierre y material de fijación y tapon de fundicion gris-Con soportes de momentos de giro direccion AESPECIFICACION TECNICA:-I:156,63MODELO: KAD 88-M90S4W-Momento impulsión:1167 Nmmontaje esterno, 3 sonda pirometrica con conductor frío, calefacción deMotor M90S4WMOTOREDUCTOR “FLENDER”-Par Nominal:1650 NmPlano: FP-70-3066-Posicion de caja de bornes:-Posición de montaje:H-03-Bprotección capsulado con interruptor para control de espacio de aire conreposo 230V, construcción IMV1 con techo protector, freno 16Nm, grado deUSO: DESPLAZAMIENTO CABINA OPERADOR TORRE DESCARGA N°3ventilador ajustable manual, con dirección única en los terminales.
MOTORES | 50189804 | MOTOR RED.CA 3KW 1400 RPM C/FLANGE Y FR | 3 | UN | Clase Eficiencia internacional: IE1Corriente nominal [A]: 11.60 / 6.70Cos phi: 0.82Eje de salida: 40x80 mmFabricante: SEW- EURODRIVEFactor de servicio SEW FB: 1.90Frame: DZ100LFrecuencia del motor [Hz]: 50Freno: BE5Índice reducción total [i]: 19.30 / InfinitoLubricante / Cantidad [L]: CLP 220 Aceite mineral / 1.10Ma max [Nm]: 760Moto rcon FlangeMotor-reduct pareja cónica KF67 DRS100M4BE5Par de salida [Nm]: 395Pos. caja bornas/Entr. cables0 (R) / normalPosición de montaje IM: M1APosición placa características: 270ºPotencia Motor: 3 KW- 4HPREDUCTORTensión freno [V] - Par [Nm]: 220 AC / 40Tensión motor [V] / Conexión: 220/380 Triángulo / EstrellaTipo Aislamiento /IP: 155(F) / 55Tipo de servicio S1-S10: S1Velocidad [r/min]: 1400 / 73Velocidad: 1400 rpm
MOTORES | 50136786 | MOTOR DIFERENCIAL MODELO “A” FP-70-3013 | 4 | UN | (EN ZONAS MECANIZADAS),CON ACEITE CHESTERTON 740 O CON PINTURA(IM) B5 Th.CL.155(F) IP6550 Hz 400-690 volts D/Y 14.50/8.37 A 7.5 KW.IE2-88.7%ANTICORROSIVA , SEGÚN CORRESPONDA .CADA REPUESTO DEBERÁ SER ENTREGADO IDENTIFICADO CON UN Nº DE PLANO Y NºCOS PHI 0.84 N1=1455/MIN.DE ORDEN DE COMPRA , SOBRE O BAJO RELIEVE EN DONDEEL PROVEEDOR, DEBERÁ ENTREGAR LAS PIEZAS CON UNA PROTECCION (TOTAL) ÓFDU1106/2055753 0012KJ1912-0BKAD 148-LA132ZMP4EW-L80MGHA.LOS REPUESTOS DEBERÁN SER FABRICADOS DE ACUERDO CON ESPECIFICACIONES YMATERIALES INDICADOS EN EL PLANO.MODELO “A” CON SOPORTE DE GIRO CON DIRECCION “B”MODELO:MOTOR SIEMENS CON ENGRANAJE CONICONO AFECTE LA VIDA UTIL.Nota: Ver placa adjunta en anexo.PLANO: FP-70-3013 y L.M.FP-70-3013USO: TRASLACION TORRE DESCARGA N°3
MOTORES | 50139255 | MOTOR 7,5KW MC-091 FZDA 108-132M4 | 5 | UN | FLENDERMOD.MTN0750MOTOR 7,5KW MC-091 FZDA 108-132M4
MOTORES | 50053805 | MOTOR CC DS 7.50HP 800RPM 230V GE | 1 | UN | PARTE: CARRO GRÚA LAMIFUN NAVE 205 PLANCHAS DSCMOTOROLTIOS: 230 VLT
MOTORES | 50087159 | MOTOREDUCTOR REF. Z108-M132SB4F Flender | 1 | UN | Dia. Eje: 70 mm.Potencia:5,5 Kw.Relac. de transmisión:27,2
MOTORES | 50153128 | MOTOREDUCTOR SEW ENGRANAJES HELICOIDALES | 1 | UN | CORREA TRANSPORTADORA N° 25 AA.HH.Diámetro eje salida (mm): 60x120Especificaciones técnicas:Factor de servicio: 2.30Forma constructiva: M-1Frecuencia (Hz.): 50Fuerzas radiales admisibles (N): 12.600MARCA: SEW-EURODRIVEMODELO: R97DRS180M4MOTOREDUCTOR SEW ENGRANAJES HELICOIDALESPeso (kgs.): 225Potencia (kw): 18.5 (25 HP)Protección motor: IP55Reducción (i): 7.12Tensión (V): 380/660Torque máximo admisible (Nm): 1.978USO:Velocidad (rpm): 1465 - 206
MOTORES | 50053335 | MOTOR CA 3F 3HP 980RPM DINAMATIC | 1 | UN | LTMOTORS PARTE: CARRO SOLDADORA T W REC. CONTINUO
MOTORES | 50053104 | MOTOR CC DD 5.50KW 2300RPM MITSUBISHI | 3 | UN | E EN VOLTIOS: 220 VLTMOTOR
MOTORES | 50069348 | MOTOR CC DD 19.00KW 1750RPM 220V | 1 | UN | DC SHUNT MOTOR, 19KW - 220VDC - 100A. - 1700RPM - TYPE KP-CF - FRAME 200L MANUFACTURER : MITSUBISHI
MOTORES | 50087157 | MOTOREDUCTOR REF. KAZ88-M100 L4 Flender | 3 | UN | Dia. Eje: 60 mm.Potencia:2,2 Kw.Relac. de transmisión:49,8
MOTORES | 50149705 | MOTOREDUCTOR SUMITOMO CHH-6195-43 | 1 | UN | MODELO:CHH-6195-43MOTOREDUCTOR SUMITOMOUBICACION:COLADA CONTINUA PLANCHONESUSO: CARRO PORTA TUNDISH
MOTORES | 50185445 | MOTOREDUCTOR 0.37 kW CONCAST | 1 | UN | MARCA: CONCASTMODELO:56 N1059MOTOREDUCTORPOTENCIA: 0.37 kWUBICACION: COLADA C.PALANQUILLASUSO: CARROS DE CORTE
MOTORES | 50185447 | MOTOREDUCTOR 0.37 kW ALBA | 1 | UN | MARCA: ALBAMODELO:D172261AMOTOREDUCTORPOTENCIA: 0.37 kWUBICACION: COLADA C.PALANQUILLASUSO: CARROS DE CORTE
MOTORES | 50137297 | MOTOR REDUCTOR 1.5 HP AGITADOR | 1 | UN | DIAMETRO EJE SALIDA: 70 MM.EQUIPO:AGITADOR ESPESADORESMARCA : SEW EURODRIVEMOTORREDUCTORPOTENCIA 1.1 KW ( 1.5 hp )REDUCCION 325Tipo : R107R77DRS80M4/OS1UBICACION:ACERIA CONOXVELOCIDAD RPM 1410/4.3VOLTAJE 220/380
MOTORES | 50203858 | MOTOREDUCTOR SUMITOMO CHHM8618559 | 1 | UN | EJE DE SALIDA 80MMMODELO: CHHM8-6185-59MOTOR: 7.5HP / 5.5 KW / 380VMOTORREDUCTOR SUMITOMOPLANTA DE COQUEUSO: CONVEYOR D1, PLANTA DE HARNEOVELOCIDAD SALIDA: 24.6 RPM
MOTORES | 50141247 | MOTOREDUCTOR SEW EURODRIVE | 1 | UN | Especificaciones técnicas:Tipo:KAZ87 DT90L4/TFForma constructiva : M-4/A/270°/NORMALFrecuencia (Hz) : 50MOTORREDUCTOR SEW de Engranajes Cónico-Helicoidales :N°Serie:01.1210445002.0001X08PLANO : FP-20-1184Potencia (KW) :1.5Reducción (i) 126,91Tensión (V) : 220/380TIPO:KAZ87 DT90L4/TFTorque Máximo (Nm) :2.700Velocidad (rpm) :1410/11
MOTORES | 50053752 | MOTOR CA 3F 4KW 930RPM SIEMENS | 5 | UN | ARTE: MOTOR R.BOB. TRASLACION Nº 5 TD2MOTORO POTENCIA EN WATTS: 4 KWT.
MOTORES | 50068663 | MOTOR CA 3F 2.20KW 2870RPM | 2 | UN | AC MOTOR, 2.2KW - 400VAC - 4.9AMP. - 2870RPM - TYPE FDR - FRAME 90L - MOUNTING: B14 MANUFACTURER: DIETZ MOTOREN Gmbh
MOTORES | 50208169 | MOTOR HIDRAULICO DESC FINO KLEEMANN | 1 | UN | APLICA PARA CORREA DE FINO Y PRINCIPALCHAVETERA: 70X15MMDIÁMETRO EJE DE SALIDA: 50MMHARNERO MOVIL KLEEMANN P/N 2362992LARGO DEL EJE DE SALIDA: 77MMMARCA: DANFOSSMODELO: OMV 630 EJE CILÍNDRICO.MOTOR HIDRAULICO DESCARGA DE FINOUBICACIÓN: STOCK NORTEUSO: HARNERO MÓVIL
MOTORES | 50053190 | MOTOR CA 3F 100HP 1480RPM GE K8144S | 2 | UN | ESPECIALES: 100 HP PARTE: CORREA 34A MATERIAS PRIMASMOTOR
MOTORES | 50170276 | MOTORREDUCTOR SUMITOMO CHHM5618571 | 1 | UN | EJE DE SALIDA 80MMMODELO: CHHM5-6185-71MOTOR: 5HP / 3.7 KW / 380V / 50 HZMOTORREDUCTOR SUMITOMOPLANTA DE COQUEUSO: CONVEYOR R1, PLANTA DE HARNEOVELOCIDAD SALIDA: 20.4 RPM
MOTORES | 50131367 | MOTOR DE ENGRANAJE 7,5 Kw SEW | 2 | UN | FABRICANTE: SEW EURODRIVEI:15,40/8,90 AMP. REG:S1MONTAJE FRENO:100 Nm IP/IN:7,5.MOTOR TRIFASICO DE ENGRANAJEn:1450 RPM AISL:F F.C:B5POTENCIA:10 HP (7,5 Kw)TENSION FRENO:380 VOLTSTENSION:380/660 VOLTS FREC.:50 Hz PROT:IP55TIPO:DFX132M4/BMG/HFUSO SISTEMA TRASLACION CARRO DANIELLI E.A.M. Nº 1 C.C.
MOTORES | 52015887 | MOTOR - BOMBA WDM IU 50-200 P-1211 | 1 | UN | CONJUNTO MOTOR BOMBA P1211CUERPO: HIERRO FUNDIDO ASTM A-48DESCARGA: 50MM PN16EMPAQUE: LAMINA NBRIMPULSOR ASTM A-48MATERIAL: HIERRO FUNDIDOMODALIDAD RPM:MODELO: 065 X 050 X 200MOTOR: WEG 1,5 HP 4P 50HZ 380VPESO: 48,4 KGPLANTA DE COQUERPM: 1450 / H: 15,7 / Q: 46,4RPM: 2950 / H: 48,9 / Q: 78SELLO MECÁNICO CARBÓN / CERAMICO / BUNA-NSUCCION: 65MM PN16TIPO DE IMPULSOR CERRADOUSO: REFRIGERACIÓN MOLINO MARTILLO
MOTORES | 50190831 | MOTOREDUCTOR SUMITOMO CHHM5616517 | 2 | UN | EJE DE SALIDA 60MMMODELO: CHHM5-6165-17MOTOR: 5HP / 3.7 KW / 380VMOTORREDUCTOR SUMITOMOPLANTA DE COQUEUSO: CONVEYOR M4 Y M5, PLANTA DE HARNEOVELOCIDAD SALIDA: 85.3 RPM
MOTORES | 50170654 | MOTOREDUCTOR HUINCHE CAMBIO LANZA | 2 | UN | 380V-3-50HzFAHRANTRIEB FA 4055.2/0,55-0,12 Kw/2-8 polosFRENO 380V-3-50HzMARCA: KULIMOTOREDUCTORUBICACION: ESTACION DESULFURADO, ACERÍA CONOXUSO: TRASLACION HUINCHE CAMBIO LANZA
MOTORES | 50153609 | MOTOR 3F 4 PLS 45 KW 1400 RPM 225M | 4 | UN | **FABRICANTE : SIEMENSMOTOR TRIFASICO 4PLS 225MPART NUMBER : 1LG4-223-4AA60POTENCIA : 45 KILO WATT [60 HP]REFRIGERACION P16A TAPA TANQUE 1 Y 2 DEL VD.USADO EN : ESTACION DE VACIO, BBA.SIST.VELOCIDAD : 1400 RPM
MOTORES | 50068813 | MOTOR CA 3F 30.00HP 975RPM 405CC | 1 | UN | ======Ex motor Extractor de gases Galvanizado 1 - Equipo eliminado=======AC INDUCTION MOTOR, 30HP - 220/440VAC - 74/37AMP. - 975RPM - TYPE AA - FRAME CC405 MANUFACTURER : RELIANCE ELECTRIC
MOTORES | 50068950 | MOTOR CA 3F 5.00KW 930RPM R.BOB. | 1 | UN | 3 MANUFACTURER : TOSHIBAAC WOUND ROTOR MOTOR, 5 KW - 380V 50Hz 12.5AMP.- 930RPM - TYPE TMC - FORM ECK1 - ROTOR: 108 VOLTS - 29 AMP., SIMILAR TO S/N 6029891
MOTORES | 50069477 | MOTOR CC DDE 10.00KW 2000RPM | 2 | UN | CTRICDC STAB SHUNT DC MOTOR, 10KW - 240VDC - 1150/2000RPM - FRAME MC2113ATZ - SIMILAR TO Id. # 01KH592423-NW MANUFACTURER : RELIANCE ELE
MOTORES | 50069854 | MOTOR/EMBRAGUE/MOTOR9.5/1.4KW CARRO HOR. | 1 | UN | 17-44G28-1S/8K4 - I=10 - # 2815799 - MOTOR 9.5KW - 3F. - 220/380VAC - 34.5/20A. - 1400RPM - TIPO 28-1254 - # 2661171, CON FLANGE # M6290UNIDAD MOTRIZ FORMADA POR: - MOTOR 1.4KW - 3 FASES - 220/380VAC - 8.3/4.8A. - 1380RPM - TIPO 16/8K4P - # 2657326 - EMBRAGUE TIPO F
MOTORES | 50180858 | MOTOREDUCTOR MODELO RF 87 DX 112 M4 | 1 | UN | ***MARCA: SEWMODELO: RF 87 DX 112 M4MOTOREDUCTOR MC-1PLANO DE REFERENCIA: S108357REEMPLAZO: RF87 DRE 132 S4UBICACION: ESTACION DESULFURADO, ACERÍA CONOXUSO:GIRO DE LANZA SIRI
MOTORES | 50055064 | MOTOR RED.11KW 310RPM SEW RX107DV160M4 | 1 | UN | 2.1 VALOR VELOCIDAD ROTOR EN RPM: 1440/310 RPMMOTORES DE ENGRANAJEPARTE: TRANSMISION ESTANQUE ESCOBILLADO
MOTORES | 50200474 | MOTOREDUCTOR COAXIAL | 1 | UN | MARCA: SUMITOMOMODELO: CHH M10-6175B - 51MOTOREDUCTOR COAXIALUBICACIÓN: COLADA PALANQUILLASUSO: MESA RODILLOS, MESA GALOPANTE
MOTORES | 50087007 | MOTOREDUCTOR REF. Z68-LA100LB4 Flender | 2 | UN | IM:B3IP:55MOTOREDUCTOR REF. Z68-LA100LB4 Flender
MOTORES | 50203200 | MOTOR AC 3F 15 KW 1460 RPM ABB | 1 | UN | FABRICANTE : ABBMOTOR TRIFASICOPART NUMBER : QY160L4APOTENCIA : 15 KWVELOCIDAD : 1460 RPM
MOTORES | 50199478 | MOTOR TRIFASICO SIMOTIC SIEMENS | 1 | UN | **Frecuencia: 50 HzGRADO DE PROTECCION: IP65IN: 63AMarca: SIEMENSMOTOR CA 3FPN: 1LE1502-2CD23-3AA4POTENCIA: 30KWRPM: 740TENSION: 380 VACTIPO: 1CV1252D
MOTORES | 50055204 | MOTOR REDUCTOR 2HP C/FRENO SEW | 1 | UN | 80.11.15859.6/1DATOS DE PLACAMARCA: SEW EURODRIVEMODELO: S67-DT90L4BMG2HFSR11MOTOR ELECTRICO: 80.11.15859.6/1MOTOREDUCTORPOS MONTAJE: M 1 ABPOTENCIA: 2 HPRATIO: 20.37RPM: 1410TYPE: 5-67UBICACION:ESTACION DESULFURACION, ACERIA CONOXUSO: LANZA TOMA TEMPERATURA
MOTORES | 50069790 | MOTORED. 5.0 HP SUMITOMO CHHM8-6185-35 | 2 | UN | 1425.RPMAC GEAR MOTOR, 3Ph.Conveyor MK-3 MK-C3 MK-C4 MK-C15 MK-C16FRAME 112MMOTORED. 5.0 HP SUMITOMO CHHM8-6185-35PLANTA DE COQUEPOTENCIA 5HPRATIO 65/1TENSION 380VACTYPE TBTE
MOTORES | 50069806 | MOTOR RED. CA 3F 2.20KW 1445RPM | 3 | UN | GEAR AC MOTOR, 3PH. - 2.2KW - 1445RPM - TYPE : TV-FXV G112M MANUFACTURER : SUMITOMO MACHINERY LTD.
MOTORES | 50086554 | MOTOREDUCTOR REF. EF48 M71M4 Flender | 2 | UN | CARACTERÍSTICAS ACERO INOXIDABLE PROTECCIÓN SUPERFICIAL C1 PARA ENTORNODE DIÁMETRO 160 GRADO DE PROTECCIÓN IP55 ACEITE CLP VG220 ,PLACA DEDia. Eje: 30 mm.Motorreductor helicoidal Z49-LE80NORMAL. IMPACT 5015 CAJA DE TERMINALES AZUL CIELO POS. 1APOSICIÓN DE MONTAJE M1 SELLADO PARA UNA VIDA ÚTIL MÁS LARGA PRENSA.Potencia: 0,37 Kw.Premium EJE MACIZO V30 X 60 U Std. 50 Hz; BRIDA B5 RELACIÓN: 3,90Relac. de transmisión: 3,56RESPIRADERO ACERO INOXIDABLE TAPÓN DE DRENAJE DE ACEITE DE ACERO BRIDASimogear 2KJ3104-1DC23-4FB1-Z
MOTORES | 50069244 | MOTOR CC DC 5.00HP 500RPM 250V | 1 | UN | DC COMPOUND MOTOR, 5HP 250VDC - 500/1500RPM - TYPE AA MANUFACTURER: MONTREAL
MOTORES | 50069404 | MOTOR CC DD 5.00HP 1500RPM 230V | 1 | UN | DC STAB SHUNT DC MOTOR, 5HP 230VDC - 500/1500RPM - TYPE CD83 - MODEL 32A2969 MANUFACTURER: GENERAL ELECTRIC
MOTORES | 50155260 | MOTOREDUCTOR LHYM2-4A105-T-Y1-B-53 | 1 | UN | -Cap. Mecanica kW 3,18-Factor de servicio 2,12-Lubricación AceiteMARCA SUMITOMO-montado al eje Tipo sólido doble (TLMK 0951CH)-Tipo conección Eje-Motoreductor 90 grados Horizontal-Potencia motor kW 1,5-Ratio 53sólido-Tipo Motor Con freno-Torque de nominal Nm 1010-Torque de Salida Nm 471-Velocidad entrada RPM 1450-Velocidad salida RPM 27,4
MOTORES | 50069284 | MOTOR CC DD 1.00HP 1725RPM 180V | 2 | UN | DC SHUNT MOTOR, 1 HP - 180VDC - 0.75AMP. - TYPE TR - FRAME FD56HC, SIMILAR TO Id. # T56H1104S-XP MANUFACTURER : RELIANCE ELECTRIC
MOTORES | 50055319 | MOTOR HIDRAULICO DANFOSS | 1 | UN | MOTOR HIDRAULICO DANFOSS.OMTW-400. Nº 151B.3004 / 2.1TG0240MS030AAAA
MOTORES | 50068569 | MOTOR CA 3F 15.00HP 1465RPM 254TY | 1 | UN | RELIANCE ELECTRICAC INDUCTION MOTOR, 15HP - 380VAC - 23.5AMP.- 1465RPM - FRAME 254TY - TYPE P - TEFC - SIMILAR TO Id. # 9AM848250G3-YT MANUFACTURER:
MOTORES | 50197488 | MOTOREDUCTOR SIMOGEAR K89-LE90LH4E | 1 | UN | CONFIGURACION 2KJ3510-1EM22-4AB2-ZMOTOR SIMENES K89 LE90LH4E / REDUCTOR K89USO:PUERTAS DESCARGA HORNO LBT
MOTORES | 50055438 | MOTOR GIRO 4-510022 SC.THOMPSON | 2 | UN | CATALOGO CAP-2002MARCA: PARKERMOTOR ITEM 1NUMERO PARTE: 04-510022PLANO:14-39485 MUBICACION: ACERIA CONOXUSO:MAQUINA ESCORIADORA NEW KEIBLER THOMPSON
MOTORES | 50068659 | MOTOR 3KW 1455 RPM 380V FLAMEPROOF | 1 | UN | 230 V D / 400 V S, 50HZ3 KW AT 50HZ4 POLEFLAMEPROOF EX D II CII 2G EX D(E) IIC T4 GBIM V 1, WITH CANOPYIP55, IC411, SIZE 100, IE2LINE FEEDLOHER TYPE: DNGW-100LS-04MAIN TERMINAL BOXManufacturer: SIEMENSPart Number: 1MD5108-0BD14-4BA1-ZSIMOTICS XP LOW VOLTAGE MOTORSTANDARD ROTOR
MOTORES | 50068946 | MOTOR CA 3F 5.00KW 1460RPM | 1 | UN | AC INDUCTION MOTOR, 5KW - 220/380VAC - 19.7/11.4AMP. - 1460RPM - TYPE 1MA5130-4BA26Z MANUFACTURER : SIEMENS
MOTORES | 50086447 | MOTOR CA 3F 2.20KW 1450RPM C/FLANGE | 2 | UN | 50 DE E/S <(>&<)>Enclosure = TEFC Hazardous Loc.= Non-Hazardous FrameExtension = TC Load Connection= DirectFrame= 182 Service Factor = 1.15GE Type = Premium Efficiency -IP <(>&<)> IC Code = IP56, IC411 Class and Group = NA EstimatedLoad Type =N/A Var. Freq. Speed Range= N/A DE ShaftMaterial = Cast Iron Insulation Class = HMOTOR 3HP 182TCMotor Application: Non-Nuclear Warranty = 5 Years Est.Mounted Vert., Shaft Down C-face Dia. = 8.5 Inches AmbientMtg= C-Face E/S <(>&<)> Foot MountedNEMA Design B, KSOutput = 3 HP Phase = 3 NEMA Design = B Product Name=Severe Duty NEMA Premium Synch RPM = 1500 Frequency =Temp. = 40 CULTRA X$D ExtraVoltage = 380 Shaft Orientation = Horiz. MotorWeight = 76 LB
MOTORES | 50196101 | MOTOREDUCTOR CNVMS1-6120C-43 | 2 | UN | CNVMS1-6120C-43Down Input Configuration:(M)Integral Motor ShaftModel:Motoreductor agitador estanque coagulaciónSE ADJUNTA FICHASpecification:Standar Metric SizeStyle:(V)V-Flange Mount Output Shaft Orientation:(V)VerticalSumitomo Cyclo Frame: 6120 Housing
MOTORES | 50116960 | MOTOR CA 3F 0,75 HP 3450 RPM | 3 | UN
MOTORES | 50209446 | MOTORED. E88-M132SB4 (REPARADO) | 2 | UN | GUIA DE DESPACHO. INFORME TECNICO DE EVALUACION.1 TRABAJOS A CONSIDERAR PARA SU REPARACION:1.1 Desarme completo de unidad reductora.1.2 Revisión de todas las etapas reductoras de la unidad reductora.1.3 Revisión del motor.1.4 Revisión de todas las partes y piezas del motor.2 CAMBIOS DE SER NECESARIO.2.1KIT RODAMIENTOS2.2KIT DE RETENES Y SELLOS2.3BOBINADO2.4SACH DE ENGRANAJES2.5EJE DE SALIDA DE CAJA REDUCTORA2.6EJE DE MOTOR CON DESGASTE.2.7RESPIRADOR2.8CONO CUBRE VENTILADOR2.9TAPA TRASERA DE MOTOR3DOCUMENTACION PARA LA RECEPCION DEL EQUIPO.Dia. Eje: 40 mm.MOTORREDUCTOR SIMOGEAR E89-LE132ZST4PPotencia: 5,50 Kw.RATIO: 2,96 380/660V 50HZRelac. de transmisión: 2,88
MOTORES | 50209448 | MOTORED. D79-LE100LE4E (REPARADO) | 2 | UN | GUIA DE DESPACHO. INFORME TECNICO DE EVALUACION.1 TRABAJOS A CONSIDERAR PARA SU REPARACION:1.1 Desarme completo de unidad reductora.1.2 Revisión de todas las etapas reductoras de la unidad reductora.1.3 Revisión del motor.1.4 Revisión de todas las partes y piezas del motor.2 CAMBIOS DE SER NECESARIO.2.1KIT RODAMIENTOS2.2KIT DE RETENES Y SELLOS2.3BOBINADO2.4SACH DE ENGRANAJES2.5EJE DE SALIDA DE CAJA REDUCTORA2.6EJE DE MOTOR CON DESGASTE.2.7RESPIRADOR2.8CONO CUBRE VENTILADOR2.9TAPA TRASERA DE MOTOR3DOCUMENTACION PARA LA RECEPCION DEL EQUIPO.Diámetro de Eje 50 mm.i=49.02 2,2 kW Motor 1455 rpm IP 55Largo de eje 100 mmMotoreductor Siemens D79-LE100LE4E
MOTORES | 50209861 | MOTOR C/ELECTROFRENO 7,5 KW/10 HP BSG | 2 | UN | Clase F IP55, S1 COS 0.87FABRICANTE: BSGMotor eléctrico BSG con freno electromagnéticoPOTENCIA: 7.5kw/10HPTYPE: MSB 132M-4 B35,VELOCIDAD: 1450rpm,VOLTAJE: 380V
MOTORES | 50208168 | MOTOR HIDRAULICO CINTA LATERAL KLEEMANN | 1 | UN | APLICA PARA AMBAS CORREAS LATERALESCHAVETERA: 69X11.5MMDIÁMETRO EJE DE SALIDA: 40MMHARNERO MOVIL KLEEMANNLARGO DEL EJE DE SALIDA: 75MMMARCA: DANFOSSMODELO: OMT 400 EJE CILÍNDRICO.MOTOR HIDRAULICO CINTA LATERAL (BAJO TAMAÑO)P/N 2348741UBICACIÓN: STOCK NORTEUSO: HARNERO MÓVIL
MOTORES | 50171054 | MOTOREDUCTOR SITI MHL 30 COAX 1 | 2 | UN | Código: 30401520Diámetro de Eje: 30 mmFamilia: Transmisión de PotenciaIncluye base de transición cambio 1:1Marca: SITI/SIEMENSModelo: MHL30Motor;70 RPM 380V. 50HZ MOTOR SIEMENSMOTOREDUCTOR SITI MHL 30 COAX 1Potencia: 1.5 HPReducción: 20Rendimiento: 0.96RPM: 1400 RPMTensión Volts: 380 VTorque: 148.78 (NM)Velocidad de Entrada: 1400 RPMVelocidad Salida: 70
MOTORES | 50068301 | MOTOR AMPL. 5.00KW 380/220V | 1 | UN | - 380VAC - 1440RPM - TYPE YK - FORM FCK - 15.6AMP. SIMILAR TO S/N 6951424TOSHIBA' MOTOR AMPLIDYNE SET: AMPLIDYNE: 5KW - TYPE SLY15 - FORM SCK - 220VDC - 22.7AMP. - 1440RPM - TEST # 7024058 MOTOR : 7.5 KW
MOTORES | 50069276 | MOTOR CC DD 0.75KW 1150RPM 220V | 2 | UN | DC SHUNT MOTOR, 0.75KW - 220VDC - 4.5AMP, - 1150RPM - FRAME 132L TYPE KP-E MANUFACTURER: MITSUBISHI
MOTORES | 50069794 | MOTOR RED. 5.5 KW 1420RPM R. 86/1 380VCA | 1 | UN | GEAR MOTOR, 'EBERHARD BAUER' 5.5KW - 380VAC 3Ph. - 50Hz - 1420/16.5RPM - TYPE G83-10/D4A4-331 (CONCENTRIC) SIMILAR TO S/N 2026218,WITH BRAKE TYPE GBR500W5 - 380VAC - 0.38AMP. S/N D8177
MOTORES | 50069577 | MOTOR CC IP 0.37KW 2000RPM 180V C/RED. | 1 | UN | 375, SERIAL GM881959 MANUFACTURER : GEC SMALL MACHINES Ltd.DC PERM. MAGNET MOTOR, 0.37KW - 180VDC - 3AMP. - 2000RPM - SIZE MP80115 / K1139H, WITH 'FENNER SALES & SERVICE' GEAR BOX, CODE 565F0
MOTORES | 50069798 | MOTOR RED. 7.5 KW 175RPM R. 380VCA | 1 | UN | MOTOR REDUCTOR PL FP-41-398 7.5 KW , 177 RPM REF:545027
MOTORES | 50148936 | MOTOREDUCTOR SUMITOMO CHH-6165DC-289 | 1 | UN | DOBLE REDUCCIONMODELO:CHH-6165DC-289MOTOREDUCTOR SUMITOMOUBICACION:COLADA CONTINUA PLANCHONESUso: Calentador de tundish
MOTORES | 50145890 | MOTOREDUCTOR SEW RX F 101 | 1 | UN | ESTANQUE MEZCLADOR Mixer V-3481FABRICANTE SEW EURODRIVE-JAPANMODELO RX F 101MOTOREDUCTOR DE ENGRANAJES HELICOIDALESPLANTA DE COQUEPOTENCIA 5.5 KW.RATIO 1/46
MOTORES | 54029211 | MOTOR CA TRIFASICO 5,5 kw ; 710 RPM | 1 | UN | 380 VOLTS710 RPMCon Eléctrofreno 380 VoltsFrame D160MHMotor CA TrifásicoPOTENCIA: 5,5 KwUbicación: Acería Colada ContinuaUso:Carro Traspaso cucharas Acero
MOTORES | 50197913 | MOTORREDUCTOR CYCLO BANDEJA CHANCADORA | 1 | UN | 1. MOTOREDUCTORCALCULATED OUTPUT TORQUE 579 NMDESCRIPCION:MODELO: CYCLO CHHMS5-6145C-25MOTOR INPUT POWER 3.7 KWMOTORREDUCTOR CYCLO BANDEJA CHANCADORAPRODUCT RATED INPUT POWER 7.91 KWPRODUCT RATED OUTPUT TORQUE 1240 NMRATED INPUT RPM 1450RATED OUTPUT RPM 58SERVICE FACTOR 2.14
MOTORES | 50054581 | MOTOR C/ELECTROFRENO 1400 RPM SEW | 4 | UN | CARACTERISTICAS ADICIONALES: C/ELECTROFRENO.DATOS TECNICOS,,Diámetro flange (mm):300,, ,,Diámetro salida (mm):16,, ,,FASES: 3Forma constructiva:B-5,, ,,Frecuencia (Hz.):50,, ,, ,,Incluye freno y palanca de desbloqueo.,,Momento freno (Nm):40,, ,,MOTOR UNIVERSALNOMBRE DEL FABRICANTE: SEW EURODRIVENota: Reemplaza a modelo DFT100L4BMGHR por estar descontinuadoNUMERO PARTE FABRICANTE: DRS100M4BE5HRFGPara acoplar a Reductor Sew.,, ,,Peso (kgs.):32,, ,,POTENCIA: 3 KWTProtección motor:IP55,, ,,Tensión (V): 220/380,,Tensión freno (V):380,,,, ,,VELOCIDAD ROTOR: 1400 RPM
MOTORES | 50191679 | MOTOR CA 3F 100 HP 1500 RPM | 2 | UN | CODIGO : S1210000CORRIENTE : 137 AMPER [NOMINAL]EFICIENCIA : 92,7EJE : 75 mm [DIAMETRO]Fabricante : SIEMENSFACTOR SERVICIO : 1,1FRAME : 280SMODELO : 1LE1502-2DB03-4AA4-ZMONTAJE : IMB35MOTOR SIEMENS CA 3 FASES 1LE1 IE 4 POLOSPESO TOTAL : 540 KGPOTENCIA : 75KW/100HPPROTECCION : IP55VELOCIDAD : 1500 RPMVOLTAJE : 400VD / 690VY
MOTORES | 50069762 | MOTOR RED. 1/2 HP 500RPM 120V | 4 | UN | GEAR MOTOR.120V AC/DC, 3.5AMP., 500RPM MANUFACTURER : WESTINGHOUSE PART # : 449-D431H01 - MODEL: 5050-AO167
MOTORES | 50117779 | MOTOR CA 3F 15.00HP 1440RPM | 2 | UN | FRAME 160 MINTENSIDAD: 22.3 /12.8 AMOTOR TRIFASICO HIGH EFICIENCIAPOTENCIA: 11 KW/ 15 HPPROTECCION IP:55VELOCIDAD: 1470 RPMVOLTAJE: 380 V/660 V
MOTORES | 50055381 | MOTOR ACCIONAMIENTO VIGA 23-2002 | 2 | UN | 16208 AB 1644CARCAZA: E 999DATOS ADICIONALES:E 999FOR THOMPSON SLAG SKIMMERKT GRANT PART NUMBER : 04-51016MOTOR ACCIONAMIENTO VIGANOMBRE DEL FABRICANTE: PARKERNUMERO PARTE FABRICANTE DE LA MAQUINA: 04-51016PARKERPLANO: 14-39485 MTF 0195 MS010 AAAATRAVEL MOTORUBICACION. ACERIA CONOXUSO: ESCORIADORA THOMPSON
MOTORES | 50137874 | MOTORREDUCTOR SEW CADENA EAM-2 | 1 | UN | Diámetro Eje de Salida(mm): 50ENGRANAJES HELICOIDALESEspecificaciones técnicas:Factor de Servicio: 1.20Forma constructiva: M-1Frecuencia (Hz.): 50Fuerzas Radiales Adm.(N): 18600MORORREDUCTOR SEWPeso (kgs.): 76Potencia (KW): 1.5Protección motor: IP55Reducción (i): 124.97Tensión (V): 220/380TIPO:R87DRS90M4Torque Máximo Adm. (Nm): 1550UBICACION:COLADA CONTINUA PALANQUILLASUSO: CADENA ARRASTRE POLVOVelocidad (rpm): 1395 / 11
MOTORES | 50053314 | MOTOR RED. CA 3F 5.50KW 1455RPM SUMITOMO | 3 | UN | FABRICANTE: SUMITOMOIDENTIFICACION EQUIPO DEL QUE ES PARTE: MOTOREDUCTOR CORREA ALI.PESAJEMOTORES DE ENGRANAJENUMERO PARTE : TK-FXY E132MRANGO DE POTENCIA: 5.50 KWTRANGO VOLTAJE EN VOLTS: 380 VLTCA.RATIO: 35TOLVA MEZCL. D COQ. 5.5KW 1455RPM 380V FRAME E-132MVELOCIDAD EJE SALIDA EN RPM: 41 RPMVELOCIDAD ROTOR EN RPM: 1455 RPM
MOTORES | 50156400 | MOTOR ELECTRICO TRIFASICO 0.18Kw/380 V | 2 | UN | 380 V50HZCLASE FIP54MOTOR ELECTRICO TRIFASICONota:POTENCIA:0.18 KwSe incluye 1/2 copla Instalada, adaptada a aje en largo y diámetroUBICACION: ACERIA CONOXUSO: BOMBA LUBICACION KKK
MOTORES | 50068385 | MOTOR CA 3F .16KW 2750RPM | 1 | UN | PART # :501234SPARES FOR 'MATHIS TECHNIK' SILO MIXING PUMP: ELECTRIC VIBRATOR AC MOTOR, EXTERNAL TYPE, 0.16KW - 380VAC - 2750RPM - TYPE RD56 B2 -
MOTORES | 50068565 | MOTOR CA 3F 15.00HP 1465RPM | 2 | UN | DUPLICADO DEL 6MA848262FRAME,254T - 1455RPM, TYPE P -MANUFACTURER : RELIANCE ELECTRICMOTOR DE INDUCCION - 15 HP - 380V - 50 Hz - 23.5A -P/N 406182 - 5MK, SIMILAR AL Id. # 1MAF92518G001-NW
MOTORES | 50054658 | MOTOR C/ELECTROFRENO CA 3F 22KW 1475RPM | 1 | UN | ACERO Nº 2EN RPM: 1475 RPMMOTOR
MOTORES | 50130585 | MOTOR C/VENTILADOR CA 3F 90KW 1485RPM | 2 | UN | FABRICANTE: SIEMENSMOTOR C/VENTILADOR CA 3F 90KW 1485RPM FRAME:280MNº PARTE: 1LG4283-4AA60-Z
MOTORES | 50068325 | MOTOR C/ELECTROFRENO CA 3F 0.40KW 915RPM | 2 | UN | AC 3Ph. INDUCTION MOTOR, 0.40KW - 380VAC - 1.3AMP. - 915RPM - TYPE SFE - FRAME 80, WITH BRAKE TYPE NB 0.8C MANUFACTURER: MITSUBISHI
MOTORES | 50052759 | MOTOR CA 3F 15HP 1465RPM 254TD RELIANCE | 1 | UN | DEL QUE ES PARTE: BBA. REG. SIST HIDR. ALTA PR. TANDEMLTS: 380 VLTMOTOR
MOTORES | 50068606 | MOTOR CA 3F 15.00HP 980RPM | 1 | UN | AC 3Ph. INDUCTION MOTOR, 15HP - 380VAC - 980RPM - TYPE ABFC - STYLE 19B3148 FRAME:326UP MANUFACTURER: WESTINGHOUSE
MOTORES | 50069063 | MOTOR CA 3F 7.50KW 1460RPM | 1 | UN | AC 3Ph. INDUCTION MOTOR, 7.5/2.5KW - 380VAC - 15/7.5AMP. - 1460/480RPM - FRAME 180L MANUFACTURER: MITSUBISHI
MOTORES | 50069774 | MOTOR RED. 2.0 HP 1480RPM R. 30/1 | 1 | UN | MOTOR REDUCTOR, 2HP,1480RPM, 3F, SALIDA REDUCTOR 48 V/M, CON FRENO INCLUIDO FABRICANTE: SEW EURODRIVE PARTE # : S50DZ90L4B
MOTORES | 50069143 | MOTOR CC 1.8 HP 750RPM IMAN/P | 1 | UN | PERMANENT MAGNET DC MOTOR, 375W - 170V - 5.1AMP. - 750RPM - # 14.46545 MANUFACTURER : IMER - Italy
MOTORES | 50086506 | MOTOR CA 3F 3.70KW 1450RPM C/FLANGE | 2 | UN | = 50 DE E/S <(>&<)>Enclosure = TEFC Hazardous Loc.= Non-Hazardous FrameExtension = TC Load Connection= DirectFrame= 184 Service Factor = 1.15GE Type = Premium Efficiency -IP <(>&<)> IC Code = IP56, IC411 Class and Group = NA EstimatedLoad Type =N/A Var. Freq. Speed Range= N/A DE ShaftMaterial = Cast Iron Insulation Class = HMOTOR 5HP 184TCMotor Application: Non-Nuclear Warranty = 5 Years Est.Mounted Vert., Shaft Down C-face Dia. = 8.5 Inches AmbientMtg= C-Face E/S <(>&<)> Round FrameNEMA Design B, KSOutput = 5 HP Phase = 3 NEMA Design = B Product Name=Severe Duty NEMA Premium, Synch RPM = 1500 FrequencyTemp. = 40 CULTRA X$D ExtraVoltage = 380 Shaft Orientation = Horiz. MotorWeight = 101 LB
MOTORES | 50160335 | MOTOR SIEMENS 1LE15 Fe.Fdo. 4KW 4P | 1 | UN | 35 y 37 MATERIAS PRIMASAISLACION CLASE FFRAME 112MFRENOGRADO PROTECCION IP65MODELO 1LE15, CLASE IE2, 4 P, MARCA SIEMENSMOTOR ELECTRICO, CARCASA FIERRO FUNDIDO,PINTURA ESPECIAL GRADO IP MEJORADO.POTENCIA 4 KWUSO: SISTEMA TRASLACIÓN TOLVA MÓVIL CORREASVOLTAJE 230/400V
MOTORES | 50068457 | MOTOR CA 3F 1.00HP 960RPM | 1 | UN | AC 3 Ph. IND. MOTOR, 1HP - 380VAC 50Hz - 960RPM - 2.45AMP. - FRAME FF145T - MODEL B78C8052M-YT MANUFACTURER : RELIANCE ELECTRIC
MOTORES | 50069047 | MOTOR CA 3F 10.00HP 1445RPM 132S/M | 2 | UN | Corriente de arranque: 107/61,8 ACorriente nominal: 14,9/8,58 AFASES: 3Frame: 132S/MFrecuencia: 50 HzMotor de InducciónPolos: 4Potencia: 10 HPRPM: 1445Voltaje nominal: 380/660 V
MOTORES | 50068602 | MOTOR CA 3F 15.00HP 970RPM | 2 | UN | AC INDUCTION MOTOR, 15HP - 380VAC 970RPM - FRAME 324U - MODEL 5K4324B3Y16 MANUFACTURER: GENERAL ELECTRIC
MOTORES | 50052957 | MOTOR RED. 0.60/2.4KW 380VCA SEW | 1 | UN | 3500ES PARTE: MOTOREDUCTOR 0.60/2.4KW. 12.3/48.3RPM 380VCAMOMENTO FRENO (NM): 20MOTORES DE ENGRANAJETOR EN RPM: 630-12/2700-51 RPM
MOTORES | 50052849 | MOTOR CC DC 25HP 650RPM 230V GE | 11 | UN | PARTE: MESA CARGA NORTE HORNO PALANQUILLAS LAM. BARRASMOTORVELOCIDAD DEL ROTOR EN RPM: 650 RPM
MOTORES | 50068321 | MOTOR C/ELECTROFRENO CA 3F 0.1KW 1410RPM | 1 | UN | AC BRAKE MOTOR, 3PH. -0.1KW - 1410RPM - 380V - 50Hz - MODEL UAAGE5 MANUFACTURER : YASKAWA ELECTRIC
MOTORES | 50209445 | MOTORED. Z88-LE100LK4E (REPARADO) | 1 | UN | GUIA DE DESPACHO. INFORME TECNICO DE EVALUACION.1 TRABAJOS A CONSIDERAR PARA SU REPARACION:1.1 Desarme completo de unidad reductora.1.2 Revisión de todas las etapas reductoras de la unidad reductora.1.3 Revisión del motor.1.4 Revisión de todas las partes y piezas del motor.120 tensión estándar 50 Hz; RELACIÓN DE DISEÑO DEL PIE: 46.972 CAMBIOS DE SER NECESARIO.2.1KIT RODAMIENTOS2.2KIT DE RETENES Y SELLOS2.3BOBINADO2.4SACH DE ENGRANAJES2.5EJE DE SALIDA DE CAJA REDUCTORA2.6EJE DE MOTOR CON DESGASTE.2.7RESPIRADOR2.8CONO CUBRE VENTILADOR2.9TAPA TRASERA DE MOTOR3DOCUMENTACION PARA LA RECEPCION DEL EQUIPO.ACERO GRADO DE PROTECCIÓN IP55 ACEITE CLP VG220 Placa decaracterísticas acero inoxidable PLACA DE CARACTERÍSTICAS ACEROIMPACT 5015 CAJA DE TERMINALES AZUL CIELO POS. 1A.INOXIDABLE PROTECCIÓN SUPERFICIAL C1 PARA AMBIENTE NORMAL.MOTORREDUCTOR HELICOIDAL Z89-LE100 EJE MACIZO PREMIUM V60 xPOSICIÓN DE MONTAJE M1 PRESS. RESPIRADERO ACERO INOXIDABLE
MOTORES | 50068421 | MOTOR CA 3F 0.50HP 910RPM | 1 | UN | MOTOR DE INDUCCION CA, 3FASES, 380VOLTS - 0.25KW - 910RPM, PARA BOMBA DE LUBRICACION DEL CABEZAL DE LA PIEDRA FABRICANTE : WEG PART # : B34L (D), SERIAL # FJ92219
MOTORES | 50117135 | MOTOR CA 3F 3.00HP 1488RPM | 1 | UN | Categoría: Propósito GeneralDescripcion: SIE NEMA PREMIUM GP100A 182T 3HP 4POLOS SF 1.15 400V 50HZEficiencia: NEMA PREMIUMFrame :182TFS: 1,15Marca: SIEMENSModelo: 1LE2121-1CB19-0AA3-Z B09+D05+M1Y+ Y80Potencia: 2.2KW / 3HPRPM: 1488Tension Volts: 400 V
MOTORES | 50069135 | MOTOR CC | 1 | UN | DC MOTOR, 'PFAFF AQS GMBH' PART # GNM3175B5.2G11
MOTORES | 50129743 | MOTOR PARA ACCIONAMIENTO MT 50 125 VDC | 1 | UN | FABRICANTE : “ASEA BROWN BOVERI"MOTOR PARA ACCIONAMIENTO MT 50 125 VDCN° DE PARTE : GPDM 060000 R0601REPUESTO PARA DESCONECTADOR 154KV
MOTORES | 50195371 | MOTORREDUCTOR CICLOIDAL 3HP 69 RPM | 1 | UN | ALIMENTACIÓN: 230/460 VAC 50 HZAPLICACIÓN: SEPARADOR MAGNETICOBASE: MONTAJE UNIVERSALCONFIGURACIÓN: EJE PARALELOEQUIPO: MOTORREDUCTOR CICLOIDALFABRICANTE RECOMENDADO: SUMITOMOFACTOR DE SERVICIO: 1.5MOTORREDUCTOR CICLOIDAL 3HP 69 RPM FP-34-294NUMERO DE PARTE: CNHM3-6115-21POTENCIA: 3 HPRELACIÓN: 21 (VEL. ENTRADA: 1450 RPM - VEL. SALIDA: 69 RPM)TORQUE: 2550 NMVELCIDAD DE SALIDA: 69 RPM
MOTORES | 50053229 | MOTOR CA 3F 10HP 970RPM WESTINGHOUSE | 1 | UN | MOTORRASGOS ESPECIALES: 10.00 HPRTE: GUILLOTINA Nº 1 ZONA ENTRADA DECAPADO
MOTORES | 50068337 | MOTOR C/ELECTROFRENO CA 3F 3.70KW 955RPM | 1 | UN | AC SQUIRREL CAGE MOTOR, 'TOSHIBA' 3.7KW - 955RPM - 380VAC - 50Hz - 8AMP. -TYPE IKKC - FORM ECKBA - SIMILAR TO S/N 60298G1, WITH ELECTROBRAKE TYPE DFC - 160B
MOTORES | 50068357 | MOTOR C/ELECTROFRENOCA 3F 0.75KW 940RPM | 1 | UN | S/N 60298915, WITH ELECTROBRAKEAC SQUIRREL CAGE MOTOR, 'TOSHIBA' 0.75KW - 940RPM - 380VAC - 50Hz - 1.8AMP. -TYPE IKC - FORMECKSK1BA1 - FLANGE MOUNTING - SIMILAR TO
MOTORES | 50069280 | MOTOR CC DD 0.75KW 2850RPM 220V | 1 | UN | DC SHUNT MOTOR, 0.75KW - 220VDC - 4.5AMP, - 2850RPM - FRAME 132L TYPE KP-E MANUFACTURER: MITSUBISHI
MOTORES | 50116757 | MOTOR CC DD 3.00HP 1750RPM 240V | 1 | UN
MOTORES | 50117541 | MOTOR CA 3F 3.00HP 1450RPM | 1 | UN
MOTORES | 50117772 | MOTOR CA 3F 1.50HP 1410RPM | 2 | UN
MOTORES | 50117107 | MOTOR CA 3F 3.00HP 1380RPM 215T | 1 | UN
MOTORES | 50069758 | MOTOR RED. 1.9 KW 2770RPM R. 380VCA | 2 | UN | PART # : 61922244GEAR MOTOR, 1.9KW - 380VAC - 2770RPM, MODEL 19/8KF2, FLANGE VERTICAL MOUNTING, WITH GEAR TYPE KS12B MANUFACTURER: MANNESMANN DEMAG
MOTORES | 50050882 | MOTOR HIDRAULICO EATON | 2 | UN | PLANO: 29-5751-34MOTOR HIDRAULICO
MOTORES | 50068857 | MOTOR CA 3F 4.00KW 2800RPM 380V | 1 | UN | 0 .LA2 - PART # :560001SPARES FOR 'MATHIS TECHNIK' SILO MIXING PUMP: SPUR WHEEL BACK-GEARED AC MOTOR, 4KW - 380VAC - 9.3AMP.- 262/2800RPM - TYPE G112F/D10
MOTORES | 50118163 | MOTOR CON FRENO 1,5 KW SUMITOMO | 1 | UN | FRAME: V-90LMARCA: SUMITOMOMODELO: 9A1V15237211WMONTAJE: IMB5MOTOR CON FRENO 1,5 KWMOTOR TIPO: TEFCPARA FRAME REDUCTOR 612VOLTAGE: 380 VAC
MOTORES | 50107618 | MOTORED. CNHM02-6105DAB-195 | 1 | UN | 50HZDIAMETRO EJE: 28MMEJE: METRICOFS MECANICO 1.3MODELO CNHM02-6105DAB-195MOTOREDUCTOR SUMITOMOPLANTA DE COQUEPOTENCIA MOTOR: 1/4 HP (0.2 KW)RATIO REDUCTOR: 195SE ADJUNTAN FICHAS TÉCNICASUSO ESPECIFICO: ESTANQUE 9807, PLANTA DE AGUAVELOCIDAD MOTOR: 1450 RPMVELOCIDAD REDUCTOR: 7.44 RPM
MOTORES | 50053575 | MOTOR 3F 7,5 HP 1445 RPM SIEMENS | 1 | UN | [PLANTA DE CAL TORNILLO 205]7,5HP, Frame 213T, 1445 rpm, 380Vac, 11,5ADESCRIPCION;Diámetro eje 34,925mmFABRICANTE: SIEMENSMOTOR CORRIENTE ALTERNANEMA PremiumPART NUMER: 1LE2221-2AB10-4AA3-Z
MOTORES | 50114590 | MOTOR HIDRAULICO 112-1069-59.9 | 2 | UN | CORRUGADORA CONTINUA ZALCU IN/REV.Plano FP-29-5829.Mc-Char-Lynn Serie 6000 112-1069 -59.9MESA PORTA PAQUETESMOTOR HIDRAULICOZona Salida- Brazos Apiladores
MOTORES | 50028717 | MOTOR PARTIDA 24V DEVES ROJAS 1113818 | 4 | UN | MOTOR PARTIDA 24V
MOTORES | 50068441 | MOTOR CA 3F 0.75HP 2850RPM FB56C | 1 | UN | RELIANCE ELECTRICAC INDUCTION MOTOR, 0.75HP - 2850RPM - 380VAC - 50Hz - 1.4AMP. - FRAME FB56C - TYPE P - SIMILAR TO ID. · B77B9560T-WZ MANUFACTURER:
MOTORES | 50117709 | MOTOR CA 3F 10.00HP 1445RPM | 2 | UN | 6308 ZZ 6207 ZZAltitud : 1000 mCarcasa : 132MCategoría : NClase de aislación : FCorriente de arranque : 107/61,8 ACorriente en vacío : 5,10/2,94 ACorriente nominal : 14,9/8,58 ADelantero TraseroDeslizamiento : 3,33 %Elevación de temperatura : 80 KFactor de servicio : 1,00Frecuencia : 50 HzIp/In : 7,2Masa aproximada : 72 kgMomento de inercia : 0,05284 kgm²Nivel de ruido : 56 dB(A)Par de arranque : 170 %Par máxima : 260 %Par nominal : 49,4 NmPolos : 4Potencia : 10 HPProtección : IPW55Régimen de servicio : S1RODAMIENTORotación nominal : 1450Temperatura ambiente : -20°C - +40°CTiempo de rotor bloqueado : 8 s (caliente)Voltaje nominal : 380/660 V
MOTORES | 50054770 | MOTOR CC DD 10HP 1750RPM 240V GE | 2 | UN | L ROTOR EN RPM: 1750 RPMMOTORS PARTE: COMPRESOR CARRO ROMANA Nº 1 C AH-1
MOTORES | 50068873 | MOTOR CA 3F 4.00KW 960RPM | 1 | UN | 3GAA133002-BDA.AC MOTOR ======== ` DESCRIPTION MANUFACTURERASEA BROWN 960 RPM, 380VAC BOVERI VERTICAL FLANGE IMV1PART.# =========== ============ MOTOR 3F, 4 KW,UTILIZADO EN TORRE DE ENFRIAMIENTO EAM nº 1 (SULZER)
MOTORES | 50118065 | MOTOR CA 3F 1.30KW 1410RPM 380V | 1 | UN
MOTORES | 50118816 | MOTOR C/ELECTROFRENO CA 3F 3.70KW 940RPM | 1 | UN
MOTORES | 50068389 | MOTOR CA 3F 0.06KW 2800RPM | 1 | UN | PUMP, TYPE2AB1-232-ORA, 65WATTS - 380VAC - 50Hz 2800RPM - IP44 MANUFACTURER: SIEMENS
MOTORES | 50157840 | MOTOR CA 3F, 380V, 5HP (3,7Kw) 1450 RPM | 1 | UN | Aislación FAltitud (máx.) 1000Categoría NEMAF.S 1.15FABRICANTE: WEGForma constructiva B3DFRAME: 182/4TFrecuencia(Hz) 50Motor de inducción TRIFÁSICONEMA: IE2POTENCIA: 5,0HP (3,7Kw)Protección IP(W)55Régimen S1Rpm: 1450Temp. Amb.(ºC) 40 - 80TENSION: 380 3F
MOTORES | 50147302 | MOTOREDUCTOR TIPO MU 63 18 | 4 | UN | MARCA: SITI (ITALIA)Marca: SIEMENSMOTOR ELECTRICO: 3-mot 1LG0090-2AA2MOTOREDUCTOR ARMADO COMPUESTO POR:N° PARTE: HD/ 24RATIO: 7.5/1REDUCTOR :Tipo MU 63 18SERIE: 60086730UBICACION: COLADA CONTINUA PANAQUILLASUSO: BRAZO TOMA MUESTRA HIDRYS
MOTORES | 50170668 | MOTOR CA 1,5 KW 380 V SEW | 1 | UN | 380V50HZCon flange adaptado a aplicación con acopleIP55Marca: Sew "o" EquivalenteMotor EléctricoPot. 1.5 KWTschain p9 instalado en ejeUbicación: Acería ConoxUso: Agitador lado Sur, Espesadores
MOTORES | 50083654 | MOTOR CA SIE 7,5KW 1LA7131-2AA60 | 1 | UN | FABRICANTE: SIEMENSMotor CA 132-2P 7,5kW 400/690V B3 ALN° de Parte: 1LA7131-2AA60
MOTORES | 50118823 | MOTOR C/ELECTROFRENO CA 3F 2.2KW 1420RPM | 1 | UN
MOTORES | 50207246 | Motor neumatico MC-10 Skimmer | 1 | UN | Descripcion (ingles) : Air MotorGas 2AM 1/2MARCA ELASTECModelo:0SKIMUN 024 - Item :10N°parte: 4MOTOAI108
MOTORES | 50117296 | MOTOR CA 3F 10.00HP 2915RPM | 1 | UN
MOTORES | 50118620 | MOTOR CA 3F 1.50KW 1.480 RPM | 1 | UN | 1.420 RPM1.5 KW3.5 AMP.380 VOLT50 HzAISLACION FCon brida IEC StandardDatos adicionalesIP-55M= 165 mm.Distancia entre centros de Orificios de BridaModelo : MAQ 90L4 sin patasMOTOR ELECTRICO DE INDUCCIONN° D147118 DKTYPE: VFTOAUBICACION: COLADA CONTINUAUSO: SISTEMA HIDRAULICO VD
MOTORES | 50188361 | MOTOR CA 3F 7,5HP FRAME 132S 1450RPM | 1 | UN | Corriente Nominal: 11.2 ADescripcion: M. SIEM FRAME 132S 7,5 HP 4 POLOS (1450) 50 HZ.Diametro del Eje: 38 mmEficiencia: 84,7 %Factor de Potencia: 0,82Flange B5 Diámetro perforación 265Frame: 132SFS: 1,10Grado Proteccion: IP55Marca: SIEMENSModelo: 1LE1002-1CB03-4AA4Peso Total: 38 KgPotencia: 5,5 KW / 7.5 HPRodamiento DE: 6208 2zc3Rodamiento NDE: 6208 2zc3Rpm: 1450Tension Volts: 400V/690V
MOTORES | 50086370 | MOTOREDUCTOR 2I 50 UC2A-90LC4 B3/145 | 1 | UN
MOTORES | 50068429 | MOTOR CA 3F 0.70KW 1390/ 2790RPM | 1 | UN | 3Ph. AC MOTOR, TYPE DR71C/4/2C - 0.5/0.7KW - 380VAC 50Hz - 1.45/1.75AMP. - 1390/2790RPM MANUFACTURER: DIETZ MOTOREN Gmbh & Co.
MOTORES | 50028477 | MOTOR LIMPIAPARAB NEUMATICO SPRAGUE | 1 | UN | ESCOBILLA LIMPIAPARABRISAS NEUMATICO
MOTORES | 50069786 | MOTOR RED. 4.0 KW 260RPM R 380VCA | 1 | UN | MOTOR REDUCTOR PL FP-41-398 4 KW , 260 RPM REF:560001
MOTORES | 50203051 | MOTOR TORNILLO 204, 203 PTA CAL FR 182T | 1 | UN | DESCRIPCION:DIMETRO EJE: 28.6mmFRAME: 182TFrecuencia: 50 HzINTENSIDAD: 5.6AMOTOR TORNILLO 204, 203NEMAPOTENCIA: 3 HPVELOCIDAD: 1440 RPMVOLTAJE: 380 VAC
MOTORES | 50157913 | MOTOREDUCTOR STM RMI 50 P G M1 | 1 | UN | AISLACION : Fcódigo referencia: 2104101001;CONJUNTO MOTOREDUCTOR MARCA STM;EJE SALIDA : 24MM HUECO (pasante)FACTOR SERV. : 1.4KW : 0,25KWMODELO RMI 50 P G M1MODELO : UMI 50O SIMILAR MARCA SUMITOMO ó SEW.OL/WO 62013727POTENCIA : 0.33HPRELACION : 56/1RPM SALIDA : 25VOLTS : 380V
MOTORES | 50149727 | MOTOR TRIFASICO 40HP 1LE1 IE | 2 | UN | CODIGO S1204000CORRIENTE NOMINAL 58 ADIAMETRO EJE 55 mmEFICIENCIA 90,7FACTOR DE SERVICIO 1,1FRAME 200LGRADO PROTECCION IP55MODELO 1LE1502-2AB53-4AA4-ZMOTOR ELECTRICO SIEMENS 1LE1 IEPESO TOTAL 220 KGPOTENCIA 30KW/40HPRPM 1500 RPMSISTEMA REFRIGERACION SECUNDARIA EAM-1TENSION 400VD/690VYUSO:BOMBA G-102
MOTORES | 50119198 | MOTOR C/ELECTROFRENO CA 3F 2.2KW 1415RPM | 1 | UN
MOTORES | 50054547 | MOTOR C/ELECTROFRENO CA 3F 0.35HP | 1 | UN | AJE EN VOLTIOS: 230/400 VLTMOTORMOTOR: DIAMETER 14MMTRTZIOS: 50 HTZ
MOTORES | 50069686 | MOTOR LIMPIAPARABRISA | 2 | UN | SPARES FOR 'PETTIBONE' CARY LIFT, MODEL 702-D, SERIES NR. 70-100 : WWF12C19 MOTOR, SERVICE WIPER
MOTORES | 50129446 | MOTOR 5.5KW 1450 RPM | 2 | UN | FABRICANTE: SIEMENSMOTOR 5.5KW 1450 RPMN° PARTE : 1LA6130-4AA10-Z=B02+Y82+K10+H61
MOTORES | 50154627 | MOTOR CA 3F 2 PLS 5.5KW 2900RPM 132S | 1 | UN | * FS132S * 5,5 kW (50 Hz) 6,3 kW (60 Hz) 400155(F) según 130(B) IE2,autoventilado., IP55 Temp. Cl.carcasa fundición de hierro 2 polosFABRICANTE: SIEMENSIEC Rotor en jaula,PART NUMBER: 1LE0021-1CA03-4AA4SIMOTICS SD Motor de baja tensión,VD/690 VY, 50 Hz IM B3 Sin protección
MOTORES | 50117611 | MOTOR CA 3F 5.00HP 1440RPM | 1 | UN
MOTORES | 50205775 | MOTOR CA 4KW, 380V, FRAME 112M, 1400RPM | 1 | UN | 1400 rpm3 fasesBrida tipo IMB3 (montaje con patas)Frame: 112MMotor C.A.Potencia: 4 KWvoltaje: 380VAC
MOTORES | 50053635 | MOTOR CA 3F 3.70KW 2900RPM MITSUBISHI | 2 | UN | AJE EN VOLTS: 380 VLTMOTORRTE: BOMBA ASPIRADORA GAS B COQ
MOTORES | 50117198 | MOTOR CA 3F 5.00HP 2915RPM L184T | 1 | UN
MOTORES | 50207584 | MOTOR 3F 1 HP 1431 RPM | 1 | UN | CAJA DE CONEXIONES AL LADO DERECHO VISTO DESDE LADO VENTILADOR.CORRIENTE : 2,6 AMPERFRAME : 145TFS : 1.15MOTOR TRIFASICOPART NUMBER : LE24A0320058VPOTENCIA : 1 HPREVOLUCIONES : 1431 RPMUSO EN BOMBA DE SISTEMA ASKANIA SOPLADORESVOLTAJE : 380 VAC
MOTORES | 50068453 | MOTOR CA 3F 1.00HP 1725RPM FC56C | 1 | UN | 901N-WQAC MOTOR, 'RELIANCE' 3Ph. - 1HP - 230/460 VOLTS - 50Hz - 1425RPM - TYPE P - FRAME: FC56C - CODE M - SF:1.15 - SIMILAR TO ID.# P56H3
MOTORES | 50118465 | MOTOR CA 3F 0.075KW 660RPM | 1 | UN
MOTORES | 50118690 | MOTOR RED. 3/4 HP 450RPM 120VCA/CC | 1 | UN
MOTORES | 50118851 | MOTOR C/VENTILADOR CA 3F 0.50HP 2850RPM | 1 | UN
MOTORES | 50119200 | MOTOR C/ELECTROFRENO CA 3F0.75KW 1270RPM | 1 | UN
MOTORES | 50119209 | MOTOR CA CONTROL 380VCA 1 HP | 1 | UN
MOTORES | 50118142 | MOTOR CA 3F 1/.33HP 1425/400RPM | 2 | UN
MOTORES | 50118156 | MOTOR CA 3F 2.7/2HP 1425/400RPM | 2 | UN
MOTORES | 50119151 | MOTOR RED. 1.2 HP 1450RPM R. 380VCA | 1 | UN
MOTORES | 50119183 | MOTOR RED. 1.5 HP RPM R.20.6/1 380VCA | 1 | UN
MOTORES | 50068417 | MOTOR CA 3F 0.50HP 680/1420RPM | 1 | UN | 3Ph. AC MOTOR, TYPE DR80C/8-4C - 0.45/0.70KW - 380VAC 50Hz - 1.7/1.95AMP. - 680/1420RPM MANUFACTURER: DIETZ MOTOREN Gmbh & Co.
MOTORES | 50116988 | MOTOR CA 3F 1.00HP 1460RPM | 1 | UN
MOTORES | 50117415 | MOTOR CA 3F 1.33HP 1425RPM | 1 | UN
MOTORES | 50117457 | MOTOR CA 3F 1.50HP 1435RPM | 1 | UN
MOTORES | 50116974 | MOTOR CA 3F 1 HP 1380 RPM | 1 | UN | Conn Dia.: DT13Corriente: 3.8/2.2ADuty : CONTFactor service: 1.15Frame: DFT80N4-E-87-40/ TEFC 3PHIns Class: FMarca: Kinney o equivalenteMaximum Ambient : 40°CMotor Filtro KinneyRPM: 1360Voltaje: 220/380vac
MOTORES | 50118479 | MOTOR CA 3F 3.70KW 1420RPM 380VCA | 1 | UN
MOTORES | 50055320 | MOTOR HIDRAULICO PARKER TB0295AS100AAA | 1 | UN | CARACTERISTICAS ADICIONALES: PN-2 MG000610AAAA. CARRO ALIMENTADOR DE ROLLOS IDENTIFICACION EQUIPO DEL QUE ES PARTE: MOTOR HIDRAULICO NOMBRE DEL FABRICANTE: PARKER NUMERO PARTE FABRICANTE: TB0295AS100AAA PROCESO PRODUCTOS PLANOS
MOTORES | 50053005 | MOTOR CA 3F 5.50HP 1435RPM SIEMENS | 1 | UN | (MOTOR REPUESTO CORREAS 3 y 37 Pta.CAL)50 HZ.Codigo: S1200550Corriente Nominal: 8.2 ADescripcion: M. SIEM FRAME 112M 5,5 HP 4 POLOS (1435)Diametro del Eje: 28 mmEficiencia: 83,1 %Factor de Potencia: 0,85Familia: Motores EléctricosFrame: 112MFS: 1,10Grado Proteccion: IP55Marca: SIEMENSModelo: 1LE1002-1BB23-4AA4Peso Total: 27 KgPotencia: 4 KW / 5,5HPRodamiento DE: 6206 2ZC3Rodamiento NDE: 6206 2ZC3RPM: 1435Tension Volts: 400V/690V
MOTORES | 50068791 | MOTOR CA 3F 3KW 1430RPM 380V C/F FR:100L | 1 | UN | 1430 RPM, FRAME 100L- Aislación FFABRICANTE: ASEA BROWN BOVERIForma constructiva B35D - Régimen S1Frecuencia(Hz) 50 - Categoría IEC IE2Incluye Flange B5IP 55-6.4AMP.-50Hz - CAT. # QY102502-ASAMODELO QY100L4B MONTAJE HORIZONTAL CON FLANGEMOTOR ALTERNATIVO : FABRICANTE : WEGMOTOR CA 3FASES 3KW-1430RPM-380V-FRAME:100LMOTOR DE INDUCCION TRIFASICO, POTENCIA 4HP (3KW)Nota : para montaje horizontal o verticalProtección IP(W)55 (apto para trabajar a la intemperie)Tensión(V) 380 - F.S. 1.15
MOTORES | 50153107 | MOTOR DE INDUCCIÓN 0,25HP (0,16KW) | 3 | UN | 1.430 RPM380 VOLTSAislamiento FCARCASA 63-B34Categoría IECDatos adicionalesF.S 1.10Forma constructiva B34TFrecuencia (Hz) 50Incluye Flange C instaladoMARCA SIEMENSMOTOR DE INDUCCIÓN, TRIFASICOPOTENCIA: 0,25HP (0,16KW)Protección IP55Régimen S1Tensión(V) 380USO: BOMBA DE LUBRICACION MOLDES CC PQ
MOTORES | 50053698 | MOTOR C/ELECTROFRENO CA 3F 18.5KW SEW | 1 | UN | 0 RPMMOTOR
MOTORES | 50068405 | MOTOR CA 3F 0.33KW 2900RPM 380V | 1 | UN | 'CALPEDA Spa' VICENZA - ITALY)SPARES FOR 'MATHIS TECHNIK' SILO MIXING PUMP: WATER PUMP,TYPE NT61, motor: 0.33KW - 380VAC - 0.93AMP.- 2900RPM - PART # :545145 (
MOTORES | 50068409 | MOTOR CA 3F 0.37 KW 1390RPM | 1 | UN | 1390RPM, P/N 7951726, IP55 - IMB3380V ESTR. 1,2A - 220V TRIANG. 2,1AFABRICANTE: ASEA BROWN BOVERIFOR USE ON TAP CHANGER MODEL UZFRT 200/600,MOTOR, TIPO MT71B, 3F - 380 VAC - 50 Hz - 0.37 KW -SERIAL # 7884665.
MOTORES | 50135804 | MOTOR CA; 5,5 HP; 380 V; 1440 RPM; F 112 | 1 | UN | AISLACION CLASE FCODIGO S0200550CORRIENTE NOMINAL 8,3 AMPDIAMETRO DE EJE (m/m) 28EFICIENCIA% EFF2FACTOR DE SERVICIO 1.1FRAME 112MFRECUENCIA 50HZGRADO DE PROTECCION IP 55MARCA SIEMENSMODELO 1LA7113-4AA60MONTAJE IM B3MOTOR CA; 5,5 HP; 380 V; 1440 RPM; F 112MPESO (Kg) 31POTENCIA 4 KW/5,5 HPVELOCIDAD 1440 RPMVOLTAJE 400/690 V
MOTORES | 50051817 | MOTOR HIDRAULICO CHAR-LYNN 23B1400C | 1 | UN | CARACTERISTICAS ADICIONALES: SE REQUIERE PARA SUSTITUIR MOTOR SUMITOMODESIGNACION TIPO/MODELO: S 103-1045DESPLAZAMIENTO 185 CM3/REVFLUIDO AGUA GLICOLFLUJO CONTINUO 15 GPMMOD.S-190BA2-H (PLN-2 AZ1294B).MOTOR HIDRAULICONOMBRE DEL FABRICANTE: CHAR-LYNN (EATON)NUMERO PARTE FABRICANTE: 23B1400-CPRESION CONTINUA 1850 PSIRASGOS ESPECIALES: SERIE STORQUE CONTINUO 2870 LB-PGUSO: LIMPIADOR DE PUERTAS HORNOS PLANTA DE COQUEVELOCIDAD MAXIMA A FLUJO Y PRESION CONTINUA 285 RPM
MOTORES | 50054041 | MOTOR CA 3F 7.50KW 2915RPM SIEMENS | 5 | UN | FABRICANTE: SIEMENSFASE: 3FRAME 132S.MONTAJE:IMB3MOTOR CAN°PARTE: 1LA7131-2AA60POTENCIA EN WATTS: 7.50 KWVELOCIDAD EN RPM: 2915 RPMVOLTS: 380 VCA
MOTORES | 50052801 | MOTOR CA 3F 200HP 1480RPM GE K447TS | 2 | UN | ECIALES: 200 HPMOTORS PARTE: BBA. BOOSTER CERRO AH2
MOTORES | 50068373 | MOTOR CA 1F 0.50HP 1425RPM 230V | 1 | UN | SINGLE PHASE AC MOTOR, 'RELIANCE' 1/2 HP - 115/230VOLTS - 50Hz - 1425RPM - TYPE CS - FRAME: FC56C - SIMILAR TO ID.# C56H3502P-PQ
MOTORES | 50179835 | MOTOR CA 5.5KW 380V 960RPM 132M | 2 | UN | ***.Código: SG300750Corriente Nominal: 12.9Descripción: M. SIEM FRAME 132M 7,5HP 6 POLOS (1000Diámetro de Eje: 38Eficiencia: 84.4Factor de Potencia: 0.77Frame: 132MFS: 1.1Grado de Protección: IP 56Marca: SIEMENSModelo: 1LE0102-1CC33-4AA4MOTOR CAPeso Total: 75Potencia: 5.5 KW / 7.5 HPRPM) . 50 HZ.RPM: 960Tensión Volts: 380V/660V
MOTORES | 50175202 | MOTOR CA 3F 380V 1.5KW FRAME 90L | 1 | UN | Corriente Nominal: 3,50ADiametro de Eje: 24 mmFactor de Potencia: 0,81Frame: 90LFS: 1,1Grado Protección: IP55Modelo: 1LE0102-0EB42-2AA4MOTOR CA 3F 380VPeso Total: 26KgPotencia: 1,5 KW / 2 HPRodamiento DE: 6205 2Z C3 Rodamiento NDE: 6205 2Z C3RPM: 1425Tensión Volts: 230V/400V Eficiencia: 0,772
MOTORES | 50118746 | MOTOR RED. 1.5 HP 380VCA | 1 | UN
MOTORES | 50118858 | MOTOR C/VENTILADOR CA 3F 1.50HP 2850RPM | 1 | UN
MOTORES | 50116862 | MOTOR CA 1F 0.25HP 1725RPM | 1 | UN
MOTORES | 50053951 | MOTOR CA 3F 3KW 2930RPM LEROY | 2 | UN | EN RPM: 2930 RPMMOTOR
MOTORES | 50054722 | MOTOR CA 3F 5.50HP 1440RPM SIEMENS | 1 | UN | EN RPM: 1440 RPMMOTOR
MOTORES | 50181869 | MOTOR CA 3F 3HP 90L SIE C/FLANGE B5 | 1 | UN | Diámetro de eje: 24 mmEficiencia: 0,797FP: 0.87Frame: 90LFS: 1,1In: 4,5 AINCLUYE FLANGE B5Marca: SIEMENSModelo: 1LE0102-0EA42-2AA4Motor CA 3FPotencia: 3 HPProtección: IP55Rodamiento DE: 6205 2Z C3Rodamiento NDE: 6205 2Z C3RPM: 2885
MOTORES | 50053020 | MOTOR CC DC 50HP 550RPM 230V GE | 4 | UN | 550 RPM PARTE: MESA Nº 10 CERRO LPCMOTOR
MOTORES | 50053572 | MOTOR CA 3F SIE 5,5KW 1500 RPM 400V | 2 | UN | ***5,5KW 1500 RPM 400VFABRICANTE: SIEMENSFRAME 132 50HZMOTOR CORRIENTE ALTERNA 1LE0 IE2NUMERO DE PARTE: 1LE0101-1CB03-4AA4
MOTORES | 50053281 | MOTOR CA 3F 15HP 965RPM WESTING 284UTE | 2 | UN | MOTORPM: 965 RPM
MOTORES | 50117051 | MOTOR CA 3F 0.33HP 2760RPM | 2 | UN
MOTORES | 50177758 | MOTOR CA SIE 3F 3KW 380V FRAME 100L | 1 | UN | Codigo: S1200400Corriente Nominal: 6.3 ADescripcion: M. SIEM FRAME 100L 4 HP 4 POLOS (1425) 50Diametro del Eje: 28 mmEficiencia: 81,5 %Factor de Potencia: 0,85Frame: 100LFS: 1,10Grado Proteccion: IP55HZ.Marca: SIEMENSModelo: 1LE1002-1AB52-2AA4Motore EléctricoPeso Total: 22 KgPotencia: 3 KW / 4HPRodamiento DE: 6206 2ZC3Rodamiento NDE: 6206 2ZC3RPM: 1425Tension Volts: 230V/400V
MOTORES | 50116428 | MOTOR CA 3F 1.5 KW 2887 RPM 2P ABB | 1 | UN | CARACTERISTICAS ADICIONALES: 2 POLOS FABRICANTE: ABB PARTE N°: M2BAX 90SA 2 POTENCIA: 1.5 KW VELOCIDAD: 2887 RPMFases: 3FRAME: 90SMOTOR CA 380 VOLTPOSICION DE MONTAJE: IB3/1001
MOTORES | 54033172 | MOTOR CA 2,2 KW 1425RPM IMB3 | 1 | UN | MARCA SIEMENSMODELO 1LE0102-1A2-2AA4MOTOR CA 2,2 KW 1425RPM IMB3
MOTORES | 54033172 | MOTOR CA 2,2 KW 1425RPM IMB3 | 1 | UN | MARCA SIEMENSMODELO 1LE0102-1A2-2AA4MOTOR CA 2,2 KW 1425RPM IMB3
MOTORES | 50135802 | MOTOR CA; 1 HP; 380 V; 970 RPM,FRAME 90S | 1 | UN | AISLACION CLASE FCODIGO SG300100CORRIENTE NOMINAL 2,1 AMPDIAMETRO DE EJE (m/m) 24EFICIENCIA% EFF2FACTOR DE SERVICIO 1.1FRAME 90 SFRECUENCIA 50HZGRADO DE PROTECCION IP 55MARCA SIEMENSMODELO 1LG0090-6AA10MONTAJE IM B3MOTOR CA; 1 HP; 380 V; 970 RPM,FRAME 90SPESO (Kg) 12.5POTENCIA 0.75 KW/1 HPVELOCIDAD 915 RPMVOLTAJE 230/400 V
MOTORES | 50069432 | MOTOR CC DD 7.50HP 1750RPM 240V | 2 | UN | 1750RPM240VDC ; 26.1AMP.7.5HPDATOS COMPLEMENTARIOSDC SHUNT MOTORDUTY:Continuo<(>,<)>ENCL : TENV<(>,<)>FIELD FIELD WINDING : SHUNT<(>,<)>FLD OHMS 25 ºC:153.4<(>,<)>INSTR:GEH3967INSUL CLASS : FMANUFACTURER: GENERAL ELECTRIC (KINAMATIC)MAX: AMBIENTE : 60ºC<(>,<)>MODEL: 5CD164TA887A800MOTOR ELECTRICOPWR SUB CODE : D<(>,<)>Referencia: www.cape.clSERIE ZX-8-58-ZX<(>,<)>SHUNT FIELD: 240VDC - 1.13AMP.TYPE CD259AT
MOTORES | 50053542 | MOTOR CA 3F 10HP 730RPM GE KG365TE | 7 | UN | MOTORR EN RPM: 730 RPM
MOTORES | 50117121 | MOTOR CA 3F 3.00HP 1420RPM | 2 | UN
MOTORES | 50157172 | MOTOR CA 3F 1,5KW 380V 1420RPM FR90L | 2 | UN | MANUFACTURER : SIEMENSMOTOR CA 3F 1.5KW 380V 1420RPM FR90LPart Number : 1LA7096-4AA10
MOTORES | 50053710 | MOTOR RED.4KW 1500RPM 380VCA LEROY | 1 | UN | E MAX ADMISIBLE (NM) 1600MOTORES DE ENGRANAJES ESPECIALES: ESPECIFICACIONES TECNICAS
MOTORES | 50053746 | MOTOR CA 3F 5,5 KW / 7,5 HP 1450 RPM. | 2 | UN | Código: SE200750Corriente Nominal: 11,4ADescripción: M. SIE FRAME 132 7,5HP 4 POLOSDiámetro de Eje: 38 mmEficiencia: 0,847Factor de Potencia: 0,82Familia: Motores EléctricosFrame: 132SFS: 1,1Grado Protección: IP55Marca: SIEMENSModelo: 1LE0102-1CB03-4AA4Peso Total: 59KgPotencia: 5,5 KW / 7,5 HPRodamiento DE: 6208 2Z C3Rodamiento NDE: 6208 2Z C3RPM: 1450Tensión Volts: 400V / 690V
MOTORES | 50053743 | MOTOR CA 3F 7.50HP 1450RPM CENTURY | 1 | UN | 1450 RPMMOTOR
MOTORES | 50053161 | MOTOR CA 3F 2HP 940RPM GE K225TE | 3 | UN | : 380 VLTES PARTE: PUERTA CARGA HORNO PALANQUILLAS LAM. BARRASMOTOR
MOTORES | 50069252 | MOTOR CC DC 50.00HP 55ORPM 23OV | 3 | UN | ============ 50.0 550 COMPOUND WESTINGHOUSE 296B751C10DC MOTOR, 230 VOLTS =================== HP. RPM. WOUND MANUFACTURER PART.# === ==== =====
MOTORES | 50195162 | MOTOR 3F 7,5 KW 1440 RPM ABB | 2 | UN | FABRICANTE : ABBMOTOR TRIFASICOPART NUMBER : QY132M4APOTENCIA : 7,5 KWVELOCIDAD : 1440 RPMVOLTAJE ALIM : 380 - 420 VOLT
MOTORES | 50117450 | MOTOR CA 3F 1.50HP 1400RPM | 1 | UN
MOTORES | 50203762 | MOTOR 30 KW CORREA PLUMA APIL. 1 Y 2 | 1 | UN | APLICACION: CORREA PLUMA APILADORES 1 Y 2CORRIENTE: 57.6 AFABRICANTE: GE WOLONGFRECUENCIA: 50HZIP 55MOTORPART NUMBER: WE2-225M-6POTENCIA: 30 KWTENSION: 400/690 VVELOCIDAD: 980 RPM
MOTORES | 50054495 | MOTOR C/ELECTROFRENO CA 3F 4KW 535V ABB | 3 | UN | DICIONALES: C/ELECTROFRENO.E VOLTAJE EN VOLTIOS: 535 VLTMOTOR
MOTORES | 50069557 | MOTOR CC DS 3.70KW 950RPM 230V | 1 | UN | DC SERIES MOTOR, 3.7KW - 230VDC - 950/2000RPM MANUFACTURER : AEG Germany PART # : 201043 - OG3
MOTORES | 50053089 | MOTOR CC DD 25HP 700RPM 550V GE | 14 | UN | PARTE: MOTOR 8 MESA 16 LPCIDA DE VELOCIDAD DEL ROTOR EN RPM: 700 RPMMOTOR
MOTORES | 50053017 | MOTOR CC DC 35.00HP 575RPM 230 V | 14 | UN | IDENTIFICACION EQUIPO DEL QUE ES PARTE:MANUFACTURER : GENERAL ELECTRICMESA RECHAZO HORNOS Nº 00 EX-5-1MOTOR DC COMPOUND 35.00HP 575RPM 230 VTYPE MD608AE - MODEL 28B843
MOTORES | 50053220 | MOTOR CC DS 10HP 725RPM 230V GE | 2 | UN | PARTE: CARRO GRÚA CLEVELAND NORTE NAVE 204 PLANCHAS DSCAJE EN VOLTIOS: 230 VLTMOTOR
MOTORES | 50069248 | MOTOR CC DC 50.00HP 550RPM 230V | 10 | UN | DC STAB.SHUNT MOTOR, 50HP - 550RPM - TYPE MD610AE - MODEL 29B757 - 230 VOLTS MANUFACTURER : GENERAL ELECTRIC
MOTORES | 50117499 | MOTOR CA 3F 3.00HP 940RPM | 8 | UN
MOTORES | 50053095 | MOTOR CC DD 50.00HP 550RPM 230V GE | 7 | UN | PARTE: MESA Nº 14 LPCDE VELOCIDAD DEL ROTOR EN RPM: 550 RPMMOTOR
MOTORES | 50054700 | MOTOR CC DDE 5HP 1380RPM 19.6A RELIANCE | 6 | UN | 3: 19.6 AMPMOTOR
MOTORES | 50053023 | MOTOR CC DC 75.00HP 515RPM 230V GE | 6 | UN | MOTORPARTE: MESA Nº 3 LPC
MOTORES | 50053338 | MOTOR CA 3F 3HP 1420RPM VERTICAL GE | 6 | UN | ALES: 3.00 HPES PARTE: POZO CORREA R1 COQMOTOR
MOTORES | 50053954 | MOTOR CA 3F 2.20KW 1455RPM LEROY | 7 | UN | MOTOROR EN RPM: 1455 RPM.
MOTORES | 50053029 | MOTOR CC DC 7.50HP 900RPM 230V GE | 5 | UN | PARTE: EYECTOR HORNO PALANQUILLAS LAM. BARRASMOTORTIOS: 230 VLT
MOTORES | 50068485 | MOTOR CA 3F 10.00HP 1430RPM | 4 | UN | AC INDUCTION MOTOR, 10HP - 380VAC - 16.2AMP. - 1470RPM - FRAME 324P - MODEL 5K324KA29A - VERTICAL MOUNTING MANUFACTURER: GENERAL ELECTRIC
MOTORES | 50069051 | MOTOR CA 3F 7.50HP 960RPM | 4 | UN | AC INDUCTION MOTOR, 7.5HP - 380VAC - 24AMP. - 960RPM - FRAME 324 - TYPE PB MANUFACTURER: MASTER ELECTRIC
MOTORES | 50052846 | MOTOR CC DC 15HP 725RPM 230V GE | 6 | UN | 230 VLTMOTORS PARTE: MESA DESCARGA LAM. BARRAS Nº 10
MOTORES | 50052861 | MOTOR CC DDE 70KW 2000RPM RELIANCE | 3 | UN | ARMATURE <(>&<)> FIELD, 1150/2000RPM- 345AMP. -ENCL.: DPFV - CONT. DUTY-FRAME MC3612ATZ -MANUFACTURER: RELIANCE ELECTRICSIMILAR TO ID. # 02KH592386-NWSTABILIZED SHUNT DC MOTOR, 70KW/100HP - 240VDC
MOTORES | 50052993 | MOTOR CC DD 3HP 430RPM 230V GE | 9 | UN | DAD DEL ROTOR EN RPM: 430 RPMMOTORS PARTE: MOTOR 64 MESA ENFRIAMIENTO SECCIÓN B LPC
MOTORES | 50053436 | MOTOR CA 3F 3HP 1420RPM GE 5K225D2772 | 4 | UN | POTENCIA EN WATTS: 2500 KWTE ES PARTE: BBA. VACIO TURBO CALDERAMOTOR
MOTORES | 50068513 | MOTOR CA 3F 100.00HP 1460RPM | 3 | UN | USA3 Ph. AC INDUCTION MOTOR, 100HP - 380VAC - 140AMP. - 1460RPM - TIPO SC - FRAME 405TS - MODEL 6-332271-01 MANUFACTURER : CENTURY -
MOTORES | 50068593 | MOTOR CA 3F 15.00HP 729RPM | 3 | UN | AC INDUCTION MOTOR, 15HP - 380VAC - 26AMP.- 729RPM - FRAME 404 - MODEL 5K1404CX10 MANUFACTURER: GENERAL ELECTRIC
MOTORES | 50069392 | MOTOR CC DD 5.00HP 1025RPM 230V | 3 | UN | DC SHUNT MOTOR, 5HP - 230VDC - 1025RPM - TYPE MD402AE2 - MODEL 29B339 MANUFACTURER : GENERAL ELECTRIC
MOTORES | 50069770 | MOTOR RED. 1/7 HP 1000RPM R.300/1 115VCA | 3 | UN | )GEAR MOTOR, 115V AC/DC - 3RPM - TYPE V10R, SIMILAR TO s/n 0041052 MANUFACTURER: BODINE ELECTRIC CO. ('Electromotive' # 8276964
MOTORES | 50117785 | MOTOR CA 3F 15.00HP 1450RPM | 5 | UN
MOTORES | 50052939 | MOTOR RED.5.5KW 1450RPM FLENDER-HIMMEL | 2 | UN | ES PARTE: TRANSMISION DESENROLLADOR Nº 2MOTORES DE ENGRANAJE
MOTORES | 50053404 | MOTOR CC DS 25HP 575RPM 230V GE | 8 | UN | 230 VLT PARTE: GANCHO AUXILIAR GRÚA TENAZA 14-1 DSMOTOR
MOTORES | 50069232 | MOTOR CC DC 5.00HP 1025RPM 230V | 3 | UN | DC COMPOUND MOTOR, 5HP - 240VDC - 1025RPM - TYPE MD402AE - MODEL 29B343 MANUFACTURER : GENERAL ELECTRIC
MOTORES | 50069260 | MOTOR CC DC 75.00HP 515RPM 230V | 5 | UN | DC COMPOUND MOTOR, 75HP - 230 VDC - 515RPM - TYPE MD612AE - MODEL 29B142 MANUFACTURER : GENERAL ELECTRIC
MOTORES | 50069312 | MOTOR CC DD 100.00HP 485RPM 230V | 2 | UN | DC SHUNT MOTOR, 100HP - 230VDC 485RPM - TYPE MD614AE - MODEL 28B53-24 MANUFACTURER : GENERAL ELECTRIC
MOTORES | 50117513 | MOTOR CA 3F 3.00HP 950RPM | 2 | UN
MOTORES | 50118542 | MOTOR CA 3F 0.75HP 700RPM | 2 | UN
MOTORES | 50052695 | MOTOR HIDRAULICO RANSOMES & RAPIER | 1 | UN | MOTORRTE: GRUAS Y PALAS.
MOTORES | 50052750 | MOTOR CA 3F 15HP 3000RPM RELIANCE | 1 | UN | ES: 15 HP.MOTOR
MOTORES | 50052762 | MOTOR CA 3F 15HP 2870RPM GE 5K324D1432 | 1 | UN | MOTOROR EN RPM: 2870 RPM
MOTORES | 50052765 | MOTOR RED.1-1/4" 4KW 750/3000RPM CLECIM | 1 | UN | MOTORES DE ENGRANAJENSMISION MECANISMO AJUSTE VERTICAL RODILLOS.
MOTORES | 50052774 | MOTOR CA 3F 100HP 730RPM R.BOB. GE | 1 | UN | 00 HPMOTORUE ES PARTE: CARRO TD1
MOTORES | 50052786 | MOTOR CA 3F 100HP 1480RPM R.BOB. GE | 1 | UN | DEL QUE ES PARTE: CORREA Nº 37 MATERIAS PRIMASMOTORVLT
MOTORES | 50052822 | MOTOR CA 3F 5HP 700RPM GE KR256ZTE | 1 | UN | MOTORR EN RPM: 700 RPM
MOTORES | 50052945 | MOTOR RED.2HP 1500RPM 380VCA | 1 | UN | MOTORES DE ENGRANAJE
MOTORES | 50053035 | MOTOR CC DDE 130KW 500RPM RELIANCE | 1 | UN | DICIONALES: FRAME B509ATZ.MOTORS PARTE: ENROLLADOR DECAPADO LPF
MOTORES | 50053083 | MOTOR CC DDE 5KW 1150RPM RELIANCE | 1 | UN | MOTORPARTE: RODILLO TENSOR BRIDA Nº 1 DECAPADO LPFTICAS ADICIONALES: FRAME C1812ATZ.
MOTORES | 50053101 | MOTOR CC DD 15HP 725RPM 23OV GE | 1 | UN | PARTE: MESA FIJA LAM. TRÍO LPCMEDIDA DE VELOCIDAD DEL ROTOR EN RPM: 725 RPMMOTOR
MOTORES | 50053173 | MOTOR CC TRACCION GRUA 705 GE 5GE763D2 | 1 | UN | : TRACCION GRUA 705.MOTOR
MOTORES | 50053205 | MOTOR CC DS 75HP 475RPM 230V GE | 5 | UN | MOTOROTOR EN RPM: 475 RPMPARTE: PUENTE SUR GRÚA 8 COLADA CONTINUA
MOTORES | 50053463 | MOTOR CA 3F 10HP 915RPM DOBLE EJE GE | 1 | UN | MOTOROTOR EN RPM: 915 RPM
MOTORES | 50053475 | MOTOR CA 3F 7.50HP 955RPM GE | 1 | UN | 256U.MOTORO DEL QUE ES PARTE: EXTRACTOR Nº 3 ALTA NAVE MTZA
MOTORES | 50053482 | MOTOR CA 3F 5HP 1400RPM BROOK MOTOR | 1 | UN | 00 RPMMOTOR
MOTORES | 50053563 | MOTOR CA 3F 10HP 710RPM WESTING 284UTE | 1 | UN | MOTORPM: 710 RPM
MOTORES | 50053578 | MOTOR CA 3F 5HP 2920RPM LOUIS ALLIS | 1 | UN | VLTMOTORPARTE: VENT. COMBUSTION HORNO 3 REC. LEE-WILSON
MOTORES | 50053647 | MOTOR CA 3F 4KW 1430RPM 380V ABB | 1 | UN | ES PARTE: MOTO-BBA. CA 1 RECIR. CTO. HIDRAULICO CMOTORN VOLTS: 380 VLT
MOTORES | 50053689 | MOTOR CC DD 50.00HP 850RPM 230V WESTING | 1 | UN | E: GUILLOTINA FRONTAL L.C. PLANCHAS DSCMOTORTOR EN RPM: 850 RPM
MOTORES | 50053749 | MOTOR CA 3F 7.50HP 1460RPM GE K254UTE | 6 | UN | VLTES PARTE: ASKANIA ORIFICIO LAVADOR PRIMARIOMOTOR
MOTORES | 50053781 | MOTOR CA 3F 215HP 1490RPM 449TS RELIANCE | 1 | UN | DEL QUE ES PARTE: BBA. Nº 2 BOMBEO ESTANQUE A1-B1 TANDEMMOTORVOLTS: 380 VLT
MOTORES | 50053829 | MOTOR CC DD 20HP 1150RPM 230V WESTING | 2 | UN | E: CORTADOR LATERAL LÍNEA CORTE HOJALATA DSCEL ROTOR EN RPM: 1150 RPMMOTOR
MOTORES | 50053832 | MOTOR CC DD 5HP 1750RPM 230V WESTING | 1 | UN | E: MESA CLASIFICADOR 33 L.C. HOJALATA DSCMOTORROTOR EN RPM: 1750 RPM
MOTORES | 50053844 | MOTOR CC DD 10HP 400RPM 230V WESTING | 1 | UN | MOTORN VOLTIOS: 230 VLT
MOTORES | 50053942 | MOTOR RED.1.5HP 1470RPM U.S. ELECTRIC | 1 | UN | ASGOS ESPECIALES: 30/1.MOTORES DE ENGRANAJE
MOTORES | 50053948 | MOTOR CA 3F 4KW 1440RPM LEROY FLS112M4KW | 2 | UN | EN RPM: 1440 RPMMOTOR
MOTORES | 50053978 | MOTOR CC DD 50HP 650RPM 230V GE 5C215E52 | 2 | UN | LTAJE EN VOLTIOS: 230 VLTMOTOR
MOTORES | 50055069 | MOTOR CA 3F 150HP 1485RPM GE | 1 | UN | DAD ROTOR EN RPM: 1485 RPMMOTOR
MOTORES | 50055389 | MOTOR CA 3F 0.25KW 220/380V C/FLANGE SEW | 1 | UN | DAD ROTOR EN RPM: 1380 RPMMOTORN WATTS: 0.25 KWT
MOTORES | 50055469 | MOTOR CA 3F 1.50KW 1420RPM 220/380V SEW | 1 | UN | DAD ROTOR EN RPM: 1420 RPMMOTORN WATTS: 1.50 KWT
MOTORES | 50055489 | MOTORREDUCTOR 0.33HP SEW 23336111 | 1 | UN | FABRICANTE: SEW EURODRIVEMOTOREDUCTORMOTOREDUCTORES SEW SA-771 + RF-37NUMERO IDENTIFICADOR DE PLANO: 23-33611.1 MC-8NUMERO PARTE FABRICANTE: SA77R37DT71C4BMGO5HFSR11ZRANGO DE POTENCIA: 0.33 HP.UBICACION: DESULFURACION, ACERIA CONOXUSO: SISTEMA MOTRIZ GIRO, BRAZO CAMBIO LANZA
MOTORES | 50068381 | MOTOR CA 1F 1.5KW 1430RPM 230VCA | 1 | UN | BRICANTE: SIEMENSMOTOR CA MONOFASICO, 1.5KW - 1430RPM - 230VOLTS - 50Hz - 8.7AMP. - HORIZONTAL, MODELO 16F7096-4AE10, SERIE # UD0006666-0190-0066 FA
MOTORES | 50068397 | MOTOR CA 3F 0.18KW 1370RPM | 1 | UN | MONTAJE HORIZONTAL IMB3 - IP 55.MOTOR CA, 3 FASES, 380V, 0.8 AMP.- 50 Hz - 0.18KW - 1370RPM FABRICANTE : ASEA BROWN BOVERI PART # : 3GAA062002-ASA - TIPO M2AA063B
MOTORES | 50068401 | MOTOR CA 3F 0.33HP 1425RPM | 1 | UN | ID # : C56S3501N-WUDUTY MASTER AC MOTOR, FRAME:ED56C, TYPE:CS, HP:1/3, RPM:1425, VOLT:115/230 AMP:5.3/2 MANUFACTURER : RELIANCE ELECTRIC SIMILAR TO
MOTORES | 50068445 | MOTOR CA 3F 0.75HP 950RPM | 1 | UN | AC MOTOR, 'THE LOUIS ALLIS' , 3 PH., FRAME 203, 0.75HP - 950RPM - 380VOLTS - 50 Hz, TYPE IX FRAME:215T, INS. CLASS B, NEMA B, HORIZONTAL MOUNTING.
MOTORES | 50068473 | MOTOR CA 3F 1.50HP 960RPM | 1 | UN | AC MOTOR, 3Ph. 1.5HP, 960RPM - TYPE KDW - FRAME 132S MANUFACTURER:GENERAL ELECTRIC - ENGLAND
MOTORES | 50068481 | MOTOR CA 3F 10.00HP 1400RPM R.BOB. | 2 | UN | 4ZN237, CLASS H INSULATION MANUFACTURER : P & H HARNISCHFEGERAC WOUND ROTOR MOTOR, 10HP - 380VAC - 14AMP. - 1400RPM - TYPE HEWH-286, FRAME 286 M-1217A, ROTOR : 186 VOLTS - 26AMP., CATALOG # 2
MOTORES | 50068497 | MOTOR CA 3F 10.00HP 1465RPM | 1 | UN | AC SQUIRREL CAGE MOTOR, 'TOSHIBA' 10HP - 1465RPM - 380VAC - 50Hz - 16AMP. - FRAME 254T - IP55 - MODEL B0104FFF2V3R
MOTORES | 50068501 | MOTOR CA 3F 10.00HP 500RPM | 2 | UN | AC INDUCTION MOTOR, 10HP - 380VAC - 540RPM - FRAME 405Z - MODEL 5KR1405BK1 MANUFACTURER: GENERAL ELECTRIC
MOTORES | 50068517 | MOTOR CA 3F 100.00HP 1485RPM 405TS | 1 | UN | AC INDUCTION MOTOR, 100HP 380VAC - 139AMP.- 1485RPM - TYPE P - FRAME 405TS MANUFACTURER : RELIANCE ELECTRIC
MOTORES | 50068537 | MOTOR CA 3F 110.00KW 1480RPM | 1 | UN | )AC INDUCTION MOTOR, 110KW - 380/660VAC - 204/118AMP. - 1480RPM - TYPE 31524 - IP55 - MONTAJE HORIZONTAL MANUFACTURER : FIMET (Italy
MOTORES | 50068549 | MOTOR CA 3F 125.00HP 480RPM R.BOB. | 1 | UN | AC WOUND ROTOR MOTOR, 125HP - 380VAC - 480RPM TYPE M - MODEL 5M6343BC1 - FRAME 6343S - SERIAL # OF6781140 MANUFACTURER: GENERAL ELECTRIC ============Este motor perteneció a Guillotina de 1000Ton. del Ex Desbastador=============
MOTORES | 50068589 | MOTOR CA 3F 15.00HP 725RPM | 2 | UN | AC INDUCTION MOTOR, 15HP - 380VAC 725RPM - FRAME 404 - TYPE PB MANUFACTURER: MASTER ELECTRIC
MOTORES | 50068598 | MOTOR CA 3F 15.00HP 730RPM R.BOB. | 1 | UN | AC WOUND ROTOR MOTOR, 15HP - 730RPM - 380VAC - 29AMP. - MODEL 5MR1404C2 -TYPE MR - FRAME 404Z - SIMILAR TO s/n XE6820661. MAANUFACTURER: GENERAL ELECTRIC
MOTORES | 50068699 | MOTOR CA 3F 200.00HP 2960RPM | 1 | UN | ======Motor obsoleto - Se usó en Lam. Barras, antigua Bomba Desescamado=======AC INDUCTION MOTOR, 200HP 3Ph. - 380VAC - 282A. - 2960RPM - TYPE K - FRAME 6326S - MODEL 5K6326JX3 MANUFACTURER : GENERAL ELECTRIC
MOTORES | 50068707 | MOTOR UNIDAD HID. PLANCHONES 22 KW | 4 | UN | 380 VOLT40 AMP44 AMP980 RPMALTERNATIVOFRAME: 200 LMARCA: MITSUBISHIMARCA: WEGMOTOR ORIGINALPotencia: 22 Kw
MOTORES | 50068771 | MOTOR CA 3F 250.00HP 1470RPM R.BOB.4160V | 1 | UN | AC WOUND ROTOR MOTOR, 3Ph. 250HP - 1470RPM - 4160V - 33.2AMP. - TYPE M - FRAME 6334S - MODEL 5M26334BC1 - ROTOR: 518VOLTS @231AMP.MANUFACTURER:GENERAL ELECTRIC
MOTORES | 50068869 | MOTOR CA 3F 4.00KW 955RPM 380V | 2 | UN | AL IMB3 - IP 55 -9.1/ 5.3 AMP. - 50 Hz -CAT. # GST133310-ADCMOTOR, C.A. 3 FASES - 4KW - 955RPM - 380/660 VOLTS - FRAME: 132M. FABRICANTE: ASEA BROWN BOVERI, MODELO QU132M6AT MONTAJE HORIZONT
MOTORES | 50068913 | MOTOR CA 3F 4KW 1435RPM C/FLANGE S/PATAS | 1 | UN | 2001 - ESBA.C. INDUCTION MOTOR, 3Ph. 4KW, 1435RPM - 380VAC - 8.9AMP., 50Hz - 'ASEA-BROWN BOVERI' IP55 -IM B5 - TYPE M2AA112M-4 - CODE 3GAA11
MOTORES | 50068926 | MOTOR CA 3F 5.00HP 720RPM | 2 | UN | AC INDUCTION MOTOR, 5HP - 380VAC - 720RPM - FRAME 324 - TYPE ART - CODE A MANUFACTURER: ALLIS CHALMERS
MOTORES | 50068930 | MOTOR CA 3F 5.00HP 725RPM | 2 | UN | AC INDUCTION MOTOR, 5.0 /2.5HP - 380VAC 725/360RPM - FRAME 404Z - MODEL 5K1404SY1 MANUFACTURER: GENERAL ELECTRIC
MOTORES | 50068934 | MOTOR CA 3F 5.00HP 745RPM | 2 | UN | AC INDUCTION MOTOR, 5HP - 380VAC 745RPM - FRAME 324 - MODEL 5K324D17 MANUFACTURER: GENERAL ELECTRIC
MOTORES | 50068938 | MOTOR CA 3F 5.00HP 955RPM | 2 | UN | AC MOTOR, MODEL 5K215BN329, 3 PH. - 5 HP - 955RPM - 220/380VOLTS 50 Hz, 16.4/9.5AMP., TYPE K, FRAME:215T, INS. CLASS B, NEMA B, HORIZONTAL MOUNTING. MANUFACTURER : GENERAL ELECTRIC
MOTORES | 50069196 | MOTOR CC DC 1.00HP 850RPM 230V | 1 | UN | ============ 1.0 850 240 GENERAL ELECTRIC 5CD215E-248ADC COMPOUND MOTOR ================= HP. RPM. VOLT. MANUFACTURER PART.# === ==== =====
MOTORES | 50069200 | MOTOR CC DC 1.00HP 850RPM 230V | 1 | UN | ============ 1.0 850 240 GENERAL ELECTRIC 5CD215E-248ADC COMPOUND MOTOR ================= HP. RPM. VOLT. MANUFACTURER PART.# === ==== =====
MOTORES | 50069204 | MOTOR CC DC 125.00HP 300RPM 240V | 1 | UN | DC COMPOUND MOTOR , 125HP - 240V - 446A. - 300/900RPM - TYPE CMC - SIZE 152HL, SIMILAR TO SERIAL # 907825. MANUFACTURER : CROCKER WHEELER
MOTORES | 50069224 | MOTOR CC DC 25.00HP 650RPM 230V | 1 | UN | DC COMPOUND MOTOR, 25/33HP - 230 VDC - 92/126AMP. - 650RPM - TYPE MC - FRAME 606MCA STYLE 296B751G06 MANUFACTURER : WESTINGHOUSE
MOTORES | 50069228 | MOTOR CC DC 3.70KW 1000RPM 230V | 1 | UN | ============ 5.0 1000 230 G.E.G. MACHINES DY3420DC COMPOUND MOTOR ================= HP. RPM. VOLT. MANUFACTURER PART.# === ==== =====
MOTORES | 50069256 | MOTOR CC DC 7.50KW 1000RPM 230V | 1 | UN | DC COMPOUND MOTOR, 10HP - 230VDC - 36.5AMP. - 1000RPM - MODEL DY3430 MANUFACTURER : GEC MACHINES England
MOTORES | 50069268 | MOTOR CC DC 75.00HP 850RPM 230V | 1 | UN | DC COMPOUND MOTOR, 75HP - 240VDC - 850/1700RPM - TYPE SK - FRAME 505A - STYLE 19B1877 MANUFACTURER : WESTINGHOUSE
MOTORES | 50069304 | MOTOR CC DD 100.00HP 485RPM 230V | 1 | UN | DC SHUNT MOTOR, 100HP - 230V - 353A - 485RPM - TYPE MD614AER - MODEL 29B382 MANUFACTURER : GENERAL ELECTRIC
MOTORES | 50069308 | MOTOR CC DD 100.00HP 485RPM 230V | 2 | UN | DC SHUNT MOTOR, 100HP 230VDC 485RPM - TYPE MD614AER - MODEL 32B559 MANUFACTURER : GENERAL ELECTRIC
MOTORES | 50069324 | MOTOR CC DD 15.00HP 300RPM 230V | 1 | UN | DC SHUNT MOTOR, 15HP - 230VDC - 300/1200RPM - TYPE SK - FRAME 111 - STYLE 15B6966 MANUFACTURER : WESTINGHOUSE
MOTORES | 50069332 | MOTOR CC DD 15.00HP 850RPM 230V | 1 | UN | DC SHUNT MOTOR, 15HP - 230VDC - 56.5AMP - 850/1700RPM - TYPE CD-85 - MODEL 33A1089 MANUFACTURER : GENERAL ELECTRIC
MOTORES | 50069336 | MOTOR CC DD 15.00KW 1600RPM 400V | 1 | UN | 71-2DC SHUNT MOTOR, ASEA BROWN BOVERI' 15KW - 400VDC - 43AMP. - 1600RPM - TYPE GN160K40F, WITH FAN MOTOR , 0.55KW - 380/220VAC TYPE 3AP
MOTORES | 50069352 | MOTOR CC DD 2.00HP 500RPM 230V | 2 | UN | ====== 2.0 500 230 GENERAL ELECTRIC 96A2036DC SHUNT MOTOR ============== HP. RPM. VOLT. MANUFACTURER PART.# === ==== ===== ======
MOTORES | 50069356 | MOTOR CC DD 2.00HP 500RPM 240V | 1 | UN | ====== 2.0 500 230 GENERAL ELECTRIC 5CD286E157DC SHUNT MOTOR ============== HP. RPM. VOLT. MANUFACTURER PART.# === ==== ===== ======
MOTORES | 50069376 | MOTOR CC DD 25.00HP 1500RPM 230V | 1 | UN | DC SHUNT MOTOR, 25HP - 240VDC - 90AMP. - 1500RPM - FRAME 366ADZ - SIMILAR TO Id. # 1U31316T3-KO MANUFACTURER : RELIANCE ELECTRIC
MOTORES | 50069380 | MOTOR CC DD 25.00HP 575RPM 230V | 2 | UN | GENERAL ELECTRICDC STAB. SHUNT MOTOR, 25/30HP - 230VDC - 92/113A. - 575/1725RPM - TYPE CD1131Y - MODEL 32G43 - FIELD: 2.7 / 0.55AMP. MANUFACTURER :
MOTORES | 50069385 | MOTOR CC DD 3.00HP 1200RPM | 1 | UN | ====== 3.0 1200 230 GENERAL ELECTRIC 1142814-RC25AA34DC SHUNT MOTOR ============== HP. RPM. VOLT. MANUFACTURER PART.# === ==== ===== ======
MOTORES | 50069400 | MOTOR CC DD 5.00HP 1500RPM | 1 | UN | ====== 5.0 1500 230 SYNTRON CO. C8RG4779DC SHUNT MOTOR ============== HP. RPM. VOLT. MANUFACTURER PART.# === ==== ===== ======
MOTORES | 50069408 | MOTOR CC DD 5.00HP 500RPM 240V | 2 | UN | DC SHUNT MOTOR, 5HP - 240VDC - 500/2000RPM - MODEL 5CD366E25 MANUFACTURER : GENERAL ELECTRIC
MOTORES | 50069420 | MOTOR CC DD 50.00HP 1150RPM 230V | 1 | UN | ====(Ex Motor Pinch Roll # 1 del L.P.Frío===========)DC SHUNT MOTOR, 50HP - 230VDC - 180AMP. - 1150RPM - TYPE SK133 - STYLE 15B6714 MANUFACTURER : WESTINGHOUSE =========
MOTORES | 50069436 | MOTOR CC DD 7.50HP 500RPM 240V | 1 | UN | ====== 7.5 500 230 GENERAL ELECTRIC 5C366E4-CDDC SHUNT MOTOR ============== HP. RPM. VOLT. MANUFACTURER PART.# === ==== ===== ======
MOTORES | 50069445 | MOTOR CC DD 7.50HP 900RPM 23OV | 1 | UN | ====== 7.5 900 230 GENERAL ELECTRIC 28B921-MD602AE2DC SHUNT MOTOR ============== HP. RPM. VOLT. MANUFACTURER PART.# === ==== ===== ======
MOTORES | 50069453 | MOTOR CC DD 75.00HP 515RPM 230V | 1 | UN | DC SHUNT MOTOR, 75HP - 230VDC - 515RPM - TYPE MD612AE - MODEL 28B501 MANUFACTURER :GENERAL ELECTRIC
MOTORES | 50069473 | MOTOR CC DDE 10.00HP 400RPM 230V | 1 | UN | 3.7 / 0.72 MANUFACTURER: GENERAL ELECTRICDC STAB SHUNT MOTOR, 10HP - 230VDC - 35AMP.- 460/1600RPM - TYPE CD407AT - MODEL 5CD206LA006A004 - CLASS F INSULATION - FIELD AMPS.:
MOTORES | 50069481 | MOTOR CC DDE 15.00HP 400RPM 230V | 1 | UN | DC STAB SHUNT MOTOR, 15HP - 230VDC - 400/1600RPM - MODEL 32G207 - FRAME 1129Y MANUFACTURER : GENERAL ELECTRIC
MOTORES | 50069485 | MOTOR CC DDE 15.00HP 400RPM 230V | 1 | UN | DC STAB SHUNT MOTOR, 15HP - 230VDC - 57AMP. - MODELO 32G100 - TYPE CD1129Y MANUFACTURER:GENERAL ELECTRIC
MOTORES | 50069497 | MOTOR CC DDE 25.00HP 650RPM 230V | 1 | UN | DC STAB SHUNT MOTOR, 25HP - 230 VOLTS - 650/1300RPM . TYPE MD606AE - MODEL 28B571 MANUFACTURER: GENERAL ELECTRIC
MOTORES | 50069501 | MOTOR CC DDE 25.00HP 650RPM 230V | 1 | UN | DC STAB SHUNT MOTOR, 25HP - 230 VOLTS - 650/1300RPM . TYPE MD606AE - MODEL 29B198 MANUFACTURER: GENERAL ELECTRIC
MOTORES | 50069509 | MOTOR CC DDE 35.00HP 575RPM 230V | 1 | UN | ============ 35.0 575 STAB-SH. GENERAL ELECTRIC 28B586-MD608AEDC MOTOR, 230 VOLTS =================== HP. RPM. WOUND MANUFACTURER PART.# === ==== =====
MOTORES | 50069525 | MOTOR CC DS 100.00HP 460RPM 230V | 1 | UN | DC SERIES MOTOR, 100HP - 230V - 460RPM - TYPE MD614AE - MODEL 28B522 MANUFACTURER : GENERAL ELECTRIC
MOTORES | 50069533 | MOTOR CC DS 150.00HP 450RPM 230V | 1 | UN | DC SERIES MOTOR, 150HP - 230VDC - 450RPM - TYPE MD616AE - MODEL 28B537 MANUFACTURER : GENERAL ELECTRIC
MOTORES | 50069549 | MOTOR CC DS 3.00HP 750RPM 240V | 1 | UN | ======== 3.0 750 240 GENERAL ELECTRIC 5CD256E69DC SERIES MOTOR =============== HP. RPM. VOLT. MANUFACTURER PART.# === ==== ===== ====
MOTORES | 50069605 | MOTOR FREN0 5.00HP 690RPM 380V | 1 | UN | TORQUE: 35 Lb.Ft.BRAKE MOTOR, 'GENERAL ELECTRIC' 5 HP - 380VAC - 690RPM - MODEL 5KR4284Y4Y12 - FRAME 284U BRAKE : 'STEARNS' MODEL HT72C-11 - 380VAC
MOTORES | 50069778 | MOTOR RED. 2.00HP 1410RPM R.58.32/1 380 | 1 | UN | 880219506.00 00.00115 - S.O. 880219506 GEAR BOX: TYPE FA77DT90L4BMG2HR - 1410/24 RPM - RATIO: 58.32 - TORQUE:4989 Lb-IN. MOUNTING POSITION: H1 - S.O.:GEAR MOTOR, 'SEW EURODRIVE INC.' (USA) 2 HP 220/380 VOLTS -6.39/37AMP. 50Hz - 1410RPM - TYPE: DFT90L4BMG2HR - CODE H - TEFC - S.F.1.
MOTORES | 50069802 | MOTOR RED. 7.5HP 1440RPM R.14.3/1 380VCA | 1 | UN | 28:1 , CONCENTRIC.GEAR MOTOR, 'GENERAL ELECTRIC' - MOTOR: 7.5HP - 380VAC 1440RPM - FRAME 284 - MODEL 5K284A252 - GEAR: MODEL 14WK252AY8 - RATIO: 14.
MOTORES | 50069810 | MOTOR RED.10.0HP 1375RPM R.26.6/1 380VCA | 1 | UN | GEAR MOTOR, 10HP - 380VAC - 16.5AMP. - 1340RPM - TYPE KR - FRAME 284Y MODEL 5KR4284Y2WF12 - CODE F GEAR: MODEL 7EK269JD4KA - FRAMEKR284C269 - RATIO: 26.56 (= 50.4 RPM )
MOTORES | 50069814 | MOTOR RED.25.0HP 1465RPM R. 6.3/1 380VCA | 1 | UN | ANUFACTURER : GENERAL ELECTRICGEAR MOTOR, 25HP - 1465RPM - 380VAC - MODEL 5K4324Y2WF40 - FRAME 324Y - GEAR MODEL 7GL269BF5KA - FRAME K324C269 - RATIO: 6.27 : 1 M
MOTORES | 50084369 | MOTOR REDUCTOR | 1 | UN | COLADA CONTINUA PALANQUILLASLANZA INYECCION DE ARGONMOTOREDUCTORUBICACION: EAM-2
MOTORES | 50086343 | MOTOR DE ARRANQUE | 1 | UN
MOTORES | 50086817 | MOTOR RED. 3.00KW 1400/32RPM 220/380VCA | 2 | UN
MOTORES | 50109721 | MOTOR HIDRAULICO | 1 | UN
MOTORES | 50114158 | MOTOR NEUM. 'COOPER' MOD.73408AAGM001 | 1 | UN
MOTORES | 50114191 | MOTOR HIDR.PISTON | 1 | UN
MOTORES | 50116785 | MOTOR CC DD 25/40.00HP 575/1725RPM 250V | 1 | UN
MOTORES | 50116813 | MOTOR RED. 5.0HP 1150RPM R. 132/1 230VCC | 2 | UN
MOTORES | 50116820 | MOTOR.RED. 5.0HP 1750RPM R. 106/1 240VCC | 1 | UN
MOTORES | 50116883 | MOTOR CA 1F 0.33HP 3000RPM | 1 | UN
MOTORES | 50116911 | MOTOR CA 1F 0.50HP 970RPM | 1 | UN
MOTORES | 50116918 | MOTOR CA 1F 0.50HP 1425RPM 240V | 1 | UN
MOTORES | 50116925 | MOTOR CA 1F 0.10HP 1440RPM | 1 | UN
MOTORES | 50116932 | MOTOR CA 1F 2.00HP 1420RPM | 1 | UN
MOTORES | 50116953 | MOTOR CA 3F 0.33HP 1425RPM | 1 | UN
MOTORES | 50116981 | MOTOR CA 3F 1.00HP 1450RPM VERTICAL | 1 | UN
MOTORES | 50116995 | MOTOR CA 3F 1.00HP 1725RPM AD56 | 1 | UN
MOTORES | 50117002 | MOTOR CA 3F 1.00HP 2800RPM | 1 | UN
MOTORES | 50117016 | MOTOR CA 3F 1.50HP 2840RPM | 1 | UN
MOTORES | 50117037 | MOTOR CA 3F 1.50HP 2910RPM | 1 | UN
MOTORES | 50117044 | MOTOR CA 3F 1.50HP 3000RPM | 1 | UN
MOTORES | 50117058 | MOTOR CA 3F 2.00HP 1435RPM | 1 | UN
MOTORES | 50117072 | MOTOR CA 3F 3.50HP 950RPM | 1 | UN
MOTORES | 50117079 | MOTOR CA 3F 3.00HP 960RPM | 1 | UN
MOTORES | 50117086 | MOTOR CA 3F 3.00HP 960RPM | 1 | UN
MOTORES | 50117093 | MOTOR CA 3F 3.00HP 970RPM | 2 | UN
MOTORES | 50117114 | MOTOR CA 3F 3.00HP 1420RPM | 1 | UN
MOTORES | 50117128 | MOTOR CA 3F 3.00HP 2915RPM | 1 | UN
MOTORES | 50117142 | MOTOR CA 3F 0.50HP 705RPM | 1 | UN
MOTORES | 50117149 | MOTOR CA 3F 5.00HP 940RPM | 1 | UN
MOTORES | 50117170 | MOTOR CA 3F 5.50HP 945RPM VERTICAL C/FL. | 1 | UN
MOTORES | 50117191 | MOTOR CA 3F 5.00HP 2900RPM | 1 | UN
MOTORES | 50117212 | MOTOR CA 3F 7.50HP 720RPM | 2 | UN
MOTORES | 50117219 | MOTOR CA 3F 7.50HP 910RPM | 1 | UN
MOTORES | 50117226 | MOTOR CA 3F 7.00HP 955RPM | 2 | UN
MOTORES | 50117233 | MOTOR CA 3F 7.50HP 1000RPM | 1 | UN
MOTORES | 50117247 | MOTOR CA 3F 10.00HP 700RPM | 1 | UN
MOTORES | 50117261 | MOTOR CA 3F 1.00HP 1500RPM | 1 | UN
MOTORES | 50117268 | MOTOR CA 3F 10.00HP 905RPM | 1 | UN
MOTORES | 50117275 | MOTOR CA 3F 10.00HP 955RPM | 1 | UN
MOTORES | 50117282 | MOTOR CA 3F 10.00HP 960RPM | 2 | UN
MOTORES | 50117303 | MOTOR CA 3F 1.00HP 1440RPM C/REDUCTOR | 1 | UN
MOTORES | 50117310 | MOTOR CA 3F 15.00HP 695RPM | 1 | UN
MOTORES | 50117324 | MOTOR CA 3F 15.00HP 730RPM | 1 | UN
MOTORES | 50117331 | MOTOR CA 3F 15.00HP 750RPM | 1 | UN
MOTORES | 50117338 | MOTOR CA 3F 15.00HP 975RPM | 1 | UN
MOTORES | 50117345 | EMOTOR CA 3F 15.00HP 970RPM | 2 | UN
MOTORES | 50117380 | MOTOR CA 3F 0.75HP 930RPM | 1 | UN
MOTORES | 50117394 | MOTOR CA 3F 0.75HP 1380RPM | 1 | UN
MOTORES | 50117422 | MOTOR CA 3F 1.50HP 945RPM | 2 | UN
MOTORES | 50117429 | MOTOR CA 3F 1.50HP 930RPM | 1 | UN
MOTORES | 50117436 | MOTOR CA 3F 1.50HP 1000RPM | 1 | UN
MOTORES | 50117478 | MOTOR CA 3F 2.00HP 2900RPM | 1 | UN
MOTORES | 50117492 | MOTOR CA 3F 3.00HP 720RPM | 2 | UN
MOTORES | 50117548 | MOTOR CA 3F 3.00HP 1455RPM | 2 | UN
MOTORES | 50117555 | MOTOR CA 3F 3.00HP 1450RPM | 1 | UN
MOTORES | 50117667 | MOTOR CA 3F 7.50HP 1450RPM | 1 | UN
MOTORES | 50117674 | MOTOR CA 3F 7.50HP 1450RPM | 1 | UN
MOTORES | 50117681 | MOTOR CA 3F 7.50HP 1750RPM | 2 | UN
MOTORES | 50117716 | MOTOR CA 3F 10.00HP 1450RPM | 2 | UN
MOTORES | 50117737 | MOTOR CA 3F 10.00HP 2880RPM | 1 | UN
MOTORES | 50117744 | MOTOR CA 3F 15.00HP 980RPM | 1 | UN
MOTORES | 50117758 | MOTOR CA 3F 1.50HP 143ORPM | 1 | UN
MOTORES | 50117793 | MOTOR CA 3F 15.00HP 1465RPM 284U | 1 | UN
MOTORES | 50117918 | MOTOR CA 3F 5.00HP 1370RPM | 1 | UN
MOTORES | 50117925 | MOTOR CA 3F 5.O0HP 965RPM | 1 | UN
MOTORES | 50117946 | MOTOR CA 3F 7.50HP 1445RPM | 1 | UN
MOTORES | 50118030 | MOTOR CA 3F 0.4 KW 1410RPM | 2 | UN
MOTORES | 50118058 | MOTOR CA 3F 1.10KW 920RPM | 1 | UN
MOTORES | 50118079 | MOTOR CA 3F 0.55KW 2800RPM | 1 | UN
MOTORES | 50118093 | MOTOR CA 3F 0.60KW 695RPM | 1 | UN
MOTORES | 50118135 | MOTOR CA 3F 0.75HP 1450RPM | 1 | UN
MOTORES | 50118149 | MOTOR CA 3F 1.50HP 1400RPM | 1 | UN
MOTORES | 50118170 | MOTOR CA 3F 5.00HP 1440RPM | 1 | UN
MOTORES | 50118177 | MOTOR CA 3F 7.50HP 1435RPM | 1 | UN
MOTORES | 50118184 | MOTOR CA 3F 7.50HP 965RPM | 2 | UN
MOTORES | 50118191 | MOTOR RED. 3.0HP 1440RPM R.38.5/1 380VCA | 1 | UN
MOTORES | 50118275 | MOTOR CA 3F 2.00HP 705RPM | 1 | UN
MOTORES | 50118324 | MOTOR CA 3F 5.00HP 2900RPM | 1 | UN
MOTORES | 50118380 | MOTOR CA 3F 10.00HP 1430RPM | 1 | UN
MOTORES | 50118408 | MOTOR CA 3F 15.00HP 1455RPM | 1 | UN
MOTORES | 50118507 | MOTOR CA 3F 7.50KW 725RPM 380V | 1 | UN
MOTORES | 50118556 | MOTOR CA 3F 150.00HP 980RPM R.BOB. | 1 | UN
MOTORES | 50118585 | MOTOR CA 3F 0.50HP 1000RPM | 1 | UN
MOTORES | 50118599 | MOTOR CA 3F 15.00HP 750RPM | 1 | UN
MOTORES | 50118634 | MOTOR CA 3F 2.OOHP 700RPM | 1 | UN
MOTORES | 50118683 | MOTOR RED. 0.01HP 1725RPM R. 72/1 115VCA | 1 | UN
MOTORES | 50118697 | MOTOR RED. 1/4 HP 1200RPM R.285/1 440VCA | 1 | UN
MOTORES | 50118718 | MOTOR RED. 3/4 HP 1380RPM R. 14/1 380VCA | 1 | UN
MOTORES | 50118753 | MOTOR RED. 3.O HP 1375RPM R. 30/1 380VCA | 1 | UN
MOTORES | 50118760 | MOTOR RED. 5.0HP 1445RPM R.7.67/1 380VCA | 1 | UN
MOTORES | 50118767 | MOTOR RED. 5.0HP 1450RPM R.31.5/1 380VCA | 1 | UN
MOTORES | 50118781 | MOTOR RED. 1.5 KW 284RPM R.5.06/1 380VCA | 1 | UN
MOTORES | 50118935 | MOTOR CONV. 250VDC . 115VAC | 1 | UN
MOTORES | 50118942 | MOTOR GENERADOR 0.40KW | 1 | UN
MOTORES | 50118949 | MOTOR GENERADOR 1.20KW | 1 | UN
MOTORES | 50119156 | MOTOR RED. 1.0HP 1440RPM R.57.5/1 380VCA | 1 | UN
MOTORES | 50119166 | MOTOR RED. 3.0 HP 1500RPM R. 5/1 380VCA | 1 | UN
MOTORES | 50119171 | MOTOR RED. 3.0HP 1500RPM R.25.7/1 380VCA | 1 | UN
MOTORES | 50119175 | MOTOR RED. 3.0HP 1370RPM R.47.3/1 380VCA | 1 | UN
MOTORES | 50119179 | MOTOR RED. 3.O HP 1410RPM R. 46/1 380VCA | 1 | UN
MOTORES | 50119189 | MOTOR GEN. 4.O KW 380/200VCA | 1 | UN
MOTORES | 50119195 | MOTOR RED. 2.0HP 1500RPM R.26.7/1 380VCA | 1 | UN
MOTORES | 50128688 | MOTOR CC DD 150.00HP 460RPM 230V | 1 | UN
MOTORES | 50047283 | MOTOR CA 3F 160HP 735RPM R.BOB. SIEMENS | 1 | UN | AME 1LT-4356-8A.MOTORTE: CARRO TD2
MOTORES | 50052810 | MOTOR CA 3F 100HP 1480RPM GE | 1 | UN | DEL QUE ES PARTE: CORREA Nº 33 MATERIAS PRIMASMOTORVLT
MOTORES | 50052813 | MOTOR CA 3F 125HP 1.480RPM | 4 | UN | 50 HzAISLACION CLASE: FBORNERA ESPECIAL LADO VENTILADORCARCAZA 280 S/MFACTOR DE SERVICIO: 1.15FASE: 3FRAME FN-280M.HISTORIAL MOTOR ANTIGUOIDENTIFICACION EQUIPO DEL QUE ES PARTE: BBA. G14 CONOXMARCA: IEC ,WEG u otra marcaMONTAJE HORIZONTALMOTOR ALTERNO TRIFASICO ESPECIALMOTOR ELECTRICO ALTERNATIVO ACEPTADONOMBRE DEL FABRICANTE: UNELECNUMERO PARTE FABRICANTE: FN-280MPOTENCIA: 125 HP (90 Kw)PROTECCION IP-54RPM: 1.480TENSION: 380/660 VOLTSUBICACION: ACERIA CONOXUSO BOMBAS: G05,G06,G26,G14,G15,G27
MOTORES | 50052819 | MOTOR CA 3F 5HP 1435RPM GE K184 | 2 | UN | MOTORRPM: 1435 RPM
MOTORES | 50052825 | MOTOR CA 3F 5 HP 945 RPM HITACHI 132S | 1 | UN | HIDRAULICA (ASKANIA) COQ.7 KWTMOTOR
MOTORES | 50052840 | MOTOR RED.7.5HP 49RPM 380V CA SEW | 1 | UN | 7.5 KW 1500RPM 380V FRAME 132M Conveyor MK-C12, MK-15 y MK-C16 Alm. Carbón. FABRICANTE: SEW EURODRIVE MOTOREDUCTOR CORREA MK-C15 COQUERÍA MOTORES DE ENGRANAJE NUMERO PARTE: R96-DZ-132S4 PLANTA DE COQUE VOLTAJE: 380 VLT CA.
MOTORES | 50052852 | MOTOR CC DDE 16KW 650/1600RPM RELIANCE | 1 | UN | CTERISTICAS ADICIONALES: FRAME MC2812ATZ.DEL QUE ES PARTE: DESENROLLADOR CERRO DECAPADOMOTOR
MOTORES | 50052858 | MOTOR CC DDE 47KW 1150/2000RPM RELIANCE | 4 | UN | PARTE: BRIDA 1 ROD. SUR DECAPADO LPFCAS ADICIONALES: FRAME LC3212ATZ.MOTOR
MOTORES | 50052864 | MOTOR CC DD 96KW 1930RPM 220V ABB | 1 | UN | / IM 1001CONNECTION FOR STANDARD TACHOMETER WITH TERMISTOR.": 400 VLTDC-262 A 220 VLTDC: GUILLOTINA Nº 1 CVB06 LAMINADOR BARRASDIDA DE POTENCIA: 96 KWTMOTOR
MOTORES | 50052942 | MOTOR REDUCTOR BONFIGLIOLI | 3 | UN | ALIMENTADOR DE ARADO "A"Altura al eje 250 mm,COAXIAL REDUCER 77.5.P160 B5DESCRIPCIONDESIGNACION TIPO/MODELO: MAS-80/DEje de salida 80 mm,FABRICANTE: BONFIGLIOLIFRECUENCIA HERTZ: 50 HTZI = 77.5.M = 155 KgMOTO REDUCTORMotor de doble polaridad 4 y 8 polos,N2 = 18.1NUMERO PARTE: MAS-80/DP1 MAX = 8.1 KWT /4 POLESPLANTA DE COQUEPotencia 4 y 7.5 KW,R.P.M..M2 = 3800 NM.RANGO VOLTAJE EN VOLTS: 380 VLTCARelación i: 77.5RPM 725 y 1450,S = 1.0.
MOTORES | 50052948 | MOTOR RED.3HP 1390RPM 380VCA GE | 2 | UN | QUE ES PARTE: MOTOR CA ASKANIA BLEEDER 3HP 1390RPM 220/380V FRAME 182T TIPO KR: 380 VLTCAMOTORES DE ENGRANAJE
MOTORES | 50052951 | MOTOR RED.5HP 380VCA HYOSUNG INDUSTRY | 2 | UN | ALTERNATIVA: SEW EURODRIVE CHILE LTDA.Conveyor MK-C4Especificaciones Técnicas:Factor de servicio: 3.6Forma constructiva: M-1Frecuencia (Hz.): 50Fuerzas radiales admisibles (N): 20.700MODELO R97DX112M4.MOTORES DE ENGRANAJEMotorreductor SEW de engranajes helicoidales,NOMBRE DEL FABRICANTE: HYOSUNG INDUSTRY,PLANTA DE COQUEPotencia (KW): 4 (5,5 HP)Protección motor: IP55Reducción (i): 27.58Tensión (V): 220/380torque máximo admisible (Nm): 2.700USO: MK-C12, MK-C15 y MK-C16Velocidad (rpm): 1.420/51
MOTORES | 50052954 | MOTOR RED 3 KW 1400 RPM HEWITT-ROBINS | 1 | UN | MOTORES DE ENGRANAJE
MOTORES | 50052969 | MOTOR CA 3F 10HP 940RPM R.BOB. P&H | 1 | UN | ES PARTE: TRASL. CARRO GRUAMOTOR
MOTORES | 50052981 | MOTOR CA 3F 150HP 1475RPM GE K6325SDP | 1 | UN | 80 VLTE ES PARTE: BBA. AGUA LAVADO GAS Y EMERG. SUR AH1MOTOR
MOTORES | 50052996 | MOTOR CC IP 3HP 575RPM 240V GE | 1 | UN | E ES PARTE: MESA ENFRIADOR SECCIÓN E MOTOR 241 LPCMOTORN VOLTIOS: 240 VLT
MOTORES | 50053008 | MOTOR CA 3F 5HP 1435RPM GE K254 | 1 | UN | MOTORPARTE: VENTILADOR MOTOR LAM. 7 LAM. BARRAS
MOTORES | 50053014 | MOTOR CC TRACCION LOC. 45TG GE 5GE763 | 2 | UN | : TRACCIÓN Nº 2 LOCOMOTORA Nº 806.MOTOR
MOTORES | 50053026 | MOTOR CC DC 100HP 485RPM 230V GE | 2 | UN | ARTE: MESA BASCULANTE NORTE LPCMOTORPM: 485 RPM
MOTORES | 50053032 | MOTOR CC DC 10HP 800RPM 230V GE | 1 | UN | PARTE: TRANSBORDADOR Nº 3 LAM. BARRAS0 VLTMOTOR
MOTORES | 50053038 | MOTOR CC DD 450KW 1200RPM 220V 5TON ABB | 1 | UN | AJE EN VOLTIOS: 220 VLTESO 5 TNE COMPLETE MOTORMOTORRTE: CAJA 15 LAMINADOR BARRAS 450KW 800/1200RPM 600V
MOTORES | 50053086 | MOTOR CC DD 15HP 1750RPM 240V GE | 1 | UN | L ROTOR EN RPM: 1750 RPMMOTORRTE: GUILLOTINA DESPUNTADORA 2A LAM. BARRAS
MOTORES | 50053110 | MOTOR CA 3F 10HP 1460RPM RELIANCE | 1 | UN | VOLTS: 380 VLTIPO DEL QUE ES PARTE: BBA. DRENAJE 3 RETORNO SOLUB. TANDEMMOTOR
MOTORES | 50053131 | MOTOR C- ELECTROFRENO 3F 7,5 KW | 5 | UN | AISLACION : FALTITUD MAXI 1000CARCAZA 132 M FRENOCATEGORIA : IECF.S : 1.0FABRICANTE : WEGFORMA CONSTRUCTIVA : B5T REGIMEN S1MOTOR DE INDUCCIONNOTA: CON ELECTROFRENO INCLUIDOPOTENCIA : 10HP (7.5 KW )PROTECCION : IP 55T° AMBIENTE : 40°CVELOCIDAD : 1430 RPMVOLTAJE : 380 VAC
MOTORES | 50053144 | MOTOR CC TRACCION LOC. 65TG GE 5GE747D2 | 1 | UN | : TRACCIÓN Nº 4 LOCOMOTORA Nº 822MOTOR
MOTORES | 50053149 | MOTOR CC 34T MOYSE LOCOMOTIVE FRANCE | 1 | UN | TRACCIÓN LOCOMOTORA MOYSEM: 759/1500 RPMMOTOR
MOTORES | 50053155 | MOTOR CA 3F 4HP 855RPM SIEMENS | 3 | UN | MOTORRTE: TRASLACION CABINA TD2S: 5 HP
MOTORES | 50053158 | MOTOR CA 3F 2HP 930RPM GE KG224TE | 2 | UN | ES PARTE: VIRADOR CALDERAMOTORS: 2.00 HP
MOTORES | 50053170 | MOTOR CC DS 100HP 300VCC WESTING | 2 | UN | MEDIDA DE VELOCIDAD DEL ROTOR EN RPM: 3000 RPMMOTORRACCIÓN Nº 1 GRÚA CARRIL Nº 703
MOTORES | 50053175 | MOTOR CC DS TRACCION C/ROMANA 3 WESTING | 2 | UN | MEDIDA DE VELOCIDAD DEL ROTOR EN RPM: 700 RPME: TRACCIÓN SUR CARRO ROMANA Nº 3MOTOR
MOTORES | 50053181 | MOTOR CC DDE 10HP 1150/1380RPM RELIANCE | 1 | UN | QUE ES PARTE: MOTOR 1 BRIDA 3 ZINCAL. LPF ROTOR EN RPM: 1150/1380 RPMMOTOR
MOTORES | 50053199 | MOTOR CC DS 50HP 500RPM GEC SWITCHGEAR | 3 | UN | DE VELOCIDAD DEL ROTOR EN RPM: 500 RPMMOTORNOR-ESTE PUENTE GRÚA 21 CC 50HP 500RPM 230V FRAME MDX10/51
MOTORES | 50053202 | MOTOR CC DS 50HP 500RPM 230V GE | 8 | UN | PARTE: PUENTE GRÚA LAMINACIÓN CENTRAL LAM. BARRASMOTOROLTIOS: 230 VLT
MOTORES | 50053211 | MOTOR DC 100 HP 430RPM G E M D 614 AE | 2 | UN | AMPER: 360FABRICANTE: GENERAL ELECTRICMOTOR UNIVERSALNUMERO PARTE FABRICANTE: MD 614 AEPOTENCIA: 100 HPRPM: 460 RPMUBICACION. ACERIA CONOXUSO : GANCHO CARRO NORTE GRÚA 10VOLTAJE : 230 VDC
MOTORES | 50053214 | MOTOR CC DS 200HP 410RPM GEC SWITCHGEAR | 4 | UN | 230 VLTCARACTERISTICAS ADICIONALES: FRAME MDX18/76.DC SERIES MOTOR 200HP - 230VDC - 700AMP.- 410RPMIDENTIFICACION EQUIPO DEL QUE ES PARTE:MANUFACTURER :ENGLISH ELECTRIC - AEI MACHINES LTD.MEDIDA DE POTENCIA: 149.1 KWTMEDIDA DE VELOCIDAD DEL ROTOR EN RPM: 4100 RPMSUR GANCHO PRINCIPAL GRÚA 21 COLADA CONTINUATIPO DE CONEXIÓN Y CLASIFICACIÓN DE VOLTAJE EN VOLTIOS:TYPE MDX18/76
MOTORES | 50053238 | MOTOR CA 3F 10HP 1355RPM GE KR284TS | 1 | UN | MOTORPECIALES: 10 HPS PARTE: TRASLACION NOR-ESTE TD1
MOTORES | 50053241 | MOTOR CA 3F 2,2 KW 1450 RPM SEW | 1 | UN | AUTOMÁTICOBRIDA : FF215 D250CAJA BORNAS FUNDICIÓN GRIS CON AGUJEROS ROSCADOS DE 2xM32, 1xM16CAJA DE BORNAS : PARTE INFERIORCLASE EFICIENCIA INTERNACIONAL : IE3CORRIENTE NOMINAL [A] : 4,85 / 2,80COS PHI : 0,76DESBLOQUEO DE FRENO : HR = DESBLOQUEO MANUAL DEL FRENO CON REENGANCHEDIAGRAMA DE ASIGNACIÓN BORNAS : 661870415DISEÑO EXTREMO EJE : CON CHAVETERO/ CON CHAVETADISEÑO SALIDA : FF= MOTOR CON BRIDA IEC CON AGUJEROS PASANTESEFICIENCIA 50/75/100%ESQUEMA DE CONEXIONES : R13 / 680010306ESQUEMA DE CONEXIONES FRENO : B100 / 690010106EXTREMO EJE DE SALIDA : 28x60 MMFABRICANTE : SEW EURODRIVEFRECUENCIA DEL MOTOR [HZ] : 50FRENO : BE5FRENO : Z10 / 690860314FUNCIONAMIENTO Y DE DESGASTE DIAGRAMA CABLEADO SEGMTO.GAMA TENSIÓN [V] : 380-400 DELTA / 660-690 ESTRELLAMARCADO CE : SÍMOTOR ASÍNCRONOPART NUMBER : DRN100LS4/BE5HR/FF/TF/DUEPN [%] : 86,4 / 87,5 / 86,9POSICIÓN DESBLOQUEO [º] : 123POTENCIA MOTOR (KW) : 2.2PROTECCIÓN DEL MOTOR : TF = 3 SENSORES TEMPERATURA (130ºC) Y 3RECTIFICADOR DEL FRENO : BGE3SENSORES DE TEMPERATURA (150ºC)TENSIÓN FRENO [V] - PAR [NM] : 115 AC / 20TIPO AISLAMIENTO /IP : 155(F) / 65TIPO DE SERVICIO S1-S10 : S1TOLERANCIA DE TENSIÓN : U (TOL.B) +/-10%VELOCIDAD DEL MOTOR A [RPM] : 1450VIGILANCIA DE FRENO : UNIDAD DE DIAGNÓSTICO /DUE PARA VIGILANCIA DE
MOTORES | 50053265 | MOTOR CC DD 150HP 460RPM 230V GE | 2 | UN | VLTMOTORS PARTE: MONTACARGA Nº 2 LADO MAR AH
MOTORES | 50053278 | MOTOR CA 3F 15HP 890RPM GE KR504Z | 1 | UN | MOTORS ESPECIALES: 15 HPS PARTE: TRASLACION SUR APILADOR Nº 1
MOTORES | 50053302 | MOTOR CA 3F 0.33HP 1390RPM UNELEC | 1 | UN | EN RPM: 1390 RPMMOTOR
MOTORES | 50053332 | MOTOR CA 3F 3HP 965RPM 213TC RELIANCE | 1 | UN | DEL QUE ES PARTE: BBA. PISTOLA HIDRAULICA AH2LTMOTOR
MOTORES | 50053344 | MOTOR CC DS TRACCION C/ROMANA 1 2 GE | 1 | UN | E: TRACCIÓN NORTE CARRO ROMANA Nº 1 Y 2MOTORTOR EN RPM: 415 RPM
MOTORES | 50053359 | MOTOR CC ES 3HP ELECTRIC POWER ENGINEERS | 1 | UN | ROTOR EN RPM: 1000 RPME ES PARTE: ROTACIÓN HORNO Nº 2 PLANTA CALMOTOR
MOTORES | 50053362 | MOTOR CC ES 132KW 2400RPM 400V ABB | 1 | UN | : ARRASTRADOR TR-5 LAM. BARRASM: 2400 RPMMOTOR
MOTORES | 50053371 | MOTOR CA 3F 12.50HP 2920RPM WEG 132M | 2 | UN | A.CIA HERTZ: 50 HTZMBUSTION SECADOR HORIZONTAL CENTROMOTOR
MOTORES | 50053386 | MOTOR CC DD 2HP 1150RPM 230V RELIANCE | 1 | UN | : SONDA SUR AH-1EDIDA DE POTENCIA: 1.49 KWT.MOTOR
MOTORES | 50053392 | MOTOR CC DS 15HP 650RPM GEC SWITCHGEAR | 3 | UN | 650 RPMARRO AUXILIAR GRÚA Nº 11 CXMOTOR
MOTORES | 50053395 | MOTOR CC DS 15HP 650RPM 230V GE | 1 | UN | SALA BOMBA, ACERIA CONOXDESIGNACION TIPO/MODELO: MD604AEMOTOR UNIVERSALNOMBRE DEL FABRICANTE: GENERAL ELECTRICNUMERO PARTE FABRICANTE: 28B958 MD604AEPOTENCIA: 11.1 KWT.RPM: 650 RPMUSO : TRASLACIÓN CARRO GRÚA CLEVELAND CENTRAL LPCVOLTAJE : 230 DC
MOTORES | 50053398 | MOTOR CC DS 30HP 875RPM 230V GE | 1 | UN | LTAJE EN VOLTIOS: 230 VLTMOTORS PARTE: GANCHO GRÚA W. NORTE NAVE 233 PLANCHA GRUESA DSC
MOTORES | 50053401 | MOTOR CC DS 25HP MD 606 AE 230 VDC | 4 | UN | AMPER: 95MOTOR UNIVERSALNOMBRE DEL FABRICANTE: GENERAL ELECTRICNUMERO PARTE FABRICANTE: MD606 AEPOTENCIA: 25 HP (18.6 KW)UBICACION: ACERIA CONOXUSO:PUENTE NOR-OESTE GRÚA Nº 10VELOCIDAD ROTOR : 575 RPMVOLTAJE: 230 VOLT DC
MOTORES | 50053416 | MOTOR CA 3F 10HP 1430RPM GE K324 | 1 | UN | ARTE: CORREA PLUMA APILADOR Nº 3MOTORPECIALES: 10 HP
MOTORES | 50053422 | MOTOR RED.1HP 380VCA SUMITOMO | 1 | UN | MOTORES DE ENGRANAJES ESPECIALES: C/ELECTROFRENO
MOTORES | 50053425 | MOTOR RED.11KW 1440RPM 380VCA LEROY | 3 | UN | E ES PARTE: MOTOREDUCTOR CORREA Nº 15 MATERIAS PRIMAS 11KW 1440RPM 380V FRAME LS160ML-4MOTORES DE ENGRANAJESPECIALES: 7.5/1.
MOTORES | 50053430 | MOTOR CA 3F 100HP U.S. ELECTRICAL MOTORS | 4 | UN | AJE EN VOLTS: 380 VLTMOTORON EQUIPO DEL QUE ES PARTE: BBA. VERTICAL AGUA STAVES CERRO AH 1
MOTORES | 50053454 | MOTOR CA 3F 7.80KW 1500RPM ABB | 3 | UN | ESPECIALES: PESO 115 KGM PROCEDENCIA SUECIA.L QUE ES PARTE: NORTE ARADO LADO SUR COQM (1500 RPM)MOTOR
MOTORES | 50053485 | MOTOR CA 3F 5HP 965RPM GE | 2 | UN | DEL QUE ES PARTE: GUIA CENTRADORA MAR MESA 9 LAM. TRIOMOTORTS: 380 VLT
MOTORES | 50053500 | MOTOR CA 3F 1.50HP 905RPM WESTING | 1 | UN | MOTORS PARTE: CORREA AUXILIAR C30 PLANTA CAL
MOTORES | 50053536 | MOTOR RED 2.2KW 1500RPM 380VCA SEW | 3 | UN | 0LS4MOTORES DE ENGRANAJERETENES ACC DIN.
MOTORES | 50053565 | MOTOR CA 3F 7.50HP 1435RPM GE K284 | 1 | UN | ARTE: MOTOR CA HARNERO COQUE NORTE AH1GOS ESPECIALES: 7.50 HPMOTOR
MOTORES | 50053569 | MOTOR CA 3F 7.50HP 1435RPM GE K284DP | 1 | UN | ESPECIALES: 7.50 HPMOTORS PARTE: HARNERO G MATERIAS PRIMAS
MOTORES | 50053587 | MOTOR 3F 200HP R. Bob. Alternativo GAH3 | 3 | UN | EL QUE ES PARTE: GANCHO PPAL. G. ALLIANCE 50TMOTOROS ESPECIALES: 200 HP
MOTORES | 50053593 | MOTOR CA 3F 10KW 1440RPM ELECTRO ADDA | 2 | UN | CORRIENTE ALTERNAFASE: 3MOTORNOMBRE DEL FABRICANTE: ELECTRO ADDANUMERO PARTE FABRICANTE: CR160L-4 8903268RANGO POTENCIA EN WATTS: 10 KWT.USO: TRASL. CARRO GRUA ALMICI L. BARRAS; GRUA 53 C.CONTINUAVALOR VELOCIDAD ROTOR EN RPM: 1440 RPM
MOTORES | 50053596 | MOTOR CA 3F 1 HP 1430 RPM | 4 | UN | CORRIENTE ALTERNA FASE: 3 IDENTIFICACION EQUIPO DEL QUE ES PARTE: SUPERIOR CORREA C-18 PLANTA CAL NUMERO PARTE FABRICANTE: B-730-4 RASGOS ESPECIALES: 0.75 KW.- 1 HP TIPO Y RANGO VOLTAJE EN VOLTS: 380 VLT VALOR VELOCIDAD ROTOR EN RPM: 1430 RPMMOTOR
MOTORES | 50053653 | MOTOR CC DDE 15HP 1150/1380RPM RELIANCE | 1 | UN | QUE ES PARTE: MOTOR 2 BRIDA 1 ZINCAL. LPF ROTOR EN RPM: 1150/1380 RPMMOTOR
MOTORES | 50053713 | MOTOR RED.7.5KW 1450RPM 380VCA SEW | 1 | UN | MOTORES DE ENGRANAJEPARTE: MOTOR CA TRASLACION RASTRILLO SEPARADOR COQUECILLO 7.5 KW 1450RPM FRAME 132M
MOTORES | 50053776 | MOTOR CA 3F 150HP 1485RPM 445T RELIANCE | 1 | UN | DEL QUE ES PARTE: EXTRACTOR GASES NORTE Nº 2 TANDEM LPFMOTOROLTS: 380 VLT
MOTORES | 50053787 | MOTOR CA 3F 100HP 2960RPM GE 5K405BK136 | 1 | UN | E ES PARTE: BBA. Nº 4 CALDERAIALES: 100 HP.MOTOR
MOTORES | 50053790 | MOTOR CA 3F 125HP 1480RPM UNELEC FA280M | 2 | UN | ESPECIALES: 125 HPA. GOURDIN 165 AUXILIAR PLANTA AGUAMOTOR
MOTORES | 50053793 | MOTOR CA 3F 150HP 1460RPM R.BOB. GE | 2 | UN | DEL QUE ES PARTE: CORREA N° 34 MATERIAS PRIMAS VLTMOTOR
MOTORES | 50053808 | MOTOR CC DS 10HP 725RPM 230V GE | 1 | UN | E VOLTAJE EN VOLTIOS: 230 VLTMOTOR
MOTORES | 50053835 | MOTOR CC DD 5HP 1750RPM SECO ELECTRONIC | 1 | UN | MOTORS PARTE: CORREA PESAJE MATERIAS PRIMAS
MOTORES | 50053981 | MOTOR CC DD 3HP 1750RPM WESTING | 1 | UN | HELPER HORIZONTAL 13 LEEMOTOR
MOTORES | 50053987 | MOTOR CC DC 24.70KW JEUMONT-SCHNEIDER | 1 | UN | MOTORN RPM: 625 RPMSUR LANZA Nº 2 CONVERTIDOR Nº 1 CX
MOTORES | 50053993 | MOTOR RED.25HP 1460RPM SEW R137DR | 2 | UN | CONVEYOR MK-C2 MOLIENDA CARBONFABRICANTE. SEW EURODRIVE O SIMILAR.FRECUENCIA (Hz) 50,MOTOREDUCTOR DE ENGRANAJES HELICOIDALES.PLANTA DE COQUEPOTENCIA 18.5 KW, 25 HPREDUCCION (i) 32.91.TENSIÓN (V) 380/660TIPO: R137DRS180M4.VELOCIDAD (rpm) 1465,
MOTORES | 50054496 | MOTOR CA 3F 7.50KW 1450RPM 380V ABB | 4 | UN | MOTORTOR EN RPM: 1450 RPM
MOTORES | 50054511 | MOTOR CA 3F 5.50KW 1430RPM C/FLANGE ABB | 13 | UN | : 5.50 KWTMOTORO DEL QUE ES PARTE: RODILLO Q2485 MESA 3RA SECCION CC. PAL
MOTORES | 50054538 | MOTOR RED.11KW 79RPM SEW RF97DV160M4 | 1 | UN | ARTE: DESPACHO AGITADOR LADO. ZONA SUCIA (ACM-22 ESTANQUE A1)MANO DE OBRAMOTORES DE ENGRANAJER VELOCIDAD ROTOR EN RPM: 98 RPM
MOTORES | 50054582 | MOTOR CC DD 5HP 1950RPM 240VCC RELIANCE | 2 | UN | CIÓN DE VOLTAJE EN VOLTIOS: 240 VLTMOTOR
MOTORES | 50054657 | MOTOR C/ELECTROFRENO 5HP 240V RELIANCE | 2 | UN | MOTORPMSIFICACIÓN DE VOLTAJE EN VOLTIOS: 240 VLT
MOTORES | 50054662 | MOTOR C/ELECTROFRENO CA 3F 5.50KW | 1 | UN | KWTMOTOR
MOTORES | 50054742 | MOTOR CA 3F 10HP 2925RPM WEG | 5 | UN | EN RPM: 2925 RPMMOTOR
MOTORES | 50054835 | MOTOR RED.18.5KW 25RPM SEW | 2 | UN | CONVEYOR "D" CARBON NACIONAL• Altura maxima al centro del eje motriz 530 mm.• Capacidad mecánica en KW 18,8.• Eje entrada 45 mm.• Eje salida 95 mm.• Factor de servicio 1,02.• Frame 540 mm X 470 mm.• Potencia 18.5 KW.• Ratio 59.• Torque de salida en N.M 6829.• Velocidad de entrada 1450 RPM.• Velocidad de salida RMP 25.FABRICANTE: SEW EURODRIVEMOTORES DE ENGRANAJENUMERO PARTE: R137DV180M4BMG
MOTORES | 50054855 | MOTOR CA 3F 160KW 1487RPM 380/415V | 1 | UN | E EN VOLTS: 380/415 VLTMOTOR
MOTORES | 50054863 | MOTOR CA 3F 300HP 1485RPM RELIANCE | 3 | UN | 460 VLTE ES PARTE: VENTILADOR EXTRACTOR HORNO Nº 2 PTA CALMOTOR
MOTORES | 50054880 | MOTOR CA 3F 2HP 1470RPM VERTICAL GE | 1 | UN | LTAJE EN VOLTS: 380 VLTMOTORO DEL QUE ES PARTE: MOTO-BBA. CA POZO CORREA N° 14 MATERIAS PRIMAS
MOTORES | 50054902 | MOTOR C/ELECTROFRENO CA 3F 14/22KW SEW | 1 | UN | Brida: 400 mmcaja bornas [°]/Entr. Cab: 0 / NormalClase de aislamiento: FCódigo de pintura: TOP COAT RAL7031 (BLUE GREY)Descripción de catálogo: DFV200L8/4/BM/HREje de salida: 55x110 mmEsquema conexión esp. Motor: DT53Esquema conexiones: DT53, conexión DahlanderFrecuencia del motor [Hz]: 50,0MOTOR C/ELECTROFRENO CA 3F 14/22KW SEWNúmero de Serie: 56.0268431501.0001.16OBS.: FRENO BM-31; IGUAL AL SERIE: 860192993.03.03Par de frenado [Nm]: 300Posición de montaje / IM: B5Posición desbloqueo [º]: 0Potencia Motor (kW): 14/22Rectificador del freno: BGE1.5 Artículo nº 0825 385 4Temperat. ambiente motor [ºC]: -20 ... +40Tensión de freno [V]: 460 ACTensión del motor [V]: 380Tipo de accionamiento: Motor CA - no dinámicoTipo de conexión: Triángulo / Doble estrellaTipo de protección [IP]: 55 Pos.Tipo de servicio S1-S10: S1Velocidad del motor A [rpm]: 730/1470
MOTORES | 50055111 | MOTOR CC DS 7.50HP 230V GEC SWITCHGEAR | 1 | UN | AMPMOTOR
MOTORES | 50055138 | MOTOR RED.3KW 1500RPM 380VCA | 1 | UN | MOTORES DE ENGRANAJE
MOTORES | 50055210 | MOTORRED.7.5KW 1450/156RPM 380VCA SEW | 1 | UN | DIAMETRO EJE (mm): 50ENDEREZADORA DE ALAMBRON.FACTOR DE SERVICIO 2.6FORMA CONSTRUCTIVA: M - 1FRECUENCIA:(Hz.): 50FUERZAS RADIALES Adm.(N): 11900MOTORREDUCTOR SEW DE ENGRANAJES HELICOIDALESNOMBRE DEL FABRICANTE: SEWPESO (kgs.): 120POTENCIA (KW): 7.5PROTECCION MOTOR: IP55REDUCCION (i): 9.14TENSION (V): 380TIPO: R87DV132M4TORQUE MAXIMO ADM.(Nm): 1210USO:VELOCIDAD (rpm): 156
MOTORES | 50055256 | MOTOR CA 3F 7.50KW 1455RPM SIEMENS | 1 | UN | MOTORR EN RPM: 1455 RPM
MOTORES | 50055263 | MOTOR CC DD 5HP 1750RPM 230V CD218AT GE | 2 | UN | Arm. Volts: 240Base Speed: 1750 RPMConduit Box F1Duty: ContinuousEnclosure TENV Totally Enclosed Non-VentilatedField Volts: 240Field Winding: ShuntFrame Size: 218ATInsulation: CLASS FLocation, Size OversizeMaximum Ambient: 60CMOTOR MODELO NO. 5CD152NA042B002Motor Rating: 5HPRotation ReversingTop Speed: RPM
MOTORES | 50055329 | MOTOR CC DDE 125HP 1150/2000RPM 425A GE | 2 | UN | FRAME 584AS. PARTE: RODILLO ARRASTRE Nº 3 DECAPADOMOTORMPERIOS -3: 425 AMP
MOTORES | 50068353 | MOTOR C/ELECTROFRENO CA3F 10/7KW 1455RPM | 1 | UN | E AJUSTE MANUALMOTOR DE CA 'ASEA BROWN BOVERI' MODELO MBTF160 MB, 7.8 / 4.5KW, 1500/750RPM, FORMA IM B5, IP55, AISLACIÓN CLASE F, MOTOR CON FRENO D
MOTORES | 50068361 | MOTOR C/REDUCTOR 110-125VCC/110-127VCA | 1 | UN | 3WX3632-1JH00MOTOR DE CARGA C/ REDUCTOR 110-125VCC/110-127VCA, PARA INTERRUPTORES TIPO 3VF6211 Y 3WN6771-OMB56 FABRICANTE : SIEMENS PARTE # :
MOTORES | 50068425 | MOTOR CA 3F 0.50HP 950 RPM M56C | 1 | UN | 0.5 HP - 3PH. -380VOLTS - 50 Hz - 1.5AMP. 950RPM, TYPE : P - FRAME M56C - CODE K - INS.Cl.:B - SIMILAR TO ID. # B40R0298M - YF MANUFACTURER:RELIANCE ELECTRIC
MOTORES | 50068461 | MOTOR CA 3F 1.50HP 1435RPM VERTICAL | 1 | UN | 0274F -VERTICAL MOUNTING MANUFACTURER:U.S.ELECTRICAL MOTORSA.C. INDUCTION MOTOR, 1.5HP - 3Ph.- 1445RPM - 380VAC - 50Hz - TYPE UTF - FRAME 182TC - INSUL.: F - S.F.: 1.0 - ID. N° G05650/R10R239
MOTORES | 50068493 | MOTOR CA 3F 10.00HP 1455RPM | 1 | UN | AC INDUCTION MOTOR,CTE,: 14,6AMP.FRAME: 215TCFREC,: 50HzMANUFACTURER : GENERAL ELECTRICCMODEL: 5K215SSP243MOUNTING: FOOT <(>&<)> FLANGE.POT.: 10 HPSIMILAR TO SERIAL # XRP0425MI01A -SPEED: 1455RPMVOLTS: 380 V
MOTORES | 50068505 | MOTOR CA 3F 10.00HP 750RPM | 1 | UN | AC INDUCTION MOTOR, 10HP - 380VAC - 750RPM - FRAME 405Z - MODEL 5K1365FM3 MANUFACTURER: GENERAL ELECTRIC
MOTORES | 50068541 | MOTOR CA 3F 125.00HP 1475RPM | 1 | UN | E : HORIZONTALMOTOR CA 125 HP 1475 RPM , 380VCA FABRICANTE : GENERAL ELECTRIC MODELO : 5K445BK219 TIPO : K FRAME : TS445 AMPS. : 182 MONTAJ
MOTORES | 50068553 | MOTOR CA 3F 125.00HP 1485RPM | 3 | UN | FRAME: L444TP20MONTAJE VERTICALMOTOR CA 3F 380 VOLTSPOTENCIA: 125.00HPREEMPLAZADOS POR MOTORES NUEVOS (MZO.2019)USO: REFRIGERACION PLACAS AH2.VELOCIDAD: 1485RPM
MOTORES | 50068557 | MOTOR CA 3F 132 KW. 1485 RPM. | 1 | UN | AISLACION: F - MONTAJE: HORIZONTAL, IMB3 FABRICANTE : WEGMOTOR CA, 3 F. 175HP (132KW) - 380/660V - 50Hz - 238/137AMP. - 1485RPM - TYPE: ET - FRAME 504/5T - ENCL. TEFC - IP:55 - S.F.:1.15 -
MOTORES | 50068627 | MOTOR CA 3F 150.00HP 1480RPM | 2 | UN | 3 Ph. AC INDUCTION MOTOR, MODELO ABFC - 150HP - 380V - 199AMP. - 1480RPM - STYLE 18B8523 - FRAME 506US MANUFACTURER : WESTINGHOUSE
MOTORES | 50068655 | MOTOR CA 3F 2.00HP 940RPM | 1 | UN | AC INDUCTION MOTOR, TYPE K - 3Ph. - 2HP - 940RPM - FRAME 225 MANUFACTURER:GENERAL ELECTRIC
MOTORES | 50068703 | MOTOR CA 3F 200.00HP 589RPM R.BOB. | 1 | UN | AC WOUND ROTOR MOTOR, 'GEC MACHINES Ltd' - 150 KW - 380V 50Hz - 330AMP. - 589RPM - FRAME SDW400L - ROTOR: 334 VOLTS, 'Y' CONNECTION, SIMILAR TO S/N CLF6585/3
MOTORES | 50068787 | MOTOR CA 3F 3.00HP 950RPM | 1 | UN | AC INDUCTION MOTOR, MODEL 5K254E685 TYPE K - 3Ph. - 3HP - 950RPM - FRAME 254 MANUFACTURER:GENERAL ELECTRIC
MOTORES | 50068922 | MOTOR CA SIE 3F 4KW IMB3 FRAME: 112M | 1 | UN | Código: SE200550Corriente Nominal: 8,8ADescripción: M. SIE FRAME 112 5,5HP 4 POLOSDiametro de Eje: 28 mmEficiencia: 0,831Factor de Potencia: 0,79Frame: 112MFS: 1,1Grado Protección: IP55Marca: SIEMENSModelo: 1LE0102-1BB23-4AA4MOTOR CA 3F, 4 KW / 5,5 HP Frame: 112MMOTOR SIN FANGE IMB3Peso Total: 44KgPotencia: 4 KW / 5,5 HPRodamiento DE: 6206 2Z C3Rodamiento NDE: 6206 2Z C3RPM: 1445Tensión Volts: 400V / 690V
MOTORES | 50068954 | MOTOR CA 3F 5.5 KW 2900RPM | 1 | UN | AC 3 PHASE INDUCTION MOTOR, 5.5KW - 2900RPM - 380V 50 Hz - 11.7AMP., TYPE MA132SA2, IP 55, MOUNTING: B3, CODE: A4C1301A00016MANUFACTURER: MARELLI MOTORI (ITALY)
MOTORES | 50069055 | MOTOR CA 3F 7.50KW 1430RPM 380V C/FLANGE | 1 | UN | MONTAJE HORIZONTAL CON FLANGE - IP 55 -SIMILAR AL # GS2902200519MOTOR, C.A. 3 FASES - 7.5KW - 1430RPM - 380 VOLTS -15.2 AMP. - 50 Hz- FRAME: 132M. FABRICANTE: ASEA BROWN BOVERI, MODELO QU132M4AT.
MOTORES | 50069220 | MOTOR CC DC 2.00HP 1200RPM 250V | 1 | UN | DC COMPOUND WOUND MOTOR, 2HP - 250V - 1200RPM, FRAME T/215A MANUFACTURER : RELIANCE ELECTRIC
MOTORES | 50069240 | MOTOR CC DC 5.00HP 1750RPM 230V | 2 | UN | DC COMPOUND MOTOR, 5HP - 240VDC - 18.5AMP. - 1750RPM - MODEL 5CD256E143 MANUFACTURER : GENERAL ELECTRIC
MOTORES | 50069328 | MOTOR CC DD 15.00HP 800RPM 230V | 1 | UN | DC SHUNT MOTOR, MD803AE - 15HP - 240VDC - 55AMP. - 800RPM - MODEL 5MD30D114000AB MANUFACTURER : GENERAL ELECTRIC
MOTORES | 50069344 | MOTOR CC DD 19.00KW 1750RPM 220V | 1 | UN | DC SHUNT MOTOR, 19KW - 220VDC - 100A. - 1750RPM - TYPE SD-CF - FRAME 200L MANUFACTURER : MITSUBISHI
MOTORES | 50069368 | MOTOR CC DD 20.00HP 850RPM 230V | 1 | UN | DC SHUNT MOTOR, 20HP - 230VDC - 850/1700RPM - TYPE SK - FRAME 103 - STYLE 17B1656 MANUFACTURER : WESTINGHOUSE
MOTORES | 50069372 | MOTOR CC DD 25.00HP 1150RPM 230V | 1 | UN | ====== 25.0 1150 230 WESTINGHOUSE 17B1670-SKDC SHUNT MOTOR ============== HP. RPM. VOLT. MANUFACTURER PART.# === ==== ===== ======
MOTORES | 50069389 | MOTOR CC DD 3.00HP 1750RPM 240V | 1 | UN | ====== 3.0 1750 230 WESTINGHOUSE 92F821-SKDC SHUNT MOTOR ============== HP. RPM. VOLT. MANUFACTURER PART.# === ==== ===== ======
MOTORES | 50069412 | MOTOR CC DD 5.00KW 1000RPM LC2512ATZ | 1 | UN | DC STAB SHUNT MOTOR, 15KW - 240VDC - 70.5AMP. - FRAME LC2512ATZ - SIMILAR TO Id. # 01KH592490-NW. FIELD: 240VDC - 1.58AMP. MANUFACTURER: RELIANCE ELECTRIC
MOTORES | 50069428 | MOTOR CC DD 6.50HP 125RPM 230/460v | 2 | UN | 46SB, CLASS H INSULATION MANUFACTURER : GENERAL ELECTRICDC MOTOR TYPE MDT806AEL, 230/460VOLTS, 125/250RPM- 6.5/13 HP - 30.9AMP.- 30.9AMP., SHUNT FIELD RATED FOR 230VDC - MODEL 5MD060D3148
MOTORES | 50069441 | MOTOR CC DD 7.50HP 900RPM 230V | 1 | UN | GENERAL ELECTRIC' DC MILL TYPE MOTOR MD802AE, 7.5HP, TENV, SHUNT WOUND, 230VOLTS, 900RPM, MODEL 5MD021D114000AB, CLASS H INSULATION
MOTORES | 50069465 | MOTOR CC DD TIPO TORQUE MD812AEL | 1 | UN | DC MILL TYPE TORQUE MOTOR, 1480LB-FT, TEFV, MDT812AEL, SHUNT WOUND, 230/460VOLTS, MODEL 5MD120D215040AD, CLASS H INSULATION MANUFACTURER: GENERAL ELECTRIC
MOTORES | 50069489 | MOTOR CC DDE 15.00KW 650RPM LC3612ATZ | 1 | UN | DC STAB-SHUNT MOTOR, 15KW - 240VDC - 70.5AMP. - 650RPM - TYPE TR - FRAME LC3612ATZ - SIMILAR TO Id. # 01KH592489-NW MANUFACTURER :RELIANCE ELECTRIC
MOTORES | 50069513 | MOTOR CC DDE MD612AE 75HP 515RPM 230V | 2 | UN | ALTO HORNO 1FABRICANTE :GENERAL ELECTRICHP : 75MODEL :33B498MOTOR DC SHUNT ESTABILIZADOMOTOR USO EXCLUSIVO MONTACARGA (SKIP )N°1 LADO CERRONOTA IMPORTANTE :RPM :515TYPE : MD612AEVDC :230
MOTORES | 50069529 | MOTOR CC DS 15.00HP 650RPM 230V | 1 | UN | DC SERIES MOTOR, 15HP - 230VDC - 650RPM - 60 AMPTYPE CO1826AA - MODEL 28B41
MOTORES | 50069573 | MOTOR CC ES 25.30KW 1630RPM 400V | 1 | UN | DC MOTOR TYPE DMP180-4L, 25.3KW - 400VDC - 68AMP.- 1630RPM - FIELD:220VDC MANUFACTURER : ASEA BROWN BOVERI
MOTORES | 50069766 | MOTOR RED. 1/2HP 1140RPM ACC. 250 VCC | 2 | UN | B78U0919P-DG MANUFACTURER : LIMITORQUE CORP. PART # : 600633-HI01CGEAR MOTOR, RATIO: 50/1, TYPE SMB-1/25 # 34600A, 1.6HP - 380VAC, 1365RPM, FRAME HC56 - TYPE P - START:25Lb-Ft, RUN: 5 Lb-Ft - ID. #
MOTORES | 50069782 | MOTOR RED. 3.0 HP 12.1RPM R. 121/1 | 1 | UN | AC GEAR MOTOR, 3Ph. - 380VAC - 3HP - 12.RPM - RATIO 121/1, PART # 04973-A10-A MANUFACTURER: RELIANCE ELECTRIC
MOTORES | 50116387 | MOTOR CC ES 49.00KW 1204RPM 400V | 1 | UN
MOTORES | 50116750 | MOTOR CC DD 0.75KW 2850RPM 220V | 1 | UN
MOTORES | 50116806 | MOTOR RED. 2.0 HP 860RPM R. 172/1 250VCC | 1 | UN | AMP.: 8FRAME: 254RCHP: 2IDENTIFICATION N°: 362065-COMARCA: MASTER GEARMOTORMOTOR RED. 2.0 HP 860RPM R. 172/1 250VCCRPM: 860TEMP.: 15 MIN. 55°TYPE: DMVOLTS: 250 DC
MOTORES | 50117100 | MOTOR CA 3F 0.50HP 1435RPM | 1 | UN
MOTORES | 50117205 | MOTOR CA 3F 0.75HP 2850RPM | 1 | UN
MOTORES | 50117205 | MOTOR CA 3F 0.75HP 2850RPM | 1 | UN
MOTORES | 50117317 | MOTOR CA 3F 15.00HP 705RPM | 1 | UN
MOTORES | 50117506 | MOTOR CA 3F 3.00HP 940RPM | 1 | UN
MOTORES | 50117520 | MOTOR CA 3F 3.00HP 1440RPM | 1 | UN
MOTORES | 50117569 | MOTOR CA 3F 3HP 90L 2885RPM | 1 | UN | Código: SE100300Corriente Nominal: 4,5ADescripción: M. SIE FRAME 90 3 HP 2 POLOSDiametro de Eje: 24 mmEficiencia: 0,797Factor de Potencia: 0,87Familia: Motores EléctricosFrame: 90LFS: 1,1Grado Protección: IP55Marca: SIEMENSModelo: 1LE0102-0EA42-2AA4Peso Total: 26KgPotencia: 2,2 KW / 3 HPRodamiento DE: 6205 2Z C3Rodamiento NDE: 6205 2Z C3RPM: 2885Tensión Volts: 230V/400V
MOTORES | 50117625 | 6MOTOR CA 3F 5.00HP 1450RPM | 2 | UN
MOTORES | 50117688 | MOTOR CA 3F 10.00HP 970RPM | 1 | UN
MOTORES | 50117702 | MOTOR CA 3F 10.00HP 1430RPM | 2 | UN
MOTORES | 50117862 | MOTOR CA 3F 3.00HP 920RPM | 1 | UN
MOTORES | 50118387 | MOTOR CA 3F 10.00HP 975RPM - 284U | 2 | UN
MOTORES | 50118571 | MOTOR CA 3F 200.00HP 1480RPM R.J.A.4000V | 1 | UN
MOTORES | 50118592 | MOTOR CA 3F 15.00HP | 1 | UN
MOTORES | 50131389 | MOTOR CA 3F 150KW | 1 | UN | FABRICANTE: SIEMENSMOTOR CA 3F 150KWNº PARTE: 1LG4317-4AA90-Z=B02+Y82+A11+K01+K20+L1Y
MOTORES | 50131391 | MOTOR CA 3F 132KW | 1 | UN | FABRICANTE: SIEMENSMOTOR CA 3F 132KWNº PARTE: 1LG4318-8AB60-Z=B02+Y82+K09+A11+H61+L27
MOTORES | 50139301 | MOTOR 3F 220/380 V 2 HP WEG FRAME 100L | 1 | UN | 930 RPMAislación FAltitud(maxl) 1000CARCASA 100L,Categoría IECF.S 1.15Forma constructiva B5DFrecuencia(Hz) 50MARCA " WEG"MOTOR DE INDUCCIÓN TRIFASICOPOTENCIA 2HP (1,5kW)Protección IP55Régimen S1Tensión(V) 220/380
MOTORES | 50139612 | MOTOR CA 3F 3.2 KW 1450RPM C/FLANGE | 1 | UN | (ocupa las dos fijaciones, el flange y las patas base)1450 Rpm3 Fases Mot.3.2 KW380 Volts 50 HZ7.7 AmperesFrame: 184TC Con flange y también con patas baseIns. Class. FMarca BALDOR Industrial MotorMOTORServ. 1.15SPEC. 36A002Y503C3TEFCType : K
MOTORES | 50140606 | MOTOR 3KW, 6.3A, 1420RPM, 400V | 1 | UN | FABRICANTE: SIEMENSMOTOR 3KW 6,3A 400V 1420RPMN°PARTE:1LA61074AA10-Z
MOTORES | 50142254 | MOTOREDUCTOR SEW R47DRS90M4 | 2 | UN | .-Diametro eje salida:30 mm.-Factor de Servicio: 2.20.-Forma Constructiva: M-1.-Frecuencia: 50 HZ.-Fuerza Radial admisible:2.990 (N).-Peso: 31 Kg.-Potencia: 1.5 kw.-Protección Motor:IP55.-Reducción: 6.96 (i).-Tension:220-380 (V).-Torque Max. admisible:160 NM.-Velocidad:1395/200 rpm.MOTOREDUCTOR SEW R47DRS90M4
MOTORES | 50142844 | MOTOR BBA HORIZONTAL CA 3F 75KW 1480RPM | 1 | UN | 1480 RPM – 132 A – Cos # 0,88 – IP 55FABRICANTE ABB M2QA280S4A B3MOTOR 3 FASES PARA MOTO-BOMBAPOTENCIA : 75 KWProd. Code 3GQA282101-ADATENSION 400 V – Conexión Triángulo
MOTORES | 50144407 | MOTOR DE INDUCCION 75 HP WEG | 2 | UN | AISLACION FCON FLANGE FRONTAL INCLUIDOFORMA CONSTRUCTIVA: V1FRAME: 250 MFS:1.15IP 55MOTOR DE INDUCCIONPOTENCIA: 75 HP /RPM: 1420UBICACION: COLADA CONTINUA PALANQUILLASUSO:BOMBA P3A y P3B EAM 2VOLTAGE: 380/660 50 HZ
MOTORES | 50146130 | MOTOR ELEC 100/135 HP; 485/450 RPM GE | 1 | UN | 485/450 RPMCON TAMBOR DE FRENO MONTADOFABRICANTE: GENERAL ELECTRICMODELO: MD614AEMOTOR ELECTRICOPOTENCIA: 100/135 HPUBICACION. ACERIA CONOXUSO: GIRO DE CONVERTIDORES
MOTORES | 50146680 | MOTOR ELECTRICO BOMBAS P5 | 1 | UN | 34.6 AMP400 VOLTIP 55MARCA. ABBMODELO: QY 180 M 4A B3MOTOR ELECTRICO 3FPESO: 170 KILOSPOTENCIA: 18.5 KWRPM 1470UBICACION: COLADA CONTINUA DE PALANQUILLASUSO: BOMBA P-5 SALA BOMBASUSO: BOMBAS P-5
MOTORES | 50146741 | MOTOR DE INDUCCION 50 HP (37 Kw) | 2 | UN | 380 VAC, 50 HzCARCAZA: 225 S/MMARCA: WEGMOTOR DE INDUCCION TRIFASICOPOTENCIA: 50 HP (37 Kw)Rpm: 1470UBICACION: ACERIA CONOXUSO: BOMBA G-1, AUXILIAR CONVERTIDORES
MOTORES | 50149860 | MOTOR ELECTRICO 60 HP TRIFASICO | 1 | UN | 380 VAC 50 HzAislacion: Clase F Protección: IP55Característica especial: Sólo con flanges (sin patas)Carcaza: 225 S/M-B5FACTOR DE SERVICIO: 1.15Forma constructiva: B35DMARCA: WEGMotor Corriente Alterna TrifásicoPotencia: 60 HP (45 KW)Ubicación: Colada Continua PlanchonesUso:Sistema de refrigeración EAM1Velocidad : 1470 Rpm
MOTORES | 50150838 | MOTOR ELECTRICO BOMBA IMPULSION BP | 3 | UN | CARACTERISTICA ADICIONAL: CON PATASFACTOR POT.: 0.88FRAME: 280 SI: 130 AMP.MOTOR ELECTRICOPOT. 75 KWRPM: 2975UBICACION: COLADA CONTINUA PALANQUILLASUSO: BOMBA IMPULSION BP-1 /2/3/4 PLANTA AGUA TRUMATIC VDVOLTAGE: 380
MOTORES | 50151569 | Motor EléctricoTorreta EAM-2 22 KW 1470 | 1 | UN | 1470 rpm con Vent.forzaFabricante: ABB IndustriaMotor EléctricoN/P: 9YL80L4APotencia:22KWUbicación: Colada Conntinua PalanquillasUso:Torreta EAM-2
MOTORES | 50152335 | MOTOR ELECTRICO BOMBA P1 | 1 | UN | claramente identificado.Hertz: 50individual reforzado confeccionado en tablones con numero de artículoIP:55MARCA: ABBMODELO: M2BAXMOTOR ELECTRICONota: El Motor Eléctrico se requieren que sea despachado en cajónP/N: M2BAX315SMA 4 IE2POT:110KWRPM:1487UBICACION: COLADA CONTINUA PALANQUILLASUSO: BOMBA P1, REFRIGERACION MOLDESVolts:380
MOTORES | 50152399 | MOTOR CA 7,5 Kw 380 V 1540 RPM 8,9 AMP | 4 | UN | FABRICANTE: SEWMOTOR 7,5 Kw ; 380 Vac; 1540 rpm; 8,9 Amp.N°PARTE: R87DX132 M4
MOTORES | 50152571 | MOTOR ELECTRICO 100 HP,380 V,1470 RPM | 1 | UN | 1.470 rpm380 VAlternativo:Marca WEG,Forma Constructiva B3DFrame D200 o D250marca AEIMotor EléctricoMOTOR ORIGINALNOTA:POTENCIA: 100 HPSala de Bombas Aceria Conox.USO:Bombas G-12,G-13,G-18,G-19
MOTORES | 50153621 | MOTOR CA 250HP 1484RPM 4160V GE | 1 | UN | .CORREA 32FABRICANTE : GENERAL ELECTRIC ;FRAME : 5011S ;MODELO : 5K50114333501 ;MOTOR PARA CORRIENTE ALTERNAPOTENCIA : 250 HP ;RPM : 1484 ;TYPE : K ;VOLTAJE : 4160 Volt ;
MOTORES | 50153674 | MOTOR CORRIENTE AC 1LAG-253-549 | 1 | UN | 380 VOLT730 RPMMarca: SIEMENSMODELO: 1LAG-253-549MOTOR CORRIENTE ALTERNAPOTENCIA: 50 HPUBICACION: ACERIA CONOXUSO:CARRO LOCO TRASPASO ESCORIA/ACERO
MOTORES | 50154343 | MOTOR AUMA SG12.1 | 1 | UN | CON NÚMERO DE ORDEN:MARCA: AUMAMOTOR SG12.1PART NUMBER: 034.0SN: A0506740201SN: A0506740202UBICACION: PLANTA DESULFURACION, ACERIA CONOXUSADO EN ACTUADORES MODELO SG12.1USO: DAMPERS VENTILADORES
MOTORES | 50154796 | Motor Carro Escoria Pot.11 KW 725 RPM | 1 | UN | ACCIONADO CON VDFFrame: 200LMARCA: VEGMOTOR ELECTRICOPOTENCIA: 11 KWRPM: 725TIPO: JAULAUBICACION: ACERIA CONOXUSO: CARRO ESCORIAVOLT:380
MOTORES | 50154797 | Motor Electrico Especial 1.5 KW | 1 | UN | 380volt, 50HzAislación clase H para alta temperaturacon eje extendidoMARCA: WEGMotor eléctrico nuevo especialPotencia: 1.5 KwUbicación: Acería ConoxUso: Pirómetro
MOTORES | 50155078 | MOTOR ELECTRICO BOMBA HOTWELL 55 KW | 3 | UN | 1475 RPM380 VOLTCOLADA CONTINUAMODELO: 250M4MOTOR ELECTRICOPOTENCIA: 55 KWUSO:BOMBA HOTWELL, ESTACION DE VACIO
MOTORES | 50155822 | Motoreductor Nord SK9023.1 AZIEC63-63L4 | 1 | UN | de Eje Hueco y Flange B14MODELO SK9023.1 AZIEC63-63L4MOTOREDUCTOR NORD,PLANTA DE COQUERASTRA PLANTA DE FENOLESTipo Ortogonal de Engranajes Helicoidales y Piñón cónico
MOTORES | 50157099 | MOTOREDUCTOR ROSSI. Tp.MR ICI 140-132 M4 | 1 | UN | MOTOREDUCTOR ROSSI. Tp.MR ICI 140-132 M4
MOTORES | 50157395 | MOTOR ELECTRICO 315S/M 110 KW 1485 RPM | 2 | UN | 1485 RPM206/119 AMPER315S/M380/660 V50HZFABRICANTE: WEGMOTOR ELECTRICOPOTENCIA:110 KWUBICACION: ACERIA CONOXUSO:BOMBA G4-A REFRIGERACION SUB LANZA
MOTORES | 50158106 | MOTOR CA 3F 340 HP, 380 V, 1490 RPM | 1 | UN | FABRICANTE: WEGFrame: 355 M/LModelo: B3L(D)Motor de Corriente Alterna TrifásicoPotencia: 340 HPVelocidad: 1490 RPMVoltaje: 380 V.
MOTORES | 50158107 | MOTOR CA 3F 125 HP, 380 V, 1485 RPM | 1 | UN | FABRICANTE: WEGFRAME: 280 S/MModelo: B3L(D)Motor de Corriente Alterna TrifásicoPotencia: 125 HPVelocidad: 1485 RPMVoltaje: 380 V.
MOTORES | 50158108 | MOTOR CA 3F 180 HP, 380 V, 2980 RPM | 2 | UN | FABRICANTE: WEGFrame: 180 S/MModelo: B3L(D)Motor de Corriente Alterna TrifásicoPotencia: 180 HPVelocidad: 2980 RPMVoltaje: 380 V.
MOTORES | 50158164 | MOTOR CC COMPAUND TIPO MD803AE | 1 | UN | AMP. 56/95HP 15/19MOTOR CC COMPAUNDRPM 725/800TIPO:MD803AEUBICACION: ACERIA CONOXUSO:CARRO TORPEDO N°6V 230CC
MOTORES | 50158578 | MOTOR CA 3F 4.0 KW 2900 RPM | 1 | UN | #N/A
MOTORES | 50159742 | MOTOR 3F 9,5 kW WINCHE REVESTIMIENTO | 2 | UN | ACERIA CONOXMotor Eléctrico [original]Potencia 9,5 KWUso : Motor levante Winche revestimiento convertidores
MOTORES | 50170661 | MOTOR ELECTRICO 22KW/380V. | 1 | UN | 380V50HZcon Flange adaptado a aplicacion y con piñon de ataqueIP55M1Marca: Sew "o" EquvalenteMotor EléctricoPot. 2.2 KWUbicación: Acería ConoxUso: Agitador lado Norte, Espesadores
MOTORES | 50170775 | MOTOR AC 3F 15 KW 1460 RPM | 1 | UN | CORRIENTE : 30,4 AMPER,FABRICANTE : MARELLIMOTORIFRAME : A4C 160 L4 BFRECUENCIA : 50 HZ,MOTOR TRIFASICO (CONEXIÓN DELTA),N° DE PARTE : A4C1672A00016POTENCIA : 15 KW,USO :VELOCIDAD : 1460 RPM,VENTILADOR SISTEMA PRESURIZACIÓN SALA DE CONTROL MCC20VOLTAJE : 400 VOLT,Y SALA HIDRAULICA DE COLADA CONTINUA PALANQUILLAS
MOTORES | 50174819 | MOTOR CA SIE 15 HP, 1440 RPM, 380V. | 1 | UN | Artículo creado solo con fines de almacenamiento.Fabricante SIEMENSMOTOR 15 HP, 1440 RPM, 380V, ( Motor abierto)NOTA:Uso: Sala cloración planta de degremont combustible.
MOTORES | 50175714 | MOTOR 9.2 KW S1 1440 RPM | 4 | UN | BREMSE VCI: FCONEXIÓN DELTA: 380-415V/18,7ACONEXIÓN ESTRELLA: 660-690V/10,8ACOS: 0,84DESCRIPCION:FABRICANTE: SEW EURODRIVEFRECUENCIA: 50HZI: 14,45:1IP: 55M1A IMMA: 880N° de PArte: KA87 DV132ML4NMNR: 50.01167957.01.0002.07.03POTENCIA: 9,2KW S1RPM: 1440 100TRIFASICO IEC 34
MOTORES | 50180543 | MOTOR CA 3F TECO 2HP FRAME 145TC 1425RPM | 1 | UN | ***.Fabricante: TECO WestinghouseFrame: 145TCModelo: AEHH8B-CFMOTOR DE INDUCCION TRIFASICOPotencia: 2 HPRPM: 1425Volts: 380 CA
MOTORES | 50181328 | MOTOR ELÉCTRICO 20 HP TORRE ENF. VD | 1 | UN | ***CLASE : FCON BRIDA : FF300CONSTRUCCION : V1FRAME : 180LFRECUENCIA : 50HzMOTOR ELÉCTRICO 3 FASESPOTENCIA : 20 HPPROTECCIÓN : IP55SERVICIO : S1VELOCIDAD : 970 RPMVOLTAJE : 380/660 VOLT
MOTORES | 50181409 | MOTOR CA 380V 160KW 1485 RPM 315S/M | 2 | UN | FACTOR DE POTENCIA: 0.86FRAME 315S/MFRECUENCIA: 50 HZ.FS: 1.15Grado de Protección: IP 55MARCA: WEGMOTOR CAPESO TOTAL: 995 KGPOTENCIA: 160 KW / 220 HPRPM: 1485TENSIÓN VOLTS: 380V/660V
MOTORES | 50181819 | MOTOR CA 380V 5.5KW 1465 RPM 132S | 5 | UN | CARACTERISTICA ADICIONAL: ANTIEXPLOSIÓNFACTOR DE POTENCIA: 0.84FRAME 132 SFRECUENCIA: 50 HZ.FS: 1.0Grado de Protección: IP 55MARCA: WEGMotor de InducciónPESO TOTAL: 84 KGPOTENCIA: 5.5 KW / 7.5 HPRPM: 1465TENSIÓN VOLTS: 380V/660V
MOTORES | 50182200 | MOTOR 380V 0.4KW 1450 RPM V-70M | 1 | UN | AMP 2.06/1.10FRAME V-70MHZ 50IEC 34-1 IP 55KW 0.4M/B THERMAL FMARCA: SUMITOMO HEAVY INDUSTRIES, LTDMAX. AMB 40 CMOTOR DE INDUCCIONØ 3P 4PF 0.74RATING S1RPM 1450TYPE TC-FXVOLTS 220V/380V
MOTORES | 50191727 | MOTOR CA 150HP 1475RPM GE | 1 | UN | CORRIENTE NOMINAL: 218 AFACTOR DE SERVICIO: 1,0FRAME: 447TSMARCA: General ElectricMODELO: 5KG447BK247POTENCIA: 150HPRPM: 1475 RPMTENSION VOLTS: 380 V
MOTORES | 50192727 | MOTOR 3P 380 VCA 18,5 KW | 1 | UN | ***ALTA EFICIENCIAAPTO PARA VDFCARCAZA FIERRO FUNDIDOFABRICANTE : WEG o SIEMENSFRAME : 180MMONTAJE : IMB3MOTOR AC, 3 FASESPOLOS : 4POTENCIA : 18,5 KWVOLTAJE : 380 VOLT
MOTORES | 50194034 | MOTOR 3F 20 HP 1475 RPM SIEMENS | 1 | UN | ***FABRICANTE : SIEMENSPART NUMBER : 1LE1001-1DB63-4AB4-ZSQUIRREL-CAGE-MOTORS
MOTORES | 50199776 | MOTOREDUCTOR CHHM20-6195C-B-29 | 1 | UN | ADJUNTO CATALOGOCon freno.Eje Salida Hueco: 95 mmFactor de servicio: 2.52Out put Torque: 2.720 N-mPotencia Motor: 20HP (15Kw - 220/380/50Hz/4P/3F)Ratio: 29Velocidad entrada: 1450 RPMVelocidad salida: 50 RPM
MOTORES | 50199860 | MOTOR CA 3F 45KW 975RPM TOSHIBA | 1 | UN | FABRICANTE: TOSHIBAFRAME: 225SFRECUENCIA: 50 HTZMOTOR CA 3F 45KW 975RPMP/N:TIKK/225S.POTENCIA: 45KWTIPO: TIKKUSO: MOTOR SISTEMA HIDRAULICOVELOCIDAD: 975RPMVOLTAJE: 380V
MOTORES | 50200493 | MOTORREDUCTOR | 1 | UN | FRECUENCIA 50 HZMARCA: SEWPLANTA FENOLES, PLANTA DE COQUEPOTENCIA 5.5 KWTIPO: R57DRS132S4USO: BOMBAS TORNILLO SEEPEX J5VELOCIDAD NOMINAL 246 RPMVOLTAJE 380 V
MOTORES | 50203595 | MOTOR 3F 22 KW 1470 RPM SUMITOMO | 1 | UN | **FABRICANTE : SUMITOMO HEAVY INDUSTRIES, LTDFRAME : 619MOTOR AC INDUCCIÓNPART NUMBER : 9K1FB2121219XPOTENCIA : 22 KWVOLTAJE : 400 VAC
MOTORES | 50205139 | MOTOR MULTITEX CALDERA 75KW,280S,2975RPM | 1 | UN | 1LE15022DA034AA475KW 100HP 2975rpm 380vacFABRICANTE: SIEMENSFRAME 280S 134AMOTOR MULTITEX CALDERASPART NUMBER:
MOTORES | 50205671 | MOTOR 3F 220/380 V 2 HP WEG FRAME 100L | 1 | UN | 6 POLOS/957 RPM/380V/ 50HZFRENO MAGNETICO C.CIP55/FRAME 100MONTAJE CON PATASMONTAJE IMB3MOT ABB TRIF. 2HP (1.5KW) 6P M2BAX100LA 6 IE2 CON FRENO MAGNETICOPOTENCIA 2HPTORQUE FRENADO 40 Nm
MOTORES | 52012002 | MOTOR CA 3F 75KW 1480RPM 380V | 1 | UN | APLICACION: BOMBAFRAME: 280 S/M,FRECUENCIA: 50 HZ,INTENSIDAD: 140/80,6 Amp,MONTAJE: HorizontalMOTOR CA 3F 75KW 1485RPM 380VPOTENCIA: 75KW (100HP), 1485 RPM,VOLTAJE: 380/660 Volts,
REDUCTORES | 50108504 | REDUCTOR SUMITOMO | 1 | UN | INPUT 970 RPMKW 15MODELO TDC37A - ANBNV -18PLANTA DE COQUE.RATIO 17.690REDUCTOR MARCA SUMITOMO HEAVY INDUSTRIES. LTDA.SERIAL N° H1092546SF 3.97SISTEMA DE TRASLACION MAQUINA CARGADORA
REDUCTORES | 50022436 | MEDIA COPLA FALK 1090 G20 EB MACHO | 3 | UN | 1090 G20 EB 1090G FLEX HUBBOMBAS, COMPRESORES Y VENTILADORES.MEDIO ACOPLAMIENTONOMBRE DEL FABRICANTE: FALKNUMERO PARTE FABRICANTE: 1090 G 20 E.B.PERNOS EXPUESTOS-MACHOUSO:
REDUCTORES | 50037649 | COPLA FLEXIBLE 12 PERFOR. COMELOR 200 | 3 | UN | COPLA FLEXIBLE TAMBOR 12 PERF.MARCA: COMELOR 200USO: GRUAS.
REDUCTORES | 50137780 | REDUCTOR SEW TIPO: MC3RLHF09 | 1 | UN | ACEITE OMALA HD 460 (70 LTS)DIAM EJE HUECO Øa 165 (mm)Diámetro Eje Entrada: (mm) 60Doble sello de VitónEspecificaciones Técnicas: Potencia: (Kw) 112FACTOR SERV. Fs 1.81Identificación (tag) RCH1046 GRASA EP2INCLUYE:Peso 1299 (KG)POT. ENTRADA 180 (Kw)REDUCCION i 19.703Reductor “SEW” Serie Compact Con Ejes PerpendicularesREDUCTOR SEWTipo Lubricación ISOVG460 MINERALTIPO: MC3RLHF09TORQUE MAX. Ma 45200 (Nm)Torque de Trabajo: (Nm) 12600USO: Correa N°32.Válvula de drenaje, Varilla de nivel, VisorVELOC. SALIDA na 73.6 (rpm)Velocidad Entrada: (RPM) 1450Ventilador eléctrico<(>,<)> backstopVentilador mecánico en eje de entrada
REDUCTORES | 50137776 | REDUCTOR SEW TIPO: X3KH180B | 1 | UN | **Diámetro Eje Entrada: (mm) 70Diámetro Eje Hueco: (mm) 165Doble sello de vitonEspecificaciones técnicas:Factor de Servicio: 2.1INCLUYE:Peso: (Kgs) 1300Potencia: (Kw) 260Reducción : (i) 16.17Reductor “SEW” Serie Compact Con Ejes PerpendicularesREDUCTOR SEWTIPO: X3KH180BTorque de Trabajo: (Nm)26100Torque Máximo: (Nm) 54400Válvula de drenaje, Varilla de nivel, VisorVelocidad Entrada: (RPM) 1485Velocidad Salida(RPM) 92Ventilador electrico,backstopVentilador mecánico en eje de entrada
REDUCTORES | 50053646 | RUEDA LINK BELT E596 | 10 | PAA | ARIADOR DE VELOCIDAD PIVRUEDA: SOLIDA; METALICA
REDUCTORES | 50086486 | REDUCTOR CORREAS PLANTA CAL 35/1 | 5 | UN | DIAMETRO EJE SALIDA: 80 mmEJE SALIDA: HORIZONTALFRENO: ELECTRO MAGNETICOGIRO DE REDUCTOR UN SENTIDOLHUMS20-4C165LB-Y1-B-35MODELO FRENO: FB-20, 110 ft-lbs (150 N-m)MODIFICACION EN TERRENO.NOTA: EQUIPO DEBE CONSIDERAR BASE DE TRANSICIÓN PARA MONTAJE SINPOTENCIA MOTOR: 20 HP (15 kW - 380V/50Hz/3F/4P)RATIO: 35/1SELLOS DE VITONTORQUE SALIDA: 3210 N-mUBICACION: PLANTA DE CALUSO: CORREA C-6, C-9, C-31, C-32VELOCIDAD DE SALIDA: 41,4 RPMVELOCIDAD ENTRADA: 1450 RPM
REDUCTORES | 50204746 | CONJUNTO REDUCTOR RUEDA MOTRIZ LADO MAR | 1 | UN | CONJUNTO REDUCTOR - RUEDA MOTRIZ, LADO MAR,CONSIDERAR N° PARTE: 102, 103, 105, 106. 107 109, 110PLANO DANIELLI 8.046823.W, PLANO CAP 70-7869,Y 302, USO CARRO DANIELI, UBICACIÓN EAM 1.
REDUCTORES | 50062053 | CJTO. REDUCTOR - RUEDA MOTRIZ,LADO CERRO | 1 | UN | CONJUNTO REDUCTOR – RUEDA MOTRIZ, LADO CERRO.CONSIDERAR N° PARTE: 101, 103, 105, 106. 107 109, 110 Y 302.PLANO CAP: 70-7869.PLANO DANIELLI: 8.046823.WUBICACIÓN EAM 1.USO CARRO DANIELI.
REDUCTORES | 50203709 | REDUCTOR 2090FC2BA-25.63 | 1 | UN | (actualizado de modelo 1090F72AA)25.63Actualmente se tiene un reductor tipo: 1090F2AA - 25.49 pero fabricaADJUNTO FOTOS DE PLACASFALK a actualizado y homologado al mencionado con modelo: 2090FC2BA -Modelo=2090FC2BA; Ratio=25.63; MARCA: FALKReductor 2090FC2BA-25.63utilizado en Motor Correa #A - Materias Primas
REDUCTORES | 50038100 | EJE ARMADO C/CORONA RED.TRASPASO ESCORIA | 2 | UN | EJE (ARMADO) CON CORONA RED TACKE SZAIII28H (PINION SHAFT INCLUDING 1 KEY PART-5770MERO DE PLANO: 70-1739-5040
REDUCTORES | 50110597 | EJE MOTRIZ 148455-V FP--20817 H.ROBINS | 2 | UN | EJE MOTRIZFABRICANTE: HEWITT-ROBINSNUMERO DE PARTE: 148455-VNUMERO DE PLANO/CATALOGO: FP 20-817
REDUCTORES | 50049890 | REDUCTOR VERTICAL CAP 70-6963 | 2 | UN | ADJUNTAR CATALOGO CON NUMERO DE PARTES PARA FUTURAS COMPRAS DEDATO ADICIONAL: REDUCTOR VERTICAL PARA GIRO DE TORRETAEQUIPO EN QUE SE USA: CARRO TRASPASO CUCHARAS DE ACEROMARCA HEAD WRIGHTSONMARCA: HOLROYD; PLANO; 70-6963REDUCTOR ARMADO COMPLETOREEMPLAZADO POR MARCA RENOLD PLANO N°08-6430EREPUESTOS.UBICACION: ACERIA COLADA CONTINUA
REDUCTORES | 50094517 | REDUCTOR 750/1 26-1731-M | 1 | UN | SIGLA : CDG PARTNUMBER : UO 7600C
REDUCTORES | 50094513 | REDUCTOR 750/1 26-17310-D | 1 | UN | SIGLA : CDG PARTNUMBER : UO 7600C
REDUCTORES | 50137781 | REDUCTOR SEW TIPO: MC3RLHF07 | 1 | UN | Diámetro Eje Entrada: (mm) 60Diámetro Eje Hueco: (mm) 140-141Doble sello de vitonEspecificaciones Técnicas: Potencia: (Kw) 112Factor de Servicio: 1.94INCLUYE:Peso: (Kgs) 800Reducción : (i) 17.9330Reductor “SEW” Serie Compact Con Ejes PerpendicularesREDUCTOR SEWTIPO: MC3RLHF07Torque de Trabajo: (Nm) 12600Torque Máximo: (Nm) 24500USO: Correa N°33.Válvula de drenaje, Varilla de nivel, VisorVelocidad Entrada: (RPM) 1450Velocidad Salida(RPM) 80,9Ventilador electrico,backstopVentilador mecánico en eje de entrada
REDUCTORES | 50086034 | MOTO - REDUCTOR [ SEW EURODRIVE ] | 1 | UN | IP: 55MARCA: SEWMOTO REDUCTORNota: Fotografía de placa en adjunto Artículo.Pot.: 15.0 KWRpm: 960 / 8.8Tipo: FH15DX180 I 6BMG/HRUbicación: Acería Conox.Uso: Carro Traspaso Arrabio N°2
REDUCTORES | 50116560 | CORONA BRONCRE | 2 | UN
REDUCTORES | 50202989 | KIT REPARACIÓN REDUCTOR ALTA VELOCIDAD | 1 | UN | ALTO HORNO.KIT DE REPARACIÓNPLANO CAP: 70-9395.1 MC-2REDUCTOR ALTA VELOCIDADREDUCTOR REENVIO PIV TIPO LN6USO. Carros Torpedos N° 7-8
REDUCTORES | 50202989 | KIT REPARACIÓN REDUCTOR ALTA VELOCIDAD | 1 | UN | ALTO HORNO.KIT DE REPARACIÓNPLANO CAP: 70-9395.1 MC-2REDUCTOR ALTA VELOCIDADREDUCTOR REENVIO PIV TIPO LN6USO. Carros Torpedos N° 7-8
REDUCTORES | 50022436 | MEDIA COPLA FALK 1090 G20 EB MACHO | 1 | UN | 1090 G20 EB 1090G FLEX HUBBOMBAS, COMPRESORES Y VENTILADORES.MEDIO ACOPLAMIENTONOMBRE DEL FABRICANTE: FALKNUMERO PARTE FABRICANTE: 1090 G 20 E.B.PERNOS EXPUESTOS-MACHOUSO:
REDUCTORES | 50104974 | MEDIA COPLA MACHO #7 | 5 | UN | MEDIA COPLA MACHO #7
REDUCTORES | 50105519 | MEDIA COPLA HEMBRA #7 | 5 | UN | MEDIA COPLA HEMBRA #7
REDUCTORES | 50051677 | REDUCTOR BARRA NIVELADORA NIPPON | 1 | UN | CONJUNTO ENGRANAJES REDUCTOR DE VELOCIDADES FABRICANTE: NIPPON KOKAN NUMERO PARTE FABRICANTE: 23B1701-19 PUSHER-SISTEMA NIVELACIÓN CARGA HORNOS.
REDUCTORES | 50111183 | RES.ARMAD | 6 | UN
REDUCTORES | 50077535 | ENGRANAJE Mc 16 23-22085 FA-04336-A | 2 | UN | Engranajes Mc-16NUMERO DE PARTE: FA-04336-A.NUMERO PLANO CAP: 23-22085
REDUCTORES | 50139568 | MOTO REDUCTOR PORTA TAPA VD | 1 | UN | MARCA: FLENDERMODELO:KA168-Z68-LA100LB4-L32GHMOTO REDUCTORUBICACION: COLADA CONTINUA PALANQUILLASUSO: CARRO TRASLACION PORTA TAPA, ESTACION VACIO
REDUCTORES | 50104486 | EJE ARMADO 80,926/1 SALIDA | 1 | UN
REDUCTORES | 50022411 | MEDIA COPLA FALK G20 10 45 10 E.B. | 8 | UN | 10 PERNOS EXPUESTOS; AGUJERO VIRGEN CON UN JUEGOBOMBAS, COMPRESORES Y VENTILADORES.COMPLETO DE PERNOS Y TUERCAS."MEDIO ACOPLAMIENTONOMBRE DEL FABRICANTE: FALKNUMERO PARTE FABRICANTE: G20 10 45 EBUSO:
REDUCTORES | 50104479 | EJE ARMADO 80,926/1 3RA.RED. | 1 | UN
REDUCTORES | 50104914 | DESCANSO | 2 | UN
REDUCTORES | 50104922 | DESCANSO | 2 | UN
REDUCTORES | 50022412 | MEDIA COPLA PERNO 1055 EB G20 FALK | 5 | UN | 8.250" MAX. VELOCIDAD: 2.650 R.P.M.."BOMBAS, COMPRESORES Y VENTILADORES.CARACTERISTICAS ADICIONALES: PERNOS EXPUESTOSMEDIO ACOPLAMIENTO EJENOMBRE DEL FABRICANTE: FALKNUMERO PARTE FABRICANTE: G20 1055 EBTORQUE NOMINAL: 655.200 LBS-PULG.MAX. DIAM. DE EJE:USO:
REDUCTORES | 50114314 | EJE BAJA VELOC. 34.7/1 | 1 | UN
REDUCTORES | 50022395 | MEDIA COPLA FALK 1070 G 20 | 3 | UN | CARACTERISTICAS ADICIONALES: COPLA MODELO 1070 G 20DE PROCEDENCIA USA.."EJE: 10 875" DIAMETRO MINIMO DEL EJE: 5.00 VELOCIDADFLOTANTE REDUCTOR RODILLO BASTIDORIDENTIFICACION EQUIPO DEL QUE ES PARTE: UNION EJEMAXIMA: 2.150 R.P.M. MARCA "FALK"MEDIO ACOPLAMIENTO EJENOMBRE DEL FABRICANTE: FALKNUMERO PARTE FABRICANTE: 7TORQUE NOMINAL: 1.197.000 LB/INCH DIAMETRO MAXIMO DEL
REDUCTORES | 50116114 | CORONA BRONCE | 2 | UN
REDUCTORES | 50037205 | MEDIA COPLA MACHO POOLE FOUNDRY&MACHINE | 1 | UN | MEDIA COPLA MACHO #86
REDUCTORES | 50116093 | EJE | 2 | UN
REDUCTORES | 50116567 | EJE | 2 | UN
REDUCTORES | 50083580 | M.REDUCTOR ROT. ITEM 1116027.3 605410 45 | 1 | UN | CONTINUADO.DESCRIPCIÓN: MOTOREDUCTOR EQUIPADO CON UNA UNIDADENGRANAJE CÓNICO, ALOJADO EN UNA ARMAZÓN DE ACEROMARCA: FLENDERMODELO: KA140-G132 S4-L80/50 NHMOLDEADO, ANTIVIBRANTE Y DISEÑADO PARA TRABAJOMOTOREDUCTOR ROTACIÓN CUCHARAPLANO: 1.116018.3; 1.116027.3POTENCIA NOMINAL: 5.5 KWRELACIÓN TRANSMISIÓN: 105.69UBICACION: ACERIA COLADA CONTINUAUSO: CARRO TRASPASO ACERO N°2VELOCIDAD ROTACIÓN: 14 RPM
REDUCTORES | 50082219 | MEDIA COPLA HEMBRA #8 | 1 | UN | C-8 - MC-3 - MC-5MEDIA COPLA MARCA 'POOLE' FLEXIBLE COUPLING Nº8. COMPUESTA SEGUN PLANO ADJUNTO CS.4643 DE : - MC-1 DRIVING HUB ROUGH BORE - M
REDUCTORES | 50025858 | OBSOLETO. | 4 | UN | (ROUGH BORE)CARACTERISTICAS ADICIONALES: SIZE 40EXPOSED BOLTSLONG HUBMEDIO ACOPLAMIENTOMILL MOTOR DUTY ( MILL MOTOR SIDE ONLY)(NEW : TYPE FH40NOMBRE DEL FABRICANTE: WELLMAN BIBBYNUMERO PARTE FABRICANTE: GFDEE40PILOT BOREDTYPE GFDM "WELLMAN BIBBY" HALF COULPING
REDUCTORES | 50054219 | REDUCTOR DER 20/1 DAVID BROWN A/O1600 | 3 | UN | WITH OUTPUT SHAFT ON THE RIGHT.CARACTERISTICAS ADICIONALES: SIZE A160220.BRC-2------H STANDARD FOOTCONJUNTO ENGRANAJES REDUCTOR DE VELOCIDADESIDENTIFICACION EQUIPO DEL QUE ES PARTE: REDUCTORMOUNTED WORM REDUCERNOMBRE DEL FABRICANTE: DAVID BROWNNUMERO PARTE FABRICANTE: A/O1600PROPORCIÓN TOTAL: 20:1
REDUCTORES | 50053766 | REDUCTOR 73.71/1 FALK 52-6EZ3-06AS | 1 | UN | CAPACIDAD TÉRMICA: 27 CARACTERISTICAS ADICIONALES: CAPACIDAD MECÁNICA: 8 DESIGNACION TIPO/MODELO: 2050FZ3-A-68 DIAMETRO EJE BAJA: 2-1/2 INH DIÁMETRO EJE SALIDA: 1-5/8 INH FILTRO DE AIRE: MODELO AIR MAX. NOMBRE DEL FABRICANTE: FALK NUMERO PARTE FABRICANTE: 52-6EZ3-06AS PROPORCIÓN TOTAL: 73.71:1 REDUCTOR DE VELOCIDADES SCRAPER HORNO N° 1 PLTA. CAL TORQUE: 25.600 (LB-INH) ULTRAMAX48 HP A 20 RPM610:19 HPADJUNTO INFORMACIONPLANTA DE CALSCRAPER
REDUCTORES | 50060393 | CORONA BAJA VELOC. 17.7:1 | 1 | UN | P. SERVICE RATING: 29.6 HP. SERVICE FACTOR: 1 REF.: FP-20-679 DESCRIPTION PART # =========== ====== LOSPARE PARTS FOR 'JONES' DOUBLE REDUCER. SIZE: 165 DH SERIAL: 239719 RATIO: 17,7/1 INPUT SPEED: 1000 RPM. CATALOG RATING: 29.6 HW SPEED GEAR 17.7/1 601907
REDUCTORES | 50022469 | MEDIA COPLA FAST 10-35 G20 (3-1/2) 8 EB | 10 | UN | 8 PERNOS EXPUESTOS DE ACERO FORJADO (ESTANDAR)AGUJERO VIRGENCARACTERISTICAS ADICIONALES:COMPUESTA DE:JUEGO DE PERNOS: F-3.5MARCAS, FALK - LOVEJOY.MASA: F-3.5MEDIO ACOPLAMIENTO EJENOMBRE DEL FABRICANTE: FAST-COUPLINGNUMERO PARTE FABRICANTE: 3-1/2 EBTAMAÑO: F-3.5TAZA: F-3.5
REDUCTORES | 50053979 | RESORTE AL 10023 Mc 29 20-821 | 16 | UN | RECTIFICADO (ISO 3887): Todas las barras para la fabricación deacero después del tratamiento térmico, produciendoAltura 500 mmConstante elastica 18,46 Kg/mmcontaminados (agua, niebla salina, bajas temperaturas, etc) brindandoCONTROL CALIDAD - PRUEBA DE CARGA: El 100% de nuestros resortes soncontrolada automáticamente bajo estrictos controles de seguridad.en la superficie y logra un endurecimiento superficial, aumentando laen proteger al resorte de ambientes altamenteENSAYO DE TINTAS PENETRANTES: Detección de grietas y fisuras a través deESPECIFICACIONES TÉCNICAS: La fabricación de resortes espirales en CARSestipuladasfatiga y el cumplimiento de las constantes elásticas y alturasHARNERO CALIZA Nº 1.lo tiene, debido a que su duración es también la tercera parteMUELLE HELICOIDAL COMPRESION Mc 29N° de espiras 13negro, zincado electrolítico o ambas protecciones, actúan efectivamenteNUMERO PARTE FABRICANTE: AL 10023NUMERO PLANO CAP: 20-821Ø Espira 28 mmØ Exterior 170 mmØ Interior 114 mmobteniendo la seguridad de eliminar la descarburación y grietas supeprotección anticorrosiva y aumentando su vida útil.PROTECCION Y RECUBRIMIENTO FINAL: Pintura electroestática de colorpuede costar más que una tercera parte del precio de un resorte que siResortes deben ser rectificadas,Resortes para Harneros vibratorios de Calizarficiales, que traen estos aceros laminados en caliente.se realiza bajo estricto cumplimiento de la norma ISO 11891-2012según el modelo, con el fin de eliminar defectos superficiales,SHOT PEENING o GRANALLADO: A la totalidad de los resortes. Este es unSHOT PEENING. Llamamos su atención sobre la ventaja económica quesignifica este proceso, ya que un resorte que no tiene SHOT PEENING, nosofisticado proceso para pre-tensar las fibras exteriores de la barra desometidos a diversas pruebas de carga, objeto comprobar tasas máximas deTRATAMIENTO TÉRMICO: Templado y Revenido en horno de atmosferaun laminado en frio que permite eliminar posibles microfisuras presentesun proceso con tintas penetrantesUSO:vida útil del resorte hasta 3 veces, comparado con otro que no tenga
REDUCTORES | 50113998 | REDUCTOR 20.83/1 | 1 | UN
REDUCTORES | 50068988 | EJE EXCENTRICO Mc 13 D40-39-77 | 3 | UN | EJE EXCENTRICO Mc 13muñones contra golpes.Nota:NUMERO PLANO CAP: D40-39-77Proteger eje con protector Chesterton No- 740 o similar y zona de
REDUCTORES | 50115783 | REDUCTOR 6,166/1 HS4 | 1 | UN
REDUCTORES | 50029982 | JGO ASPA EWB2875 SULZER | 1 | JGO | JUEGO ASPAS
REDUCTORES | 50060221 | CORAZA SUPERIOR FP62-1 | 4 | UN | P/N 53065C (00CR-117), Top Linear Four (4) unit per Set.
REDUCTORES | 50110865 | TUBO VIBRADOR HS-4522 D40 20-129 | 8 | JGO | NUMERO PLANO CAP: D40 20-129TUBO VIBRADOR HS-4522
REDUCTORES | 50082356 | MEDIA COPLA FALK 1090-G20 EB HEMBRA | 1 | UN | 1090 G20 EB 1090G SLEEVE ASSYCOUPLING, COMPLETE, SIZE 1090-G20, ROUGH BORE.MANUFACTURER : FALK CORPORATION
REDUCTORES | 50060405 | CORONA BRONCE | 1 | UN | HORSBURGH SCOTTSPARES FOR GEAR REDUCER. DESCRIPTION MANUFACTURER =========== ============ GEAR RIM WB-2040
REDUCTORES | 50169677 | JGO. COPLA FLENDER N-EUPEX 160 PARTE 1 | 5 | JGO | - ACOPLAMIENTO HEMBRA- ACOPLAMIENTO MACHO- JUEGO ELEMENTO GOMAFORMADA POR:JUEGO ACOPLAMIENTO FLEXIBLE FLENDER N-EUPEXLz=MM 81.5PARTE 1 (SEGUN CATALOGO)S=MM 100TIPO H-160
REDUCTORES | 50208483 | REDUCTOR HELICOIDAL FR 1:12,94 REGGIANNA | 3 | UN | Enderezado Huachipato.FR 1:12,94 Reggianna ( Italia )MARCA: REGGIANNAPara Enderezadoras marca SchnellREDUCTOR HELICOIDAL FR 1:12,94REF. Reductores HelicoidalesReta 13 y Reta 16 Planta de
REDUCTORES | 50109161 | CARCAZA PIÑÓN M-8072- Mc-B 20-1529 | 8 | UN | CARCAZA PIÑÓN M-8072- Mc-BNUMERO PLANO CAP: 20-1529
REDUCTORES | 50069005 | EJE EXCENTRICO - VIBRADOR MOD. RFH-60A | 1 | UN | ===== EXCENTRIC SHAFT MK.4 HPP609322SPARES FOR 'SHINKO' VIBRATOR, MODEL RFH- 60A, AS FOLLOW: DESCRIPTION DWG. NR. =========== ===
REDUCTORES | 50203081 | CONJUNTO HEAD BOX MOTOREDUCTOR COAXIAL | 1 | UN | 380 VAC / 4,5 HP. VEL SAL 140 RPM CON EJE DESMONTADJUNTO FICHAAH2ALINEACION INOXI CON INTER DE TEFLONCONJUNTO HEAD BOX MOTOREDUCTOR COAXIAL SEWPTA CLARIFICADORAREFORZ SS316 Ø 600 mm CAJA ABSORC ALUMIN BUJESS 316 Ø 1-1/2 pulg / L = 2900 mm DOBLE IMPULSOR
REDUCTORES | 50104473 | EJE ARMADO 80,926/1 2DA.RED. | 1 | UN
REDUCTORES | 50111609 | TAMBOR FILTRO KINNEY MOD.'A | 1 | UN
REDUCTORES | 50053833 | CADENA TRANSMISION 5-32 LINK BELT 11705D | 2 | UN | CADENAOR DE VELOCIDAD PIV
REDUCTORES | 50037110 | COPLA AJAX SP-1.3/4 | 3 | UN | COPLA
REDUCTORES | 50094454 | REDUCTOR 20/1 | 3 | UN | Reductor de Velocidad Marca 'MORSE' 30 RW-B, Ratio 20/1, 3,19 HP, 1750 RPM, con doble muñon en eje de entrada, sin ventilaciòn ysolo un muñon en eje de salida. Nota: Se adjuntan las pag. E207 y E212 de Catàlogo PT-93 ' MORSE
REDUCTORES | 50086296 | MORDAZA MC-9 REDUCTOR PORTA LANZA | 2 | UN | MORDAZA MC-9PLANO:23-33602.1UBICACION: ESTACION DESULFURACION, ACERIA CONOXUSO:REDUCTOR PORTA LANZA
REDUCTORES | 50070186 | EJE SINFIN 50/1 | 3 | UN | R # 878 (FP 22-1880). DESCRIPTION PART NUMBER =========== =========== WORM 7600-C-200SPARE PARTS FOR CONE DRIVE GEAR REDUCTOR MODEL HU-7600, SERIAL 2161, RATIO 50:1, 1750 RPM. INPUT. AS PER CATALOG CONE DRIVE GEA
REDUCTORES | 50022464 | MEDIA COPLA PERNO EXPUESTO WELLMAN GFD45 | 2 | UN | E: BOMBASHALF COUPLINGMEDIO ACOPLAMIENTO
REDUCTORES | 50113599 | PINON ALTA VELOC. 55.22/1 | 5 | UN
REDUCTORES | 50139569 | MOTO REDUCTOR GIRO LANZA VD | 1 | UN | CON FRENO Y ENCODERMARCA: FLENDERMODELO:KA68-M80S4-L8GH-INMOTO REDUCTORUBICACION: COLADA CONTINUA PALANQUILLASUSO: GIRO LANZA TOMA MUESTRA, ESTACION VACIO
REDUCTORES | 50022414 | MEDIA COPLA FALK 1030 G20 EB | 9 | UN | 1 FLEX HUB 1 SET DE PERNOS CON TUERCAS Y GOLILLAS. 1 SLEEVE NOMBRE DEL FABRICANTE: FALK NUMERO PARTE FABRICANTE: G20 1030 EB PERNOS EXPUESTOS:CARACTERISTICAS ADICIONALES, COMPUESTA DE:correa MK-S1MEDIO ACOPLAMIENTOMoto reductor correa MK-2 y reductor StackerUSO:
REDUCTORES | 50094509 | REDUCTOR 70/1 | 1 | UN | CAST IRON - WITH 6BU800 BACK-STOP BEARING - ORD. R402312/71DAVID BROWN' SPEED REDUCER MODEL RATIO HANDING FRAME & NOTES ===== ===== ======= ============= RADICON 70:1 R
REDUCTORES | 50114202 | ASPAS - RED. SULZER MOD. EWB 2875 | 1 | UN
REDUCTORES | 50115377 | EJE C/ENGRANAJE FP 70-1738 | 1 | JGO
REDUCTORES | 50115377 | EJE C/ENGRANAJE FP 70-1738 | 1 | JGO
REDUCTORES | 50022399 | MEDIA COPLA PERNO HWASUNG SS 280 | 3 | UN | CARACTERISTICAS ADICIONALES: PERNOS EXPUESTOS.CONVEYOR MK-C13IUSO:MEDIO ACOPLAMIENTO EJENOMBRE DEL FABRICANTE: HWASUNG TECHNICALNUMERO PARTE FABRICANTE: SS 280
REDUCTORES | 50109821 | MARTILLO | 137 | UN | MARTILLO MANGO DE FIBRA
REDUCTORES | 50081260 | MARCO P/MALLA INFERIOR Mc A D40-20-228 | 1 | UN | CONJUNTO MARCO PORTA MALLA MARCA A PLANO D40-20-228PARTES DE REPUESTO PARA HARNEROS VIBRATORIOS:PLANOS ADICIONALES: D40-20-229; D40-20-230
REDUCTORES | 50022451 | COPLA C/ESPACIADOR S=180 LZ=152.5 H250 | 4 | UN | ACOPLAMIENTO EJE; FLEXIBLEBOMBAS AGUA ENFRIADORES P-3241-ABCNOMBRE DEL FABRICANTE: FLENDERNUMERO PARTE FABRICANTE: H250RASGOS ESPECIALES: C/ESPACIADOR S=180 LZ=1525."USO:
REDUCTORES | 50104991 | MEDIA COPLA EB G20 10 60 G | 2 | UN | FALK G20 10 60 GMEDIA COPLAPERNOS EXPUESTOS
REDUCTORES | 50094477 | REDUCTOR 30/1 RADICON 6BU600 L | 1 | UN | CON BACK-STOP BEARINGFABRICANTE: DAVID BROWNMODELO: 6BU600 LPLANO: 23-20867-BRATIO 30:1REDUCTOR RADICONUBICACION: ACERIA CONOXUSO: CORREA C-56
REDUCTORES | 50053601 | REDUCTOR 20/1 DENVER 40RW-B | 4 | UN | DEL QUE ES PARTE: REDUCTORESENGRANAJES
REDUCTORES | 50114195 | ASPAS - RED. SULZER MOD. EWB 1730 | 1 | UN
REDUCTORES | 50132111 | REDUCTOR DE VELOCIDADES “SUMITOMO” | 1 | UN | REDUCTOR : 445334601 TORRE DESCARGA N°2CAPACIDAD MECÁNICA : 20,3 KWFABRICANTE : SUMITOMOIDENTIFICACIÓN : 70-9431.1IMPUT : 15KW : 1450 r/minNOTA: REFERENCIA ULTIMO ARTICULO DEPART.NUMBER : LHH-3C160L-K1-21RATIO : 21REDUCTOR DE VELOCIDADES LADO IZQUIERDO RELACIÓN TRANSMISIÓN : 20/1TORQUE NOMINAL : 2590 NMUSO: BOGGIE MOTRIZ N° 2-3-6-9-11-12 DE LA
REDUCTORES | 50157117 | REDUCTOR MIXMOR Mod TCL-10L32 | 1 | UN | MARCA:MIXMORMODELO:TCL-10L32PLANTA CLARIFICADORA A.HORNOPOT:7,5WREDUCTOR AGITADOR DE LODO A-102SERIE:105651-2TAG:A-102TORQUE:9.004 LBR/ PULGVELOC:70 RPM
REDUCTORES | 50080159 | RUEDA D/DOBLE 72 D. 1.3/4'PASO 20-1583 | 2 | UN | NUMERO DE PLANO CAP: 20-1583RUEDA DENTADA DOBLE Mc 90 72 DIENTES 1.3/4' PASO
REDUCTORES | 50082336 | MEDIA COPLA PERNOS EXP. HWASUNG SS 400 | 1 | UN | Part Number: SS400 Mf. Hwasung Technical Corp. Japan.REF: DWG. H. S. T-SS0400-00-2482REF: DWG. H. S. T-SS0400-00-2482.SIGLA : HWA PART NUMBER : SS 400 . 1 C/U HEMBRA.SIGLA : HWA PART NUMBER : SS 400 . 1 C/U MACHO.
REDUCTORES | 50169676 | JGO. COPLA FLENDER N-EUPEX 140 PARTE 1 | 4 | JGO | - ACOPLAMIENTO HEMBRA- ACOPLAMIENTO MACHO- JUEGO ELEMENTO GOMAFORMADA POR:JUEGO ACOPLAMIENTO FLEXIBLE FLENDER N-EUPEXLz=MM 82PARTE 1 (SEGUN CATALOGO)S=MM 100TIPO H-140
REDUCTORES | 50022396 | MEDIA COPLA MILL MOTOR FALK 1030 G20 8EB | 3 | UN | 8 PERNOS EXPUESTOS, AGUJERO VIRGEN.MEDIO ACOPLAMIENTO, MILL MOTORMOTOR CC DS GANCHO GRÚA COLADA AAHH 2NOMBRE DEL FABRICANTE: FALKNUMERO PARTE FABRICANTE: 10 30 G20USO:
REDUCTORES | 50089496 | RESORTE | 13 | JGO | GRILLAS NRO. 15 (4 POR JUEGO), PARA ACO- PLAMIENTO DE TORQUE CONTROLADO 16FT.-
REDUCTORES | 50116100 | EJE | 1 | UN
REDUCTORES | 50110816 | CAJA | 1 | UN
REDUCTORES | 50059633 | COPLA C/ESPACIADOR S=100 Lz=85 | 4 | UN | ACOPLAMIENTO FLEXIBLE 'N-EUPEX' CON ESPACIADORLz=MM 85S=MM 100TIPO H-110
REDUCTORES | 50113942 | FLK9GHC-G1 | 1 | UN
REDUCTORES | 50037587 | MEDIA COPLA 28MM C/4 PERNO CAP 41111383 | 16 | UN | 2.GEAR COUPLING MC-12NUMERO DE PLANO: 41-11138-3
REDUCTORES | 50112093 | EJE | 1 | UN
REDUCTORES | 50022470 | MEDIA COPLA FAST N°4 14 SB | 4 | UN | 700HP 985RPM 4160V FRAME 6354SCARACTERISTICAS ADICIONALES: 14 PERNOS ESCONDIDOSFABRICANTE: FAST-COUPLINGMEDIO ACOPLAMIENTOMOTOR CA BOMBA Nº 2 BIOBIONUMERO PARTE : 4 SBUSO:
REDUCTORES | 50022376 | MEDIA COPLA FAST 5.1/2 EB TIPO FM 14 EB | 2 | UN | AGUJERO VIRGEN COMPUESTA DE: TAMAÑO: F-5.5 TAZA :CARACTERISTICAS ADICIONALES: 14 PERNOS EXP. TIPO FM;F-5.5 MASA : F-5.5 JUEGO DE PERNOS : F-5.5."MEDIO ACOPLAMIENTONOMBRE DEL FABRICANTE: FAST-COUPLINGNUMERO PARTE FABRICANTE: 5-1/2 EB TIPO FM
REDUCTORES | 50118464 | REDUCTOR 10/1 | 2 | UN
REDUCTORES | 50037349 | EJE LINKBELT E580 | 4 | UN | TIPO/MODELO: H-5-50-ASHAFT PART N° 7 INPUT RPM 534 RATIO 6 HP DELIVERED AT OUTPUT RPM 9 HP
REDUCTORES | 50118640 | EJE CORONA 50/1 | 3 | UN
REDUCTORES | 50109060 | JUNTA EXPANSION MP 1398/28/18 | 5 | UN
REDUCTORES | 50115286 | ENGRANAJE INTERMEDIO IZQ. | 1 | UN
REDUCTORES | 50036892 | JUEGO PIÑON Y CORONA FP-9-584 MC-004 | 2 | UN | JUEGO PIÑON Y CORONA MC-004 Y 005NUMERO DE PARTE: FABRICANTE 46574001PLANO: FP-9-584REDUCTORES VENTILADOR EWB 1730 SULZER ( j-11 )UBICACION:COLADA CONTINUA PLANCHONESUSO:
REDUCTORES | 50105060 | MEDIA COPLA 10-60 | 2 | UN | MEDIA COPLA 10-60
REDUCTORES | 50171956 | ACOPLAMIENTO N-EUPEX A-280 FLENDER | 2 | UN | ACOPLAMIENTO N-EUPEX FLENDERCARACTERISTICASCoeficiente seguridad. 3900*/1603=2.43MODELO A-280Ø maximo eje 110 mmTorque admisible max. 3900Nm.Veloc. Rotacion Max. 2450RPM.VENTILADOR INDUCIDO CALDERA 7.
REDUCTORES | 50109247 | TRINQUETE - CORREA C-31 | 1 | UN
REDUCTORES | 50197081 | REDUCTOR ALIMENTACION CORREA C-10 | 1 | UN | Diámetro Eje Salida Solido: 50.8 mmEje salida 90° izquierdaFactor de servicio: 2.30Giro reductor ambos sentidosOut put Torque: 629 N-mPotencia motor: 5 HP (3.7 Kw - 230/400/ 50Hz/ 4P /3F)Ratio: 28/1Reductor alimentación Correa C-10Sellos de Viton en eje de salidaSin frenoTipo de montaje: Foot mountVELOCIDAD ENTRADA: 1450 RPMVelocidad salida: 51.8 RPM
REDUCTORES | 50022441 | MEDIA COPLA MILL MOTOR FALK 1040 G20 8EB | 4 | UN | (G20) TAMAÑO 040 TORQUE 270.900 LB·IN LIFELIGN FALK CON PERNOS EXPUESTOSMEDIO ACOPLAMIENTO ENGRANAJES MILL MOTOR
REDUCTORES | 50113963 | CASQUETE BAJA VELOCIDAD | 4 | JGO
REDUCTORES | 50104905 | DESCANSO | 6 | UN
REDUCTORES | 50022522 | FILTRO MARCO METALICO 24" x 24" x 2" | 135 | UN | CARACTERISTICASEFICIENCIA GRAVIMETRICA: 35 %EFICIENCIA: 30 - 35%,FABRICANTE: FARR TIPO 44 AMERICAN STANDARD HV-2FILTRO EN MARCO METALICOMATERIAL: MARCO Y MALLA INTERIOR GALVANIZADA.MEDIDAS: 24" x 24" x 2"PERDIDA DE CARGA FINAL: 248 PAPERDIDA DE CARGA INICIAL: 80 PASEGUN NORMA ASRAE 52.1-92TEMPERATURA MAXIMA: 150 °CTIPO: 44VELOCIDAD FRONTAL: 2,5 METROS
REDUCTORES | 50038134 | TAPA CAJA RODAM HEWITT ROBINS FP20801 | 2 | UN | RES)TAPA CAJA RODAMIENTO
REDUCTORES | 50113984 | CJTO. EJE-CORON | 1 | UN
REDUCTORES | 50174185 | Moto-reductor 7.5 KW NORD | 1 | UN | ***Marca: NordModelo Tipo SK 9032,1 LX VL-132 M/4 TW B6Moto-reductorPotencia: 7,5 KWUBICACIÓN: COLADA CONTINUA PALANQUILLASUso: Inyectora de alambre VD
REDUCTORES | 50022424 | MEDIA COPLA 8 PERNO FALK 1040 EB G20 | 3 | UN | - 1 JUEGO DE PERNOS CON TUERCAS Y GOLILLAS- 1 MASA- 1 TAZA1460RPM 380V FRAME 6324S,8 PERNOS EXPUESTOS; AGUJERO VIRGEN.CARACTERISTICAS ADICIONALES:COMPUESTA DE:MEDIO ACOPLAMIENTO EJEMOTOR R.BOB. CORREA Nº 32 MATERIAS PRIMAS 150HPNOMBRE DEL FABRICANTE: FALKNUMERO PARTE FABRICANTE: 1040EB G20USO:
REDUCTORES | 50022425 | MEDIA COPLA FAST 4-1/2 10 EB | 4 | UN | CARACTERISTICAS ADICIONALES: 10 PERNOS EXPUESTOS.CONJUNTO EJE BAJA VELOCIDADMEDIO ACOPLAMIENTONOMBRE DEL FABRICANTE: FAST-COUPLINGNUMERO PARTE FABRICANTE: 4-1/2.USO:
REDUCTORES | 50022456 | MEDIA COPLA PERNO HWASUNG SS160 | 2 | UN | **CARACTERISTICAS ADICIONALES: PERNOS EXPUESTOS;EXPOSED BOLTSFRAME 200LGEAR COUPLING HWASUNGHOLE FORIDENTIFICACION EQUIPO DEL QUE ES PARTE:INTEGRAL GEAR <(>&<)> CROWN GEAR (MALE <(>&<)> FEMALE) WITHOUT CENTRALMEDIO ACOPLAMIENTO EJEMODEL SS 160MOTOR CA CORREA MK-C1 COQUERÍA 30KW 1473RPM 380VNOMBRE DEL FABRICANTE: HWASUNG TECHNICALNUMERO IDENTIFICADOR DE PLANO: SS160ROUGH BORE; AS PER DWG H.S.T. SS0160-00-2488. 1 SET CONSISTS OFSHAFT (SIN PERFORACIÓN PARA EJE)."
REDUCTORES | 50022449 | COPLA C/ESPACIADOR S=140 LZ=121.5 H160 | 2 | UN | ACOPLAMIENTO EJE; FLEXIBLEBOMBA A ROCIADORES NIVEL 6LAVADOR SULFHIDRICO P-3346NOMBRE DEL FABRICANTE: FLENDERRASGOS ESPECIALES: C/ESPACIADOR S=140 LZ=121 5."USO:
REDUCTORES | 50204951 | MOTO REDUCTOR ESTANQUE T-103 | 1 | UN | / TEFC HP x clasificación de polos (10) 10 HP [7,5 kW] 4PClasificación de voltaje del motor 380 V, 50 Hz, trifásico Caja deconductos / Orientación del puerto N33 / N3ACVVMS10-6175C-21 Cyclo®Ficha adjunta.Planta Clarifloculadora -Moto Reductor Estanque T 103 -ModeloTamaño de estructura 6175 ,Serie de motor Motor CE 50 Hz de motor V-132M
REDUCTORES | 50089714 | TORNILLO SINFIN | 1 | UN | = WORM WB-2020. HORSBURGH SCOTT Worm Gear Shaft Pinion, Dwg. # X-1878RUAS TAPADORAS SALEM - DESBASTADOR =========== ============ ===========================================SPARES FOR GEAR REDUCER. ========NO COMPRAR============ DESCRIPTION MANUFACTURER USO: G
REDUCTORES | 50104466 | EJE ARMADO 80,926/1 1RA.RED. | 1 | UN
REDUCTORES | 50022457 | ACOPLAMIENTO HWASUNG TECHNICAL SS180 | 2 | UN | ACOPLAMIENTO HWASUNG TECHNICAL HWA SS 180.CARACTERISTICAS ADICIONALES: PERNOS EXPUESTOS.CONVEYOR MK-C12en maza.NOMBRE DEL FABRICANTE: HWASUNG TECHNICALNota:NUMERO PARTE FABRICANTE: SS180Pernos expuestos, sin perforacion central para ejeUSO:
REDUCTORES | 50122883 | ACOPLAMIENTO EJE FLEXIBLE OMEGA ES60 | 4 | UN | ACOPLAMIENTOCODIGO DESIGNACION: ES60MODIFICADOR: EJE FLEXIBLENOMBRE FABRICANTE: OMEGA
REDUCTORES | 50104394 | PINON MOTOR 12Z Pz.23 | 3 | UN
REDUCTORES | 50059515 | COPLA 250 HFF FP 33-1121 | 1 | UN | COPLADISTRIBUIDOR: WAKI IMPEX LTD.FABRICANTE: HWA SUNG TECHNICAL CORP.NRO.PARTE: 250HFFPLANO CAP: FP 33-1121 DIB.890249A REF.82y83
REDUCTORES | 50054255 | REDUCTOR 20/1 DAVID BROWN A/O1600 IZQ. | 1 | UN | CARACTERISTICAS ADICIONALES: SIZE A160220.BRE-2-H STANDARD FOOT MOUNTEDCONJUNTO ENGRANAJES REDUCTOR DE VELOCIDADESDESIGNACION TIPO/MODELO: 20/1IDENTIFICACION EQUIPO DEL QUE ES PARTE: REDUCTOR IZQUIERDONOMBRE DEL FABRICANTE: DAVID BROWNNUMERO PARTE FABRICANTE: A/O1600 IZQ.OVER DRIVEN TYPE 20/1 RATIOPROPORCIÓN TOTAL: 20:1WITH OUTPUT SHAFT ON THE LEFT.WORM REDUCER
REDUCTORES | 50108089 | POLEA-EJE 610X1016-65X1629 MM 23-20996 | 1 | UN | CARACTERISTICAS:COMO SE INDICA EN ITEM 15 DEL PLANO: 23-20996DIAMETRO POLEA : B 610 MMDIAMETRO ZONA RODAMIENTOS "D"ENTRE CENTRO RODAMIENTOS: P 1282 MMENTRE HOMBROS: E 1146 MMESPESOR RECUBRIMIENTO DE GOMA: 9,5 MMFIJACION DEL EJE AL TAMBOR, MEDIANTE USO DE MANGUITOSLARGO POLEA: A 1016LARGO TOTAL EJE: H 1629 MMNota:POLEA ARMADA CON EJE, SUPERFICIE RECUBIERTA EN GOMAPOLEA ARMADA ITEM 15PROVEEDOR DEBE PROPONER MODIFICACIÓN AL SISTEMA DEUBICACION: ACERIA CONOX.USO: POLEA MOTRIZ ( HEAD PULLEY) CORREA C-56
REDUCTORES | 50037347 | DRIVING CHAIN LINKBELT 1170-6H | 1 | UN | FABRICANTE: LINK BELTINFORMACION ADICIONAL: CATALOGO A-1644-1052.LINK BELT DRIVING CHAIN MK 6-28 (CADENA TRANSMISION)NUMERO DE PARTE: 1170-6HSPEED VARIATOR MOD.H5-50-2X (VARIADOR DE VELOCIDAD PIV)USO:
REDUCTORES | 50111211 | SOPORTE MALLA INFERIOR MC-30 22-13931 | 1 | UN | (EN ZONAS MECANIZADAS), CON ACEITE CHESTERTON 740 O CON PINTURAANTICORROSIVA, SEGÚN CORRESPONDA.CADA REPUESTO DEBERÁ SER ENTREGADO IDENTIFICADO CON UN Nº DE PLANO Y NºDE ORDEN DE COMPRA, SOBRE O BAJO RELIEVE EN DONDEEL PROVEEDOR, DEBERÁ ENTREGAR LAS PIEZAS CON UNA PROTECCION (TOTAL) ÓLOS REPUESTOS DEBERÁN SER FABRICADOS DE ACUERDO CON ESPECIFICACIONES YMATERIALES INDICADOS EN EL PLANO.NO AFECTE LA VIDA UTIL.PLANO: 22-13931SOPORTE MALLA INFERIOR MC-30USO: HARNEROS COQUE A.HORNO N°2
REDUCTORES | 50111211 | SOPORTE MALLA INFERIOR MC-30 22-13931 | 1 | UN | (EN ZONAS MECANIZADAS), CON ACEITE CHESTERTON 740 O CON PINTURAANTICORROSIVA, SEGÚN CORRESPONDA.CADA REPUESTO DEBERÁ SER ENTREGADO IDENTIFICADO CON UN Nº DE PLANO Y NºDE ORDEN DE COMPRA, SOBRE O BAJO RELIEVE EN DONDEEL PROVEEDOR, DEBERÁ ENTREGAR LAS PIEZAS CON UNA PROTECCION (TOTAL) ÓLOS REPUESTOS DEBERÁN SER FABRICADOS DE ACUERDO CON ESPECIFICACIONES YMATERIALES INDICADOS EN EL PLANO.NO AFECTE LA VIDA UTIL.PLANO: 22-13931SOPORTE MALLA INFERIOR MC-30USO: HARNEROS COQUE A.HORNO N°2
REDUCTORES | 50022432 | MEDIA COPLA FALK 10 25 G10 10 SB | 4 | UN | -10 PERNOS ESCONDIDOS AGUJERO VIRGEN25HP 1465RPM 380V FRAME 324UCOMPUESTA DE: UNA MASA; UNA TAZA; UN JUEGO DE PERNOSCON TUERCAS.MEDIO ACOPLAMIENTOMOTOR CA CORREA M 2 MATERIAS PRIMASNUMERO PARTE FABRICANTE: 2-1/2 SBTIPO 10 25 G 10 -MARCA "FALK"USO:
REDUCTORES | 50022468 | MEDIA COPLA FALK 3-1/2" 12 SB | 3 | UN | -12 PERNOS ESCONDIDOS; AGUJERO VIRGENCOMPUESTA DE:GOLILLASMARCA "FALK"MEDIO ACOPLAMIENTO EJENUMERO PARTE FABRICANTE: 3-1/2 SBTPO 1035G10UNA MASA, UNA TAZA, UN JUEGO DE PERNOS CON TUERCAS Y
REDUCTORES | 50115776 | ENGRANAJE FP-70-1738 | 2 | UN
REDUCTORES | 50132083 | REDUCTOR TORNILLO LARGO PTA CAL | 2 | UN | Eje c/chaveta: 2-3/16"Frame: 203Modelo: HSM203E-25Ratio: 25REDUCTOR TORNILLO LARGO PTA CALUSO TORNILLOS 105 Y 205 CAPTADORES DE POLVO PTA CAL
REDUCTORES | 50081004 | PINON | 3 | UN | GEARSPARES FOR 'JEIL' REDUCER, TYPE JK-HT, 15 KW, 4P, I=1/30, AS PER CATALOG 3/14 : REF. # DESCRIPTION === =========== 21 2nd
REDUCTORES | 50051767 | PORTA ASPAS SULZE | 1 | UN | CABEZAL PORTA ASPAS
REDUCTORES | 50022465 | MEDIA COPLA PERNO EXPUESTO WELLMAN GFD50 | 1 | UN | 50 EXPOSED BOLTSE: BOMBASMEDIO ACOPLAMIENTO
REDUCTORES | 50037585 | MEDIA COPLA 18MM C/4 PERNO CAP 41111383 | 18 | UN | GEAR COUPLING MC-03NUMERO DE PLANO: 41-11138-3
REDUCTORES | 50048427 | MOTO REDUCTOR SEW KA77TDRS80M4BE2/Z | 1 | UN | COLADA CONTINUAMARCA: SEWMODELO: KA77TDRS80M4BE2/ZMOTOREDUCTOR ENGRANAJES CONICOSUSO:CARRO TOLVA PESAJE ADICIONES EAM 1 Y 2
REDUCTORES | 50086984 | PIÑON REDUCTOR MC-6 34-5655 | 2 | UN | PIÑON MC-6PLANO DETALLE CAP 34-5655PLANO GENERAL 34-5629PLANTA DE COQUEUSO REDUCTOR BONFIGLIOLI ARADO
REDUCTORES | 50066046 | EJE | 3 | UN | -PUT SHAFTSPARES FOR 'JEIL' REDUCER, TYPE JK-HT, 15 KW, 4P, I=1/30, AS PER CATALOG 3/14 : REF. # DESCRIPTION === =========== 23 OUT
REDUCTORES | 50054000 | RESORTE ESPIRAL CONICO D40-20-159 | 12 | UN | ARMADO CON 2 GANCHO MC-BCORREA N°35 Y N°37NUMERO PARTE FABRICANTE: CONJUNTO RESORTE N°148062-VPLANO: D40-20-159RESORTE ESPIRAL CONICOTOLVA MOVIL VIBRADORESUSO:
REDUCTORES | 50025959 | MEDIA COPLA FALK G20 1020 EB | 6 | UN | MEDIO ACOPLAMIENTO EJENOMBRE DEL FABRICANTE: FALKNUMERO PARTE FABRICANTE: G20 1020 EBPERNOS EXPUESTOS; AGUJERO VIRGEN; CON UN JUEGO DEPERNOS Y TUERCAS Y GOLILLAS POR CADA MEDIA COPLA.
REDUCTORES | 50022444 | MEDIA COPLA WELLMAN BIBBY GFDEE 15 EB | 3 | UN | CARACTERISTICAS ADICIONALES:MEDIO ACOPLAMIENTO EJENOMBRE DEL FABRICANTE: WELLMAN BIBBYNUMERO PARTE FABRICANTE: GFDEE 15 EBPART NO. IG15 / 10369M01 FH15 FLEX. HALF COUPLING TOSUIT 604 MILL MOTOR (PILOT BORED.
REDUCTORES | 50059642 | COPLA C/ESPACIADOR S=100 Lz=87 | 3 | UN | ACOPLAMIENTO FLEXIBLE 'N-EUPEX', CON ESPACIADOR,TIPO H-80, S=100 MM, Lz=87 MM
REDUCTORES | 50105553 | MEDIA COPLA AJAX 1.3/4-A | 67 | UN
REDUCTORES | 50169674 | JGO. COPLA FLENDER N-EUPEX 110 PARTE 1 | 2 | JGO | - ACOPLAMIENTO HEMBRA- ACOPLAMIENTO MACHO- JUEGO ELEMENTO GOMAFORMADA POR:JUEGO ACOPLAMIENTO FLEXIBLE FLENDER N-EUPEXLz=MM 85PARTE 1 (SEGUN CATALOGO)S=MM 100TIPO H-110
REDUCTORES | 50082287 | MEDIA COPLA 1050G20 8 PERNOS EB M.MOTOR | 1 | UN | (MILL MOTOR TYPE)8 PERNOS EXPUESTOSAGUJERO VIRGENEQUIVALENTE:FALK 1050G20MEDIA COPLA 'FAST`S' ACERO FORJADOTAMAÑO: 5TIPO: MIL MOTOR
REDUCTORES | 50054957 | REDUCTOR AIR SCXT325A | 1 | UN | DEL QUE ES PARTE: FILTROS DE MANGAS L/MAR (1-2-3-4).ENGRANAJES
REDUCTORES | 50105664 | COPLA 4' AMG.204 62AE22AB03 | 2 | UN
REDUCTORES | 50112338 | CANASTILLO | 3 | UN
REDUCTORES | 50022424 | MEDIA COPLA 8 PERNO FALK 1040 EB G20 | 2 | UN | - 1 JUEGO DE PERNOS CON TUERCAS Y GOLILLAS- 1 MASA- 1 TAZA1460RPM 380V FRAME 6324S,8 PERNOS EXPUESTOS; AGUJERO VIRGEN.CARACTERISTICAS ADICIONALES:COMPUESTA DE:MEDIO ACOPLAMIENTO EJEMOTOR R.BOB. CORREA Nº 32 MATERIAS PRIMAS 150HPNOMBRE DEL FABRICANTE: FALKNUMERO PARTE FABRICANTE: 1040EB G20USO:
REDUCTORES | 50110809 | EJE EXENTRICO MC-1 20-1549 | 1 | UN | CHAVETA MC-11 PLANO 20-1549CHAVETA MC-12 PLANO 20-1549DEBE INCLUIREJE EXENTRICO MC-1LM 20-1548MATERIAL: ACERO SAE 1045PLANO DETALLE 20-1549PLANO GENERAL 20-1548PLANTA DE COQUEUSO: HARNEROS DE COQUE
REDUCTORES | 50094598 | REDUCTOR MOD.H3-56 87/1 | 1 | UN | REDUCTOR CYCLO-DRIVE MC.21 MODELO H-3-56 RELA SERIAL 4075237A ======================= CATALOGO SUNITOMO-SML MANUAL 04.301.60.002 # PARTE ======================= ======= REDUCTORCION 1/87 DIAMETRO ENTRADA: 30 mm DIAMETRO SALIDA : 60 mmSEGUN PLANO: 41-11116 ===================== .
REDUCTORES | 50113613 | EJE PINON BAJA VEL. 55.22/1 | 2 | UN
REDUCTORES | 50022384 | MEDIA COPLA FAST N° 3 12 SB | 4 | UN | - 1 C/U JUEGO DE PERNOS, CON TUERCAS Y GOLILLAS.- 1 C/U MASA- 1 C/U TAZA(ESTANDAR), AGUJERO VIRGEN, COMPUESTA DE:12 PERNOS ESCONDIDOS.MEDIA COPLA "FAST`S" DE ACERO FORJADO
REDUCTORES | 50037954 | ENGRANAJE BAJA 55.22/1 FALK 5A3 | 1 | UN | ENGRANAJE BAJA VELOCIDAD 55-22/1
REDUCTORES | 50049595 | REDUCTOR SCXT 325A DODGE 23-33657.1 | 1 | UN | FABRICANTE: DODGE TIMKENNUMERO PARTE : SCXT 325APLANO: 23-33657.1REDUCTOR DE VELOCIDADESUBICACION: ACERIA CONOXUSO: TORNILLO TRANSPORTE POLVO, ESTACION DESULFURADO.
REDUCTORES | 50022410 | MEDIA COPLA MILL MOTOR FALK 1025 G20 6EB | 4 | UN | 6 PERNOS EXPUESTOS; AGUJERO VIRGEN;GANCHO GRÚA WHITING NAVE 207 PLANCHA DSCMAXIMO EJE: 3.625"."MEDIO ACOPLAMIENTO EJEMOTOR CC DS CO1827AA 30HPNOMBRE DEL FABRICANTE: FALKNUMERO PARTE FABRICANTE: 10-25 G20 E.B.OBSERVACION: TIPO MIL MOTORTORQUE: 66.150 LB-IN VELOCIDAD: 5000 R.P.M.USO:
REDUCTORES | 50108779 | RUEDA DENTADA 1.3/4 P. 60 DTES. 20-2400 | 1 | UN | 1-3/4" PITCHCorrea 9 y 9-A de materias primasMATERIAL SAE 1020 O SIMILARPlano:20-2400RUEDA DENTADA (Sprocket) 60 DIENTESUSO:
REDUCTORES | 50083644 | MIRILLA CON VENTEO | 5 | UN | 24SPARES FOR 'TACKE' SPEED REDUCER, MODEL SZA-III-35.5, AS PER DWG. 261026.- FP 70-1738 FINDER WITH VENTILATION FP-70-21
REDUCTORES | 50104401 | EJE RUEDA Pz.12 | 1 | UN
REDUCTORES | 50116546 | ENGRANAJE EJE FINAL 31.32/1 | 1 | UN
REDUCTORES | 50107900 | POLEA-EJE 30X54-72.3/4 | 1 | UN
REDUCTORES | 50025960 | MEDIA COPLA FALK G20 10 25 EB | 4 | UN | 60HP 1480RPM 380V FRAME 504SAGUJERO VIRGENCARACTERISTICAS ADICIONALES: PERNOS EXPUESTOSMARCA: "FALK" TIPO G20MEDIO ACOPLAMIENTO EJEMODELO 1025 G20MOTOR CA CORREA Nº 36 MATERIAS PRIMASNOMBRE DEL FABRICANTE: FALKNUMERO PARTE FABRICANTE: G20 1025 EBUSO:
REDUCTORES | 50143653 | CAJA REDUCTORA 08-30131 M LOUIS GRANT | 1 | UN | CAJA REDUCTORA GIROFABRICANTE DE LA MAQUINA: LOUIS GRANTMODELO: GSK 190PLANO: 8-30131 MSERIE: 112105115UBICACION: ACERIA CONOXUSO: ESCORIADORA NEW KEIBLER THOMPSON
REDUCTORES | 50080984 | PINON | 3 | UN | GEARSPARES FOR 'JEIL' REDUCER, TYPE JK-HT, 15 KW, 4P, I=1/30, AS PER CATALOG 3/14 : REF. # DESCRIPTION === =========== 7 1st
REDUCTORES | 50171646 | ACOPLAMIENTO ELASTOMERO N-EUPEX B-200 | 2 | UN | ACOPLAMIENTO ELASTOMERO N-EUPEX B-200Avance: 180 (mm)Diam.: 200 (mm)Modelo: N-EUPEXPARA BOMBA KWP 150-400 K GN
REDUCTORES | 50022387 | LAINA AC INOX. BMR-350/AMR-350 THOMAS | 6 | JGO | ESLAINA
REDUCTORES | 50110742 | PORTA CONTRAPESO | 2 | UN
REDUCTORES | 50113606 | ENGRANAJE ALTA VEL. 55.22/1 | 4 | UN
REDUCTORES | 50037054 | COPLA THOMAS & BETTS 350AM | 2 | UN | COPLA
REDUCTORES | 50140146 | Kit retenes de reductor correa N°32 | 2 | UN | FABRICANTE: SEW EURODRIVEKit de retenes para reductor correa N°32Tipo: MC3RLH-09
REDUCTORES | 50211489 | INTERCAMBIADOR DE CALOR AIRE-ACEITE. | 1 | UN | / 120C TEMPERATURA MAX / DATOS:PRESION OPERACION 10 BAR / FLUJO ACEITE 120 A 280 LTS / USO: CHANCADOR SYMONS / VISCOCIDAD ACEITE 10 A 100 Cst /MODELO: OR - 600MARCA:ITAHYDRAULIC EXCHANGERS
REDUCTORES | 50094246 | ROD. Y LEVA EXC. CAT.04.301.60.00 | 4 | UN | REDUCTOR CYCLO-DRIVE MODELO HS-573 RELA ======================= CATALOGO SUMITOMO-SML MANUAL 044.301.60.002 # PARTE ======================= ======= RODAMIENTO Y LEVA EXCENTRICA 5-0CION 1/289 DIAMETRO ENTRADA: 18 mm DIAMETRO SALIDA : 70 mmSEGUN PLANO: 41-11140 ===================== .
REDUCTORES | 50132082 | REDUCTOR TORNILLO CORTO PTA CAL | 1 | UN | Eje c/chaveta: 1-15/16Frame: 115Modelo: HSM115D-25Ratio: 25REDUCTOR TORNILLO CORTO PTA CALUSO TORNILLOS 103/104/203/204 CAPTADORES DE POLVO PTA CAL
REDUCTORES | 50037948 | TRANSPORTADOR VIBRATORIO 39-2463 | 1 | UN | NUMERO DE PLANO: 39-2463TRANSPORTADOR VIBRATORIOUSO: VIBRADOR TORRE N° 2
REDUCTORES | 50111708 | CORONA | 1 | UN
REDUCTORES | 50022388 | LAINA AC INOX AMR312 THOMAS 210957 | 9 | JGO | ESLAINA
REDUCTORES | 50038351 | PLACA MOLIENDA AB 1252 D40-34-51 Mc 19 | 4 | UN | FABRICANTE: NIPPON KOKANMATERIAL DE FABRICACION (MAESTRANZA).NUMERO DE MODELO:50083687NUMERO DE PLANO: D40-34-51 MC-19 y D40-34-51PLACA MOLIENDA AB 1252 Mc 19REDUCTORES, CHANCADORES Y HARNEROSUSO:
REDUCTORES | 50108191 | RUEDA DENTADA PASO 1-1/4 65 D. 34-1169 | 2 | UN | CATALOGO KOOPERSMANEJO DE COQUEMasa sin maquinearMATERIAL: ACERO SAE 1045.NUMERO DE DIENTES: 65NUMERO PLANO CAP: 34-1169PASO: 1-1/4"PIÑON TIPO CPOLEA MOTIZ CORREA R-1RUEDA DENTADAUSO:
REDUCTORES | 50106646 | SOP. POLI | 270 | UN
REDUCTORES | 50065062 | DISCO CICLOIDAL CAT.04.301.60.002 | 4 | JGO | REDUCTOR CYCLO-DRIVE MODELO HS-573 RELA ======================= CATALOGO SUMITOMO-SML MANUAL 044.301.60.002 # PARTE ======================= ======= DISCOS CICLOIDALES 2-0CION 1/289 DIAMETRO ENTRADA: 18 mm DIAMETRO SALIDA : 70 mmSEGUN PLANO: 41-11140 ===================== .
REDUCTORES | 50108208 | RUEDA DENTADA 1.1/4 P.38 D. 34-1169 | 4 | UN | Catalogo KoppersManejo de coque.Masa sin maquinear.material SAE 1045.N° dientes 38piñon tipo C.Plano: 34-1169Polea motriz correa M-4Rueda dentada paso 1-1/4"USO:
REDUCTORES | 50071157 | LAINA AC. BMR-350/AMR-350 | 16 | JGO | TOM 810952 Tomaloy BMR350
REDUCTORES | 50108174 | RUEDA DENTADA Mc-A D40-34-31 | 3 | UN | CORREAS ALIMENTADORAS MEZCLADORAS SUPERIORES A-B-C-D-E–F.MATERIAL Ac. SAE-1045N° DIENTES = 52, PASO =1.PLANO CAP D40-34-31SPROCKET CODUCIDO Mc-ATOLVAS DE CARBON PLANTA COQUE.
REDUCTORES | 50140145 | Kit retenes de reductor N° 31 y N°34 | 2 | UN | Fabricante SEW EURODRIVEKit retenes de reductor N° 31 y N°34TIPO: X3KH180B
REDUCTORES | 50060022 | COPLA MORFLEX | 10 | UN | COUPLINGS, 'MORSE BORG WARNER', ROUGH BORE, 1.1/8' MAX. BORE : 602 MORFLEX TYPE.
REDUCTORES | 50185807 | PERNO C/TUERCA - COPLA G20 TAMAÑO 10 50 | 200 | UN | FALK TIPO 'G20'MEDIDA: 7/8" Ø X 4" LG.PERNOS CON TUERCA, GRADO 8, PARA ACOPLAMIENTOSUILIZA : TAMAÑO 10 50
REDUCTORES | 50036862 | JGO. GOMA-COPLA FLENDER N-EUPEX H110 | 44 | UN | BOMBAS A CARGA ACEITE LIMPIO P-3321.CADA JUEGO CONSTA DE 6 UNIDADES.FABRICANTE: N-EUPEXJUEGO ELEMENTOS GOMANota:NUMERO DE PARTE: H110USO:
REDUCTORES | 50118577 | CAPTADOR ACEITE | 6 | UN
REDUCTORES | 50080936 | PINON | 1 | UN | GEARSPARES FOR 'JEIL' REDUCER, TYPE JK-HT, 22 KW, 4P, I=1/30, AS PER CATALOG 3/14 : REF. # DESCRIPTION === =========== 21 2nd
REDUCTORES | 50104368 | CARCAZA REDUCTOR | 1 | UN
REDUCTORES | 50133297 | ACOPLAMIENTO FLEX OMEGA ES 60 | 2 | UN | ACOPLAMIENTO COMPLETO ESPACIADOR AJUSTABLE,MODELO "OMEGA" ES-60.
REDUCTORES | 50109086 | DUCTO | 1 | UN
REDUCTORES | 50106083 | RUEDA DENTADA DOBLE - 2.3/4 PASO 22 T | 1 | UN | RUEDA DENTADA DOBLE - 2.3/4 PASO 22 T
REDUCTORES | 50118059 | CORONA BRONCE | 2 | UN
REDUCTORES | 50058538 | ANILLO - COPLA DBZ 75 | 42 | UN | THOMAS' FLEXIBLE COUPLINGS, TYPE DBZ. SIZE ==== RING DBZ- 75 14427
REDUCTORES | 50141684 | KIT DE REDUCCION PARA 616-6:1 | 2 | JGO | 44 KIT DE REDUCCION PARA 616-6:1, INCLUYE DISCOS CICLOIDALES<(>,<)>FABRICANTE: SUMITOMOMODELO:LHH-3C160-L/R/K1-21ROLLER.SEPARADOR DE DISCO,RGHOUSING,LEVA EXCENTRICA-RGH PIN-RGH ROLLE-SSS
REDUCTORES | 50118564 | TORNILLO SINFIN 6BV800EB Mc 17 | 2 | UN | L.P.C.NOMBRE DEL FABRICANTE: DAVID BROWNNUMERO DE PARTE: 6BV800EB-17RED. VENTILADOR PLANTA DE AGUAREDUCTOR RADICON MOD. 6BV 800-EB MODULO 1.TORNILLO SINFIN Mc 17USO:
REDUCTORES | 50079569 | ENGRANAJE #19 RED.3W21HGDG3-10 G13 | 5 | UN | Model 639C214-G13, Ratio 6.2: GEAR Part Number 639C200H02-G13
REDUCTORES | 50081008 | ENGRANAJE G12 | 9 | UN | Spare parts for 'Nuttall Gear' Reducers as per attached sheets. H.S. GEAR Part Number 639C200H02-G12
REDUCTORES | 50070955 | ELEM. FILTRANTE FILTRO ELLIOT | 1 | UN | SPARES FOR 'ELLIOT' TYPE VL 8' TWIN STRAINER, CAST IRON BODY, 125# FLANGED CONNECTION, EQUIPPED WITH STAINLESS STEEL BASKET LINED WITH #100 MESH STAIN- LESS STEEL WIRE CLOTH, EACH BASKET TO HAVE MAGNET ASSEMBLIES. STRAINER TO HAVE A CAPACITY OF 298 G.P.M. OF 2400/250S.S. U. OIL AT 100F.. AS PER CAP DWG.26-19136 & 26-19139 MK-C : DESCRIPTION =========== STRAINER ELEMENT.-
REDUCTORES | 50037978 | EJE REDUCTOR TACKE D40-23-783 | 1 | UN | ADEMAS DE LA AUSENCIA DE FALLA INTERNA POR INSPECCION DE ULTRASONIDO.EJES MC-5010EL EJE DEBE VENIR EMBALADO EN CAJON DE MADERA.EL PROVEEDOR DEBE ACREDITAR MEDIANTE CERTIFICADOSLA COMPOSICION QUIMICA Y PROPIEDADES MECANICAS DEL MATERIALMATERIAL: ACERO ALTERNATIVO SAE-4340Nota:O similar.PLANO: D40-23-783PROTEGER SUPERFICIE CON ACEITE DE CONSERVACIÓN CHESTERTON 740UBICACION: ACERIA CONOXUSO: REDUCTOR CARRO TRASPASO DE ACERO
REDUCTORES | 50139391 | REDUCTOR “SEW” TIPO: SA67 DT80K4/BM-SL | 1 | UN | 3.25 LTS. ACEITE OMALA 22050HZ V220 – 240D/380-415Y -60 HZ V240-266D/415-460Y – A2.75 1.59 IP54A3.05 1.75 CI.FACCIONAMIENTO CARRO CORREA C1, C2Especificaciones Tecnicas:I:180.60KKW: 0.55 – COS: 0.72MA446NM10R/MIN: 1360 – 7.5 - 1660 – 9.2REDUCTOR “SEW”SERIE 50.01168155.01.0002.07.03 IM H4ATIPO: SA67 DT80K4/BM-SLTORRE DESCARGA 3.
REDUCTORES | 50108241 | RUEDA DENTADA P/1-1/4" 61 D. 34-1169 | 2 | UN | CATALOGO KOOPERSMANEJO DE COQUEMasa sin maquinearMATERIAL: ACERO SAE 1045.NUMERO DE DIENTES: 61NUMERO DE PLANO CAP: 34-1169PIÑON TIPO CPOLEA MOTRIZ CORREA M-5Rueda dentada paso 1-1/4"USO:
REDUCTORES | 50110734 | TAPA PROTECCION | 10 | UN
REDUCTORES | 50037681 | CAMISA PORTA ANILLO | 4 | UN | SUR AH-2 (48"X102")CAMISA PORTA ANILLO 58246A REEMPLAZA AL 60 X 120-C9-GC26
REDUCTORES | 50105989 | JGO.GOMA-COPLA FLENDER N-EUPEX H80 | 44 | UN | BOMBA B ALIMENTACION TORRE REACTIVACION P-3347.FABRICANTE : FLENDERJUEGO ELEMENTOS GOMAS PARA ACOPLAMIENTOS N-EUPEXNº PARTE : H80USO:
REDUCTORES | 50104982 | COPLA C/SEPARADOR NO ESTANDAR D40-11-14 | 1 | UN
REDUCTORES | 50110416 | PL.DESGASTE 20 X 200 X 446 M | 8 | UN
REDUCTORES | 50037231 | INDICADOR LINK BELT 525 | 1 | UN | INDICADOR
REDUCTORES | 50106101 | POLEA 'VECOBLOC' 5/SPB-800 TIPO 2 | 2 | UN | COLADA CONTINUA PALANQUILLASCON MANGUITO DE FIJACIONMARCA "VECOBLOC"POLEA MODELO N° 5/SPB-800, TIPO 2,UBICACION: TORRES DE ENFRIAMIENTOUSO: VENTILADOR CT1
REDUCTORES | 50060042 | CJA.DE BOL | 17 | UN | P/N B-4551 Ball Transfer, Type 501, 2' dia.
REDUCTORES | 50113921 | EJE G5 RED.FLK 7GHC | 2 | UN
REDUCTORES | 50036932 | COPLA THOMAS & BETTS 350BM | 2 | UN | COPLA
REDUCTORES | 50037639 | JGO GOMA-COPLA FLENDER N-EUPEX H95 | 39 | UN | BOMBA B CIRCULACION DE ACEITE DE LAVADO P-3322.COPLA FLENDERFABRICANTE: N-EUPEXJUEGO ELEMENTOS GOMANUMERO DE PARTE: H95USO:
REDUCTORES | 50063123 | DESCANSO | 1 | UN | BEARINGNTAL, NEMA 'C' FLANGE MOUNTED, FRAME 180TC, 380 VOLTS, 3 PHASE, 50 HZ, 1000 RPM : REF.# DESCRIPTION ===== =========== 20 TOPSPARE PARTS FOR 20', MODEL 'A-1' AUTOMA- TIC SELF CLEANING 'KINNEY' STRAINERS, SERIAL NRS. 6873-V & 6874-V. MOT.: 1.1/2 HP HORIZO
REDUCTORES | 50080721 | PINON | 1 | UN | GEARSPARES FOR 'JEIL' REDUCER, TYPE JK-HT, 19 KW, 4P, I=1/30, AS PER CATALOG 3/14: REF. # DESCRIPTION === =========== 21 2nd
REDUCTORES | 50109829 | PARRILLON Mc 6 34-1962 | 5 | UN | NUMERO PLANO CAP: 34-1962PARRILLON Mc 6
REDUCTORES | 50108898 | MANGUITO FIJACION | 2 | UN
REDUCTORES | 50138011 | REDUCTOR ANGULAR BG 42 | 2 | UN | GIRO TORRETA EAM-2MARCA: PEZZANIMODELO:BG42 R1/2 C-90 1045REDUCTOR ANGULAR
REDUCTORES | 50111673 | ANILLO RETEN PLASTICO | 336 | UN
REDUCTORES | 50197594 | REDUCTOR PENDULAR TA3535 PLANTA CHANCAO | 2 | UN | 15/1CONEX: #/YHP 7,5Ø EJE 35 mmREDUCTOR PENDULAR TA3535 PLANTA CHANCAO NUEVARPM 1440
REDUCTORES | 50108787 | RUEDA DENTADA MC-140 20-4159 | 2 | UN | (EN ZONAS MECANIZADAS), CON ACEITE CHESTERTON 740 O CON PINTURA16 DIENTESANTICORROSIVA, SEGÚN CORRESPONDA.CADA REPUESTO DEBERÁ SER ENTREGADO IDENTIFICADO CON SU Nº DE PLANO Y NºCADENA DOBLEDE ORDEN DE COMPRA, SOBRE O BAJO RELIEVE EN DONDEEL PROVEEDOR, DEBERÁ ENTREGAR LAS PIEZAS CON UNA PROTECCION (TOTAL) ÓLOS REPUESTOS DEBERÁN SER FABRICADOS DE ACUERDO CON ESPECIFICACIONES YMATERIALES INDICADOS EN EL PLANO.NO AFECTE LA VIDA UTIL.PASO CIRCULAR 2”PLANO: 20-4159 (ESPECIFICACIONES TECNICAS DE RUEDA)PLANO: D40-20-349 (DETALLES DIAMETRO INTERIOR DE RUEDA)RUEDA DENTADA MC-140
REDUCTORES | 50027152 | ELEMENTO PRIMARIO 60X56 AIR FILTER | 4 | UN | ELEMENTO PRIM. 60 X 56OLL-O-MATIC EN ROLLOS DE 56 PIES DE LARGO
REDUCTORES | 50060437 | CORONA FP62-1 | 1 | UN | P/N 17490CG (00CR-127), Gear
REDUCTORES | 50037765 | JGO GOMA-COPLA FLENDER N-EUPEX H160 | 20 | UN | BOMBA B ALIMENTACION TORRE REACTIVACION P-3347.CADA JUEGO CONSTA DE 6 UNIDADES.FABRICANTE : FLENDERJUEGO ELEMENTOS GOMAS PARA ACOPLAMIENTOS N-EUPEXNº PARTE : H160Nota:USO:
REDUCTORES | 50111294 | CONTRAPESO H-178 Mc 16 D40 20-130 | 2 | UN | CONTRAPESO Mc 16 H-178NUMERO PLANO CAP: D40 20-130
REDUCTORES | 50108489 | ENGANCHE GUIA DE COQUE 33-118 | 2 | UN | BATERÍA DE HORNOSENGANCHE GUIA DE COQUELADO GUIA DE COQUEMAQUINAS EXTRACTORAS DE PUERTASMC-10 PLANO 33-118, LM 33-118
REDUCTORES | 50110872 | CAJA DESCANSO HS-157-A D40-20-129 | 2 | UN | CAJA DESCANSO HS-157-AHarnero vibratorio de caliza Nº1-2MATERIAL: ACERO A 42-27E.MATERIAS PRIMAS.NUMERO PLANO CAP: D40-20-129.PLANO DE CONJUNTO: FP-20-822.USO:
REDUCTORES | 50066042 | EJE 23 JEIL REDUCER | 2 | UN | 4P7,5 KWAS PER CATALOG 3/14Conveyor MK-C16DESCRIPTION 23 OUT-PUT SHAFTI=1/30PLANAT DE COQUESPARES FOR JEIL REDUCERTYPE JK-HT
REDUCTORES | 50117309 | MACHON ACOPLE | 1 | UN
REDUCTORES | 50022440 | MEDIA COPLA FALK 10-35 G20 8 EB M.MOTOR | 1 | UN | 8 PERNOS EXPUESTOSAGUJERO GUÍAFABRICANTE: FALKMEDIO ACOPLAMIENTOMOTOR CC DS MD610 50HP 500RPMNUMERO DE PARTE: 10-35 G20 8 E.B.TIPO: MIL MOTORUSO:
REDUCTORES | 50105996 | JGO.GOMA-COPLA FLENDER N-EUPEX H225 | 10 | UN | FABRICANTE : FLENDER Nº PARTE : H225BOMBA B ALIMENTACION TORRE REACTIVACION P-3347.JUEGO ELEMENTOS GOMAS PARA ACOPLAMIENTOS N-EUPEXUSO:
REDUCTORES | 50105171 | COPLA 4' AMG.204 62AE22AB02 | 1 | UN
REDUCTORES | 50115895 | PINON | 2 | UN
REDUCTORES | 50110749 | CONTRAPESO | 2 | UN
REDUCTORES | 50145167 | ACOPLAMIENTO FLENDER N-EUPEX B 95 | 7 | UN | ACOPLAMIENTO FLENDER N-EUPEX TYPE B 95BOMBAS MODELO TUTHILL GASOMETRO GAS AA.HH.CATALOGO FLENDERFABRICANTE: FLENDERN° IDENTIFICACION: B 95PAGINA: N°15USO:
REDUCTORES | 50108224 | SPROCKET Mc B1 D-40-20-167 | 2 | UN | MATERIAL: ACERO SAE 10 45NUMERO DIENTES : 40NUMERO PLANO CAP: D-40-20-167PASO: 1 1/4"SPROCKET Mc B1
REDUCTORES | 50022721 | COPLA TRASCO 55 | 5 | UN | ACOPLAMIENTO COMPLETO, MARCA "ROTEX",-1 ELEMENTO FLEXIBLE2 MASASCOPLA TRASCO 55INCLUYE LO SIGUIENTE:
REDUCTORES | 50077525 | ENGRANAJE | 1 | UN | NTAL, NEMA 'C' FLANGE MOUNTED, FRAME 180TC, 380 VOLTS, 3 PHASE, 50 HZ, 1000 RPM : REF.# DESCRIPTION ===== =========== 64 GEARSPARE PARTS FOR 20', MODEL 'A-1' AUTOMA- TIC SELF CLEANING 'KINNEY' STRAINERS, SERIAL NRS. 6873-V & 6874-V. MOT.: 1.1/2 HP HORIZO
REDUCTORES | 50067272 | EJE Mc 7 20-1495 | 2 | UN | EJE Mc 7MATERIAL: ACERO SAE-1045.NUMERO PLANO CAP: 20-1495.
REDUCTORES | 50025956 | JGO RESORTE FALK 60T10 | 9 | UN | REDUCTORESCOMPONENTE DE REJILLA
REDUCTORES | 50111061 | ELEM. FILTRO 25 MICRAS FP 9-61 | 209 | UN
REDUCTORES | 50053877 | ADAPTADOR FLEXIBLE TIPO BIPEX 4221933 | 1 | UN | ADAPTADOR ACOPLAMIENTOS FLEXIBLESDESIGNACION TIPO/MODELO: BIPEX B227IDENTIFICACION EQUIPO DEL QUE ES PARTE:JUNTA ELASTICA PARA COPLAMATERIAL-2: NITRILO CARBOXILADO 80NUMERO IDENTIFICADOR DE PLANO: 422193.3
REDUCTORES | 50022470 | MEDIA COPLA FAST N°4 14 SB | 1 | UN | 700HP 985RPM 4160V FRAME 6354SCARACTERISTICAS ADICIONALES: 14 PERNOS ESCONDIDOSFABRICANTE: FAST-COUPLINGMEDIO ACOPLAMIENTOMOTOR CA BOMBA Nº 2 BIOBIONUMERO PARTE : 4 SBUSO:
REDUCTORES | 50096628 | RODILLO ENGR.INT. CAT.04.301.60.002 | 8 | JGO | REDUCTOR CYCLO-DRIVE MODELO HS-573 RELA ======================= CATALOGO SUMITOMO-SML MANUAL 034.301.60.002 # PARTE ======================= ======= RODILLOS ENGRANAJES INT. 2-0CION 1/289 DIAMETRO ENTRADA: 18 mm DIAMETRO SALIDA : 70 mmSEGUN PLANO: 41-11140 ===================== .
REDUCTORES | 50073121 | EMPAQUETADURA | 2 | UN | INGNTAL, NEMA 'C' FLANGE MOUNTED, FRAME 180TC, 380 VOLTS, 3 PHASE, 50 HZ, 1000 RPM : REF.# DESCRIPTION ===== =========== 12 PACKSPARE PARTS FOR 20', MODEL 'A-1' AUTOMA- TIC SELF CLEANING 'KINNEY' STRAINERS, SERIAL NRS. 6873-V & 6874-V. MOT.: 1.1/2 HP HORIZO
REDUCTORES | 50116079 | CAJA | 2 | UN
REDUCTORES | 50170450 | MOTORED. ENGRANAJE HELIC TIPOR87DV132M4 | 1 | C/U | DIAMETRO EJE SALIDA (mm): 50Especificaciones Tecnicas:FACTOR DE SERVICIO: 1.75Forma constructiva: M-1FRECUENCIA (Hz): 50FUERZAS RADIALES ADM.(N): 12.500MARCA: SEW ENRODRIVEMOTORREDUCTOR DE ENGRANAJE HELICOIDALESPESO (Kgs): 120POTENCIA(KW): 7,5PROTECCION MOTOR: IP 55REDUCCIÓN(i): 15.35TENSIÓN(V):380/660TIPO-MODELO: R87DV132M4TORQUE MÁXIMO ADM.(Nm): 1.340USO CORREA TRANSPORTADORA S-2VELOCIDAD(RPM): 93
REDUCTORES | 50082422 | PINON CONICO FP62-1 | 1 | UN | P/N 17490CP (00CR-126), Pinion
REDUCTORES | 50117729 | MACHON ACOPLE | 1 | UN
REDUCTORES | 50038347 | PLACA MOLIENDA AB 1254 D40-34-50 Mc 18 | 9 | UN | FABRICANTE: NIPPON KOKANMATERIAL DE FABRICACION (MAESTRANZA).MODELO: 50083680NUMERO DE PLANO: D40-34-50PLACA MOLIENDA AB 1254 Mc 18REDUCTORES, CHANCADORES Y HARNEROSUSO:
REDUCTORES | 50118570 | CAPTADOR ACEITE | 6 | UN
REDUCTORES | 50055344 | REDUCTOR 1750RPM 2.01HP FALK | 1 | UN | ENGRANAJESEQUIPO DEL QUE ES PARTE: MESA BASCULANTE
REDUCTORES | 50108421 | EJE ARMADO Mc-70 20-4157 | 2 | UN | ARMADO CON CHAVETAS MC-72 Y MC-73CORREA TRANSPORTADORA N°21EJE MC-70PLANO CAP: 20-4157 L.M.20-4155
REDUCTORES | 50071152 | LAINA AC. AMR/312 | 13 | JGO | TOM 010957 Tomaloy ARM312
REDUCTORES | 50065066 | DISCO CICLOIDAL CAT.04.301.60.002 | 2 | JGO | REDUCTOR CYCLO-DRIVE MC.21 MODELO H-3-56 RELA SERIAL 4075237A ======================= CATALOGO SUNITOMO-SML MANUAL 04.301.60.002 # PARTE ======================= ======= DISCOS CICLOIDALES 2-04CION 1/87 DIAMETRO ENTRADA: 30 mm DIAMETRO SALIDA : 60 mmSEGUN PLANO: 41-11116 ===================== .
REDUCTORES | 50067269 | EJE Mc-9 22-2455 | 1 | UN | AA. HH.EJE MC-9Filtro De Agua Kinney Lado CerroPLANO CAP 22-2455REPUESTOS PARA FILTRO KINNEY DE 12'
REDUCTORES | 50109966 | DESC. FIJO FP-62- | 2 | UN
REDUCTORES | 50109974 | DESC. MOVIL FP-62- | 2 | UN
REDUCTORES | 50066038 | EJE 23 JEIL REDUCER | 1 | UN | 22 KW4PAS PER CATALOG 3/14Conveyor MK-C14DESCRIPTION 23 OUT-PUT SHAFTI=1/30PLANTA DE COQUESPARES FOR JEIL REDUCERTYPE JK-HT
REDUCTORES | 50106416 | COPLA RIGIDA ESTRIADA 60MM ##33-6973 | 2 | UN | COMPUESTO DE MC-1, 4, 5 Y 6CONSIDERAR CHAVETA, SEGÚN PLANO 33-6973COPLA RIGIDA ESTRIADA 60MM 33-6973PLANO DETALLE: 33-6973
REDUCTORES | 50110431 | PL.DESGAST | 4 | UN
REDUCTORES | 50068587 | EJE BAJA VELOC. CAT.04.301.60.002 | 6 | UN | REDUCTOR CYCLO-DRIVE MODELO HS-573 RELA ======================= CATALOGO SUMITOMO-SML MANUAL 014.301.60.002 # PARTE ======================= ======= EJE BAJA VELOCIDAD CON PASADORES 1-0CION 1/289 DIAMETRO ENTRADA: 18 mm DIAMETRO SALIDA : 70 mmSEGUN PLANO: 41-11140 ===================== .
REDUCTORES | 50060018 | COPLA MORFLEX | 8 | UN | COUPLINGS, 'MORSE BORG WARNER', ROUGH BORE, 1.1/8' MAX. BORE : N-502-R MORFLEX TYPE `
REDUCTORES | 50113627 | BASE REDUCTOR | 1 | UN
REDUCTORES | 50090741 | SINFIN FP-70-1629 A | 1 | UN | SPARE FOR 'RADICON' REDUCER, SIZE 337, RIGHT HAND, RATIO 15 : 1, WITH NR. 1 FOOT : WORM SHAFT
REDUCTORES | 50080740 | PINON | 1 | UN | GEARSPARES FOR 'JEIL' REDUCER, TYPE JK-HT, 19 KW, 4P, I=1/35, AS PER CATALOG 3/14 : REF. # DESCRIPTION === =========== 7 1st
REDUCTORES | 50047101 | COMPLETE COUPLING KOP-FLEX BROWNING | 4 | UN | COMPLETE COUPLING (COPLA CAMISA) ROUGH BORE MC-AHH
REDUCTORES | 50104303 | BUJE PARTIDO MC-70 | 4 | UN
REDUCTORES | 50037229 | EJE UU=4-1/2 U=4-1/2 LINKBELT 5985 | 3 | UN | EJE UU=4-1/2 U=4-1/2
REDUCTORES | 50108890 | MANGUITO FIJACION | 2 | UN
REDUCTORES | 50093688 | PULVERIZADOR | 24 | UN | D 1' (INT.)SPARES FOR 'MATHIS TECHNIK GMBH' SILO MIXING PUMP, AS FOLLOW: PART NR. DESCRIPTION ======== =========== 605142 SPRAYING HEA
REDUCTORES | 50094637 | TUERCA SEGURO | 2 | UN | NUTNTAL, NEMA 'C' FLANGE MOUNTED, FRAME 180TC, 380 VOLTS, 3 PHASE, 50 HZ, 1000 RPM : REF.# DESCRIPTION ===== =========== 21 LOCKSPARE PARTS FOR 20', MODEL 'A-1' AUTOMA- TIC SELF CLEANING 'KINNEY' STRAINERS, SERIAL NRS. 6873-V & 6874-V. MOT.: 1.1/2 HP HORIZO
REDUCTORES | 50066018 | EJE | 1 | UN | -PUT SHAFTSPARES FOR 'JEIL' REDUCER, TYPE JK-HT, 19 KW, 4P, I=1/35, AS PER CATALOG 3/14 : REF. # DESCRIPTION === =========== 23 OUT
REDUCTORES | 50090705 | SINFIN | 1 | UN | NTAL, NEMA 'C' FLANGE MOUNTED, FRAME 180TC, 380 VOLTS, 3 PHASE, 50 HZ, 1000 RPM : REF.# DESCRIPTION ===== =========== 62 WORMSPARE PARTS FOR 20', MODEL 'A-1' AUTOMA- TIC SELF CLEANING 'KINNEY' STRAINERS, SERIAL NRS. 6873-V & 6874-V. MOT.: 1.1/2 HP HORIZO
REDUCTORES | 50118557 | EJE | 3 | UN
REDUCTORES | 50118557 | EJE | 3 | UN
REDUCTORES | 50022404 | MEDIA COPLA MILLMOTOR FALK 10-20 G20 6EB | 3 | UN | 6 PERNOS EXPUESTOS.6 PERNOS EXPUESTOS; AGUJERO VIRGENCARACTERISTICAS ADICIONALES: MEDIA COPLA MILL MOTORMEDIO ACOPLAMIENTOMODELO: FALK 10 20 G20NOMBRE DEL FABRICANTE: FALKNUMERO PARTE FABRICANTE: 2 EBTIPO: MIL MOTOR
REDUCTORES | 50098378 | RUEDA DENTADA TRIPLE - 1.1/4 PASO 60T | 1 | UN | SCREW.SPROCKETS FOR 1.1/4' PITCH TRIPLE STRAND CHAIN, ASA N°. 100-3, 'DODGE': 60 TEETH,2.1/4' BORE,1/2' x 1/4' KEYWAY STD.CUP POINT SET
REDUCTORES | 50118346 | REDUCTOR-MOD.ADARO D40 33-206 | 1 | UN | NUMERO PLANO CAP: D40-33-206REDUCTOR-MODELO ADARO TIPO F5 I=302XR1XL
REDUCTORES | 50118829 | BUJE PARTIDO MC-61 | 4 | UN
REDUCTORES | 50080956 | PINON | 2 | UN | GEARSPARES FOR 'JEIL' REDUCER, TYPE JK-HT, 7,5 KW, 4P, I=1/30, AS PER CATALOG 3/14: REF. # DESCRIPTION === =========== 7 1st
REDUCTORES | 50080682 | PINON | 1 | UN | d GEARSPARES FOR 'JEIL' REDUCER, MODEL JK-HT, 11 KW, 4P, I=1/35, AS PER CATALOG 3/14 : REF. # DESCRIPTION === =========== 21 2n
REDUCTORES | 50022469 | MEDIA COPLA FAST 10-35 G20 (3-1/2) 8 EB | 1 | UN | 8 PERNOS EXPUESTOS DE ACERO FORJADO (ESTANDAR)AGUJERO VIRGENCARACTERISTICAS ADICIONALES:COMPUESTA DE:JUEGO DE PERNOS: F-3.5MARCAS, FALK - LOVEJOY.MASA: F-3.5MEDIO ACOPLAMIENTO EJENOMBRE DEL FABRICANTE: FAST-COUPLINGNUMERO PARTE FABRICANTE: 3-1/2 EBTAMAÑO: F-3.5TAZA: F-3.5
REDUCTORES | 50116581 | TAPA | 2 | UN
REDUCTORES | 50026880 | JGO REPARAR COPLA 62/75DBZ THOMAS 816320 | 8 | JGO | FABRICANTE: THOMAS MODELO: DBZ NUMERO DE PARTE: 816320 REDUCTOR TACOMETRO RODILLO #4 USO: COPLA 62/75 DBZJUEGO REPARACION
REDUCTORES | 50115748 | EJE PINON Mc 5120 FP-70-1738 | 1 | UN | ACERIA CONOXEJE PINON Mc 5120PLANO COMPLEMENTARIO: D40-23-1314PLANO: FP-70-1738REDUCTOR MARCA TAKEUSO:
REDUCTORES | 50104297 | BUJE PARTIDO MC-69 | 4 | UN
REDUCTORES | 50079589 | ENGRANAJE #21 RED.3W21HGDG3-10 G13 | 5 | UN | Model 639C214-G13, Ratio 6.2: GEAR Part Number 639C202G03-G13
REDUCTORES | 50082480 | PINON G12 | 10 | UN | Spare parts for 'Nuttall Gear' Reducers as per attached sheets. PINION Part Number 639C202G03-G12
REDUCTORES | 50022398 | MEDIA COPLA PERNO HWASUNG SS 250 | 1 | UN | MEDIO ACOPLAMIENTO EJEREF: DWG. H. S. T-SS0250-00-2485REF: DWG. H. S. T-SS0250-00-2485.SIGLA : HWA PART NUMBER : SS 250 . 1 C/U HEMBRA.SIGLA : HWA PART NUMBER : SS 250 . 1 C/U MACHO.
REDUCTORES | 50080974 | PINON | 3 | UN | PINIONSPARES FOR 'JEIL' REDUCER, TYPE JK-HT, 15 KW, 4P, I=1/30, AS PER CATALOG 3/14 : REF. # DESCRIPTION === =========== 4 2nd
REDUCTORES | 50108275 | RUEDA DENTADA 2 P.44 D | 1 | UN
REDUCTORES | 50080702 | PINON | 1 | UN | GEARSPARES FOR 'JEIL' REDUCER, TYPE JK-HT, 19 KW, 4P, I=1/30, AS PER CATALOG 3/14: REF. # DESCRIPTION === =========== 7 1st
REDUCTORES | 50118543 | CORONA BRONCE 70.00/1 | 2 | UN
REDUCTORES | 50053625 | CARCAZA M-8072-A 20-1529 | 1 | UN | CARCAZA M-8072-ANUMERO PARTE FABRICANTE: M-8072-A / M-6967-A // M-6967-Z / M-8072-BNUMERO PLANO CAP: 20-1529SISTEMA INVERSION TRASLACION TRIPPERUSO:
REDUCTORES | 50053655 | CATALINA Mc H 20-961 | 6 | UN | CORREA TRANSPORTADORA N°11NUMERO PLANO CAP: 20-961POLEA ACANALADA Mc HUSO:
REDUCTORES | 50118822 | BUJE PARTIDO MC-60 | 4 | UN
REDUCTORES | 50108978 | MANDIBULA MAVIL B - 502-B | 2 | UN
REDUCTORES | 50108881 | MANGUITO FIJACION | 2 | UN
REDUCTORES | 50106501 | CAM. - COPLA SURE-FLEX TIPO 3S2- | 2 | UN
REDUCTORES | 50059656 | COPLA C/ESPACIADOR S=140 Lz=125 | 1 | UN | ACOPLAMIENTO FLEXIBLE 'N-EUPEX' CON ESPACIADORLz=MM 125S=MM 140TIPO H-125
REDUCTORES | 50111644 | RUEDA DE ENGRANAJE | 1 | UN
REDUCTORES | 50110333 | RESORTE Mc A D40-20-170 | 15 | UN | NUMERO PLANO CAP: D40-20-170RESORTE Mc A
REDUCTORES | 50059826 | COPLA FLEX. - PASADOR ENCAMISADO | 3 | UN | COPLA FLEXIBLE 'RENOLD INC.' 7032-106DE ACUERDO A HOJA DE CATALOGO Y PLANO FP 1480-5P57C/4P,
REDUCTORES | 50116539 | ENGRANAJE EJE TER. 31.32/1 | 1 | UN
REDUCTORES | 50082297 | MEDIA COPLA FAST SIZE 3 12 PERNOS SB | 2 | UN | AGUJERO VIRGEN, CON AGUJEROS PARA PERNOS ESCONDIDOSMEDIA COPLA "FAST`S", DE ACERO FORJADONRO. AGUJEROS 12 PERNOS ESCONDIDOSTAMAÑO 3
REDUCTORES | 50060464 | ANILLO RETEN BRONCE X 2660 14 ´ | 165 | UN | . KINNEY, AUTOMATIC SELF - CLEANING STRAINERSSPARES FOR 'KINNEY' FILTER: PART NR. DESCRIPTION ======== =========== X 2660 RETAINER RING, FOR 14' MODEL 'A' S.P
REDUCTORES | 50113956 | CASQUETE ALTA VELOCIDAD | 2 | JGO
REDUCTORES | 50058923 | ANILLO DBZ62 | 14 | UN | THOMAS' FLEXIBLE COUPLINGS, TYPE DBZ. SIZE ==== CENTER RING DBZ- 62 14416
REDUCTORES | 50108241 | RUEDA DENTADA P/1-1/4" 61 D. 34-1169 | 1 | UN | CATALOGO KOOPERSMANEJO DE COQUEMasa sin maquinearMATERIAL: ACERO SAE 1045.NUMERO DE DIENTES: 61NUMERO DE PLANO CAP: 34-1169PIÑON TIPO CPOLEA MOTRIZ CORREA M-5Rueda dentada paso 1-1/4"USO:
REDUCTORES | 50108600 | POLEA-EJE 406X1168-65X1798 MM | 1 | UN
REDUCTORES | 50106092 | POLEA 'VECOBLOC' 2/SPB-800 TIPO 1 | 1 | UN
REDUCTORES | 50140147 | kit retenes de reductor Correa N° 33 | 1 | UN | Fabricante SEW EURODRIVEkit retenes de reductor Correa N° 33Tipo: MC3RLHF 07
REDUCTORES | 50116532 | ENGRANAJE EJE SEC. 31.32/1 | 1 | UN
REDUCTORES | 50105765 | RESORTE | 1.9 | JGO
REDUCTORES | 50037287 | COPLA AC T/B-7 STD SAE0025 CAP | 4 | UN | COPLA TIPO B-7 STD.O: DESC.SPROCKET MOTRIZRO DE COTA "XO" = 1.750" +.001" / -.000"."
REDUCTORES | 50081014 | PINON | 8 | UN | Model 639C214-G17, Ratio 13,95: H. S. PINION Part Number 639C203H05
REDUCTORES | 50177929 | REDUCTOR SINFÍN CORONA NMRV 50 | 2 | UN | AISLACION : CLASE FEJE : 25 MM (MACISO)MARCA: STM (ITALIA)MODELO:NMRV 50Nota: Plano reductor en adjunto artículoPROTECCION : IP 55RATIO: 5:1REDUCTOR SINFÍN CORONAUBICACION: ACERIA CONOXUSO:ENCODER REDUCTOR CARRO TRANSPORTE CHATARRA
REDUCTORES | 50094442 | REDUCTOR 18:1 V20 | 1 | UN | Output Torque: 200.BOSTON GEAR WORKS INC.' USA GEAR BOX ============================ Cat. V-20, Mtg: FRD, Input HP: .38, Ratio: 18, Input RPM: 1750
REDUCTORES | 50054959 | REDUCTOR ROTOCELTAS AIR | 1 | UN | ENGRANAJESN EQUIPO DEL QUE ES PARTE: FILTROS DE MANGAS L/CERRO (1-2-3-4)TICAS ADICIONALES: INPUT : 1750 RPM
REDUCTORES | 50109809 | PROTECTOR | 200 | UN
REDUCTORES | 50110367 | GOL. 3/4 ALTA RESISTENCI | 390 | UN
REDUCTORES | 50059624 | COPLA C/ESPACIADOR 5' - 'PARAFLEX | 1 | UN | COPLA MARCA 'DODGE' TIPO PARA-FLEX, TAMAÑO PS100 , CON BUJES Y ESPACIADOR 5'.
REDUCTORES | 50060217 | CORAZA INFERIOR FP62-1 | 1 | UN | P/N 46749D (00CR119), Lower Linear
REDUCTORES | 50048439 | MOTO REDUCTOR MOD MVF 62/F BONFIGLIOLI | 1 | UN | CATALOGO: FP 41-432, PAGINA 20FABRICANTE: BONFIGLIOLIi=1/45, 0.75 HP, 0.55 KW,MODELO: MVF 62/F.MOTOREDUCTOR DE VELOCIDADUBICACION: COLADA CONTINUA PLANCHONESUSO: ROTOCELDA, TORNILLO EXTRACCION POLVO EAM-1
REDUCTORES | 50059664 | COPLA CADENA SILENCIOSA C/CUBIERTA | 1 | UN | FOR 'MORSE' SILENT CHAIN COUPLING CAT. No. 1-20. ===================================== Complete Coupling, rough bore.
REDUCTORES | 50108970 | MANDIBULA FIJA B - 502-A | 2 | UN
REDUCTORES | 50038090 | MORDAZA AC ANTIABRASIVO CAP | 5 | UN | MORDAZA
REDUCTORES | 50038345 | PERNO AVELL. Mc 21 D40-34-50 | 49 | UN | 740 Ó SIMILAR.CADA PERNO DEBERA ENTREGARSE IDENTIFICADO CON UNAENTREGARSE PROTEGIDOS CON PROTECTOR CHESTERTONETIQUETA PEGADA LA QUE MENCIONARA MARCA N° DE PLANOINFORMACION ADICIONAL:MODELO: ITEMA13.17.1NUMERO DE PLANO: D40-34-50 MC-21PERNO AVELL.SEGURO 3/4 GOLILLA Mc 21USO: MOLINO MARTILLOSY N° DE ORDEN DE COMPRA. 2) LOS PERNOS DEBERAN
REDUCTORES | 50112100 | VISOR | 1 | UN
REDUCTORES | 50116072 | TAPA | 2 | UN
REDUCTORES | 50116553 | TAPA | 2 | UN
REDUCTORES | 50077545 | ENGRANAJE | 5 | UN | Model 639C214-G17, Ratio 13,95: H. S. GEAR Part Number 639C201H02
REDUCTORES | 50113218 | REDUCTOR - WINSMITH SERIE 700 RAZON 6:1 | 3 | UN
REDUCTORES | 50022378 | MEDIA COPLA 10-15 G20 (1-1/2) 8 EB | 2 | UN | - 1 C/U JUEGO DE PERNOS CON TUERCAS Y GOLILLAS.- 1 C/U MASA- 1 C/U TAZAAGUJERO VIRGEN COMPUESTA DE:MEDIO ACOPLAMIENTOTAMAÑO: EB 1-1/2
REDUCTORES | 50038305 | EJE PIÑION REDUCTOR 9A 20692H4 | 1 | UN | EJE PIÑON
REDUCTORES | 50099005 | VISOR NIVEL ACEITE | 4 | UN | SPARES FOR 'TACKE' SPEED REDUCER, MODEL SZA-III-35.5, AS PER DWG. 261026.- FP 70-1738 FINDER OF LEVEL OIL FP-70-2124
REDUCTORES | 50080329 | ESPIGA PORTA ELEMENTO C/PORTA LIMITADOR | 6 | UN
REDUCTORES | 50058792 | BOQUILLA | 83 | UN | E 14 MMSPARES FOR 'MATHIS TECHNIK GMBH' SILO MIXING PUMP, AS FOLLOW: PART NR. DESCRIPTION ======== =========== 600496 MORTAR NOZZL
REDUCTORES | 50059527 | COPLA - T.B.WOODS TAMAÑO 2C | 2 | UN | DESCRIPCION =========== COPLA TAMAÑO 2CACOPLAMIENTOS FLEXIBLES DE ENGRANAJE ES- TRIAS MARCA 'T.B.WOOD'S' SERIE C, Y PAR- TES:
REDUCTORES | 50141685 | INPUT PART SET 616 (METRICO ESPECIAL) E | 1 | UN | FABRICANTE: SUMITOMOINPUT PART SET 616 (METRICO ESPECIAL) EJE ALTA VELOCIDADMODELO:LHH-3C160-L/R/K1-21
REDUCTORES | 50066010 | EJE | 1 | UN | SPARES FOR 'JEIL' REDUCER, MODEL JK-HT, 11 KW, 4P, I=1/35, AS PER CATALOG 3/14 : REF. # DESCRIPTION === =========== 23 OUT-PUT SHAFT
REDUCTORES | 50106373 | COPLA - TIPO SURE-FLEX | 1 | UN
REDUCTORES | 50108106 | POLEA-EJE 406X1168-50X1340 MM | 1 | UN
REDUCTORES | 50053604 | PLATINA LINKBELT 602 | 8 | UN | PLANCHA: ACEROR DE VELOCIDAD
REDUCTORES | 50108583 | POLEA-EJE 458X 710-50X1071 MM | 1 | UN
REDUCTORES | 50071047 | GANCHO CON TUERCAS Mc 6 39-2403 | 8 | UN | GANCHO CON TUERCAS Mc 6NUMERO PLANO CAP: 39-2403
REDUCTORES | 50104316 | BUJE PARTIDO Mc 72 33-7957.1 | 1 | UN | BUJE PARTIDO Mc 72NUMERO DE PLANO CAP: 33-7957.1
REDUCTORES | 50109800 | RUEDA MOTRIZ DIB.1-16500 | 1 | UN
REDUCTORES | 50054207 | REDUCTOR FALK M1140DH2-C-9,957 | 2 | UN | adjuntos datos de placa y fichaCAPACIDAD MECANICA 211 HP @ 1475 RPMCAPACIDAD TERMICA: 123 HPDIAMAETRO DE EJE BAJA: 4,331 plgDIAMETRO DE EJE ALTA: 1.654 plgFABRICANTE: FALKFACTOR DE SERVICIO: 2,81MODELO M1140DH2-C-9,957PESO: 1.070 lbsRATIO: 9,957:1REDUCTOR DE VELOCIDADESTORQUE: 89.770 lb - plg
REDUCTORES | 50111701 | EJE SINFIN | 1 | UN
REDUCTORES | 50109693 | PLACA ARTICULACION 3609-2/2110 | 3 | UN
REDUCTORES | 50045137 | CJTO LIMITADOR TORQUE TAMAÑO 50 DODGE | 1 | UN | CONJUNTO LIMITADOR DE TORQUE TAMAÑO 50O X Nº 2.
REDUCTORES | 50082092 | MEDIA COPLA JIS-SS #12 41-11143 Mc 3 EB | 1 | UN | DIA.INT.22 mm.MEDIA COPLA MODELO JIS-SS #125 MC.3NUMERO PLANO CAP: 41-11143
REDUCTORES | 50080858 | PINON | 1 | UN | GEARSPARES FOR 'JEIL' REDUCER, TYPE JK-HT, 5.5 KW, 4P, I=1/30, AS PER CATALOG 3/14: REF. # DESCRIPTION === =========== 21 2nd
REDUCTORES | 50080897 | PINON | 1 | UN | = 21 2nd GEARSPARES FOR 'JEIL' SPEED REDUCER, MODEL JK-HT, 5.5 KW, 4P, I=1/35, AS PER CATA- LOG 3/14 : REF. # DESCRIPTION === ==========
REDUCTORES | 50116511 | EJE PINON PRIMARIO 31.32/1 | 1 | UN
REDUCTORES | 50029273 | ELEMENTO FITRO AGUA HYTREX PX3020 | 60 | UN | ELEMENTO FITRO AGUA
REDUCTORES | 50112918 | ANILLO | 5 | UN
REDUCTORES | 50027032 | ELEMENTO FILTRO AGUA 3" AISI316 HAYWARD | 1 | UN | DRAULICOS "ELEMENTO FILTRO AGUA 3"DIA. DUPLEX CANASTILLO DE ACERO INOXIDABLE AISI 316YWARD
REDUCTORES | 50113478 | CASQUETE BAJA VELOCIDAD | 4 | JGO
REDUCTORES | 50045245 | DISCO FRICCION LIMITADOR TORQUE DODGE | 6 | UN | DISCO FRICCION PARA LIMITADOR TORQUE TAMAÑO 50FABRICANTE: DODGENUMERO DE PARTE: 096067USO: SISTEMA MOTRIZ RAYO X Nº 2.
REDUCTORES | 50112493 | FRENO | 4 | UN
REDUCTORES | 50060313 | CORONA FP-70-1629A | 1 | UN | SPARE FOR 'RADICON' REDUCER, SIZE 337, RIGTH HAND, RATIO 15 : 1, WITH NR. 1 FOOT : WORM THREAD.-
REDUCTORES | 50118941 | CORONA 96Z Pz.26 | 1 | UN
REDUCTORES | 50022382 | ACOPLAMIENTO FALK 10 50 T10 | 2 | UN | ACOPLAMIENTO FLEXIBLE COMPLETOCODIGO DESIGNACION: 10 50 T10NOMBRE FABRICANTE: FALK
REDUCTORES | 50108183 | RUEDA DENTADA 1.1/4 P.17 D. 34-1169 | 5 | UN | Catalogo KoppersManejo de coque.Masa sin maquinearMaterial: SAE 1045Moto reductor correa M-4,N° dientes: 17Piñon tipo BPlano: 34-1169Rueda dentada paso 1-1/4"USO:
REDUCTORES | 50109923 | PL.DESGASTE DERECH | 1 | UN
REDUCTORES | 50109932 | PL.DESGASTE IZQUIERD | 1 | UN
REDUCTORES | 50109818 | PROTECTOR | 200 | UN
REDUCTORES | 50037773 | PINION P/EJE RED SULZER EWB1730 CAP | 2 | UN | MERO DE PLANO: D40-9-17 MC-5PIÑON PARA CONJUNTO REDUCTOR SULZER MOD.EWB-1730
REDUCTORES | 50036866 | JGO GOMA-COPLA FLENDER N-EUPEX H140 | 11 | UN | BOMBA A CIRCULACION DE ACEITE DE LAVADO P-3322.CADA JUEGO CONSTA DE 6 UNIDADES.FABRICANTE: N-EUPEXJUEGO ELEMENTOS GOMANota:NUMERO DE PARTE: H140USO:
REDUCTORES | 50030153 | STAINLESS STEEL BOLTS 310721 THOMAS | 40 | UN | FABRICANTE: THOMASMODELO: AMR / 225 SN 226NUMERO DE PARTE: 310721SISTEMA TRANSMISION REDUCTOR MODULO 4STAINLESS STEEL BOLTSUSO: ACOPLAMIENTO MARCA REXNORD
REDUCTORES | 50094250 | ROD. Y LEVA EXC. CAT.04.301.60.00 | 2 | UN | REDUCTOR CYCLO-DRIVE MC.21 MODELO H-3-56 RELA SERIAL 4075237A ======================= CATALOGO SUNITOMO-SML MANUAL 04.301.60.002 # PARTE ======================= ======= RODAMIENTO Y LEVA EXCENTRICA 3-04CION 1/87 DIAMETRO ENTRADA: 30 mm DIAMETRO SALIDA : 60 mmSEGUN PLANO: 41-11116 ===================== .
REDUCTORES | 50112121 | PRENSA | 1 | UN
REDUCTORES | 50066034 | EJE | 1 | UN | = 23 OUT-PUT SHAFTSPARES FOR 'JEIL' SPEED REDUCER, MODEL JK-HT, 5.5 KW, 4P, I=1/35, AS PER CATA- LOG 3/14 : REF. # DESCRIPTION === ==========
REDUCTORES | 50080946 | PINON | 2 | UN | PINIONSPARES FOR 'JEIL' REDUCER, TYPE JK-HT, 7,5 KW, 4P, I=1/30, AS PER CATALOG 3/14: REF. # DESCRIPTION === =========== 4 2ND
REDUCTORES | 50080994 | PINON | 3 | UN | PINIONSPARES FOR 'JEIL' REDUCER, TYPE JK-HT, 15 KW, 4P, I=1/30, AS PER CATALOG 3/14 : REF. # DESCRIPTION === =========== 15 1st
REDUCTORES | 50116518 | EJE PINON SECUND. 31.32/1 | 1 | UN
REDUCTORES | 50111301 | ANILLO FIJ. Mc 19 HS-133-A D40 20-130 | 2 | UN | ANILLO FIJACION Mc 19 HS-133-ANUMERO PLANO CAP: D40 20-130
REDUCTORES | 50073117 | EMPAQUETADURA | 4 | UN | 22118SPARES FOR 'KINNEY' FILTER, MODEL A 52125-1, DRAWING 22118, BULLETIN 510.- DESCRIPTION =========== PACKING, MK.12
REDUCTORES | 50115300 | SEPARADOR FP-70-1739 | 2 | UN
REDUCTORES | 50098121 | RUEDA DENTADA 1.1/4P.45D. Mc 79 20-6009 | 3 | UN | NUMERO PLANO CAP: 20-6009RUEDA DENTADA 1.1/4 P. 45 DTES. Mc 79
REDUCTORES | 50116525 | EJE PINON TERCIARIO 31.32/1 | 1 | UN
REDUCTORES | 50081819 | ENVOLTURA ENGR.ANULAR CAT.04.301.60.002 | 1 | UN | REDUCTOR CYCLO-DRIVE MC.21 MODELO H-3-56 RELA SERIAL 4075237A ======================= CATALOGO SUNITOMO-SML MANUAL 04.301.60.002 # PARTE ======================= ======= ENVOLTURA DEL ENGRANAJE ANULAR 2-01CION 1/87 DIAMETRO ENTRADA: 30 mm DIAMETRO SALIDA : 60 mmSEGUN PLANO: 41-11116 ===================== .
REDUCTORES | 50108387 | MANGUITO FIJACION RFN 7012-70x110 | 2 | UN | MANGUITO FIJACIONRFN 7012 - 70 X 110
REDUCTORES | 50108396 | MANGUITO FIJACION RFN 7012-80x120 | 2 | UN | MANGUITO FIJACIONRFN 7012-80 X 120
REDUCTORES | 50025960 | MEDIA COPLA FALK G20 10 25 EB | 1 | UN | 60HP 1480RPM 380V FRAME 504SAGUJERO VIRGENCARACTERISTICAS ADICIONALES: PERNOS EXPUESTOSMARCA: "FALK" TIPO G20MEDIO ACOPLAMIENTO EJEMODELO 1025 G20MOTOR CA CORREA Nº 36 MATERIAS PRIMASNOMBRE DEL FABRICANTE: FALKNUMERO PARTE FABRICANTE: G20 1025 EBUSO:
REDUCTORES | 50112555 | ANILLO | 3 | UN
REDUCTORES | 50112974 | TAPA DE POLEA | 2 | UN
REDUCTORES | 50053550 | TORNILLO SINFIN PRIMERA RED 31:6 | 2 | UN | CARACTERISTICAS ADICIONALES: 1ST. REDUCTION WORMSHAFTCARRO TRASPASO ACERO N° 1 AC-CCDESIGNACION TIPO/MODELO: 4/80HVDEJE TORNILLO SIN FIN MC-53NOMBRE DEL FABRICANTE: HOLROYD CROFTSNUMERO IDENTIFICADOR DE PLANO: 59AA10PLANO: 70-8955RATIO 31/6 (TORNILLO SIN FIN Y CORONA PRIMERARELACION 31/6).USO:
REDUCTORES | 50113463 | EJE PIÑON DE ALTA FALK 5GHC-G1 | 1 | UN | AA.HH.EJE PIÑON DE ALTAFABRICANTE: FALKNUMERO DE PARTE: 5GHC-G1PARA REDUCTOR FALK MODELO 5GHC 7.43/1REDUCTOR FALK CORREA 20USO:
REDUCTORES | 50093434 | TAMBOR MAGNETICO | 4 | UN | M SHELL MS-239SPARES FOR MODEL MPE-25 'BARNES KLEENAL' COMBINATION MAGNETIC AND FABRIC FILTER: PART NR. DESCRIPTION ======== =========== DRU
REDUCTORES | 50111197 | CAJA DE PROTECCIÓN ROD. MC-2 20-1549 | 2 | UN | ANILLOS DE RETENCIÓN MC-5 PLANO 20-1549BOCINA GUIA MC-4 PLANO 20-1549CAJA DE PROTECCIÓN RODAMIENTO MC-2DEBE INCLUIRGOLILLA MC-15 PLANO 20-1549LM 20-1548MATERIAL: ACERO SAE 1020PERNO P2 LM 20-1548PLANO DETALLE 20-1549PLANO GENERAL 20-1548PLANTA DE COQUETAPA DE PROTECCIÓN MC-3 PLANO 20-1549TORNILLO P3 LM 20-1548USO: HARNEROS DE COQUE
REDUCTORES | 50111651 | ALOJAMIENTO EJE | 1 | UN
REDUCTORES | 50053991 | TUBO MATHIS TECHNIK 605175 | 19 | UN | CTORESTUBO
REDUCTORES | 50115671 | EJE | 2 | UN
REDUCTORES | 50057987 | ANILLO | 2 | UN | SEAL RINGNTAL, NEMA 'C' FLANGE MOUNTED, FRAME 180TC, 380 VOLTS, 3 PHASE, 50 HZ, 1000 RPM : REF.# DESCRIPTION ===== =========== 13 DRUMSPARE PARTS FOR 20', MODEL 'A-1' AUTOMA- TIC SELF CLEANING 'KINNEY' STRAINERS, SERIAL NRS. 6873-V & 6874-V. MOT.: 1.1/2 HP HORIZO
REDUCTORES | 50108753 | RUEDA DENTADA DOBLE - 1.3/4 P 15 D | 2 | UN
REDUCTORES | 50080839 | PINON | 1 | UN | GEARSPARES FOR 'JEIL' REDUCER, TYPE JK-HT, 5.5 KW, 4P, I=1/30, AS PER CATALOG 3/14: REF. # DESCRIPTION === =========== 7 1st
REDUCTORES | 50080730 | PINON | 1 | UN | PINIONSPARES FOR 'JEIL' REDUCER, TYPE JK-HT, 19 KW, 4P, I=1/35, AS PER CATALOG 3/14 : REF. # DESCRIPTION === =========== 4 2nd
REDUCTORES | 50080877 | PINON | 1 | UN | = 7 1st GEARSPARES FOR 'JEIL' SPEED REDUCER, MODEL JK-HT, 5.5 KW, 4P, I=1/35, AS PER CATA- LOG 3/14 : REF. # DESCRIPTION === ==========
REDUCTORES | 50037243 | CAJA BOLA MATHEWS B4530 | 18 | UN | CAJA DE BOLA
REDUCTORES | 50111637 | TORNILLO SIN FIN | 1 | UN
REDUCTORES | 50118038 | CORONA BRONCE 29.50/1 | 1 | UN
REDUCTORES | 50071051 | GANCHO CON TUERCAS Mc 7 39-2403 | 8 | UN | GANCHO CON TUERCAS Mc 7NUMERO PLANO CAP: 39-2403
REDUCTORES | 50022447 | ACOPLAMIENTO HWASUNG TECHNICAL SS224 | 1 | UN | 8 PERNOS EXPUESTOS.ACOPLAMIENTO COMPLETOACOPLAMIENTO CONSISTE EN 2 MEDIAS COPLASCONVEYOR MK-C11 y MK 3FABRICANTE: HWASUNG TECHNICALficha en adjuntoNUMERO PARTE: SS224PLANTA DE COQUE.USO:
REDUCTORES | 50140148 | kit retenes de reductor correa N° 34A | 1 | UN | FABRICANTE: SEW EURODRIVEkit retenes para reductor correa N° 34ATipo:MC2RLHF 06
REDUCTORES | 50025959 | MEDIA COPLA FALK G20 1020 EB | 1 | UN | MEDIO ACOPLAMIENTO EJENOMBRE DEL FABRICANTE: FALKNUMERO PARTE FABRICANTE: G20 1020 EBPERNOS EXPUESTOS; AGUJERO VIRGEN; CON UN JUEGO DEPERNOS Y TUERCAS Y GOLILLAS POR CADA MEDIA COPLA.
REDUCTORES | 50086990 | ENGRANAJE MC-10 | 1 | UN
REDUCTORES | 50071090 | ELEM. FILTRO MOD.50FC-Z- | 4 | UN | 1060FILTRO 'VICKERS' MODELO 50FC-2-M. ________________________________________ ELEMENTO FILTRO N° 94
REDUCTORES | 50066014 | EJE 23 JEIL REDUCER | 1 | UN | 19 KW,4P,AS PER CATALOG 3/14:Conveyor MK-C2DESCRIPTION 23 OUT-PUT SHAFTI=1/30PLANTA DE COQUESPARES FOR JEIL REDUCER,TYPE JK-HT,
REDUCTORES | 50080692 | PINON | 1 | UN | PINIONSPARES FOR 'JEIL' REDUCER, TYPE JK-HT, 19 KW, 4P, I=1/30, AS PER CATALOG 3/14: REF. # DESCRIPTION === =========== 4 2ND
REDUCTORES | 50112408 | ENGRANAJE LOCO | 1 | UN
REDUCTORES | 50112021 | TAPA | 1 | UN
REDUCTORES | 50077816 | COJINETE INT. MC-23 | 2 | UN
REDUCTORES | 50026828 | HOJA SECUNDARIA BRAZO CORTO MARTIN | 4 | UN | C-75HOJA SECUNDARIA BRAZO CORTO
REDUCTORES | 50038170 | EMPAQUETADURA HEWITT-ROBINS FP20801 | 2 | UN | EMPAQUETADURA
REDUCTORES | 50037397 | RASCADOR CRUCIFORME REVERSIBLE | 3 | UN | CON EJE DE SECCION CUADRADA 42 MM. x 112 CM. LARGOFABRICANTE REMA TIP TOPPARA CORREA DE 24" ANCHO.RASPADOR CRUCIFORME REVERSIBLEUBICACION: ACERIA CONOXUSO: CORREA TRANSPORTADORA C-54 ; C-55
REDUCTORES | 50104408 | EJE Pz.33 | 1 | UN
REDUCTORES | 50056076 | ACOPLAMIENTO | 12 | UN | EXPRESS COUPLING V50/S35SPARES FOR 'MATHIS TECHNIK GMBH' SILO MIXING PUMP, AS FOLLOW: PART NR. DESCRIPTION ======== =========== 600811 MORTAR HOSE
REDUCTORES | 50203530 | JUEGO GOMAS-COPLA FLENDER N-EUPEX H125 | 10 | JGO | BOMBA 2A CIRCULACION P-3362.CADA JUEGO CONSTA DE 6 UNIDADES.COPLA FLENDERFABRICANTE: N-EUPEXJUEGO ELEMENTOS GOMANota:NUMERO DE PARTE: H125USO:
REDUCTORES | 50118647 | SELLO 75X100X10 MM | 20 | UN | #N/A
REDUCTORES | 50060038 | CJA.DE BOL | 24 | UN | For 'MATHEWS' Conveyig Equipment: P/N B-4520 Ball Transfer, Type 201-A
REDUCTORES | 50118115 | CORONA BRONCE 29.50/1 | 1 | UN
REDUCTORES | 50053523 | ELEMENTO FLEXIBLE FENNER F90 | 5 | UN | ADAPTADORRTE: CORREA C-54
REDUCTORES | 50022389 | LAINA AC INOX DBZ126 THOMAS 310618 | 8 | JGO | ESLAINA
REDUCTORES | 50108634 | RUEDA DENTADA Mc-E D40-34-31 | 5 | UN | CORREAS PESADORAS INFERIORES A-B-C-D-E –F.MATERIAL Ac. SAE-1045N° DIENTES = 17, PASO =3/4"PLANO CAP D40-34-31SPROCKET TENSOR Mc-ETOLVAS DE CARBON PLANTA COQUE.
REDUCTORES | 50112473 | BOCINA | 5 | UN
REDUCTORES | 50022383 | COPLA FALK 10 60 T10B | 1 | UN | 060 TORQUE 6.050 LB·IN, MAXIMA PERFORACION 2,125 INACOPLAMIENTO EJE; FLEXIBLEACOPLAMIENTO DE GRILLA STEELFLEX FALK CON TAPA HORIZONTAL (T10) TAMAÑOBOMBA G-101;102, ETC.MASA; GRILLA Y TAPAS.NOMBRE DEL FABRICANTE: FALKNUMERO PARTE FABRICANTE: 1060 T10BREDUCTORES, CHANCADORES, HARNEROS.SE REQUIERE COMPLETA:USO:
REDUCTORES | 50037399 | MAZA RUEDA DENTADA C/BRIDA CAP | 1 | UN | MAZA RUEDA DENTADA MC-51ORMACION ADICIONAL: VER OBSERVACION Nº 2 DEL PLANO.
REDUCTORES | 50093888 | ROD. FP-29- 86 | 8 | UN | MATHEWS' CONVEYOR BEARINGS: No. B - 1211 - 2 (206 J)
REDUCTORES | 50105331 | SOPORTE E-824 | 21 | UN | LINEA DE CORTE HOJALATASOPORTE E-824Variador de Velocidad PIV
REDUCTORES | 50026824 | HOJA PRIMARIA MARTIN 3033306 | 4 | UN | FABRICANTE: MARTINHOJA PRIMARIA DE URETANONUMERO DE PARTE: 30333-06RASPADOR 'MARTIN' TIPO DURT TRACKERUSO:
REDUCTORES | 50080819 | PINON | 1 | UN | = 21 2nd GEARSPARES FOR 'JEIL' SPEED REDUCER, MODEL JK-HT, 3.7 KW, 4P, I=1/65, AS PER CATA- LOG 3/14 : REF. # DESCRIPTION === ==========
REDUCTORES | 50081543 | MASA LISA COPLA MORSE 1-20 | 2 | UN | FOR 'MORSE' SILENT CHAIN COUPLING CAT. No. 1-20. ===================================== Sprocket, Plain, Rough Bore.
REDUCTORES | 50059281 | COPLA FALK 70T10 | 2 | UN | COPLAS 'FALK' TIPO 70T10
REDUCTORES | 50037104 | COPLA 6 PERNOS EXPUESTOS T/BM EMERSON | 1 | UN | ADA F-6.FAST'S MOD.B COUPLINGS
REDUCTORES | 50110879 | TAPA CAJA DESCANSO HS-156-B 20-6534.1 | 2 | UN | NUMERO PLANO CAP: 20-6534.1TAPA CAJA DESCANSO Mc 10 HS-156-B
REDUCTORES | 50109667 | PUERTA IZQ. | 2 | UN
REDUCTORES | 50115413 | REDUCTOR 150:1 | 1 | UN
REDUCTORES | 50037100 | COPLA 2 SIER BATH | 3 | UN | COPLA Nº 2
REDUCTORES | 50096624 | RODILLO EJE INTERM. CAT.04.301.60.002 | 4 | JGO | REDUCTOR CYCLO-DRIVE MODELO HS-573 RELA ======================= CATALOGO SUMITOMO-SML MANUAL 034.301.60.002 # PARTE ======================= ======= RODILLO EJE INTERMEDIO 5-1CION 1/289 DIAMETRO ENTRADA: 18 mm DIAMETRO SALIDA : 70 mmSEGUN PLANO: 41-11140 ===================== .
REDUCTORES | 50066464 | CAMISA | 6 | UN | INDICADO: DESCRIPCION PLANO NRO. =========== ========== CAMIREPUESTOS PARA REDUCTOR 'CITROEN' TIPO S100H2, REDUCCION 1:25 CONFECCIONAR SEGUN PLANO CAPSA MC.10 23-20699
REDUCTORES | 50104414 | SEPARADOR PZ.5 | 6 | UN
REDUCTORES | 50105714 | ANILLO | 6 | UN
REDUCTORES | 50108318 | DESC. PLANO PAR. 3. 7/1 | 6 | UN
REDUCTORES | 50108343 | DESC. PLANO PAR. 4.15/1 | 6 | UN
REDUCTORES | 50108953 | PLACA BH- 29-B | 6 | UN
REDUCTORES | 50113009 | EMPAQUETADURA | 6 | UN
REDUCTORES | 50113044 | ANILLO GOMA FP 25-861 | 6 | UN
REDUCTORES | 50113100 | JUNTA FP 25-861 | 6 | UN
REDUCTORES | 50113107 | ANILLO OBTURADOR FP 25-861 | 6 | UN
REDUCTORES | 50113135 | DISCO ROTOR FP 25-861 | 6 | UN
REDUCTORES | 50118983 | SEPARADOR PZ.17 | 6 | UN
REDUCTORES | 50037499 | PASADOR LINKBELT E558 | 5 | UN | PASADOR
REDUCTORES | 50053836 | TORNILLO CONTROL LINK BELT E500 | 5 | UN | ESTILO DISEÑO: AJUSTE. IDENTIFICACION EQUIPO DEL QUE ES PARTE: VARIADOR DE VELOCIDAD PIV NOMBRE DEL FABRICANTE: LINK BELT NUMERO PARTE FABRICANTE: E-500TORNILLO
REDUCTORES | 50104434 | COLLAR PZ.13B | 5 | UN
REDUCTORES | 50104440 | COLLAR PZ.13C | 5 | UN
REDUCTORES | 50105816 | COPLA TIPO TAMBOR | 5 | UN
REDUCTORES | 50109506 | MUELA MOVIL | 5 | UN
REDUCTORES | 50109991 | CONJ. RODILLO-EJE FP-62-6 | 5 | UN
REDUCTORES | 50112813 | REDUCTOR 1/1 | 5 | UN
REDUCTORES | 50113851 | SELLO GRASA | 5 | UN
REDUCTORES | 50114293 | LAINA 38.4/1 | 5 | UN
REDUCTORES | 50118990 | ANILLO PZ.30 | 5 | UN
REDUCTORES | 50119004 | TAPON PZ.15 | 5 | UN
REDUCTORES | 50119011 | GOL. PZ. | 5 | UN
REDUCTORES | 50029894 | JGO ASPA EWB1730 SULZER | 4 | JGO | FABRICANTE: SULZERJUEGO ASPASMODELO: EWB 1730NUMERO DE PARTE: SARX033
REDUCTORES | 50038315 | CJTO DESCANSO PPAL AC SAE1020 CAP | 4 | UN | CONJUNTO DESCANSO PRINCIPAL
REDUCTORES | 50053652 | TUERCA LINK BELT E700 | 4 | UN | NOMBRE DEL FABRICANTE: LINK BELT NUMERO PARTE FABRICANTE: E-700REDUCTORESTUERCA PLANA HEXAGONALUSO:VARIADOR DE VELOCIDAD PIV
REDUCTORES | 50066468 | CAMISA | 4 | UN | INDICADO: DESCRIPCION PLANO NRO. =========== ========== CAMIREPUESTOS PARA REDUCTOR 'CITROEN' TIPO S100H2, REDUCCION 1:25 CONFECCIONAR SEGUN PLANO CAPSA MC.11 23-20699
REDUCTORES | 50066472 | CAMISA | 4 | UN | INDICADO: DESCRIPCION PLANO NRO. =========== ========== CAMIREPUESTOS PARA REDUCTOR 'CITROEN' TIPO S100H2, REDUCCION 1:25 CONFECCIONAR SEGUN PLANO CAPSA MC.21 23-20699
REDUCTORES | 50066476 | CAMISA | 4 | UN | INDICADO: DESCRIPCION PLANO NRO. =========== ========== CAMIREPUESTOS PARA REDUCTOR 'CITROEN' TIPO S100H2, REDUCCION 1:25 CONFECCIONAR SEGUN PLANO CAPSA MC.22 23-20699
REDUCTORES | 50077759 | BRAZO MC-4 | 4 | UN
REDUCTORES | 50104701 | SELLO ACEITE | 4 | UN
REDUCTORES | 50104965 | ENGRANAJE EJE ALTA VEL. 1/1 | 4 | UN
REDUCTORES | 50105188 | BUJE | 4 | JGO
REDUCTORES | 50105357 | CAD. TRANSMISIO | 4 | UN
REDUCTORES | 50108822 | DESC. CON GUIA 2. 7/1 | 4 | UN
REDUCTORES | 50108992 | CATALINA | 4 | UN
REDUCTORES | 50109707 | CORREA V | 4 | UN
REDUCTORES | 50110299 | CODO 7/8-14NF | 4 | UN
REDUCTORES | 50111162 | ASIENTO DE RESORTE | 4 | UN
REDUCTORES | 50111259 | RESORTE | 4 | UN
REDUCTORES | 50111848 | TOPE ARRASTRE INFERIOR | 4 | UN
REDUCTORES | 50112310 | CASQUILLO | 4 | UN
REDUCTORES | 50112324 | EMPAQUETADURA | 4 | UN
REDUCTORES | 50112331 | EMPAQUETADURA | 4 | UN
REDUCTORES | 50112687 | PASADOR ELASTICO FP 25-861 | 4 | UN
REDUCTORES | 50113086 | ARANDELA GOMA FP 25-861 | 4 | UN
REDUCTORES | 50113114 | RES. FP 25-86 | 4 | UN
REDUCTORES | 50113527 | CASQUETE ALTA VELOCIDAD | 4 | JGO
REDUCTORES | 50113697 | CHAV. REDUCTOR MESAS 12-1 | 4 | UN
REDUCTORES | 50113935 | EJE BAJA VELOC. RED.FLK 8GHC,CORREA 21 | 4 | UN
REDUCTORES | 50113970 | FLK11GHC-B4 | 4 | JGO
REDUCTORES | 50114411 | EMPQ.128.4/ | 4 | UN
REDUCTORES | 50114558 | ENGRANAJE INTERM. 114.6/1 | 4 | UN
REDUCTORES | 50114629 | ENGRANAJE ALTA VEL 35.2/1 | 4 | JGO
REDUCTORES | 50114720 | LAINA 34.7/1 | 8 | UN
REDUCTORES | 50117169 | SEGURO | 4 | UN
REDUCTORES | 50117239 | CAMISA | 4 | UN
REDUCTORES | 50117253 | CAMISA | 4 | UN
REDUCTORES | 50117316 | REDUCTOR 'FIMET' 10 KW CAP 25-13362 | 5 | UN
REDUCTORES | 50117884 | ANILLO EMPUJE | 4 | UN
REDUCTORES | 50118451 | CORONA | 4 | UN
REDUCTORES | 50118661 | SELLO 190X220X16 MM | 4 | UN
REDUCTORES | 50118745 | RETEN BAJA VELOCIDAD | 4 | UN
REDUCTORES | 50119160 | TUERCA 73.71/1 | 4 | UN
REDUCTORES | 50128469 | JGO. RODAMIENTOS Y SELLOS P/RED. | 4 | UN
REDUCTORES | 50038132 | ELIMINADOR POLVO HEWITT-ROBINS FP20801 | 3 | UN | ELIMINADOR POLVOES).
REDUCTORES | 50053649 | TUERCA SEGURO LINK BELT E699 | 3 | UN | NOMBRE DEL FABRICANTE: LINK BELT NUMERO PARTE FABRICANTE: E-699 REDUCTORESTUERCA HEXAGONAL AUTOBLOCABLEUSO:VARIADOR DE VELOCIDAD PIV
REDUCTORES | 50056868 | CHAV. S/N 6920-V FP41-85 MOD. 8 | 3 | UN | EYSPARES FOR 'KINNEY' 8' MODEL 'A' AUTOMATIC SELF-CLEANING STRAINER, SERIAL N° 6920-V, AS PER DWG.22099: (FP41-85) IT. 55 K
REDUCTORES | 50104583 | RETEN | 3 | UN
REDUCTORES | 50109804 | COPLA | 3 | UN
REDUCTORES | 50109838 | PARRILLA INTERMEDIA | 3 | UN
REDUCTORES | 50110092 | BRAZO OSCILANTE | 3 | UN
REDUCTORES | 50110186 | TORNILLO CIERRE | 3 | UN
REDUCTORES | 50110212 | TORNILLO | 3 | UN
REDUCTORES | 50110290 | TE | 3 | UN
REDUCTORES | 50111588 | ANILLO SEGURO | 3 | UN
REDUCTORES | 50112014 | CHAV. PARALEL | 3 | UN
REDUCTORES | 50112254 | EMPAQUETADURA | 3 | UN
REDUCTORES | 50112534 | ANILLO | 3 | UN
REDUCTORES | 50112638 | DISCO GRAVEDAD FP 25-861 | 3 | UN
REDUCTORES | 50112645 | DISCO GRAVEDAD FP 25-861 | 3 | UN
REDUCTORES | 50112652 | DISCO GRAVEDAD FP 25-861 | 3 | UN
REDUCTORES | 50112708 | DISCO GRAVEDAD FP 25-861 | 3 | UN
REDUCTORES | 50112715 | ANILLO DENTADO FP 25-861 | 3 | UN
REDUCTORES | 50112722 | JUNTA RULON FP 25-861 | 3 | UN
REDUCTORES | 50112743 | FORRO FP 25-861 | 3 | UN
REDUCTORES | 50113002 | EMPAQUETADURA | 3 | UN
REDUCTORES | 50113051 | ANILLO GOMA FP 25-861 | 3 | UN
REDUCTORES | 50113079 | COLLAR DESCANSO FP 25-861 | 3 | UN
REDUCTORES | 50113121 | ELEM. FILTRO FP 25-86 | 3 | UN
REDUCTORES | 50113232 | REDUCTOR 2/1 | 3 | UN
REDUCTORES | 50113541 | FLK11GHC-B1 | 3 | JGO
REDUCTORES | 50113844 | PLACA FIJACION | 3 | UN
REDUCTORES | 50114089 | ANILLO EMPUJE | 3 | UN
REDUCTORES | 50114685 | LAINA 38.4/1 | 3 | UN
REDUCTORES | 50117449 | SELLO MECANICO | 3 | JGO
REDUCTORES | 50118997 | TAPON | 3 | UN
REDUCTORES | 50119174 | TUERCA 73.71/1 | 3 | UN
REDUCTORES | 50128472 | COPLA FLEX. SIMPLE DENTADO PERNO EXPTO | 3 | UN
REDUCTORES | 50053830 | REDUCTOR DER 20/1 FP701446 DAVID BROWN | 2 | UN | DOR DE PLANO: FP 70-1446ENGRANAJES
REDUCTORES | 50082327 | MEDIA COPLA FAST TIPO FM RIGIDA 5-1/2 EB | 2 | UN | ACOPLAMIENTO FAST'SHalf Coupling 5.1/2. FM RIGIDAPERNOS EXPUESTOS
REDUCTORES | 50090470 | POLEA C/MANGUITO | 2 | UN | 8.0 120570DODGE' SHEAVES, FOR V BELTS, 6-GROOVE: PART NR. TYPE SHV.P.D. BUSHING NR. ======== ==== ======== =========== 455887 A-3 1
REDUCTORES | 50096180 | TAPON FUSIBLE | 2 | UN | DESCRIPTION ITEM =========== ==== FUSE 13SPARES FOR 'SHINKO' FLUID COUPLING, MO- DEL FC1.OC, CAPACITY 150KW/1450RPM, AS CATALOGUE SHEETS # 9,10 AND DWG.957101, ATACHED.
REDUCTORES | 50097643 | RES.1 SEGMENT | 2 | UN | FOR 'WELLMAN-BIBBY' COUPLINGS: SPRING, FOR TYPE A COUPLING N° 212
REDUCTORES | 50099001 | VISOR NIVEL ACEITE | 2 | UN | FOR 'ASEA' OCO230 MODEL B-C REDUCTORS, AS PER DWG.CAP 23-22085. BOUCHON NIVEAU REP.N°.32 TYPE D 1.1/4' MECAPLAST MONACO.
REDUCTORES | 50104362 | REDUCTOR S/MOTOR KSL2B | 2 | JGO
REDUCTORES | 50106177 | ANILLO LABERINTO 2603 | 2 | UN
REDUCTORES | 50109719 | RESORTE | 2 | UN
REDUCTORES | 50111574 | CHAV. PARALEL | 2 | UN
REDUCTORES | 50111581 | CHAV. PARALEL | 2 | UN
REDUCTORES | 50111602 | ANILLO SEGURO | 2 | UN
REDUCTORES | 50113506 | CASQUETE BAJA VELOCIDAD | 2 | JGO
REDUCTORES | 50114979 | ENGRANAJE ALTA VEL. | 2 | UN
REDUCTORES | 50116065 | EJE CORONA 31.32/1 | 2 | UN
REDUCTORES | 50117225 | SEPARADOR | 3 | UN
REDUCTORES | 50118052 | TORNILLO SINFIN 29.50/1 | 2 | UN
REDUCTORES | 50119115 | EJE 158.26/1 | 2 | UN
REDUCTORES | 50128533 | EJE PINON | 1 | UN
REDUCTORES | 50022408 | MEDIA COPLA MOTOR WK 422 WELLMAN S4671 | 1 | UN | 360HP 742RPM 380V FRAME 1LT-4456-8ACARACTERISTICAS ADICIONALES: MOTOR WK 422.MEDIO ACOPLAMIENTO EJEMOTOR R.BOB. CIERRE TD2NOMBRE DEL FABRICANTE: WELLMAN BIBBYNUMERO PARTE FABRICANTE: S4671USO:
REDUCTORES | 50026768 | ENFRIADOR LUFKIN E759483 | 1 | UN | 53 STD7ENFRIADOR DE ACEITE DIM. APROX. DIAM. 219 X LARGO 1320 MMNPT 3000
REDUCTORES | 50037086 | ACOPLAMIENTO LUFKIM AM87905 | 2 | UN | ACOPLAMIENTO
REDUCTORES | 50037316 | ACOPLAMIENTO HIDRAULICO COMPLETO SHINKO | 1 | UN | ACOPLAMIENTO HIDRAULICO COMPLETOFORMACION ADICIONAL: MARCA ALTERNATIVA MAN
REDUCTORES | 50037874 | TAPON SYMONS 10286361 | 2 | UN | TAPON
REDUCTORES | 50038050 | ANILLO SELLO SP KINNEY FP4185 | 1 | UN | ANILLO SELLOCS-34
REDUCTORES | 50038198 | CJTO INDICADOR LINKBELT 525 | 1 | UN | CONJUNTO INDICADOR
REDUCTORES | 50045336 | ENGRANAJE RED. CARRO TRASPASO ESCORIA | 2 | UN | ENGRANAJE RED. TACKE
REDUCTORES | 50048428 | EJE RUEDA DAVID BROWN 392468GC | 1 | UN | EJE DE RUEDA
REDUCTORES | 50050437 | CABEZAL PORTA ASPAS SULZER MOD-EWB 1730 | 1 | UN | CABEZAL PORTA ASPASFABRICANTE: SULZERTIPO/MODELO: EWB 1730 (SARX033)USO: REDUCTORES.
REDUCTORES | 50052522 | REDUCTOR FP-29-5219 MC.56 BRADBURY | 1 | UN | ENGRANAJESICADOR DE PLANO: FP-29-5219 MC-56
REDUCTORES | 50052525 | REDUCTOR FP-29-5804 MC.26 BRADBURY | 1 | UN | ENGRANAJESTIFICADOR DE PLANO: FP-29-5804 MC-26
REDUCTORES | 50053376 | REDUCTOR 18/1 ELLI C2 200 DANIELI | 1 | UN | ENGRANAJESEQUIPO DEL QUE ES PARTE: REDUCTORESPN-2 C2 200.
REDUCTORES | 50053556 | REDUCTOR FIMET 4KW CAP 25-13365 DANIELI | 2 | UN | ADOR DE PLANO: 25-13365ENGRANAJESWT
REDUCTORES | 50053757 | REDUCTOR 63/1 JAMES GEAR 22S | 1 | UN | ENGRANAJESO DEL QUE ES PARTE: MECANISMO CIERRE Y ABERTURA-F1
REDUCTORES | 50053797 | REDUCTOR 4.76/1 HORSBURGH & SCOTT LD1600 | 1 | UN | CION EQUIPO DEL QUE ES PARTE: REDUCTOR Y SISTEMA MOTRIZ MESA FIJAENGRANAJES
REDUCTORES | 50054198 | REDUCTOR 540:1 OHIO GEAR DOT-734809 | 1 | UN | EQUIPO DEL QUE ES PARTE: REDUCTORESENGRANAJES
REDUCTORES | 50055336 | REDUCTOR IT-52 ACCION FILTRO KINNEY | 1 | JGO | ENGRANAJESIPO DEL QUE ES PARTE: SIST. MOTRIZ DE FILTRO KINNEY.
REDUCTORES | 50055338 | EJE SIN FIN DROPSA 242204 | 1 | UN | EJE
REDUCTORES | 50055345 | REDUCTOR RATIO 1/10 CATALOGO DROPSA | 1 | UN | ENGRANAJESTRALIZADO (GRASA)
REDUCTORES | 50060365 | CORONA 65 DIENTES | 2 | UN | SPARES FOR 'CEPILAC' SPEED REDUCER: REF. PART # DESCRIPTION ==== ====== =========== 2 3.28329.04 GEAR, 65 TEETH, M-4
REDUCTORES | 50060917 | ANILLO SELLO S/N 6921-V FP 9-538 MOD.10 | 2 | UN | SEAL RINGSPARES FOR 'KINNEY' 10' MODEL 'A' AUTOMATIC SELF-CLEANING STRAINER, SERIAL N° 6921-V,AS PER DWG.22362: (FP 9-538) IT. 13 DRUM
REDUCTORES | 50060931 | CJA.REDUCTOR | 1 | UN | DESCRIPTIONPART.# BXC-6970B1 HOUSING REDUCTER.SPARES FOR 'OTIS' ELEVATOR.
REDUCTORES | 50068079 | EJE ARMADO | 2 | UN | INDICADO: DESCRIPCION PLANO NRO. =========== ========== EJEMC.16 Y ENGRANAJE MC.15 23-20699 ARMADOS.-REPUESTOS PARA REDUCTOR 'CITROEN' TIPO S100H2, REDUCCION 1:25 CONFECCIONAR SEGUN PLANO CAP
REDUCTORES | 50068939 | EJE DE SALIDA | 1 | UN | REDUCTOR ROSSI MODELO 31-100 FC 1A-90 EJE DE SALIDA
REDUCTORES | 50070655 | EJE-PIÑON ALTA VELOC. IT-7 62AE22AA07 | 1 | UN | SPEED PINION SHAFT360564 UNITED. AS PER DWG. R- 1378-B FESSLER MACHINE : REF. PART NR. DESCRIPTION ==== ======== =========== 7 275X-146 HIGHSPARES FOR 'FESSLER MACHINE CO.' DOUBLE REDUCTION HELICAL GEAR SPEED REDUCER, SIZE 275X-2S, RATIO 17.053 : 1. ASSY 'E' MK-K DWG.
REDUCTORES | 50070663 | EJE-PIÑON INTERMEDIO IT-5 62AE22AA05 | 1 | UN | 360564 UNITED. AS PER DWG. R- 1378-B FESSLER MACHINE : REF. PART NR. DESCRIPTION ==== ======== =========== 5 275X-144 INTERMEDIATE PINION SHAFTSPARES FOR 'FESSLER MACHINE CO.' DOUBLE REDUCTION HELICAL GEAR SPEED REDUCER, SIZE 275X-2S, RATIO 17.053 : 1. ASSY 'E' MK-K DWG.
REDUCTORES | 50070886 | ELEM. #4 D=34MM L=230M | 1 | UN | SPARES FOR 'DAIDO MACHINES CO' WATER FILTER, DY TYPE, #STR-1032, AS FOLLOW: ELEMENT #4, 34MM DIA., 230MM LG., 40 MESH.-
REDUCTORES | 50070946 | ELEM. FILTRANTE BF2 ITEM-9 | 1 | JGO | SIGLA : HYD PARTNUMBER : 00548026
REDUCTORES | 50077141 | MANGUITO 55 MM DIA. INT. | 1 | UN
REDUCTORES | 50077147 | MANGUITO 2.1/2 DIA. INT. | 1 | UN
REDUCTORES | 50077408 | ENGRANAGE BAJA VELOC. IT-4 62AE22AA04 | 1 | UN | 360564 UNITED. AS PER DWG. R- 1378-B FESSLER MACHINE : REF. PART NR. DESCRIPTION ==== ======== =========== 4 275X-143 LOWSPARES FOR 'FESSLER MACHINE CO.' DOUBLE REDUCTION HELICAL GEAR SPEED REDUCER, SIZE 275X-2S, RATIO 17.053 : 1. ASSY 'E' MK-K DWG.SPEED GEAR
REDUCTORES | 50077770 | CABEZAL MC-11 | 1 | UN
REDUCTORES | 50077780 | EJE MC-14 | 1 | UN
REDUCTORES | 50077796 | ANILLO SELLO MC-17 | 1 | UN
REDUCTORES | 50079582 | TAZA BASE STRAINER COCHRANE SAE DA836-2 | 1 | UN
REDUCTORES | 50079690 | REDUCTOR ENGRANAJES RELACION 750/1MOD.DB | 1 | UN
REDUCTORES | 50080009 | COPLA TAMAÑO Nº 75 TIPO CC | 1 | UN
REDUCTORES | 50081102 | POLEA DENTADA - 14 mm PASO - 85 mm ANCHO | 1 | UN
REDUCTORES | 50081433 | POLEA DENTADA -14 mm PASO, 85 mm ANCHO | 1 | UN
REDUCTORES | 50082059 | BASE MOTOR | 1 | UN
REDUCTORES | 50082140 | MEDIA COPLA EMBRAGUE | 1 | UN | COUPLINGS. DESCRIPTION MANUFACTURER =========== ============ Steelflex Coupling, FALK type 18FT, asper Falk Service Manual, No.4830, page 4, june 1962 issue, with Rough Bore.
REDUCTORES | 50083134 | COPLA WELMAN BIBBY MOD.-05 TIPO AWKBB | 1 | UN
REDUCTORES | 50088996 | PLACA FIJACION S/N 6920-V FP41-85 MOD.8 | 2 | UN | OCKWASHERSPARES FOR 'KINNEY' 8' MODEL 'A' AUTOMATIC SELF-CLEANING STRAINER, SERIAL N° 6920-V, AS PER DWG.22099: (FP41-85) IT. 22 L
REDUCTORES | 50089000 | PLACA FIJACION S/N 6921-V FP9-538MOD.10 | 2 | UN | ASHERSPARES FOR 'KINNEY' 10' MODEL 'A' AUTOMATIC SELF-CLEANING STRAINER, SERIAL N° 6921-V,AS PER DWG.22362: (FP 9-538) IT, 22 LOCKW
REDUCTORES | 50089106 | SELLO MECANICO | 1 | UN | AND DWG.957101, ATACHED. DESCRIPTIONCAPACITY 150KW/1450RPM, AS CATALOGUE SHEETS # 9,10ITEM SEAL 15SPARES FOR 'SHINKO' FLUID COUPLING, MODEL FC1.OC,
REDUCTORES | 50093200 | TUEERCA S/N 6921-V FP 9-538 MOD.10 | 2 | UN | SPARES FOR 'KINNEY' 10' MODEL 'A' AUTOMATIC SELF-CLEANING STRAINER, SERIAL N° 6921-V,AS PER DWG.22362: (FP 9-538) IT. 21 LOCKNUT
REDUCTORES | 50094521 | REDUCTOR 8,065/1 158 HP | 1 | UN | FALK' SPEED REDUCER, SIZE 2070-Y2, RA- TIO 8.065:1.- AS PER 'FALK' CATALOG 141- 110, PG. 76 AND 83, 1988 EDITION.-
REDUCTORES | 50094533 | REDUCTOR 900 /1W | 1 | UN | L A-281-2A.SPEED REDUCER,'WINSMITH',MODEL 2DBI INPUT HP 0.05 IN RPM 1800,OUT TORQUE 375,RATIO 900,SERVICE FACTOR 1, DATA 11-64,SIMILAR SERIA
REDUCTORES | 50097663 | RES.2 SEGMENTOS (discontinuada | 1 | JGO | GRIDMEMBER FOR 'FALK' COUPLING SIZE 10F SEGMENT No 2
REDUCTORES | 50104421 | EJE PINON PZ.13 | 1 | UN
REDUCTORES | 50104427 | ENGRANAJE PZ.13A | 1 | UN
REDUCTORES | 50104447 | ENGRANAJE PZ.16 | 2 | UN
REDUCTORES | 50104544 | ENGRANAJE 158.26/1 | 2 | UN
REDUCTORES | 50104557 | EMPAQUETADURA | 1 | UN
REDUCTORES | 50104564 | EMPAQUETADURA | 2 | UN
REDUCTORES | 50104577 | EMPAQUETADURA | 1 | UN
REDUCTORES | 50104590 | ENGRANAJE | 1 | UN
REDUCTORES | 50104597 | PINON | 1 | UN
REDUCTORES | 50104603 | ESPACIADOR | 1 | UN
REDUCTORES | 50104668 | TUERCA FIJACION | 1 | UN
REDUCTORES | 50104681 | ESPACIADOR | 1 | UN
REDUCTORES | 50104837 | RUEDA DENTADA PART.31718-X | 2 | UN
REDUCTORES | 50104846 | CORREA COMPLETA | 1 | UN
REDUCTORES | 50104888 | CJA.COJINET | 2 | UN
REDUCTORES | 50104957 | REDUCTOR 2/1 | 1 | UN
REDUCTORES | 50104999 | MEDIA COPLA 41-11143 Mc 3 E.B. | 1 | UN | MEDIA COPLA Mc 3 E.B.NUMERO DE PLANO: 41-11143
REDUCTORES | 50105119 | COPLA 2.1/2 PM 07128-A100-E 63EF26S | 2 | UN
REDUCTORES | 50105222 | DISCO | 1 | UN
REDUCTORES | 50105366 | ENGRANAJE PART. 2377-X | 1 | UN
REDUCTORES | 50105383 | ENGRANAJE PART.14217-X | 1 | UN
REDUCTORES | 50105391 | EJE /CORTO/ | 1 | UN
REDUCTORES | 50105408 | PINON ALTA VELOC | 1 | UN
REDUCTORES | 50105417 | CHAV. EXT. 2X1.1/2X1 | 1 | UN
REDUCTORES | 50105434 | ANILLO | 1 | UN
REDUCTORES | 50105451 | ANILLO | 1 | UN
REDUCTORES | 50105604 | ACOPLAMIENTO FAST 4 | 1 | UN | ACOPLAMIENTO FAST 4
REDUCTORES | 50105705 | BALATA | 2 | JGO
REDUCTORES | 50105731 | JGO. GRILLAS - COPLA TORQUE CONTR | 2 | UN
REDUCTORES | 50105808 | COPLA FLEXIBLE TIPO TSK | 1 | UN
REDUCTORES | 50105972 | ESTRELLA 8 PUNTAS | 2 | UN
REDUCTORES | 50106518 | MEDIA COPLA LADO PASADOR | 1 | UN
REDUCTORES | 50107029 | EJE POLEA 2.7/16 X 53.1/2 | 1 | UN | CORREAEJE POLEA 2-7/16x53-1/2
REDUCTORES | 50108114 | RUEDA DENTADA 3/4 P.16 D. | 1 | UN
REDUCTORES | 50108123 | RUEDA DENTADA 3/4 P.16 D. | 1 | UN
REDUCTORES | 50108140 | RUEDA DENTADA 3/4 P.40 D.#60 | 1 | UN
REDUCTORES | 50108157 | RUEDA DENTADA 3/4 P.80 D. | 1 | UN
REDUCTORES | 50108250 | RUEDA DENTADA 1.1/2 P.15 D. | 1 | UN
REDUCTORES | 50108267 | RUEDA DENTADA 2 P.18 D | 1 | UN
REDUCTORES | 50108284 | RUEDA DENTADA 2 P.58 D. | 2 | UN
REDUCTORES | 50108309 | DESC. PLANO PAR. 2.15/1 | 2 | UN
REDUCTORES | 50108362 | DESC. PLANO ENT. 4.15/1 | 2 | UN
REDUCTORES | 50108370 | BRAZO SOPORTE CORREA 36 | 1 | UN
REDUCTORES | 50108430 | BASE ALTERNATIVA - TRANSPORTADOR MK1 | 1 | UN
REDUCTORES | 50108438 | COPLA EXTENSION - TRANSPORTADOR MK1 | 1 | UN
REDUCTORES | 50108523 | CAJA | 1 | UN
REDUCTORES | 50108532 | EJE | 1 | UN
REDUCTORES | 50108609 | RUEDA DENTADA 3/4 P.12 D.# 60 1-1/8 DI | 1 | UN
REDUCTORES | 50108617 | RUEDA DENTADA 3/4 P.14 D.#60B14 1-3/4 DI | 1 | UN
REDUCTORES | 50108651 | RUEDA DENTADA 1/2 P.20 D. | 1 | UN
REDUCTORES | 50108677 | RUEDA DENTADA 1-1/4 P.10 D.#10 | 1 | UN
REDUCTORES | 50108685 | RUEDA DENTADA 1-1/4 P.15 D.#10 | 1 | UN
REDUCTORES | 50108762 | RUEDA DENTADA 1.3/4 P. 29 DTES. | 1 | UN
REDUCTORES | 50108770 | RUEDA DENTADA 1.3/4 P. 20 DTES. | 1 | UN
REDUCTORES | 50108864 | DESC. PLANO PAR. 3.15/1 | 2 | UN
REDUCTORES | 50109017 | SEPARADOR | 2 | UN
REDUCTORES | 50109026 | EJE | 1 | UN
REDUCTORES | 50109035 | CJA.INTERMEDI | 1 | UN
REDUCTORES | 50109077 | DUCTO | 1 | UN
REDUCTORES | 50109094 | DUCTO | 1 | UN
REDUCTORES | 50109170 | POLEA REGULADORA VELOC.#406 | 1 | UN
REDUCTORES | 50109264 | TRINQUETE F- 4573 | 1 | UN
REDUCTORES | 50109282 | TRINQUETE 1-1/8DI. 38.44/1 | 1 | UN
REDUCTORES | 50109557 | EJE | 1 | UN
REDUCTORES | 50109608 | VOLANTE Mc 4 62-406 | 1 | UN | NUMERO PLANO CAP: 62-406VOLANTE Mc 4
REDUCTORES | 50109684 | MUELA FIJA 3609-2/2107 | 1 | UN
REDUCTORES | 50109710 | TORNILLO AJUSTE | 1 | UN
REDUCTORES | 50109724 | CJTO. HIDRAULIC | 1 | UN
REDUCTORES | 50109727 | PERNO TENSOR C/TUERCA | 1 | UN
REDUCTORES | 50109758 | TENSOR ALFOMBRA | 1 | UN
REDUCTORES | 50109812 | EJE PINON FP62-1 | 1 | UN
REDUCTORES | 50110008 | TAPA FRONTAL | 1 | UN
REDUCTORES | 50110178 | HORQUILLA | 1 | UN
REDUCTORES | 50110195 | PUERTA DERECHA | 1 | UN
REDUCTORES | 50110350 | EJE FP62-1 | 1 | UN
REDUCTORES | 50110514 | DISCO 5 | 1 | UN
REDUCTORES | 50110522 | DISCO 6.1/2 | 1 | UN
REDUCTORES | 50110529 | DISCO 9.1/2 | 1 | UN
REDUCTORES | 50110687 | PLACA DESGASTE | 2 | UN
REDUCTORES | 50110695 | PLACA DESGASTE | 2 | UN
REDUCTORES | 50110702 | PLACA DESGASTE | 2 | UN
REDUCTORES | 50110712 | PLACA DESGASTE | 2 | UN
REDUCTORES | 50110719 | PLACA DESGASTE | 2 | UN
REDUCTORES | 50110830 | CJA.PROTECCIO | 1 | UN
REDUCTORES | 50111019 | CUCHILLA 10 PULG. | 2 | UN
REDUCTORES | 50111169 | SOP. HARNERO G9 48X10 | 1 | JGO
REDUCTORES | 50111274 | SOP. INFERIO | 1 | UN
REDUCTORES | 50111357 | TAPA EXTERIOR | 1 | UN
REDUCTORES | 50111447 | CORREA 12'X1/2'X19'3 | 1 | UN
REDUCTORES | 50111484 | ENGRANAJE | 1 | UN
REDUCTORES | 50111491 | BUJE | 1 | UN
REDUCTORES | 50111498 | BUJE | 1 | UN
REDUCTORES | 50111505 | ENGRANAJE | 1 | UN
REDUCTORES | 50111511 | CJTO. EMPAQUETADUR | 1 | UN
REDUCTORES | 50111539 | CPO. DE FILTR | 1 | UN
REDUCTORES | 50111546 | ENGRANAJE | 2 | UN
REDUCTORES | 50111560 | TUERCA FIJACION | 2 | UN
REDUCTORES | 50111567 | SEGURO | 2 | UN
REDUCTORES | 50111595 | ANILLO SEGURO | 2 | UN
REDUCTORES | 50111778 | CANASTILLO | 2 | UN
REDUCTORES | 50111785 | CJTO. ELEMENTO FILTR | 2 | UN
REDUCTORES | 50111792 | DISCO | 1 | JGO
REDUCTORES | 50111813 | SELLO | 1 | UN
REDUCTORES | 50111820 | EMPAQUETADURA | 2 | UN
REDUCTORES | 50111834 | ENGRANAJE 21 DTES. | 1 | UN
REDUCTORES | 50111841 | ENGRANAJE 96 DTES | 2 | UN
REDUCTORES | 50111904 | ANILLO | 2 | UN
REDUCTORES | 50111931 | FILTRO 8 | 1 | UN
REDUCTORES | 50111966 | ACOPLAMIENTO | 1 | UN
REDUCTORES | 50111986 | ENGRANAJE | 2 | UN
REDUCTORES | 50111993 | CORONA | 1 | UN
REDUCTORES | 50112000 | TORNILLO SINFIN | 1 | UN
REDUCTORES | 50112149 | FILTRO DUPLEX 8 | 1 | UN
REDUCTORES | 50112191 | ESPACIADOR | 1 | JGO
REDUCTORES | 50112226 | ANILLO EMPUJE | 1 | UN
REDUCTORES | 50112233 | ANILLO PARTIDO | 2 | UN
REDUCTORES | 50112240 | VASTAGO | 2 | UN
REDUCTORES | 50112268 | TOPE ARRASTRE SUPERIOR | 1 | UN
REDUCTORES | 50112303 | PRENSAESTOPA | 2 | UN
REDUCTORES | 50112317 | EMPAQUETADURA | 2 | UN
REDUCTORES | 50112513 | GOLILLA | 1 | UN
REDUCTORES | 50112583 | BOQUILLA | 1 | UN
REDUCTORES | 50112590 | CAMISA | 1 | UN
REDUCTORES | 50112603 | MIRILLA FP 25-861 | 2 | UN
REDUCTORES | 50112632 | JUNTA FP 25-861 | 2 | UN
REDUCTORES | 50112659 | DISCO GRAVEDAD FP 25-861 | 1 | UN
REDUCTORES | 50112666 | DISCO GRAVEDAD FP 25-861 | 2 | UN
REDUCTORES | 50112673 | DISCO GRAVEDAD FP 25-861 | 2 | UN
REDUCTORES | 50112680 | JUNTA FP 25-861 | 2 | UN
REDUCTORES | 50112701 | ANILLO GOMA FP 25-861 | 2 | UN
REDUCTORES | 50112827 | EJE PINON 19 DTES. | 1 | UN
REDUCTORES | 50112834 | CORONA 113 DTES. | 1 | UN
REDUCTORES | 50113037 | ANILLO GOMA FP 25-861 | 2 | UN
REDUCTORES | 50113093 | ANILLO GOMA FP 25-861 | 1 | UN
REDUCTORES | 50113128 | DISCO FONDO FP 25-861 | 1 | UN
REDUCTORES | 50113351 | EJE ALTA VELOC. | 1 | UN
REDUCTORES | 50113358 | PINON | 1 | UN
REDUCTORES | 50113372 | ENGRANAJE | 1 | UN
REDUCTORES | 50113386 | EJE | 1 | UN
REDUCTORES | 50113393 | ENGRANAJE | 2 | UN
REDUCTORES | 50113400 | PINON CONICO | 2 | UN
REDUCTORES | 50113414 | ENGRANAJE CONICO | 2 | UN
REDUCTORES | 50113421 | REDUCTOR 23.35/1 # 7100 | 1 | UN
REDUCTORES | 50113485 | CJTO. EJE Y ENGRANAJ | 1 | UN
REDUCTORES | 50113513 | FLK8GHC-G1 | 1 | UN
REDUCTORES | 50113585 | CORONA CONICA | 1 | UN
REDUCTORES | 50113592 | RETEN BAJA VELOCIDAD | 1 | UN
REDUCTORES | 50113620 | BASE REDUCTOR | 1 | UN
REDUCTORES | 50113655 | REDUCTOR 4 /1 | 1 | UN
REDUCTORES | 50113669 | ANILLO EMPUJE 127-19 | 2 | UN
REDUCTORES | 50113676 | EJE | 1 | UN
REDUCTORES | 50113718 | EJE PINON BAJA VEL. 13.26/1 | 1 | UN
REDUCTORES | 50113725 | EJE PINON ALTA VEL. 13.26/1 | 1 | UN
REDUCTORES | 50113739 | REDUCTOR 4 /1 | 2 | UN
REDUCTORES | 50113767 | EJE | 1 | UN
REDUCTORES | 50113774 | PINON | 1 | UN
REDUCTORES | 50113780 | ENGRANAJE | 1 | UN
REDUCTORES | 50113795 | PINON | 1 | UN
REDUCTORES | 50113802 | ENGRANAJE | 2 | UN
REDUCTORES | 50113823 | PLACA FIJACION | 1 | UN
REDUCTORES | 50113858 | ESPACIADOR | 1 | JGO
REDUCTORES | 50113865 | REDUCTOR 13,87/1 | 1 | UN
REDUCTORES | 50113879 | EJE Y ENGRANAJE ARMADO | 1 | UN
REDUCTORES | 50113886 | EJE PINON | 1 | UN
REDUCTORES | 50113893 | CASQUETE ALTA VELOCIDAD | 4 | JGO
REDUCTORES | 50113900 | CASQUETE BAJA VELOCIDAD | 4 | JGO
REDUCTORES | 50113907 | REDUCTOR 7.20/1 | 1 | UN
REDUCTORES | 50113928 | EJE PINON 19 DTES. 9.94/1 | 1 | UN
REDUCTORES | 50113977 | FLK11GHC-G1 | 1 | UN
REDUCTORES | 50114005 | REDUCTOR 59.49/1 | 2 | UN
REDUCTORES | 50114012 | EMPQ.MC-13-14-1 | 1 | JGO
REDUCTORES | 50114019 | ANILLO | 1 | UN
REDUCTORES | 50114026 | ANILLO | 1 | UN
REDUCTORES | 50114033 | RETEN ALTA VELOCIDAD | 1 | UN
REDUCTORES | 50114082 | ANILLO EMPUJE | 2 | UN
REDUCTORES | 50114173 | EJE BAJA VELOCIDAD | 1 | UN
REDUCTORES | 50114181 | ENGRANAJE | 2 | UN
REDUCTORES | 50114300 | ENGRANAJE 34.7/1 | 1 | UN
REDUCTORES | 50114307 | ESPACIADOR 34.7/1 | 1 | UN
REDUCTORES | 50114321 | EJE PINON 34.7/1 | 1 | UN
REDUCTORES | 50114328 | ENGRANAJE Y DEFLECT. 34.7/1 | 1 | UN
REDUCTORES | 50114335 | SEPARADOR 34.7/1 | 1 | UN
REDUCTORES | 50114349 | EJE PINON | 2 | UN
REDUCTORES | 50114356 | EJE ESTILO N4 | 1 | UN
REDUCTORES | 50114377 | ENGRANAJE ALTA VEL. | 2 | UN
REDUCTORES | 50114397 | ENGRANAJE BAJA VELOC. | 2 | UN
REDUCTORES | 50114446 | EJE BAJA VELOC. 128.4/1 | 1 | UN
REDUCTORES | 50114453 | ENGRANAJE BAJA VEL. 128.4/1 | 1 | UN
REDUCTORES | 50114474 | EJE PINON ALTA VEL. 145-4/1 | 1 | UN
REDUCTORES | 50114481 | PASADOR 145-4/1 | 1 | UN
REDUCTORES | 50114488 | ENGRANAJE ALTA VEL. 145-4/1 | 1 | UN
REDUCTORES | 50114495 | ENGRANAJE BAJA VEL. 145.4/1 | 2 | JGO
REDUCTORES | 50114502 | CHAV. 145-4/ | 1 | UN
REDUCTORES | 50114530 | TAPA RODAMIENTO | 1 | UN
REDUCTORES | 50114537 | EJE PINON BAJA VELOCIDAD | 1 | UN
REDUCTORES | 50114587 | ENGRANAJE B.VELOC. 114.6/1 | 1 | UN
REDUCTORES | 50114594 | CHAV. 114.6/ | 1 | UN
REDUCTORES | 50114608 | EJE PINON ALTA VELOC.35.2/1 | 2 | UN
REDUCTORES | 50114615 | PASADOR 35.2/1 | 1 | UN
REDUCTORES | 50114622 | DEF. 35.2/ | 2 | UN
REDUCTORES | 50114636 | PASADOR 35.2/1 | 1 | UN
REDUCTORES | 50114650 | EJE BAJA VELOC. 35.2/1 | 2 | UN
REDUCTORES | 50114657 | ENGRANAJE BAJA VELOC.35.2/1 | 2 | UN
REDUCTORES | 50114671 | EJE BAJA VELOC. 38.4/1 | 1 | UN
REDUCTORES | 50114671 | EJE BAJA VELOC. 38.4/1 | 1 | UN
REDUCTORES | 50114727 | EJE Y PINON MC-16 34.7/1 | 1 | UN
REDUCTORES | 50114734 | DEF. 34.7/ | 1 | UN
REDUCTORES | 50114748 | TUERCA SEGURO 34.7/1 | 1 | UN
REDUCTORES | 50114762 | RETEN 34.7/1 | 1 | UN
REDUCTORES | 50114769 | SEPARADOR 34.7/1 | 1 | UN
REDUCTORES | 50114790 | TAPA | 1 | UN
REDUCTORES | 50114839 | PINON INTERMEDIO 128.4/1 | 1 | UN
REDUCTORES | 50114867 | PASADOR 128.4/1 | 1 | UN
REDUCTORES | 50114874 | PINON BAJA VELOC. 128.4/1 | 1 | UN
REDUCTORES | 50114888 | CHAV. 145-4/ | 1 | UN
REDUCTORES | 50114895 | PINON INTERMEDIO 145-4/1 | 1 | UN
REDUCTORES | 50114909 | PASADOR 145-4/1 | 1 | UN
REDUCTORES | 50114930 | LAINA 145-4/1 | 1 | UN
REDUCTORES | 50114937 | EJE BAJA VELOC. 145-4/1 | 1 | UN
REDUCTORES | 50114951 | ENGRANAJE ALTA VELOCIDAD | 2 | UN
REDUCTORES | 50114958 | EJE PINON ALTA VELOCIDAD | 1 | UN
REDUCTORES | 50114965 | EMPAQUETADURA | 1 | UN
REDUCTORES | 50114972 | EJE PINON ALTA VEL. | 1 | UN
REDUCTORES | 50114993 | DEF. 114.6/ | 2 | UN
REDUCTORES | 50115000 | DEF. 28.7/ | 2 | UN
REDUCTORES | 50115021 | EJE INTERMEDIO | 1 | UN
REDUCTORES | 50115028 | EJE BAJA VELOCIDAD | 1 | UN
REDUCTORES | 50115035 | ENGRANAJE BAJA VELOCIDAD | 1 | UN
REDUCTORES | 50115056 | CHAV. 35.2/ | 1 | UN
REDUCTORES | 50115063 | CHAV. 35.2/ | 1 | UN
REDUCTORES | 50115084 | EJE PINON ALTA VELOC.35.1/1 | 1 | UN
REDUCTORES | 50115091 | PASADOR 35.1/1 | 2 | UN
REDUCTORES | 50115098 | CHAV. 35.1/ | 2 | UN
REDUCTORES | 50115111 | PINON BAJA VELOC. 35.1/1 | 1 | UN
REDUCTORES | 50115118 | EJE BAJA VELOC. 35.1/1 | 1 | UN
REDUCTORES | 50115125 | ENGRANAJE 35.1/1 | 1 | UN
REDUCTORES | 50115132 | CHAV. 35.1/ | 1 | UN
REDUCTORES | 50115181 | SEPARADOR 4H7087-43 | 2 | UN
REDUCTORES | 50115202 | SEGURO 180 | 2 | UN
REDUCTORES | 50115230 | SEPARADOR 4C1449-1 | 1 | UN
REDUCTORES | 50115237 | SEPARADOR 4H7087-53 | 2 | UN
REDUCTORES | 50115279 | CHAVETA | 2 | UN
REDUCTORES | 50115453 | ENGRANAJE 22 DIENTES | 1 | UN
REDUCTORES | 50115467 | REDUCTOR ENTRADA 473/1 3,7 KW | 1 | UN
REDUCTORES | 50115503 | EJE PINON SECUND. 38.44/1 | 1 | JGO
REDUCTORES | 50115510 | EJE PINON FINAL 38.44/1 | 1 | JGO
REDUCTORES | 50115518 | ENGRANAJE/EJE FINAL 38.44/1 | 1 | JGO
REDUCTORES | 50115524 | ESPACIADOR 2DA.RED. 38.44/1 | 1 | UN
REDUCTORES | 50115531 | ESPACIADOR RED.FINAL38.44/1 | 1 | UN
REDUCTORES | 50115538 | EJE PINON PRIMARIO 47.08/1 | 1 | UN
REDUCTORES | 50115552 | EJE PINON FINAL 47.08/1 | 1 | JGO
REDUCTORES | 50115573 | ENGRANAJE 2H2427-A | 2 | UN
REDUCTORES | 50115587 | ENGRANAJE 2H2457-A | 1 | UN
REDUCTORES | 50115608 | GOL. 4H2793- | 2 | UN
REDUCTORES | 50115692 | REDUCTOR 11.6 /1 | 1 | UN
REDUCTORES | 50115706 | EJE PINON ALTA VELOC. | 2 | UN
REDUCTORES | 50115811 | REDUCTOR 100:1 | 1 | UN
REDUCTORES | 50115832 | REDUCTOR TAMANO 15 960/65 | 1 | UN
REDUCTORES | 50115882 | COLLAR | 2 | UN
REDUCTORES | 50115888 | EJE | 2 | UN
REDUCTORES | 50115944 | EJE PINON PRIMARIO 38.44/1 | 1 | UN
REDUCTORES | 50115958 | ESPACIADOR 2DA. RED.47.08/1 | 1 | UN
REDUCTORES | 50115965 | ESPACIADOR RED.FINAL47.08/1 | 1 | UN
REDUCTORES | 50115972 | EJE PINON PRIMARIO 57.67/1 | 1 | UN
REDUCTORES | 50115979 | EJE PINON SECUND. 57.67/1 | 1 | JGO
REDUCTORES | 50115986 | EJE PINON FINAL 57.67/1 | 1 | JGO
REDUCTORES | 50115993 | ENGRANAJE/EJE FINAL 57.67/1 | 1 | JGO
REDUCTORES | 50115999 | ESPACIADOR 57.67/1 | 1 | UN
REDUCTORES | 50116006 | ESPACIADOR 2DA.RED. 57.67/1 | 1 | UN
REDUCTORES | 50116016 | ESPACIADOR RED.FINAL57.67/1 | 1 | UN
REDUCTORES | 50116023 | EJE PINON PRIMARIO 57.67/1 | 1 | UN
REDUCTORES | 50116030 | EJE PINON SECUND. 57.67/1 | 1 | JGO
REDUCTORES | 50116037 | EJE PINON FINAL 57.67/1 | 1 | JGO
REDUCTORES | 50116044 | ENGRANAJE/EJE FINAL 57.67/1 | 1 | JGO
REDUCTORES | 50116051 | ESPACIADOR 57.67/1 | 1 | UN
REDUCTORES | 50116058 | ANILLO 2DA. REDUC. 57.67/1 | 1 | UN
REDUCTORES | 50116497 | ESPACIADOR 2DA. RED.57.67/1 | 1 | UN
REDUCTORES | 50116504 | ESPACIADOR RED.FINAL57.67/1 | 1 | UN
REDUCTORES | 50117148 | SEGURO | 2 | UN
REDUCTORES | 50117155 | ENGRANAJE | 1 | UN
REDUCTORES | 50117176 | ENGRANAJE | 2 | UN
REDUCTORES | 50117190 | TAPA | 1 | UN
REDUCTORES | 50117204 | ENGRANAJE | 2 | UN
REDUCTORES | 50117211 | TAPA | 2 | UN
REDUCTORES | 50117232 | REDUCTOR 3600 /1 | 1 | UN
REDUCTORES | 50117246 | EJE PINON | 1 | UN
REDUCTORES | 50117344 | CORONA 24-2166-F | 1 | UN
REDUCTORES | 50117358 | TORNILLO SINFIN | 1 | UN
REDUCTORES | 50117372 | REDUCTOR 15 /1 | 1 | UN
REDUCTORES | 50117407 | REDUCTOR 15/1 | 1 | UN
REDUCTORES | 50117414 | REDUCTOR 50 /1 | 1 | UN
REDUCTORES | 50117442 | TORNILLO SINFIN | 1 | UN
REDUCTORES | 50117582 | GOLILLA | 2 | UN
REDUCTORES | 50117624 | SEGURO | 2 | UN
REDUCTORES | 50117645 | TUERCA | 2 | UN
REDUCTORES | 50117701 | CJT.REDUCTORES ARMADO CARRO TRASP.ACERO | 1 | JGO
REDUCTORES | 50117764 | REDUCTOR 4.25/1 | 1 | UN
REDUCTORES | 50117771 | REDUCTOR 6.02/1 | 2 | UN
REDUCTORES | 50117778 | REDUCTOR 8 /1 | 1 | UN
REDUCTORES | 50117786 | REDUCTOR 72.8 /1 | 1 | UN
REDUCTORES | 50117800 | TORNILLO SINFIN 24-2166-F | 1 | UN
REDUCTORES | 50117821 | TORNILLO SINFIN | 1 | UN
REDUCTORES | 50117849 | SELLO MECANICO | 2 | UN
REDUCTORES | 50117863 | TORNILLO SINFIN IZQUIERDO | 1 | UN
REDUCTORES | 50117870 | TORNILLO SINFIN DERECHO | 1 | UN
REDUCTORES | 50117877 | TAPA | 2 | UN
REDUCTORES | 50117891 | TORNILLO | 1 | UN
REDUCTORES | 50117898 | TORNILLO SINFIN ARMADO | 1 | UN
REDUCTORES | 50117912 | PASADOR | 2 | UN
REDUCTORES | 50117919 | TORNILLO SINFIN | 1 | UN
REDUCTORES | 50117926 | TORNILLO SINFIN ARMADO | 1 | UN
REDUCTORES | 50117933 | CORONA 24-7338 | 1 | UN
REDUCTORES | 50117940 | TORNILLO SINFIN | 1 | UN
REDUCTORES | 50117947 | CORONA | 1 | UN
REDUCTORES | 50117954 | TORNILLO SINFIN ARMADO | 1 | UN
REDUCTORES | 50118073 | TORNILLO SINFIN 30.00/1 | 1 | UN
REDUCTORES | 50118157 | EJE PINON INTERMED. 13.95/1 | 1 | JGO
REDUCTORES | 50118164 | EJE PINON A.VELOC. 13.95/1 | 1 | JGO
REDUCTORES | 50118171 | EMPQ.13.95/ | 1 | JGO
REDUCTORES | 50118227 | BJE SINFIN 315-F04 | 1 | UN
REDUCTORES | 50118248 | SEPARADOR N-315-B | 2 | UN
REDUCTORES | 50118255 | TAPA | 1 | UN
REDUCTORES | 50118269 | CORONA BRONCE 160-F11 | 1 | UN
REDUCTORES | 50118276 | EJE 160-C581 | 1 | UN
REDUCTORES | 50118297 | SELLO 70X90X13 MM | 2 | UN
REDUCTORES | 50118318 | EJE PINON ALTA VELOCIDAD | 1 | UN
REDUCTORES | 50118325 | ENGRANAJE ALTA VELOCIDAD | 1 | UN
REDUCTORES | 50118332 | RETEN ALTA VELOCIDAD | 2 | UN
REDUCTORES | 50118367 | EJE PINON Y ENGRANAJES | 1 | JGO
REDUCTORES | 50118409 | TORNILLO SINFIN ARMADO | 1 | UN
REDUCTORES | 50118444 | REDUCTOR 5.06/1 | 1 | UN
REDUCTORES | 50118458 | TORNILLO SINFIN | 2 | UN
REDUCTORES | 50118487 | TORNILLO SINFIN 30.00/1 | 1 | UN
REDUCTORES | 50118522 | EJE | 1 | UN
REDUCTORES | 50118675 | BUJE | 1 | UN
REDUCTORES | 50118689 | SELLO 120X140X13 MM | 2 | UN
REDUCTORES | 50118696 | BUJE | 2 | UN
REDUCTORES | 50118703 | ACOPL. TIPO 6 | 1 | UN
REDUCTORES | 50118710 | ACOPL. TIPO 4 | 1 | UN
REDUCTORES | 50118717 | REDUCTOR 16/1 | 1 | UN
REDUCTORES | 50118738 | REDUCTOR | 2 | UN
REDUCTORES | 50118892 | SEPARADOR RED.T.DESC.2/ACC.PLUMA | 2 | UN
REDUCTORES | 50118899 | CORONA RED.T.DESC.2/ACC.PLUMA FP.70-1483 | 1 | UN
REDUCTORES | 50118913 | SELLO ACEITE IND46977 14WHL | 1 | UN
REDUCTORES | 50118920 | SELLO ACEITE IND46380 200WHL/337WRM | 1 | UN
REDUCTORES | 50119053 | EJE 158.26/1 | 1 | UN
REDUCTORES | 50119074 | CHAV. 158.26/ | 2 | UN
REDUCTORES | 50119095 | CHAV. 158.26/ | 2 | UN
REDUCTORES | 50119109 | PINON 158.26/1 | 2 | UN
REDUCTORES | 50119139 | RETEN ALTA VELOCIDAD | 1 | UN
REDUCTORES | 50119150 | SEGURO 73.71/1 | 2 | UN
REDUCTORES | 50128471 | REDUCTOR 15 /1 | 1 | UN
REDUCTORES | 50128473 | BUJE DODGE 201212" | 1 | UN | CASQUILLOO-BOMBA P95.
REDUCTORES | 50128532 | ENGRANAJE | 1 | UN
REDUCTORES | 50022438 | ACOPLAMIENTO HIDRA 650SVTL21 | 1 | UN | ACOPLAMIENTO EJE; FLEXIBLEDESIGNACION TIPO/MODELO: HIDRAULICO."NUMERO PARTE FABRICANTE: 650SVTL21SIST.HIDR.APERTURA DE MOLINOUSO:
REDUCTORES | 50022478 | COPLA S/ESPACIADOR TB WOODS WE2 | 1 | UN | ACOPLAMIENTOBOMBA MOD. 3196 1.5 X 3-13 MTX. Nº 2 47AM02."
REDUCTORES | 50026940 | BRAZO SOPORTE CORREA 24 HODGKINSON BENIS | 2 | UN | BRAZO SOPORTE CORREA 24
REDUCTORES | 50036874 | CJTO REDUCTOR EWB2875 9586 | 3 | UN | 40 HP." NUMERO DE PLANO: FP-9-586 USO: REDUCTOR "ZULZER" EWB 2875CONJUNTO REDUCTOR EWB-2875
REDUCTORES | 50037108 | COUPLING SPECIAL 3.875-3.876' WALDROM 4A | 2 | UN | 2" IN BOTH HALVES578 DRIVEN HALF BORE 3.875"COUPLING (COPLA) CAT.45-67901-NI
REDUCTORES | 50037459 | MEDIA COPLA 60MM C/8 PERNO CAP 411114312 | 1 | UN | 60 MM DIAM. EJEMARCA: LOVEJOYMEDIA COPLA 8 PERNOS EXPUESTOSTAMAÑO: F-2UBICACION: COLADA CONTINUA DE PLANCHONESUSO: MESA SALIDA
REDUCTORES | 50037657 | TAMBOR 3H3946-2 ABB D4023807 Mc 02 | 2 | UN | CON ACEITE PROTECTORA CHESTERTON Nº 740 O SIMILARCSH NO PROPORCIONARA MODELO ITEM-2EL MECANIZADO DEL AGUJERO DEBE SER AJUSTADO A EJE MC-07FABRICANTE: ASEA BROWN BOVERYHUINCHE ARRASTRE CARRO TORPEDO LADO MARIDENTIFICAR REPUESTOS SOBRE O BAJO RELIEVE CONTENIENDO MARCA Nº DE PLANOMATERIAL ACERO FUNDICO ASTM A-148 GRADO 90-60NUMERO DE PARTE: 3H3946-2NUMERO DE PLANO 2: FA04333A MC-02NUMERO DE PLANO: D40-23 MC-807QUE SERA PROPORCIONADO POR CSHTAMBOR HUINCHE MC-02USO:Y Nº DE OC EN ZONA QUE NO AFECTE AL REPUESTO PROTEGER ZONAS MECANIZADAS
REDUCTORES | 50037956 | EJE BAJA 55.22/1 FALK 5A4 | 2 | UN | EJE BAJA VELOCIDAD 55-22/1
REDUCTORES | 50037980 | ENGRANAJE TACKE FP 70-1738 Mk 5020 | 1 | UN | ENGRANAJEFABRICANTE: TACKEMK-5020 (EJE SALIDA)NUMERO DE PLANO: FP-70-1738REDUCTOR CARRO TRASPASO ACERO N° 3USO:
REDUCTORES | 50038078 | ENGRANAJE 55-22/1 FALK 3A9 | 1 | UN | ENGRANAJE 55-22/1
REDUCTORES | 50045113 | COPLA SARGENT BIPEX B227 | 3 | UN | COPLA COMPLETA ARMADA DOS PARTES Y ELEMENTO AMORTIGUADORMODELO: BIPEX B227UBICACION: COLADA CONTINUA PALANQUILLASUSO: MESA DE DESCARGA
REDUCTORES | 50051006 | REDUCTOR ITEM 1116283 605410 46 CAP | 2 | UN | CARACTERISTICAS ADICIONALES: PLN-2 ITEM 111628.3.CONJUNTO REDUCTOR DE VELOCIDADESNUMERO IDENTIFICADOR DE PLANO: 41-KC-M-450036NUMERO PARTE FABRICANTE: 605410 46UBICACION: ACERIA COLADA CONTINUAUSO:CARRO TRASPASO ACERO N°2
REDUCTORES | 50051741 | REDUCTOR TRASLACION 33-7440 | 1 | UN | Como referencia serial de equipos en terrenoHORNO DE COQUEMarca: Sumitomo hansen DriveModelo: RDC33A-ANBN-25P872724 y P872725PLANO CAP: 33-7440PLANTA DE COQUEPotencia: 15 kw.Ratio: 25.333REDUCTOR TRASLACION EXTRACTORA
REDUCTORES | 50053532 | REDUCTOR 7.2/1 6144388 FLENDER-HIMMEL | 1 | UN | REDUCTOR DE VELOCIDADESAmbient Temperature: 20°CCertified Dimensions DRAWING: 6144388Duty: 24 hours continuousExtended output shaft and bearingFlender" Cavex Single ReductionFor Cooling Tower Fan Drive at CokehousingInput from 55 KW motor at 1.475 RPMISSUE 2 FCT FILE 7063Mounting SR : Flange side AOutput speed : 205 RPMOutput torque : 162 KGMRatio : 7.20:1Type: Special CFW 200Wormgear Unit.
REDUCTORES | 50053547 | REDUCTOR 30.1/1 FP 25-842 FALK WU800 | 1 | UN | NOMBRE DEL FABRICANTE: FALKNUMERO DE PLANO: FP 25-842NUMERO PARTE FABRICANTE: WU800PROPORCIÓN TOTAL: 30.1:1.REDUCTOR DE VELOCIDADESREDUCTORES; CHANCADORES Y HARNEROSUSO:
REDUCTORES | 50053553 | REDUCTOR SUMITOM SMCYCLO MOD CHHJ4135Y17 | 1 | UN | ENGRANAJESICAS ADICIONALES: FABRICANTE-2 SUMITOMOON EQUIPO DEL QUE ES PARTE: PESADOR MINERAL
REDUCTORES | 50053661 | REDUCTOR T/BV 7.5/1 50 HP DAVID BROWN | 1 | UN | (UNIT SAME AS SUPPLIED UNDER ORDER U301914).A2002/V-CTCARACTERISTICAS ADICIONALES: MOUNTING COOLING TOWERCONJUNTO REDUCTOR DE VELOCIDADES RADICONL.P.C.NOMBRE DEL FABRICANTE: DAVID BROWNNUMERO PARTE FABRICANTE: MOD. 6BV 800-EB MODULO 2PROPORCIÓN TOTAL: 7.5:1RED. VENTILADOR PLANTA DE AGUAREDUCTOR RADICON MOD. 6BV 800-EB MODULO 1.USO:
REDUCTORES | 50053769 | REDUCTOR MOD HS-573 KT-7929-S CAP | 1 | UN | ENGRANAJESIPO/MODELO: HS-573 KT-7929-S
REDUCTORES | 50053779 | REDUCTOR 304/1 FALK 5K24-02AS | 1 | UN | ENGRANAJESO DEL QUE ES PARTE: REDUCTORES
REDUCTORES | 50053863 | DESCANSO PLANO 5-7/16 HEWITT-ROBINS | 2 | UN | CARACTERISTICAS ADICIONALES:CHANCADORES Y HARNEROSDESCANSO PLANO PAR. 2-15/1DIÁMETRO EXTERNO: 5-7/16 INHNOMBRE DEL FABRICANTE: HEWITT ROBINSNUMERO PARTE FABRICANTE: L-4404-XAREDUCTORESSEMICOJINETE CASQUILLOUSO:
REDUCTORES | 50053943 | REDUCTOR 1.957:1 "VOITH A 025 HW" | 1 | UN | CARACTERISTICAS ADICIONALES:CONJUNTO ENGRANAJES REDUCTOR DE VELOCIDADES.FACTOR DE SERVICIO: 2 66.Lista de materiales: LM-34-5758MOLINO MARTILLOSNUMERO PARTE FABRICANTE: A025HWPlanos: 34-5758_1 , 345759_1 , 34-5760_1 , 34-5761_1PROPORCIÓN TOTAL: 1.957:1RATING: 160 HP A 1.450 RPM DE ENTRADARELACION EXACTA: 8 996/1USO:
REDUCTORES | 50053946 | REDUCTOR 374/1 FALK 22-6EBZ5-16 | 1 | UN | CARACTERISTICAS ADICIONALES: FABRICANTE: FALK INPUT SPEED : 1450 RPM NUMERO DE PARTE : 22-6EBZ5-16 OUT-PUT : 483 RPM PLANTA DE CAL PROPORCIÓN TOTAL: 374:1 REAL POWER : 195 KWT. REDUCTOR DE VELOCIDADES SCRAPER SHAFT ARRANGEMENT: L-R TYPE
REDUCTORES | 50053949 | REDUCTOR 8,996/1 FALK 1070FC2 | 4 | UN | 66.CARACTERISTICAS ADICIONALES: RATING: 160 HP A 1.450 RPM DECONVEYOR # 11DESIGNACION TIPO/MODELO: 2070-FC2 (EX 1070 FC2)ENTRADA.FACTOR DE SERVICIO: 2NOMBRE DEL FABRICANTE: FALKNUMERO PARTE FABRICANTE: 1070FC2PROPORCIÓN TOTAL: 8.996:1REDUCTOR DE VELOCIDADESTIPO DE EJE DE ENTRADA: CONCENTRICOSTIPO DE EJE DE SALIDA: CONCENTRICOSUSO:
REDUCTORES | 50053952 | REDUCTOR J. H. FENNER TD525M | 1 | UN | C-20 ELEVADOR DE CAPACHOS DEL HORNO N° 2 NOMBRE DEL FABRICANTE: J.H. FENNER NUMERO PARTE: TD525M PLANTA DE CAL REDUCTOR DE VELOCIDADES
REDUCTORES | 50054018 | REDUCTOR TACKE I 35,5HP FP-70-1738 | 1 | UN | ARMADO COMPLETO.NOMBRE DEL FABRICANTE: TACKENUMERO PARTE FABRICANTE: SZaIII35PLANO: FP 70-1738 ; FP-70-2124REDUCTOR DE VELOCIDADESUBICACION:ACERIA CONOXUSO: CARROS TRASPASO ACERO
REDUCTORES | 50054060 | REDUCTOR 2/1 2.8 HP 970 HP LINKBELT V1 | 1 | UN | EL QUE ES PARTE: REDUCTOR AVANCE VELOCIDAD VARIABLE LINK-BELTENGRANAJES
REDUCTORES | 50054186 | REDUCTOR 46.49/1 FALK 2090Y2B | 1 | UN | DEL QUE ES PARTE: REDUCTORENGRANAJES
REDUCTORES | 50054186 | REDUCTOR 46.49/1 FALK 2090Y2B | 1 | UN | DEL QUE ES PARTE: REDUCTORENGRANAJES
REDUCTORES | 50054222 | REDUCTOR 8.277:1 FALK 7-HC | 3 | UN | 48 HP A 20 RPM9 HPCAPACIDAD MECÁNICA: 8CAPACIDAD TÉRMICA: 27CARACTERISTICAS ADICIONALES: TIPO: ULTRAMARCONJUNTO REDUCTOR DE VELOCIDADES DE ENGRANAJESCONVEYOR # 9ADIAMETRO EJE BAJA: 2-1/2 PLGDIÁMETRO EJE SALIDA: 1-5/8 LGFILTRO DE AIRE: MODELO AIR MAX SCRAPER HORNO N° 1 PLTA. CAL.NOMBRE DEL FABRICANTE: FALKNUMERO PARTE FABRICANTE: 7-HCPROPORCIÓN TOTAL: 8.277:1TORQUE: 25.600 (LB-PLG)USO:
REDUCTORES | 50054228 | REDUCTOR 74,709/1 14.7KW FP70-1739 TACKE | 1 | UN | .CAS ADICIONALES: HELICAL SHAFT-MOUNTED GEARBOXELDED STEEL CONSTRUCTIONENGRANAJESNPUT TORQUE: 1ON EQUIPO DEL QUE ES PARTE: REDUCTOR CARRO TRASPASO ESCORIA
REDUCTORES | 50086467 | REDUCTOR CORREA C-31 | 2 | UN
REDUCTORES | 50088992 | PLACA FIJACION S/N 6919-V MOD.6 | 1 | UN | (FP 41-84) IT. 22 LOCKWASHERAUTOMATIC SELF-CLEANING STRAINER,SERIAL N°6919-V,AS PER DWG.22089:SPARES FOR 'KINNEY' 6' MODEL 'A'
REDUCTORES | 50090466 | POLEA C/MANGUITO | 2 | UN | 0.5 120553DODGE' SHEAVES, FOR V BELTS, 6-GROOVE: PART NR. TYPE SHV.P.D. BUSHING NR. ======== ==== ======== =========== 455881 A-1 1
REDUCTORES | 50092521 | RETEN Mc RA 20-1451 | 1 | UN | NUMERO PLANO CAP: 20-1451RETEN Mc RA
REDUCTORES | 50094430 | REDUCTOR 17,66/1 57,88 HP | 1 | UN | REFERENCIA: PLANO CAP 20-1587 Mc RRAZÓN 1:17.66 RATIO 57.88 HP 980 RPM, FACTOR DE SERVICIO 1.9.-REDUCTOR FALK DE EJES CONCENTRICOS MODELO 10 80 FC 2
REDUCTORES | 50094450 | REDUCTOR 59:2 MODELO 7BU12 | 1 | UN | CON BACK-STOP BEARINGFABRICANTE: DAVID BROWNMODELO: 7BU12ORD. R670626/71RATIO: 59:2 RREDUCTOR RADICONUBICACION: ACERIA CONOXUSO: CORREA C-54 Y C-55
REDUCTORES | 50094497 | REDUCTOR 6,929/1 22HP 2050Y1 | 1 | UN | AS PER 'FALK' CATALOG 141-110,FALK' SPEED REDUCER, SIZE 2050-Y1, RATIO 6.929:1.-PG. 76 AND 83, 1988 EDITION.-
REDUCTORES | 50094501 | REDUCTOR 60:1 DAVID BROWN | 1 | UN | DAVID BROWN' SPEED REDUCER MODELHANDLING-L CON BACK - STOP BEARINGMEASUREMENT IN INCHESORDER# R 402312/7RATIO HANDING FRAME <(>&<)> NOTESRATIO 60/1SPEED REDUCER MARK:DAVID BROWNTYPE:6 BU 800
REDUCTORES | 50094594 | REDUCTOR MOD. H1-52 11/1 | 1 | UN | 11. MC.4REDUCTOR SM CYCLO-DRIVE MARCA SUMITOMO PLANO CAP 41-11124 REDUCTOR MOD. H1-52 RATIO 1/
REDUCTORES | 50104538 | SEGURO 158.26/1 | 1 | UN
REDUCTORES | 50104610 | SEPARADOR 73.71/1 | 1 | UN
REDUCTORES | 50105400 | EJE C/ENGRANAJE BAJA VELOC. PESO 5,5 TON | 1 | UN
REDUCTORES | 50105527 | MEDIA COPLA FAST`S 10 | 1 | UN
REDUCTORES | 50106433 | COPLA RIGIDA ESTRIADA 3.1/2 | 1 | UN
REDUCTORES | 50109187 | RUEDA A-CS-A-454 3'DIA. | 1 | UN
REDUCTORES | 50109212 | REDUCTOR | 1 | UN
REDUCTORES | 50109221 | TAMBOR RENVIO EN LA VUELTA | 2 | UN
REDUCTORES | 50109741 | SOP. RODILLO SOSTEN ALFOMBR | 7 | UN | ACERIUAS Y CC.PLANO CAP 41-374-9SOP. RODILLO SOSTEN ALFOMBRA
REDUCTORES | 50109749 | TAMBOR TRASLADO-COMPLETO Mc 23 41-374 | 1 | UN | NUMERO PLANO CAP: 41-374TAMBOR TRASLADO - COMPLETO Mc 23
REDUCTORES | 50111140 | ADAPTADOR PLANO 34-101.2 | 2 | UN | ADAPTADORPLANO MODIFICADO 34-101.2USO:ALIMENTADOR VIBRATORIO, MOLINO DE MARTILLOS
REDUCTORES | 50111371 | CJA.INTERIO | 1 | UN
REDUCTORES | 50111378 | TAPA CAJA INTERIOR | 1 | UN
REDUCTORES | 50111532 | BOCINA | 2 | UN
REDUCTORES | 50113449 | REDUCTOR 7.43/1 | 1 | UN
REDUCTORES | 50114103 | REDUCTOR 1/1 | 1 | UN
REDUCTORES | 50114643 | PINON BAJA VELOC. 35.2/1 | 1 | UN
REDUCTORES | 50114643 | PINON BAJA VELOC. 35.2/1 | 1 | UN
REDUCTORES | 50114776 | REDUCTOR FP 20-679 BOLETIN 74 | 1 | UN
REDUCTORES | 50114825 | REDUCTOR 17,7/1 165 DH | 1 | UN | REDUCTOR 17,7/1 165 DH
REDUCTORES | 50114916 | ENGRANAJE INTERM. 145.4/1 | 1 | JGO
REDUCTORES | 50115146 | TAPA | 1 | UN
REDUCTORES | 50115307 | SEPARADOR FP-70-1739 | 1 | UN
REDUCTORES | 50115314 | SEPARADOR FP-70-1739 | 1 | UN
REDUCTORES | 50115474 | REDUCTOR SUMITOMO 12,43/1 10 KW DR492SW | 1 | UN
REDUCTORES | 50115594 | PINON 2H2457-H | 1 | UN | CARROS DE ARRASTRE TORPEDOS.PIÑON MOTRIZUBICACION: ACERIA CONOXUSO: MOTOR ELECTRICO REDUCTOR ASEA PARA MOVER
REDUCTORES | 50117141 | SEGURO | 2 | UN
REDUCTORES | 50117631 | SEGURO | 2 | UN
REDUCTORES | 50117638 | CHAVETA | 2 | UN
REDUCTORES | 50117807 | REDUCTOR 18,5/1 CLEVELAND RT-200 | 1 | UN
REDUCTORES | 50118129 | TORNILLO SINFIN 60.00/1 BU800 F.13 | 1 | UN | BU800 F.13TORNILLO SINFIN 60.00/1
REDUCTORES | 50118136 | CORONA BRONCE 60.00/1 BU8 F.19 | 1 | UN | BU8 F.19CORONA BRONCE 60.00/1
REDUCTORES | 50118416 | CORONA | 2 | UN
REDUCTORES | 50118626 | REDUCTOR IZQ. | 1 | UN
REDUCTORES | 50119067 | ENGRANAJE 158.26/1 | 1 | UN
REDUCTORES | 50119145 | EJE ALTA VELOC. 73.71/1 | 1 | UN
REDUCTORES | 50119155 | EJE INTERM. 73.71/1 | 1 | UN
REDUCTORES | 50119182 | ENGRANAJE | 1 | UN
REDUCTORES | 50137779 | REDUCTOR SEW TIPO: MC2RLHF06 | 1 | UN | TIPO: MC2RLHF06Diámetro Eje Entrada: (mm) 50Diámetro Eje Hueco: (mm) 130-131Doble sello de vitonEspecificaciones Técnicas: Potencia: (Kw) 116Factor de Servicio: 2.08Incluye:Peso: (Kgs) 650Reducción : (i) 11.1522Reductor “SEW” Serie Compact Con Ejes PerpendicularesREDUCTOR SEWTorque de Trabajo: (Nm) 8400Torque Máximo: (Nm) 17400Válvula de drenaje, Varilla de nivel, VisorVelocidad Entrada: (RPM) 1425Velocidad Salida(RPM) 128Ventilador electrico,backstopVentilador mecánico en eje de entrada
REDUCTORES | 50138017 | REDUCTOR INYECTORA ALAMBRE EAM-2 | 1 | UN | COLADA CONTINUA DE PALANQUILLASFABRICANTE: ASS AGMODELO:199-003/13-000-3:1-1500ReductorUSO: INYECTORA DE ALAMBRE EAM-2
REDUCTORES | 50139002 | MOTO REDUCTOR | 4 | UN | FRENO SHB ;MODEL:RST 1-60/6-450X30-AVN-KGMON FRENADO MAX:1900 NmN°FABRICANTE:4670705597-05 ReRECORRIDO RESTANTE: 10 mm
REDUCTORES | 50139565 | MOTO REDUCTOR LANZA TOMA MUESTRA VD | 1 | UN | DIAMETRO PERFORACIÓN PARA EJE PASANTE: 60 MMFABRICANTE: FLENDERfutura de repuestos.MODELO ESPECIAL INCLUYE FRENO Y ENCODERMODELO: KA88 M112 MB4 L60GH-INMOTO REDUCTORNota: Solicitar con la compra catálogo con listado de partes para compraUBICACION: COLADA CONTINUAUSO: IZAMIENTO LANZA TOMA MUESTRA ESTANQUE VD
REDUCTORES | 50173243 | CARCASA DE REDUCTOR TAKE FP 70-1739 | 1 | UN | ACERIA CONOXCARCASA COMPUESTA DE DOS PARTES SIN ELEMENTOS INTERNOSPLANO:FP 70-1739UBICACION: CARRO TRASPASO ESCORIA CV1 Y CV2USO: REDUCTOR TACKE 28 HP
REDUCTORES | 50202220 | REDUCTOR MEDIA VELOCIDAD REDUCTOR 160 F | 1 | UN | ACEQUISA. Acería y equipos S.A.ADJUNTO FOTOALTO HORNO.CDE-ORDER: 065280Manual de Operación y Mantenimiento.Plano Acequisa. 42301004P01Plano CAP. 70-9400.1 Mc.9Proyecto. 900535REDUCTOR 160 FREDUCTOR MEDIA VELOCIDADReferencia. 42.0.301.05U : 31 / 4 ANNEE-YEAR: 2006Unite DURAND. TYPE: 160 F N°74749USO. Carros Torpedos N° 7-8
REDUCTORES | 50209540 | REDUCTOR JONES 360 DHA | 1 | UN | MATERIAS PRIMASREDUCTOR JONES 360 DHAUTILIZADO EN CORREA 40
REFRACTARIOS Y ACCESORIOS | 54033190 | CRISOL REVESTIMIENTO | 1 | UN | 4 23/32", según plano FP – 22-2647bajo cemento autonivelante y morteros, desde la El. 28'- 6" hasta 49' –CRISOL (UTILIZADO PARA REVESTIMEINTO AH2)Ladrillos de carbón "NMA", "D"; grafito NMD, ramming mixes, concretosSe adjunta anexo.
REFRACTARIOS Y ACCESORIOS | 50086754 | MOLDE CONV.CONCAST TIPO CX1 160x160mm | 65 | UN | #N/A
REFRACTARIOS Y ACCESORIOS | 52015935 | Rev.TrabajoCuch.Ac. Prov.Ceramicas Nalon | 4 | JGO | Revestimiento de Trabajo para cuchara de acero con vida unica
REFRACTARIOS Y ACCESORIOS | 52016346 | Concreto Ultra bajo cemento V-Cast 418 A | 52500 | KG | Al2O3 : 70,9 %Composición QuímicaConcreto utilizado para reparación de canal de arrabio del Alto HornoEmabalaje: En bolsas de 25 kg en big bags de 1500 kgProveedor: Allied MineralSiC + C : 18,1 %SiO2 : 7,5 %TiO2 : 1,4 %
REFRACTARIOS Y ACCESORIOS | 52004367 | DARDO CONTROL ESCORIA MAGNESITA | 1660 | UN | DARDO CONTROL ESCORIAFABRICANTE: MAGNESITASE ADJUNTA PLANOS
REFRACTARIOS Y ACCESORIOS | 52008996 | Rev. Seguridad Nueva Carcaza Convertidor | 1 | UN | ; 3P4 y 3P8Barrel: Anker N6CBottom Cone: Anker N6CBottom: Anker N6CCeramac 95 formatos : 1-76 ; +1G4 ; 1G10 ; 30-9 ; 30-2 ; 22,5-9 ; 22,5-4Mixes : Ankerfix CRP / Ankermix NS03MX-R MorteroRefratechnik:Revestimiento Seguridad Nueva carcaza de CV compuesta de :RHI:Top Cone : Anker N6C
REFRACTARIOS Y ACCESORIOS | 52002310 | FORMA ALTA AL RESISTAL B70C RHI 876-12" | 3492 | UN | CALIDAD: RESISTAL B70 CFORMA REFRACTARIA ALTA ALUMINA 70%HORNO PALANQUILLAS LBTRHI 876-12TIPO:USO:
REFRACTARIOS Y ACCESORIOS | 52004277 | LANZA MONOCERMICS BURBUJEO ARGON | 34 | UN | - ESPECIFICACIONES PRODUCTO DS96-05- HOJA SEGURIDAD DS96-05- PLANO14'x4"x9" 3/4 ST ARGON STIRFABRICANTE: MONOCERAMICSLANZA BURBUJEO ARGONMATERIAL: MONOCERAMICS DS96-05 DE ALTA ALUMNINAPLANO: M1405-02 ITEM 001405-02SE ADJUNTA:
REFRACTARIOS Y ACCESORIOS | 52002040 | FORMA REFRACTARIA 700X300X200 MonoFrax | 30 | UN | 200 MM ESPESOR300 MM LARGO700 MM ANCHOEMBALAJE:FORMA REFRACTARIA ELECTROFUNDIDOJABAS DE MADERAMEDIDASRECTOTIPO/MODELO: DCL, MONOFRAX-M, KORVISITUSO: HORNO PALANQUILLAS LAM BARRAS THNO, PLANCHONES
REFRACTARIOS Y ACCESORIOS | 52002896 | TUBO SUMERGIDO VESUVIUS BZ15023 | 196 | UN | CODIGO BZ15023 VESUVIUSCOLADA CONTINUA PLANCHONESSEM-85TUBO SUMERGIDOUSO:
REFRACTARIOS Y ACCESORIOS | 52003397 | DIQUE TUNDISH PLANCH.1300-1160X600X80MM | 189 | UN
REFRACTARIOS Y ACCESORIOS | 52000719 | LADRILLO REFRACT 768-T9 IK-35 PL 8572 | 1707 | UN | FORMA REFRACTARIANUMERO DE PLANO: PL-8572PLANTA DE COQUEPOS 768-T9PUERTAS HORNOSTIPO/MODELO: IK-35USO:
REFRACTARIOS Y ACCESORIOS | 52002894 | BARRA TAPON VESUVIUS BP 23336 | 186 | UN | BARRA TAPONCODIGO BP 23336 VESUVIUSCOLADA CONTINUA PLANCHONESSEM-85USO:
REFRACTARIOS Y ACCESORIOS | 52002861 | BLOQUE PORTATAP POROSO IPV PK14174 VESUV | 56 | UN | BLOQUE PORTATAPON POROSOCODIGO PK 06782 VESUVIUSCUCHARAS VACIADO DE ACEROLV-80USO:
REFRACTARIOS Y ACCESORIOS | 52002924 | EMPQ.COLECTOR TUBO PROTEC Puyang | 3200 | UN | 1300*860*1160 mmEMPAQUETADURA COLECTOR TUBO PROTECTORPN-AC-CK-008Proveedor Puyang
REFRACTARIOS Y ACCESORIOS | 52002895 | BOQ. INTERNA SEM85 VESUVIUS BY06362 | 192 | UN | BOQUILLA INTERNACODIGO BY06362 VESUVIUSCOLADA CONTINUA PLANCHONESSEM-85USO:
REFRACTARIOS Y ACCESORIOS | 52000734 | FORM RESIST ACIDO 20-1/2X13.5/8X7-1/8 | 101 | UN | APPROX. 7.1/4" HIGH X 14" WIDE X 21"LONGAS PER CHEMSTEEL DWG 91-A (FP 29-3119)ESTANQUE LINEA DECAPADO CONTINUOEXPORT PACKED ON SKIDS.PACKING:SHAPE, ACID PROOF,KNIGHT-WARE SKID CAPS,USO:
REFRACTARIOS Y ACCESORIOS | 52002065 | FORMA REFRACTARIA 700X300X200 Premoldea | 100 | UN | ANCHO 300 MMCALIDAD:CARBOCAST 31 O SIMILAREMBALAJE:ESPESOR 200 MMFORMA REFRACTARIA PREMOLDEADAHORNO DE PLANCHONESJABAS DE MADERALAM. BARRAS RECTAS TALCAHUANOLONGITUD 700 MMPISO HORNO PALANQUILLASUSO:
REFRACTARIOS Y ACCESORIOS | 52000724 | LADRILLO REFRACT 768-T19 IK-35 PL 8581 | 1439 | UN | FORMA REFRACTARIANUMERO DE PLANO: PL-8581PLANTA DE COQUEPOS 768-T19PUERTAS HORNOSTIPO/MODELO: IK-35USO:
REFRACTARIOS Y ACCESORIOS | 52002242 | LADRILLO AISLACION K-23 9X4-1/2X2-1/2 R | 10775 | UN | EMBALAJE: PALLETSGRUPO 23LADRILLO, AISLACION ALTA TEMPERATURA,SERIE: 9" X 4.1/2" X 2.1/2"THERMAL CERAMIC O SIMILARTIPO: RECTOUSO: GENERAL PLANTA
REFRACTARIOS Y ACCESORIOS | 52010040 | Ladrillo Alta Alúmina 9 x 4-1/2 x 2-1/2" | 8000 | UN | Al2O3 : > 65 %Densidad: 2,6 gr/cm3Fe2O3 : <(><<)> 3%Ladrillo alta alúmina 9 x 4-1/2 x 2-1/2"Resistencia a la compresión en frío: 65 N/mm2SiO0 : <(><<)> 25%TiO2 : 3%USO: TERMOFOSOS
REFRACTARIOS Y ACCESORIOS | 52008219 | Isomag 55 XCO 416x101x16 mm | 4064 | C/U | Isomag 55 XCO de 416 x 101 x 16 mm : 1016 c/u. Isomag 55 XCO de 416 x 101/71 x 16 mm : 170 c/u. Isomag 55 XCO de 416 x 101/87 x 16 mm : 726 c/u.Aslación para carro torpedo compuesto de:
REFRACTARIOS Y ACCESORIOS | 52000718 | LADRILLO REFRACT 768-T8 IK-35 PL 8572 | 1748 | UN | FORMA REFRACTARIANUMERO DE PLANO: PL-8572PLANTA DE COQUEPOS 768-T8PUERTAS HORNOSTIPO/MODELO: IK-35USO:
REFRACTARIOS Y ACCESORIOS | 52002331 | BLOCK CONICO COLADA TUNDISH PLANCHONES | 627 | UN | B 280 X 130BLOCK CONICO TUNDISH DE COLADA CONTINUACALIDAD:DE PLANCHONESMEDIDAS:NOTA: USO DISCONTINUADO POR CAMBIO DE TECNOLOGIARESISTAL B87-P CL
REFRACTARIOS Y ACCESORIOS | 52000723 | LADRILLO REFRACT 768-T18 IK-35 PL 8581 | 1559 | UN | FORMA REFRACTARIANUMERO DE PLANO: PL-8581PLANTA DE COQUEPOS 768-T18PUERTAS HORNOSTIPO/MODELO: IK-35USO:
REFRACTARIOS Y ACCESORIOS | 52011539 | Tubo protectos Vesuvius | 60 | UN | CNCCOLADA CONTINUA PALANQUILLASProveedor : VesuviusTUBO PROTECTOR NORMAL (Ladle Shroud)USO:
REFRACTARIOS Y ACCESORIOS | 52004119 | BLOQUE P/TAPON POROSO 360X47 RHI | 42 | UN | ALTERNATIVA RHI: DISURITAL 185WBLOQUE PORTA TAPON POROSOFABRICANTE: RHIMEDIDAS: 360X447USO: CUCHARA DE ARRABIO
REFRACTARIOS Y ACCESORIOS | 52001270 | PLACA AISLA CERABOARD100 50X1000X1200 MM | 176 | UN | 50 MM X1000 MM X 1200 MM,MEDIDAS :MODELO: CERABOARD 100PLACA AISLANTE,TAPA CALDERA CONVERTIDORESUSO:
REFRACTARIOS Y ACCESORIOS | 52008236 | Isomag 55 XCO 416 x101/87 x 16 mm | 2178 | C/U | Isomag 55 XCO de 416 x 101 x 16 mm : 1016 c/u. Isomag 55 XCO de 416 x 101/71 x 16 mm : 170 c/u. Isomag 55 XCO de 416 x 101/87 x 16 mm : 726 c/u.Aslación para carro torpedo compuesto de:
REFRACTARIOS Y ACCESORIOS | 52002926 | BLOQUE PORTATAP POROS LV80 KH25529 VESUV | 24 | UN | BLOQUE PORTATAPON POROSOCODIGO KH 13053 VESUVIUSCUCHARAS VACIADO DE ACEROLV-80SISTEMA LV80USO:
REFRACTARIOS Y ACCESORIOS | 52007454 | Rev.Trabajo L/Esc. Intocast (reparación) | 1 | JGO | Intobricks 610Slag Zone:
REFRACTARIOS Y ACCESORIOS | 52002901 | PLACA CIEGA SEM 85 VESUVIUS KA40994 | 221 | UN | CNC CHORRO ABIERTOCODIGO KA 40994 VESUVIUSCOLADA CONTINUA PALANQUILLASPLACA CIEGAUSO:
REFRACTARIOS Y ACCESORIOS | 52005193 | PORTA TAPON CUCH.AC.MAGNESITA (PRUEBAS) | 18 | UN | FABRICANTE: MAGNESITAPORTA TAPON CUCHARA DE ACEROUSO: PRUEBAS
REFRACTARIOS Y ACCESORIOS | 52000749 | CONJUNTO TUBO PARTDOR 10MM | 36 | JGO | 1 Tubo Altura 520 mm2 Tubos Altura 570 mm2 Tubos altura 630 mm5 Flotadores RK 2730CONJUNTO TUBO PARTIDOR 'MOLDAFRAX'MEDIDAS:
REFRACTARIOS Y ACCESORIOS | 52002072 | LADRILLO ARCILLA HIGTH DUTY 9X4-1/2'X3-R | 2500 | UN | -GENERALCALIDAD: HIGHT DUTY, RESISTENTE A LADESINTEGRACION POR CHOQUE TERMICO Y AL ATAQUE DEESCORIA SEGUN ASTM C-24 PCE 32-33 PRENSADO EN SECOFORMA : RECTOLADRILLO REFRACTARIO DE ARCILLASERIE : 9 X 4.1/2 X 3"USO: -REVESTIMIENTO SEGURIDAD CUCHARA ARRABIO (PISO)
REFRACTARIOS Y ACCESORIOS | 52002319 | CONCRETO EXTRA DURO GRUESO REFCO CH60 | 12000 | KG | La formulación de los materiales suministrados, estarán libres deACERIA Y COLADA CONTINUAAl2O3 61 - 62 %ANALISIS QUIMICO: (% en peso base calcinado)ARTICULO PERECIBLECaO 3,1%CLASE "E" DE ASTM C-401 FRAGUE HIDRAULICOCONCRETO REFRACTARIO DE ALTA ALUM.,1º CALIDADCUCHARAS ACERO/ARRABIO/PANTALLASDE POLIETILENO. 25 KILOS POR BOLSADE PRODUCTO,FUNDA DE POLIETILENO, ENZUNCHADOE ITEM., CONTENIDO Y CANTIDAD POR TARIMA.EMBALAJE:EN BOLSAS DE PAPEL IMPERMEABLE, CON INTERIOREn el caso que esto no sea posible, el proveedor deberá informarEN TODOS SUS LADOS INDICAR:NºDE PEDIDOFe2O3 <(><<)>1.3%FECHA DE ELABORACION Y VENCIMIENTO.GRANO GRUESO, TEMP MAX. RECOMENDADA 1660ºCIDENTIFICACION:indicar código de riesgo con normalización nacional y/o internacionalPROTECCIÓN MEDIO AMBIENTE.recomendados para manipularlos y neutralizarlos. Además debeREFCO CH-60SE ROTULA INFORMACION QUE CONTIENE:SiO2 30 - 32 %sobre los agentes contaminantes, su concentración y los métodossustancias contaminantes para la salud humana o el medio ambiente.TARIMA MADERA CALIBRADA 48"X 36" 1º CALIDAD,USO:
REFRACTARIOS Y ACCESORIOS | 52000704 | COLGADOR MC-S13-1 39-919 | 554 | UN | COLGADOR MC-S13-1HORNOS PLANTA CAL.MATERIAL ACERO INOXIDABLE AC. A297 HKMODELO: ART.302300244 / 50085608PLANO CAP: 39-919RETIRAR EN BODEGA 999S.S.25%CR 12%NI
REFRACTARIOS Y ACCESORIOS | 52002277 | METAL DESPLEGADO 88X36X12X3MM | 36 | M2 | CALIDAD: ACERO INOXIDABLE AISI 304PLANCHA ACEROTAPA CALDERA CONVERTIDORESTIPO: 88 MM X 36 MM X 12 MM , 3 MM ESP.USO:
REFRACTARIOS Y ACCESORIOS | 52000743 | LADRILLO REFRACT 768-T20 IK-35 PL 8582 | 52 | UN | FORMA REFRACTARIANUMERO DE PLANO: PL-8582PLANTA DE COQUEPOS 768-T20PUERTAS HORNOSTIPO/MODELO: IK-35USO:
REFRACTARIOS Y ACCESORIOS | 52012972 | Placa silicato Skamol Super-Isol 100 mm. | 132 | UN | Densidad: 225 kg/m3Marca: SkamolModelo: Super IsolPlaca aislante 100x610x1000 mmT° Max. servivio: 1000 °C
REFRACTARIOS Y ACCESORIOS | 52004381 | FORMA REFRACT.700X300X200 PREMOLD(NO VIG | 31 | UN | ANCHO 300 MMARTICULO VIGENTE: 52002040CALIDAD:CARBOCAST 31 O SIMILAREMBALAJE:JABAS DE MADERAESPESOR 200 MMFORMA REFRACTARIA PREMOLDEADAHORNO DE PLANCHONESLAM. BARRAS RECTAS TALCAHUANOLONGITUD 700 MMOBSERVACION: OBSOLETO POR MALAS CONDICIONESPISO HORNO PALANQUILLASUSO:
REFRACTARIOS Y ACCESORIOS | 52008360 | Mortero Silika KS-94 | 7000 | KG | Mortero utilizado en reparación de Tope de planta de coque
REFRACTARIOS Y ACCESORIOS | 52000725 | LADRILLO REFRACT 768-T26 IK-35 PL 8578 | 50 | UN | FORMA REFRACTARIANUMERO DE PLANO: PL-8578PLANTA DE COQUEPOS 768-T26PUERTAS HORNOSTIPO/MODELO: IK-35USO:
REFRACTARIOS Y ACCESORIOS | 52005194 | PORTA BOQUIL CUCH.AC.MAGNESITA (PRUEBAS) | 9 | UN | FABRICANTE: MAGNESITAPORTA BOQUILLA CUCHARA DE ACEROUSO: PRUEBAS
REFRACTARIOS Y ACCESORIOS | 52002074 | ADR.AISLACION GRUPO 26 9X4-1/2'X3 RECTO | 1750 | UN | EMBALAJE: PALLETSFORMA: RECTOGRUPO 26LADRILLO, AISLACION, ALTA TEMPERATURASERIE: 9"X 4.1/2"X 3"THERMAL CERAMIC O SIMILARUSO: GENERAL PLANTA
REFRACTARIOS Y ACCESORIOS | 52000720 | LADRILLO REFRACT 768-T10 IK-35 PL 8573 | 51 | UN | FORMA REFRACTARIANUMERO DE PLANO: PL-8573PLANTA DE COQUEPOS 768-T10PUERTAS HORNOSTIPO/MODELO: IK-35USO:
REFRACTARIOS Y ACCESORIOS | 52005318 | PORTA TAPON CUCH.AC.IUNGE (PRUEBAS) | 15 | UN | FABRICANTE: IUNGEPORTA TAPON CUCHARA DE ACEROUSO: PRUEBAS
REFRACTARIOS Y ACCESORIOS | 52009713 | Módulo Fibra Cerámica 305x305x200 mm. | 252 | UN | DENSIDAD: 160 Kg/m3Densidad: 192 Kg/m3DIMENSIONES: 305 X 305 X 200 MMMODULOS DE FIBRA CERAMICA PARA 1430°CSILICE (SiO2) 50%, ALUMINA (Al2O3) 35%,TAPAS CUCHARAS DE ACERO/ PANTALLASTipo CV AZSUSO:ZIRCONIO (ZrO2) 15%.
REFRACTARIOS Y ACCESORIOS | 50155428 | CONJUNTO BASE REFRACTARIO STAND PIPE | 8 | JGO | COMPUESTA DE 4 LADRILLOSCONJUNTO BASE REFRACTARIOMATERIAL CONCRETO SILICO ALUMINOSOPLANO CAP 33-101.2PLANTA DE COQUE
REFRACTARIOS Y ACCESORIOS | 52016348 | Plástico Refractario Tek-Pak 664 A | 2400 | KG | Al2O3 : 67,3 %Composición QuímicaEmabalaje: En bolsas de 25 kg en big bags de 1500 kgHornoPlástico refractario utizado para reparación de canal de rrabio del AltoSiC + C : 13,7 %SiO2 : 9,3 %TiO2 : 1,8 %
REFRACTARIOS Y ACCESORIOS | 52010511 | Ladrillo 60% Alumina cuña 9x9x3-2" | 350 | UN | FORMA : CuñaLadrillo 60% de alúminaSERIE : 9 X 9 X 3"-2"USO: Horno Palanquillas
REFRACTARIOS Y ACCESORIOS | 52011074 | Anclaje Cerámico Modelo 4165 de 18" | 100 | UN | Ladrillo Anclaje 70 % alúmina de 18"Modelo : 4165 SUR 70Proveedor : Carbo chile
REFRACTARIOS Y ACCESORIOS | 52000692 | CLIP Mc-37 39-2264 | 20 | UN | CHUTE HORNO 1CLIP Mc-37MATERIAL.ACERO INOX. AISI 310PLANO CAP 39-2264PLANTA DE CAL
REFRACTARIOS Y ACCESORIOS | 52002294 | LADR.. ALTA. ALUM 70% 9X4.1/2X 3 R | 960 | UN | 70% ALUMINACALIDAD:HORNO PLANCHONES Nº 3LADRILLO REFRACTARIO ALTA ALUMINATIPO : 9"X 4.1/2"X 3 RUSO:
REFRACTARIOS Y ACCESORIOS | 52000722 | LADRILLO REFRACT 768-T14 IK-35 PL 8577 | 49 | UN | FORMA REFRACTARIANUMERO DE PLANO: PL-8577PLANTA DE COQUEPOS 768-T14PUERTAS HORNOSTIPO/MODELO: IK-35USO:
REFRACTARIOS Y ACCESORIOS | 52008032 | Anclaje cerámico Mc-1 Plano 15-2050.4 | 1090 | UN | Anclaje Mc-1 Capuchón Mc-2 Ferrule Mc-3 Plástico ExtruidoAnclaje Mc-1 compuesto por :Plano 15-2050.4
REFRACTARIOS Y ACCESORIOS | 52000765 | MATADOR VORTICE VESUVIUS PFX 02857 | 132 | UN | CODIGO PFX 02857 VESUVIUSCOLADA CONTINUA PLANCHONESMATADOR DE VORTICESSEM-85USO:
REFRACTARIOS Y ACCESORIOS | 52013934 | Mortero Alúmina T-36 | 2000 | KG | Al2O3: 51-53 %COMPOSICIÓN QUÍMICA:Fe2O3: 0,8-1,0 %Mortero humedo de alta alúminaNa2O + K2O: 2.0-2,5SiO2: 41-43 %
REFRACTARIOS Y ACCESORIOS | 52014014 | Molde Rev.Codo Portaviento AH1 | 8 | UN | Fabricar de acuerdo a plano 22-3702 ; 22-3115 y 22-4985-1Kg/m3 para codo portaviento, ducto poligonal aire caliente del A.H N°1.Molde para revestimiento , fabricado en poliestireno expandido de 20Uso : Tobera portaviento A.H. N°1
REFRACTARIOS Y ACCESORIOS | 52002917 | PLACA ANTITURBUL PFA00088 VESUV PLQ | 15 | UN | CNCCODIGO PFX A 00088 VESUVIUSCOLADA CONTINUA PALANQUILLASPLACA ANTITURBULENCIAUSO:
REFRACTARIOS Y ACCESORIOS | 52000689 | Molde Rev.Codo Superior Portaviento AH2 | 8 | UN | 12916.1aire caliente del A.H N°2. fabricar de acuerdo a plano 22-12917.1 ; 22-Kg/m3 para codo superior Mc.2, ducto poligonalMolde para revestimiento , fabricado en poliestireno expandido de 20Uso : Tobera portaviento A.H. N°2
REFRACTARIOS Y ACCESORIOS | 52000728 | LADRILLO REFRACT 768-T3 IK-35 PL 8568 | 50 | UN | FORMA REFRACTARIANUMERO DE PLANO: PL-8568PLANTA DE COQUEPOS 768-T3PUERTAS HORNOSTIPO/MODELO: IK-35USO:
REFRACTARIOS Y ACCESORIOS | 52001864 | MORTERO SELLANTE "SELLAREF" | 1040 | KG | La formulación de los materiales suministrados, estarán libres de MARCAS, FRONTAL Y LATERAL Nº DE PEDIDOCONTENIDO Y PESO DEL BULTO.DE 200 KG CADA UNODE HORNOS DE PLANTA DE COQUEEn el caso que esto no sea posible, el proveedor deberá informarENVASEIDENTIFICACIONINDICANDO NOMBRE PROVEEDOR,indicar código de riesgo con normalización nacional y/o internacionalMORTERO SELLANTENº DE PARTIDAPALET DEBE CONTAR CON DOSPALLET DE 4 TAMBORESPROTECCIÓN MEDIO AMBIENTE.recomendados para manipularlos y neutralizarlos. Además debeSELLADO DE PUERTAS Y TAPAS DE CARGASELLAREF "REFCO"sobre los agentes contaminantes, su concentración y los métodossustancias contaminantes para la salud humana o el medio ambiente.TIPO:USO:
REFRACTARIOS Y ACCESORIOS | 52004117 | LADRILLO REFRACT 768-T22 PL 8570 | 47 | UN | .FORMA REFRACTARIANUMERO DE PLANO : PL-8570POSICION : 768-T22TIPO/MODELO :USO:PUERTAS HORNOS PLANTA DE COQUE.
REFRACTARIOS Y ACCESORIOS | 52012776 | Placa silicato Skamol Super-Isol | 93 | UN | Densidad: 225 kg/m3Marca: SkamolModelo: Super IsolPlaca aislante 50x610x1000 mmT° Max. servivio: 1000 °C
REFRACTARIOS Y ACCESORIOS | 52001076 | ANCLAJE ACERO INOX. TIPO L D40-23-968 | 1800 | UN | A ANGULO DE 3" ALTURA X 3/4" ANCHOANCLAJE TIPO L MC-10D40-23-968MATERIAL: ACERO INOXIDABLE AISI 304UBICACION: ACERIA COLADA CONTINUA.USO: TAPAS CUCHARAS DE ACERO, PANTALLAS SECADORES.VARILLA 14" LARGO X 1/4" DIA. SOLDADA
REFRACTARIOS Y ACCESORIOS | 52009398 | Ladrillo Recto 300*150*95 Planta Coque | 180 | UN | Ladrillo Recto 300 x 150 x 95 mm.Para uso exclusivo en la planta de coque
REFRACTARIOS Y ACCESORIOS | 52004112 | LADRILLO REFRACT 768-T21 IK-35 PL 8571 | 47 | UN | FORMA REFRACTARIANUMERO DE PLANO: PL-8571POS 768-T21TIPO/MODELO: IK-35USO:PUERTAS HORNOS PLANTA DE COQUE
REFRACTARIOS Y ACCESORIOS | 52000721 | LADRILLO REFRACT 768-T11 IK-35 PL 8574 | 50 | UN | FORMA REFRACTARIANUMERO DE PLANO: PL-8574PLANTA DE COQUEPOS 768-T11PUERTAS HORNOSTIPO/MODELO: IK-35USO:
REFRACTARIOS Y ACCESORIOS | 52004111 | LADRILLO REFRACT 768-T2 IK-35 PL 8567 | 48 | UN | FORMA REFRACTARIANUMERO DE PLANO: PL-8567POS 768-T2TIPO/MODELO: IK-35USO:PUERTAS HORNOS PLANTA DE COQUE
REFRACTARIOS Y ACCESORIOS | 52009744 | Isomag 55 XCO 416 x 101 x 25.4 mm | 174 | C/U | Placa aislante para tapa de Tundish de PQ
REFRACTARIOS Y ACCESORIOS | 52000711 | LADRILLO RESIST ACIDO 8X4-1/2'X3-3/4 R | 1000 | UN | 8" X 4.1/2 X 3"ACIDO Nº 1, INFORMACION ADICIONAL: PACKING, EXCALIDAD:DESIGNACION ASTM C-279 TIPO HDOBLE RECTO (8" X 4.1/2" X ( 3.3/4)EMBALAJE:ESTANQUE LINEA DECAPADO CONTINUOFORMA:LADRILLO RESISTENTE A ACIDOSOR 30% HYDROCHLORIC ACID SOLUTION, CHEMSTEEL CONSTRUCTION CO, ESTANQUEPALLETSPARA UNA SOLUCION DE 20% ACIDO SULFURICO, OPROVEEDOR: CHEMSTEELRED SHALE BRICKS, ACID PROOF 8' X 4-1/2 X 3-3/4 R, DOUBLE STRAIGHTSERIE:SHAPE, (LADRILLO RESISTENTE A ACIDOS), USO: 20% SULFURIC ACID SOLUTIONUNA SOLUCION DE 30% DE ACIDO CLORHIDRICOUSO:
REFRACTARIOS Y ACCESORIOS | 52005319 | PORTA BOQUIL CUCH.AC.IUNGE (PRUEBAS) | 5 | UN | FABRICANTE: IUNGEPORTA BOQUILLA CUCHARA DE ACEROUSO: PRUEBAS
REFRACTARIOS Y ACCESORIOS | 52010513 | Ladrillo 60% Alum.cuña 9x6 3/4x3x-2 3/4" | 130 | UN | FORMA : CuñaLadrillo 60% de alúminaSERIE : 9 x 6-3/4 x 3 x 2 3/4"USO: Horno Palanquillas
REFRACTARIOS Y ACCESORIOS | 52008565 | Masa Apisonable RUBINIT VK3-AT | 1000 | KG | Mas apisonable RUBINIT VK3-AT (Ex Stamp Mag)Reemplaza a material KR-GUNUso: Relleno de tubos de sangría de Convertidores
REFRACTARIOS Y ACCESORIOS | 52000688 | Molde Rev. Codo portaviento AH N°2 | 4 | UN | aire caliente del A.H N°2. fabricar de acuerdo a plano 22-12917.1bKg/m3 para codo portaviento compuesto de molde Mc. 4-5., ducto poligonalMolde para revestimiento , fabricado en poliestireno expandido de 20Uso : Tobera portaviento A.H. N°2
REFRACTARIOS Y ACCESORIOS | 52016349 | Concreto Gunitable Duragun 56 | 1000 | KG | Al2O3 : 50,4 %CaO : 6,6 %Composición QuímicaConcreto gunitable para reparación de canal de arrabio del Alto HornoEmabalaje: En bolsas de 25 kg en big bags de 1500 kgFe2O3 : 1,2 %Otros : 1,1 %Proveedor: Allied MineralSiO2 : 38,4 %TiO2 : 1,4 %
REFRACTARIOS Y ACCESORIOS | 52008894 | Masa Bombeable VARIFIX P | 300 | KG | Alúmina (Al2O3): 28 MgO : 26 Otros : 5 Sílice (SiO2): 41COMPOSICIÓN QUÍMICA:Embalaje = Bolsas de 10 kgMasa Bombeable Varifix P
REFRACTARIOS Y ACCESORIOS | 52000714 | FIBRA ACERO RIBTEC ME440 22.7kg | 204 | KG | 15 BTU/H X PIE2 X °F,DIMENSIONES: (LARGO) 1' (25MM) X 0.02'(0,5MM) DIAM,EMBALAJE: CAJAS 20 KG CUFABRICANTE: RIBTEC, NUMERO DE PARTE: ME-440,FIBRA AISLANTE.MATERIAL: ACERO, PARA 1100° CONDICION TERMICA,USO:ACERIA, GENERAL PLANTA
REFRACTARIOS Y ACCESORIOS | 52010514 | Ladrillo 60% Alum.cuña 9x4 1/2x3x2 3/4" | 130 | UN | FORMA : CuñaLadrillo 60% de alúminaSERIE : 9 x 4-1/2 x 3 x 2-3/4USO: Horno Palanquillas
REFRACTARIOS Y ACCESORIOS | 52000460 | BLOQUE DIFUSOR CALENT HORIZ DIDURITAL | 3 | UN | BLOQUE REFRACTARIO EN CONCRETO ULTRA BAJO CEMENTO "ULTRX 80"DE TAPAS CUCHARAS DE ACERO.DIFUSOR PARA CALENTADOR HORIZONTALMEDIDAS: 375 X 375 X 360 MM.USO:
REFRACTARIOS Y ACCESORIOS | 52001880 | ANCLAJE 1/4X7" Mc-39 D40-23-640 | 120 | UN | 1.1/4" DIA. 7" LARGOMATERIAL: ACERO INOXIDABLE AISI 310PERNO, DE ANCLAJE Mc-39PLANO CAP D40-23-640PLANTA DE CALSCRAPER HORNO Nº 1 y 2
REFRACTARIOS Y ACCESORIOS | 52015335 | Manta Fibra Cerámica AZS para 1430 °C | 50 | M2 | Manta de fibra cerámica con Zirconio para 1430 °CMedidas: 25 x 610 x 620 mm
REFRACTARIOS Y ACCESORIOS | 52001057 | ANCLAJE AC. INOX. V 1/4 X 5" D40-23-968 | 1275 | UN | ANCLAJE MC-20MATERIAL: ACERO INOXIDABLE AISI 304MEDIDAS EQUIVALENTES: 1/4" X 5"PLANO: D40-23-968TIPO "V"UBICACION:ACERIA COLADA CONTINUAUSO:BOVEDIN ((VD) Y CUBIERTAS EXOTERMICAS
REFRACTARIOS Y ACCESORIOS | 50200496 | ANCLAJE MC-S12-6 39-919A | 50 | UN | MATERIAL ACERO INOXIDABLE AC. A297 HKMATERIAL: S.S.25%CR, 4%NIPIEZA MARCA S12-6PLANO: 39-919A
REFRACTARIOS Y ACCESORIOS | 52008233 | Isomag 55 XCO 416 x 101/71 x 16 mm | 170 | C/U | Isomag 55 XCO de 416 x 101 x 16 mm : 1016 c/u. Isomag 55 XCO de 416 x 101/71 x 16 mm : 170 c/u. Isomag 55 XCO de 416 x 101/87 x 16 mm : 726 c/u.Aslación para carro torpedo compuesto de:
REFRACTARIOS Y ACCESORIOS | 52010512 | Ladrillo 60% Alumina cuña 9x9x3x2 3/4" | 50 | UN | FORMA : CuñaLadrillo 60% de alúminaSERIE : 9 x 9 x 3 x 2 3/4"USO: Horno Palanquillas
REFRACTARIOS Y ACCESORIOS | 52014015 | Molde Rev.Codo Superior AH1 | 2 | UN | A.H N°1. Fabricar de acuerdo a plano 22-6039-1 ; 22-6041-1 y 22-4985-1Kg/m3 para codo superior portaviento, ducto poligonal aire caliente delMolde para revestimiento , fabricado en poliestireno expandido de 20Uso : Tobera portaviento A.H. N°1
REFRACTARIOS Y ACCESORIOS | 52015705 | Ligante Lavasil FO1440 | 200 | KG | Densidade 1.2880 1.3070 g/ml 1.295Embalaje Bidon 25 kgLigante Levasil FO1440 Plastic Drum 26 KGNa2O 0.35 0.60 % 0.54para ser usado con mezcla refractaria sin cemento CARBODRY 80 SHOTParâmetro min max Unidade ResultadopH 9.90 10.90 - 10.50SiO2 38.6 40.6 % 39.30Viscosidade 0 30.0 cP 12.40
REFRACTARIOS Y ACCESORIOS | 52000698 | GANCHO MC-53 39-1790_1A | 51 | UN | 39-1790_1AGANCHO MC-53MATERIAL: ACERO INOXIDABLE AISI- 304PLANTA DE CALPRECALENTADOR HORNO
REFRACTARIOS Y ACCESORIOS | 52010109 | MOLDE REV. TAZA PORTAVIENTO (AA.HH.Nº2 | 4 | UN | 20 KG/M3a Plano 22-12917.1 Mc.3; referencia : 22-12916.1; 22-12723.1 Mc.1Confeccionar de acuerdoMolde para revestimiento, Confeccionado en Poliestireno expandido dePara Taza, Ducto poligonal, aire caliente, Alto Horno Nº2,USO: TOBERA, PORTAVIENTOS, AH.Nº2
REFRACTARIOS Y ACCESORIOS | 52003938 | FIBRA CERAMICA CUERDA 1.1/4 1200ºC | 150 | M | CUERDA DE FIBRA CERAMICA AISLANTE TRENZADAFIBRA CERAMICA CUERDA 1.1/4 1200ºCTIPO/MODELO: KAOTEC 2000USO: PLANTA DE COQUEY NUCLEO DE ALAMBRE
REFRACTARIOS Y ACCESORIOS | 52002073 | FIBRA CERAMICA MANTA 50.8X610X3600MM | 54.95 | M2 | #N/A
REFRACTARIOS Y ACCESORIOS | 50200497 | PLACA ARM. MC-9 39-919A | 22 | UN | Conjuntos (Incluye pernos, tuercas y golillas)Material: SAE 304PLACA ARM. MC-9 39-919APLANO: 39-919A
REFRACTARIOS Y ACCESORIOS | 52000716 | FIBRA CERAMICA CUERDA 1" 1200ºC | 120 | M | 1" DIAM,CUERDA DE FIBRA CERAMICA AISLANTE, 1200ºCKAOTEC 2000 O SIMILAR,MEDIDAS:TIPO/MODELO:TRENZADA Y NUCLEO DE ALAMBREUSO: PLANTA DE COQUE
REFRACTARIOS Y ACCESORIOS | 52001094 | FIBRA CERAMICA MODULO 305X305X178MM | 26 | UN | CAJAS DE CARTON 4 PIEZAS CUDENSIDAD: 12 LB/PIE3DIMENSIONES: 305 X 305 X 178 MMEMBALAJE:Fibra cerámica de uso transversal planta.MODULOS DE FIBRA CERAMICA PARA 1400°CSILICE (SiO2) 50%, ALUMINA (Al2O3) 35%,TAPAS CUCHARAS DE ACERO/ PANTALLASUSO:ZIRCONIO (ZrO2) 15%.
REFRACTARIOS Y ACCESORIOS | 52000746 | LADRILLO REFRACT 768-T25 IK-35 PL 8569 | 52 | UN | FORMA REFRACTARIANUMERO DE PLANO: PL-8569PLANTA DE COQUEPOS 768-T25PUERTAS HORNOSTIPO/MODELO: IK-35USO:
REFRACTARIOS Y ACCESORIOS | 52008752 | Concreto Simil a Refco CH-48 | 600 | KG | Concreto Refractario de prueba de proveedor Industrial Comercial Chile.Simil a concreto Refco CH-48
REFRACTARIOS Y ACCESORIOS | 52002044 | FIBRA CERAM MANTA 25.4X610X72001260ºC | 65.876 | M2 | --------====CAJAS DE CARTON CONTENIENDO 4,65 M2 X CAJADENSIDAD 6 LB/PIE3 (96KG/M3).DIMENSIONES: 25 X 610 X 7620 MMEMBALAJE:MANTA DE FIBRA CERAMICA PARA 1260°C,MAXIMO 18 CAJAS X PALLETROLLO: 465 M2SILICE (SiO2) 52%, ALUMINA (Al2O3) 48%,TAPAS DE CUCHARAS DE ACERO,TUNDISH, COLADA CONTINUAUSO:
REFRACTARIOS Y ACCESORIOS | 52002037 | LADR.REFRACT.MOLER LR 1750 AISLANTE | 2097 | UN | ----170 MM X 114 MM X 64 MMCALIDADFORMA:LADRILLO, REFRACTARIO AISLANTEMOLER LR 1750PUERTAS HORNO DE COQUERECTOSERIEUSO:
REFRACTARIOS Y ACCESORIOS | 52002126 | LADR ARCILLA MEDIUM DUTY 9X4-1/2'X2-R | 1116 | UN | -GENERAL -TOPE PLANTA DE COQUECALIDADFORMA : RECTOLADRILLOS REFRACTARIOS DE ARCILLA,MEDIUM DUTY SEGUN ASTM C-27,PCE 30-31 MINIMO, PRENSADO EN SECO.SERIE: 9 X 4.1/2 X 2"USO: -REVESTIMIENTO SEGURIDAD CUCHARA ARRABIO (PARED)
REFRACTARIOS Y ACCESORIOS | 52004113 | LADRILLO REFRACT 768-T12 IK-35 PL 8575 | 56 | UN | FORMA REFRACTARIANUMERO DE PLANO: PL-8575POS 768-T12TIPO/MODELO: IK-35USO: PUERTAS HORNOS PLANTA DE COQUE
REFRACTARIOS Y ACCESORIOS | 52004114 | LADRILLO REFRACT 768-T13 IK-35 PL 8576 | 55 | UN | FORMA REFRACTARIANUMERO DE PLANO: PL-8576POS 768-T13TIPO/MODELO: IK-35USO:PUERTAS HORNOS PLANTA DE COQUE
REFRACTARIOS Y ACCESORIOS | 52004115 | LADRILLO REFRACT 768-T23 IK-35 PL 8580 | 70 | UN | FORMA REFRACTARIANUMERO DE PLANO: PL-8580POS 768-T23TIPO/MODELO: IK-35USO: PUERTAS HORNOS PLANTA DE COQUE
REFRACTARIOS Y ACCESORIOS | 52004116 | LADRILLO REFRACT 768-T24 IK-35 PL 8579 | 78 | UN | FORMA REFRACTARIANUMERO DE PLANO: PL-8579POS 768-T24TIPO/MODELO: IK-35USO:PUERTAS HORNOS PLANTA DE COQUE
REPUESTOS ELÉCTRICOS | 51000003 | CONTROLADOR NIVEL MOLDE NIPON ECLM1000 | 1 | UN | ALIMENTACION : 100-220vacAMPLIFICADOR MEDIDOR NKK ECLM1000CARACTERISTICAS GENERALES:DESCRIPCION: Signal Procesing Amplifier (MA1000)MARCA: NIRECONota: Se adjunta archivo PDF con especificaciones solicitadas porproveedor.RANGO MEDICION : 0 a 150mmSALIDA : 4-20 mA
REPUESTOS ELÉCTRICOS | 50057005 | INTERRUPTOR MANIOBRAS EAM1 Y EAM2 | 1 | UN | INTERRUPTOR FIJO ISF2 2500 31,5KA 24KV, 125VDC DE CONTROL.MARCA: MERLIN GERIN
REPUESTOS ELÉCTRICOS | 50131384 | MOTOR CA 3F; 250KW; 14HZ | 1 | UN | AMPERES: 250DATO ANEXO: 5.156198.VFABRICANTE: SIEMENSMOTOR CA 3F; 250KW; 14HZNº PARTE: 1PQ8457-4PM90-Z=K45+L1Y+Y82+Y70+K01RPM: 414VOLTS: 690
REPUESTOS ELÉCTRICOS | 50131385 | MOTOR CA 3F; 230KW; 16HZ | 1 | UN | AMPERES: 230DATO ANEXO: 5.156199.WFABRICANTE: SIEMENSMOTOR CA 3F; 230KW; 16HZNº PARTE: 1PQ8457-6PM90-Z=K45+L1Y+Y82+Y70+K01RPM: 316VOLTS: 690
REPUESTOS ELÉCTRICOS | 50154609 | CELDA DE CARGA MODELO CLBE-AH63T | 8 | UN | CELDA DE CARGAMARCA:KELI SENSINGMODELO: CLBE-AH63 TUBICACION:ACERIA CONOXUSO:SISTEMA PESAJE GRUA 22
REPUESTOS ELÉCTRICOS | 50208044 | CONJUNTO COMPLETO PVF022 KF87 AM100 | 1 | UN | -1 PZA 50053241-1 PZA 50207976-1 PZA 50207977-1 PZA 50207978Acoplamiento sobrecargado EAS-HTL-490.524.0CONJUNTO COMPLETO PVF022 KF87 AM100FABRICANTE: SEW EURO-DRIVEINCLUYE:Motor asíncrono DRN100LS4/BE5HR/FF/TF/DUEReductor de pareja cónica con adaptador KF87 AMS100Reductor planetario PVF022
REPUESTOS ELÉCTRICOS | 54030392 | CABLE FLEX 4x2,5 MM2 OLFLEX CRANE PUR | 2500 | M | ***CABLE FLEXIBLECONDUCTORES : 4 G 2,5 MM2FABRICANTE : LAPP KABELMODELO : OLFLEX CRANE PURPART NUMBER : 0045216
REPUESTOS ELÉCTRICOS | 50206905 | ANALIZADOR O2 NEOMONITORS LASER 2SP | 1 | UN | 102691 Ethernet <(>&<)> Modbus-TCP/ IP LGII SP/ LGQ105902 LaserGas II O2 SP CSA Class I div 2.Alignment tool kit LaserGas II/ III/Q SPAnalizador O2 Neomonitors laser 2SPAuxBoard Unit, 2 Channel, LG II/LGQ/LDFlange-/purge Kit LGII ANSI 2"/150 Comp. R2", 2PIsolation Flange assy ANSI 2''/150 (process) (FS) SS316LaserGas II/Q, std, Stack verStd: O-ring: NBR70, 3/8" tube fitting, 2xPurge ports.Traco Power Supply, IP67 NEMA 4x 24VDC 5A 120WW/M16 tread-bolts
REPUESTOS ELÉCTRICOS | 50145677 | ELECTROIMAN GRUA N°53 | 2 | UN | 450°C 7.000kgALTO : 700 mmANCHO: 670 mmCapacidad de levante de palanquillas aCapacidad máxima 25.000kgCaracterísticas:Consumo 18A (+/-8%)Dimensiones 1.100 x 600 x 420mmELECTROIMANESPECIFICACIONES IMAN ALTERNATIVO ACEPTADOLARGO: 1150 mmMARCA: DIMET-MMEDIDAS:MODELO EMGS 110-60 42/AT- U1Peso 1.400kgPotencia 4.000WRECTANGULAR BIPOLARTemperatura de operación 650°CTensión 220VdcUBICACION: COLADA CONTINUA PALANQUILLASUSO: GRUA 53 PARA MOVIMIENTO PALANQUILLAS CALIENTES
REPUESTOS ELÉCTRICOS | 50087426 | CARRETE DE CABLE DOBLE | 1 | UN | ARMADO CON MOTORREDUCTORCARRETE DE CABLE DOBLEMARCA: DELACHAUXN/PARTE: BNA 30.1 CN 55.2M 922VS 6TP120+30C120UBICACION: ACERIA COLADA CONTINUAUSO: CARRO TRASPASO CUCHARAS ACERO
REPUESTOS ELÉCTRICOS | 50047926 | MODULO CONTROL BASE YUASA GISS112B2CA5L3 | 3 | UN | MODULO CONTROL BASE
REPUESTOS ELÉCTRICOS | 50047561 | RELE CA 4PNA-4PNC 14PIN 5A 125VCC GEC | 136 | UN | GO VOLTAJE EN VOLTS: 125 VLTCCRELE USO GENERAL
REPUESTOS ELÉCTRICOS | 50046217 | DETECTOR CENTELLEO BERTHOLD LB 6739 | 3 | UN | (CSI 40/50 SCINT COUNTER WITH 5M CABLE STRAIGHT)[EN TERRENO LB 6739-11-CSJ-40/50 ]CONNECTION CABLE , 5M, STRAIGHT, WITH HEAVY-CON PLUGDETECTOR DE CENTELLEOFABRICANTE : BERTHOLDINCLUDE:MODEL LB 352.MODELO : LB 6739MOULD LEVEL GAUGEPART NUMBER : 48452-11PART NUMBER: 52594-050USO:
REPUESTOS ELÉCTRICOS | 50047918 | TARJETA CIRCUIT REALIMENTACIONES GE | 5 | UN | ONESTARJETA CIRCUITO
REPUESTOS ELÉCTRICOS | 50202072 | CELDA DE CARGA GRUA KONECRANE | 2 | UN | ACERO INOXIDABLE (5 MTS)ESPECIFICACIÓN : KIMD-1104/100KNFABRICANTE : KONECRANESENSOR SOBRECARGA MECANICO GANCHO PRINCIPAL GRUA KONECRANE CON CABLE DE
REPUESTOS ELÉCTRICOS | 50047700 | TARJ.CIRC.IMP. PROCESADOR IOS | 5 | UN | IOS PROCESSOR CARDMANUFACTURER : GENERAL ELECTRICPART # : DS200DMCBG1A
REPUESTOS ELÉCTRICOS | 50172470 | MOLD X-RAY GENERATOR FOR PRIMUSLL | 1 | UN | MANUFACTURER: RIGAKUMHPS-4S (for ser-4)Part Number: 3199X007-SS
REPUESTOS ELÉCTRICOS | 50149213 | CABLE 7x1,5 MM2 OLFLEX CRANE PUR | 2720 | M | ***CABLE DE POLIURETANO ENROLLABLECONDUCTORES : 7 x 1,5 MM2EN ROLLOS DE 120 METROSFABRICANTE : LAPP KABEL [NO REEMPLAZAR MARCA]LAPP KABEL STUTTGART KRANKFLEX PURNUMERO PARTE : 0045 210PARA TENSIÓN MECÁNICA LIGERA, MEDIA Y ALTATIPO : OLFLEX CRANE PURVOLTAJE : 0,6 / 1 KV
REPUESTOS ELÉCTRICOS | 50190987 | ELECTROIMÁN DE IZAJE HEAVY DUTY | 2 | UN | CAPACIDAD DE LEVANTE DE PALANQUILLAS A 450°: 10000 KGCAPACIDAD MAX: 20.000 KGCONSUMO: 18 AMP. (+/-) 8%DIMENSIONES: 1100 X 640 X 420MMELECTROIMÁN DE IZAJE HEAVY DUTYFABRICANTE: DIMETMODELO: EMG110-64-42/A-U1PESO: 1500 KGPOTENCIA: 4000 WATTTEMPERATURA DE OPERACIÓN MÁX.: 650°TENSIÓN DE ALIMENTACIÓN: 220 VDC
REPUESTOS ELÉCTRICOS | 50129035 | INTERRUPTOR LIMITE BIDIRECCIONAL DANIELI | 1 | UN | INTERRUPTOR LIMITEIRECCIONAL STD-120°MAX C COD. 0.053944.B
REPUESTOS ELÉCTRICOS | 50136255 | MULTICONTACTOR SUB LANZA | 125 | UN | 6 POLE- MALE CONTACTBLOCK(4 X CU/2X CUNI)COD. FAB:LC LC22016025FABRICANTE:HERAEUS-ELECTRO-NITEFOR SUBLANCE ( PUNTERAS)MULTICONTACTORN°PARTE:10820861UBICACION. ACERIA CONOXUSO: SUB LANZA
REPUESTOS ELÉCTRICOS | 50054644 | ARMADURA GENERADOR 100 KW WESTINGHOUSE | 1 | UN | ARMADURAARTE: GENERADOR ENTRADA 100 KW 1450 RPM 375 V FRAME 507-AS GRUPO Nº 1 LEE LPF
REPUESTOS ELÉCTRICOS | 50048774 | FRENO CC DERIV 23"240V 2.7OHM SCHNEIDER | 1 | UN | FRENOOR ENROLLADOR FINAL LAMINADOR SEIS MARCOS LPC
REPUESTOS ELÉCTRICOS | 50208846 | MODULO INVERSOR ABB | 1 | UN | FABRICANTE : ABBPART NUMBER : ACS880-104-0810A-5
REPUESTOS ELÉCTRICOS | 50203049 | INTERR AUTOM EXTRAIBLE 3200 A | 3 | UN | INTERRUPTOR AUTOMATICO EXTRAIBLE 3200 AMPER(desconexión segura/función de seccionador)[A05+K07+P01+R15+R21+R30+S01]110V, 100% durac. conex. Con 2.º disparador auxiliar125V 2NA + 2NC A05= Versión para 1000V K07=50/60 Hz 110 V, DC 110V Con 1.r disparador auxiliar50/60HZ110-127V o bien DC 110-125 V Activación ACajustable 0,4-1in Accionamiento motorizado/manualarmario S01= Dispositivo de cierre CES en posición DESBloque de señalización de disparado, 1W no posiblecon acumulador Motor de accionamiento ACcon opción F02 P01= transformado en Conexión ladoCondición de seccionador IEC 60947-2Cortina de 2 piezas bloqueable con candado R30=de posición, módulo extraíble 3 conmutados R21=Disparador de apertura "F", F1 AC 50/60Hz 110V/DCDisparador de sobreintensidad ETU 25 Prot. LSIDispositivo de bloqueo contra apertura el puerta delFABRICANTE : SIEMENSfrontal taladro doble R15= Interruptor de señalizaciónHz Icu=100kA a 500V Conexión posterior horizontalinterruptor automático extraíble con bastidor guía 3PART NUMBER : 3WL1232-4CB36-5FM2-Zpolos, Tamaño 2, IEC In=3200A hasta 690V, AC 50/60R, F3 mín. tensión, sin retardo AC 110-127V, DC 110-
REPUESTOS ELÉCTRICOS | 50054735 | PLACA CU CONCAST STANDARD | 2 | UN | CONTACT PADS OF SE-CUDWG. 902784.OB,ITEM 902.003.1A (Pos.129)MANUFACTURER:CONCAST STANDARD - ZURICHUBICACION: COLADA CONTINUA PALANQUILLASUSO: PORTA ELECTRODOS EAM-2
REPUESTOS ELÉCTRICOS | 54027615 | CABLE AEREO PREARMADO 3x250 MCM 15 KV | 290 | M | HELICOIDALMENTE HUMEDAD, LUZ SOLAR, OZONO Y VAP QUÍMICOSAISLACIÓN : POLIETILENO RETICULADO (XLPE)CABLE TRIFASICO, PRE-ARMADO, CLASE 15 KV, 250 MCM,CAPA EXTERIOR : POLIETILENO SEMICONDUCTOR EXTRUIDOCAPA INTERIOR : POLIETILENO SEMICONDUCTOR EXTRUIDOCON LAS SIGUIENTES CARACTERÍSTICAS:CONDUCTOR : CABLES DE COBRE BLANDOCUBIERTA : CLORURO DE POLIVINILO, RESISTENTE A LADIAM., EN FORMA LONGITUDINAL;EMBALAJE : TRAMOS 300 M, EN CARRETE DE MADERA.OPERACIÓN EMERGENCIA : 130 ºCOPERACIÓN NORMAL : 90 ºCPANTALLA : FLEJE DE COBRE BLANDO APLICADOPARA INSTALACIÓN AÉREA CON MENSAJERO DE ACERO 1/2"REVESTIDO CON PVC, APLICADO HELICOIDALMENTE.TODO EL CONJUNTO AMARRADO CON UN FLEJE DE COBRE
REPUESTOS ELÉCTRICOS | 50054725 | CABLE REFRIGERADO 500V 6720MM | 2 | UN | QUE ES PARTE: EQUIPOS Y REPUESTOS DE SUBESTACIONESCABLE
REPUESTOS ELÉCTRICOS | 50129049 | TARJETA CIRCUIT FISHER CL7661X1-A8 P3.1 | 1 | UN | 061693PMCL7661X1-A8 P3.1 20SERIES MPUFABRICACION : FISHERN° PARTE :43BS33SX022-26-002X20657/0087TARJETA CIRCUIT FISHER CL7661X1-A8 P3.1
REPUESTOS ELÉCTRICOS | 54035177 | CABLE CRANFLEX 1x95 MM2 NSSHOU | 1000 | M | 95 MM2 , 600 / 1000 V, AMARILLOCABLE (N) SSHOU O/JCABLE FLEXIBLE CRANFLEXCALIBRE : 95 MM2FABRICANTE : LAPP KABEL, NSSHÖUINSTALACION FIJA : -40 °C a +90 °COPCIÓN 2 :OPCION NACIONAL :PART NO A7JS1095PART NUMBER : 1600505VOLTAJE NOMINAL : 600 / 1000 VOLT
REPUESTOS ELÉCTRICOS | 54005921 | CABLE MULTICOND 42x2,5 MM2 DELACHAUX | 180 | M | ***AISLACION : 500 VOLTBELLEY - FRANCECABLE MULTICONDUCTORCABLE RXP - TRA 42G 2.5 - 0.6/1 (1.2) KVCODIGO : TRA 10016CONDUCTORES : 42FABRICANTE : DELACHAUX CONDUCTIQUE 01300FCA.CONDUCTIX WAMPFLER 01300 BELLEY-FRANCEOD 30 TO 33.1 MMSE ACEPTA ALTERNATIVASECCION : 2,5 MM2
REPUESTOS ELÉCTRICOS | 50021920 | B2E14C02HUB L/MOTOR) N° CC91881 KOPFLEX | 2 | UN | ***ADJUNTO PLANO***Complementario plano CAP DWG. D40-25-902.CONJUNTO MOTORES BGV- LBTCopla espacial a pedido, proveedor actual MOTIONDatos general:MACHON (HUB L/MOTOR) DIAMETRO INTERIOR 200 mm.Marca "KOPFLEX" SIZE 7H, HUB largo 280mmModificación realizada por ingeniería. Copla anterior de origen DANIELI.Numero de parte CC91881 de plano conjunto CD91880Perteneciente al conjunto coplas motores e incrementador BGVTrabaja con otros artículos: Set de Pernos – Conjunto Sleeve.
REPUESTOS ELÉCTRICOS | 50199948 | FLOWMETER ROSEMOUNT | 2 | UN | ***1 MEASUREMENT TYPE: MULTIVARIABLE (FULLY COMPENSATED MASS <(>&<)>1A TRANSMITTER HOUSING STYLE: PLANTWEB HOUSING ALUMINUM 1/2-14 NPT2 DIFFERENTIAL PRESSURE RANGE: 0 TO 250 IN H2O (0 TO 623 MBAR)3 TRANSMITTER CONNECTION PLATFORM: DIRECT-MOUNT, 3-VALVE INTEGRAL3 TRANSMITTER PERFORMANCE CLASS: ULTRA FOR FLOW: 0.75% FLOW RATE3051SFC PRODUCT DESCRIPTION: COMPACT ORIFICE FLOWMETER40 BETA RATIO: 0.40 BETA RATIO80 LINE SIZE: 8 IN (200 MM)A OUTPUT PROTOCOL: 4-20 MA WITH DIGITAL SIGNAL BASED ON HART PROTOCOLaccuracy, 14:1 flow turndown, 10-yr stability,15-yr limited warrantyC PRIMARY ELEMENT TECHNOLOGY: CONDITIONING ORIFICE PLATECOMPACT ORIFICED STATIC PRESSURE RANGE: ABSOLUTE 0 TO 800 PSIA (0 TO 55.2 BAR)ENERGY FLOW) - DIFFERENTIAL <(>&<)> STATIC PRESSURE W/ TEMPERATUREFLOWMETER : ROSEMOUNTManifold, SSTMODEL : 3051SFC1CS080N040T32DA1A3Q4N PRIMARY ELEMENT STYLE: SQUARE EDGEDQ4 TRANSMITTER CALIB. CERTIFICATION: CALIBRATION DATA CERTIFICATE FORS MATERIAL TYPE: 316 SSTT TEMPERATURE MEASUREMENT: INTEGRAL RTDTransmitter
REPUESTOS ELÉCTRICOS | 50061434 | ARMADURA GEN.150 KW - 189HD7 | 1 | UN | = ARMATURE 39G767-15 GENERATOR 150KW 1417409 189HD7WESTINGHOUSE RENEWAL PART FOR DC MOTOR. ========================== DESCRIPTION PART # =========== =====
REPUESTOS ELÉCTRICOS | 54005997 | CABLE PLANO P- GRUA 12x2,5 MM2 | 1950 | M | CABLE ELECTRICO PLANOCONDUCTORES : 12 X 14 AWGFABRICANTE : FESTOONNUMERO PARTE : 130-2-14-12
REPUESTOS ELÉCTRICOS | 50065490 | BOB. CAMP MAIN DC 1000HP PN8280853P1 GE | 2 | UN | MAINFIELD COIL, FOR USE ON MODEL MCF-8, 1000HP SERIAL # 2358367, DC MOTOR MANUFACTURER : GENERAL ELECTRIC PART # : 8280853-P1
REPUESTOS ELÉCTRICOS | 50047708 | TARJETA CIRCUIT COMINICACION GE | 3 | UN | TARJETA CIRCUITO
REPUESTOS ELÉCTRICOS | 50047898 | TARJETA CIRCUIT CONTR OPER GE | 3 | UN | ÓNTARJETA CIRCUITO
REPUESTOS ELÉCTRICOS | 50200638 | CÁMARA INFRAROJA PYROVIEW 640F DIAS INFR | 1 | UN | CÁMARA INFRAROJAMARCA: DIAS INFRARED SYSTEMMODELO: PYROVIEW 640F COMPACT +.PARA SISTEMA SLAG STOPPER DE ACERÍA
REPUESTOS ELÉCTRICOS | 50098694 | TARJ.CIRC.IMP. INTERFAZ ETHERNET 57C440 | 4 | UN | RENEWAL PART FOR'RELIANCE ELECTRIC' CONTINUOS GALVALUME, COATING LINE ETHERNET INTERFASE CARD, PART # 0-57440
REPUESTOS ELÉCTRICOS | 50059654 | BRAZO SOPORTE ELECTRODO MC-313 | 3 | UN | BRAZO SOPORTE ELECTRODO MC-313DESCRIPTION: ELECTRODE SUPPORTINGS ARMSPART: 4.252567.D IZQUIERDOPLANO: DANIELI 8.048155.H ( CAP 41-33203 )REFERENCIA : O.C. 311650RENEWAL PARTS FOR 'DANIELI' EQUIPEMENTS.
REPUESTOS ELÉCTRICOS | 50148543 | BRAZO SOPORTE ELECTRO MC-311 41-33203 | 3 | UN | BRAZO SOPORTE ELECTRODO MC-311DESCRIPTION: ELECTRODE SUPPORTINGS ARMSPART: 4.252566 C DERECHOPLANO: DANIELI 8.048155.H ( CAP 41-33203 )REFERENCIA : O.C. 311650RENEWAL PARTS FOR 'DANIELI' EQUIPEMENTS.
REPUESTOS ELÉCTRICOS | 50130486 | VIBRADOR VIMAG-MA440 | 3 | UN | 1200 W, 3600 VPM, 50HZ, 380V, ISOLAM,F.FABRICANTE: MAVINº PARTE: MA-440VIBRADOR VIMAG-MA440 (ACCIONAMIENTO MAGNETICO)
REPUESTOS ELÉCTRICOS | 50050331 | IMPULSOR BBA MB808 SULZER 04100 | 8 | UN | A LICOR AMONIACAL ASPIRACION / ELECTRICA P-3102. CODIGO SULZER: 104048981000 FABRICANTE: SULZER IMPULSOR BOMBA CENTRIFUGA MATERIAL FUNDICION GRIS 0.6025 MODELO BOMBA MB 80-8 NUMERO DE SERIE BOMBA 153.897 y 89.385 NUMERO PARTE FABRICANTE: 041.00
REPUESTOS ELÉCTRICOS | 50098710 | TARJ.CIRC.IMP. INTRINSICA | 5 | UN | PRINTED CIRCUIT BOARD MANUFACTURER : YAMATAKE HONEYWELL PART # : 80277357-201
REPUESTOS ELÉCTRICOS | 50148761 | PANEL RECTIFICADOR QW123 PARA FRENO 23" | 2 | UN | FABRICANTE:ECMGANCHO PRINCIPAL, GRUA 33MODELO:QW123NOTA:PARA USAR CON FRENO DE 23" CLASE 5010 380 VACPANEL RECTIFICADORUBICACION:COLADA CONTINUA PALANQUILLAS
REPUESTOS ELÉCTRICOS | 54005920 | CABLE MULTICOND 39x2,5 MM2 DELACHAUX | 240 | M
REPUESTOS ELÉCTRICOS | 50092293 | RESISTENCIA TRANSICION 19 MVA | 8 | UN | MODELO UZFRT 200/600, SERIAL # 7884665.PARA TRANFORMADOR 'ABB' DE 19 MVA:PARA USAR EN CAMBIADOR DE TAPSSET DE RESISTENCIAS DE REPUESTOTRANSICION, (3 RESISTENCIAS, 6 MITADES),
REPUESTOS ELÉCTRICOS | 50047692 | TARJETA CIRCUIT COMUNICACION GE | 3 | UN | TARJETA CIRCUITO
REPUESTOS ELÉCTRICOS | 50065877 | BOB. CAMPO POL DC PN6744393G1 GE | 10 | UN | FIELD COIL, FOR DC TRACTION MOTOR, AS PER Bulletin GEF-3229F MANUFACTURER : GENERAL ELECTRIC PART # : 6744393-G1
REPUESTOS ELÉCTRICOS | 50084607 | FRENO CC DERIV.13' BOB.230 V.BOB.36 OHM | 2 | UN | FRENO CC DERIV.13' BOB.230 V.BOB.36 OHMFreno Shunt 13 Trasl. Puente Sur-EsteGrúa Nº 10 Carga Chatarra, Aceria Conox
REPUESTOS ELÉCTRICOS | 50172367 | ROTARY PUMP GLD-136A | 2 | UN | Datos de fabricante del espectrometro:MANUFACTURER: RIGAKUMARCA: ULVACMODELO: GLD-136APart Number: 265038SRotary pump
REPUESTOS ELÉCTRICOS | 50049100 | TRANSFORMADOR TENSION 13800/110V TOSHIBA | 6 | UN | Fabricante: TOSHIBAN° de Parte: VZ-E10D1POTENCIA MAX TRANSFORMADOR: 200 D46TRANSFORMADOR TENSIONVOLTAJE OPERACION DE BOBINA: 13800/110 VLT.
REPUESTOS ELÉCTRICOS | 50091468 | PORTAESCOBILLA | 174 | UN | BRUSH-HOLDER, FOR DC MOTOR MANUFACTURER:GENERAL ELECTRIC PART # : 692B656-002
REPUESTOS ELÉCTRICOS | 50054648 | MOTOR CA 3F 30HP REULAND ELECTRIC | 1 | UN | ROTOR EN RPM: 1500 RPMMOTOR
REPUESTOS ELÉCTRICOS | 50207975 | VIBRADOR VIMAG MA-220 (MODELO NUEVO) | 2 | UN | (MODELO NUEVO)ACCIONAMIENTO ELECTROMAGNETICOVIBRADOR VIMAG MA-220
REPUESTOS ELÉCTRICOS | 50084983 | MODULO ENTRADA | 6 | UN | PRINTED CIRCUIT BOARD. MANUFACTURER : RELIANCE PART # : 61C605
REPUESTOS ELÉCTRICOS | 50082961 | REACTOR 13.8KV 1F 10.8mH 329A TYPE XYKK | 1 | UN | ESPECIFICACIÓN :MANUFACTURER: NOKIAN CAPACITORSREACTOR 13.8KV 1F 10.8mH 329A TYPE XYKKTYPE XYKK FILTER REACTOR, 13.8KV, 10.8MHY / 329 AMPS. , DRG. 3X3893
REPUESTOS ELÉCTRICOS | 50027017 | CONTACTO TRANSICION ABB 5474013K | 4 | UN | FOR USE ON TAP CHANGER MODEL UZFRT 200/600,MANUFACTURER : ASEA BROWN BOVERIPART # : 5474013-KSERIAL # 7884665.TRANSITION CONTACT,
REPUESTOS ELÉCTRICOS | 50151032 | LANZA DE ENCENDIDO | 2 | UN | cable connection type S 00067 1.5 mt with plug 5 poles.connection for ignition lance dia. 25 mm, type S00034, length 620 mm,Electric ARC Igniter complete consisting of:extension tube: 580 mm, type S00033,FABRICANTE: BUSINESS SOLUTIONS <(>&<)> TECHNICAL SERVICES (GERMANY)Lanza de Encendido por arco eléctricoLargo total: Extensión + Bujía = 20 metros Aprox.Total Length: Extension tube + spark = 20 mts. Aprox.Type : ZLAC 120 VAC - S0057Type ZLAC 120 VAC - S0057, current 1.8 A,
REPUESTOS ELÉCTRICOS | 50087704 | TECLADO EOS | 1 | UN | EOS KEYBOARD, FLAT. MANUFACTURER : YAMATAKE-HONEYWEL PART # : J-DSG53
REPUESTOS ELÉCTRICOS | 50193636 | CONVERSOR AC/DC REGENERATIVO | 4 | UN | : - 230 VAC : 20 HPCONVERSOR AC/DC REGENERATIVOFABRICANTE : MARCA CONTROL TECHNIQUESMENTOR MP 208-480 VAC, 3 FASESPART NUMBER : MP75A4RREALIMENTACIÓN TACOMÉTRICA : 60 V- 1000 RPMREFERENCIA ANALÓGICA : 0 - 10 VDCSALIDA : CORRIENTE 75 A : - 460 VAC : 40 HP
REPUESTOS ELÉCTRICOS | 50186488 | TRANSMISOR DE NIVEL INTERFAZ ALQUITRAN | 1 | UN | 1 Indicating Smart Meter Digital Meter with Standard Reading(0#100%)1 Instrument Mounting The Left Side1 Main Material(Bonnet#Chamber/Torque tube Housing)Carbon Steel /1 Output/Communication type 4#20mADC(standard)10 Measuring Range 0-1000mm(H=1000)4 Flange Diameter 4in. / 100mm (for Internal type)5 Process Connection Internal Chamber type,Top FlangeA Pressure Rating(shape) ANSI150 (RF Smoothing)CarbonD Electrical Conduit and Explosion-proof G1/2 and TIIS/KOSHAE Temperature/Torque tube Material Standard / SUS316L (0#200#)flame-proof (Exd#CT6) Standard Packing: 2 piecesL1 Length, Unit mmL1 Length, Value 2175Level TransmitterMarca: YamatakeModelo: SLX120-11051EA41-D1X-XRange, Lower Limit 0Range, Upper Limit 1000Range, Upper Limit, Unit mmSH5396 Not standard dimmension for L1SLX120 Smart Displacement type Liquid Level Transmitter(Sp.Gr.Low type)Smart Displacement Type LiquidSpecific Gravity 1 0.96Specific Gravity 2 Boundary Surf 1.140SteelTOKUMI V93-2123-00X Finish Standard Corrosion-resistant FinishX Options No option
REPUESTOS ELÉCTRICOS | 50135784 | INVERSOR 250 Vdc / 220 Vac, 1500 VA | 7 | UN | _______________________________________________________INVERSOR 250 Vdc / 230 Vac, 1500 VANº PARTE: CSI 1K5-6E-3U3RC-R9664,,PAG.WEB: WWW.ABSOPULSE.COMPROVEEDOR: JOHN@ABSOPULSE.COMUSA: GRUAS ACERIA CONOX
REPUESTOS ELÉCTRICOS | 50131542 | TARJETA CPU SIEMENS 6ES7416-3XS07-0AB0 | 1 | UN | CARACTERISTICAS ADICIONALES: EX. 6ES7416-3XR05-0AB0EQUIPO DEL QUE ES PARTE: PLCFABRICANTE DEL EQUIPO: SIEMENSMODELO DEL EQUIPO: SIMATIC S7-400MODIFICADOR: CPUNOMBRE FABRICANTE: SIEMENSNUMERO DE PARTE: 6ES7416-3XS07-0AB0TARJETA
REPUESTOS ELÉCTRICOS | 50155247 | CONTACTOR MAGNÉTICO VCC 1 POLO NC 600 A | 4 | UN | BOB. 230 VCC, NEMA 6CLASE: 7004CONTACTOR MAGNETICOCORRIENTE: 600 AMPERFABRICANTE : EC<(>&<)>MPOLOS : 1 PTIPO: MH0-3UBICACION: ACERIA CONOXUSO: CONTACTORES DB PARA GRUAS
REPUESTOS ELÉCTRICOS | 50148762 | FRENO SERIE MAGNETICO 23" F2323 EC&M | 3 | UN | .23" DC MAGNETIC DRUM SERIES BRAKE, CLASS 5010,CLASE 5010FABRICANTE:ECMFRENO SERIE MAGNETICOMODELO:F2323NO INCLUYE POLEARESISTENCIA: 29 MILIOHM; POTENCIA MOTOR 200 HPTAMAÑO: 23"TYPE 2323, P/N # 5010F2323, ECMUBICACION:ACERIA CONOXUSO:FRENO GRUA 11
REPUESTOS ELÉCTRICOS | 50184925 | ACTUADOR NEUMATICO DOBLE EFECTO | 2 | UN | ACTUADOR NEUMATICO DOBLE EFECTOID Code: C0015710Marca: MetsoMODELO B1CU32/105ZUBICACION: ACERIA CONOXUSO: LIBERACION VAPOR A LA ATMOSFERA
REPUESTOS ELÉCTRICOS | 50049356 | PORTAESCOBILLAS CAP 29-15629-A | 58 | UN | SOPORTE
REPUESTOS ELÉCTRICOS | 50199606 | TARJETA CPU SIEMENS | 1 | UN | CARACTERISTICAS ADICIONALES: EX - 6ES7416-2XK04-0AB0FABRICANTE : SIEMENSMODELO : SIMATIC S7-400PART NUMBER : 6ES7416-2XP07-0AB0TARJETA ELECTRÓNICA
REPUESTOS ELÉCTRICOS | 50084105 | MODULO ACOPLADOR OPTICO | 1 | UN | HIWAY OPTO COUPLER MODULE, FOR TDCS3000 BASIC MANUFACTURER : YAMATAKE HONEYWELL PART # HCM00
REPUESTOS ELÉCTRICOS | 50199067 | MODULO SCR RECTIFICADOR 690V 4400 SECOM | 1 | UN | MARCA: SECOMMODULO SCR PARA RECTIFICADOR 690V 4400PN : 110295R126PUENTE GR93E.G45.30.DT26
REPUESTOS ELÉCTRICOS | 50020852 | FUENTE PODER ABB YM316001NP | 4 | UN | FUENTE PODER
REPUESTOS ELÉCTRICOS | 50054632 | MOTOR CA 3F 1500RPM REULAND ELECTRIC | 1 | UN | ROTOR EN RPM: 1500 RPMMOTOR
REPUESTOS ELÉCTRICOS | 50047763 | MODULO AMPLIFICADOR | 2 | UN | AMPLIFIER MODULE, TDM 1.4- 100- 300-WI-000MANUFACTURER : INDRAMATPART # : 252041
REPUESTOS ELÉCTRICOS | 50084192 | MODULO AI | 2 | UN | MANUFACTURER : YAMATAKE HONEYWELLMODULE AI, 24VDC - 450mA.PART # : J-HAM10-Z1
REPUESTOS ELÉCTRICOS | 50086844 | MOTOR CA 3F 75.00KW 1485RPM | 1 | UN | FABRICANTE: SIEMENSFRAME 280S IMB5MOTOR CA 3FN° de Parte: 1LG6280-4PM81-ZPotencia: 75 KWVelocidad: 1485 RPMVoltaje: 380/690V
REPUESTOS ELÉCTRICOS | 50055103 | BOBINA DEV DERIV FRENO 23" 230VCC | 2 | UN | BOBINA ELECTRICANOMBRE DEL FABRICANTE: SQUAREDNUMERO PARTE FABRICANTE: W-23261AKITRASGOS ESPECIALES: 23 INH.VOLTAJE OPERACION DE BOBINA: 230 VLTCC
REPUESTOS ELÉCTRICOS | 50098325 | TARJ.CIRC.IMP. ENTRADA / SALIDA | 7 | UN | STANDARD I/O CARD MANUFACTURER : GENERAL ELECTRIC PART # : DS6800SIOA
REPUESTOS ELÉCTRICOS | 54027622 | TRAFO CORRIENTE ENCAPSULADO 1000/5A | 15 | UN | 30VA @0.2 y 10VA @ 5P20, ART. BDE-2500, ISOLET.CLASE 17,5KV / BIL95KV (según IEC),EN RESINA EPÓXICA, CON DOBLE SECUNDARIO, PARAPROTECCIÓN Y MEDIDA, RELACION 1000/5Amp,TRANSFORMADOR DE CORRIENTE DEL TIPO ENCAPSULADO
REPUESTOS ELÉCTRICOS | 50091694 | PORTAESCOBILLA | 16 | UN | BRUSHHOLDER , FOR TYPE GN160K40F MOTOR, 15KW - 400VDC - 1600RPM s/n 2333082 MANUFACTURER : ASEA BROWN BOVERI PART # : GN160K40F
REPUESTOS ELÉCTRICOS | 50154302 | PIROMETRO INFRAROJO FIJO 250-1300 ºC LBT | 3 | UN | 2 = wavelength - 1.6#m "S" = features - standard (Instrument, Userdocumentation) "500" = focus distance - 20"/500mmIQ2-S-500Manufacturer: AMETEK LAND, INC.Part Number: IQ2-S-500Product Number: LD-802286
REPUESTOS ELÉCTRICOS | 50190652 | CARRETE MOTORIZADO IZAJE VERTICAL | 1 | UN | ***CARRETE IZAJE VERTICALFABRICANTE : CONDUCTIX WAMFLERTYPE : BNA23.2W0.SL5RS 13TC080
REPUESTOS ELÉCTRICOS | 50086547 | INVERSOR MASTER DRIVE 72AMP. 510/650VCC | 2 | UN | FABRICANTE : SIEMENSINVERSOR MASTER DRIVE 72AMP. 510/650VCCPARTE NUMERO : 6SE7027-2TD61-Z=G73
REPUESTOS ELÉCTRICOS | 54006444 | AISLADOR CORR 4x3-1/2; P5/8; P/RI 100LB | 60 | UN | ALTURA : 3-1/2 INC DIAMETRO : 4 INCH FABRICANTE : DELTA STAR, MATERIAL : POLYESTER NUMERO PARTE : 105960 (SECCION 15-030) PARA RIEL DE 65-100 Lbs/Yd. PERNO : 5/8 INCHAISLADOR ELECTRICO, SOPORTE
REPUESTOS ELÉCTRICOS | 50055601 | CARRETE RES. AUT. 2POLOS 80LG | 2 | UN | SHAW-BOX SPRING DRIVE CABLE REEL, 90 POUNDS TENSION, 2 CONDUCTOR, 80 ' LENGHT MANUFACTURER:MANNING, MAXWELL & MOORE. CAT. No. 156
REPUESTOS ELÉCTRICOS | 50154140 | SIMOREG DC MASTER CONVERTER | 1 | UN | CONNECTION (B6) A (B6) CCONTROLLABLE FIELD RECTIFIERD420/280 MREQ-GEGF6V62FIELD-INP. 400V,-OUTP. 325V,15AFOR FOUR-QUADRANT DRIVESINPUT: 3-PHASE AC 400V, 233AN° PARTE : 6RA7078-6DV62-0-Z D64OUTPUT US-RATING:DC420V, 216AOUTPUT: DC 420V, 280ASIMOREG DC MASTER CONVERTERWITH MICROPROCESSOR
REPUESTOS ELÉCTRICOS | 50045044 | POTENCIOMETRO C/CABLE Y ENCHUFE | 4 | UN | POTENTIOMETER
REPUESTOS ELÉCTRICOS | 50065522 | BOB. CAMP DC 600V 600HP PN9607878G1 GE | 2 | UN | DC MOTOR - 300/900RPM - 600VDC SERIAL # 2358368FOR TYPE MCF-6 - 600HP -MAIN FIELD COIL ASSY.,MANUFACTURER:GENERAL ELECTRICPART # 9607878-G1
REPUESTOS ELÉCTRICOS | 50071242 | PANTALLA NUMERICA | 1 | UN | TYPE QDIL310/320 EXTERNAL DISPLAY MANUFACTURER : ASEA BROWN BOVERI PART # : 3BSC990060R1
REPUESTOS ELÉCTRICOS | 50199061 | FRENO GANCHO PRINCIPAL GRUA KONECRANE | 1 | UN | FABRICANTE: KONECRANEFRENO GANCHO PRINCIPAL GRUA 216-217N°3-1-355x30/5HA412333
REPUESTOS ELÉCTRICOS | 50065568 | CONJ. PORTAESCOBILLA COMPLETO | 9 | UN | PART # : HTAN318729R205 FOR USE ON 300KW, DC MOTOR, MODEL DMA355S37WBRUSH GEAR COMPLETE MANUFACTURER : ASEA BROWN BOVERI
REPUESTOS ELÉCTRICOS | 50195078 | PARARRAYOS 154 KV | 2 | UN | FABRICANTE: ABBNUMERO DE PARTE: CL-A-PO16415PARARRAYOS 154KV MONTAJE VERTICAL
REPUESTOS ELÉCTRICOS | 50129140 | TARJETA CIRCUIT FISHER CL7675-A7 P3.1 | 1 | UN | FABRICACION : FISHERN° PARTE :43B5349X032-A7 P3.1 20SERIES MPUTARJETA CIRCUIT FISHER CL7675-A7 P3.1
REPUESTOS ELÉCTRICOS | 50091068 | POLO ROTOR 13 KV | 2 | UN | ROTOR COIL, FOR TYPE SC800 - 4500KW, SYNCHRONOUS MOTOR MANUFACTURER: PARSONS PEEBLES LTD.
REPUESTOS ELÉCTRICOS | 50048406 | FRENO THRUSTOR 380VCA BMS5-2231GPSTT | 3 | UN | 315mm DIAM. THRUSTOR BRAKE 380 VACMANUFACTURER: SATUMA ELECTRICTYPE: BMS5-2231GPSTT; Con elevador MLD-40HN; Sin tapa.
REPUESTOS ELÉCTRICOS | 50044970 | CONTROLADOR GUILLOTINA VOLANTE | 1 | UN | CLM -01.3-M FW: CLM1.3-LM1-03V32CLM01.3-X-0-2-0-FW CONTROLLERHARDWARE: CLM01.2 / CLM01.3MANUFACTURER: BRADBURY CO.INC.MOK11PART # 265387SOFTWARE: LM1-03V32U.S.A.
REPUESTOS ELÉCTRICOS | 50205746 | VENTILACION FORZADA 3 KW SIEMENS | 1 | UN | Fabricante : SIEMENSMLFB : 2CF4564-2NA11-0DB6NO : 4118846020003/2007PART NUMBER : 1PQ8467-6PM90-ZSERIE : B07509165008VENTILACIÓN FORZADA PARA MOTOR
REPUESTOS ELÉCTRICOS | 50141449 | CELDA DE CARGA DE TOLVA TD3 Ma20T/1004 | 2 | UN | AMP:4-20 mAART. N°607618CELDA DE CARGA DE TOLVA TD3FABRICANTE:HIRSCHMANNSERIAL:607618/10006TIPO:Ma20T/1004VOLTS:12VCC
REPUESTOS ELÉCTRICOS | 50208847 | MODULO SUMINISTRO ABB | 1 | UN | F<(><<)>BRICANTE : ABBPART NUMBER : 0A-5+A018
REPUESTOS ELÉCTRICOS | 50196390 | RELE PROTECCION TRANSFORMADOR ABB RET670 | 1 | UN | FABRICANTE: ABBNUMERO DE PARTE: 1MRK002816-AFRELE PROTECCION DE TRANSFORMADOR RET670
REPUESTOS ELÉCTRICOS | 50200698 | MEDIDOR DE NIVEL BERTHOLD | 1 | UN | FABRICANTE : BERTHOLD TECHNOLOGIESMODELO : LB 452 CASTXPERTN° DE PARTE: 47344-001RACK 19UNIDAD MEDICIÓN DE NIVEL DE MOLDE
REPUESTOS ELÉCTRICOS | 54006443 | AISLADOR CORR 4x2-5/8; P5/8; C-P/R; 30LB | 72 | UN | AISLADOR ELECTRICO, FIBRAVIDRIO POLYESTERALTURA AISLADOR : 2-5/8 INCHCON PRENSA MORDAZA PARA RIEL DE 12 A 30 LIBRASDIÁMETRO AISLADOR : 4 INCHDIAMETRO PERNO : 5/8 INCHFABRICANTE : DELTA STAR INCPART NUMBER : 56971-59675
REPUESTOS ELÉCTRICOS | 50130807 | CHASSIS MODULO POTENCIA 110 KW | 1 | UN | CHASSIS MODULO POTENCIA 110 KWFABRICANTE:SIEMENSNº PARTE: 6SL3310-1TE32-1AA0
REPUESTOS ELÉCTRICOS | 50087052 | INVERSOR MASTER DRIVE 146AMP. 510/650VCC | 1 | UN | FABRICANTE : SIEMENSFUENTE PODER 146 AMP. 510/650VCCPARTE NUMERO : 6SE7031-5TF60-Z=G73-M20
REPUESTOS ELÉCTRICOS | 50062409 | CODIFICADOR RESOLVER 30 : 1 | 3 | UN | GEARED RESOLVER, 30 :1 RATIO MANUFACTURER : NEOTECH PART # : N-350063
REPUESTOS ELÉCTRICOS | 50160350 | INTERRUPTOR COMANDO L/H 16P 600 VCA | 2 | UN | (ex – Square D PART # : 9004-V016 MASTER SWITCH, L/H OPERATION 16P 600Class 9004, TYPE VO16L/H Operation.Max N° of circuits including OFF position = 16MANUFACTURER: EC<(>&<)>MMaster Switch (Left Hand)N° of speed points each direction = 1 – 6, per Dwg. # 70-4543C.Ref. Bulletin 9004-9UBICACION: ACERIA CONOXUSO: GRUAS 11-21-22VCA).
REPUESTOS ELÉCTRICOS | 50048214 | FRENO CC 19" 50HP SCHNEIDER 5010F1908" | 3 | UN | FRENOOR CERRO BARRAS DENTADAS MESA ENFRIAMIENTO LAM. BARRAS
REPUESTOS ELÉCTRICOS | 50052408 | TARJETA INTERFAZ YAMATAKE 4DP7APXDH244 | 3 | UN | ESPECIALES: INTERFASETARJETA
REPUESTOS ELÉCTRICOS | 50078258 | INCLINOMETRO | 3 | UN | INCLINOMETER LSOC +/- 45° MANUFACTURER : SARCLAD INTL. LTD.- ENGLAND PART # : 115 / 1
REPUESTOS ELÉCTRICOS | 54005864 | CABLE MULTIFLEX 2/0 PEDIR 54043266 | 10711 | M | CABLE ELECTRICO MONOPOLARCALIBRE : 2/0 AWG
REPUESTOS ELÉCTRICOS | 50171926 | FRENO MAGNETICO 16" EC&M | 1 | UN | CLASE 5010FRENO MAGNETICO 16"OPERADO POR PANEL RECTIFICADORSISTEMA DE FRENO UNITARIOTIPO F1670
REPUESTOS ELÉCTRICOS | 50083994 | MODULO DE POTENCIA PARA SYMMETRA LX | 6 | UN | Fabricante : APCMÓDULO DE POTENCIA PARA UPS SYMMETRA LXN° de Parte : HW-MPOT-SYPM4KI
REPUESTOS ELÉCTRICOS | 50172327 | FLOW PROPORTIONAL COUNTER FOR PRIMUSLL | 1 | UN | Flow proportional counter 8973-0500MANUFACTURER: RIGAKUPart Number: 3006B901-SS
REPUESTOS ELÉCTRICOS | 50065092 | CALEF. 17.0KW 380VC | 1 | UN | HEATER ELEMENT, 17KW - 380VAC, DWG. DS9-441-10612 MANUFACTURER : ELTRON (CHROMALOX)
REPUESTOS ELÉCTRICOS | 50099471 | TARJ.CIRC.IMP. TRANSMISOR | 3 | UN | PRINTED CIRCUIT BOARD MANUFACTURER : YAMATAKE HONEYWELL PART # : 80277357-001
REPUESTOS ELÉCTRICOS | 50172878 | VIBRADOR ELECTROMAGNETICO MVD 50-4 | 2 | UN | : 3000/MIN**AJUSTE (PESO CANAL VIBRATORIO) : 98 KILOSCORRIENTE : 4 AMPERFrecuencia : 50 HzFTNR : 606406-020MARCA : AVITEQRANGO : 35 A 150 KILOSTYPE : MVD 50-4VIBRADOR ELECTROMAGNETICOVOLTAJE : 400 VOLT
REPUESTOS ELÉCTRICOS | 50088116 | PLACA 10.1/2 X 13. 1/2 X 2 | 49 | UN | . Electrolítico)=========PLACA AISLANTE, 10.1/2 x 13.1/2 x 2', PLANO 29-15674 Mc E ======(No comprar - Repuesto de Mant. Mecánico de la L.Est
REPUESTOS ELÉCTRICOS | 54001725 | ENCH H 4P 60 A CR-HINDS | 24 | UN | .CARACTERISTICAS ADICIONALES :CORRIENTE : 60 AMPER,ENCHUFE ELECTRICO HEMBRA,FABRICANTE : CROUSE HINDS,FASES : 3,NUMERO PARTE : AR 642,POLOS : 3 + T .RASGOS ESPECIALES : HERMETICOUSO INDUSTRIAL
REPUESTOS ELÉCTRICOS | 50172830 | SENSOR NIVEL SIEMENS 7ML52211AA11 | 3 | UN | CARACTERISTICAS ADICIONALES: ULTRASONICO PROBE LU 0.25 A 6m ETFE 2" NPT HARTMODIFICADOR: NIVELNOMBRE FABRICANTE: SIEMENSNUMERO DE PARTE: 7ML5221-1AA11SENSOR
REPUESTOS ELÉCTRICOS | 50096679 | TARJ. INTERFAS | 1 | UN | HIWAY INTERFASE CARD, 24VDC - 320mA. MANUFACTURER : YAMAKATE HONEYWELL PART # : J-MHM10Z
REPUESTOS ELÉCTRICOS | 50053488 | TARJETA CIRCUIT PROCESADORA SEÑAL CELDAS | 4 | UN | 4TARJETA CIRCUITO
REPUESTOS ELÉCTRICOS | 50063875 | COND. 10.4 KV 13 mF 442KVAR 42.5 AMP | 4 | UN | ***1-PHASE CAPACITOR, 10.4 kV / 442 kVAr / 50HzDESCRIPCION:FABRICANTE: GENERAL ELECTRICPART NUMBER: 56L1188WC59SE ADJUNTA FICHA TECNICA
REPUESTOS ELÉCTRICOS | 50044720 | POLEA FRENO 23" 70-4285 Mc 1 | 5 | UN | 1° C/EJE LEV. PPAL. G. 175 Ton.23" (D) 5.8 (E) 8.38 (F) INCLUYE CROMADO"MATERIAL ACERO FUNDIDONUMERO DE PLANO CAP: 70-4285POLEA FRENO Mc 1USO: GRÚAS
REPUESTOS ELÉCTRICOS | 50038871 | BATERIA 6 VCC 155 Ah POWERSAFE | 40 | UN | ALTO : 238 MMANCHO : 202 MMBATERIA, LINEA POWERSAFECAPACIDAD NOMINAL 155 Ah (C 10 A 1,8 Vpc) YDIMENSIONESFABRICANTE : POWER SAFEGARANTIA 1 AÑO CONTRA DEFECTOS DE FABRICACIONINCLUYE 1 PUENTE PARA CONEXIONADO DE BATERIASINFORMACION ADICIONAL : VIENE SELLADALARGO : 292 MMNUMERO PARTE : 6V 155PLOMO CALCIO, PLACA PLANA Y ELECTROLITO ABSORBIDOTENSION NOMINAL : 6 VccUSO : ACUMULADORES
REPUESTOS ELÉCTRICOS | 50143645 | VARIADOR 20 HP-15KW MICROMASTER 440 | 4 | UN | MICROMASTER 440 380-480 VOLTN° PARTE: 65E6440-2UD31-5DA1PROVEEDOR: SIEMENSUBICACION: COLADA CONTINUA DE PALANQUILLASUSO: CONTROL DE MOTORES OSCILADORESVARIADOR 20 HP-15KW
REPUESTOS ELÉCTRICOS | 50072343 | EMBRAGUE MAG. 110 VCC. 89W. BOB.110 VCC. | 1 | UN | MAGNETIC COUPLING ZAA160-000B, 110VDC, 89W, 160KgF-M, SIMILAR TO SERIAL # 126519 MANUFACTURER : MINEBA CO. LTD. (JAPAN)
REPUESTOS ELÉCTRICOS | 50099205 | TARJ.CIRC.IMP. REGULADOR PULSO | 4 | UN | : GNT0121500R001PULSE GENERATOR CARD, FOR USE ON MODEL ASD6301-V4, 'VERITRON' POWER SUPPLY MANUFACTURER: 'ASEA BROWN BOVERI' CAT.# AD3003,PART #
REPUESTOS ELÉCTRICOS | 50196956 | GENERADOR DE HIDROGENO NMH2-100 PLUS | 1 | UN | 100CC MIN HYDROGEN GENERATORINPUT: 100-240 VAC 50/60HZ 5 AMP MAX T 6.3 – 250 VMANUFACTURER: VICI DBSMODEL: NMH2-100 PLUSPOWER: 90 VAS/N PNMS170915270
REPUESTOS ELÉCTRICOS | 50063933 | COND. 4700 µF 400 VC | 245 | UN | CAPACITOR 4700 uF - 400VDC MANUFACTURER : ITELCOND PART # : AYUX - HR
REPUESTOS ELÉCTRICOS | 50097018 | TARJ.CIRC.IMP. | 1 | UN | CARD, FOR PROGRAMMING PANEL QHMX122, ON WEIGHING SYSTEM QUVS230. MANUFACTURER : ASEA BROWN BOVERI PART # : 5693-380-BS
REPUESTOS ELÉCTRICOS | 50130578 | VARIADOR DE VELOCIDAD 37KW 380/480 VCA | 1 | UN | FABRICANTE: SCHNEIDERNº PARTE: ATV71HD37N4VARIADOR DE VELOCIDAD 37KW 380/480 VCAVariador de Velocidad con filtro EMC - 37kW - 50hp - 480V
REPUESTOS ELÉCTRICOS | 50062365 | CODIFICADOR AISLADOR OPTICO | 1 | UN | CODIFICADOR / AISLADOR OPTICO MANUFACTURER : CODECHAMP S.A. PARTE # : COA40007D
REPUESTOS ELÉCTRICOS | 50091204 | SOP. AISLADO | 5 | UN | # : Drawing 97B1206FOR CSH COKE OVEN PROJECT, JOB # SE-4230, OVEN BATTERY, BFG CLEANING SYSTEM: SUPPORT INSULATOR MANUFACTURER: NKK CORPORATION PART
REPUESTOS ELÉCTRICOS | 50068990 | MOTOR CA 3F 50.00KW 980RPM R.BOB. | 2 | UN | AC WOUND ROTOR MOTOR, 'GEC MACHINES Ltd' - 50 KW - 380V 50Hz - 100AMP. - 971RPM - FRAME SDW250L - ROTOR: 358 VOLTS - 87AMP. - SIMILAR TO S/N CLF6746/1
REPUESTOS ELÉCTRICOS | 50070185 | FRENO CC SERIE 19' BOB.230 V. 97.0HP | 4 | UN | DC. SERIES BRAKE 19', 97HP - 240VDC MANUFACTURER : SQUARE D COMPANY CLASS 5010 - TYPE F1907(Bulletin 5010-14)
REPUESTOS ELÉCTRICOS | 50204277 | POWER TRUCK 80024775-01 KNCA | 5 | UN | ***CABLE CHAIN BINDING MACHINE KNCAITEM 01PLANO SUND BIRSTA 80024775-01POS 70094432 /USO:MAQUINA ATADORA
REPUESTOS ELÉCTRICOS | 50052630 | TARJ.CIRC.IMP. CPU | 1 | UN | CPU 4 CARD,Floppy Disk Reader Mitsubishi MF355C-258MGFloppy Disk Reader Sony MFD-17W-50INCLUYE :MANUFACTURER : VAI CLECIM (FRANCIA)MODEL PSBC3861220F01M; FOR USE AS CPU 4, ON "CLECIM"PART NUMBER SBC 386 11220F0PROYECT # 4160TCM
REPUESTOS ELÉCTRICOS | 50061717 | AISLADOR AT PARA TRANSFORMADOR | 17 | UN | HIGH VOLTAJE BUSHING, FOR TRANSFORMER. MANUFACTURER : WESTINGHOUSE PART # : 785C660G01
REPUESTOS ELÉCTRICOS | 54029111 | Medidor de Flujo Gas Nitrógeno | 2 | UN | - Rango medición- Tipo de conexión cañería, entre otros.Densiada 1,2508 Kg/Nm3 ( Presión 1At ; T° 0°C )Diámetro Cañería 50 mmFlujo 4000 lt/minMarca: yocogawua; Brooks; Siemens; RosemountMedidor de Flujo gas NitrógenoMontaje Flange o unión roscadaNota 1.- Principio de medición Tipo Vortex / otrosNota 2.- Enviar junto con la cotización hoja de datos con especificaciónPresión alimentación 11 bargtécnica:Temperatura 15 a 35 °CUBICACIÓN: COLADA CONTINUA PALANQUILLASUso: Estación Vacio (VD)
REPUESTOS ELÉCTRICOS | 50186484 | CAMERA SYSTEM HILINE IFB-W | 1 | UN | CAMERA SYSTEM HILINE IFB-WManufacturer: DANIELLIPart Number: 062-523
REPUESTOS ELÉCTRICOS | 50047727 | MODULO INTERR. | 2 | UN | MANUFACTURER : YASKAWAPART # : JAMSC-C8150SWITCH MODULE
REPUESTOS ELÉCTRICOS | 50085023 | MODULO ENTRADA PNJAMSC-B1075-1V YASKAWA | 3 | UN | 8.11 Ai CARD MANUFACTURER : YASKAWA PART # : JAMSC-B1075-1V
REPUESTOS ELÉCTRICOS | 50207242 | RELE PROTECCION MULTILIN 889 | 1 | UN | Fabricante : General ElectricPART NUMBER : 889-E-P5-P5-G5-H-N-N-A-N-N-MM-P-T-A-3A-C-N-A-NRELE PROTECCION GENERADOR MULTILIN 889
REPUESTOS ELÉCTRICOS | 50195502 | ELECTROIMAN TUBO U CARGADORA | 2 | UN | Aislaciones clase 200Bobina de alambre de cobre esmaltado, forrado en fibra de vidrio yCertificado de calidad de parámetros eléctricosCertificado de estabilización térmicoCertificado de soldaduras de las orejas (ensayo tintas penetrantes)Ciclo de trabajo 75% (periodo de trabajo 10min)Construido según normas EN-13155DIMENSIONES : Ø205 X 150 MMDiseño de campo profundoELECTROIMAN CIRCULAREncintado exterior con cinta de fibra de vidrio, presecado en horno,Escudo térmico, temperatura de trabajo máxima 600Cesmaltado .FABRICANTE: VOLTOHMimpregnado con barniz y secado en autoclave.MODELO VECE-D205 UPESO: 30 KGPintura: Amarillo medianoPlaca inferior de acero inoxidable AISI304POTENCIA: 320 WRobusta carcasa de acero soldadaTENSIÓN DE TRABAJO: 100VCC
REPUESTOS ELÉCTRICOS | 50148765 | FRENO SHUNT MAGNETICO 16" F1674 | 2 | UN | CLASE 5010FABRICANTE:ECMFRENO SHUNT MAGNETICOMODELO:F1674RESISTENCIA:31 OHM; POTENCIA MOTOR 50 HPTAMAÑO: 16"UBICACION:ACERIA CONOXUSO: GRUA 11
REPUESTOS ELÉCTRICOS | 54033142 | ANALIZADOR DE OXIGENO SONDA ZIRCONIO | 1 | UN | ABB - AZ20/1.1.2.1.1.2.1.1.2.1.1.4.EANALIZADOR DE OXIGENO SONDA ZIRCONIO
REPUESTOS ELÉCTRICOS | 50029613 | PLACA AISLAN 1540X420X20MM POS1 | 5 | UN | PLACA AISLANTE
REPUESTOS ELÉCTRICOS | 50048410 | FRENO THRUSTOR 380VCA BMS5-2535GPSTT-8 | 3 | UN | 355mm DIAM. THRUSTOR BRAKE 380 VACMANUFACTURER: SATUMA ELECTRICTYPE: BMS5-2535GPSTT-8; Con elevador MLD-60HN; Sin tapa.
REPUESTOS ELÉCTRICOS | 50202143 | ACTUADOR AUMA SA14.2 1/4 DE VUELTA | 2 | UN | .01-#A30-1T-H (IEC 85)-S0#105-H#0#120-IP68-GS100.3-52-FA16-N-DC1-GGGUN-KS-A0001-RR-H#0#120-IP68#8-F14ACTUADOR SA14.2 + ENGRANAJE 1/4 DE VUELTA (GEARBOX) GS100.3CODIGO: SA14.2-F14-B3-32-3ph/380V/50Hz-S2-15min-KS-A0001-6.2-8.4#G-24-22Technical data sheet 2205309USO: Chimenea Gás Quemado E22,E23 y E24 AH2
REPUESTOS ELÉCTRICOS | 54031319 | UPS MODULAR 10 KVA LEGRAND | 1 | UN | MARCA: LEGRANDMODELO: TRIMOD HENota: Ficha técnica adjunto art.UPS MODULAR 10 KVA
REPUESTOS ELÉCTRICOS | 50130479 | FUSE 1400 A - 1000 VCA - BUSSMANN | 20 | UN | FABRICANTE: BUSSMANNFUSE 1400 A - 1000 VCA - BUSSMANNN°PARTE FABRICANTE: 170M6501
REPUESTOS ELÉCTRICOS | 50053317 | MOTOR CA 3F 75KW 1460RPM MITSUBISHI | 3 | UN | MOTORRPM: 1460 RPM
REPUESTOS ELÉCTRICOS | 50138374 | CUERPO CALENTAMIENTO755 MM.PAN 24 GP655 | 2 | UN | -CABEZAL DE COMBUSTION ITEM 135CONJUNTO QUEMADOR DEL PLANO PLANO: 41-45559.2CUERPO CALENTAMIENTO-CUERPO QUEMADOR ITEM 134DEBE VENIR ARMADO CON:-ELECTRODO DE ENCENDIDO ITEM 201-ELECTRODO DETECTOR DE LLAMA ITEM 202FABRICANTE: CEBA S.R.L.(ITALIA)LARGO: 755NUMERO PARTE FABRICANTE : PAN 24 GP 655UBICACION: COLADA CONTINUA PALANQUILLASUSO: PRECALENTADOR DE TUNDISH
REPUESTOS ELÉCTRICOS | 50078912 | INDICADOR TAM.GRANDE | 1 | UN | LARGE SIZE INDICATOR MANUFACTURER : YAMATO SCALE PART # : P120-4A
REPUESTOS ELÉCTRICOS | 50152213 | TARJETA ANALOGA IN 4-20 MA 8 HART | 2 | UN | Fabricante: EMERSONN° de Parte: 12P0680X122Tarjeta Analoga IN 4-20 mA 8 Hart
REPUESTOS ELÉCTRICOS | 50062393 | CODIFICADOR RESOLVER 25 : 1 | 2 | UN | SERIES 3570 RESOLVER ASSY., 25 :1 RATIO MANUFACTURER : NEOTECH INC. PART # : N-350094
REPUESTOS ELÉCTRICOS | 50136257 | * CABLE FLEXIBLE SUB-LANZA-VERDE | 8 | UN | CABLE FLEXIBLE-SUB-LANZA-VERDECOD. 23600411V306 CABLE FOR MULTILANCE, 30 M, 6-POLE FLEXIBLE,ARMOURED,FABRICANTE:HERAEUS-ELECTRO-NITEINCLUIDING ONE 6-POLE MULTILANCE CONNECTOR LC 22016015INTERNAL ISOLATION:SILICONAOUT CABLE 4X CU, 2X CUNITEMPERATURE RESISTANTTEMPERATURE RESISTANT TILL 180°CUBICACION. ACERIA CONOXUSO: SUB LANZA
REPUESTOS ELÉCTRICOS | 50203632 | TAZA (SLEEVE) N°407112 KOP-FLEX | 2 | UN | (corresponde a 2unidades) de plano conjunto CD91880***PLANO ADJUNTO***Marca"KOPFLEX" SIZE 7H.MOTORES BGVLBTNumero parte -407112Taza (Sleeve)Trabaja con otros artículos: Set de Pernos Y Hub. CONJUNTO
REPUESTOS ELÉCTRICOS | 50188395 | ENCODER GIRO PLUMA STK34 CDV115M-00002 | 2 | UN | ENCODER ABSOLUTO INCREMENTAL CDV115M-00002 CDV115M*40Fabricante: Electronic GmbHN° de Parte: CDV115M-00002
REPUESTOS ELÉCTRICOS | 50069075 | MOTOR CA 3F 75.00HP 1475RPM | 3 | UN | 9/TO1S2720038R1. MANUFACTURER : U.S.ELECTRICAL MOTORSHIGH THRUST, 75 HP. 1475 RPM. 380 V. 3 PH. 50 HZ - FRAME405TP 108 AMP. DESIGN B CODE G INSULATION B.- VERTICAL MOUNTING - ID #G1748
REPUESTOS ELÉCTRICOS | 50069111 | MOTOR CA 3F 75.00HP 990RPM 405TC | 3 | UN | AC INDUCTION MOTOR, 75HP - 990RPM - 380VAC - FRAME 405TC, TYPE P, SIMILAR TO ID. # 01MAZ21544C001-VX MANUFACTURER : RELIANCE ELECTRIC
REPUESTOS ELÉCTRICOS | 50195363 | TARJETA MASTER DRIVE 380-480VAC SIEMENS | 1 | UN | Fabricante : SIEMENSPART NUMBER : 6SE7041-8HK85-1HA0TARJETA MASTER DRIVE
REPUESTOS ELÉCTRICOS | 50085061 | MODULO ENTRADA ANALOGA 61C540 | 4 | UN | ANALOG INPUT MODULE MANUFACTURER : RELIANCE PART # : 61C540
REPUESTOS ELÉCTRICOS | 50027269 | CONTACTO PRINCIPAL ABB 5474025-Y | 4 | UN | CAMBIADOR DE TAPS FABRICANTE: ASEA BROWN BOVERI MODELO UZFRT 200/600 NUMERO DE PARTE: 5474025-Y SERIAL #7884665 TRANSFORMADOR 19MVACONTACTO PRINCIPAL
REPUESTOS ELÉCTRICOS | 50044779 | POLEA FRENO 23" Ø D40-70-1125 | 5 | UN | FRENO SHUNT SDD 23" MOTOR IZAR TD 1MODELO: 50099618 (307800038)PLANO CAP: D40-70-1125POLEA FRENO 23" (D) 6.0 (E) 8.38 (F)USO:
REPUESTOS ELÉCTRICOS | 50054696 | MORDAZA ABRAZADERA ARGON | 190 | UN | MORDAZA ABRAZADERA
REPUESTOS ELÉCTRICOS | 50186483 | IX104C6 XPLORE TABLET PC | 1 | UN | IX104C6 XPLORE TECHOLOGIES RUGGED TABLET PCManufacturer: DANIELLIPart Number: 062-786
REPUESTOS ELÉCTRICOS | 50099329 | ZAPATA COLECTORA BRONCE 140X100X30 MM. | 38 | UN | ***140x100x30Alternative to 05506as per drawing n°. 07.43.0113.14.251codigo: Su4305910Collector shoemarca: Pantracmaterial B95
REPUESTOS ELÉCTRICOS | 54029110 | Medidor de Flujo Nitrógeno | 2 | UN | - Rango medición- Tipo de conexión cañería, entre otros.Densidad gas 1,2508 Kg/Nm3 (1 At y 0°C)Diámetro cañeria 15 mmFlujo 15 M3/h ó 250 lt/minMarca: yocogawua; Brooks; Siemens; RosemountMedidor de Flujo NitrógenoMontaje unión roscadaNota 1.- Principio de medición Tipo Vortex / otrosNota 2.- Enviar junto con la cotización hoja de datos con especificaciónPresión alimentación 11 bargtécnica:UBICACIÓN: COLADA CONTINUA PALANQUILLASUso: Estación Vacio (VD)
REPUESTOS ELÉCTRICOS | 54006387 | DUCTO RIGIDO GALV 4 x 3 M | 160 | UN | CERTIFICACION ARTICULO : ANSI C-80-1CON HILO EN AMBOS EXTREMOSDIAMETRO : 4 INCH,DUCTO METALICO RIGIDO,EMBALAJE : PAQUETES DE 10 DUCTOSFABRICANTE: COMPAC,LONGITUD : 3 METROS,MAS UNA COPLA Y UN PROTECTOR DE HILOMATERIAL : ACERO GALVANIZADO,
REPUESTOS ELÉCTRICOS | 50053134 | MOTOR CA 3F 37KW 1472RPM 380V ABB | 5 | UN | IDAD ROTOR EN RPM: 1472 RPMMOTOR
REPUESTOS ELÉCTRICOS | 50201343 | INTERR AUT 3P 1600 A 600 V GE | 1 | UN | FABRICANTE: GENERAL ELECTRICINTERRUPTOR MONTAJE FIJO 1600A 600V 3POLOSLINEA: Power Break IIMODELO: SSF16B216MONTAJE FIJOOPERADO ELECTRICAMENTERATING PLUG TYPE TR16B
REPUESTOS ELÉCTRICOS | 50085673 | MODULO PLC 5/30 | 1 | UN | MODULO PARA PLC 5/30 FABRICANTE: ALLEN BRADLEY PARTE # : 1785L-30B-C
REPUESTOS ELÉCTRICOS | 50052327 | RESISTENCIA 100 A 0,504 # SQUARE-D | 8 | UN | *****CORRIENTE : 100 AMPERFABRICANTE : SQUARE-DMEDIDAS : 26-1/2 INCHNUMERO PARTE : 6715-TW100DRESISTENCIA : 0,504 OHMRESISTENCIA CRANE CONTROL
REPUESTOS ELÉCTRICOS | 50047664 | MODULO COMUNICACION | 19 | UN | COMMUNICATION MODULEMANUFACTURER : RELIANCEPART # : 57C404
REPUESTOS ELÉCTRICOS | 50196090 | TARJETA 6SE7041-8EK85-1HA0 SIEMENS | 2 | UN | FABRICANTE : SIEMENSINTERFACES DE RECTIFICADOR MÓDULO PER2PARA ALIMENTACIÓN /REALIMENTACIÓN REGENERATIVAPART NUMBER : 6SE7041-8EK85-1HA0TARJETA ELECTRÓNICA
REPUESTOS ELÉCTRICOS | 50071311 | PARARRAYOS 12.0 KV | 2 | UN | PCS ARRESTER, 12 KV, WITH ADAPTER MANUFACTURER : TOSHIBA PART # : RVLMC-21PMY
REPUESTOS ELÉCTRICOS | 50044781 | POLEA FRENO 23" GRUAS 11-21-22 CONOX CAP | 4 | UN | ONOX"POLEA FRENO 23"
REPUESTOS ELÉCTRICOS | 50108777 | IMPULSOR 33-8615 | 1 | UN | HORNO DE COQUEIMPULSORLM 33-8615PLANO CAP 33-8615 FAN 001SUBTERRANEO CALENTAMIENTOVENTILADOR AIRE DESCARBONIZACION LADO MAR
REPUESTOS ELÉCTRICOS | 54005892 | CABLE DESNUDO CU DURO 19HEBR 2/0AWG | 1250 | M | "MADECO ó "COCESA" CLASE B # HEBRAS: 19 CALIBRE: 2/0 AWG DE FORMACION CONCENTRICA, EN CARRETES LISTONEADOS DE UNA SOLA TIRA.CABLE DE COBRE DESNUDO, DURO,
REPUESTOS ELÉCTRICOS | 54001533 | CAJA ENCHUFE HEMBRA 1-1/4" CROUSE HINDS | 11 | UN | 1.1/4" 30-60 AMP.# PARTE : CESD4236CAJA ENCHUFE HEMBRA HERMETICAFABRICANTE: CROUSE-HINDS
REPUESTOS ELÉCTRICOS | 50052396 | TARJETA PROCESADOR YAMATAKE 30731832502 | 2 | UN | ESPECIALES: PROCESADORTARJETA
REPUESTOS ELÉCTRICOS | 50070795 | ELECTROIMAN 29' DIA. 115VCC 23.00A | 5 | UN | LIFTING MAGNET, 29', MODEL 29RT, 115VDC - 23AMP. - TYPE AXM-10198-1 MANUFACTURER : O.S. WALKER
REPUESTOS ELÉCTRICOS | 50084172 | MODULO ADAPTADOR/ESTRELLA P/PCL EX500 | 2 | UN | ACTIVE STAR COUPLER, P/N ASC-5617A MANUFACTURER : TOSHIBA FOR USE ON P.LC. MODEL EX500
REPUESTOS ELÉCTRICOS | 50096285 | TARJ. ANALOGA ENTRAD | 2 | UN | ANALOG INPUT CARD, WITH POWER MANUFACTURER : YAMAKATE HONEYWELL PART # : PXIA32Z
REPUESTOS ELÉCTRICOS | 50051013 | MOTOR ACTUADOR LINEAL COMPAKT | 4 | UN | ALIMENTACION 400V - 3ACALTERNATIVO ACEPTADOBRENSE: 230 VACCOMPAKT VARIANTE ACORRIENTE NOMINAL: 1,3 AMP.DirectorED S3: 15%elero LatinoaméricaFABRICANTE: SIEMENSFRECUENCIA: 50Hz,LONGITUD:CARRERA 350 MM.Mail: paul.riezler@elero.comMARCA ELEROMODELO D-07381MOTOR ACTUADOR LINEAL COMPAKTMóvil:598 94 274878Nota: Contacto de venta:NUMERO DE PLANO: 9330.SL.2324M2500 MC-2540P/N 758293101Paul RiezlerPOTENCIA: 900 VAPROTECCION: IP 54TORQUE 1000NUBICACION: ACERIA CONOXUSO: CENTRADOR SUB LANZA CONVERTIDORESVELOCIDAD 65 MM/ SEG
REPUESTOS ELÉCTRICOS | 50084791 | MODULO COPROCESADOR PUERTA ETHERNET | 2 | UN | FABRICANTE : ALLEN BRADLEYMODULO COPROCESADOR PUERTA ETHERNETPARTE # : 1771-DMC1/A
REPUESTOS ELÉCTRICOS | 50148749 | CABLE INTERIOR CL2610-2 ECIL | 89 | UN | CABLE INTERIORCODIGO: CL2610-2 ;Cod 102804-8ESTACION DESULFURACIONFABRICANTE: ECILMEDIDA: 2,5 METROS LARGO; DOS CONDUCTORESUBICACION: ACERIA CONOXUSO: REPARACION DE BARRA INMERSION TOMA TEMPERATURA
REPUESTOS ELÉCTRICOS | 50099024 | TARJ.CIRC.IMP. PSB CSM | 1 | UN | PSB CSM CARD MANUFACTURER:GENERAL ELECTRIC PART # : DS6815CSMC
REPUESTOS ELÉCTRICOS | 50095976 | RODILLO | 2 | JGO | TUNGTEN CARBIDE ROLL, FOR ELECTROLIMIT CONTINUOUS GAGE MANUFACTURER : PRATT & WHITNEY PART # : SG499
REPUESTOS ELÉCTRICOS | 50066481 | BOB. DEV-SERIE FRENO 23' 200HP 230VC | 1 | UN | 23' BRAKE,SERIES OPERATING COIL, 200HP - 230VDC MANUFACTURER:SQUARE D PART.# C50908-252-55 (0.0031 Ohms)
REPUESTOS ELÉCTRICOS | 50087579 | TARJ.CIRC.IMP.PROCES.SEÑAL CELDA S.G. | 3 | UN | QHMV 334 TARJETA PROCESADORA DE SEÑAL FABRICANTE : ASEA BROWN BOVERI # PARTE : YM316001-PR/1.
REPUESTOS ELÉCTRICOS | 50069027 | MOTOR CA 3F 60.00HP 975RPM R.BOB. | 1 | UN | AC WOUND ROTOR MOTOR, 3Ph. 380V 50Hz - 60HP - 975RPM, FRAME : HEW 445X - PART # 445M 1193, FOR USE ON OVERHEAD CRANE # CX-30429K MANUFACTURER: P & H HARNISCHFEGER
REPUESTOS ELÉCTRICOS | 50088005 | TERMINAL CABLE 120KV 1X80MM | 1 | UN | 680OUTDOOR CABLE TERMINAL, FOR 120KVDC, 1 x 80mm CONTROL CABLE. MANUFACTURER:SHOWA ELECTRIC WIRE & CABLE Co. Ltd., DRAWING EEBA-206
REPUESTOS ELÉCTRICOS | 50183511 | CLX ALTA VELOCIDAD MODULO ANALOG. (CM) | 4 | UN | /um/1756-um005_-en-p.pdfAllen-Bradley 1756-IF4FXOF2F I/O Module, Analog, High Speed,http://literature.rockwellautomation.com/idc/groups/literature/documentsInput/Output, 4 ChannelManufacturer: Rockwell AutomationPart Number: 1756-IF4FXOF2F
REPUESTOS ELÉCTRICOS | 50063957 | POWER CAPACITOR 10 KV, 10,4 uF, | 7 | UN | Bushing Creepage: 600mmCase material: Mild steelCn= 10,4 uF -5+10% In= 33ADielectric: All-FilmDischarge device: 50V/5min.Insulation level: 50/125KVInternal fuses: NO Painting ral 7031Manufacturer: DUCATI energia s.p.a.Part number: 415.42.2500Power CapacitorQn= 327 KVAr Un= 10000V Fn 50HzTemperature Class: -25/45°
REPUESTOS ELÉCTRICOS | 50096535 | TARJ. DIGITAL ENTRAD | 2 | UN | DIGITAL INPUT CARD MANUFACTURER : YAMAKATE HONEYWELL PART # : PX1D21Z
REPUESTOS ELÉCTRICOS | 50027297 | ESCOBILLA CARBON GE 254A152P2 | 680 | UN | CIONALES: (OBS. MOT. LAM. DESBASTADOR)ESCOBILLAL QUE ES PARTE: MOTORES ELECTRICOS
REPUESTOS ELÉCTRICOS | 50078922 | INDICADOR TAM.GRANDE | 1 | UN | LARGE SIZE INDICATOR MANUFACTURER : YAMATO SCALE PART # : YA-P129-2A
REPUESTOS ELÉCTRICOS | 50130546 | MODULO E/R SIMODRIVE; 80/104 KW | 1 | UN | FABRICANTE: SIEMODELO : 6SN1145-1BB00-0EA1MODULO E/R SIMODRIVE; 80/104 kw
REPUESTOS ELÉCTRICOS | 50179700 | VARIADOR DE FREC. SIE PM240-2 132 KW | 1 | UN | Marca: SIEMENSModelo : PM240-2N° de Parte: 6SL3210-1PE32-5UL0Potencia :132 KWVARIADOR DE FRECUENCIA
REPUESTOS ELÉCTRICOS | 50058871 | ANILLO COLECTOR ARMADO | 1 | JGO | CONTACT RING ASSEMBLY MANUFACTURER : AMERICAN HOIST & DERRICK PART # : 137951
REPUESTOS ELÉCTRICOS | 50132446 | TIRISTOR 4400 A, 2800 VCA | 15 | UN | *FABRICANTE: EUPEC_INFINIONNUMERO DE PARTE: T4301N2800TOFTIRISTOR 4400 A, 2800 VCA
REPUESTOS ELÉCTRICOS | 50096289 | TARJ. ANALOGA SALID | 1 | UN | ANALOG OUTPUT CARD MANUFACTURER : YAMAKATE HONEYWELL PART # : PXOA31ZQN
REPUESTOS ELÉCTRICOS | 50048322 | TARJETA CIRCUIT NTB GE 631X305NTBAMG1 | 2 | UN | TARJETA CIRCUITO
REPUESTOS ELÉCTRICOS | 50132482 | RESORTE ACTUADOR NEUMATICO | 1 | UN | BF31 LUG DN250 PN16 PDM3DB: 49,0DESCRIPCION DANIELI:DESCRIPCION GENERICA:MANUFACTURER: FIORENTININ°PARTE:N.606014.ZPART NUMBER OR MODEL: PDM3Ref. Assembly: 0001Reference Job Position: DP01PA010142 HORNO DE RECALENTAMIENTOSPRING RETURN PNEUMATIC ACTUATOR FOR VALVESPRING RETURN PNEUMATIC ACTUATOR FOR VALVE BF31 LUG DN250 PN16
REPUESTOS ELÉCTRICOS | 50204690 | RELE SOBRECORR.MAG.600/ 1200 A. CC | 4 | UN | MAGNETIC OVERLOAD RELAY (AO-R)MANUFACTURE SQUARE DPART NUMBER: HCE51141-137-5400
REPUESTOS ELÉCTRICOS | 50146038 | FRENO COMPLETO ST 400 TH4 | 1 | UN | **+3514-455001-0000004459-404509-000000Brake DT406 FEA-ST (AISE16'')completely mounted brake DT 406 FEA455-ST (AISE16")DIAMETRO : 16 INCHFABRICANTE : OSTELECTRIC BREAKING SYSTEMFRENO COMPLETO CON THRUSTORREEMPLAZORINGSPANN Brake completeThrustor TH-UEK-455 (Th4-1200/60)TIPO DE FRENO : ST 400TIPO DE THRUSTOR : ELCO Th4TORQUE MAX : 2500 NMVOLTAJE : 380 VAC
REPUESTOS ELÉCTRICOS | 50185805 | INVERSOR MASTER DRIVE 15KW. 510/650VCC | 1 | UN | FABRICANTE: SIEMENSINVERSOR MASTER DRIVE 34 AMP. 510/650VCC 15KWN° PARTE: 6SE7023-4TC61
REPUESTOS ELÉCTRICOS | 50202116 | RESISTENCIA FRENADO 6,5 # KONECRANE | 1 | UN | FABRICANTE : KONECRANEID : 52338379PART NUMBER : MV8-4536-1RESISTENCIA DE FRENADO 6,5 #
REPUESTOS ELÉCTRICOS | 50129562 | CONVERTIDOR 380VCA/400VCC 70A | 2 | UN | ***CONVERTIDOR 380VCA/400VCC 70AFABRICANTE: ELETTRONICA SANTERNO S.P.A.NUMERO DE PARTE: DCREG4.70
REPUESTOS ELÉCTRICOS | 54022287 | AISLADOR CORR 3x2-5/8-P3/4-P/RI-30 LB | 42 | UN | AISLADOR ALTURA : 2-5/8 PLGAISLADOR DIAMETRO : 3 PLGLONGITUD PERNO : 3/4 PLGPARA RIEL DE 30 Lbs/Yd.
REPUESTOS ELÉCTRICOS | 54010765 | FUSIBLE 250 A 500 V FUJI | 8 | UN | CORRIENTE : 250 AMPERFABRICANTE : FUJIFUSIBLEPART NUMBER : CS5F 250VOLTAJE : 500 VOLT
REPUESTOS ELÉCTRICOS | 50204185 | ENCH H BASE PFC6 MARECHAL | 1 | UN | ***CODIGO REFERENCIA : 4964013CORRIENTE : 600 AMPERENCHUFE HEMBRA BASE PFc6FABRICANTE : MARECHALPOLOS : 3P+TVOLTAJE : 380 - 400 VOLT
REPUESTOS ELÉCTRICOS | 50196188 | CONTACTOR 3P 225 A BOB 110 VAC SCHNEIDER | 8 | UN | BOBINA : 110 VCACONTACTO : 1 NOCONTACTOR ACCORRIENTE : 225 AMPERFABRICANTE : SCHNEIDERPART NUMBER : LC1F225F7POLOS : 3POTENCIA : 147 HP - 110 KW
REPUESTOS ELÉCTRICOS | 50028706 | CONDENSADOR 100.00KVAR | 3 | UN | AJAX SC: 31066B50CAPACITOR, 100KVAR - 460VACJOB N° J131412-000MANUFACTURER : AJAX MAGNETHERMICPART NUMBER: Y354008
REPUESTOS ELÉCTRICOS | 50152678 | TARJETA DE CONTROL RECTIFICADOR. CUR. | 2 | UN | Marca: SIEMENSMaster Drive VectorControl.N°Parte: 6SE7090-0XX85-1DA0Tarjeta de Control para unidad rectificadora regeneradora CUR. DC-link,
REPUESTOS ELÉCTRICOS | 54029149 | ACOLPLE P/N 3148859 TYPE CN | 1 | UN | ACOPLEFCA.CONDUCTIX WAMPFLER 01300 BELLEY-FRANCEP/N 3148859TYPE CN CON MOTOR 230/400V 50 Hz
REPUESTOS ELÉCTRICOS | 50203228 | TURBO PUMP HiPace80 PFEIFFER | 1 | UN | HiPace® 80 with TC 110, DN 40 ISO-KFMARCA: PFEIFFERP/N : PM P03 942
REPUESTOS ELÉCTRICOS | 50057089 | AISLADOR PNDWG 97-B-1213 NKK | 2 | UN | LEADING THROUGH ISOLATOR AS PER NIPPON KOKAN DWG 97-B-1213
REPUESTOS ELÉCTRICOS | 50137928 | PIRÓMETRO FIJO SERIE ENDURANCE FLUKE | 1 | UN | FABRICNATE: FLUKEFLUKE, ENDURANCEFoco >600mmLongitud de onda : 1mmMira láser a través del lente yModel: E1MH-F2-L-0-0Mono colorÓptica : D:S 300: 1Pirómetro Infrarrojo, 540 a 3000ºC,visible a través del lente
REPUESTOS ELÉCTRICOS | 50068651 | MOTOR CA 3F 17.30KW 2910RPM | 1 | UN | AC MOTOR, 3PH. 17.3KW - 380VAC - 32.3AMP. - 2910RPM - FRAME D256TC - MANUFACTURER : INGERSOLL RAND PART # : FM47352905/31
REPUESTOS ELÉCTRICOS | 54001635 | FUSIBLE 900A 700V GOULDS A70P900128A | 24 | UN | CABINA A35 POTENCIA LAMINADOR Nº 4 TANDEM LPF, CORRIENTE: 900 AMPER, IDENTIFICACION EQUIPO DEL QUE ES PARTE: NOMBRE DEL FABRICANTE: GOULDS, NUMERO PARTE FABRICANTE: A70P900-128A, VOLTAJE : 700 VOLT.FUSIBLE DE CARTUCHO,
REPUESTOS ELÉCTRICOS | 50063897 | DET. NIVEL DG1 | 4 | UN | LEVEL DETECTOR DG17 -110/220VAC 50HZ ENCLOSURE IPSS FOR FTG470Z MANUFACTURER:ENDRESS HAUSER GmbH PART.# 915935-0000
REPUESTOS ELÉCTRICOS | 50029433 | CARRO PORTA CABLE INTERMEDIO AERO MOTIVE | 10 | UN | MARCA AERO-MOTIVE POW-R-BELT@FESTOON / MOLEXMODEL. 674440 GX 1008NEW P/N: 0674410
REPUESTOS ELÉCTRICOS | 50202070 | THRUSTOR FRENO LEVANTE GRUA KONECRANE | 1 | UN | 300N- 50MM 200W IP65FABRICANTES : KONECRANE 216-217FRECUENCIA : 50 HERTZID KONECRANE : ED30/5THRUSTOR FRENO MOTOR LEVANTE GRUAVOLTAJE : 380 VAC
REPUESTOS ELÉCTRICOS | 50058827 | ANILLO CELDA CARGA C4036-1 | 2 | UN | ANILLO PARA CELDA DE CARGA, C-4036-1 FABRICANTE : GEORGE KELK PARTE # : 21697-608
REPUESTOS ELÉCTRICOS | 50150134 | SENSOR VIBRACIONES 162 VTS-126-035-00 | 4 | UN | MARCA: SKFMODELO:162VTS-126-035-00SENSOR DE VIBRACIONESUBICACION: ACERIA CONOXUSO: ESTACION DESULFURACION
REPUESTOS ELÉCTRICOS | 50054764 | FRENO CC 8"230V 10HP SCHNEIDER 5010F0803 | 1 | UN | 0 VLTFRENO
REPUESTOS ELÉCTRICOS | 50049844 | BOBINA ROTOR | 1 | UN | FOR 6000HP SYNCRONOUS MOTORMANUFACTURER : GENERAL ELECTRICPART # : 241A2964-G1 (Proposal N° 247-V-88423-K )ROTOR COILS,
REPUESTOS ELÉCTRICOS | 54005891 | CABLE DESNUDO CU DURO 7HEBR 1 AWG MADECO | 1850 | M | "MADECO ó "COCESA" CLASE B # HEBRAS: 7 CALIBRE: 1 AWG DE FORMACION CONCENTRICA, EN CARRETES LISTONEADOS DE UNA SOLA TIRA.CABLE DE COBRE DESNUDO, DURO,
REPUESTOS ELÉCTRICOS | 50133006 | Polea de freno, Ø 500-Galvi | 1 | UN | FABRICANTE: DANIELINº PARTE:Polea de freno, Ø 500-Galvi
REPUESTOS ELÉCTRICOS | 50048242 | UNIDAD ACC FRENO THRUSTOR T553130 | 1 | UN | RANGO VOLTAJE EN VOLTS: 380/440 VLT: ACCIONAMIENTO FRENO THRUSTOR56-8AMOTOR
REPUESTOS ELÉCTRICOS | 50196369 | RELE PROTECCION TRANSFORMADOR P632 | 1 | UN | FABRICANTE: SCHNEIDER ELECTRICNUMERO DE PARTE: P632-349011F0-311-411-654-701-463-947RELE PROTECCION DE TRANSFORMADOR MICOM P632
REPUESTOS ELÉCTRICOS | 50047767 | MOD. FUENTE PODER PNJRMSP-P8101 YASKAWA | 3 | UN | MANUFACTURER: YASKAWAPART.# JRMSP-P8101PRINTED CIRCUIT BOARD.
REPUESTOS ELÉCTRICOS | 50178037 | POLOS AGITADORES DE HEBRA | 6 | UN | **CLASE H.CONDUCTOR DE COBRE ELECTROLÍTICO SECCIÓN RECTANGULARFRECUENCIA : 35 HzIMPREGNACIÓN AL VACÍO CON BARNIZ LACKTHERM 1313KAPTON 150FN 2C/. AL 60% DE TRASLAPE + VIDRIO.MODELO : B2SMSPOLOS AGITADORES FINAL DE HEBRAPREFORMADO FINAL.REFUERZOS EN SALIDAS DE CONEXIÓN CON MANGA TERMORETRACTIL.SECADO EN HORNO A TEMPERATURA CONTROLADA.VOLTAJE : 400 VOLT
REPUESTOS ELÉCTRICOS | 50066630 | BOB. ESTATO | 1 | UN | CTURER : GENERAL ELECTRIC PART # : CG-200STATOR COILS & WINDINGS SUPPLIES FOR AC INDUCTION MOTOR, 500HP - 4000VAC - 67AMP. - 1480RPM - FRAME 8288Z - MODEL 5K828847A4 MANUFA
REPUESTOS ELÉCTRICOS | 50205811 | FRENO DISCO KONECRANE | 2 | UN | ESPECIFICACIÓN : NM38740NR2FABRICANTE : KONERANEFRENO COMPLETO DE DISCOID KONECRANE : 52318371POTENCIA : 69 WATTVOLTAJE : 180 V
REPUESTOS ELÉCTRICOS | 50088523 | TIRISTOR 160 A 1600 V | 7 | UN | THYRISTOR, 160AMP. 1600V MANUFACTURER :SEMIKRON GERMANY PART # : SKKT161/16
REPUESTOS ELÉCTRICOS | 50066391 | BOB. DEV-DERIV FRENO 19' 230VC | 2 | UN | SHUNT COIL ASSY., 230VDC OPERATED,8HRS.SERVICE FOR 19' WB BRAKE, MANUFACTURER:SQUARE 'D' PART.# W19267A
REPUESTOS ELÉCTRICOS | 50191983 | DRIVE PARA ACTUADOR MEA HAWK | 1 | UN | LARGE DRIVE (200-500 VAC, 3 PH)MANUFACTURER: MEA HAWKPART NUMBER: 10300443
REPUESTOS ELÉCTRICOS | 50189191 | SWITCH DE PRESION DAW-7023-804-5S | 4 | UN | BOURDON MATERIAL : 403 SSCIRCUIT : (2) 9-64, SPDTCÓDIGO : 3628G50001HOUSING : FLANGED WITH BOTTOM CONNECTIONMANUFACTURER : DWYERPART NUMBER : DAW-7023-804-5SRANGE : 2 - 60 PSIGSERIE : INTEGRAL WEATHER-PROOF ENCLOSURESWITCH DE PRESIONSWUITCH TYPE : SNAP SWITCH
REPUESTOS ELÉCTRICOS | 50204048 | RELE DE PROTECCION MULTILIN 869 | 1 | UN | ***869-E-P5-P5-B5-H-S-S-A-A-N-M-M-P-F-B-SE-N-N-B-NCODIGO FABRICANTE:FABRICANTE: GENERAL ELECTRICRELE DE PROTECCION MULTILIN 869
REPUESTOS ELÉCTRICOS | 50203531 | RELE MULTILIN 350 GE | 2 | UN | 350-L-P5-G5-H-E-E-N-P-1E-D-HDESCRIPCION:FABRICANTE:GENERAL ELECTRICPART NUMBER:RELE DE PROTECCION Y CONTROL MULTILIN 350
REPUESTOS ELÉCTRICOS | 54031079 | SOPORTE MEDICION EN PROCESO KROHNE | 4 | UN | FABRICANTE : KROHNEINSERCIÓN, 3/4 INCH NPTMODELO : SENSOFIT IMM 2920 (VGHB4B)PART NUMBER : VGHB4B1F4C401SOPORTE DE MEDICIÓN EN PROCESO IMM2920, 2 METROS
REPUESTOS ELÉCTRICOS | 50199702 | MODULO INVERSOR 510-620 SIEMENS | 2 | UN | FABRICANT: SIEMENSMODULO DE CONTROL DEL INVERSOR DEL IGD7P/N: 6SE7035-1EJ84-1JC2PARA DISPOSITIVOS 380-460 V 3 AC, 50/60 Hz 510-620V DC, 510A
REPUESTOS ELÉCTRICOS | 50065407 | BOB. ARMADURA MDY444AA | 2 | JGO | ARMATURE COIL, FOR TYPE MDY444AAZ MODEL 32B558, 3HP DC MOTOR MANUFACTURER : GENERAL ELECTRIC PART # :4722740-G1
REPUESTOS ELÉCTRICOS | 50066456 | BOB. DEV-SERIE FRENO 16' 96 HP 230VC | 2 | UN | SERIES COIL, 96HP,230VDC. 354 A. - 0,0082 OHMS MANUFACTURER: SQUARE 'D' PART.# 50906-224-56
REPUESTOS ELÉCTRICOS | 50091068 | POLO ROTOR 13 KV | 1 | UN | ROTOR COIL, FOR TYPE SC800 - 4500KW, SYNCHRONOUS MOTOR MANUFACTURER: PARSONS PEEBLES LTD.
REPUESTOS ELÉCTRICOS | 50186966 | PUMP ASSEMBLY 2 HEAD | 1 | UN | Manufacturer: Thermo Electron CorporationPart Number: SPM102CPUMP ASSEMBLY 2 HEAD
REPUESTOS ELÉCTRICOS | 50062774 | DESC. MOTOR N.D.E. 1750K | 2 | UN | 9902BEARING, N.D.E., FOR 1750KW AC MOTOR, 4000VAC, TYPE CT900W16 - SERIAL # 65726 MANUFACTURER : ANSALDO MOTORI - ITALY PART # : 20
REPUESTOS ELÉCTRICOS | 50210842 | FRENO ELECTROHIDRAULICO DISCO FPT1/256 | 1 | UN | FABRICANTE: MIGUEL ABADFRENO ELECTROHIDRAULICO DISCON° PARTE: FPT1/256 RA+DM - 380v-50Hz
REPUESTOS ELÉCTRICOS | 50091460 | PORTA ESCOB. PN211B134-G1 GE | 25 | UN | BRUSH-HOLDERMANUFACTURER:GENERAL ELECTRICPART # : 211B134-G1
REPUESTOS ELÉCTRICOS | 50048980 | TARJETA SALIDA ANALOGA ICM812 | 1 | UN | ANALOG OUTPUT CARD ICM812MANUFACTURER : KVAERNER METALS CLECIMPART # : 060927-59
REPUESTOS ELÉCTRICOS | 50201349 | COVERSOR FIBRA OPTICA BLACK BOX | 25 | UN | CONVERSOR DE FIBRA OPTICA MULTIMODOFABRICANTE: BLACK BOXINCLUYE: FUENTE DE PODERMODELO: LHC013A-R4
REPUESTOS ELÉCTRICOS | 50026876 | ZAPATA COLECTORA AUXILIAR P&H(S/MOV) | 6 | UN | RÚA P&H NAVE 243SLIDING SHOE COLLECTOR
REPUESTOS ELÉCTRICOS | 50171927 | PANEL RECTIFICADOR EC&M | 1 | UN | PANEL RECTIFICADOR 3880 VCA EC<(>&<)>MPARA SISTEMA FRENO UNITARIO DE 16"TIPO QW116
REPUESTOS ELÉCTRICOS | 50188020 | FLUJOMETRO MAGNETICO 2" ANSI 150 | 3 | UN | ***Fabricante: YokogawaMedidor Flujo Yokogawa 2" ANSI 150, 4-20mA + HARTModelo: AXF050G-E1AL1S-BA11-21B/X2/L2
REPUESTOS ELÉCTRICOS | 50143647 | CADENA TIPO BS 400T200250 EN ACERO | 1 | UN | - 01 JUEGO DE TERMINALES DE ANCLAJE EN ACERO GALVANIZADO (A4000KM).- 02 PARES DE RODILLOS DE SOPORTES DE CADENA.- 03 SEPARADORES EN NYLON CADA DOS (2) ESLABONES DE LA CADENA (S310TMC).ACCESORIOS:ALTO UTIL: 112.5 MM.ANCHO UTIL: 200.0 MM.CADENA TIPO BS 4000T200250 EN ACERO GALVANIZADOCON TRAVESAÑOS EN ALUMINIO.LARGO DE LA CADENA (L):12,060 MM. (67 ESLABONES)RADIO CURVATURA: 250.0 MM.REFERENCIA: PEDIDO 4531066753
REPUESTOS ELÉCTRICOS | 50058914 | CONTROL DIGITAL | 1 | UN | DIGITAL CONTROLLER MANUFACTURER : YAMATO SCALE PART # : EDI700
REPUESTOS ELÉCTRICOS | 50085462 | MODULO I/O D | 1 | UN | 8.05 REMOTE I/O DRIVE MANUFACTURER : YASKAWA PART # : JAMSC-C8130
REPUESTOS ELÉCTRICOS | 50097202 | T.CIRC.IMP. PNJAMMC-GC23B02 YASKAWA | 1 | UN | PRINTED CIRCUIT BOARD MANUFACTURER : YASKAWA PART # : JAMMC-GC23B02
REPUESTOS ELÉCTRICOS | 50205446 | UNIDAD REMOTA - UR TOZATO | 1 | UN | - Esta posición del interruptor se utiliza para probar las diversasalto) de peso aproximado de 5 kg, que tiene los siguientes componentes:-amarilla: Vórtice, Luz Roja: Escoria.- Interruptor.- Prueba de lámparasDESCRIPCION:FABRICANTE: TOZATOluces indicadoras del panel- Bocina de escoria: La bocina de escoriaLuces indicadoras: Luz blanca: Detección, Luz verde: Acero, LuzPART NUMBER: 19040302-02sonará cuando la luz de escoria se ilumine.Unidad remota con medidas 350 mm x 250 mm x 135 mm (largo x ancho x
REPUESTOS ELÉCTRICOS | 50131517 | MEDIDOR DE FLUJO SITRANS FC MASSFLO | 1 | UN | FABRICANTE: SIEMENSMedidor de Flujo SITRANS FC MASSFLO MASS 2100Nº PARTE: 7ME410- 342803N277
REPUESTOS ELÉCTRICOS | 50090796 | TRANSF.CONTROL 150/25V 0.75KVA | 1 | UN | CONTROL TRANSFORMER, 750VA - 150 / 25 VAC MANUFACTURER : TRANSFONIX LTD PART # : FT4530
REPUESTOS ELÉCTRICOS | 50129174 | PROCESADOR CPU 318-2 | 1 | UN | FABRICANTE: SIEMENSN° PARTE : 6ES7318-2AJ00-0AB0PROCESADOR CPU 318-2
REPUESTOS ELÉCTRICOS | 54001738 | FUSIBLE B- PERNO 800 A 1 KV FERRAZ | 23 | UN | *****CORRIENTE : 800 AMPERFABRICANTE : FERRAZ, PROTISTORFUSIBLE BASE PERNONUMERO PARTE : J300572VOLTAJE : 1 KVOLT
REPUESTOS ELÉCTRICOS | 54035158 | PLETINA ALUMINIO 6101 3x30x3000 MM | 83 | UN | ALUMINIO 6101TIRAS DE 3 x 30 x 3 M.
REPUESTOS ELÉCTRICOS | 54022286 | AISLADOR CORR 3x2-5/8; P1/2; P/RI 30 LB | 30 | UN | AISLADOR ALTURA : 2-5/8 PLGAISLADOR DIAMETRO : 3 PLGLONGITUD PERNO : 1/2 PLGPARA RIEL DE:30 Lbs.
REPUESTOS ELÉCTRICOS | 50087236 | ENCODER 2048I; 2048 PULSOS | 6 | UN | DB: 13,0DESCRIPCION DANIELI:DESCRIPCION GENERICA:ENCODER 2048I; 2048 PULSOSENCODER INCREMENTALFABRICANTE:HUBNERH0G 10 DN 20481 REC. 112N°PARTE:0.276121.EN°PARTE:HOG10 DN 2048IRef. Assembly: 0001Reference Job Position: D1 BRANCH MODELO
REPUESTOS ELÉCTRICOS | 50068667 | MOTOR CA 3F 20.00HP 1000RPM R.BOB. | 1 | UN | AC MOTOR, WOUND ROTOR, 20HP - 1000RPM - 380V 50Hz, TYPE A000, FRAME 326U, TENV, MODEL 23287, PRODUCT # 0200E-2AAN-0083 MANUFACTURER : REULAND ELECTRIC
REPUESTOS ELÉCTRICOS | 50151448 | CABEZAL SENSOR | 1 | UN | CABEZAL SENSORELINE: 4-COIL PROBE CAPSULEFABRICANTE : SARCLAD NORTH AMERICAFITTED WITH 85mm. LEADSN° PARTE : 01000904 OLD # 2825/024
REPUESTOS ELÉCTRICOS | 50029279 | POLEA FRENO 13" PATT H963 70-4362 | 6 | UN | ENTREGAR LOS REPUESTOS ETIQUETADOS CON:INFORMACION ADICIONALMODELO : 50078655 [CSH-307200213]NUMERO DE PLANO, MARCA Y NUMERO DE PEDIDOPLANO : 70-4362 Mc-1 PATT. H963POLEA FRENO 13" DIAMETRO - CON AGUJERO VIRGEN
REPUESTOS ELÉCTRICOS | 50054359 | MOTOR CA 3F 75HP 740RPM 55KW WEG | 1 | UN | 66.2 AMP 75 HP PARTE: CABEZAL RECTIF. CINCINNATI 2 LAM. BARRASMOTOR
REPUESTOS ELÉCTRICOS | 50090642 | POLEA FRENO 23'D 6.0E 8.400F | 1 | UN | BRAKE WHEEL.AS PER BULL. 5010 PG. 8 , ROUGH BORE, D=23' E=6.0' F=8.4' MANUFACTURER:SQUARE D CO. PART.# WB-23PG
REPUESTOS ELÉCTRICOS | 50050058 | IMPULSOR 2200 RN 250-400 ROBUSCHI | 1 | UN | 18882-18883 Y 18884 AGUA ENFRIAMIENTO. BOMBA P3241B FABRICANTE ROBUSCHI IMPULSOR BOMBA CENTRIFUGA RN 250-400 NUMERO DE PARTE 2200 PUMP SERIES**
REPUESTOS ELÉCTRICOS | 50085669 | MODULO PLC 5/20 | 2 | UN | MODULO PLC 5/20, 16Kb - 512E/S FABRICANTE:ALLEN BRADLEY PARTE # : 1785L20B
REPUESTOS ELÉCTRICOS | 54006094 | CABLE ALTA TEMP 4x4 + 2x12 AWG BELDEN | 100 | M | CABLE ELECTRICOCONDUCTORES : 4 X 4 AWG + 2 X 12 AWG.FABRICANTE : BELDENMODELO : S.ASP-X600 - BOSTGARDTEMPERATURA : ALTA
REPUESTOS ELÉCTRICOS | 54003381 | CEMENT ADHESIVE TRANSP GLYPTAL GE 1276 | 23 | GLN | .CEMENT, ADHESIVE TRANSPARENT, 'GLYPTAL'FABRICANTE : GENERAL ELECTRIC,GE GLYPTAL (TOTAL 32 CANS)IN 1 QT GAL. CANS,NUMERO DE PARTE : 1276
REPUESTOS ELÉCTRICOS | 50183501 | CLX CONTROLADOR LOGIX 5000 8MB (CM) | 1 | UN | /td/1756-td001_-en-p.pdfController, 8 MB User Memory, 0.98 MB I/O Memory, USB Port, Chassishttp://literature.rockwellautomation.com/idc/groups/literature/documentsManufacturer: Rockwell AutomationMountPart Number: 1756-L72
REPUESTOS ELÉCTRICOS | 50050335 | IMPULSOR SULZER 041.01 | 3 | UN | BOMBA A LICOR AMONIACAL ASPIRACION / ELECTRICA P-3102. CODIGO SULZER: 104561788000 / 104048981000000 FABRICANTE: SULZER MATERIAL FUNDICION GRIS 0.6025 MODELO MB 80-8 N° DE SERIE DE BOMBAS 153.897 y 89.385 NUMERO PARTE FABRICANTE: 041.01IMPULSOR BOMBA CENTRIFUGA
REPUESTOS ELÉCTRICOS | 50146685 | TAPA AGITADOR MAGNETICO D40-41-309 | 2 | UN | MATERIAL: ACERO AISI 310PLANO:D40-41-309TAPA AGITADOR MAGNETICOUBICACION: COLADA CONTINUIA PALANQUILLASUSO: AGITADOR MAGNETICO ( STIRRER )
REPUESTOS ELÉCTRICOS | 50205799 | FLUJOMETRO 12" OPTILUX KROHNE | 1 | UN | FABRICANTE : KROHNEFLUJOMETRO ELECTROMAGNETICO DE 12 INCHPART NUMBER : KC2300C
REPUESTOS ELÉCTRICOS | 50158411 | CABLE NEUMATICO HYDRIS 10 M | 13 | UN | CABLE NEUMATICO HYDRIS 10 MMODELO : LC 30050610
REPUESTOS ELÉCTRICOS | 50152375 | TARJETA THERMOCUPLE MVOLTS KJ3002x1-BG2 | 2 | UN | Fabricante: EMERSONN° de Parte: 12P1731X072TARJETA THERMOCUPLE MVOLTS KJ3002x1-BG2
REPUESTOS ELÉCTRICOS | 50047795 | TARJ.CIRC.IMP. PROCESADORA | 4 | UN | FABRICANTE:ASEA BROWN BOVERIPARTE # : GNT0137010R0004TARJETA PROCESADORA, TYPE PP5003
REPUESTOS ELÉCTRICOS | 50026599 | FRENO NEUM "Twiflex" MX 30 K | 2 | UN | "Twiflex" MX 30 K EAM-2 FRENO NEUMATICOcon cilindro tipo "K" completodi segnalazione apertura frenoDWG CONCAST 403879.2FRENO NEUMATICOITEM-4 DE DWG CONCAST 421430.1pressione minima di apertura: 5 bar.SECCION 105.500TIPO: MX 30K - DB 4061 CON CILINDRO " K " COMPLETOUBICACION:COLADA CONTINUA DE PALANQUILLASUSO: TORRETA PORTA CUCHARAS
REPUESTOS ELÉCTRICOS | 50185804 | INVERSOR MASTER DRIVE 11KW. 510/650VCC | 1 | UN | FABRICANTE: SIEMENSINVERSOR MASTER DRIVE 25.5 AMP. 510/650VCC 11KWN° PARTE: 6SE7022-6TC61
REPUESTOS ELÉCTRICOS | 50054627 | MODULO IGBT SEMIKRON | 40 | UN | DESIGNACION TIPO/MODELO: IGBTFABRICANTE: SEMIKRONMODULO IGBTNUMERO PARTE FABRICANTE: SKM 300GB123DUBICACION: COLADA C. PALANQUILLASUSO: INVERSORES AGITADORES MAGNETICOS
REPUESTOS ELÉCTRICOS | 50065269 | BOB. ARMADUR SET DC 250V PN899201 W | 1 | UN | COIL ARMATURE, SET, FOR TYPE 908AHL - STYLE 40G-980 250VDC MOTOR MANUFACTURER : WESTINGHOUSE PART # : 899201
REPUESTOS ELÉCTRICOS | 50020915 | FUENTE PODER SIEMENS 6ES59553LC41 | 3 | UN | FUENTE PODER
REPUESTOS ELÉCTRICOS | 50154930 | PARTIDOR SUAVE ABB 220 KW | 1 | C/U | MARCA; ABBMODELO: PSTB470-600-70PARTIDOR SUAVEPOTENCIA:250 KWUBICACION: COLADA CONTINUA PALANQUILLASUSO: MOTOR VENTILADOR EXTRACTOR, EAM-2
REPUESTOS ELÉCTRICOS | 50204420 | VDF 3F 55 KW DELTA | 2 | UN | ***FABRICANTE : DELTAPART NUMBER : VFD550C43AVARIADOR DE FRECUENCIA, 3 FASES
REPUESTOS ELÉCTRICOS | 50054014 | FRENO CA 16"380V RINGSPANN | 2 | UN | AJUSTE DE TORQUE: AUTOMATICOBRAKE TYPE: AISE 16" UEK 455BRAKING TORQUE: 2320 NmDIAMETRO TOTAL: 16 INHDIN:15435ELECTRO HIDRAULICOFRENO ELECTRICOGANCHO AUXILIAR GRÚA Nº 53IDENTIFICACION EQUIPO DEL QUE ES PARTE:NOMBRE DEL FABRICANTE: RINGSPANNTRHUSTOR: 455VOLTAJE EN VOLTS: 380 VLT.
REPUESTOS ELÉCTRICOS | 50092930 | TUBO ELECTRONICO WA-1267 | 8 | UN | DTU 3001ELECTRONIC TUBES. ================= TUBE TYPE =========
REPUESTOS ELÉCTRICOS | 50138227 | MOTOR WEG 3F 180 HP 380V FRAME 315 S/M | 1 | UN | ***•Aislamiento: F•Carcasa: 315S/M•Directa: 75,6/43,5 A•Eficiencia (100%): 94,2•Factor de Potencia (100%): 0,87•Frecuencia: 50 Hz•In: 245/141 A•Ip / In: 6,9•Par: 846 Nm•Polos: 4•RPM: 1490•Ruido: 71 dB(A)•Tensión: 380/660 VCaracterísticasMarca:WEGMotor 180 Hp W22 IE1 IPW 55Potencia:180 HP
REPUESTOS ELÉCTRICOS | 54001891 | ENCH H ALUM 31 POLOS KEOPHS | 4 | UN
REPUESTOS ELÉCTRICOS | 50207656 | VARIADOR DE FRECUENCIA 75KW FC202 | 1 | UN | FABRICANTE: DANFOSSFC202-KSB/75 KWPOTENCIA 75KW IP 20 INCLUYE PANEL GRÁFICO.VARIADOR DE FRECUENCIA MARCA FC202-KSB,
REPUESTOS ELÉCTRICOS | 50067792 | MODULO SALIDA PNJAMSC-B1074-1V YASKAWA | 2 | UN | 812 AO CARD - B1074 MANUFACTURER : YASKAWA PART # : JAMSC-B1074-1V
REPUESTOS ELÉCTRICOS | 50189189 | SWITCH DE PRESION DAW-7023-804-8S | 4 | UN | BOURDON MATERIAL : 403 SSCIRCUIT : (2) 9-64, SPDTCÓDIGO : 3628G40001HOUSING : FLANGED WITH BOTTOM CONNECTIONMANUFACTURER : DWYERPART NUMBER : DAW-7023-804-8SSERIE : INTEGRAL WEATHER-PROOF ENCLOSURESWITCH DE PRESIONSWUITCH TYPE : SNAP SWITCH
REPUESTOS ELÉCTRICOS | 50062417 | CODIFICADOR RESOLVER 64 : 1 | 2 | UN | GEARED RESOLVER, 64 :1 RATIO MANUFACTURER : NEOTECH INC. PART # : N-350065
REPUESTOS ELÉCTRICOS | 50199062 | ACTUADOR FRENO GANCHO GRUA KONECRANE | 1 | UN | BRAKE ACTUATOR MAIN HOOK CRANE 216-217MANUFACTURER: KONECRANEPN: ED30 / 5-HA412333
REPUESTOS ELÉCTRICOS | 50147502 | PROCESADOR COMPACTLOGIX 750K | 2 | UN | 750 KBYTE DE MEMORIA.Código: 1769-L32EPROCESADOR COMPACTLOGIX C/PUERTA ETHERNETUBICACION:ACERIA CONOXUSO: SISTMA ADICIONES
REPUESTOS ELÉCTRICOS | 54033126 | MODULO BACKUP COMUNICACION 1785-BCM/C | 1 | UN | FABRICANTE Allen BradleyMODELO 1785-BCM/CMODULO BACKUP COMUNICACIÓN
REPUESTOS ELÉCTRICOS | 50141718 | CELDA DE CARGA DE TOLVA TD3 Dka60T/1000 | 1 | UN | AMP:4-20 mABRASO APOYO.CELDA DE CARGA DE TOLVA TD3FABRICANTE:HIRSCHMANNINCLUYE.N°535452SERIAL:D8258TIPO:Dka60T/1000VOLTS:12VCC
REPUESTOS ELÉCTRICOS | 50189190 | SWITCH DE PRESION DAW-7023-804-10S | 3 | UN | FABRICANTE : DWYERPART NUMBER : DAW-7023-804-10SSWITCH DE PRESION
REPUESTOS ELÉCTRICOS | 50068085 | ESTATOR COMP.22.00KW 380V P/ROTOR BOB. | 1 | UN | WOUND STATOR, FOR 22KW - 380VAC - TYPE KF-E-200L WOUND ROTOR MOTOR. MANUFACTURER : MITSUBISHI
REPUESTOS ELÉCTRICOS | 50068618 | MOTOR CA 3F 15.00KW 945RPM R.BOB. | 1 | UN | AC WOUND ROTOR MOTOR, 15KW - 380VAC - 33.5A. - 945RPM - TYPE KF-FK - FRAME 180L - ROTOR: 201VOLTS @ 31AMP.
REPUESTOS ELÉCTRICOS | 50068622 | MOTOR CA 3F 15.00KW 950RPM R.BOB. | 1 | UN | AC WOUND ROTOR MOTOR, 15KW - 380VAC - 36AMP.- 950RPM - TYPE KF-E - FRAME 180L - ROTOR: 203V @45.5AMP. MANUFACTURER : MITSUBISHI
REPUESTOS ELÉCTRICOS | 50068821 | MOTOR CA 3F 30.00KW 950RPM R.BOB. | 1 | UN | AC WOUND ROTOR MOTOR, 30KW - 380VAC - 62AMP.- 950RPM - TYPE KF-E - FRAME 225M - ROTOR: 216V @ 85AMP. MANUFACTURER : MITSUBISHI
REPUESTOS ELÉCTRICOS | 50068825 | MOTOR CA 3F 30.00KW 955RPM R.BOB. | 1 | UN | AC WOUND ROTOR MOTOR, 30KW - 380VAC - 66AMP.- 955RPM - TYPE KF-FK - FRAME 225M - ROTOR: 228V @80AMP. MANUFACTURER : MITSUBISHI
REPUESTOS ELÉCTRICOS | 50068829 | MOTOR CA 3F 30.00KW 968RPM R.BOB. | 1 | UN | 0RPM --- ROTOR: 290VOLTS - 63.5AMP. MANUFACTURER: GEC LARGE MACHINES LTD. ENGLAND SIMILAR TO S/N C74513001AC WOUND ROTOR MOTOR, 21/30KW - 968RPM - 380V - 50Hz - 46/60AMP. - FRAME SDW225L - INS. CLASS F - DELTA CONNECTION - MAX. SPEED: 200
REPUESTOS ELÉCTRICOS | 50201249 | UNIDAD DE EXPANSION RIELES WAMPFLER | 10 | C/U | MARCA: WAMPFLER SERIE 812N°PARTE: 081261-4x2121Para rieles de aluminio 200 y 320 A.UNIDAD DE EXPANSIÓN RIELES
REPUESTOS ELÉCTRICOS | 50052726 | MODULO CPU YASKAWA DDSCRU84124 | 2 | UN | USO: PLC YASKAWA Nº 3MODULO CPU
REPUESTOS ELÉCTRICOS | 50135021 | EMISOR RADIOFRECUENCIA | 1 | UN | EMISOR RADIOFRECUENCIAMARCA: AUTECMODELO: D07CNº PARTE: E16STXEU1RADIO MODULE: E16STXEU1TYPE: TA12
REPUESTOS ELÉCTRICOS | 50118563 | MOTOR CA 3F 22.00KW 965RPM R.BOB. | 1 | UN
REPUESTOS ELÉCTRICOS | 50085575 | MODULO MEMORIA 16Mbytes | 1 | UN | MODULO DE MEMORIA 16Mb FABRICANTE: FISHER PARTE # : FSDC6460SPR-MEM6
REPUESTOS ELÉCTRICOS | 50205115 | CPU P- RTU GE RX7i | 1 | UN | CPU P- RTU GE RX7iFabricante : General ElectricPART NUMBER : IC698CPE020-GP
REPUESTOS ELÉCTRICOS | 50020914 | FUENTE PODER PERKIN-ELMER 81078/LB399811 | 4 | UN | CONTROL LEVELFUENTE PODER
REPUESTOS ELÉCTRICOS | 50205114 | CPU P- RTU GE RX7i | 1 | UN | CPU P- RTU GE RX7iFabricante : General ElectricPART NUMBER : IC698CPE020-JV
REPUESTOS ELÉCTRICOS | 50156431 | CAJA REDUCTORA GS 100.3 ACTUADOR AUMA | 1 | UN | CAJA REDUCTORA GS 100.3 ACTUADOR AUMAENCL : NEMA 4/4X/6LUBE : F4MANUFACTURER : AUMAMODELO : GSH100.3PART NUMBER : GS100.3RATIO : 51:1TORQUE : 2960
REPUESTOS ELÉCTRICOS | 50087299 | MODULO SCANER INFRORROJO ID6100 | 2 | UN | COD. 5122000008DB: 3,0DESCRIPCION DANIELI:FOTORELEVADOR DE BUCLESN°PARTE:N.088355.ERef. Assembly: 0001Reference Job Position: D1 BRANCH MODELOTIPO ID 6100 700...1200°C N/W
REPUESTOS ELÉCTRICOS | 50084929 | MODULO DO | 1 | UN | MODULE DO MANUFACTURER : YAMATAKE HONEYWELL PART # : J-DOM00Z
REPUESTOS ELÉCTRICOS | 50148277 | SENSOR DE SOBREPESO | 2 | UN | INCLUYE: 2 SWITCH TIPO "B" Y 2 CANCAMOS TIPO "F"MARCA: DYNA SWITCHMODELO: DW3 (1000 kg)SENSOR DE SOBREPESOUBICACION. ACERIA CONOXUSO: JAULA DE INSPECCION, CONVERTIDORES
REPUESTOS ELÉCTRICOS | 50144655 | CUERDA PARA CARRETE Kit N° 017052 | 4 | UN | CUERDA PARA CARRETE PORTACABLESKIT N° 017052MARCA: GLEASON REELNOTA: COMPATIBLE CON CARRETES MMDSPRING MOTOR KIT STANDARD ROTATIONUBICACION: COLADA CONTINUA DE PALANQUILLAS
REPUESTOS ELÉCTRICOS | 54011823 | FUSIBLE 500 A 700 V B- CUCHILLA | 17 | UN | # CATALOGO : A070F500CORRIENTE : 700 AMPERFABRICANTE : FERRAZFUSIBLEVOLT : 500 VOLT
REPUESTOS ELÉCTRICOS | 50152689 | Resistencia de Aceleración Motor | 1 | UN | 1.086 ohm4 pasos – 5 velocidades60 amperCaracterísticas:COLADA CONTINUAMarca Postglover Resistor Inc.Resistencia de aceleración de motoresSimilar a Dwg. N° 37633Ubicación: Estaciones de Ajuste MetalúrgicoUso: Grúa Kranco
REPUESTOS ELÉCTRICOS | 50172146 | QUEMADOR COFACO 70000 Kcal. | 2 | UN | CONSUMO 7.58 LT/HRMARCA COFACOMODELO: QLA038APE100r13/VMOFOPERACION: ON/OFFPOTENCIA 70.000 KCAL/HRPRESION TRABAJO 1KG/CM2QUEMADOR TIPO LANZALLAMAS QLAUBICACION: COLADA CONTINUA PALANQUILLASUSO: SECADOR DE TUNDISH
REPUESTOS ELÉCTRICOS | 50084763 | MODULO COPROCESADOR | 2 | UN | FABRICANTE : ALLEN BRADLEYMODULO COPROCESADOR, 512Kb, RAMPARTE # : 1771-DMC/A
REPUESTOS ELÉCTRICOS | 50068717 | FILTRO ARGON | 1 | UN | FILTER, ARGON, FOR MODEL 3460 SPECTROMETER MANUFACTURER:APPLIED RESEARCH LAB. PART # : AA25723
REPUESTOS ELÉCTRICOS | 50132513 | TRANSMISOR TEMPERATURA 700-1750ºC | 1 | C/U | # SoloNet SNR1Y rango 700 ….1750°CCon láser para alineacióndoble longitud de onda – (artículo LAND 800794ZK161)FABRICANTE: LAND SOLOnetRango de medición: 700-1750ºCTRANSMISOR TEMPERATURAType: SNR1*Y
REPUESTOS ELÉCTRICOS | 50055768 | BOB. ROTO AC 4000V PN1217603-73 BRUSH | 1 | JGO | 17603/73ROTOR COILS, FOR 300HP - 948RPM - 4000VAC - TYPE MWA355/2 WOUND ROTOR MOTOR MANUFACTURER:BRUSH ELECTRIC MACHINES LTD. PART # :12
REPUESTOS ELÉCTRICOS | 50200724 | VARIADOR DE FRECUENCIA DELTA 110kw C2000 | 1 | UN | Código DELTA: VFD1100C43A-00Descripción: 110kW CT,380V-460V,Marca: DeltaModelo: C2000Potencia: 110 kWS/FILTROTensión (V) : 380V-460
REPUESTOS ELÉCTRICOS | 50085100 | MODULO ENTRADA ANALOGA CORRIENTE IAI-1 | 3 | UN | PLC ANALOG INPUT, 4 - 20 mA MAKER : CONCAST STANDARD AG. PART # : U111HUA157/ITEM 31(Pos.405)
REPUESTOS ELÉCTRICOS | 50085130 | MODULO ENTRADA ANALOGA VOLTAJE IAU-1 | 3 | UN | PLC ANALOG INPUT, 10V MAKER : CONCAST STANDARD AG. PART # : U111HUA157/ITEM 33(Pos.407)
REPUESTOS ELÉCTRICOS | 50052723 | TRANSMISOR PRESION DIFERENCIAL FMD78 | 1 | UN | 160bar/16MPa/2400psiAccesorios incluidos: Soporte de montaje, pared/tubería, 316L diseñoCabezal; Junta; Entrada de Cable: T14 Alu IP66/67 NEMA6P; EPDM; roscaCalibración, Unidades: Rango Nominal del sensor; mm/mH2OConexión a Proceso: NPS 3" Cl.150 RF, 316/316L Brida ANSI B16.5Deltabar S FMD78estandarFabricante: Endress+HauserHomologación: ATEX II 1/2G Ex ia IIC T6Longitud capilar / Fluido de relleno: 5.00 m ..... m; Aceite para altaMaterial de la Membrana: TántaloNPT1/2, T14 = Tapa lateralNumero de Parte: FMD78-1BC7H35AG3AA+PDRango nominal; Material Célula; PN: 3bar/300kPa/45psi; 316L;Referencia: FMD78-5R5W3/0Señal de Salida, Operación: 4-20mA HART; Ajustes internos + LCDtempTRANSMISOR PRESION DIFERENCIAL FMD78
REPUESTOS ELÉCTRICOS | 54003351 | PRENSA ANCLAJE GALV C- ACOPLAM | 88 | UN | 1 ESLABON SIMPLE DE 12 MM (TM-G100-1) Y1 GRILLETE RECTO 14 MM (TM-G101-2),70 A 120 MM2, 0,2 A 0,45CHAVETA ACERO INOXIDABLE PASQUALI 70120,CON ACOPLAMIENTO COMPUESTO PORDIAMETRO DEL CABLE,FABRICANTE : OHIOPRENSA ANCLAJE GALVANIZADA CON 3 PERNOS,
REPUESTOS ELÉCTRICOS | 50098988 | TARJ.CIRC.IMP. PROTECCION | 1 | UN | CROWBAR CONTROL CARD MANUFACTURER : GENERAL ELECTRIC PART # : ML519L268AAG001
REPUESTOS ELÉCTRICOS | 50061555 | CJTO. DESLIZANT | 1 | UN | SLIDE ASSY. UPPER ROLL, FOR ELECTROLIMIT CONTINUOUS GAGE MANUFACTURER:PRATT & WHITNEY PART # : CE-781
REPUESTOS ELÉCTRICOS | 50054429 | MODULO SALIDA 10V CONCAST STANDARD | 3 | UN | ADICIONALES: SALIDA ANALOGA VOLTAJE +-10V OAU-1.MODULO SALIDA ANALOGA VOLTAJE
REPUESTOS ELÉCTRICOS | 50029609 | PLACA AISLANTE MC-1 CAP D40-41-480 | 6 | UN | DIMENSIONS 450 MM X 110 MMMATERIAL : DUROGLASS DE 16 MMNOTA :PIEZA MC-2 Y MC-3 MOSTRADAS EN DETALLE N°1, DEBENPLACA AISLANTE MC-1 ARMADAPLANO : D40-41-480VENIR PEGADAS CON ADHESIVO ADECUADO AL MATERIAL.
REPUESTOS ELÉCTRICOS | 54022288 | AISLADOR CORR 4x2-5/8-P5/8-P/RI-60 LB | 20 | UN | AISLADOR ALTURA : 2-5/8 PLGAISLADOR DIAMETRO : 4 PLGDIAMETRO PERNO : 5/8 PLGPARA RIEL DE 60 Lbs/Yd.
REPUESTOS ELÉCTRICOS | 50151180 | UNIDAD VENTILACION RADIAL K2E250 | 2 | UN | CAPACITOR SUPPLEMENTDESIGN G CONTENT: ERP FAN K2E250Fabricante : SIEMENSN° PARTE: 6SY7000-1AB67RADIAL FAN SET K2E250 FOR UNITS OF
REPUESTOS ELÉCTRICOS | 50048258 | BALATA FRENO 19" SQUARE-D W 19043 | 15 | JGO | BALATA PARA FRENO ELECTRICODIAMETRO TOTAL : 19 INCHFABRICANTE : SQUARE-DIDENTIFICACION EQUIPO DEL QUE ES PARTE:MOTOR ENROLLADOR Nº 1 LÍNEA ESTAÑADO LPFNUMERO PARTE : 51001-071-54.NUMERO PARTE : W-19043
REPUESTOS ELÉCTRICOS | 50052534 | RESISTENCIA 62A 1.445OHM SQUARED | 2 | UN | FABRICANTE: SQUAREDN° DE PARTE: 6715-TW62DRESISTENCIA 1.445 OHM, 62 AMPS.
REPUESTOS ELÉCTRICOS | 50090746 | POLEA MOTOR Mc B D40-20-174 | 1 | UN | Chancador Caliza SymonsNUMERO PLANO CAP:D40-20-174.POLEA MOTOR Mc BUSO:
REPUESTOS ELÉCTRICOS | 50084782 | MODULO COPROCESADOR D/CONTROL RAM | 4 | UN | MODULO COPROCESADOR P/CONTROL RAM FABRICANTE : ALLEN BRADLEY PARTE # 1771-DRS1
REPUESTOS ELÉCTRICOS | 50065161 | BOB. ARMADUR | 2 | UN | ARMATURE COIL, 41/SET, FOR MDT806AEL, MODEL 5MD060D314846SB MOTOR: MANUFACTURER : GENERAL ELECTRIC PART # : 36A164163BBG01
REPUESTOS ELÉCTRICOS | 50054095 | MODULO CPU CONCAST STANDARD | 1 | UN | MODULO CPU PLC
REPUESTOS ELÉCTRICOS | 50158577 | RECTIFICADOR PARA ELECTROIMANES | 1 | UN | Corriente de salida 100AFABRICACIÓN: DIMETFuente de alimentación trifásica / 380Vac +/- 15 50HzPN: 500-3-100A-IP55RECTIFICADOR DE TIRISTOR PARA ELECTROMAGNETTiempo de desmagnetización 3 segundosVoltaje de salida 220Vdc
REPUESTOS ELÉCTRICOS | 50138638 | CARRETE ENRROLADOR PARA ELECTROIMAN | 1 | UN | AMP: 65CABLE/ HOSE.CARRETE ENRROLADOR PARA ELECTROIMANCAT. N°: XA-243060207011MARCA: CONDUCTIXNEMA 4PCI: S/DRED PR PGFS-C-E02 L/D70FTREL PR PGFS-CE02 L/D70FTSERIE: 10412098-01VOLTAJE: 600WATTS: S/D
REPUESTOS ELÉCTRICOS | 50065827 | CONSOLA 10 TARJETAS | 3 | UN | DESK, 10 CARDS MANUFACTURER : RELIANCE PART # : 57C332
REPUESTOS ELÉCTRICOS | 50135314 | SENSOR DE PROXIMIDAD POXITRON | 15 | UN | ALIMENTACION : 10 - 30 VDCCON 2 MTS CABLE, TEFLON PARA 230 °CFABRICANTE : PROXITRONFORMATO : M30MODELO : IKZ 307.23 GHSENSOR DE PROXIMIDAD PARA ALTA TEMPERATURASN : 15 MMTEMPERATURA : 230 °C
REPUESTOS ELÉCTRICOS | 50151315 | CONVERTIDOR MASTERDRIVE 3 KW | 1 | UN | CONVERT. MASTERDRIVERS 3P 380/480V 3KwFabricante : SIEMENSN° PARTE : 6SE7018-0EA61
REPUESTOS ELÉCTRICOS | 50151322 | CONVERTIDOR MASTERDRIVE 2,2 KW | 1 | UN | CONVERT. MASTERDRIVERS 3P 380/480V 2.2KwFabricante : SIEMENSN° PARTE : 6SE7016-1EA61
REPUESTOS ELÉCTRICOS | 50116297 | CODIFICADOR RESOLVER 28 2400HZ | 1 | UN | CODIFICADOR RESOLVER 28 2400HZFABRICANTE:TAMAGAWAN°PARTE:800123-1R
REPUESTOS ELÉCTRICOS | 50068995 | MOTOR CA 3F 55.00KW 1460RPM | 1 | UN | 3 Ph. AC INDUCTION MOTOR, 55KW - 380V - 102AMP. - 1460RPM TYPE SF-LH - FRAME 250M - SIMILAR TO SERIAL # CHM2MOCO401 MANUFACTURER :BROWN BOVERI
REPUESTOS ELÉCTRICOS | 50204804 | INDICADOR CONTROL. NEUMAT. SLAG STOPPER | 1 | UN | -02FIXED SET POINT CONTROLLER ADJUSTER FOR W;DISPLAY FOR X,MANUAL/AUT O TRANSFER SWITCH;FOR PRESSURE ;INDICADOR CONTROLADOR NEUMATICO SLAG STOPPERPART NUMBER: 1239165TYPE 3430 PNEUMATIC INDICATING CONTROLLER;TYPE 3432CONTROLL ER STATION;UNIT OF PRESSURE BAR;
REPUESTOS ELÉCTRICOS | 50190115 | FLUJOMETRO MAGNETICO 2" PARA QUIMICOS | 1 | UN | - 1er Módulo I/O : Sin (0)- 2do Módulo I/O : Sin (0)- Alimentación Eléctrica : 110-220 VAC (A)- Anillo/Material : No incluidos, (en caso de tuberías no metálicas y/o- Aprobación : Non Ex (0)- Cable : Separado DS (0)- Calibración : Standard/Sin (0)- Carcasa Conversor : Policarbonato – Poliamida (10)- Comunicación : Básico (CO + PO + 2* status) (1)- Conexión Eléctrica : 3 x ½" NPT (3)- Diagnóstico de Proceso : Standard:- Diseño : Separadp/SS/½" NPT (A)- Idioma Manuales/Operación : Inglés/Inglés (2)- Largo Cable Señal : 20 metros (3)- Liner : Standard, ceramic with cermet (0)- Material Carcasa/Flanche : st. Steel/ St. Steel DIN 1.4404 (0)- Material Electrodo : Platino (0)- Método Referencia : Referencia Virtual (1)- Modelo : IFC300W, con:- Modelo : OPTIFLUX 5000F, 2", remoto- Modelo Conversor : IFC300W (E)- Montaje Electrodo : Fijo (1)- Norma Flanche/Presión : ASME / 150 lb (este flanche asegura que el- Otros : Sin (000)- Protección/Dimensión : IP67/standard (0)- Req. Construcción : Standard (0)- Req. QA/QC : Standard (0)- Tag : Sin (00)- Transferencia Custodia : Sin (0)- Versión Ex. : Sin (0)_ +/- 0,2% VM_ Acondicionado para autodiagnóstico continuo, de:_ Autodiagnóstico continuo, del Tubo, Proceso, Transmisor_ Conductividad >1# S/cm_ Configuración vía PACT Ware (VN304N)_ CUERPO CERAMICO INTEGRAL_ Diagnóstico de sistema_ Elemento para indicar conductividad y temperatura_ Implementación NAMUR 2650 (VN2447)_ Mantenibilidad predictiva_ Montaje remoto IP65/IP66 (NEMA 6)_ Prueba de funcionalidad vía simulador integral al transmisor• Bobinas• Conductividad del fluido• Contenido de gas• Detección de tubo vacío dirección de flujo, estabilización de lectura• Estado de electrodos• Función de electrodos• Liner• Perfil de flujo• Proceso• Temperatura (0)cuerpo cerámico NO se dañe en el montaje y operación) (A)FLUJÓMETRO ELECTROMAGNÉTICO DE ULTIMAFLUJOMETRO ELECTROMAGNETICO DE ÚLTIMA GENERACION, con:GENERACIÓN CON CUERPO CERAMICO, 2", PARA QUÍMICOSMARCA: KROHNE A.G.MODELO: OPTIFLUX 5300WP/N VN2447A0AE001000300000000P/N VN304NA0320010100100recubiertas en su interior, deberán solicitarse) (00)TRANSMISOR:TUBO DE FLUJO:
REPUESTOS ELÉCTRICOS | 50200617 | CIRCUIT BREAKER POWERPACT R-FRAME SCHN | 1 | UN | 600V, 2000A, 3P, 50kAF,MICROLOGIC 3,0 (LI) 3P.FABRICANTE: SQUARE-D/ SCHNEIDERMOLDED CASE CIRCUIT BREAKER RATING PLUGP/N: RLF36200U31APOWERPACT R-FRAME RL2000S48838
REPUESTOS ELÉCTRICOS | 50049188 | RESORTE PORTA ESCOBILLA WEAN 19004D | 182 | UN | ANO: 55235ELATE ASSYMUELLE
REPUESTOS ELÉCTRICOS | 50130575 | VARIADOR DE VELOCIDAD 11KW 380/480 VCA | 1 | UN | FABRICANTE: TELEMECANIQUE (SHNEIDER ELECTRIC)Nº PARTE: ATV71HD11N4VARIADOR DE VELOCIDAD ALTIVAR 71, 11KW - 15HP 380/480 VCA
REPUESTOS ELÉCTRICOS | 50029045 | GENERADOR TACOMETRO 60V 1000RPM HUBNER | 4 | UN | FABRICANTE: HUBNER ELEKTROMASCHINEN INFORMACION ADICIONAL: SIMILAR TO S/N L804937 NUMERO DE PARTE: TDP 0.2LT-4***GENERADOR TACOMETRO 60V 1000RPM
REPUESTOS ELÉCTRICOS | 50093569 | PROYECTOR WELDER LOCALIZADO | 2 | UN | DESCRIPTION : SPOTLIGHT LOCATING SCIABYPART NUMBER : 716810RENEWAL PARTS 'YODER' WELDER
REPUESTOS ELÉCTRICOS | 50205094 | CPU P- RTU RX3i | 1 | UN | CPU PARA RTU RX3iFabricante : General ElectricPART NUMBER : CPE310
REPUESTOS ELÉCTRICOS | 54035175 | CABLE CRANFLEX 1x25 MM2 NSSHOU | 600 | M | 25 MM2 , 600 / 1000 V, AMARILLOCABLE (N) SSHOU O/JCABLE FLEXIBLE CRANFLEXCALIBRE : 25 MM2FABRICANTE : LAPP KABEL, NSSHÖUINSTALACION FIJA : -40 °C a +90 °COPCIÓN 2 :OPCION NACIONAL :PART NO A7JS1025PART NUMBER : 1600501VOLTAJE NOMINAL : 600 / 1000 VOLT
REPUESTOS ELÉCTRICOS | 50070095 | FRENO CA 'THRUSTOR' 10 | 2 | UN | 00E , SIMILAR TO S/N 2431602110 ' DIAM. THRUSTOR BRAKE, 380AC 50HZ - MAX. BRAKING TORQUE : 40KGM MANUFACTURER : MITSUBISHI ELECTRIC PART# : NL-25E - TYPE RB-2
REPUESTOS ELÉCTRICOS | 50068034 | INTERFASE PLC PNN.004156.E SIEMENS | 1 | UN | COD. 3112000093DB: 6,0DESCRIPCION DANIELI:DESCRIPCION GENERICA:INTERFASE FOR PLCMANUFACTURER : SIEMENS PART # : 6ES53083UA12Ref. Assembly: 0001Reference Job Position: D1 BRANCH MODELOTARJETA;TIPO 6ES5 308 3UA12
REPUESTOS ELÉCTRICOS | 54029210 | APC Smart-UPS RT 8000VA RM 230V | 1 | UN | APC Smart-UPS RT 8000VA RM 230VMarca:APCUBICACIÓN: COLADA CONTINUA PALANQUILLASUPSUso: Sala control PLC
REPUESTOS ELÉCTRICOS | 50088324 | PLACA AISLANTE 440 X 260 X 170 X 20 MM. | 6 | UN | DRAWING # 902.784.0B/ITEM902.791.3A - POS.130MANUFACTURER : CONCAST STANDARD ZURICHMATERIAL: DUROGLASSMEDIDAS: 440 MM x 260 MM x 20 MM X170 MMPLACA AISLANTE EN FORMA DE "L"REFERENCIA
REPUESTOS ELÉCTRICOS | 50085212 | MODULO ENTRADA TERMOCOPLA FBM02 | 2 | UN | # ============ ====== FOXBORO PO400YCPRINTED CIRCUIT BOARD. USO : DESBASTADOR !!! NO COMPRAR !!! ====================== MANUFACTURER PART.
REPUESTOS ELÉCTRICOS | 50157179 | POSICIONADOR SIPART PS2 SIEMENS S/A | 6 | UN | PART:6DR5010-0NG00-0BA0POSICIONADOR SIPART PS2 SIEMENS S/AUBICACION: ACERIA CONOXUSO: VALVULAS MASONEILAN CAMFLEX II.
REPUESTOS ELÉCTRICOS | 54031340 | AEROTERMO ELECTRICO MURAL EC-3N | 9 | UN | AEROTERMO ELECTRICO MURAL, CONCORRIENTE : 13 AMPFABRICANTE : S y PPOTENCIA : 3KWREF: 01NK7250TERMOSTATO TR-1NTIPO : EC-3NVOLTAJE : 220 VOLTS
REPUESTOS ELÉCTRICOS | 50171287 | FLUJOMETRO VORTEX | 1 | UN | DN40 1 1/2"FABRICANTE ENDRESS HAUSERFLUJOMETRO VORTEXMODELO 7F2B40-AABCCC3AASK+AD,SERIE PROWIRL F200, 7F2B40,
REPUESTOS ELÉCTRICOS | 50084850 | MODULO DI | 1 | UN | MODULE DI MANUFACTURER : YAMATAKE HONEYWELL PART # : J-DIM00Z
REPUESTOS ELÉCTRICOS | 50048030 | TARJETA CIRCUIT REGULACION HUBBE (S/MOV) | 2 | UN | TARJETA CIRCUITO
REPUESTOS ELÉCTRICOS | 50098209 | TARJ.CIRC.IMP. DETECTOR RX INTERFASE V2. | 1 | UN | SPARE PARTS FOR MODEL 9400-036 "APPLIED RESEARCH LAB."SPECTROMETER: X-RAY DETECTOR INTERFACE CARD.
REPUESTOS ELÉCTRICOS | 50029134 | POLEA FRENO 17" Mc-30 D40-70-1069 | 3 | UN | **FRENO SERIE ECM N° 30GANCHO AUXILIAR GRÚA CLEVELAND NORTE NAVE 210 (BARRAS)NUMERO DE PARTE : 5010-17NUMERO DE PLANO : D40-70-1069POLEA FRENO MC-30 17"
REPUESTOS ELÉCTRICOS | 50055342 | MOTO BBA 7.50KW 1470RPM 380VCA 15.2A | 1 | UN | 120 BAR 1470 RPM 380 VLT CA 15.2 AMP BOMBA DE PISTONES CAMPANA MONTAJE CONJUNTO EXIMTEC NP 5649. CAUDAL 31 LPM COPLA MODELO B120 CENTAFLEX DESIGNACION TIPO/MODELO: PV10-2R1E-F02 NOMBRE DEL FABRICANTE: DENISON RASGOS ESPECIALES: MOTOR WEG 7.50 KWTMOTORBOMBA HIDRAULICA
REPUESTOS ELÉCTRICOS | 50097970 | TARJ.CIRC.IMP. CONTROL COMPUERTA | 1 | UN | PARTS FOR 40KVA UPS PRINTED CIRCUIT BOARD, CONTROLLING MANUFACTURER : YUASA BATTERY PART # : GRTB60A-PO920A0
REPUESTOS ELÉCTRICOS | 50150790 | TARJETA ANALIZADORA SISTEMA RC 4000 | 1 | UN
REPUESTOS ELÉCTRICOS | 50183571 | CONJUNTO RESORTES ACTUADOR NEUMATICO | 1 | UN | A LA ATMOSFERA.CODE 251937CONJUNTO RESORTES BJA 32MARCA NELES YAMESBURY ;METSOPARA USAR EN ACTUADOR NEUMATICO VALVULA VAPORUBICACION: ACERIA CONOX
REPUESTOS ELÉCTRICOS | 50138225 | FRENO NEUMATICO CARRO TUNDISH | 2 | UN | FABRICANTE: MAZORATI TWIFLEXFRENO NEUMATICOMODELO:MX 30 K DB4061UBICACION: COLADA CONTINUA DE PALANQUILLASUSO: CARRO PORTA UNDISH
REPUESTOS ELÉCTRICOS | 50118450 | MOTOR CA 3F 90 KW 1500RPM 400V | 2 | UN | 400V50HZFABRICANTE: SIEMENSMOTOR SIEMENS 1LE0 C/PTC 90KW 1500 RPMNUMERO DE PARTE: 1LE0102-2DB23-4AB4
REPUESTOS ELÉCTRICOS | 50183548 | BRAKE CLUTCH DRIVER (CM) | 1 | UN | Fabricante: DANIELI AUTOMATIONMODELO: SDU840Modulo controlador para comando de embrague y fureno, 24 VDC
REPUESTOS ELÉCTRICOS | 50186295 | ADAPTADOR SUBLANZA (6P) TIPO S/R | 3 | UN | ADAPTOR FOR MULTI-LANCE (6P)CM3/4 SUBLANCE ADAPTOR 6-POLTYPE S/R;UCS 33302096
REPUESTOS ELÉCTRICOS | 50130192 | TRANSDUCTOR DESPL. LINEAL SERIE E 400mm | 5 | UN | (metric)0400 -> Stroke Length -> 400 mm1 -> Input Voltage -> +24 Vdc (+20%, -15%), standard1.- Conjunto del cable M12, conector hembra 90 ° salida , Marca: MTS2.- Extremo del vástago medición Metric, Marca: MTS, Opcionales, roscas5 pines (M12), cable: 5 m, apantallado,A01 -> Output -> 4 to 20 mA (1 output channel with 1D34 -> Connection -> 5-Pin (M12), male (CAN)E -> Temposonics® E-SeriesFABRICANTE : MTSINCLUYE:M -> Housing Style -> Inside thread M6 at end of rodM -> Unit Of Measure -> MillimetersM6 machomagnet)Modelo: 254210Modelo: 370675N° DE PARTE : ERM0400MD341A01R -> Style -> ER position sensorTRANSDUCTOR DESPLAZAM. LINEAL SERIE E 400mm
REPUESTOS ELÉCTRICOS | 50054978 | RECTIFICADOR 600A 1200V SEMIKRON | 6 | UN | CORRIENTE MAMXIMA : 600 AMP.FABRICANTE : SEMIKRONPARTE FABRICANTE : SKKE 600/12RECTIFICADORVOLTAJE MÁXIMO : 1200 VLT
REPUESTOS ELÉCTRICOS | 50200369 | TRANSF DE POTENCIAL 4160/ 115/230V AFP | 3 | UN | FABRICANTE: AFPPART#: 870010939TRANSFORMADOR DE POTENCIAL 4160/ 115/230V
REPUESTOS ELÉCTRICOS | 50054510 | MOTO VENTILADOR BSTS27-LG270 | 2 | UN | ARMADO CON MOTOR ELECTRICOCAPACIDAD: 20 MBAR—300 M3/Hcomo referencia.CONJUNTO MOTOVENTILADOR MC-101FABRICANTE : CONCASTFABRICANTE: SIEMENSFASES: 3.MEDIDA DE POTENCIA: 7.5 KWTMEDIDA DE VELOCIDAD DEL ROTOR EN RPM: 2915 RPMMODELO:BSTS27-LG270NUMERO PARTE FABRICANTE: 1LA7131-2AA60/ IMB3PLANO CONCAST: 421935.2 (CAP 41-45559.2)Se adjunta listado de materiales y fotografías del conjuntoUBICACION: COLADA CONTINUA DE PALANQUILLASUSO:PRECALENTADOR DE TUNDISH
REPUESTOS ELÉCTRICOS | 50201829 | ZAPATAS FRENO MOTOR GRUA KONECRANE | 2 | UN | ESPECIFICACIÓN : USB3-1/SINTER J755FABRICANTE : KONECRANEID KONECRANE : 52416947ZAPATAS FRENO MOTOR LEVANTE GRUA 216-217
REPUESTOS ELÉCTRICOS | 50191990 | MOTOR GRANDE PARA ACTUADOR MEA HAWK | 1 | UN | LARGE MOTORMANUFACTURER: MEA HAWKPART NUMBER: 10300384
REPUESTOS ELÉCTRICOS | 50022666 | CONTACTO FIJO ABB 2657957AF | 24 | UN | CAMBIADOR DE TAPS UZFRT 200/600 SERIAL # 7884665.CONTACTO FIJOFABRICANTE: ASEA BROWN BOVERINUMERO DE PARTE: 2657957-AFTRANSFORMADOR 19 MVA
REPUESTOS ELÉCTRICOS | 50044082 | AISLADOR SUSPENSION MK2B | 3 | UN | :• Joint Ring - 100 x 46 x 5 (NBC), Part No: PP3781506• Joint Ring - 150 OD X 117 ID X 5 NBC JOINT, Part No: PP41160• Joint Ring - 200 OD X 117 ID X 5 NBC JOINT, Part No: PP41165• Washer - EM Board Washer 95o/d x 50 i/d x 2.5 thk, Part No: PP3781505It incluyesManufacturer: LODGE CODTRELLMK2B Porcelain InsulatorPart No: PP37815
REPUESTOS ELÉCTRICOS | 54033125 | PROCESADOR PLC-5/40 REVISION E 1785-L40E | 1 | UN | FABRICANTE Allen BradleyMODELO 1785-L40E/EPROCESADOR PLC-5/40 REVISION E
REPUESTOS ELÉCTRICOS | 50063951 | CABEZA SENSOR | 19 | UN | SENSOR HEAD MANUFACTURER:BANNER ENG. CORP. PART.# RSBLVAG
REPUESTOS ELÉCTRICOS | 54034551 | CAMARA BULLET IP IR AV 5MP,WDR/VF/POE | 9 | UN | 4MP bullet network camera featuring WiseStream, Hanwha's compression4MP Network IR Bullet Camera with Varifocal lensCAMARA BULLET IP IR AV 5MP,WDR/VF/POEDetection, Hallway View, one-way audio and SD card slot (SD/SDHC/SDXC uphttps://www.hanwhasecurity.com/qno-7080r.htmlMARCA: HANWHAN/P: QNO-7080Rtechnology, triple codec H.265/H.264/MJPEG, 2.8 ~ 12.0mm motorizedto 128GB).varifocal lens, IR, IP66, IK10, PoE/12VDC, 120dB True WDR, Defocus
REPUESTOS ELÉCTRICOS | 50049264 | CALEFACTOR 250A 11.5V AJAX T011601MCA11 | 5 | UN | ELEMENTO CALEFACCIONLTAJE EN VOLTS: 11.5 VLT
REPUESTOS ELÉCTRICOS | 50157356 | ACTUADOR BERNARD MODELO SQ250 A IP67 | 1 | UN | ACTUADOR ARMADO COMPLETO CON MOTORKTB CODIGO 1932328MARCA:BERNARDMODELO: SQ250 A IP67 SWITCH 3 60Hz 380V 58sUBICACION: ACERIA CONOXUSO: ESTACION DESULFURADOY CAJA DE CONTROL INTEGRAL
REPUESTOS ELÉCTRICOS | 50189328 | VIBRATION SWITCH BOX | 2 | UN | MARCA CTC O SIMILARMODELO SB202TIPO 12 CANALESVIBRATION SWITCH BOX
REPUESTOS ELÉCTRICOS | 50152915 | PANTALLA INTERFACE MP277 10IN TOUCH | 1 | UN | INTERFACE MP277 10" TOUCH RENTIIVE MEMORYManufacturer: SIEMENSPart Number: 6AV6-643-0CD01-1AX1
REPUESTOS ELÉCTRICOS | 50200477 | FRENO CARRO DE APAGADO MC-1 33-7882 | 3 | UN | ADJUNTO PLANOMATERIAL AC. A 42-27 ES.MC-1 PLANO 33-7882PALANCA FRENO CARRO DE APAGADOUSO: CARRO DE APAGADO, PLANTA DE COQUE
REPUESTOS ELÉCTRICOS | 50182615 | TRANSMISOR PRESION O2 YOKOGAWA | 3 | UN | CON MANIFOLD DE 3 VIASFABRICANTE : YOKOGAWAMODELO : EJA430E-JBS4G-917ED/FU1/K2/ZZMODELO : C13ST-3TSA0-S4-G3-PS1-K3NN/ZZTAG : PT-555TRANSMISOR PRESION O2
REPUESTOS ELÉCTRICOS | 50096539 | TARJ. DIGITAL SALID | 1 | UN | DIGITAL OUTPUT CARD MANUFACTURER : YAMAKATE HONEYWELL PART # : PXOD31Z
REPUESTOS ELÉCTRICOS | 50096606 | TARJ. ENTRADA VOLTAJ | 2 | UN | VOLTAJE INPUT, FOR TDCS 3000 BASIC MANUFACTURER : YAMATAKE-HONEYWELL PART # : 4DP7APXPIA122
REPUESTOS ELÉCTRICOS | 50097482 | T.CIRC.IMP. INVERTER PNIFG#6708132 MG | 2 | UN | PRINTED CIRCUIT BOARD, FOR INVERTER MANUFACTURER : MERLIN GERIN PART # : IFG # 6708132
REPUESTOS ELÉCTRICOS | 50183502 | MODULO CLX ETHERNET/IP 2 BOCAS (CM) | 2 | UN | - 100Mbps/td/1756-td003_-en-e.pdfAllen-Bradley 1756-EN2TR Module, Communications, EtherNet/IP Bridge, 10http://literature.rockwellautomation.com/idc/groups/literature/documentsManufacturer :Rockwell AutomationPart Number: 1756-EN2TR
REPUESTOS ELÉCTRICOS | 50056145 | CELDA CARGA 45T RT9103 | 3 | UN | LOAD CELL, 3 mv / volt, MODEL 103MANUFACTURER: TRANSDUCERS INC.MODELO:9103-B10-100K-30P1RPART # : B5103-100K-10P1 (45.300 Pounds)
REPUESTOS ELÉCTRICOS | 50052975 | MOTOR CA 3F 90KW 2970RPM 380V SCHORCH | 3 | UN | MOTORRANGO POTENCIA EN WATTS: 90 KWTUE ES PARTE: BBA. A LICOR ASPIRACION COQ.
REPUESTOS ELÉCTRICOS | 50132452 | CONDENSADOR 10000UF 1200V | 2 | UN | CONDENSADOR 10000UF 1200VFabricante : SIEMENSN° PARTE : 6SY7000-0AD88
REPUESTOS ELÉCTRICOS | 50070822 | FUENTE PODER/ACOPLADOR RF | 2 | UN | POWER SUPPLY AND RF COUPLER MANUFACTURER:GAI-TRONICS COR. PART.# D96048 (42139-05)
REPUESTOS ELÉCTRICOS | 50064476 | CABLE FIBRA OPTICA P/CONVERSOR | 1 | UN | CABLE FIBRA OPTICA P/CONVERSOR MANUFACTURER : CLECIM PARTE # : O.COMPRA 997282HI01
REPUESTOS ELÉCTRICOS | 54009917 | AISLA CORR 4-1/2x3-1/2; P1/2; P/RI 100LB | 67 | UN | BRAND: 4315DIAMETER:ELECTRIC COMPONENTSINSULATORS, PORCELAINLAI
REPUESTOS ELÉCTRICOS | 50068897 | MOTOR CA 3F 40.00HP 960RPM R.BOB. | 1 | UN | AC WOUND ROTOR MOTOR, 3Ph. 380V 50Hz - 30HP - 960RPM, FRAME : HEW 404X - PART # 404M 1205, FOR USE ON OVERHEAD CRANE # CX-30429K MANUFACTURER: P & H HARNISCHFEGER
REPUESTOS ELÉCTRICOS | 50053602 | MOTOR CA 3F 75HP 1480RPM RELIANCE | 1 | UN | DEL QUE ES PARTE: BBA. Nº 1 RETOR. SOLUB. LAM 1HPMOTOR
REPUESTOS ELÉCTRICOS | 50053143 | MOTOR CA 3F 22KW 970RPM MITSUBISHI | 3 | UN | MOTORRTE: CERRO SUBIR-BAJAR ARTESA Nº2 PLANCHOS ESPECIALES: FRAME SF-E 200L.
REPUESTOS ELÉCTRICOS | 50068901 | MOTOR CA 3F 45.00KW 1450RPM | 1 | UN | AC INDUCTION MOTOR, 45KW - 380VAC - 1450RPM - TYPE SF-E - FRAME 225M MANUFACTURER: MITSUBISHI
REPUESTOS ELÉCTRICOS | 50069083 | MOTOR CA 3F 75.00HP 2950RPM | 1 | UN | AC INDUCTION MOTOR, 75HP - 380VAC - 106AMP. - 2950RPM - TYPE TEFC - FRAME L444TS - MANUFACTURER :NEWMAN ELECTRIC
REPUESTOS ELÉCTRICOS | 50069115 | MOTOR CA 3F 75.00KW 730RPM | 1 | UN | AC INDUCTION MOTOR, 75KW - 380VAC - 730RPM - TYPE HSUX315-SBAA, SIMILAR TO SERIAL # GSY18104T01. MANUFACTURER: BROWN BOVERI
REPUESTOS ELÉCTRICOS | 50180754 | LANZA DE IGNICION 6300 MM - BLEEDER | 1 | UN | El largo total de los 3 tramos y la punta de lanza es de 6.300 mmEsta lanza está compuesta de 3 tramos, además de la punta de lanza.Fabricante: DURAGLanza de ignición de 6.300 mm
REPUESTOS ELÉCTRICOS | 50029283 | POLEA FRENO 19" CAP 706704MC1" | 2 | UN | TAMBOR DE FRENO MC-1
REPUESTOS ELÉCTRICOS | 50045436 | TRANSDUCTOR CON TAPA TR20 | 2 | UN | Complete Transducer With CoverManufacturer: DANIELIModel: TR20Part Number: 5121000082
REPUESTOS ELÉCTRICOS | 54001541 | CARTUCHO FUSIBLE 225-400 A 600 V | 60 | UN | CARTUCHO : 225 - 400 AMPERCORRIENTE : 225 AMPERFABRICANTE : BUSSMANFUSIBLE DE CARTUCHOMODELO : RES-225VOLTAJE : 600 VOLT
REPUESTOS ELÉCTRICOS | 50020792 | COMMUNICATION CONTROLLER DL 6000 | 2 | UN | ***COMMUNICATION CONTROLLER DL6000-MEDH+ MODBUS TCP/IP TO ALLEN BRADLEY DH+FABRICANTE : EQUUSTEKNETWORKSNUMERO DE PARTE: DL6000-MEDH+
REPUESTOS ELÉCTRICOS | 50192457 | CONTROLADOR 1756-L73 | 1 | UN | CONTROLLOGIX CONTROLLER.FABRICANTE: ROCKWELL AUTOMATION.REFERENCIA: 1756-L73
REPUESTOS ELÉCTRICOS | 50210978 | DevCom2000 HART COMMUNICATOR SOFTWARE | 1 | UN | DD Library IncludedDD Specification Enhanced DDL standard (IEC 61804-3)DD Updates Quarterly updates for 1 year freeDevCom2000 HART Communicator SoftwareDimensions 2.75" x 2.0" x 0.8" (70mm x 51mm x 20mm)FieldComm Group Registration Number L2-06-1000-070Generic DD IncludedHART Physical Layer Spec HCF_SPEC-54HART Specifications HART 4, HART 5, HART 6, HART 7, wirelessHARTHM-USB-ISO USB HART ModemINCLUYE:Operating System Windows 7 (Note: supports Windows versions 7 to 11)Total Unit Weight 4.3 oz (122 g)USB Cable Connector USB Type A
REPUESTOS ELÉCTRICOS | 50067676 | MODULO RECEPTOR | 2 | UN | RECEIVER MODULE MANUFACTURER : YASKAWA PART # : JAMSC-C8135
REPUESTOS ELÉCTRICOS | 50084370 | MODULO ASC II | 1 | UN | 8.06 ASCII MODULE MANUFACTURER : YASKAWA PART # : JAMSC-C8160
REPUESTOS ELÉCTRICOS | 50085013 | MODULO ENTRADA PNJAMSC-B1057V YASKAWA | 5 | UN | INPUT MODULE MANUFACTURER : YASKAWA PART # : JAMSC-B1057V
REPUESTOS ELÉCTRICOS | 50171356 | VARIADOR DE FRECUENCIA ALTIVAR 71 45KW | 1 | UN | 45KW-60HP 380/480VCAFABRICANTE: SCHNEIDER ELECTRICN° de Parte: ATV71HD45N4Variador de Frecuencia Altivar 71
REPUESTOS ELÉCTRICOS | 50187262 | KIT 3 MODULOS DE POTENCIA - UPS 100 KVA | 2 | UN | CODIGO 879755/15UPBO, MARCA LEGRANDKIT 3 MODULOS DE POTENCIA DE 6,7KVAPARA UPS MODULAR, TRIFASICA, 100 KVA
REPUESTOS ELÉCTRICOS | 50087219 | LENTE VARIFOCAL MANUAL | 2 | UN | CODE DA005363DB: 19,0DESCRIPCION DANIELI:N°PARTE:N.606013.XOPTICAL WITH MOTORIZED ZOOM TYPE H6Z0812DCRef. Assembly: 0001Reference Job Position: D1 BRANCH MODELO
REPUESTOS ELÉCTRICOS | 50194796 | TARJETA TERMISTOR KONECRANES | 9 | UN | FABRICANTE : KONECRANESPART NUMBER : D52335565TARJETA TERMISTOR VDF D52335565
REPUESTOS ELÉCTRICOS | 50150792 | JUEGO TUBO FOTOMULTIPLICADOR RC 4000 | 2 | UN
REPUESTOS ELÉCTRICOS | 50202646 | CAJA CONTROL ENCENDIDO PILOTOS HONEYWELL | 7 | UN | CAJA CONTROL ENCENDIDO PILOTOS HONEYWELLFabric.KROMSCHRODERPART NUMBER : IFD 258 10 /1W
REPUESTOS ELÉCTRICOS | 50153606 | VARIADOR DE FREC MICROMASTER 440 45 KW | 1 | UN | .IMPORTADOMODELO : MICROMASTER 440 45 KWPART NUMBER : 6SE6440-2UD34-5FA1VARIADOR DE FRECUENCIA
REPUESTOS ELÉCTRICOS | 50208849 | MODULO CPU 414-2 V7.0.2 SIEMENS | 1 | UN | FABRICANTE : SIEMENESPART NUMBER : 6ES7 414-2XL07-0AB0
REPUESTOS ELÉCTRICOS | 50094793 | UNIDAD CONTROL | 1 | UN | CONTROL UNIT MANUFACTURER : MATSUSHIMA MACHINERY PART # : MLT1A
REPUESTOS ELÉCTRICOS | 50132470 | INTERRUPTOR TEMPERATURA | 1 | UN | DB: 57,0DESCRIPCION DANIELI:DESCRIPCION GENERICA:MANUFACTURER: DELTAN°PARTE:N.606036.XPART NUMBER OR MODEL: Z3Ref. Assembly: 0001Reference Job Position: DP01PA010142 HORNO DE RECALENTAMIENTOTEMPERATURE SWITCHTEMPERATURE SWITCH Z3-JB-R
REPUESTOS ELÉCTRICOS | 50205095 | ENTRADA ANALOGA P- RTU GE RX3i | 4 | UN | ENTRADA ANALOGA PARA RTU RX3iFABRICANTE : GENERAL ELECTRICPART NUMBER : IC694ALG223
REPUESTOS ELÉCTRICOS | 50020927 | FUENTE PODER 24/12VDC EMERSON | 3 | UN | NOMBRE DEL FABRICANTE: EMERSON NUMERO PARTE FABRICANTE: 12P2186X042VE5008 TIPO Y RANGO VOLTAJE ENTRADA VOLTS: 24/12 VLT CC.(Equivale a Código interno EMERSON VE5009)FUENTE PODER
REPUESTOS ELÉCTRICOS | 50029275 | POLEA FRENO BARRA EMPUJ. PL33-7631 MC6 | 1 | UN | PLANO CAP :33-7631 MC 6POLEA FRENO BARRA EMPUJADORA
REPUESTOS ELÉCTRICOS | 50131584 | FUSIBLE DE EXPULSION 45A | 75 | UN | FABRICANTE: DUCATI ENERGIA S.P.A.FUSIBLE DE EXPULSION 45ANº PARTE: 415.65.5040
REPUESTOS ELÉCTRICOS | 50098034 | TARJ.CIRC.IMP. CONTROL TEMPERATURA | 2 | UN | CONTROL TEMPERATURE CARD MANUFACTURER : DATA MEASUREMENT CO. PART # :100-34249-001
REPUESTOS ELÉCTRICOS | 50070083 | FRENO CA OP.C/RECTIF.10.5' BOB.90 VCC | 2 | UN | 10,5 ' FAIL SAFE BRAKE WITH RECTIFIER, 2' BORE, 90VDC COIL MANUFACTURER : WARNER ELECTRIC PART # ER-1225
REPUESTOS ELÉCTRICOS | 50044905 | CJTO VENTANA DETECTOR FLUJO APLIEDLAB | 8 | UN | CONJUNTO VENTANA DETECTOR FLUJOESPECTROMETRO ARL 9400FABRICANTE : APLIED RESEARCH LABMODELO : 9400-036NUMERO PARTE : S702143USO:WINDOWS KIT, EPC, PEA9, GOKIO
REPUESTOS ELÉCTRICOS | 50030156 | VARIADOR VEL 31.9KW 380VCA SEW | 1 | UN | VARIADOR VELOCIDAD
REPUESTOS ELÉCTRICOS | 54004389 | LAMPARA SEÑALIZ ROJA 240 VAC FEDERAL | 6 | UN
REPUESTOS ELÉCTRICOS | 50090402 | POLEA FRENO 70-6674 Mc 1 | 2 | UN | NUMERO PLANO CAP: 70-6674POLEA FRENO Mc 1USO:
REPUESTOS ELÉCTRICOS | 50062398 | BUJE AISLANTE 20 ØINT X 30 ØEXTX458MM L | 10 | UN | ===== BUSH 0.019230.QRENEWAL PARTS FOR 'DANIELI' EQUIPEMENTS. =========================== ` DESCRIPTION PART.# =========== =
REPUESTOS ELÉCTRICOS | 50088345 | PLACA AISLANTE MC-1 540 X 360 X 21 MM. | 5 | UN | DIMENSIONES: 540 X 360 X 21 MM.MATERIAL: DURO GLASSPLACA AISLANTE MC-1PLANO: D40-41-503UBICACION: COLADA CONTINUA PALANQUILLASUSO: BRAZOS PORTA ELECTRODOS EAM-2
REPUESTOS ELÉCTRICOS | 50048090 | TARJETA CIRCUIT CPU GE IC697CPU772 | 2 | UN | TARJETA CIRCUITO
REPUESTOS ELÉCTRICOS | 50020807 | FUENTE PODER 24VCC 300W VIMF3CS | 2 | UN | FUENTE PODER
REPUESTOS ELÉCTRICOS | 50085253 | CELDA CARGA WE-1208A/1208B/1208C/1408A | 6 | UN
REPUESTOS ELÉCTRICOS | 50055327 | TARJETA CIRC SAL DIGITAL 8CH 115/2330VAC | 3 | UN | L 8CHTARJETA CIRCUITO
REPUESTOS ELÉCTRICOS | 50098972 | TARJ.CIRC.IMP. PROCESADORA | 1 | UN | MULTIBRIDGE SIG. PROCESSOR CARD MANUFACTURER:GENERAL ELECTRIC PART # : DS200SPCBG1A
REPUESTOS ELÉCTRICOS | 50183525 | FLEX I/O UNIDAD BASE TERMINALES (CM) | 13 | UN | /in/1794-in103_-en-p.pdfAllen-Bradley 1794-TB3 Terminal Base, 16 I/O Terminals, 18 Commonhttp://literature.rockwellautomation.com/idc/groups/literature/documentsManufacturer: Rockwell AutomationPart Number: 1794-TB3Terminals, 10A, 132VAC
REPUESTOS ELÉCTRICOS | 50196667 | TARJETA OPTB9 - EXTENSION CARD | 4 | UN | MARCA : KONECRANENUMERO DE PARTE: 52335564USO : GRUA KONECRANE 216-217
REPUESTOS ELÉCTRICOS | 50129006 | TACOMETRO CODIFICADOR | 1 | JGO | FABRICANTE: CARLEN CONTROLS,INC.N° PARTE : CC700TC-2048-ABZ-MS-2TS/N 60016TACOMETRO CODIFICADOR,REEMPLAZO DIRECTO PARA TACOMETRO
REPUESTOS ELÉCTRICOS | 50152917 | RECEPTOR BARRERA LASER RANG 0.15-4M L | 5 | UN | ARRAY LENGTH Y** 150MM (5.9")ANALOG OUTPUT VOLTAGE (0-10V)DISCRETE OUTPUT PNPMANUFACTURE:BANNERPART NUMBRER:EA5R150PIXMODQTOTAL BEAMS 30
REPUESTOS ELÉCTRICOS | 50205118 | ENTRADA DIGITAL P- RTU GE RX7i | 1 | UN | ENTRADA PRINCIPAL PARA RTU GE RX7iFabricante : General ElectricPART NUMBER : IC697VDD100 A
REPUESTOS ELÉCTRICOS | 50098568 | VENTILADOR PN6734935G1 GE | 1 | UN | EG5850B )FAN WITH FLEXIBLE COUPLING, FOR MODEL 5GT570A3 TRACTION GENERATOR MANUFACTURER : GENERAL ELECTRIC PART # : 6734935G1 ( Bulletin G
REPUESTOS ELÉCTRICOS | 50207194 | BCU-02 CONTROL UNIT ABB | 1 | UN | BCU-02 CONTROL UNITFABRICANTE: ABBPART NUMBER: 3AUA0000110429
REPUESTOS ELÉCTRICOS | 50067880 | MODULO TERMINACION DIGITAL | 15 | UN | TERMINATION PANEL, FOR SERIES 20, SR 90 CONTROLLER MANUFACTURER : FISHER PART # : FSCL6781 / CBL20
REPUESTOS ELÉCTRICOS | 50066379 | BOB. DEV-DERIV FRENO 19' 230VC | 1 | UN | 114 VDC SHUNT COIL, 26 OHMS, FOR 19' CLASS 5010-F1959, BRAKE. MANUFACTURER: SQUARE 'D' PART.# C50907-132-68
REPUESTOS ELÉCTRICOS | 50134631 | JOYSTICK PROPORCIONAL 162F1314 | 3 | UN | CODIGO: 162F1314FABRICANTE: SAUER DANFOSSJOYSTICK PROPORCIONALUBICACION: ACERIA CONOXUSO: MAQUINA ESCORIADORA THOMPSON
REPUESTOS ELÉCTRICOS | 50047863 | ZAPATA COMPLETA FRENO 16" SQUARED | 6 | UN | RE GRÚA ESCORIA AH-2ZAPATA
REPUESTOS ELÉCTRICOS | 50204145 | ACONDICIONADOR DE SEÑAL HANSFORD | 10 | UN | ACONDICIONADOR DE SEÑALFABRICANTE : HANSFORDHP Filter @ 10 HzINPUT : 100 mV/gOUTPUT : 4 - 20 mAPART NUMBER : HS-556A1ADA1RANGE : 0 - 50 mm/s
REPUESTOS ELÉCTRICOS | 50094330 | RECTIFICADOR STK | 1 | UN | RECTIFIER MANUFACTURER : RELIANCE PART # : 86466-92RB
REPUESTOS ELÉCTRICOS | 54006335 | DUCTO EXTRAFLEX 3/4 LEGRAND | 292 | M | (CONDUIT FTR 3331)(EN ROLLOS DE 50 M.).DIAMETRO EXT : 26 MMDIAMETRO INT : 20,5 MMDUCTO EXTRAFLEXIBLE, HILO NPT 3/4 INCHFABRICANTE : LEGRANDNUMERO PARTE : 387 193
REPUESTOS ELÉCTRICOS | 50063865 | COND. 0.68 µF K 100 | 38 | UN | CAPACITOR 0.68 uF /K/1000 CONCAST STANDARD AG PART # : ITEM 20 - POS. 591
REPUESTOS ELÉCTRICOS | 50044991 | CODIFICADOR RESOLVER 10 : 1 | 1 | UN | GEARED RESOLVER, 10 :1 RATIOMANUFACTURER : NEOTECH INC.PART # : N-350062
REPUESTOS ELÉCTRICOS | 50065569 | INDICADOR DE PESO AWT ZM-405 SS | 2 | UN | ***FABRICANTE: avery weiht tronoxINDICADOR DE PESO AWT ZM-405 SSNUMERO DE PARTE: 1100207122
REPUESTOS ELÉCTRICOS | 50143309 | DISOMAT TERSUS VEG20450 | 1 | UN | BV-H 2142AA D739042.01DISOMAT DOCUMENTATATIONDISOMAT TERSUSINCLUYEMAT.N°V05000.B01POWER 115/230VAC 47-63 HzSCHENCKPROCESSSERIAL N°5H002937TYPE VEG 20450,
REPUESTOS ELÉCTRICOS | 50068878 | FILTRO P/ALTA CORRIENTE FUGA 1600A | 1 | UN | EMI FILTER, 3 x 520VAC - 50Hz - 1600 AMANUFACTURER : SHAFFNER - SWISSPART # : FN 3359-1600-99
REPUESTOS ELÉCTRICOS | 54005919 | CABLE FLEX 18x1,5 MM2 OLFLEX CRANE NSHTO | 200 | M | *****AISLACION : GOMACABLE FLEXIBLE MULTIPOLAR DE FUERZA Y CONTROLCALIBRE : 18 G 1,5 MM2CODIGO : 0043 010FARICANTE : LAPP KABELMARGEN DE TEMPERATURA : -25° a +80°CPARA TAMBOR Y RODILLOSRESISTENCIA DE AISLAMIENTO : > 10 G# x cmTENSION DE PRUEBA : 3 000 VOLTTENSIÓN NOMINAL : 600 / 1000 VOLTTIPO : OLFLEX CRANE NSHTOU
REPUESTOS ELÉCTRICOS | 50054946 | RECTIFICADOR 260A 1600V SEMIKRON | 6 | UN | CORRIENTE : 260 AMP.FABRICANTE: SEMIKRONNº PARTE : SKKD 260/16RECTIFICADORVOLTAJE : 1600 VLT
REPUESTOS ELÉCTRICOS | 50056613 | AISL. AT 13.8KV | 1 | UN | HIGH VOLTAJE BUSHING, FOR TYPE OAPT - 7500KVA 13.8/4.6/2.4KV TRANSFORMER MANUFACTURER : GENERAL ELECTRIC PART # : 3B432-G5
REPUESTOS ELÉCTRICOS | 50135303 | TUBO OSCILADOR 771-354 | 1 | UN | FABRICANTE:LECON°PARTE:771-354TUBO OSCILADOR 771-354
REPUESTOS ELÉCTRICOS | 50115248 | INDUCTANCIA 40 uHy | 4 | UN
REPUESTOS ELÉCTRICOS | 50201248 | PANTOGRAFO TOMACORRIENTE DOBLE WAMPFLER | 5 | C/U | Colector de corriente doble inserción vertical 2x100AElementos de fijación A.I.MARCA: WAMPFLERN° PARTE: 081207-2X11PANTÓGRAFO TOMACORRIENTE DOBLESERIE 812
REPUESTOS ELÉCTRICOS | 50069031 | MOTOR CA 3F 60.00HP 985RPM 404TSD | 2 | UN | AC INDUCTION MOTOR, 60HP - 380VAC - 985RPM - FRAME 404TSD - TYPE P - SIMILAR TO Id. # 1MAF92489G001-MW MANUFACTURER : RELIANCE ELECTRIC
REPUESTOS ELÉCTRICOS | 50048944 | VENTILADOR 10" 100VCA TOBISHI KOSAN | 8 | UN | LES: 10 INHVENTILADOR DE FLUJO TRANSVERSAL
REPUESTOS ELÉCTRICOS | 50170799 | FLUJOMETRO OPTIFLUX KC2050C DN40 | 2 | UN | FLUJOMETRO OPTIFLUX KC2050C DN40.INCLUYE TRANSMISOR IFC 050 - SAP: 50170822MARCA:KROHNE.MEDICION AGUA REFRIGERACION ESTACION DE VACIO.P/N TRANSMISOR: VN3444A046001010000P/N TUBO DE FLUJO: VB1446301K222110000000
REPUESTOS ELÉCTRICOS | 50203134 | TARJETA EXPANSION BERTHOLD 50502-01-S | 2 | UN | MARCA: BERTHOLDP/N : 50502-01-STARJETA EXPANSION
REPUESTOS ELÉCTRICOS | 50028861 | MODULO SALIDA DIGITAL | 2 | UN
REPUESTOS ELÉCTRICOS | 50020915 | FUENTE PODER SIEMENS 6ES59553LC41 | 2 | UN | FUENTE PODER
REPUESTOS ELÉCTRICOS | 54001670 | ENCHUFE H 20A 7POL CROUSE-HINDS | 4 | UN | AL: 1 INH, CARACTERISTICAS ADICIONALES: HEMBRA SOBREPUESTO, 20 AMP, 7 POLOS.CONECTOR, ENCHUFE, ELECTRICIDAD, NOMBRE DEL FABRICANTE: CROUSE HINDS, NUMERO PARTE FABRICANTE: RPX217-914-S05N-EDSC371, DIAMETRO TOT
REPUESTOS ELÉCTRICOS | 50063953 | COND. CA 17.5 KV 0.720M | 1 | UN | CAPACITOR, 0.720uF, 17.5KVAC. - MODEL BRITF - AT - 0.7/17.5Kv MANUFACTURER : ICAR - ITALY
REPUESTOS ELÉCTRICOS | 50198989 | SOPORTE SENSOR WG1-4B-4 WHIRLIGIG | 6 | UN | ADAPTADOR MAGNETICO MODELO MAG-CON2FABRICANTE: WHIRLIGIGINCLUYE:PN: WG1-4B-4SENSOR DE VELOCIDAD M100 MODELO M1001V10FSOPORTE SENSOR
REPUESTOS ELÉCTRICOS | 50151267 | MODULO INVERSOR INTERFASE | 2 | UN | Fabricante : SIEMENSMODULO INVERSOR INTERFASEN° PARTE : 6SE7038-6GL84-1BG2
REPUESTOS ELÉCTRICOS | 50098890 | SALIDA ANALOGA | 2 | UN | ANALOG OUTPUT MANUFACTURER : SIEMENS PART # : 6ES54707LA12
REPUESTOS ELÉCTRICOS | 50053466 | MOTOR CA 3F 60HP 1480RPM GE | 2 | UN | L QUE ES PARTE: CORREA Nº 36 MATERIAS PRIMASMOTORT
REPUESTOS ELÉCTRICOS | 50139611 | SERVOMOTOR SINCRONICO 3000 n/min | 1 | UN | FABRICANTE: SIEMENSN° Parte 1FK7100-5AF71-1AG0Nmáx 5000 n/minNmin 3000n/minSERIE: YF A024 0077 001SERVOMOTOR SINCRONICO 3000 n/min
REPUESTOS ELÉCTRICOS | 50170820 | FLUJOMETRO OPTIFLUX KC2050C DN50 | 2 | UN | FLUJOMETRO OPTIFLUX KC2050C DN50.INCLUYE TRANSMISOR IFC 050 - SAP: 50170822MARCA:KROHNE.MEDICION AGUA REFRIGERACION ESTACION DE VACIO.P/N TRANSMISOR: VN3444A046001010000P/N TUBO DE FLUJO: VB1447301K222110000000
REPUESTOS ELÉCTRICOS | 50054660 | UNIDAD ACC.FRENO THRUSTOR | 1 | UN | 3' STROKE 220/250V 380/440VELECTRO-HYDRAULIC THRUSTOR 250LBS,MANUFACTURER : GEC WITTON-KRAMER-EnglandPART.# KT2503
REPUESTOS ELÉCTRICOS | 50098373 | TARJ.CIRC.IMP. EXCITADOR REGULADOR | 1 | UN | EXCITER REGULATOR CARD MANUFACTURER : GENERAL ELECTRIC PART # : ML0621L0508G001
REPUESTOS ELÉCTRICOS | 50029126 | POLEA FRENO 24" D40-70-904 MC-5 | 3 | UN | **DIAMETRO : 10-1/2"ENTREGAR LOS REPUESTOS ETIQUETADOS CON:FABRICANTE : SUNFRAME : 1LT-4456-8AINFORMACION ADICIONALMODELO : 50078063 [CSH-307200063]NUMERO DE PLANO 1 : D40-70-904NUMERO DE PLANO 2 : M100585NUMERO DE PLANO, MARCA Y NUMERO DE PEDIDOPOLEA FRENO 24" MC-5POTENCIA : 360 HPVELOCIDAD : 742 RPMVOLTAJE : 380 VOLT
REPUESTOS ELÉCTRICOS | 50205812 | DISCO FRENO KONECRANE | 2 | UN | ESPECIFICACIÓN : SP-NM38740JPMVFABRICANTE : KONECRANEID KONECRANE : 52314610JUEGO DE DISCOS DE FRENO
REPUESTOS ELÉCTRICOS | 50048271 | BALATA FRENO P- POLEA 13" SQUARE-D | 10 | JGO | ANCHO : 5-1/2 X 5-7/16 INCH DEL MANTO CURVOBALATAS PARA FRENO ELECTRICOCON 6 PERFORACIONESDIAMETRO : 13 INCHESPESOR : 1/2 INCHFABRICANTE : SQUARE-DFORMADO POR 4 SEGMENTOS.NUMERO PARTE : 51001-071-52RASGOS ESPECIALES:
REPUESTOS ELÉCTRICOS | 50085254 | MODULO ETHERNET | 1 | UN | ON-LINE ETHERNET BRIDGE MODULE MANUFACTURER : CHIPCOM CO. PART. # 5102B-EE VERSION 002
REPUESTOS ELÉCTRICOS | 50087218 | CAMARA TV 'HONEYWELL | 2 | UN | DB: 17,0DESCRIPCION DANIELI:N°PARTE:N.606009.LRef. Assembly: 0001Reference Job Position: D1 BRANCH MODELOTELEVISION CAMERA TYPE HCU484X
REPUESTOS ELÉCTRICOS | 50067104 | CONTACTO MALE 170KV-1250AMP SBF170 ABB | 3 | UN | : GMA 2083516P1 ( AG412407P1)MALE CONTACT, FOR 170KV - 1250AMP.- TYPE SBF170 MC75 - SERIAL W103242 DISCONNECTING SWITCH MANUFACTURER : ASEA BROWN BOVERI PART #
REPUESTOS ELÉCTRICOS | 50027021 | FILTRO PAPEL GE 73X851 | 18236 | UN | ES PARTE: TRANSFORMADOR 19MVA EAM Nº 1 COLADA CONTINUACTERISTICAS ADICIONALES: MICROTOX NP 159ELEMENTO FILTRANTE
REPUESTOS ELÉCTRICOS | 50207974 | MODULO DE CONTROL DEL INVERSOR IGD8 | 3 | UN | 860A Y 1580ªFABRICANTE :SIEMENSMODULO DE CONTROL DEL INVERSOR IGD8P/N: 6SE7036-5GK84-1JC2PARA DISPOSITIVOS 500-690V 3 AC 50/60 HZ Y 675-930V DC
REPUESTOS ELÉCTRICOS | 50087235 | ENCODER 1024I; 1024 PULSOS | 3 | UN | CODE DA002774DB: 11,0DESCRIPCION DANIELI:DESCRIPCION GENERICA:ENCODER 1024I; 1024 PULSOSENCODER TYPE HOG10DN10241FABRICANTE:HUBNERN°PARTE:HOG10 DN 1024IN°PARTE:N.606003.ERef. Assembly: 0001Reference Job Position: D1 BRANCH MODELO
REPUESTOS ELÉCTRICOS | 50058926 | CONTROL ELECTROIMAN 230VCC 50.00A | 1 | UN | EUCLID MODEL 4291, SIZE 2 MAGNET CONTROLLER, 230VDC 50AMP.,NEMA 12 ENCLOSURE MANUFACTURER : O.S. WALKER
REPUESTOS ELÉCTRICOS | 50066749 | BOB. INTER. GEN. TRACCION 85 TON. | 9 | UN | BOBINA INTERPOLO PARA GEN. TRACCION 85 TON.
REPUESTOS ELÉCTRICOS | 50061559 | CJTO. DESLIZANT | 3 | UN | CE800RENEWAL PARTS FOR 'PRATT & WHITNEY' ELECTROLIMIT CONTINUOS GAGE. DESCRIPTION PART.# =========== ======
REPUESTOS ELÉCTRICOS | 50192001 | INTERFAZ HOMBRE-MAQUINA HMI ACT | 1 | UN | HMIMANUFACTURER: MEA HAWKPART NUMBER: 10300620
REPUESTOS ELÉCTRICOS | 50065945 | BOB. CAMPO SERIE MD61 | 3 | UN | SERIES FIELD COIL, FOR MD610 DC MOTOR MANUFACTURER : GENERAL ELECTRIC PART # : 6739257-G1
REPUESTOS ELÉCTRICOS | 50151245 | INVERSOR MASTER DRIVE DC/AC 18,5KW. | 1 | UN | FABRICANTE: SIEMENSINVERSOR MASTER DRIVE DC/AC 37,5 AMP.510/650VCC 18,5KWN° PARTE: 6SE7023-8TP60-Z-G72
REPUESTOS ELÉCTRICOS | 50092171 | PORTATARJETA DHP | 1 | UN | DHP CARD HOLDER, FOR TDC3000 BASIC MANUFACTURER : YAMAKATE HONEYWELL PART # : 30753004-502
REPUESTOS ELÉCTRICOS | 50152916 | EMISOR BARRERA LASER RANGO 0.15-4M LARGO | 5 | UN | ARRAY LENGTH Y** 150MM (5.9")ANALOG OUTPUT VOLTAGE (0-10V)DISCRETE OUTPUT PNPMANUFACTURE:BANNERPART NUMBER:EA5E150QTOTAL BEAMS 30
REPUESTOS ELÉCTRICOS | 50095875 | RODETE VENTILADOR | 1 | UN | -160LIMPELLER, 36' DIAM., FOR USE IN 'TORNADO' CENTRIFUGAL FAN, SERIAL # F21498/04/2 MANUFACTURER : KEITH BLACKMAN Ltd Eng. PART # : D
REPUESTOS ELÉCTRICOS | 50150783 | TARJETA CONCENTRADORA SISTEMA RC 4000 | 2 | UN
REPUESTOS ELÉCTRICOS | 50175035 | FILTRO SISTEMA DE EVACUACION DE GAS | 1 | UN | FABRICANTE: RIGAKUFiltro de sistema de evacuación de gasN° de Parte: CF-0118-30
REPUESTOS ELÉCTRICOS | 50065375 | BOB. ARMADURA GEN.9K | 1 | JGO | ARMATURE COIL, FOR DC 9KW GENERATOR MANUFACTURER : WESTINGHOUSE PART # :15B6459
REPUESTOS ELÉCTRICOS | 50051545 | TIRISTOR 1200 A 1800 V SEMIKRON | 10 | UN | .CORRIENTE : 1200 AMPERFABRICANTE : SEMIKRONNUMERO PARTE : SKT1200/18ESTIRISTORVOLTAJE : 1800 VOLT.
REPUESTOS ELÉCTRICOS | 50135022 | RECEPTOR RADIOFRECUENCIA | 1 | UN | MARCA: AUTECNº PARTE: 153CRECEPTOR RADIOFRECUENCIATYPE: R202
REPUESTOS ELÉCTRICOS | 50180889 | TRANSMISOR NIVEL MAGNETICO RESTRICTIVO | 1 | UN | (S/N: 42836, 42837, 42838, 42839)250: ACTIVE SENSING LENGTH: 250 cm (98.425")A: HOUSING: Aluminum w/windowD: TRANSMITTER ORIENTATION: Bottom left handF: AGENCY APPROVAL: FM, CL 1 DIV 1H: COMM OPTION: 4 - 20 mA / HARTL : ALARM SETTING: 3.85 mAM: LCD DISPLAY: mA OutputManufacturer: JERGUSONMTII4200(FM Approved)MTII4200: Magnetostrictive TransmitterNota:Para uso con Indicadores de nivel magnético marca Jerguson estanquesRuth
REPUESTOS ELÉCTRICOS | 50199065 | THRUSTER TH1 CON RESORTE | 2 | UN | CON RESORTE INTERNO RINGSPANN (ITALY)THRUSTER TH1 CON RESORTETORQUE 220 NmVOLTAJE 220/380v, 50 HZ
REPUESTOS ELÉCTRICOS | 50069842 | MOTOR SINCRONICO C/DISCO PERF. | 5 | UN | SYNCHRONOUS MOTOR, COMPLETE WITH PERFORATED DISC, 220V, 50HZ. MANUFACTURER : ERWIN SICK GMBH PART.# 2003-890
REPUESTOS ELÉCTRICOS | 50131583 | DISPLAY GRAFICO MODELO ETT-VGA | 1 | UN | DISPLAY GRAFICO MODELO ETT-VGAFABRICANTE: UNIOPNº PARTE: 6ZA1005-7
REPUESTOS ELÉCTRICOS | 50072048 | ELEM. TERMINA | 1 | JGO | SET OF MATERIAL FOR ASSEMBLING CABLE TERMINAL, DRAWING EEBA-206680 MANUFACTURER : SHOWA ELECTRIC WIRE & CABLE Ltd.
REPUESTOS ELÉCTRICOS | 50195703 | TRANSFORMADOR 1F 14 KVA, 400-230V | 2 | UN | DETALLE : 1F 14 KVA, 400-230VFOTO ADJUNTAMARCA : EUROELETTROTRANSFORMADOR
REPUESTOS ELÉCTRICOS | 50186733 | MODULO REDUNDANTE CONTROLOGIX 1756-RM2 | 1 | UN | FABRICANTE: ALLEN BRADLEYMódulo de control Redundante ContrologixN° de Parte: 1756-RM2
REPUESTOS ELÉCTRICOS | 50054438 | BORNE CONEXION RIEL TIPO CU20/25 VAHLE | 86 | UN | BORNE CONEXION ELECTRICODESIGNACION TIPO/MODELO: CU 20/25FABRICANTE: VAHLENUMERO PARTE : 104840
REPUESTOS ELÉCTRICOS | 50055343 | MODULO ANALOGO 16 ENTRADA ABCO 1756IF16 | 2 | UN | ALOGO V/ I 16 ENTRADAS.MODULO ANALOGO V/ I
REPUESTOS ELÉCTRICOS | 50202216 | TRANSMISOR DE VACIO 0-2000 mBAR H+A | 2 | UN | ***FABRICANTE : ENDRESS + HAUSERMODELO : CERABAR S PMC71PRESIÓN : 0 - 2000 mBARREFERENCIA : PMC71-6FKK4/0TRANSMISOR DE VACIO 0-200 mBAR ABSOLUTOS
REPUESTOS ELÉCTRICOS | 50196691 | PASTILLA DE FRENO IZAR/CIERRE TD-3 | 4 | UN | ***BREAKE LINING SHN 3102-RST 2CUSTOMS TARIFF No 84314980GOOD VALUEMANUFACTURER: SHBPART NUMBER: 830253SINTERED MATERIAL 755, µ=0,4WITH STEEL SHEET COMPLETELY COPPERPLATED
REPUESTOS ELÉCTRICOS | 50028702 | CAPACITOR 50KVAR 460VAC MAGNETHERMI AJAX | 2 | UN | CAPACITOR (CONDENSADOR)INCALUM
REPUESTOS ELÉCTRICOS | 50182936 | VLT Automation Drive FC302 DANFOSS | 1 | UN | 18,5kW, 3x380-500V302P18KT5E55H2XGXXXXSXXXXAXBXCXXXXDXEAM1FABRICANTE DANFOSSInyectora de alambreIP55/NEMA12NUMERO DE PARTERFI A2 f.armónicos FC-VLT Automation Drive FC302 Avanzado
REPUESTOS ELÉCTRICOS | 50153693 | FISHER SCIENTIFIC PWA I/O +24 VDC | 1 | UN | FISHER SCIENTIFIC PWA I/O, +24V DC, 0 RELAYSMODEL 1400A 886675-1
REPUESTOS ELÉCTRICOS | 50090600 | TRANSF. CON. PN127A8672G1 GE | 9 | UN | CONTROL TRANSFORMER MANUFACTURER : GENERAL ELECTRIC PART.# :127A8672G1
REPUESTOS ELÉCTRICOS | 50048294 | MODULO SALIDA DIGITAL ABCO 1771OBD | 6 | UN | ERISTICAS ADICIONALES: 10-60 VLTCCMODULO SALIDA DIGITAL
REPUESTOS ELÉCTRICOS | 50044885 | MESA PETRY P/N S700740 A | 1 | UN | ARL 3460-5545PETRY TABLE (TABLA DE PETRY)
REPUESTOS ELÉCTRICOS | 50036621 | ZAPATA COLECTORA D40-70-1083 | 18 | UN | ENTREGAR LOS REPUESTOS ETIQUETADOSFABRICANTE : CAPINFORMACION ADICIONALMODELO : 50099639 [CSH-307800032]NUMERO DE PLANO, MARCA Y NUMERO DE PEDIDO.NUMERO PLANO : D40-70-1083ZAPATA COLECTORA TOMACORRIENTE
REPUESTOS ELÉCTRICOS | 50053677 | TARJETA CIRCUIT UNIDAD PROCESADOR MG215 | 2 | UN | RASGOS ESPECIALES: UNIDAD PROCESADORATARJETA CIRCUITO
REPUESTOS ELÉCTRICOS | 50196523 | MODULO SALIDA ANALOGO 12AI (CM) | 4 | UN | FABRICANTE : ALLEN BRADLEYFLEX I/O ANALOG MODULO SALIDA 12AIMODELO : 1794-OE12
REPUESTOS ELÉCTRICOS | 50188417 | SINAMICS POWER MODULE PM240-2 | 3 | UN | ***FABRICANTE : SIEMENSPART NUMBER : 6SL3210-1PE23-3ULOSINAMICS POWER MODULE PM240-2, USO OSCILADOR
REPUESTOS ELÉCTRICOS | 50085265 | MODULO ETHERNET | 1 | UN | ON-LINE ETHERNET TERMINAL SERVER MODULE. MANUFACTURER : CHIPCOM CO. PART # 5116M-ETS-IL
REPUESTOS ELÉCTRICOS | 50205813 | UNIDAD CONTROL PRO KONECRANE | 1 | UN | CONTROL : 115 - 230 V 50 HZDISPOSITIVO DE MONITOREO CONTROL PROESPECIFICACIÓN : CID - 115VFABRICANTE : KONECRANEID KONECRANE : 52292510VOLTAJE MAX : 690 V
REPUESTOS ELÉCTRICOS | 50099365 | ZAPATA COMPLETA FRENO DIAMETRO 8" | 4 | UN | FOR 8" BRAKE.(2 REQ 'D')MANUFACTURER: SQUARE DPART NUMBER: A50903-101-50SHOE ASSY. WITH LINING
REPUESTOS ELÉCTRICOS | 50131012 | UNIDAD HIDRAULICA THRUSTOR HYD.030/05 | 2 | UN | Corriente : 0.49 AmpFABRICANTE: GALVINºPARTE : HYD.030/05Potencia : 0.195 WSerial N° : 07111/4UNIDAD HIDRAULICA THRUSTORVoltaje : 400 volts / Estrella
REPUESTOS ELÉCTRICOS | 50153615 | TRANSMISOR PRESION ROSEMOUNT | 3 | UN | ELEMENTOS EN TERRENOMARCA: ROSEMOUNTMODELO: 2088G2S22A1M7C6Q4Nota:PIT-1206; PIT-1211; PIT-1218; PIT-1218;PIT-1406; PIT-1419; PIT-1411)TRANSMISOR DE PRESIONUBICACION: ACERIA CONOXUSO: ESTACION DE DESULFURADO
REPUESTOS ELÉCTRICOS | 50028757 | MONITOR DENSIDAD ABB 56631184S | 2 | UN | MONITOR DENSIDAD
REPUESTOS ELÉCTRICOS | 50084880 | MODULO DISKETERA | 2 | UN | FLOPPY DISK DRIVE, W/MOUNTING PANEL 80362346 MANUFACTURER : YAMATAKE HONEYWELL PART # : 82117686-002 (80360369-400)
REPUESTOS ELÉCTRICOS | 50196059 | BORNE VIKING 70 MM2 LEGRAND | 190 | UN | ***BORNE DE CONEXIÓN CON TORNILLO VIKINGCONDUCTOR : FLEXIBLE 6 - 1/0 AWGFABRICANTE : LEGRANDPART NUMBER : 0 371 66SECCIÓN : 70 MM2
REPUESTOS ELÉCTRICOS | 50096769 | TARJ. LOGICA PA | 3 | UN | PAE LOGIC INTERFASE CARD MANUFACTURER : YAMATAKE HONEYWELL PART # : 30735173-001
REPUESTOS ELÉCTRICOS | 50083849 | MODULO MONITOR SWITCH PNJ-SMS30Z-12 | 2 | UN | MANUFACTURER : YAMATAKE HONEYWELLMONITOR SWITCH MODULEPART # : J-SMS30Z-12
REPUESTOS ELÉCTRICOS | 50152906 | DESECANTE PARA 42i | 8 | UN | Dessicant Dri-RiteManufacturer: Thermo ScientificPart Number: 6998Proveedor: AMBIENTE Y TECNOLOGIA
REPUESTOS ELÉCTRICOS | 54001645 | FUSIBLE 315 A 1000 V FERRAZ PROTISTOR | 30 | UN | CORRIENTE : 15 AMPERFABRICANTE : FERRAZ, PROTISTORFUSIBLENUMERO PARTE : Z300494 PC72UD13C315TF A300495VOLTAJE : 1.000 VOLT
REPUESTOS ELÉCTRICOS | 50198713 | CABLE MONTAJE M12 DIN 2p+T 2500mm | 23 | UN | 2 POLOS + TIERRACABLE DE MONTAJECONECTOR : M12DETALLE : EVC816 A CONECTOR DINFABRICANTE: SUND BRISTALARGO : 2500 mmP/N : 70152360-05
REPUESTOS ELÉCTRICOS | 50198714 | CABLE MONTAJE M12 DIN2p+T 1500mm | 23 | UN | 2 POLOS + TIERRACABLE DE MONTAJECONECTOR : M12DETALLE : EVC816 A CONECTOR DINFABRICANTE: SUND BRISTALARGO : 1500 mmP/N : 70152360-03
REPUESTOS ELÉCTRICOS | 50091796 | PORTAESCOBILLA | 24 | UN | PORTAESCOBILLA FABRICANTE # PARTE WESTINGHOUSE 1552248 (CARBONE LORRAINE CHILE)
REPUESTOS ELÉCTRICOS | 50048306 | MODULO ENTRADA AC | 12 | UN | EX500 AC INPUT 6262,MANUFACTURER : TOSHIBAPART # : EX25MINP6262
REPUESTOS ELÉCTRICOS | 50203644 | RELE PROTECCION MULTILIN 339 | 1 | UN | ***Fabricante : General ElectricPART NUMBER : 339-L-P0-G0-H-R-S-N-P-1E-D-HRELE DE PROTECCIÓN MOTOR
REPUESTOS ELÉCTRICOS | 50148742 | LUZ PILOTO ROJA TELEMECAN 9001KP38LRR9 | 37 | UN | CARACTERISTICAS ADICIONALES: ROJA 120V EN SALAS ELECTRICAS PLANTALUZ PILOTONOMBRE FABRICANTE: SCHNEIDER TELEMECANIQUENUMERO DE PARTE: 9001-KP38LRR9
REPUESTOS ELÉCTRICOS | 54010821 | FUSIBLE 400 A 660 VAC TAM 2 B- PERNO | 30 | UN | # CATALOGO : HSL2 AR-R2126221-AR (FERRAZ Z300195)BASE CON PERNOCORRIENTE : 400 AMPERFABRICANTE : JEAN MÜLLERFUSIBLETAMAÑO 2VOLTAJE : 660 VOLT AC
REPUESTOS ELÉCTRICOS | 50095066 | TAPA EJE Y CUBIERTA COLECTOR | 1 | UN | AXLE CAP WITH COVER, CONMUTATOR AND PINION END, FOR TYPE 928-D TRACTION MOTOR MANUFACTURER : WESTINGHOUSE PART # : 709788
REPUESTOS ELÉCTRICOS | 50154393 | MODULO DE POTENCIA PM240, SIN FILTRO | 1 | UN | .FABRICANTE : SIEMENSMODULO DE POTENCIA PM240, SIN FILTRONUMERO DE PARTE : 6SL3224-0BE33-7UA0
REPUESTOS ELÉCTRICOS | 50054150 | DETECTOR PROXIMIDAD 45MM 20-250VCA TURCK | 14 | UN | DETECTOR PROXIMIDADFABRICANTE : TURCKNUMERO PARTE : NI40-G47SR-FZ3X2RASGOS ESPECIALES : 45 MM. .VOLTAJE : 20/250 VOLT CA
REPUESTOS ELÉCTRICOS | 50029785 | MONITOR 6" SIEMENS 6AV65420CA100AX0" | 1 | UN | FABRICANTE: SIEMENSMONITOR 6 PULGADASNUMERO DE PARTE: 6AV6 542-0CA10-0AX0UBICACION:ACERIA CONOXUSO: PLANTA DESULFURRACION
REPUESTOS ELÉCTRICOS | 50068435 | FILA VENTILADORES 115/220 VCA | 1 | UN | DESCRIPCION:FABRICANTE: SIEMENS 6ES59810HA11FILA VENTILADORES 115-220VCAREPUESTO PARA CONTROLADOR LOGICO PROGRAMABLE
REPUESTOS ELÉCTRICOS | 50083927 | MODULO AC DI-6271 PNEX25MDI6271 TOSHIBA | 14 | UN | EX500 AC INPUT, TYPE DI-6271 MANUFACTURER : TOSHIBA PART.# EX25MD16271
REPUESTOS ELÉCTRICOS | 50204835 | CONTACTOR 3P 55 KW SIEMENS | 9 | UN | BOBINA : 110 VACCONTACTOR 3 POLOS, ACCONTACTOS : 1 NO + 1 NCFABRICANTE : SIEMENSPART NUMBER : 3RT2047-1AF00POTENCIA : 55 kW / 400TAMAÑO S3, CONEXIÓN POR TORNILLO
REPUESTOS ELÉCTRICOS | 50178784 | SINAMICS POWER MODULE PM240-2 | 1 | UN | ***FABRICANTE: SIEMENSN° de Parte: 6SL3210-1PE27-5UL0SINAMICS Power Module PM240-2 Potencia 37 KW (LO), 30 KW (HO)
REPUESTOS ELÉCTRICOS | 50045433 | TRANSDUCTOR CON TAPA TR14 | 2 | UN | Complete Transducer With CoverManufacturer: DANIELIModel: TR14Part Number: 5121000079
REPUESTOS ELÉCTRICOS | 50194490 | INJECTOR POE 30W HANWHA PWR-P-POE30 | 30 | UN | etwork-cameras-poe-injectors-accessories/pwr-p-poe30.htmlEXISTING ETHERNET SWITCHES AND NETWORKED DEVICES.FABRICANTE: HANWHAFOLLOWS THE IEEE802.3AT STANDARDS AND IS COMPLETELY COMPATIBLE WITHhttps://www.hanwhasecurity.com/products/accessories/camera-accessories/nNUMERO DE PARTE: PWR-P-POE30
REPUESTOS ELÉCTRICOS | 50186603 | COOLER N/P 101020-00 | 1 | UN | CoolerFabricante: Thermo Electron CorporationN° de Parte: 101020-00
REPUESTOS ELÉCTRICOS | 50053868 | UNIDAD ANUNCIADOR ALARMA 120VCA 0.2A | 1 | UN | CORRIENTE : 0,2 AMPER.FABRICANTE : PANALARMFRECUENCIA : 50 HERTZ.MODELO : 910NUMERO PARTE : 910AC120T24D2UNIDAD ANUNCIADOR ALARMAVOLTAJE : 120 VOLT CA.
REPUESTOS ELÉCTRICOS | 50053137 | MOTOR C/ELECTROFRENO CA 3F MITSUBISHI | 3 | UN | A DESCARGA SECUNDARIA Nº 3IDA DE VELOCIDAD DEL ROTOR EN RPM: 1420 RPMME SF-F 100L.MOTOR
REPUESTOS ELÉCTRICOS | 50070419 | FUENTE PODER PNCO3B GAI | 56 | UN | ====== GAI-TRONICS COR. CO3BELECTRIC COMPONENTS. ==================== POWER SUPPLY ==================== MANUFACTURER PART.# ============
REPUESTOS ELÉCTRICOS | 50029303 | POLEA FRENO 10" 6.0E 1.500F | 2 | UN | POLEA FRENO 10" (D) 6.0 (E) 1.500 (F)RÚA P&H LPF
REPUESTOS ELÉCTRICOS | 50065596 | CONJ.PORTAESCOBILLA COMPLETO | 4 | UN | PART # : HTAN318731R207BRUSH GEAR COMPLETE, FOR USE ON 450KW, DC MOTOR, MODEL DMA400S37W MANUFACTURER : ASEA BROWN BOVERI
REPUESTOS ELÉCTRICOS | 50068635 | MOTOR CA 3F 16.00HP 1430RPM R.BOB. | 2 | UN | 272V - 27AMP. MANUFACTURER : P & H HARNISCHFEGERAC WOUND ROTOR MOTOR, 16.6HP - 23AMP - 3Ph. 380V 50Hz - 1430RPM - TYPE HEWH-326X - PART # 326M-1380-A - CLASS H INSULATION - ROTOR:
REPUESTOS ELÉCTRICOS | 50092804 | TUBO ELECTRONICO 3O4TL | 3 | UN
REPUESTOS ELÉCTRICOS | 50143397 | ENCODER MECANISMO BASCULACIÓN | 2 | UN | 1A / 125V = FSL HOG 10 D 1024 I IP66 Load = 6A / 230V~ N = 2050 MIN-1 Ser.-Nr.2016483 UB = + 9…30V***HUBNER BERLINIncremental EncoderMechanical Speed Switch
REPUESTOS ELÉCTRICOS | 54010644 | FUSIBLE B- PERNO 550 A 1,3 KV FERRAZ | 11 | UN | CORRIENTE : 550 AMPERFABRICANTE : FERRAZFUSIBLE BASE PERNONUMERO CATALOGO : Z76106NUMERO PARTE : X300676 (A130URD72LI0550)VOLTAJE : 1,3 KV
REPUESTOS ELÉCTRICOS | 50183512 | MODULO CONTADOR (CM) | 4 | UN | /um/1756-um007_-en-p.pdfAllen-Bradley 1756-HSC I/O Module, High Speed Counter, 2 Counter w/3http://literature.rockwellautomation.com/idc/groups/literature/documentsInput and 4 Output.Manufacturer: Rockwell AutomationPart Number: 1756-HSC
REPUESTOS ELÉCTRICOS | 50096261 | TARJ. AISLADOR TENSIO | 1 | UN | VOLTAGE ISOLATOR, FOR SILCOMATIC II DRIVES MANUFACTURER : GENERAL ELECTRIC PART # : IC4501A107B
REPUESTOS ELÉCTRICOS | 54003388 | CORDON VIDRIO C/NEOPRENO 1/16" | 96 | UN | CORDON VIDRIO C/NEOPRENO 1/16'' TYPE EC9 (NEOPRENE TREATED FIBERGLASS CORDAGE, 0.062'' DIAM ELECTRIC COIL), FABRICANTE: NATIONAL, NUMERO DE PARTE: 46-04-000044.
REPUESTOS ELÉCTRICOS | 54003389 | CORDON VIDRIO C/NEOPRENO 3/32" | 96 | UN | CORDON VIDRIO C/NEOPRENO 3/32'' TYPE EC9 (NEOPRENE TREATED FIBERGLASS CORDAGE, 0.094'' DIAM. ELECTRIC COIL), FABRICANTE: NATIONAL, NUMERO DE PARTE: 46-04-000046.
REPUESTOS ELÉCTRICOS | 50045432 | TRANSDUCTOR CON TAPA TR12 | 2 | UN | Complete Transducer With CoverManufacturer: DANIELIModel: TR12Part Number: 5121000078
REPUESTOS ELÉCTRICOS | 50183509 | CONTROLLOGIX PROTOCOLO SIEMENS | 1 | UN | _S3964r_user_manual.pdfhttps://www.prosoft-Manufacyurer: ProSoft TechnologyPart Number: 1756-MVI56-S3964RSiemens 3964R Network Interface Module for ControlLogixtechnology.com/content/download/953/7755/version/5/file/mvi56
REPUESTOS ELÉCTRICOS | 50052756 | MOTOR CA 3F 20HP 980RPM GE | 1 | UN | MOTOROO DEL QUE ES PARTE: MOTOR CA HARNERO A MATERIAS PRIMASS: 380 VLT
REPUESTOS ELÉCTRICOS | 50096805 | TARJ. MPU-DH6220X1-BA | 2 | UN | PRINTED CIRCUIT BOARD MPU-DH6220X1-BA1 MANUFACTURER : FISHER GOVERNOR PART # : 30B1463X12 (31B0954X012 )
REPUESTOS ELÉCTRICOS | 50029097 | FILTRO SUPRESOR SIEMENS 6SE32900DC870FB4 | 6 | UN | FILTRO SUPRESOR 3X25AMP 275/440V
REPUESTOS ELÉCTRICOS | 50204675 | SENSOR NIVEL RADAR FMR67 | 1 | UN | ***80 GHZALIMENTACIÓNANTENA : PTFE MONTAJE ENRASADO 80 MM/3"CABEZAL : GT20 DOBLE COMPARTIMENTO, ALU, RECUBIERTOCONEXIÓN ELÉCTRICA : ROSCA NPT 1/2, IP66/68, NEMA4X/6PCONEXIÓN PROCESO : NPS 3" CL.150 RF, 316/316L BRIDA ASME B16.5CONEXIÓN PURGA DE AIRE : G1/4FABRICANTE : ENDRESS <(>&<)> HAUSERINDICADORJUNTA : FKM VITON GLT, -40...150O C /-40...302O FOPERACIÓN : SD02 4-LINEPART NUMBER :PULSADORES + FUNCIÓN GRABACIÓN DE DATOSRADAR SIN CONTACTO PARA MEDICIÓN DE NIVELSALIDA : 2 HILOS; 4-20 mA HART
REPUESTOS ELÉCTRICOS | 50099317 | ZAPATA COLECTORA | 224 | UN | COLLECTOR SHOE MANUFACTURER:CLEVELAND CRANE ENG. PART.# 1-18151-130
REPUESTOS ELÉCTRICOS | 54001696 | FUSIBLE 700A 700V FERRAZ A070FD700H | 15 | UN | ERES: 700 AMP, TIPO Y RANGO VOLTAJE EN VOLTS: 700 VLT.FUSIBLE, DE CARTUCHO, NOMBRE DEL FABRICANTE: FERRAZ, NUMERO PARTE FABRICANTE: A070FD700H, MEDIDA DE CORRIENTE DEL INTERRUPTOR EN AMP
REPUESTOS ELÉCTRICOS | 50089825 | SENSOR INDUCTIVO Bi30U-CP40-VP4X2 | 10 | UN | Alcance: 30 mmAlimentación: 10…65 Vdc, PNP NO/NCMarca: TurckModelo: Bi30U-CP40-VP4X2Montaje: BlindadoPosición cabezal 9 posicionesSensor inductivo
REPUESTOS ELÉCTRICOS | 50090365 | TRANSF.1F 4160/230 3.00KVA. | 1 | UN | SINGLE PHASE TRANSFORMER, 3KVA - 4160 / 230-115VAC MANUFACTURER : GENERAL ELECTRIC PART# : 9T24Y225G7
REPUESTOS ELÉCTRICOS | 50084733 | MODULO CONTROLADOR/FALLA TOLERANT | 3 | UN | 3 COM CORPORATION' MODEL 5000 - RCLS ON LINE FAULT-TOLERANT CONTROLLER MODULE
REPUESTOS ELÉCTRICOS | 54006093 | CABLE PORTATIL TIPO SOW-A 20x12 AWG | 67.52 | M | CABLE PORTATILCONDUCTORES : 20 X 12 AWGNUMERO PARTE : N5692,TIPO : SOW-A,VOLTAJE : 600 VOLT
REPUESTOS ELÉCTRICOS | 50095338 | TAPA LADO PINON | 4 | UN | FRAME HEAD, PINION END, FOR MODEL 5GE761A1 TRACTION MOTOR MANUFACTURER : GENERAL ELECTRIC PART # : 8843516P1 ( Bulletin GEG-8331 )
REPUESTOS ELÉCTRICOS | 50067784 | MODULO SALIDA PNJAMSC-B1094V YASKAWA | 3 | UN | 8.10 DO CARD MANUFACTURER : YASKAWA PART # : JAMSC-B1094V
REPUESTOS ELÉCTRICOS | 50067788 | MODULO SALIDA PNJAMSC-B1056 YASKAWA | 3 | UN | OUTPUT MODULE MANUFACTURER : YASKAWA PART # : JAMSC-B1056
REPUESTOS ELÉCTRICOS | 50059029 | CONVERSOR 0-20MA/4-20MA | 1 | UN | CONVERTER, 0-20mA / 4-20mA MANUFACTURER : YAMATAKE HONEYWELL PART # : NTK100Z-OS-X
REPUESTOS ELÉCTRICOS | 50085456 | MODULO I/O D | 1 | UN | 8.04 LOCAL I/O DRIVE MANUFACTURER : YASKAWA PART # : JAMSC-C8120
REPUESTOS ELÉCTRICOS | 50097198 | T.CIRC.IMP. PNJZMMC-GC28A YASKAWA | 1 | UN | PRINTED CIRCUIT BOARD MANUFACTURER : YASKAWA PART # : JMMC-GC28A
REPUESTOS ELÉCTRICOS | 50186634 | PUMP 110VAC W/PLATE AND FITTINGS | 1 | UN | Manufacturer: Thermo Electron CorporationPart Number: 101011-00Pump 110VAC w/Plate and Fittings
REPUESTOS ELÉCTRICOS | 50172785 | FLUJOMETRO SIEMENS 7M6520-3MC13-2AA1 | 2 | UN | * Incluye Memoria de datos SENSORPROM* Incluye Tercer Electrodo Puesta a Tierra H-276***Alimentación eléctrica: 115 - 230 VCA, 50/60 HzCaracteres Alfanuméricos c/uComunicación HARTCON CONVERSOR EN BASE A MICROPROCESADORConexión: Flanches DIN PN16Consistente en:Display: Digital iluminado tipo LCD con 3 líneas de 20Electrodo Hastelloy C276Marca: SIEMENSMaterial: Poliamida reforzada con fibra de VidrioMEDIDOR ELECTROMAGNÉTICO DE FLUJOMODELO 7ME6920-1AA10-1AA0MODELO: 7ME6520-3MC13-2AA1MONTAJE: INTEGRALProtección: Nema 4X, IP67Revestimiento interior Goma Dura NBRSERIE: MAG 6000Tamaño: 3" (80mm)TRANSMISOR EN BASE A MICROPROCESADORTUBO
REPUESTOS ELÉCTRICOS | 50152371 | TARJETA ANALOGA IN RTD P/N 12P4174X022 | 2 | UN | Fabricante: EMERSONN° de Parte: 12P4174X022Tarjeta Analoga IN RTD 8 Chan
REPUESTOS ELÉCTRICOS | 54010188 | CAJA.DERIVACION 1-1/2 CROUSE HINDS | 44 | UN | CAJA DE DERIVACION HERMETICA,CATALOGO : GUAC-59FABRICANTE : CROUSE-HINDS.TAMAÑO : 1-1/2 INCH,TIPO : GUAC
REPUESTOS ELÉCTRICOS | 50064414 | CABLE CONECTOR RESISTENCIA | 10 | UN | RESISTOR CABLE CONNECTOR FOR 'PRATT & WHITNEY'. ELECTROLIMIT CONTINUOUS GAGE. PART # : JE410
REPUESTOS ELÉCTRICOS | 50062377 | CODIFICADOR RESOLVER PN800123-T RIL | 1 | UN | RESOLVER MANUFACTURER RELIANCE ELECTRIC PART # : 800123-T
REPUESTOS ELÉCTRICOS | 50192002 | TRANSMISOR POSICION ROTATOR.ACT.MEA HAWK | 1 | UN | MANUFACTURER: MEA HAWKPART NUMBER: 10300540ROTARY POSITION TRANSMITTER
REPUESTOS ELÉCTRICOS | 50029145 | LIMPIADOR ELECTRONICO AEROSOL MICROCARE | 55 | UN | CODIGO : MCC-CCH10A.ENVASE AEROSOL DE 300 GR.FABRICANTE : MICROCARE,LIMPIADOR DE CONTACTOS UNIVERSAL
REPUESTOS ELÉCTRICOS | 50027325 | ESCOBILLA CARBON GE 266A983AFP16 ++ | 200 | UN | ANCHO : 31.6 MMESCOBILLA, CARBON ELECTRICOESPESOR : 12,6 + 12,6 MMFABRICANTE : CARBONE LORRAINEFABRICANTE : GENERAL ELECTRICGENERERADOR 1400KW 500RPM 250/700V 2000AMP.GRADO : EG-300IDENTIFICACION EQUIPO DEL QUE ES PARTE:LONGITUD : 83 MMMARCO Nº 3 TANDEM LPFMATERIAL : CARBONNUMERO PARTE : 266A983AFP16NUMERO PARTE : CLC-PL/378
REPUESTOS ELÉCTRICOS | 50067946 | EJE ALTA VELOCIDAD | 8 | UN | ===== ============ HIGH SPEED SHAFT WESTINGHOUSE 450A231-13RENEWAL PART FOR REDUCTOR. ========================== DESCRIPTION MANUFACTURER PART # ======
REPUESTOS ELÉCTRICOS | 50171138 | STATIC TIMER ST1 | 6 | UN | CLASE 7001 TIPO ST1FABRICANTE : EC <(>&<)> MTYPE ST DC STATIC TIMER
REPUESTOS ELÉCTRICOS | 50061989 | CJTO. RODILLO ROTACIO | 2 | UN | ROLLER ROTATION ASSY., COMPLETE UNIT. MANUFACTURER : SARCLAD INTL. LTD.- ENGLAND PART # : 100 / 14
REPUESTOS ELÉCTRICOS | 50170821 | FLUJOMETRO OPTIFLUX KC2050C DN80 | 2 | UN | FLUJOMETRO OPTIFLUX KC2050C DN80.INCLUYE TRANSMISOR IFC 050 - SAP: 50170822MARCA:KROHNE.MEDICION AGUA REFRIGERACION ESTACION DE VACIOP/N TRANSMISOR: VN3444A046001010000P/N TUBO DE FLUJO: VB144A301K222110000000
REPUESTOS ELÉCTRICOS | 50186486 | ILLUMINATOR FOR HILINE IFB | 1 | UN | ILLUMINATOR FOR HILINE IFBManufacturer: DANIELLIPart Number: 026-551
REPUESTOS ELÉCTRICOS | 54006386 | DUCTO RIGIDO GALV 3 x 3 M | 39 | UN | CERTIFICACION ARTICULO : ANSI C-80-1CON HILO EN AMBOS EXTREMOSDIAMETRO : 3 INCH,DUCTO METALICO RIGIDO,EMBALAJE : PAQUETES DE 10 DUCTOSFABRICANTE: COMPAC,LONGITUD : 3 METROS,MAS UNA COPLA Y UN PROTECTOR DE HILOMATERIAL : ACERO GALVANIZADO,
REPUESTOS ELÉCTRICOS | 50204545 | MODULO SINGLE-MOTOR SIEMENS | 1 | UN | ***ENTRADA : 600 VDCFABRICANTE : SIEMENSPART NUMBER : 6SL3120-1TE21-8AA3SALIDA: 3AC 400 V, 18 ASIEMENS-SINGLE MOTOR MODULESINAMICS S120
REPUESTOS ELÉCTRICOS | 50049096 | TRANSFORMADOR TENSION 13800/110V TOSHIBA | 1 | UN | CERTIFICACION ARTICULO: CLASS 1.0. ENERGIA NOMBRE DEL FABRICANTE: TOSHIBA NUMERO PARTE FABRICANTE: V-E10D POTENCIA MAX TRANSFORMADOR: 200 D46 VOLTAJE OPERACION DE BOBINA: 13800/110 VLTTRANSFORMADOR
REPUESTOS ELÉCTRICOS | 50065474 | BOB. CAMP MAIN DC 1800 KW PN72184 ABB | 1 | UN | FOR 1800 KW TYPE G800H315AV DCMAIN FIELD COIL,MANUFACTURER: ASEA BROWN BO0VERIMOTOR, s/n HM05001 <(>&<)> 02 (1990)PART # : 72184
REPUESTOS ELÉCTRICOS | 50021979 | ESCOBILLA CARBON GE 254A151P2 | 100 | UN | ANCHO: 31.5 MMT CARACTERISTICAS ADICIONALES: (CONSIG.) CARBONE LORRAINE # PARTE: CLC PL/575 ESPESOR: 12.7+12.7 MMT GRADO EG-300 IDENTIFICACION EQUIPO DEL QUE ES PARTE: LONGITUD: 76.5 MMT MATERIAL: CARBON MOTOR CC DD 1500HP 300/750RPM MARCO Nº1 TANDEM LPF NOMBRE DEL FABRICANTE: GENERAL ELECTRIC NUMERO PARTE FABRICANTE: 254A151P2Código Mersen: 030090000644ESCOBILLA, CONTACTO ELECTRICO
REPUESTOS ELÉCTRICOS | 50130801 | FRENO THRUSTOR 200mmØ FAB-GALVI | 2 | UN | C/UNIDAD HIDRAULICA HYD 030/05FABRICANTE: GALVIFRENO THRUSTOR 200mmØNºPARTE: NV-200;NV-200.HYD.030/05.CD.42.SS.AU.ZN
REPUESTOS ELÉCTRICOS | 50097130 | T.CIRC.IMP. PN0-57413E RIL | 4 | UN | RELIANCE ELECTR. 0-57413ELECTRIC COMPONENTS =================== RENEWAL PART FOR'RELIANCE ELECTRIC' ================================== CONTINUOS GALVALUME, COATING LINE. ================================= MANUFACTURER PART # ============ ====== CARD
REPUESTOS ELÉCTRICOS | 50032307 | IMPULSOR NIPPON KOKAN D40-33-275 | 2 | UN | FABRICANTE: NIPON KOKANIMPULSOR MC-21MATERIAL: ACERO AISI-316LMODELO 303300008 / 50080814MODELO PERDIDONUMERO DE PLANO: D40-33-275USO: BOMBA B ESTACION DE APAGADO P-2601
REPUESTOS ELÉCTRICOS | 54033292 | FRENO GALVI COMPLETO N(NV).200 | 2 | UN | Con ServofrenoFreno Completo N(NV).200Marca GALVITipo: N(NV).200.HYD.023/05
REPUESTOS ELÉCTRICOS | 50065546 | BOB. CAMP MAIN DC 240V 30HP 5CD585E45 GE | 3 | UN | MAIN FIELD COIL, FOR MODEL 5CD585E45 - 30HP - 240VDC SHUNT MOTOR. MANUFACTURER:GENERAL ELECTRIC PART # : 36A161312AA-G03
REPUESTOS ELÉCTRICOS | 50197591 | CONDENSADOR 20 UF 2000 VDC 1200 VAC | 5 | UN | CAPACIDAD : 20 µFCONDENSADOR METALIZADO MKPFABRICANTE : ELECTRONICONLARGO : 135 MMPART NUMBER : E62.L13-203G11TERMINAL TORQUE MAXIMO 2 NmVOLTAJES : 2000 VDC - 1200 VAC
REPUESTOS ELÉCTRICOS | 50038809 | CUERDA RESORTE GRUA CARRIL Nº702 GLEASON | 5 | UN | CARRIL Nº 702 TRAFICO Y MUELLE."MAIN SPRING
REPUESTOS ELÉCTRICOS | 50082094 | ESC. CARBO | 264 | UN | ESCOBILLA DE CARBON 38.5X38X9.5 MM. GRADO: EG- 98 FABRICANTE: LE CARBONE LORRAINE # PARTE: 3333-PL/40
REPUESTOS ELÉCTRICOS | 50133087 | ENCODER PROFIBUS-DP | 2 | UN | ENCODER TIPO HARDWARE;N° DE PASOS 8192;FABRICANTE: T+R ELECTRONICN°PARTE :CEV65M-01542ROTACIONES 4096;TRANSMISION PROFIBUS-DP
REPUESTOS ELÉCTRICOS | 54034620 | REGITRADOR DE DATOS GRAPHTEC GL240 | 2 | UN | 10CANALES, 4GB DE MEMORIA.FABRICANTE: GRAPHTEChttp://www.graphteccorp.com/product/instrument.htmlMODELO: Midi LOGGER GL240PANTALLA A COLOR DE 4.3REGITRADOR DE DATOS
REPUESTOS ELÉCTRICOS | 50204980 | PORTAESCOBILLA 33-7011.1 MOTOR TOSHIBA | 9 | UN | 33-7011.1 MC-10PORTAESCOBILLA MOTOR TOSHIBAUSO: MOTORES TRALACION MAQUINAS COQUERIA
REPUESTOS ELÉCTRICOS | 50070367 | FUENTE PODER 700 w A1A0100275 | 1 | UN | FABRICANTE: SIEMENSFuente de Poder de 700 wN° de Parte: A1A0100275
REPUESTOS ELÉCTRICOS | 50084664 | MODULO CONTROL PROG. | 1 | UN | PRINTED CIRCUIT BOARD MANUFACTURER : TOSHIBA PART.# EX25PCMP6236
REPUESTOS ELÉCTRICOS | 50065192 | CALEF. INMERSION 18'Lg - 220VCA 500 WAT | 4 | UN | 2.1/4' NPT SCREW PLUG INMERSION HEATER, 18' Lg. 500W - 400V MANUFACTURER:CHROMALOX PART # :156-500521-538/267KP CATALOG # : MTI-2XX
REPUESTOS ELÉCTRICOS | 50054098 | MODULO P/PLC CONCAST STANDARD | 1 | UN | MODULO PLC
REPUESTOS ELÉCTRICOS | 50086821 | MODULO CPU 416-2 SIMATIC S7-400 | 1 | UN | (2.8 MB CODE, 2.8 MB DATA),1. INTERFACE MPI/DP 12 MBIT/S,2. INTERFACE PROFIBUS DPCPU 416-2 CENTRAL PROCESSING UNIT WITH: 5.6 MBManufacturer: SIEMENSPart No: 6ES7416-2XN05-0AB0SIMATIC S7-400,WORKING MEMORY,
REPUESTOS ELÉCTRICOS | 50067972 | MODULO/SERVO PARTIDOR ANALOGO | 1 | UN | *** se adjunta ficha***MANUFACTURER : SEIDEL - SERVO DRIVES (DÜSSELDORF - GERMANY)MATERIAL OBSOLETO, SE ACEPTAN REFACCIONADOSPOSITION OUTPUT, AND OPTION 01, FOR SERVO MOTOR SMR 56-M-2000/67910 .REGULATOR, 65WKS-CE310/12-PB, INCLUDING REGULATION OPTION 65/426SEVO PARTIDOR ANALOGO
REPUESTOS ELÉCTRICOS | 50071188 | GENERADOR PULSO | 1 | UN | PULSE GENERATOR, 12 - 15VDC - 230mA - 1024PPR MANUFACTURER : AVTRON MFG. Inc. PART # : M785-2D-1024-BT-2731
REPUESTOS ELÉCTRICOS | 50052669 | CELDA CARGA 50000LB REVERE C2P150A | 2 | UN | CELDA CARGA
REPUESTOS ELÉCTRICOS | 54031098 | TRANSMISOR PARA SENSOR SÓLIDOS KROHNE | 1 | UN | ***1ST CHANNEL SENSOR INPUT CARD : TOTAL SUSPENDED SOLID2ST CHANNEL SENSOR INPUT CARD : SIN3ST CHANNEL SENSOR INPUT CARD : SINAPPROVALS : SINCABLE GLANDS : 6xM20 <(>&<)> 5xM16 PRE-INTALLEDCOMMUNICATION CARD.DATA LOGGIN AND TRENDING : SINEXPANSION COMMUNICATION CARD : STANDARD:1x4... 20 mA, 2 RELAY OUTPUTS.FABRICANTE : KROHNEMODELO : MAC300W [VGAZ41]MOUNTING SET FOR 3ER CHANNEL : MAC300W SET FOR 3ER CHANNEL INPUT ANDPART NUMBER : VGAZ4111060000141POWER SUPPLY : 85 - 265 V AC OR DC, 15 WATT MAX.TRANSMISOR PARA SENSORES OPTISENS
REPUESTOS ELÉCTRICOS | 50045435 | TRANSDUCTOR CON TAPA TR18 | 2 | UN | Complete Transducer With CoverManufacturer: DANIELIModel: TR18Part Number: 5121000081
REPUESTOS ELÉCTRICOS | 54006517 | PLANCHA LAMICOID NEMAGRADO LE 3/4 X36X42 | 158.4 | KG | ARES: NEMA GRADE LE, CARACTERISTICAS ADICIONALES: FINE WEAVE FABRIC BASE, GLOSSY FINISH, NATURAL TAN.PLANCHA PLASTICO, NOMBRE DEL FABRICANTE: LAMICOID, ANCHO: 36 INH, LONGITUD: 42 INH, ESPESOR TRANSVERSAL: 3/4 INH, INFORMACION ESTAND
REPUESTOS ELÉCTRICOS | 50058821 | CONTRAPESO | 1 | UN | WEIGHT, FOR COAL BIN SOUNDING DEVICE MANUFACTURER: NIPPON KOKAN
REPUESTOS ELÉCTRICOS | 54003383 | TELA VIDRIO BARNIZADA 0.010X36 | 421 | M | TELA, MATERIAL VIDRIO BARNIZADA, 010 X 36 (W), FABRICANTE: NATIONAL, NUMERO DE PARTE: 8A21
REPUESTOS ELÉCTRICOS | 50110412 | IMPULSOR | 1 | UN | Bba. Elevación Pr. Agua Edificio MixerIMPULSOR ITEM B19.08PLANTA DE COQUE
REPUESTOS ELÉCTRICOS | 50056092 | BOB. VIBRADOR 380 VCA | 2 | UN | COIL, 380VAC, FOR VIBRATING FEEDER MANUFACTURER : LOCKER INDUSTRIES PART # : LT-4089-2
REPUESTOS ELÉCTRICOS | 54001642 | FUSIBLE 15 KV CR-HINDS | 11 | UN | CORRIENTE : 0,5 AMPERFABRICANTE : CROUSE HINDSFUSIBLE DE CARTUCHONUMERO PARTE : 677C452G03TIPO : 15CLPT-.5EVOLTAJE : 15 000 VOLT
REPUESTOS ELÉCTRICOS | 50151015 | MODULO CONTADOR 24 V/100 KHZ SIEMENS | 9 | UN | FABRICANTE: SIEMENSMODULO CONTADOR 24V/100KHZN° PARTE : 6ES7138-4DA04-0AB0
REPUESTOS ELÉCTRICOS | 50082144 | ESC. CARBO | 359 | UN | ESCOBILLA DE CARBON GRADO: -581 FABRICANTE: GENERAL ELECTRIC # PARTE: 8819615P1
REPUESTOS ELÉCTRICOS | 50132949 | DIGITAL TRANSMITTER,EROELECTRONIC | 2 | UN | CONVERTER PARA TERMOPARES TIS 800025 000DB: 60,0DESCRIPCION DANIELI:DESCRIPCION GENERICA:DIGITAL TRANSMITTER,EROELECTRONICN°PARTE:N.592302.ZRef. Assembly: 0001Reference Job Position: DP01PA010142 HORNO DE RECALENTAMIENTO
REPUESTOS ELÉCTRICOS | 50191621 | FUENTE PODER SIEMENS | 1 | UN | FUENTE DE PODERMARCA SIEMENSModelo 6ES5955-3LC14
REPUESTOS ELÉCTRICOS | 50094704 | TAPA CAJA ACEITE | 6 | UN | OIL BOX COVER, FOR TYPE 928-D, DC TRACTION MOTOR MANUFACTURER: WESTINGHOUSE PART # : 65213
REPUESTOS ELÉCTRICOS | 50086905 | MODULO CPU 414-2 512KB | 1 | UN | MODULO CPU 414-2 512KBPART NUMBER: 6ES7414-2XG04-0AB0
REPUESTOS ELÉCTRICOS | 50199611 | MOTOVIBRADOR 3F 0,9 KW | 3 | UN | CORRIENTE : 1,45 AMPERFABRICANTE : ITALVIBRASFUERZA CENTRIFUGA : 1413 KGMODELO : MVSI 15/1410 S90MOMENTO ESTATICO : 561 KGMMMOTOVIBRADOR 3F 0.9KW 1500 RPMPESO : 44 KGPOTENCIA : 0,9 KWPROTECCIÓN : IP66, IK08REVOLUCIONES : 1500 RPMTENSION : 400 VAC
REPUESTOS ELÉCTRICOS | 50078385 | INDICADOR PNKMF100Z-0-0 YAMATAKE | 1 | UN | INDICATOR MANUFACTURER : YAMATAKE HONEYWELL PART # : KMF100Z-0-0
REPUESTOS ELÉCTRICOS | 50129483 | CAPACITOR 17500µF 800V | 1 | UN | CAPACITOR 17500µF 800VFabricante : SIEMENSN° PARTE : 6SY7000-0AD78
REPUESTOS ELÉCTRICOS | 50151219 | CAPACITOR 17500µF 800V | 1 | UN | CAPACITOR 17500µF 800VFabricante : SIEMENSN° PARTE : 6SY7000-0AD78
REPUESTOS ELÉCTRICOS | 50045997 | FRENO THRUSTOR MODELO AS 250 TH1C | 1 | UN | Con Actuador Thruster ELCO Th1CFreno del tipo ZAPATAMarca OSTELECTRIC (Italia)Máximo torque 220 NmModelo: AS 250 TH1CPara tambor ø 250 mmStandard DIN 15435Trifásico 380 V , 50 Hz
REPUESTOS ELÉCTRICOS | 50204838 | RELE SOBRECARGA 32-115 A SIEMENS | 9 | UN | ATORNILLABLE CIRCUITO AUXILIARATORNILLABLE REARME MANUAL / AUTOMATICOCORRIENTE : 32 a 115 AMPERFABRICANTE : SIEMENSPART NUMBER : 3RB3046-1XB0PROTECCIÓN DE MOTORES TAMAÑO S3, CLASE 10ERELE DE SOBRECARGA
REPUESTOS ELÉCTRICOS | 50191928 | CELDA DE CARGA POWERCELL PDX 50TON | 2 | UN | ***CAPACIDAD: 50 TONMANUFACTURER: METTLER TOLEDOMODEL NUMBER: SLC820POWERCELL PDX
REPUESTOS ELÉCTRICOS | 50067644 | MODULO PROTECCION CALIBRACION | 1 | UN | CALIBRATION & PROTECTION MODULE MANUFACTURER : CASTLET LIMITED (ENGLAND) PART # : AP451563
REPUESTOS ELÉCTRICOS | 50173201 | TARJETA MPU 3006B929-SS | 1 | UN | MANUFACTURER: RIGAKUMPU boardPart Number: 3006B929-SS
REPUESTOS ELÉCTRICOS | 50207693 | MODULO INVERSOR SIMODRIVE 200 A SIEMENS | 1 | UN | Fabricante : SIEMENSPART NUMBER : 6SN1123-1AA01-0FA1SIMODRIVE LT-MODUL INT 200 A
REPUESTOS ELÉCTRICOS | 50131741 | MODULO DISPLAY DM6 PARA PROFIBUS | 4 | UN | 24VDC O.1ADB: 15,0DESCRIPCION DANIELI:DESCRIPCION GENERICA:DISPLAY MODULE 6 DIGITS 24VDC (18-32VDC) DIN 43700 DM6.100DISPLAY MODULE DM6MANUFACTURE: ESITRON (GERMANY)N°PARTE:N.597884.EPART NUMBER: DM6.100Ref. Assembly: 0001Reference Job Position: D1 BRANCH MODELOSer.Nr: 123182TIPE: DM6.100
REPUESTOS ELÉCTRICOS | 50130193 | TRANSDUCTOR DESPL. LINEAL SER. E 1100mm | 3 | UN | 01 MTS - Cable adapter M12 D6001 MTS - M12 Cord set, female connector 9001 MTS - Mounting clamp for sensor models ER01 MTS - Rod end Metric measurement1 -> Input Voltage -> +24 Vdc (+20%, -15%),1 magnet1100 -> Stroke Length -> 1100 mmA01 -> Output -> 4 to 20 mA (1 output channel withD34 -> Connection -> 5 pin (M12) StandardDetails:E -> Temposonics® E-SeriesINCLUYE:M -> Housing Style -> Inside thread M6 at end ofM -> Unit Of Measure -> MillimetersMTS ERM1100MD341A01 Temposonics® E-SeriesR -> Style -> ER position sensorrod (metric)standard
REPUESTOS ELÉCTRICOS | 50189049 | UPS SRT 3000VA RM 120V SRT3000RMXLA | 1 | UN | FABRICANTE : SCHNEIDERMODELO : APC SMART UPSTART NUMBER : SRT3000RMXLAUPS SMART-UPS SRT 120VAC 3000VA
REPUESTOS ELÉCTRICOS | 50151260 | INT.AUTOM.3P 1000AMP 400VCA 50HZ | 1 | UN | Fabricante : SIEMENSINT.AUTOM.3P 1000AMP 400VCA 50HZN° PARTE : 3WL1110-3CB34-1FA2-Z=S01+S30-K07
REPUESTOS ELÉCTRICOS | 50053491 | CELDA CARGA 2TON HOTTINGER C22T | 2 | UN | ASGOS ESPECIALES: 2 TNECELDA CARGA
REPUESTOS ELÉCTRICOS | 50192724 | INTERR AUT 3P 3VA2 FRAME 1000 | 2 | UN | ***FABRICANTE : SIEMENSFRAME : 1000INTERRUPTOR AUTOMATICO DE CAJA MOLDEADAPART NUMBER : 3VA2563-5MN32-0AA0PROTECCIÓN DE MOTORESVOLTAJE : 415 VAC
REPUESTOS ELÉCTRICOS | 50087603 | TARJERTA MICROPROCESADORA 10BIT | 2 | UN | (40138-483L) 10 BIT SE-PROCESSOR CARD MANUFACTURER : 'THEIMEG ELEKTRONIKGERAETE GMBH & CO.' P / N BE006-01504
REPUESTOS ELÉCTRICOS | 50186613 | DETECTOR ASSY P/N 101780-00 | 1 | UN | Detector AssyManufacturer: Thermo Electron CorporationPart Number: 101780-00
REPUESTOS ELÉCTRICOS | 50207207 | IGBT BGAD-22C/450A,1200V,EP+ TIM. MODULE | 1 | UN | FABRICANTE: ABBIGBT BGAD-22C/450A,1200V,EP+ TIM. MODULE .PART NUMBER: 3AXD50000749270
REPUESTOS ELÉCTRICOS | 50204546 | MODULO DOUBLE-MOTOR SIEMENS | 1 | UN | DOUBLE MOTOR MODULEENTRADA : 600 VDCFABRICANTE : SIEMENSPART NUMBER : 6SL3120-2TE15-0AA3SALIDA : 3AC 400 V, 5 A/5 ASINAMICS S120
REPUESTOS ELÉCTRICOS | 50060753 | CAJA.PORTARODAMIENTO | 1 | UN | BEARING CARTRIDGE,FOR 1800 KW, # IDB848262-TI-XU, DC MOTORMANUFACTURER : RELIANCE ELECTRICPART # : 609569-2B
REPUESTOS ELÉCTRICOS | 50146278 | EMPAQUETADURAS Cu MC-A D40-41-308 B | 3 | UN | EMPAQUETADURA MC-AMATERIAL: COBREPLANO: D40-41-308 REV. BUBICACION: COLADA CONTINUA PALANQUILLASUSO: AGITADORES MAGNETICOS ( STIRRER )
REPUESTOS ELÉCTRICOS | 50148960 | SET REPARACION MOTORCOUPLING 440 N059 | 3 | UN | Nota:NUMERO PARTE: 440 N059Se compone de: Pos. 20 + 21 + 22 según hoja técnica 440N059Set de reparación para motorcoupling WSET REPARACION MOTORCOUPLING WUBICACION: COLADA CONTINUA PALANQUILLAUSO:CARRETE ELECTRO IMAN GRUAS ALMICI N° 53 - 43
REPUESTOS ELÉCTRICOS | 50057437 | CHOQUE S 3/6 | 2 | UN | AG.CHOKE DESCRIPTION PART.# MANUFACTURER =========== ====== =============== S 3/6 29361 SORENSEN
REPUESTOS ELÉCTRICOS | 50193264 | VDF-220C43A 22 KW DELTA | 2 | UN | ***ALIMENTACIÓN : 0 - 480 VACCORRIENTE : 43 AMPERFABRICANTE : DELTAFASES : 3 PHFRECUENCIA : 0 - 599 HzIP20PART NUMBER : VDF220C43A-21POTENCIAS : 34 KVA - 22 KW / 30 HPVARIADOR DE FRECUENCIAVERSION 02.02
REPUESTOS ELÉCTRICOS | 54006437 | AISLADOR P/ESPIGA 1-3/8" C/PRENSA 35710" | 33 | UN | ANA.BARRA AISLANTE,ELECTRICA, NOMBRE DEL FABRICANTE: OHIO BRASS, NUMERO PARTE FABRICANTE: 35710, DIÁMETRO-1: 1-3/8 INH, MATERIAL: PORCEL
REPUESTOS ELÉCTRICOS | 50186621 | FILTER WHELL ASSY P/N 7358 | 1 | UN | Filter, Wheel AssyManufacturer: Thermo Electron CorporationPart Number: 7358
REPUESTOS ELÉCTRICOS | 50153790 | MEDIDOR DE ENERGÍA PQMII | 2 | UN | ***FABRICANTE: GENERAL ELECTRICMEDIDOR DE ENERGÍANUMERO DE PARTE: PQMII
REPUESTOS ELÉCTRICOS | 50047724 | MODULO MAESTRO | 1 | UN | MANUFACTURER : YASKAWAMASTER MODULEPART # : JAMSC-B1084
REPUESTOS ELÉCTRICOS | 54006551 | INTERR SEGURIDAD 2P 600 A 250 V GE | 1 | UN | CONMUTADOR DE CAJA [SAFETY SWITCH]CORRIENTE : 600 AMPER.FABRICANTE : GENERAL ELECTRIC,NUMERO PARTE : TH3226J,VOLTAJE : 250 VOLT,
REPUESTOS ELÉCTRICOS | 50083917 | MODULO DC DO-6273 PNEX25MDO6273 TOSHIBA | 4 | UN | EX500 DC OUTPUT, TYPE DO-6273 MANUFACTURER : TOSHIBA PART # : EX25MDO6273
REPUESTOS ELÉCTRICOS | 50065631 | BOB. CAMP MAIN DC 250V PNESA8SA12S RIL | 4 | UN | (ES242179)MAIN FIELD COIL, FOR TYPE T, 2HP - MODEL 22D45 - FRAME CT225 - 250VDC MOTOR MANUFACTURER : RELIANCE ELECTRIC PART # : ES-A8S-A12S
REPUESTOS ELÉCTRICOS | 50056193 | CELDA DE CARGA 50000 LB | 2 | UN | · Capacidades: 50.000 lb· Certificado NTEP, Clase IIIL· Construcción en Acero Inoxidable· Diseñada para aplicaciones de Compresión y tensión· IP68 para operar en ambientes hostiles· Salida de 2 mv/vCaracterísticas TécnicasCELDA DE CARGA CSP – REVERE TRANSDUCERS
REPUESTOS ELÉCTRICOS | 50087181 | VARIADOR DE FRECUENCIA C2000 45KW | 1 | UN | ***FABRICANTE: DELTAINPUT NORMAL DUTY: 380-480V - 50/60HZ - 101ANUMERO DE PARTE: VFD450C43S7W19030012OUTPUT NORMAL DUTY:0-480V 91A – 73KVA – 45KWRANGO FRECU ENCIA: 0-599HZTECLADO INCLUIDOVARIADOR DE FRECUENCIA DELTA 45KW
REPUESTOS ELÉCTRICOS | 50192743 | SWITCH STRATIX 8000 | 1 | UN | FABRICANTE: ROCKWELL AUTOMATION.NIVEL: CAPA 2, ADMINISTRADO.PUERTOS: 10 PUERTOS.REFERENCIA: 1783-MS10TSWITCH DE COMUNICACIÓN STRATIX 8000.
REPUESTOS ELÉCTRICOS | 50084085 | MODULO 4 SALIDAS ANALOGAS | 2 | UN | MODULO DE 4 SALIDAS ANALOGAS, 4 - 20mA. FABRICANTE : ALLEN BRADLEY PARTE # : 1771 - OFE2
REPUESTOS ELÉCTRICOS | 50204025 | MONITOR DE AISLACION | 1 | UN | ANALÓGICA EN CORRIENTE Y TENSIÓN 0(4)…20 MA, 0…400 #A, 0…10 V, 2…10 V.CABLEADO SERIALCODE: B91067010COMUNICACIÓN COMUNICACIONES MODBUS TCP BAJO ETHERNET O MODBUS RTU ENMARCA: BENDERMODELO: ISO685-DMONITOR DE AISLACIÓNPOLARIZACIÓN 24 -240 VAC/DC,RANGO DE MEDIDA DE 1 K#…10 M#,SALIDAS:TENSIÓN DE MONITOREO HASTA 690 VAC, 1000VDC.TIPO RELE PARA ALARMA Y TRIP
REPUESTOS ELÉCTRICOS | 50136287 | CELDA CARGA DF 10 TON. ALFA | 2 | UN | CELDA DE CARGA 10 TON.FABRICANTE: ALFA INSTRUMENTOS.MODELO: M-10Twww.alfainstrumentos.com.br
REPUESTOS ELÉCTRICOS | 50087303 | MODULO SEG.EMERGENCIA BOB. 24VCA/CC | 5 | UN | FABRICANTE: PHOENIX CONTACTN° DE PARTE: 2963912RELÉ DE SEGURIDAD 24V PSR-SCP-24 UC/ESAM4/8X1/1X2
REPUESTOS ELÉCTRICOS | 50086443 | TARJ.CIRC.IMP.TECNOLOGICA T100 | 2 | UN | FABRICANTE: SIEMENSNº PARTE: 6SE7090-0XX87-0BB0TARJ.CIRC.IMP.TECNOLOGICA T100
REPUESTOS ELÉCTRICOS | 50151036 | CONTROLADOR SNAP MODULAR M4 | 1 | UN | FABRICANTE : OPTO 22MODELO : SNAP-LCM4SNAP-MODULAR M4 CONTROLLER FOR FACTORY SYSTEMS
REPUESTOS ELÉCTRICOS | 50091967 | PORTAESCOBILLA MD612 | 6 | UN | BRUSHHOLDER, FOR TYPE MD612 DC MOTOR MANUFACTURER : GENERAL ELECTRIC PART # : 6748585G02
REPUESTOS ELÉCTRICOS | 50048267 | BALATA FRENO 13" SQUARE-D WB2340 | 8 | JGO | .ANCHO : 5-1/2 INCHBALATA PARA FRENO ELECTRICODIAMETRO TOTAL : 13 INCHESPESOR : 1/2 INCHFABRICANTE : SQUARE-DIDENTIFICACION EQUIPO DEL QUE ES PARTE:JUEGO DE 2 BALATAS, UNA POR CADA ZAPATA.MANTO EXTERNO : 11 INCHNAVE Nº 230 LPCNUMERO PARTE : WB-2340RASGOS ESPECIALES:TRASLACIÓN CARRO GRÚA CLEVELAND CENTRAL
REPUESTOS ELÉCTRICOS | 50208356 | REGULADOR DE PRESION FISHER T205 | 2 | UN | /SECADORESMARCA FISHER ;MODELO T205REGULADOR DE PRESION FISHER T205REGULADOR OPERACION DIRECTATAMAÑO: 3/4"USO: PILOTO GAS CALENTADORES
REPUESTOS ELÉCTRICOS | 50091482 | REST.EXIT.MOT.8700H | 1 | UN | RESISTOR, FOR RHEOSTAT MANUFACTURER:GENERAL ELECTRIC PART # : IC8070EC201AA251
REPUESTOS ELÉCTRICOS | 50086784 | CONVERTIDOR FRECUENCIA 400V 60 AMP | 1 | UN | CONVERTIDOR FRECUENCIA 400V 60 AMPDB: 2,0DESCRIPCION DANIELI:DESCRIPCION GENERICA:FABRICANTE: SIEMENSINVERTER SIMOREG DC MASTER;420V - 60A - 4QN°PARTE:N.102705.ENº PARTE: 6RA7025-6DV60-0- Z=S00+K0Ref. Assembly: 0001Reference Job Position: D1 BRANCH MODELOTYPE 6RA7025-6DV62-0
REPUESTOS ELÉCTRICOS | 50048251 | BALATA FRENO 16" GENERAL ELECTRIC | 8 | UN | FRENO
REPUESTOS ELÉCTRICOS | 50067013 | CONTACTO DST- -50B 1250AMP. C. PN876.707 | 13 | UN | VISIBLE BREAK BLADES, FOR TYPE DST- -50B, 1250AMP. C. BREAKER MANUFACTURER : MERLIN GERIN PART # : 876.707
REPUESTOS ELÉCTRICOS | 50054594 | MODULO CONTROL COMUNICACIONES GE | 2 | UN | MODULO CONTROL COMUNICACIONES
REPUESTOS ELÉCTRICOS | 54006579 | CONECTOR RECTO P- DUCTO FLEX 2-1/2 | 278 | UN | CONECTOR RECTO P- DUCTO FLEXIBLE DE 2-1/2"FABRICANTE : LIQUID-TIGHTPART NUMBER :TIPO : RECTO
REPUESTOS ELÉCTRICOS | 50185794 | CABEZAL INDICADOR DE PESAJE IND570 HARSH | 1 | UN | 100-240VAC 50/60HZ 0.5ACABEZAL INDICADOR DE PESAJE IND570 HARSHFABRICANTE : METTLER TOLEDONUMERO PARTE : IND570 HARSH
REPUESTOS ELÉCTRICOS | 50089075 | RESORTE DC 600V 4000HP 70/175RPM GE | 49 | UN | SPRING FOR # 814B129P2, BRUSH HOLDER, ON 4000HP 600VDC, 70/175RPM MOTOR MANUFACTURER:GENERAL ELECTRIC PART. # 989A87P1
REPUESTOS ELÉCTRICOS | 50051537 | TIRISTOR ARMADO CASTLET AP451521 | 1 | UN | TIRISTOR
REPUESTOS ELÉCTRICOS | 50056398 | CHASIS LOGICO | 1 | UN | LOGIC RACK MANUFACTURER : FOXBORO PART # : B0133ML
REPUESTOS ELÉCTRICOS | 50136254 | * CABLE ESPIRAL SUB LANZA | 25 | UN | ACERIA CONOXCABLE FOR MULTILANCE ESPIRALCOD. FAB:LC 22016072FABRICANTE:HERAEUS-ELECTRO-NITEN°PARTE:10822361USO: SUB LANZA
REPUESTOS ELÉCTRICOS | 50203495 | MONITOR DE AISLACION BENDER | 1 | UN | CODE: B91067010MARCA: BENDERMODELO: ISO685-DMONITOR DE AISLACION
REPUESTOS ELÉCTRICOS | 50143308 | DISOBOX VWE 204404-KANAL | 1 | UN | DISOBOX VME 20440 4-Kanal,P/N V021988.B03POWER 18-30 VDC 5VASCHENCKPROCESS
REPUESTOS ELÉCTRICOS | 50022667 | CONTACTO FIJO ABB 2657957AH | 12 | UN | CAMBIADOR DE TAPS UZFRT 200/600 SERIAL # 7884665.CONTACTO FIJOFABRICANTE: ASEA BROWN BOVERINUMERO DE PARTE: 2657957-AHTRANSFORMADOR 19 MVA
REPUESTOS ELÉCTRICOS | 50048219 | BALATA FRENO P- POLEA 17" SQUARE D | 10 | JGO | DIAMETRO : 17 INcHFABRICANTE : SQUARE-DFRENO ELECTRICOGANCHO GRÚA CLEVELAND SUR NAVE Nº 206 PLANCHAS DSCNUMERO PARTE : 51001-071-62
REPUESTOS ELÉCTRICOS | 50099261 | TARJETA ANALIZADORA DETECTOR RC 4069 | 1 | UN | Fabricante: Rad Comm SystemsTarjeta analizadora para sistema detector RC 4069
REPUESTOS ELÉCTRICOS | 50065478 | BOB. CAMP DC 450KW PNHTAN207157M1 ABB | 1 | UN | MAIN FIELD COIL, FOR 450KW DC SHUNT MOTOR, S/N HM2344498. MANUFACTURER: ASEA BROWN BOVERI PART # : HTAN209157M1
REPUESTOS ELÉCTRICOS | 50149004 | TRANSMISOR MAGNETICO FLUJO AXF050G | 1 | UN | MARCA:YOKOGAWANUMERO PARTE: AXF050G-E1CE1S-AA11-21B/SCT/X1/L2TRANSMISOR MAGNETICO DE FLUJOUBICACION: COLADA CONTINUA DE PLANCHONESUSO:MEDICION DE FLUJO REFRIGERACION (FIRCA)
REPUESTOS ELÉCTRICOS | 50053626 | MOTOR CA 3F 25HP 1470RPM RELIANCE | 1 | UN | DEL QUE ES PARTE: BBA. Nº 3 RETORNO SOLUB. LAMINADOR 4.5 TANDEMAJE EN VOLTS: 380 VLTMOTOR
REPUESTOS ELÉCTRICOS | 50068755 | MOTOR CA 3F 25.00HP 980RPM 324TSD | 1 | UN | . MANUFACTURER: RELIANCE ELECTRICAC INDUCTION MOTOR, 25HP - 380VAC - 29.4A. - TYPE P - 980RPM - FRAME 324TSD - MONTAJE CON FLANGE - SIMILAR TO Id. # 1MAF92513G001-NW
REPUESTOS ELÉCTRICOS | 50192040 | CELDA DE CARGA 2.5K LB | 8 | UN | CAPACIDAD: 2500 LB.CELDA DE CARGA 2.5K LBCLASE:III, 5M VMIN:0.321 LBFABRICANTE : REVERE TRANSDUCERSMODEL: 9123-A5-2.5K-20P1
REPUESTOS ELÉCTRICOS | 50048275 | BALATA FRENO P- POLEA 16" SQUARE-D | 6 | JGO | ANCHO : 6-1/2 INCHBALATA PARA FRENO ELECTRICODIAMETRO : 16 INCHESPESOR : 5/8 INCHFABRICANTE : SQUARE-DMANTO INTERIOR : 12-3/4 INCHNUMERO PARTE : W-16043RASGOS ESPECIALES: JUEGO DE 2 BALATAS.
REPUESTOS ELÉCTRICOS | 50093303 | PROCESADOR CPU 921 | 3 | UN | CPU921 Processor ModuleManufacturer: SIEMENSPart Number: 6ES5921-3UA12
REPUESTOS ELÉCTRICOS | 50091823 | PORTAESCOBILLA 160HP IT.54 | 10 | UN | SIEMENS BRUSH HOLDER. ====================== PART # ====== 1LT4356355
REPUESTOS ELÉCTRICOS | 50089861 | TRANSDUCTOR POTENCIA WATT/VAR | 1 | UN | POWER TRANSDUCER WATT/VAR, INPUT: 90-150VAC, OUTPUT: 0 - 5AMP. AC. MAKER : ROCHESTER INSTRUMENT SYSTEMS, U.S.A. PART # : WVS334
REPUESTOS ELÉCTRICOS | 50067103 | CONTACTO FINGER 170KV-1250AMP SBF170 ABB | 12 | UN | # : GMA 2083512P1 ( AS14201P1)CONTACT FINGER, FOR 170KV - 1250AMP.- TYPE SBF170 MC75 - SERIAL W103242 DISCONNECTING SWITCH MANUFACTURER : ASEA BROWN BOVERI PART
REPUESTOS ELÉCTRICOS | 50060757 | CAJA.PORTARODAMIENTO | 1 | UN | BEARING CARTRIDGE,FOR 1800 KW, # IDB848262-TI-XU, DC MOTORMANUFACTURER : RELIANCE ELECTRICPART N# : 609568-2B
REPUESTOS ELÉCTRICOS | 50173203 | TARJETA I/O 3006B930-SS | 1 | UN | I/O board(DF1 type)MANUFACTURER: RIGAKUPart Number: 3006B930-SS
REPUESTOS ELÉCTRICOS | 50197117 | TRANSMISOR DE PRESION ROSEMOUNT | 3 | UN | MARCA : ROSEMOUNTMODELO : 2088N° DE PARTE : 2088G3S22B2M5B4Q4Nota:Elemento en terreno PT-112101.TRANSMISOR DE PRESIONUso: Estación de Vacío; Ubicación:Acería y Colada Continua;
REPUESTOS ELÉCTRICOS | 50036618 | ZAPATA COLECTORA PL 70-X786 Mc-1 | 44 | UN | ENTREGAR LOS REPUESTOS ETIQUETADOS,FABRICANTE : CAPINFORMACION ADICIONALMODELO : 50099643 [CSH-307200048]NUMERO DE PLANO : 70-X786-Mc-1NUMERO DE PLANO, MARCA Y NUMERO DE PEDIDOZAPATA COLECTORA TOMACORRIENTE
REPUESTOS ELÉCTRICOS | 54006590 | INTERR SEGURIDAD 3P 600 A 600 V GE | 4 | UN | CONMUTADOR DE CAJA [SAFETY SWITCH]CORRIENTE : 600 AMPER,FABRICANTE : GENERAL ELECTRIC,NUMERO PARTE : TH3366J,POLOS : 3P
REPUESTOS ELÉCTRICOS | 50067852 | MODULO SEPARADOR | 2 | UN | ISOLATOR MODULE MANUFACTURER : YAMATAKE HONEYWELL PART # : J-SSD10Z-21
REPUESTOS ELÉCTRICOS | 50067856 | MODULO SEPARADOR | 2 | UN | ISOLATOR MODULE MANUFACTURER : YAMATAKE HONEYWELL PART # : J-SSD10Z-31
REPUESTOS ELÉCTRICOS | 50204186 | ENCH M BASE PFc6 MARECHAL | 1 | UN | ***CODIGO REFERENCIA : 4968013CORRIENTE : 600 AMPERENCHUFE MACHO BASE PFc6FABRICANTE : MARECHALPOLOS : 3P+TVOLTAJE : 380 - 400 VOLT
REPUESTOS ELÉCTRICOS | 50189050 | UPS SMART-UPS SRT 96V 3KVA PACK BATERÍA | 3 | UN | APC SMART-UPS SRT 96V 3KVA BATTERY PACKFABRICANTE : SCHNEIDERMODELO : APC SMART UPSPART NUMBER : SRT96BP
REPUESTOS ELÉCTRICOS | 50045356 | FILTRO VARIABLE ELECT PCB ASKO 2100283 | 1 | UN | FILTRO VARIABLE ELECTRONICOICADORA HERKULES 1 LAMINADOR BARRAS.
REPUESTOS ELÉCTRICOS | 50063944 | BLOQUE GENIUS 24 VCC 16 CTOS. I/O | 2 | UN | I/O MODULE, 24VDC - 16 CTS. MANUFACTURER : GENERAL ELECTRIC PART # : IC660BBD023
REPUESTOS ELÉCTRICOS | 54011894 | FUSIBLE | 3 | UN
REPUESTOS ELÉCTRICOS | 50194478 | PANEL BYPASS DE SERVICIO 240V 100A 4U | 2 | UN | ENTRADA/SALIDAFabricante: APChttps://www.apc.com/shop/es/es/products/Panel-de-bypass-de-servicio-de-ANUMERO DE PARTE: SBP16KPPANEL DE BYPASS DE SERVICIO DE APC - 200/208/240 V; 100 A; CABLEADO DEPC-200-208-240-V-100-A-cableado-de-entrada-salida/P-SBP16KP
REPUESTOS ELÉCTRICOS | 50178445 | MODULO ETHERNET 1756-EN2T | 1 | UN | Fabricante: Allen-BradleyModelo: 1756-EN2TModulo Ethernet para Plcs Controllogix
REPUESTOS ELÉCTRICOS | 54010887 | FUSIBLE 1000 A 250 VCA FERRAZ | 6 | UN | ***CORRIENTE : 1000 AMPERFABRICANTE : FERRAZ PROTISTORFUSIBLEPART NUMBER : A025R1000ILVOLTAJE : 250 VAC
REPUESTOS ELÉCTRICOS | 50020892 | FUENTE PODER 120/230VCA SIEMENS | 2 | UN | FUENTE PODERT CA.
REPUESTOS ELÉCTRICOS | 50144656 | CUERDA PARA CARRETE Kit N° 017051 | 2 | UN | CUERDA PARA CARRETE PORTACABLESKIT N° 017051MARCA: GLEASON REELNOTA: COMPATIBLE CON CARRETES MMDSPRING MOTOR KIT REVERSE ROTATIONUBICACION: COLADA CONTINUA DE PALANQUILLAS
REPUESTOS ELÉCTRICOS | 50152402 | TARJETA DISCRETA OUT 120/230 VAC HIGH SI | 2 | UN | Fabricante: EMERSONN° de Parte: 12P3906X012Tarjeta Discreta OUT 120/230 VAC High side Serial
REPUESTOS ELÉCTRICOS | 50048302 | MODULO SALIDA RELE | 11 | UN | EX500 RELAY OUTPUT, TYPE RO-6265,MANUFACTURER : TOSHIBAPART.# EX25MRO6265
REPUESTOS ELÉCTRICOS | 50158118 | INTERRUPTOR AUTOMATICO 1600 A VL1600N | 1 | UN | FABRICANTE: SIEMENSINTERRUPTOR AUTOMÁTICO 1600 A VL1600NN° de Parte: 3VL8716-1SE30-0AA0
REPUESTOS ELÉCTRICOS | 50195746 | VDF SCHNEIDER ATV930D22N4 | 1 | UN | ***39,2 A EN 4 KHZ PARA CARGA PESADA46,3 A EN 4 KHZ PARA CARGA NORMALCORRIENTE DE SALIDA EN CONTINUOFABRICANTE : SCHNEIDERPART NUMBER : ATV930D22N4POTENCIA : 22 KWVARIADOR DE FRECUENCIA
REPUESTOS ELÉCTRICOS | 50084428 | MODULO COMUNICACION | 1 | UN | COMMUNICATION MODULE FOR PLC MANUFACTURER : TELEMECANIQUE PART # :http://www.plccenter.com/es-ES/Buy/GROUPE%20SCHNEIDER/TSXSCM2214REFERENCIA:TSXSCM2214
REPUESTOS ELÉCTRICOS | 50199068 | MODULO SCR RECTIFICADOR 400V 1700A SECOM | 1 | UN | MARCA: SECOMMODULO SCR PARA RECTIFICADOR 400V 1700APN : 110200R316PUENTE GR93.E.D11.02.UT16
REPUESTOS ELÉCTRICOS | 52012809 | FRENO THRUSTOR 380VCA BMS5-2025T | 1 | UN | 250mm DIAM. THRUSTOR BRAKE 380 VACCon elevador MLD-40HS; Sin tapa.MANUFACTURER: SATUMATYPE: BMS5-2025T;
REPUESTOS ELÉCTRICOS | 54005947 | CABLE MULTIFLEX 9x16 AWG | 700 | M | AISLAMIENTO : XLPE (POLIETILENO RETICULADO)CABLE EXTRA FLEXIBLE DE POTENCIA Y CONTROLCONDUCTORES : 9 x 16 AWGREVESTIMIENTO : PVCTIPO : MULTIFLEXVOLTAJE : 0,6 / 1 KV
REPUESTOS ELÉCTRICOS | 50178817 | TRANSMISOR DE NIVEL OPTIWAVE 6300 KROHNE | 1 | UN | ANTENA ELIPSOIDALDOS ALAMBRESFABRICANTE : KROHNEMODELO : OPTIWAVE 6300CRADAR FMCWTRANSMISOR DE NIVEL DE SOLIDOS
REPUESTOS ELÉCTRICOS | 50045306 | CARRO PORTACABLE TIPO C6 LONGO 4606 | 7 | UN | CARRO PORTACABLE TIPO C6FABRICANTE: LONGO, TORINO (ITALIA)NUMERO DE PARTE: 4606UBICACION:COLADA CONTINUA PALANQUILLASUSO: GRUA ALMICI ( 43 - 53 )
REPUESTOS ELÉCTRICOS | 54010767 | FUSIBLE 250 A 660 V BASE PERNO FERRAZ | 12 | UN | CORRIENTE : 250 AMPERFABRICANTE : FERRAZFUSIBLE TAMAÑO 1, BASE PERNOPART NUMBER : X300124VOLTAJE : 660 VOLT
REPUESTOS ELÉCTRICOS | 50194135 | SINAMICS POWER MODULE PM240-2 | 1 | UN | ***FABRICANTE : SIEMENSPART NUMBER : 6SL3210-1PE23-8AL0SINAMICS POWER MODULE PM240-2
REPUESTOS ELÉCTRICOS | 50203934 | BYPASS UPS PANEL 1500 SCHNEIDER | 4 | UN | ***BYPASS UPS PANEL 1500 PARA MONTAJE EN RACKFABRICANTE : SCHNEIDER ELECTRICPART NUMBER : SBP1500RMI
REPUESTOS ELÉCTRICOS | 50149003 | TRANSMISOR MAGNETICO FLUJO AXF040G | 1 | UN | MARCA:YOKOGAWANUMERO PARTE: AXF040G-E1CE1S-AA11-21B/SCT/X1/L2TRANSMISOR MAGNETICO DE FLUJOUBICACION: COLADA CONTINUA DE PLANCHONESUSO:MEDICION DE FLUJO REFRIGERACION (FIRCA)
REPUESTOS ELÉCTRICOS | 50066203 | BOB. DERIVA. FIELD DC 30HP PNSL623470 W | 2 | UN | SHUNT FIELD COIL, FOR TYPE SK, - 30HP - 400/1600RPM - STYLE 15B6400 DC MOTOR MANUFACTURER:WESTINGHOUSE PART.# : L623470
REPUESTOS ELÉCTRICOS | 50047299 | RESISTENCIA CARBON 2.0W 27000OHM | 123 | UN | RESISTENCIA
REPUESTOS ELÉCTRICOS | 50084182 | MODULO ADT | 5 | UN | ==== ====== STANDARD ELEC 556870-6ELECTRIC COMPONENTS. ==================== PRINTED CIRCUIT BOARD. ====================== MANUFACTURER PART.# ========
REPUESTOS ELÉCTRICOS | 50204688 | TRANSMISOR PRESION DIF YOKOGAWA | 1 | UN | CAPSULA : HASTELLOY C-276 [DIAPHRAGM], F316L SST [OTHERS]FABRICANTE : YOKOGAWAPART NUMBER : EJA120EPROCESS CONNECTIONS : 1/2 INCH NPT FEMALE PROCESS CONNECTORRANGO CAPSULA : 0,1 A 1 KPATRANSMISOR PRESION DIFERENCIAL
REPUESTOS ELÉCTRICOS | 50094051 | REACTOR PROT. DIFERENCIAL | 2 | UN | DCCT MODULE, FOR USE ON SILCOMATIC I MAIN DRIVE STAND F3 - F5, 4000KW - 700VDC MANUFACTURER:GENERAL ELECTRIC PART # : 0933D0352G2
REPUESTOS ELÉCTRICOS | 50044989 | CODIFICADOR RESOLVER 4 : 1 | 1 | UN | GEARED RESOLVER, 4 :1 RATIOMANUFACTURER : NEOTECH INC.PART # : N-350068
REPUESTOS ELÉCTRICOS | 50185574 | PANTALLA INTERFACE MP370 12IN TOUCH | 1 | UN | ***FROM VERSION V6.2+SP3Manufacturer: SIEMENSPart Number: 6AV6545-0DA10-0AX0SIMATIC MULTIPANEL MP 370 12" COLOR TFT DISPLAY,TOUCH WINDOWS CE 3.0 CONFIGURABLE WITH PROTOOL
REPUESTOS ELÉCTRICOS | 50171368 | CPU TSX57 PROCESADOR CON ETHERNET PL7 | 2 | UN | CPU TSX57 Procesador con Puerto Ethernet PL7FABRICANTE: SCHNEIDER ELECTRICN° de Parte: TSX P572634 + ETY PORT
REPUESTOS ELÉCTRICOS | 50148743 | LUZ PILOTO AMAR TELEMECAN 9001KP38LYY9 | 32 | UN | CARACTERISTICAS ADICIONALES: PILOTO AMARILLA 120V EN SALAS ELECTRICAS PLANTALUZ PILOTONOMBRE FABRICANTE: SCHNEIDER TELEMECANIQUENUMERO DE PARTE: 9001-KP38LYY9
REPUESTOS ELÉCTRICOS | 50053728 | BOBINA 230VCC STEARNS ELECTRIC | 12 | UN | MOTOR CC DDE-FRENO DISCO 10 5J 1380RPM FRAMES C2113ATZ MOTOR 1 BRIDA 3 ZINCAL LPFBOBINA
REPUESTOS ELÉCTRICOS | 50069003 | MOTOR CA 3F 55.00KW 1478RPM 380VCA C/FLA | 1 | UN | AC INDUCTION MOTOR, 55KW - 1478RPM - 380V - 50HZ - 103A - TYPE QY250M-4A - IM B35 - Cat. # QY252301-ADA - IP55 - SIMILAR TO S/N 2805210233. (BEARINGS: 6314-C3) MANUFACTURER: ASEA BROWN BOVERI
REPUESTOS ELÉCTRICOS | 50094781 | UNIDAD CENTRAL CPU101 | 1 | UN | PROGRAMMABLE CONTROLLER, 'SIMATIC' S5-101U MANUFACTURER . SIEMENS PART # : 6ES51018UA13
REPUESTOS ELÉCTRICOS | 50098245 | TARJ.CIRC.IMP. DISPARO EXCITADOR | 1 | UN | EXCITER FIRING CARD MANUFACTURER : GENERAL ELECTRIC PART # : 621L0509G001
REPUESTOS ELÉCTRICOS | 50135869 | FUSIBLE FERRAZ SHAWMUT 250AMP 1000V | 21 | UN | FUSIBLE FERRAZ SHAWMUT 250AMP 1000V
REPUESTOS ELÉCTRICOS | 50208848 | CONECTOR PARA TERMOPAR TIPO B ALTA TEMPE | 2 | UN | CONECTOR CORRESPONDIENTE PARA PRECALENTADORCONECTOR PARA TERMOPAR TIPO B ALTA TEMPERATURADE ARTESA PALANQUILLASPART NUMBER : MX02247PROVEEDOR: VESUVIUSRANGO DE OPERACIÓN 200°C - 1700°C
REPUESTOS ELÉCTRICOS | 50171699 | PLUG / STEM 24185-101-588 | 4 | UN | ESTACION DE VACIO.MODELO 32.24588NUMERO DE PARTE 24185-101-588PLUG / STEMValvula FischerVALVULAS SISTEMA DE INYECCION GASES AGITACION
REPUESTOS ELÉCTRICOS | 50090509 | TRANSF.3F 4KVA SEC.3x10,5A | 3 | UN | ISOLATION TRANSFORMER, 3 Ph., 4KVA, 420/220 Vac MAKER : ISMET TRANSFORMATOREN PART # : 712745
REPUESTOS ELÉCTRICOS | 50149002 | TRANSMISOR MAGNETICO FLUJO AXF025G | 1 | UN | MARCA:YOKOGAWANUMERO PARTE: AXF025G-E1CE1S-AA11-21B/SCT/X1/L2TRANSMISOR MAGNETICO DE FLUJOUBICACION: COLADA CONTINUA DE PLANCHONESUSO:MEDICION DE FLUJO REFRIGERACION (FIRCA)
REPUESTOS ELÉCTRICOS | 54001889 | ENCH H 12P 30 A 600 V C-CAJA PYLE | 2 | UN | .CARACTERISTICAS ADICIONALES:CORRIENTE : 30 AMPERFABRICANTE : PYLE NATIONAL,HEMBRA, C-CAJA,NUMERO PARTE : ZRCBB-4-20-375SN (ZRCBB-5-20-375SN)PLUG JUNCTION BOX AND RECEPTACLE,POLOS : 12VOLTAJE : 600 VOLT
REPUESTOS ELÉCTRICOS | 50093963 | REACTOR 5KHZ TUBO FLUORESCENTE 72 | 5 | UN | BALLAST, 5KHz, , FOR 72' FLUORESCENT TUBE. MANUFACTURER:NORTH AMERICAN PART # : H3186-120-01
REPUESTOS ELÉCTRICOS | 50094785 | UNIDAD COMUNICACIÓN MODELO: AWK-6222 | 1 | UN | 1 x AWK-6222 Series unit1 x field-installable power plug1 x field-installable RJ45 plug1 x installation guide1 x metal cap to cover M12-female DI/O connector1 x support CD/DVD1 x wall mounting kit (includes 2 supports)1 x warranty statement2 x dual-band omni-directional antennas (2/5 dBi, N-type male, 2.4/52 x metal caps to cover N-type connectors2 x metal caps to cover RJ45 connectorsAWK-6222 Outdoor Dual RF SeriesDual-RF design for redundant wireless communicationDual-RF outdoor wireless AP supporting IEEE 802.11a/b/gGHz)hazardous environmentsHigher security with WEP/WPA/WPA2/802.11X and powerful filterHighlightsIEEE 802.11a/b/g compliantINCLUDESLong-distance communication supportTurbo Roaming for seamless wireless connectionsWide operating temperature range and IP68-rated metal housing for
REPUESTOS ELÉCTRICOS | 50067968 | MODULO V/F LINEA TRAT.TERMICO | 1 | UN | V / F MODULE. MANUFACTURER : JOSEF FRÖHLING PART # : 201283.
REPUESTOS ELÉCTRICOS | 50198573 | VDF-MS300 18,5 KW DELTA | 2 | UN | CÓDIGO DELTA : VFD38AMS43ANSAADescripciónENTRADAS DIGITALES : 7F FRAMEFABRICANTE : DELTAINCLUYE PANEL OPERADOR : SIMODELO : VDF-MS300POTENCIA : 18,5 KW [25 HP]SALIDAS ANALÓGICAS CONFIGURABLES : 1SALIDAS DIGITALES : 3VARIADOR DE FRECUENCIAVOLTAJE : 3AC 460 V
REPUESTOS ELÉCTRICOS | 50061494 | ARMADURA VIBRADOR | 2 | UN | ARMATURE ASSY, FOR MODEL SFH26, VIBRATING FEEDER MANUFACTURER : LOCKER INDUSTRIES INC. PART # : LT4002/01
REPUESTOS ELÉCTRICOS | 54004340 | AISLADOR DISCO SUSPENSION 13,8KV 10" | 47 | UN | (IGUAL A #PARTE 29210, OHIO BRASS)AISLADOR DISCO SUSPENSIONDIAMETRO : 10 INCHFABRICANTE : LAPP,INFORMACION ADICIONAL:MATERIALES ELECTRICOS NCNUMERO DE PARTE : 302268VOLTAJE : 13.8KV
REPUESTOS ELÉCTRICOS | 50181272 | VARIADOR DE FRECUENCIA POWER FLEX 70 | 1 | UN | ***CORRIENTE 30 AFABRICANTE : ALLEN BRADLEYMODELO : 20AC030A0AYNANC0POTENCIA : 15 KWVARIADOR : CA 20A AC DriveVARIADOR DE FRECUENCIA POWER FLEX 70VOLTAJE : 400 VOLT
REPUESTOS ELÉCTRICOS | 50186297 | CPU RX7i 700MHz GE FANUC | 1 | UN | Fabricante: GE FanucModulo CPU RX7i 700MHz w/Ethernet 10/100N° de Parte: IC698CPE020
REPUESTOS ELÉCTRICOS | 50052390 | TARJETA CIRCUIT SALIDA ANALOGA DCS | 3 | UN | TARJETA CIRCUITO
REPUESTOS ELÉCTRICOS | 50198506 | TARJETA ELECTRONICA MASTERDRIVE SIEMENS | 3 | UN | Fabricante : SIEMENSN° DE PARTE: 6SE7038-6GL84-1BG0TARJETA ELECTRONICA MASTERDRIVEUSO: Torre de Descarga 3 Muelle
REPUESTOS ELÉCTRICOS | 50094155 | RECTIFICADOR ARMADO UPS | 2 | UN | RECTIFIER UNIT MANUFACTURER : YUASA BATTERY PART # : Y5-40 DWG.BZ901610
REPUESTOS ELÉCTRICOS | 50054466 | CELDA DE CARGA 50 TON PR 6201/S4C3 | 1 | UN | Sellado Estanco Hermético IP69K WATERPROOF.Capacidad : 50.000 Kg @ 2mV/V en h=138,5mmCelda de Carga en CompresiónFabricante: SARTORIUS Intec GmbHInput Impedance : 650 ohms +/- 6 ohmMaterial : Acero Inoxidable NEMA4XN° de Parte:9405 262 01547OUT Impedance : 610 ohms +/- 0.5 ohmPR 6201/54C3 Precisión +/- 0.015% FSD
REPUESTOS ELÉCTRICOS | 50136886 | ESCOBILLA CARBON CL-7132 | 50 | JGO | .64 x 31,5 x 9,95 CADA JUEGOFABRICANTE : MERSENJUEGOS DE ESCOBILLAS COMPUESTA POR DOS PARES DEN°PARTE : CL-7132
REPUESTOS ELÉCTRICOS | 50065809 | BOB. CAMPO COMP. MD60 | 2 | UN | COMPOUND FIELD COIL, FOR MD608 DC MOTOR MANUFACTURER:GENERAL ELECTRIC PART # : 6739490-G1
REPUESTOS ELÉCTRICOS | 50065200 | CALEF. INMERSION 33'Lg. 3F 12.0KW 380VC | 1 | UN | GE)INMERSION HEATER, 3Ph. - 12KW - 380VAC, TYPE TMI-6125VE4 MANUFACTURER: CHROMALOX PART # : 155-500725-582 (230287) (10' DIAM. FLAN
REPUESTOS ELÉCTRICOS | 50131520 | FUSIBLE 1000A 700V | 9 | UN | FABRICANTE: BUSSMANNFUSIBLE 1000A 700VNº PARTE: 170M5466
REPUESTOS ELÉCTRICOS | 50069834 | MOTOR REDUCTOR P/DESCONECTADOR DFM 24KV. | 1 | UN | C270 - IP54 - IMB5- SIMILAR TO # 8Z34391503/N594/M482063 GEAR : 'BONFIGLIOLI RIDUTTORI Spa' TYPE VF63P1P71B5 - CODE:203180393 - BAGEAR MOTOR, FOR USE ON DISCONNECT SWITCH TYPE DFM - 24Kv: MOTOR: DC - 520W - 125VDC - 2100RPM - 5.5AMP.'BONFIGLIOLI GROUP' - TYPE BTCH : 02/00 - MOUNT: B3 - I=100
REPUESTOS ELÉCTRICOS | 50084683 | MODULO CONTROL PROGR. | 2 | UN | *REACONDICIONADO*MANUFACTURER : TOSHIBAPART.# EX204MCRD5PROGRAMMING CONTROL CARD, FOR TYPE EX20 PLC.
REPUESTOS ELÉCTRICOS | 50021957 | ESCOBILLA CARBON GE 991A818AFP12 | 184 | UN | .ALTERNATIVAANCHO : 38,1 MMESCOBILLA, CONTACTO ELECTRICOESPESOR : 12,8 MMFABRICANTE : CARBONE LORRAINEFABRICANTE : GENERAL ELECTRICGRADO : EG-3.IDENTIFICACION EQUIPO DEL QUE ES PARTE:LONGITUD : 70 MMMATERIAL : CARBONMOTOR CC ES MARCO Nº 6 LPC 4000HP 70/175RPM 600VNUMERO PARTE : 991 A-818 AFP-12NUMERO PARTE : CLC-PL/108
REPUESTOS ELÉCTRICOS | 50151294 | FILTRO SALIDA MASTERDRIV.3P 380/480V 3Kw | 3 | UN | Fabricante : SIEMENSFILTRO SALIDA MASTERDRIV. 3P 380/480V 3KWN° PARTE : 6SE7021-0ES871FF1
REPUESTOS ELÉCTRICOS | 50151246 | FUSIBLE GR1 160AMP 690V EXTRARAPIDO | 21 | UN | Fabricante : SIEMENSFUSIBLE GR1 160AMP 690V EXTRARAPIDON° PARTE : 3NE1224-2
REPUESTOS ELÉCTRICOS | 50096559 | TARJ. ELECTRONIC | 1 | UN | CARD MANUFACTURER:MASCHINENFABRIK HERKULES PART # : C98043-A1005-L2/15
REPUESTOS ELÉCTRICOS | 50070079 | FRENO CA OP.C/RECTIF. 8' 380V BOB. 64VCC | 1 | UN | 8' RECTIFIER OPERATED BRAKE, 380VAC, # 50903-132-63 - COIL: 7.2AMP. - 35VDC CONT. MANUFACTURER : SQUARE D COMPANY CLASS 5010 - TYPE F0853
REPUESTOS ELÉCTRICOS | 50192720 | INTERR AUT 3P 3VA2 FRAME 630 | 2 | UN | ***FABRICANTE : SIEMENSFRAME : 630INTERRUPTOR AUTOMATICO DE CAJA MOLDEADAPART NUMBER : 3VA2440-5MN32-0AA0PROTECCIÓN DE MOTORESVOLTAJE : 415 VAC
REPUESTOS ELÉCTRICOS | 54006195 | SIRENA ELECTRONICA 12 VDC - 24 VDC ARROW | 8 | UN | ***BOCINA ELECTRONICAFABRICANTE : ARROWMODELO : ST-25 AMVOLTAJE : 12 VDC y 24 VDC
REPUESTOS ELÉCTRICOS | 50157603 | MODULO CPU 314C-2DP SIEMENS | 1 | UN | MARCA :SIEMENSMODULO CPU 314C-2DPPARTE:6ES7314-6CG03-0AB0
REPUESTOS ELÉCTRICOS | 50089693 | SENSOR GAS TC3 | 1 | UN | BUCHÖLZ' RELAY, TYPE TC3 MANUFACTURER : ASEA BROWN BOVERI PART # : BR0001
REPUESTOS ELÉCTRICOS | 50056500 | CONTACTO CONTINUIDAD | 1 | UN | ASEA BROWN BOVERI SPARES FOR 19 MVA TRANSFORMER:CONTACT P/N 5475124-AR, FOR USE ON TAP CHANGERMODEL UZFRT 200/600, SERIAL # 7884665.
REPUESTOS ELÉCTRICOS | 50062725 | BARRERA ZENER DIGITAL | 2 | UN | DIGITAL ZENER BARRIER MANUFACTURER : YAMATAKE HONEYWELL (R STAHL) PART # : 9007/25-315/00
REPUESTOS ELÉCTRICOS | 50156127 | LENTE STANDARD | 1 | UN | LENS HOLDER WHIT HEATING AND LENS, STANDARDManufacturer : Thermo ScientificPART NUMBER : S702274.
REPUESTOS ELÉCTRICOS | 50199652 | CHAQUETA PROTECCION SPOT | 1 | UN | Fabricante LANDMOUNTING,N/P 808100ICZK161WATER COOLED
REPUESTOS ELÉCTRICOS | 50044155 | BOBINA DERIVACION LEYBOLD FLW405B | 8 | JGO | BOBINA DERIVACION
REPUESTOS ELÉCTRICOS | 50143464 | RECEPTACULO TERMOTIP UNILOCK 102514-6 | 57 | UN | CODIGO: 102514-6DOS CONDUCTORESFABRICANTE: ECILRECEPTACULO TERMOTIP UNILOCKTIPO S/RUBICACION: ACERIA CONOX.USO: FABRICAR BARRAS DE TEMPERATURA, PLANTA DESULFURACION
REPUESTOS ELÉCTRICOS | 50202769 | CPU 95 U PLC SIEMENS | 1 | UN | CPU 95 U PLC SIEMENSMarca: SIEMENSN° PARTE: 6ES5095-8MD02
REPUESTOS ELÉCTRICOS | 50105659 | POLEA CONDUCIDA OPB 68-901-VN | 2 | UN
REPUESTOS ELÉCTRICOS | 50097154 | TARJ. CIRC. IMP. CONTROL LOGICO | 1 | UN | Fabricante: APPLIED RESEARCH LABORATORIESN° de Parte: S701221Tarjeta Circuito Impreso CONTROL LOGICO
REPUESTOS ELÉCTRICOS | 54005830 | PRENSA UNIVERSAL #500 A1000MCM BURNDY | 20 | UN | CONECTOR CABLE, NOMBRE DEL FABRICANTE: BURNDY, NUMERO PARTE FABRICANTE: UC3444, DESIGNACION TIPO/MODELO: UNIVERSAL, CALIBRE DEL CABLE PARA EL QUE SE DISEÑÓ: 500 A 1000 MCM.
REPUESTOS ELÉCTRICOS | 54010804 | FUSIBLE 4 KV 400 A | 8 | UN | CORRIENTE : 400 AMPERFUSIBLEMANUFACTURER : GENERAL ELECTRICPART NUMBER : 218A4291P4RBVOLTAJE : 4 KVOLT
REPUESTOS ELÉCTRICOS | 50205110 | SALIDA DIGITAL P- RTU GE RX3i | 4 | UN | Fabricante : General ElectricPART NUMBER : IC694MDL940SALIDA DIGITAL PARA RTU GE RX3i
REPUESTOS ELÉCTRICOS | 50092003 | PORTAESCOBILLA MDX | 215 | UN | BRUSH-HOLDER, FOR TYPE MDX6/41 DC MOTOR MANUFACTURER: GEC MACHINES Ltd PART # : PL-2936022A20
REPUESTOS ELÉCTRICOS | 50067874 | INT.SOBREVELOCIDAD P/MOTOR 2400RPM | 2 | UN | PILOT SPEED SWITCH, 2400RPM, FOR 1800KW DC MOTOR MANUFACTURER : HUBBEL IND. CONTROLS PART # : 2210-312C13M
REPUESTOS ELÉCTRICOS | 50135257 | PRESSURE DIFFERENCE SWITCH | 1 | UN | (Deadband) for DP ranges up to 15 bar. MaxStatic 110 bar0 -No additional requirements.03 - Double Pole Double Throw General Purpose Precision 5Amps @1 - Certificate of test <(>&<)> conformity, IOM <(>&<)> Hazardous area110/250 Volts AC. 2 Amps @ 30 Volts DC.2 -1/2 NPT Internal Thread301 -Diaphragm operated Differential Pressure Switch Fixed differentialdoc.DOCS/01/SW - Certificate of Test and ConformityDuplicate Docs despatched to nominated addressE1 –5 to 120 mbarF - 1/4-18 NPT Int. direct Process connectionFABRICANTE:DELTA CONTROLSH -ATEX Zone 1 flameproof aluminium enclosureHazardous Area Certificate, Installation, Operating andI -316 Stainless Steel diaphragm.Maintenance Instructions.MODELO:H3012IE103F01Option Values :PRESSURE DIFFERENCE SWITCH
REPUESTOS ELÉCTRICOS | 50136362 | FUSIBLE 630 A 1000 V SIEMENS | 12 | UN | CORRIENTE : 630 AMPERFABRICANTE : SIEMENSFUSIBLE NH3 EXTRA RAPIDOPART NUMBER : 3NE3336VOLTAJE : 1 000 VOLT
REPUESTOS ELÉCTRICOS | 50196521 | TRANFORMADOR EAT1 580/380 VAC | 2 | UN | FABRICANTE : GI.PE Elettromeccanica S.a.s.TRANFORMADOR EAT1V1 : 580VAC +-5%V2 : 380VAC 17KVA 50
REPUESTOS ELÉCTRICOS | 50091200 | SOPORTE AISLADO P- RIEL | 20 | UN | (7-1/4'BASE LENGH),CONDUCTOR RAIL.FOR USE WITH 60 LBS/YD. A.S.C.E.MANUFACTURER : MAC CABLE ELECTRIC COLLECTORPART NUMBER : 02-332 ( DRWG.500.031)RAIL SUPPORT
REPUESTOS ELÉCTRICOS | 50071645 | VARIADOR DE FRECUENCIA 55KW DC407500 | 1 | UN | Código : DC407500Código DELTA : VFD550C43AControl Escalar : SíControl Vectorial : SíDescripción : 55 kW CT, 3AC 380-460V, S/FILTRODimensiones (mm) An x Al x P : 330x550x275Entradas digitales : 10Incluye Panel Operador : Sí (IP56)Interfaz de comunicación integrada : Modbus y CANopenIP : 20Marca : DeltaModelo : C2000Permite tarjeta para Encoder : SíPLC Integrado : Sí (10.000 pasos)Potencia : 55 kWSalidas analógicas configurables : 2 salidas + 1 entradaSalidas digitales : 5Tensión (V) : 3AC 380-460VARIADOR DE FRECUENCIA 55KW DC407500
REPUESTOS ELÉCTRICOS | 50177602 | TARJETA DE RED CONTROLNET 1756-CN2R/B | 1 | UN | Fabricante: Allen-BradleyModelo: 1756-CN2R/BTARJETA DE RED CONTROLNET
REPUESTOS ELÉCTRICOS | 50197426 | FLUJÓMETRO FLOW MON 300 PSI /4-20MA | 1 | UN | ***CONEXIÓN A PROCESO : 1¿ NPT (8N)FLUJÓMETRO FLOW MONMATERIAL :BRONCE (B) -MODELO: FLOWMON MEDIUM SERIES (FML) -PRESIÓN DE OPERACIÓN : 300 PSI / 20 BAR MÁXIMUM (LP) -RANGO Y U.MED. : 45 L/MIN (45) -SEÑAL SALIDA : 4-20MA (OUT) -VISCOSIDAD : 250 CST -
REPUESTOS ELÉCTRICOS | 50210844 | DISCO FRENO DCC200 | 1 | UN | DISCO FRENOFABRICANTE: MIGUEL ABADN° PARTE: DCC200
REPUESTOS ELÉCTRICOS | 50090570 | POLEA FRENO 10 TYPE PAI-10-GSFG | 1 | UN | BRAKE DRUM, 10" DIAM.FOR USE ON TYPE NB254-1.1-GI4SP BRAKE MANUFACTURER:SIAG(SOCIETAITALIANA ACC ESORI GRU)NB254-1.1-GI4SPROUGH BORETAMBOR DE FRENO 10" DIAMETROTYPE PAI-10-GSFGUBICACION: COLADA CONTINUA PALANQUILLASUSO: GRUA ALMICI
REPUESTOS ELÉCTRICOS | 50068853 | MOTOR CA 3F 37.00KW 985RPM | 1 | UN | montaje IMB-3, carcaza de fierro fundido. Tipo : M2BA 250 SMA6. FABRICANTE: ASEA BROWN BPVERI Motor trifasico de induccion, 37KW - 380VAC - 72AMP. - 985RPM, FRAME 250S, blindado, grado de proteccion IP-55, aislacion clase F,
REPUESTOS ELÉCTRICOS | 50071282 | PAPEL INSCRIPTOR | 52 | UN | ROLLS, RECORDING PAPER, FOR MODEL 2W425, RUSTRAK RECORDER MANUFACTURER : GEORGE KELK Ltd. PART # : CP / WAA
REPUESTOS ELÉCTRICOS | 54003075 | FUSIBLE 600 A 250 V FERRAZ OT600 | 10 | UN | ***CORRIENTE : 600 AMPERFABRICANTE : FERRAZFUSIBLE DE CARTUCHOMEDIDAS : 66 x 264 MMPART NUMBER : OT600VOLTAJE : 250 VOLT
REPUESTOS ELÉCTRICOS | 50096687 | TARJ. INTERFASE DH | 1 | UN | DHP INTERFASE CARD MANUFACTURER : YAMATAKE HONEYWELL PART # : PXDH11Z
REPUESTOS ELÉCTRICOS | 50090092 | REST.17PLG 0.105OHM 104 | 3 | UN | WESTINGHOUSE. RESISTORS. PART # : S#1239145 0.105 OHMS
REPUESTOS ELÉCTRICOS | 50158127 | PLC ALLEN BRADLEY 1766-L32AWA | 2 | UN | CONTROLADOR PROGRAMABLEFABRICANTE: ALLEN BRADLEYML1400 20 IN 120 VAC 12 OUT REN° de Parte: 1766-L32AWA
REPUESTOS ELÉCTRICOS | 50189933 | UPS RESPALDO CONTAINER MODELO SRT3000XL | 1 | UN | AUTONOMÍA: 10 MIN.CONEX. SALIDA: IEC 320 C13.ENTRADAS: 1 X 230 VAC, 50 HZ,INCLUYE SLOT PARA TARJ. COMUNIC.MARCA: APC.MODELO: SRT3000XLIMONTAJE: TORRE / RACK.POTENCIA: 3 KVA.SALIDAS: 8 X 230 VAC, 50 HZ,UPS INTELIGENTE, DOBLE CONVERSIÓN,
REPUESTOS ELÉCTRICOS | 50094968 | UNIDAD POTENCIA +-24V 1.8A | 1 | UN | POWER UNIT, +/- 24VDC - 1.8AMP. MANUFACTURER:MASCHINENFABRIK HERKULES PART # : 6EV1411-5DC
REPUESTOS ELÉCTRICOS | 50044057 | BALATA FRENO 14" X 6" WE JFE1234" | 20 | UN | BALATA FRENO 14" X 6"
REPUESTOS ELÉCTRICOS | 50199069 | MODULO SCR RECTIFICADOR 400V 1200A SECOM | 1 | UN | MARCA: SECOMMODULO SCR PARA RECTIFICADOR 400V 1200APN : 110204R516PUENTE GR93.E.C87.01.UT16
REPUESTOS ELÉCTRICOS | 50209359 | SIMATIC HMI MTP1200 SIEMENS | 1 | UN | Marca Siemens,N/P 6AV2 128-3MB06-0AX0Pantalla touch,
REPUESTOS ELÉCTRICOS | 50183191 | PARTIDOR ELECTRICO EATON | 1 | UN | 50183330, HEATER ASOCIADO,BOBINA : 120 VACFABRICANTE : EATON [CUTLER HAMMER]NO INCLUIDO EN LA COMPRA DEL PARTIDOR.NUMERO DE PARTE : AN16SN0ABPARTIDOR NEMA SIZE 5POTENCIA : 150 HP
REPUESTOS ELÉCTRICOS | 50052321 | RESISTENCIA 150A 0.231 OHM SQUARED | 2 | UN | AMPERES: 150 AMP. 600 V MAXFABRICANTE: SQUAREDNUMERO PARTE: 6715-TW150D, 26.1/2" SECTIONRESISTENCIA ELECTRICA ELEMENTO 0.231 OHMTRASLACION PUENTE GRUA 8, ACERIA CONOXUSO: PANEL MOTOR CIERRE T/D Nº 1
REPUESTOS ELÉCTRICOS | 50153612 | TRANSMISOR PRESION 2088G3S22A1B4C6Q4 | 2 | UN | MARCA: ROSEMOUNTMODELO: MODELO 2088G3S22A1B4C6Q4NOTA:ELEMENTOS EN TERRENO PT-1003TRANSMISOR DE PRESIONUBICACION: ACERIA CONOXUSO: ESTACION DE DESULFURADO
REPUESTOS ELÉCTRICOS | 50130490 | FLUJOMETRO SI5000 - IFM ELECTRONIC | 5 | UN | FABRICANTE: IFM ELECTRONICFLUJOMETRO IFM ELECTRONICN° PARTE: SI5000
REPUESTOS ELÉCTRICOS | 50132889 | TERMOCUPLA DOBLE TIPO S L=650MM | 2 | UN | ***ADJUNTO FOTO PLACAALTERNATIVA FABRICA:CODIGO 5.92526.A,DB: 38,0FABRICANTE: DANIELIL=650mm, MODELO 2T/C"S",MARCA TE.MA (ITALIA)N°PARTE:N.592526.AOrigen de la mercancia: ITALIARef. Assembly: 0001Reference Job Position: DP01PA010142 HORNO DE RECALENTAMIENTOTERMOCUPLA DOBLE TIPO S,TERMOPAR DOBLE COD. 2385.402.3513
REPUESTOS ELÉCTRICOS | 54001783 | FUSIBLE 400 A 600 V GE GF8B400W2 | 96 | UN | CORRIENTE : 400 AMPERFABRICANTE : GENERAL ELECTRICFUSIBLE DE CARTUCHOPART NUMBER : GF8B400W2VOLTAJE : 600 VOLT
REPUESTOS ELÉCTRICOS | 54011869 | BUJE EXP. DUCTO T&B 1247 1.1/4 - 1.1/2 | 215 | UN
REPUESTOS ELÉCTRICOS | 50135306 | FILTRO 778-596 | 3 | UN | FABRICANTE:LECOFILTRO 778-596N°PARTE:778-596
REPUESTOS ELÉCTRICOS | 54033280 | REACTOR DE SALIDA PARA INVERSOR 0,079mH | 2 | UN | 186/254 A.Marca: GIPE /N. 6/2539 / EN 60289 / L: 0.079 mH / 3KHz / Ith/Isat :REACTOR DE SALIDA PARA INVERSOR 0,079mH
REPUESTOS ELÉCTRICOS | 50043709 | INTERRUPTOR PRESION ADW4Z4D3 | 5 | UN | FABRICANTE:TAIHEI BOEKIINTERRUPTOR DE PRESIONNUMERO DE PLANO: 41-6411 MC-48 (solo referencia )TIPO/MODELO: ADW-4-Z4-D3UBICACION: COLADA CONTINUA DE PLANCHONESUSO: ACUMULADORES.
REPUESTOS ELÉCTRICOS | 50096085 | RELE ENCHUF. | 10 | UN | RELAY, 14 PINS. MANUFACTURER : GENERAL ELECTRIC PART# : IC3600KMRB9
REPUESTOS ELÉCTRICOS | 50052651 | TARJETA CIRCUIT COMUNICACION PML3710 | 4 | UN | TARJETA CIRCUITO
REPUESTOS ELÉCTRICOS | 50065202 | DISCO FRENO PN8K-084/H112-40359 EITAI | 4 | UN | BRAKE DISC 5A105, FOR 6 TON. CRANE MANUFACTURER:EITAI MACHINERY PART.# 8K-084/H112-40359
REPUESTOS ELÉCTRICOS | 50203229 | WALL-MOUNTED COOLING UNIT TOPTHERM | 2 | UN | ~, 50/60 Hz, chapa de acero, RAL 7035 WHD: 280 x 550 x 140 mmMARCA: TOPTHERMMODELO: SK 3302.100Unidad de refrigeración SK TopTherm, montaje en pared, 0,32 kW, 230 V, 1WALL-MOUNTED COOLING UNI
REPUESTOS ELÉCTRICOS | 50205374 | CABLE FLEX 18x1,5 MM2 OLFLEX CRANE PUR | 100 | M | ***CABLE DE POLIURETANO ENROLLABLECONDUCTORES : 18 G 1,5 MM2FABRICANTE : LAPP KABEL.MODELO : OLFLEX CRANE PURPARA TENSIÓN MECÁNICA LIGERA, MEDIA Y ALTAPART NUMBER : 0045212
REPUESTOS ELÉCTRICOS | 50194023 | PROCESADOR CONTROL 1756-L61 A BRADLEY | 1 | UN | FABRICANTE : ALLEN BRADLEYPART NUMBER : CONTROLLOGIX LOGIX5561PROCESADOR CONTROLLOGIX 1756-L61PROCESSOR : 2 MBSERIES : B
REPUESTOS ELÉCTRICOS | 50132518 | BVALVULA CONTROL PRESION AIRE ATOMIZADO | 1 | UN | ATOMIZING AIR PRESSURE CONTROLATOMIZING AIR PRESSURE CONTROL VALVEDB: 32,0DESCRIPCION DANIELI:DESCRIPCION GENERICA:MANUFACTURER: DELTA2N°PARTE:N.606000.PPART NUMBER OR MODEL: FLY100 DN25 KVS8,5 PN16Ref. Assembly: 0001Reference Job Position: DP01PA010142 HORNO DE RECALENTAMIENTOVALVE FLY100 DN25 KVS8,5 PN16
REPUESTOS ELÉCTRICOS | 50090566 | POLEA F.19'D 5.0E 6.900F 7.250 O 3.625 B | 1 | UN | :1/4' TAPERED 1.250'/FEET MANUFACTURER:SQUARE 'D' PART.# F1907-5010BRAKE WHEEL, AS PER BULLETIN 5010, PG.8: D:19' B:3.625' ,E:5', KEY WAY 3/4'x1/4' C:8.7' F:6.9' X:3/4' Y
REPUESTOS ELÉCTRICOS | 54001478 | ALAMBRE BOBINA ESMALTADO 14 AWG 2LTT | 167.92 | KG | AS ADICIONALES: BOBINA ESMALTADO, MAGNETICO, REDONDO, AISLADO CON DOBLE CAPA DE ESMALTE SINTETICO, EN CARRETES ESTANDAR.CABLE, ELECTRICIDAD, NOMBRE DEL FABRICANTE: MADECO, DESIGNACION TIPO/MODELO: 2LTT, CALIBRE (TAMAÑO) CONDUCTOR: 14 AWG, CARACTERISTIC
REPUESTOS ELÉCTRICOS | 50063890 | COND. 17.00K | 1 | UN | CAPACITOR 17 KV / 0,25 uF. MANUFACTURER : DANIELLI CODE # N.057358.V ('MERLIN GERIN' # 930317017 JARYLEC RECTIPHASE)
REPUESTOS ELÉCTRICOS | 50036597 | POLEA FRENO Mc-1 D40-70-1202 | 2 | UN | 50 HP 500 RPM 230 V FRAME MD610 AEDIMENSIONES: 18" X 8"MOTOR CC DS PUENTE GRÚA ESCORIA AH2NUMERO DE PLANO: D40-70-1202 F-123POLEA FRENO Mc 1USO:
REPUESTOS ELÉCTRICOS | 50052543 | RESISTENCIA 220A 0.126OHM SQUARED | 3 | UN | PANEL MOTOR CIERRE T/D Nº 1RESISTENCIA
REPUESTOS ELÉCTRICOS | 50154300 | TARJETA SALIDA S7300 16P 120VAC 24VDC | 2 | UN | MARCA : SIEMENSNUMERO DE PARTE : 6ES7-322-1FL00-0AA0TARJETA SALIDA S7300 32 DO 120/230 VAC
REPUESTOS ELÉCTRICOS | 54003067 | FUSIBLE 400 A 600 V 66x295 MM FERRAZ | 30 | UN | CORRIENTE : 400 AMPERFABRICANTE : FERRAZFUSIBLEMEDIDAS : 66 x 295 MMPART NUMBER : OTS-400VOLTAJE : 600 VOLT
REPUESTOS ELÉCTRICOS | 50048940 | VENTILADOR 10" 220VCA EBM W2E250EC0105" | 4 | UN | HTZF 400VDBL QUE ES PARTE: CABINA CONVERSOR MOTOR LAMINADOR Nº 4 LAMINADOR BARRASVENTILADOR DE FLUJO TRANSVERSAL
REPUESTOS ELÉCTRICOS | 50091454 | REST.DE PARTIDA 3 X 0.51 OHM 151A | 1 | UN | STARTING RESISTORS, 3 x 0.51 OHM - 151 AMPERES - 55KW MANUFACTURER : 'TELEMA Spa' (ITALIA) PART N° : CO - 5070/90
REPUESTOS ELÉCTRICOS | 50087567 | TARJ.CIRC.IMP.MEMORIA | 1 | UN | MEMORY CARD, MODEL DSMB340B MANUFACTURER: ASEA BROWN BOVERI PART # : 57360001-GY/2
REPUESTOS ELÉCTRICOS | 50173961 | SAMPLE HOLDER PAN 1021696 | 2 | UN | - CONTIENE LOS SIGUIENTES ARTICULOS Y CANTIDADES:-Bearing Radial C105 P/N 1029661 (50203493) * 1 unidad-C-Ring Spec 26mm C103 P/N 1029660 (50203492) * 1 unidadDESCRIPCION: Todos estos repuestos completan una unidad SAMPLE HOLDERFABRICANTE: RIGAKU-Holder 8972-3547 P/N 1029662 (50203494) * 1 unidadPANPART NUMBER: 1021696SAMPLE HOLDER PAN-Sim C107 P/N 1029664 (50203500) * 1 unidad-Slide Holder P/N 1029659 (50203491) * 2 unidades-Washer Wave W30 P/N 1029663 (50203489) * 1 unidad
REPUESTOS ELÉCTRICOS | 50176597 | CONECTOR STANDARD 2 PINES AMPHENOL | 30 | UN | ***MANUFACTURER : AMPHENOLPART NUMBER : 97-3106A-10SL-4S + 97-3057-1004-1PINES : 2SERIES : 97STANDARD CYLINDRICAL CONNECTOR
REPUESTOS ELÉCTRICOS | 50053019 | AISLADOR TIPO VDB45 VAHLE 101710 | 52 | UN | *****AISLADORFABRICANTE : VAHLENUMERO PARTE : 101710TIPO : VDB 45
REPUESTOS ELÉCTRICOS | 50132454 | CONDENSADOR 5330UF 1200V | 2 | UN | CONDENSADOR 5330UF 1200VFabricante : SIEMENSN° PARTE : 6SY7000-0AD08
REPUESTOS ELÉCTRICOS | 50132455 | CONDENSADOR 8000UF 1200V | 2 | UN | CONDENSADOR 8000UF 1200VFabricante : SIEMENSN° PARTE : 6SY7000-0AD82
REPUESTOS ELÉCTRICOS | 50151329 | TARJETA AMP PULSOS | 1 | UN | Fabricante : SIEMENSN° PARTE : 6SE7038-6GL84-1HJ1TARJETA AMP PULSOS
REPUESTOS ELÉCTRICOS | 50131433 | FUENTE PODER SIEMENS 6EP13363BA00 | 5 | UN | CARACTERISTICAS ADICIONALES: MODULO SITOP DC 24V/20A MP04: SE MARCA PARA BORRADO POR DUPLICIDAD DE CODIGOS QUEDA ACTIVOCODIGO 50133924FUENTEMODIFICADOR: PODERNOMBRE FABRICANTE: SIEMENSNUMERO DE PARTE: 6EP1336-3BA00
REPUESTOS ELÉCTRICOS | 50069921 | EJE PORTAESCOBILLA | 4 | UN | BRUSH HOLDER STUD,FOR 1800 KW, # IDB848262-TI-XU, DC MOTORMANUFACTURER : RELIANCE ELECTRICPART # : 31214-RK
REPUESTOS ELÉCTRICOS | 50068675 | MOTOR CA 3F 20.00HP 1460RPM 256TD | 1 | UN | AC INDUCTION MOTOR, 20HP - 380VAC - 29.5AMP. - 1460RPM - TYPE 9 - FRAME 256TD SIMILAR TO Id. # 1MAF92516G001-PW MANUFACTURER: RELIANCE ELECTRIC
REPUESTOS ELÉCTRICOS | 50068695 | MOTOR CA 3F 20.00HP 975RPM 286TS | 1 | UN | AC INDUCTION MOTOR, 20HP 380VAC 30.6AMP. - 975RPM - TYPE P - SIMILAR TO Id.# 1MAF92161G001-PW MANUFACTURER: RELIANCE ELECTRIC
REPUESTOS ELÉCTRICOS | 50068809 | MOTOR CA 3F 30.00HP 727RPM R.BOB. | 1 | UN | AC WOUND ROTOR MOTOR, 15.5/22.5KW - 380VAC - 47/55AMP. - 734/727RPM - FRAME SDW225L - SIMILAR TO s/n CLF6585/1. ROTOR: 216 VOLTS MANUFACTURER: GEC MACHINES Ltd.
REPUESTOS ELÉCTRICOS | 50176232 | ENCODER 2000 PULSOS | 3 | UN | ENCODER 2000 PULSOSFABRICANTE : DYNAPARMODELO : H232000002034,SRV MT 3/8" SFT 5-26 V 10P CONN
REPUESTOS ELÉCTRICOS | 50047386 | CELDA CARGA 3000LB BLH ELECTRONIC | 1 | UN | CELDA CARGA
REPUESTOS ELÉCTRICOS | 50090622 | POLEA FRENO 19'D 4.5E 6.000F 6.125 O | 1 | UN | 02 Y=0.250'/+0.010,-0.000 MANUFACTURER:SQUARE D CO.BRAKE WHEEL, AS PER BULLETIN 5010 PG.8: D=19', E=4.5', F=6' O=6.125',B=3.25', TAPERED BORE:1.25'/Ft. KEYWAY: X=0.748'/+0.000,-0.0
REPUESTOS ELÉCTRICOS | 50201824 | PARTIDOR SUAVE 3P 150 HP DANFOSS | 1 | UN | FABRICANTE : DANFOSSIP 00MODELO : MCD50215BT5G2X00CV2PARTIDOR SUAVE DE 3 FASESPOTENCIA : 110 KW [150 HP]SERIE : MCD-500VOLTAJE : 200 - 525 VAC
REPUESTOS ELÉCTRICOS | 50088519 | TIRISTOR 1200A 2000V | 10 | UN | TYRISTOR , 1200AMP. - 2000 VOLTS MANUFACTURER : POWEREX PART # : T9G0201203 - DF
REPUESTOS ELÉCTRICOS | 50172364 | R-# STAGE UNIT 8972-0012 FOR PRIMUSLL | 1 | UN | MANUFACTURER: RIGAKUPart Number: PX273Rr-# Stage unit 8972-0012
REPUESTOS ELÉCTRICOS | 50184103 | EMPAQUETADURA Cu MC-B D40-41-308 B | 5 | UN | EMPAQUETADURA MC-BMATERIAL: COBREPLANO: D40-41-308 REV.BUBICACION: COLADA CONTINUA PALANQUILLASUSO: AGITADORES MAGNETICOS ( STIRRER )
REPUESTOS ELÉCTRICOS | 50099217 | TARJETA CONCENTRADORA DETECTOR RC 40694 | 1 | UN | Fabricante: Rad Comm SystemsTarjeta concentradora para sistema detector RC 40694
REPUESTOS ELÉCTRICOS | 50054322 | MODULO ENTRADA ANALOGA SIEMENS | 2 | UN | MODULO ENTRADA ANALOGATRADA ANALOGA.
REPUESTOS ELÉCTRICOS | 50173204 | TARJETA HV/PHA 3006B931-SS | 1 | UN | HV/PHA board(DF1 type)MANUFACTURER: RIGAKUPart Number: 3006B931-SS
REPUESTOS ELÉCTRICOS | 50085468 | MODULO I/O R | 1 | UN | 8.07 LOCAL I / O RECEIVER MANUFACTURER : YASKAWA PART # : JAMSC-C8125
REPUESTOS ELÉCTRICOS | 50200378 | SECCIONADOR 3P 630 A SIEMENS | 2 | UN | ***CORRIENTE : 630 AMPERFABRICANTE : SIEMENSINTERRUPTOR SECCIONADORPART NUMBER : 3KA7141-3AA00POLOS : 3P
REPUESTOS ELÉCTRICOS | 50131213 | PRESSURE TRANSMITTER, ROSEMOUNT | 1 | UN | DB: 36,0DESCRIPCION DANIELI:DESCRIPCION GENERICA:FABRICANTE: DANIELIN° PARTE: N.110072.IN°PARTE:N.110072.IPRESSURE TRANSMITTER, ROSEMOUNTRef. Assembly: 0001Reference Job Position: DP01PA010142 HORNO DE RECALENTAMIENTOTRANSMETIDOR DE PRESION COD. 3051CD1A22A1A
REPUESTOS ELÉCTRICOS | 50066787 | BOB.INTERPO.POL. 5GE747B1 PN6744399G1 GE | 2 | UN | CONMUTATING FIELD COIL, FOR MODEL 5GE747B1 TRACTION MOTOR MANUFACTURER:GENERAL ELECTRIC PART # : 6744399-G1
REPUESTOS ELÉCTRICOS | 50054483 | DETECTOR PROXIMIDAD 200 mA SCHMERSAL | 20 | UN | CORRIENTE : 200 mADETECTOR PROXIMIDADFABRICANTE : SCHMERSALNUMERO PARTE : IFL4-12M-01PVOLTAJE : 10/30 VOLT CC
REPUESTOS ELÉCTRICOS | 50195040 | PANTALLA HMI USP-070-B10 (SM) | 1 | UN | FABRICANTE : UNITRONICSPANTALLA HMIPART NUMBER : USP-070-B10
REPUESTOS ELÉCTRICOS | 50084528 | MODULO CONTADOR ALTA VELOCIDAD | 2 | UN | HIGH SPEED COUNTER MANUFACTURER : GENERAL ELECTRIC PART # : IC693APU300
REPUESTOS ELÉCTRICOS | 50155064 | CODIFICADOR EMISOR DE IMPULSOS | 3 | UN | .CODIFICADOR EMISOR DE IMPULSOSFABRICANTE : SIEMENSN° DE PARTE : 1XP8001-1
REPUESTOS ELÉCTRICOS | 50175656 | GENERADOR TACOM. 200 VDC 1000RPM GE | 1 | UN | Ambient 65 degree C,Date code RJNDescription: GE TACHOMETERGeneral Electric,Max speed 1800RPM,Model 5BC46AB1572C,Rated 200 volt per 1000 RPM,
REPUESTOS ELÉCTRICOS | 50072111 | LENTE D Y FOTODIODO | 4 | JGO | PHOTODIODE ARRAY C/ W LENS. MANUFACTURER: DAVID Mc KEE PART.# SPE700014
REPUESTOS ELÉCTRICOS | 54006716 | REACTOR LAMP SODIO AP 400 W 220 V | 27 | UN | CODIGO : BRALES 400W50HPSCON CONDENSADOR E IGNITOR.DE INTEMPERIE PARA MONTAJE EN POSTE,ENCAPSULADO EN ESTUCHE DE ALUMINIO A PRUEBAFABRICANTE : INTERLUM (NO CAMBIAR MARCA)POTENCIA : 400 WATTREACTOR P- AMPOLLETA DE SODIO, ALTA PRESION,VOLTAJE : 220 VOLT AC
REPUESTOS ELÉCTRICOS | 54021005 | CABLE MONOPOLAR 350 MCM 600 V | 236 | M | TIPO XT
REPUESTOS ELÉCTRICOS | 50052578 | CELDA CARGA 20KG YAMATO UB220V | 1 | UN | CELDA CARGA
REPUESTOS ELÉCTRICOS | 50084509 | MODULO CONTADOR | 1 | UN | COUNTER MODULE MANUFACTURER : YASKAWA PART # : JAMSC-B10-81CV
REPUESTOS ELÉCTRICOS | 50151275 | MODULO CONTROLADOR PN6SE7041-2UL84-1GG0 | 3 | UN | Fabricante : SIEMENSMODULO CONTROLADORN° PARTE : 6SE7041-2UL84-1GG0
REPUESTOS ELÉCTRICOS | 50029018 | CONDENSADOR GE 49F6134 | 375 | UN | CONDENSADOR
REPUESTOS ELÉCTRICOS | 50094159 | RECTIFICADOR EP1003 | 6 | UN | RECTIFIER, EP1003 MANUFACTURER: HUNT VALVE CO. INC. PART # : H309-004
REPUESTOS ELÉCTRICOS | 50208850 | MODULO COMUNICACION CP443-1 V3.2 SIEMENS | 1 | UN | Fabricante : SIEMENSPART NUMBER : 6GK7443-1EX30-0XE0
REPUESTOS ELÉCTRICOS | 54001737 | FUSIBLE 550 A 1250 VCA FERRAZ W300560 | 10 | UN | CAB/PERNOCARACTERISTICAS ADICIONALES:CORRIENTE : 550 AMPERFABRICANTE : FERRAZFUSIBLE DE CARTUCHO,NUMERO PARTE : W300560VOLTAJE : 1250 VOLT CA
REPUESTOS ELÉCTRICOS | 50191984 | FUENTE DE PODER 24 VCC ACTUADOR MEA HAWK | 1 | UN | 24 VDC, 5A, 400-500 VAC INPUT, POWER SUPPLYMANUFACTURER: MEA HAWKPART NUMBER: 10300445POWER SUPPLY
REPUESTOS ELÉCTRICOS | 50174098 | VENTILADOR AXIAL RH63V PARA VDF KKK | 2 | UN | FABRICANTE: SIEMENSN° de Parte: A5E30771774Ventilador Axial RH63V
REPUESTOS ELÉCTRICOS | 50093530 | TAPA DC 1800 KW PN705798-11A RIL | 1 | UN | FOR 1800 KW, # IDB848262-TI-XU, DC MOTORMANUFACTURER : RELIANCE ELECTRICPART.# : 705798-11ATAPA CAP,
REPUESTOS ELÉCTRICOS | 50179483 | PILA 3.6V 2100MAH TAMAÑO 2/3A | 165 | UN | 3.6V 2.1Ah 2/3ALS 17330SAFT Primary lithium battery
REPUESTOS ELÉCTRICOS | 50091382 | TRANSF.CORR. 800.0/5.0 A 125000 V | 6 | UN | CURRENT TRANSFORMER, 125KVAC, 800 / 5AMP., TYPE NCT24N4 MANUFACTURER : BROWN BOVERI PART.# : HU-324080-085
REPUESTOS ELÉCTRICOS | 54006439 | AISLADOR MOLD 2x1-7/16x1-7/16 PERNO 1/2 | 45 | UN | AISLADOR MOLDEADO PARA GRUAS PUENTE,ALTURA : 2-7/16 INCHDIAMETRO 1 : 2 INCHDIAMETRO 2 : 1-7/16 INCHDIAMETRO PERNO : 1/2IDENTICO A : 93704 DELTA STARLARGO DEL PERNO : 2 INCHSERIE : 1/2TIPO : E,USADO EN RIELES AUXILIARES
REPUESTOS ELÉCTRICOS | 50130196 | SERVOMOTOR | 1 | UN | FABRICANTE : R.A. SYSTEMN° DE PARTE : 4521-2-0560-10SERVOMOTOR
REPUESTOS ELÉCTRICOS | 50191692 | TERMOCUPLA TIPO S | 1 | UN | BORNERA DOBLECODIGO PRODUCTO LBR50.11AKK.500CUELLO SOPORTE DE 160 mmDIÁMETRO 30 mmDIÁMETRO 38,1 mmDOBLE VAINA INTERIOR DE ALUMINIUM PORCELAINLONGITUD 500 mm BAJO CABEZAL LNAGTERMOCUPLA CON DOBLE PROTECCIÓN CERÁMICA Y DOBLE ALOJAMIENTOTERMOCUPLAS MONTADAS EN AISLADORES SIMPLESTERMOPAR DIAMETRO 0,35 mmTIPO 50.11AKK MARCA SENSOTECVAINA EXTERIOR DE CERMET
REPUESTOS ELÉCTRICOS | 50035221 | BALATA FRENO P- POLEA 8" SQUAARE D | 20 | UN | 1 PIEZA, SIN PERFORACIONES. 5½" MANTO EXTERNO x 3"ANCHO x 1/4" ESPESOR. FRENO SERIE SDD 8" TRASLACION CARRO GRUA 1 CHATARRA. USO:BALATA PARA FRENO 8" DIAMETRODIMENSIONES:FABRICANTE : SQUARE-DNUMERO DE PARTE : B50903-808-51
REPUESTOS ELÉCTRICOS | 50021909 | ESCOBILLA CARBON RELIANCE 3141WX | 100 | UN | # PARTE : CLC-PL/517ALTURA : 58 MMANCHO : 41,2 MMESCOBILLA, CONTACTO ELECTRICOESPESOR : 2 x 8,7 MMFABRICANTE : RELIANCEFABRICANTE : MERSENGRADO : EG-313IDENTIFICACION EQUIPO DEL QUE ES PARTE:MOTOR CC DD 1800 KW 350/900 RPM MARCO Nº 5 TANDEM LPFNUMERO PARTE : 3141WX
REPUESTOS ELÉCTRICOS | 54003070 | FUSIBLE 200A 250V 181X40MM FERRAZ OT200 | 211 | UN | : 40 MMT, LONGITUD: 181 MMT, MEDIDA DE CORRIENTE DEL INTERRUPTOR EN AMPERES: 200 AMP, TIPO Y RANGO VOLTAJE EN VOLTS: 250 VLFUSIBLE, DE CARTUCHO, NOMBRE DEL FABRICANTE: FERRAZ, NUMERO PARTE FABRICANTE: OT200, DESIGNACION TIPO/MODELO: OT-200, DIAMETRO TOTAL
REPUESTOS ELÉCTRICOS | 54001719 | ENCH M 4P 60 A CR-HINDS | 5 | UN | CARACTERISTICAS ADICIONALES :CORRIENTE : 60 AMPER,ENCHUFE ELECTRICO MACHOFABRICANTE : CROUSE HINDS,FASES : 3,NUMERO PARTE : APJ 6485 (STYLE 2)POLOS : 3 + T .RASGOS ESPECIALES : HERMETICOUSO INDUSTRIALVer Manual adjunto, pagina 959 en adelante...
REPUESTOS ELÉCTRICOS | 50085259 | MODULO ETHERNET | 1 | UN | ON-LINE ETHERNET PORT-PORT SWITCHABLE FIBER MODULE MANUFACTURER: CHIPCOM CO. PART # 5104M-FBP VERSION 002
REPUESTOS ELÉCTRICOS | 50062145 | CJTO. TIRISTORE | 4 | UN | THYRISTORS ASSEMBLY MANUFACTURER : ASEA BROWN BOVERI PART # : PG6010-9010 (MCC 220-12io1 )
REPUESTOS ELÉCTRICOS | 50065399 | BOB. ARMADURA MD80 | 1 | JGO | ARMATURE COIL SET, FOR MD802 DC MOTOR MANUFACTURER : GENERAL ELECTRIC PART # : 36A164160AAG01
REPUESTOS ELÉCTRICOS | 50144904 | ELECTROIMAN 80 W - 24 VDC | 1 | UN | - Confección de bobina, instalación con sellado epóxico.- Construcción de núcleo de acuerdo a modelo diseñado.- Placa separadora de bronce.ELECTROIMAN 80 W - 24 VDCNota:UBICACION: COLADA CONTINUA PALANQUILLASUSO: MAQUINA DE CORTE
REPUESTOS ELÉCTRICOS | 50097738 | T.C.I. AMPLIF PNWBA4269 GAI | 20 | UN | AMPLIFIER CARD MANUFACTURER :GAI-TRONICS CORP. PART # : WBA4269
REPUESTOS ELÉCTRICOS | 54010711 | FUSIBLE 160 A 660 V TAM 1 B-PERNO | 21 | UN | CAPACIDAD : 160 AMPERFABRICANTE : JEAN MULLERFUSIBLENUMERO PARTE : HLS1-ARTAMAÑO 1 : BASE PERNOVOLTAJE : 660 VOLT
REPUESTOS ELÉCTRICOS | 50116701 | CELDA CARGA 5 TON. | 1 | UN
REPUESTOS ELÉCTRICOS | 50172250 | FLUJOMETRO ARKON MAGX2 DN 50 | 1 | UN | ALIMENTACION: 90 – 250 VCACONEXIÓN: DINFLUJOMETRO ARKON MODELO MAGX2 DN50MARCA: ARKONMODELO: MAGX2MODULO COMUNICACIÓN: 4-20MA.PRESIÓN: 40 BAR.SISTEMA DE REFRIGERACION HEAT SHIELD (ESCUDO TERMICO).TAMAÑO: DN50USO: ESTACION DE VACIO.
REPUESTOS ELÉCTRICOS | 50089139 | RESORTE | 99 | UN | BRUSH HOLDER SPRING, FOR 250KW - TYPE CD1648Y 41G681, 250VDC GENERATOR MANUFACTURER:GENERAL ELECTRIC PART # : 2415296P1
REPUESTOS ELÉCTRICOS | 50055007 | MODULO ENTRADA ANALOGA 8 CANAL SIEMENS | 1 | UN | MODULO ENTRADA ANALOGARIO: 8 ENTRADA
REPUESTOS ELÉCTRICOS | 54010186 | CAJA DERIV GALV 2-1/2 CR-HINDS T-77 | 67 | UN | # CATALOGO : T 77, FORM 7CAJA DE DERIVACION, FIERRO GALVANIZADOFABRICANTE : CROUSE-HINDSNORMA : ANSI C-80-1PARA DUCTO RIGIDO DE ACERO GALVANIZADOTAMAÑO : 2-1/2 PULGADAS
REPUESTOS ELÉCTRICOS | 50083859 | MODULO PN80360369500 YAMATAKE | 1 | UN | FLOPPY DISK MANUFACTURER : YAMATAKE HONEYWELL PART # : 80360369-500
REPUESTOS ELÉCTRICOS | 50068014 | INTERFACE COMUNICACION | 3 | UN | INTERFASE COMUNICACIÓN PARA PLC FABRICANTE: TELEMECANIQUE PARTE # : TSXLES20
REPUESTOS ELÉCTRICOS | 50066930 | CARATULA C/TECLADO 7 VENTANAS | 2 | UN | 32 LIGHT DISPLAY PANEL MANUFACTURER: GENERAL ELECTRIC PART.# 104X905EAA024
REPUESTOS ELÉCTRICOS | 50099212 | ENSAMBLE DE FOTO TUBO | 1 | UN | ***300nm650nmActiveDia/L 46mmAnode Luminous Sensitivity 100A/lmApplied Voltage 1250VCathode Blue Sensitivity Index 11.5Cathode Luminous Sensitivity 100#A/lmCathode Radiant Sensitivity 90mA/WCathode Type BialkaliDark Current after 30 min. 5nAGain 1.0E+06Manufacturer: Adt/Rad CommMaxMinModel: RC4069Multi Anode NNumber of Dynodes 10Peak Sens. 420nmRC4069 PMT AssemblyRise Time 7nsSize 51mmSpecificationsTransit Time 70nsType Head onWindow Borosilicate
REPUESTOS ELÉCTRICOS | 54006389 | PRENSA TERMINAL P/CABLE 1500MCM BURNDY | 5 | UN | CARACTERISTICAS ADICIONALESFABRICANTE : BURNDY,NO SUSTITUIR MARCA.NUMERO PARTE : DUW48,PRENSA TERMINAL: ELECTRICOTAMAÑO : 1500-2000 MCM,
REPUESTOS ELÉCTRICOS | 50157763 | CHECKMATE IV ELECTRONITE | 1 | UN | - 6 fixed calibration values + 1 Slag curve,- 7 fixed calibration values for EMF,- 7 fixed calibration values for temperature,Aluminium Housing, Protection IP 43CHECKMATE IV BLACK EDITION TYPE BCODIGO 33100249incl. carrying case (33981856)Including lance adaptor Positherm/CeloxLANCE TEST AND CALIBRATION INSTRUMENT /POSITHERM-CONTITHERM / CELOXPowered by 4 x AA/LR6/MN 1500 Batteries
REPUESTOS ELÉCTRICOS | 50021901 | ESCOBILLA CARBON GE 4001A1311ACP002 | 120 | UN | ANCHO : 31,7 MMESCOBILLA, CONTACTO ELECTRICOESPESOR : 12,6 MMFABRICANTE : CARBONE LORRAINEFABRICANTE : GENERAL ELECTRICGRADO : EG-7132..IDENTIFICACION EQUIPO DEL QUE ES PARTE:LONGITUD : 70,3 MMMATERIAL : CARBONMOTOR CC ES MARCO Nº 1 LPC 5915 HP 90/220 RPM 700 V.NUMERO PARTE : 4001A1311ACP002NUMERO PARTE : CLC-PL/130
REPUESTOS ELÉCTRICOS | 50147970 | Protección Ventilador Motor Eléctrico | 10 | UN | con freno.Modelo: NP PC-5HP-DW698WW-04Protección Ventilador de Motor EléctricoUbicación: Mesa Descarga Colada Continua de PlanchonesUso: Moto reductor Cyclo 5HP
REPUESTOS ELÉCTRICOS | 50138375 | ELECTRODO ENCENDIDO LARGO 555 MM | 5 | UN | ELECTRODO ENCENDIDOFABRICANTE: CEBA S.R.L.(ITALIA)LARGO: 555NUMERO PARTE FABRICANTE : PAN 24 GP 655UBICACION: COLADA CONTINUA DE PALANQUILLASUSO: PRECALENTADOR TUNDISH
REPUESTOS ELÉCTRICOS | 50196099 | I/P FISHER 582I EXPLOSION PROOF/INTRINS | 1 | UN | ***0 TO 60 PSIG GAUGES,1/2 NOPT CONDUIT CONNECTION.EXPLOSION PROOF/INTRINSICALLY SAFE/NON INCENDIVE/ DUST IGNITION,FISHER 582i CONVERTER, APPROVAL AGENCY FM AND CSA,FISHER 67CFR REGULATOR FILTER
REPUESTOS ELÉCTRICOS | 50202391 | Rack ATS 230V 16A SCHNEIDER APC | 2 | UN | MARCA: SCHNEIDERMODELO: APCP/N: AP4422Rack ATS, 230 V, 16 A, (2) IEC 309 entrada, (1) IEC 309 salida
REPUESTOS ELÉCTRICOS | 50050475 | ELECTRONIC DISPLAY 9” HYDRIS | 1 | UN | ELECTRONIC DISPLAY 9" HYDRISFABRICANTE: ELECTRO-NITERM 8255043UBICACION: ACERIA CONOXUSO:LAZO 002 PRESIÓN OXÍGENO LANZA CV1
REPUESTOS ELÉCTRICOS | 50055420 | MODULO PROCESADOR LOGIX5561 2MB ABCO | 1 | UN | MODULO PROCESADORRACTERISTICAS ADICIONALES: 2MB MEMORIA.
REPUESTOS ELÉCTRICOS | 50207695 | MODULO INVERSOR SIMODRIVE 80 A SIEMENS | 1 | UN | Fabricante : SIEMENSPART NUMBER : 6SN1123-1AA00-0DA2SIMODRIVE LT-MODUL INT 80 A
REPUESTOS ELÉCTRICOS | 50199684 | MODULO DIVISOR TENSION VDU-VGR SIEMENS | 3 | UN | FABRICANTE: SIEMENSMODELO: VDU-VGR SIMOVERT MASTERDRIVEMODULO DIVISOR DE TENSIONP/N: 6SE7038-6GL84-1JB
REPUESTOS ELÉCTRICOS | 54010316 | DERIVACION EXTERIOR 250-500 AWG 15KW. | 6 | UN | dados para manipularlos y neutralizarlos. Además debe indicar código de riesgo con normalización nacional y/o internacional.DERIVACIÓN EXTERIOR CABLE 250-500MCM FABRICANTE : RAYCHEM PARTE # : HVSY-1523-SC PROTECCIÓN MEDIO AMBIENTE. La formulación de le esto no sea posible, el proveedor deberá informar sobre los agentes contaminantes, su concentración y los métodos recomenos materiales suministrados, estarán libres de sustancias contaminantes para la salud humana o el medio ambiente. En el caso qu
REPUESTOS ELÉCTRICOS | 50151283 | TARJETA 2 SALIDAS ANALOGA | 6 | UN | Fabricante : SIEMENSN° PARTE : 6ES7135-4GB01-0AB0TARJETA 2 SALIDAS ANALOGA 4-20 Ma
REPUESTOS ELÉCTRICOS | 50158103 | MODULO SM 336, F.AI 6 X 0/4 . 20MA HART | 2 | UN | FABRICANTE: SIEMENSMODULO SM 336, F.AI 6 X 0/4 . 20MA HARTN° de Parte: 6ES7-336-4GE00-0AB0
REPUESTOS ELÉCTRICOS | 50070752 | ELECTROFRENO P/MOTOR 380VCA 50 HZ. | 2 | UN | DISC BRAKE, MODEL # 1-087-052-00-HLF, 380VOLTS - 50Hz. MANUFACTURER:REXNORD CORP. STEARNS DIV.
REPUESTOS ELÉCTRICOS | 50205096 | ENTRADA DIGITAL P- RTU GE RX3i | 4 | UN | ENTRADA DIGITAL PARA RTU RX3iFABRICANTE : GENERAL ELECTRICPART NUMBER : IC694MDL241
REPUESTOS ELÉCTRICOS | 50063936 | BLOQUE GENIUS 115 VCA | 1 | UN | GENIUS BLOCK, 115VAC MANUFACTURER:GENERAL ELECTRIC PART # : IC660BBA103
REPUESTOS ELÉCTRICOS | 50130180 | PANEL CONTROL TACTIL | 2 | UN | FABRICANTE : ESAN° DE PARTE : VT525W000DPPANEL CONTROL TACTIL
REPUESTOS ELÉCTRICOS | 54006014 | EMPALME TERMOCONTR 500 MCM 15 KV RAYCHEM | 8 | JGO | CONDUCTORES : 1FABRICANTE : RAYCHEMKIT DE REPARACION, AISLAMIENTO DE CABLE ELECTRICOPART NUMBER : HVS 1523 GPRANGO : 500 MCMVOLTAJE : 15 000 VOLT
REPUESTOS ELÉCTRICOS | 50054472 | BATERIA RECARGABLE 12 VCC 4,5 A/H | 128 | UN | ALTURA : 102 MMANCHO : 7 MMBATERIA DE ACUMULADORES RECARGABLEFABRICANTE : CSB BATTERYLONGITUD : 90 MMNUMERO PARTE : HR-122WF2TIEMPO DESCARGA : 4.5 A-HVOLTAJE : 12 VCC
REPUESTOS ELÉCTRICOS | 50099247 | JUEGO DE SENSORES DE IR | 3 | UN | Fabricante: Banner/Rad CommJuego de sensores de IR
REPUESTOS ELÉCTRICOS | 50097865 | VARILLA CONEXIO BRAKE PNW16151A SD | 3 | UN | SPARES FOR BRAKE. ROD CONNECTING MANUFACTURER : SQUARE 'D' PART # : W16151A
REPUESTOS ELÉCTRICOS | 54010888 | FUSIBLE 1500 A 500 V | 16 | UN | CORRIENTE : 1 500 AMPERFUSESMANUFACTURER : FERRAZPART NUMBER : L-78325VOLTAJE : 500 VOLT
REPUESTOS ELÉCTRICOS | 50195302 | Procesador ControlLogix1756-L61 | 1 | UN | MARCA: ALLEN BRADLEYPART#: 1756-L61/BProcesador ControlLogix 1756-L61 ControlLogix Logix5561Processor 2MB, Series B
REPUESTOS ELÉCTRICOS | 50086425 | MODULO ENTRADA ANALOGA 4 CANALES | 2 | UN | FABRICANTE : SPECTRUM CONTROLSMODULO ENTRADA ANALOGA 4 CANALESN° DE PARTE : 1769sc-IF4IH
REPUESTOS ELÉCTRICOS | 50052399 | TARJETA RAM YAMATAKE HONEYWELL | 2 | UN | ESPECIALES: RAMTARJETA
REPUESTOS ELÉCTRICOS | 50186946 | KICKER ASSEMBLY (8746) | 1 | UN | KICKER ASSEMBLYManufacturer: Thermo Electron CorporationPart Number: 8746
REPUESTOS ELÉCTRICOS | 50066447 | BOB. DEV-SERIE FRENO 13' 50 HP 184 AM | 1 | UN | SERIES COIL, 0.024 OHMS, 230 VDC 184AMP., FOR 13' WB BRAKE MANUFACTURER: SQUARE 'D' PART.# C50905-224-58 (Bulletin 5010-19)
REPUESTOS ELÉCTRICOS | 54012039 | MATERIAL TERM. PLM UTVS500U | 130 | JGO
REPUESTOS ELÉCTRICOS | 50142832 | INT. LÍMITE ROTATORIO STROMAG 51_29_BMH | 1 | UN | 230VAC/1A, 60VDC/0.5AARTICLE 53006217GEAR LIMIT SWITCH PREPARED FOR ENCODER ATTACHMENT, WITH FLANGE ADAPTERIP 65Ith = 10ASTROMAG AG Getriebe –EndschalterTyp 51_29_BMH_699G_GUi = 250VAC
REPUESTOS ELÉCTRICOS | 50138376 | ELECTRODO DETECTOR LARGO 592 MM | 5 | UN | ELECTRODO DETECTORFABRICANTE: CEBA S.R.L.(ITALIA)LARGO: 592 MMNUMERO PARTE FABRICANTE : PAN 24 GP 655UBICACION: COLADA CONTINUA DE PALANQUILLASUSO: PRECALENTADOR TUNDISH
REPUESTOS ELÉCTRICOS | 50052366 | RESISTENCIA 72 A 1.022 # SQUARE-D | 2 | UN | ***CLASE : 6715CORRIENTE : 72 AMPERFABRICANTE : SQUARE DRESISTENCIARESISTENCIA : 1.022 OHMTYPE : TW72DVOLTAJE MAX : 600 VOLT
REPUESTOS ELÉCTRICOS | 50134357 | INTERRUPTOR DE NIVEL 1013 C/ 20MTS.CABLE | 5 | UN | (INCLUYE CONTRAPESO CODIGO 2850-560917)CON 20 MTS.CABLE,INTERRUPTOR DE NIVEL, TIPO FLOTADOR,MARCA MJK AUTOMATION.MODELO 7030-1013, CODIGO 2850-202811UBICACION: COLADA CONTINUA Y EAM.USO: ESTANQUES DE AGUA
REPUESTOS ELÉCTRICOS | 50180459 | MODULO DE FRENADO POR INYECCION DE CTE. | 2 | UN | DC Injection BrakeManufacturer: SolconModel: SOLBRAKE 58-400-8-E
REPUESTOS ELÉCTRICOS | 50186960 | HOLDER ASSEMBLY ORIFICE QUARTZ | 1 | UN | HOLDER ASSEMBLY Orifice Quartz Dry TorlonManufacturer: Thermo Electron CorporationPart Number: 2968
REPUESTOS ELÉCTRICOS | 54006325 | DUCTO RIGIDO GALV 4-1/2 x 6 M | 10 | UN | ANSI C-80-1CERTIFICACION ARTICULO:CON HILO EN AMBOS EXTREMOSDIAMETRO INTERNO : 4 INCH,DUCTO METALICO, RIGIDO,FABRICANTE : CINTAC, COMPACLONGITUD : 3 METROS,MAS UNA COPLA Y UN PROTECTOR DE HILO,MATERIAL : ACERO GALVANIZADO,RASGOS ESPECIALES:
REPUESTOS ELÉCTRICOS | 50088584 | PLACA CONTAC .060X0.54X1.0 | 945 | UN | GENERAL ELECTRIC WINDING SUPPLY, FOR USE ON 5000HP DC MOTOR: PART # B11B3C, CONTACT PLATE, 0.060' x 0.54' x 1.00
REPUESTOS ELÉCTRICOS | 50182902 | SINAMICS 6SL3210-1PE21-4UL0 | 4 | UN | ***2 IP20-FSB4 KW TC5.5 KW TVFABRICANTE : SIEMENSPART NUMBER : 6SL3210-1PE21-4UL0s/filtro - 400 VSINAMICS PM240
REPUESTOS ELÉCTRICOS | 54001681 | BUJE EXPANSION DUCTO T & B 3/4 - 1" | 1078 | UN | CASQUILLO, MANGUITO,FABRICANTE : THOMAS <(>&<)> BETTS,NUMERO PARTE : 1246,
REPUESTOS ELÉCTRICOS | 50191339 | SWITCH PRESIÓN LÍNEAS INCINERADOR | 3 | UN | B7 64S XFS CD1 0,6-4 KG/CM2BANDA MUERTA: AJUSTABLE.CLASIFICACIÓN ELÉCTRICA: CLASE 1, DIVISIÓN 1, GRUPOS B, C Y D.CONEXIÓN A PROCESO: ¼" NPT.CONEXIÓN ELÉCTRICA: ¾" NPT.ELECTRICAL OUTPUT: TIPO 1XDPDT.ENCLOSURE MATERIAL: ALUMINIO RECUBIERTO CON PINTURA EPÓXICA.ENCLOSURE RATING: NEMA 7 (EXPLOSION PROOF).FABRICANTE: ASHCROFTMATERIAL DIAFRAGMA: AC. INOXIDABLE 316L.PRESOSTATO B7 64S XFS CD1 0,6-4 KG/CM2RANGO DE PRESIÓN: 0,6 – 4 KG/CM2G.SET-POINT: SINGLE, AJUSTABLE DEL 15% HASTA 100% DEL RANGO (EN TERRENO).TAGS: PSLL-6301 / PSHH-6302.TEMPERATURA PROCESO: <(><<)>120°C.
REPUESTOS ELÉCTRICOS | 50196095 | CONTACTOR SIE AC-3, 30KW/400V | 8 | UN | ***1NA-1NC BOB110VCA/CCCONTACTOR MAG. 3 POLOS, AC-3 30KW/400VFABRICANTE: SIEMENSNUMERO DE PARTE: 3RT2037-1AG20
REPUESTOS ELÉCTRICOS | 50096245 | TARJ,CIRC.IMP.FUENTE PODER | 1 | UN | POWER SUPPLY , CARD MANUFACTURER : SARCLAD INTL. LTD.- ENGLAND PART # : SCM - 02 - PSU
REPUESTOS ELÉCTRICOS | 50152380 | TARJETA DISCRETA IN 24V P/N 12P0549X152 | 2 | UN | Fabricante: EMERSONN° de Parte: 12P0549X152Tarjeta Discreta IN 24V Drv 8 Chan Isolated Serie 2
REPUESTOS ELÉCTRICOS | 50038238 | PHOTOELECTRIC SWITCH 24 VDC (SET) OMRON | 8 | UN | FABRICANTE : OMRON NUMERO PARTE : E3N-30H4S1-G (NEWE3S-CT11)EQUIPOS DE COMUNICACION.PHOTOELECTRIC SWITCH 24 VDC (SET)USO:
REPUESTOS ELÉCTRICOS | 50083575 | MINIPROGRAMADOR PM100 | 1 | UN | PM100, PROGRAMMING PANEL MANUFACTURER : TOSHIBA PART # : EX25UMP100
REPUESTOS ELÉCTRICOS | 54010833 | FUSIBLE 50 A 1000 V 22X90 | 20 | UN | CORRIENTE : 50 AMPERFUSIBLEMANUFACTURER : FERRAZPART NUMBER : C-87770VOLTAJE : 1000 VOLTS
REPUESTOS ELÉCTRICOS | 50091467 | REST.DE PARTIDA 3 X 4.50 OHM 25 | 1 | UN | STARTING RESISTORS, 3 x 4.5 OHM - 25 AMPERES - 10.5KW MANUFACTURER : 'TELEMA Spa' (ITALIA) PART N° : 993362 / 99.3
REPUESTOS ELÉCTRICOS | 50174229 | KIT MANTENCION BOMBA N/P 1034653 | 3 | UN | Fabricante: ULVACKIT RBLD (GLD-135/136/136A/136C))N° de Parte: 1034653
REPUESTOS ELÉCTRICOS | 50090024 | REST.14PLG 12 OHM 6.8 | 3 | UN | WESTINGHOUSE. RESISTORS. PART # : 04D0146G05 12.5 OHMS 950 WATTS
REPUESTOS ELÉCTRICOS | 50068614 | MOTOR CA SIE FRAME 200L 25HP 6 POLOS | 4 | UN | Corriente Nominal: 36,5 ADescripción: M. SIE FRAME 200 25HP 6 POLOSDiametro de Eje: 55 mmEficiencia: 0,886Factor de Potencia: 0,82Frame: 200LFS: 1,1Grado Protección: IP55Marca: SIEMENSModelo: 1LE0102-2AC43-4AA4Motor CAPeso Total: 218 KGPotencia: 18,5KW / 25HPRodamiento DE: 6212 Z C3Rodamiento NDE: 6212 Z C3RPM: 975Tensión Volts: 400V / 690V
REPUESTOS ELÉCTRICOS | 50091618 | PORTAESCOBILLA | 21 | UN | BRUSH HOLDER, FOR 15B6923, 7.2KW - 1000RPM - 40VDC GENERATOR MANUFACTURER: WESTINGHOUSE PART # : 1552274
REPUESTOS ELÉCTRICOS | 50135914 | SWITCH BOXH + CONTROL VALVE | 1 | UN | (1/A,1/C)0012)AMTRONIC R1300 DE DOS HILOSCómo hacer un pedido R001300/2000101Q72D0006Conexión señal eléctrica 2 PG plást. ISO-M20 IP67 (6-Detección de posición 2 interruptores fin de carreraDiseño de automatizaciónDiseño especial EstándarFabricante IFM-EFFECTORIndicador de posición Señalizador 3DKSB - Codificación LS02Número de material 42010210Parada final ajustable CierrePosición fallo del mando IndiferenteReferencia XC 0035Serie tipo AMTRONIC R1300Tamaño accionador 25Tamaño V3Tipo accionador ACTAIRTipo de protección IP67Tipo de válvula solenoide. 4/2 biestableTipo limitador fin de carreraTipo limitador fin de carrera inductivoVoltaje distribuidor Corriente directa 24V
REPUESTOS ELÉCTRICOS | 50186627 | PUMP 110VAC W/PLATE AND FITTINGS | 1 | UN | Manufacturer: Thermo Electron CorporationPart Number: 101426-00Pump 110VAC w/Plate and Fittings
REPUESTOS ELÉCTRICOS | 50054212 | INTERFASE OPERADOR GE HE693OIU907E | 1 | UN | INTERFASE
REPUESTOS ELÉCTRICOS | 50158686 | PROBE HOLDER TOS ELECTRO-NITE | 16 | UN | MARCA: HERAEUS ELECTRO-NITEN/P: LC 29016000PROBE HOLDER TOSUBICACION: COLADA CONTINUA PALANQUILLASUSO: TOMA MUESTRA
REPUESTOS ELÉCTRICOS | 54004289 | ACEITE P- TRANSF MOBILECT 39 | 630 | L | ***1 TAMBOR : 210 LITROSACEITE AISLANTE PARA TRANSFORMADORTRANSFORMER OIL
REPUESTOS ELÉCTRICOS | 50091412 | PORTAESCOBILLA | 13 | UN | BRUSH HOLDER, FOR 70KW - 1150/2000RPM FRAME:MC3612ATZ MANUFACTURER:RELIANCE ELECTRIC PART # : 706364-52F
REPUESTOS ELÉCTRICOS | 50131017 | SUPRESOR SOBRETENSION SECOM | 1 | UN | FABRICANTE: SECOMN°PARTE : FSK 70-3C-20SUPRESOR SOBRETENSION SECOM
REPUESTOS ELÉCTRICOS | 50055401 | MODULO CODIFICADOR 18-28VCC 4-20 MA | 2 | UN | 4-20 MAMPCARACTERISTICAS ADICIONALES: 18-28 VOLT CCContacto de venta:vendas@hohner.com.brMARCA: HOHNER ELETRONICA LTDA.MODULO CODIFICADORNUMERO PARTE FABRICANTE: 0310-4005-0408UBICACION: ACERIA CONOXUSO: MEDIDOR ESCORIA Y DESULFURACION
REPUESTOS ELÉCTRICOS | 50129565 | MOTOR CA SIEMENS 11KW 1460RPM | 1 | UN | (2 terminals)***12.6KW (60HZ)1XP8032-203 AC 50HZ 400VD/690VY *3 AC 60HZ 460VD3 PTC thermistor for tripping4POLE * FS160M * 11KW (50HZ)ACC. TO CURR. VALID REGULATION!BASIC LINECAST-IRON HOUSINGDRIVEN FANENCODER 1XP8012-20 (TTL) 1024F70=MOUNTING OF SEPARATELYG02=MOUNTING A ROTARY PULSEHIGH EFFICIENCY IE2,IM B 3,IN EEA: CONSIDER EFFIC. GRADELOW-VOLTAGE MOTOR, IECMOTOR CA 11KW 1460 RPMP/N: 1LE1501-1DB23-4AB4-Z F70+G02PULSES, WITH EXTERNAL FAN (F70)SQUIRREL-CAGE,SELF-VENTIL.,IP55TEMP. CL. 155(F) ACC.TO 130(B)TERMINAL BOX AT TOPTYPE: 1CV2162BUSED UNIT ROTARY PULSE ENCODER
REPUESTOS ELÉCTRICOS | 50085432 | MODULO GENIUS ENTRADA ANALOGA | 3 | UN | GENIUS ANALOG INPUT MODULE MANUFACTURER:GENERAL ELECTRIC PART # : IC660BBA106
REPUESTOS ELÉCTRICOS | 50065766 | BOB. CAMP GEN.TRACCION PN6751902G2 | 2 | UN | BOBINA DE CAMPO PARA GEN.TRACCION MODELO 5GT570A3, LOCOM. 85 TON.
REPUESTOS ELÉCTRICOS | 54010841 | FUSIBLE 500.00A 660VCA TAM.2 | 30 | UN | de los materiales suministrados, estarán libres de sustancias contaminantes para la salud humana o el medio ambiente. En el cacomendados para manipularlos y neutralizarlos. Además debe indicar código de riesgo con normalización nacional y/o internaciFUSIBLE TIPO AR, 500AMP. - 500V FABRICANTE : FERRAZ PARTE # : A050F500 - Ref. 221160 PROTECCIÓN MEDIO AMBIENTE. La formulaciónonal.so que esto no sea posible, el proveedor deberá informar sobre los agentes contaminantes, su concentración y los métodos re
REPUESTOS ELÉCTRICOS | 50180755 | PUNTA LANZA (IGNITOR) 591MM - BLEEDER | 1 | UN | Fabricante: DURAGPunta de lanza, largo = 591 mm
REPUESTOS ELÉCTRICOS | 50158555 | TIRISTOR 1700 A X 1800 V | 6 | UN | CORRIENTE MAXIMA : 1700 AMPERFABRICANTE : WESTCODENUMERO PARTE : 6SY7010-0AA43TIRISTOR RECTIFICADORVOLTAJE INVERSO : 1800 VOLT
REPUESTOS ELÉCTRICOS | 50205099 | MODULO ETHERNET P- RTU GE RX3i | 2 | UN | CPU PARA RTU RX3iFABRICANTE : GENERAL ELECTRICPART NUMBER : ETM001
REPUESTOS ELÉCTRICOS | 50055509 | TARJETA DE 120 VAC I/O INTERFAZ | 1 | UN | FABRICANTE: SIEMENSinputs system I/O breakoutN° de Parte: A5E01649325Printed coated assembly 120 Vac
REPUESTOS ELÉCTRICOS | 50171424 | FILTRO TEFLON 47 mm | 2 | UN | Fabricante: Thermo Electron CorporationFiltro Teflón 47 mmN° de Parte: 4320
REPUESTOS ELÉCTRICOS | 50134991 | SENSOR DIGITAL DIFERENCIAL DE PH | 1 | UN | Fabricante: HACHN° de Parte: DPD1P1Sensor Digital Diferencial de ph
REPUESTOS ELÉCTRICOS | 54010100 | CABLE FLEX 18x2,5 MM2 OLFLEX CRANE | 50 | M | *****AISLACION : SILICONACABLE FLEXIBLE MULTIPOLARCALIBRE : 18 G 2,5 MM2CODIGO : 0045 222FARICANTE : LAPP KABELTIPO : OLFLEX CRANE PUR
REPUESTOS ELÉCTRICOS | 50199655 | FUENTE ALIMENTACIÓN LAND | 1 | UN | Fabricante LANDFUENTE DE ALIMENTACIONN/P 808959ICZK161POE INDUSTRIAL CON CABLE 808959
REPUESTOS ELÉCTRICOS | 50154224 | Flow Temperature Controller EGE | 5 | UN | Flow Temperature ControllerMarca:EGEN/P: SNT450-A4-GRS
REPUESTOS ELÉCTRICOS | 50089809 | TRANSCEPTOR ETHERNET 1 PUERTA MOD.AT-200 | 1 | UN | MODEL AT200, ETHERNET TRANSCEIVER, 1 PORT, P/N 990-01313-05 MANUFACTURER : ALLIED TELESYN INTERNATIONAL
REPUESTOS ELÉCTRICOS | 50131567 | MODULO DE POTENCIA PM340 18A 7,5 KW | 1 | UN | FABRICANTE: SIEMENSMODULO DE POTENCIA PM340 18A 7,5 KWNº PARTE: 6SL3210-1SE21-8UA0
REPUESTOS ELÉCTRICOS | 50085619 | MODULO MV/v 0-150C-T | 1 | UN | MANUFACTURER : YAMATAKE HONEYWELLmv/v MODULE, 0 - 150C-TPART # : SMV10Z-21
REPUESTOS ELÉCTRICOS | 50085624 | MODULO MV/v 0-500C-K | 1 | UN | mv/v MODULE, 0 - 500C-T MANUFACTURER : YAMATAKE HONEYWELL PART # : J-SMV10Z-21
REPUESTOS ELÉCTRICOS | 50202214 | TRANSMISOR DE VACIO 0-250 mBAR H+A | 1 | UN | ***FABRICANTE : ENDRESS + HAUSERMODELO : CERABAR S PMC71PRESIÓN : 0 - 250 mBARREFERENCIA : PMC71-6FKJ7/0TRANSMISOR DE VACIO 0-250 mBAR ABSOLUTOS
REPUESTOS ELÉCTRICOS | 50182611 | TRANSMISOR PRESION DIFERENCIAL YOKOGAWA | 1 | UN | CON MANIFOLD DE 3 VIASFABRICANTE : YOKOGAWAMODELO : C13ST-3TSA0-S4-G3-PS1-K3NN/ZZMODELO : EJA110E-JMS4G-917ED/FU1/K2/ZZTAG : FT 01/02 CV1/CV2TRANSMISOR PRESION DIFERENCIAL FLUJO O2
REPUESTOS ELÉCTRICOS | 50131740 | DISPLAY 4 DIGIT COMPLET OF: TERMINAL 140 | 3 | UN | COD. 3252000091DB: 14,0DESCRIPCION DANIELI:DESCRIPCION GENERICA:DISPLAY 4 DIGITS: BC 117/BRDISPLAY 4-CIFRAS TIPO BC117/BRF0MANUFACTURER BEAR (MILAND)MASK IP54 TYPE MM04N°PARTE:N.078969.EPART NUMBER : BC117/BRF0Ref. Assembly: 0001Reference Job Position: D1 BRANCH MODELOTERMINAL BOARD 140/4
REPUESTOS ELÉCTRICOS | 50098674 | TARJ.CIRC.IMP. INTERFASE MONITOR | 1 | UN | MONITOR INTERFACE CARD MANUFACTURER:JOSEPH FROLING Gmbh PART # : BTL 240284.
REPUESTOS ELÉCTRICOS | 50035554 | ZAPATA COLECTORA PL D40-33-5 Mc-A | 14 | UN | ENTREGAR LOS REPUESTOS ETIQUETADOS,FABRICANTE : CAPINFORMACION ADICIONALMODELO : 50099644 [CSH-303300001]NUMERO DE PLANO, MARCA Y NUMERO DE PEDIDOPLANO CAP : D40-33-5 Mc-AZAPATA COLECTORA TOMACORRIENTE
REPUESTOS ELÉCTRICOS | 50150819 | DISPLAY INDICADOR N1500G NOVUS | 5 | UN | DISPLAY INDICADORFABRICANTE; NOVUShttp://www.novusautomation.com/catalogos/?ID=164637MODELO: N1500GREFERENCIA:UBICACION: ROMANA CHATARRA Y COLADA C. PLANCHONESUSO:SISTEMA PESAJE TORRETA
REPUESTOS ELÉCTRICOS | 50090000 | REST.1220.0 W 0.34OHM 60.0 | 8 | UN | #PART IC9033F5A50.34 OHMS, 1220 WATTSELECTRONIC COMPONENTSGENERAL ELECTRIC RESISTORS
REPUESTOS ELÉCTRICOS | 50198575 | INTERR AUT 3P 415 VAC SIEMENS | 1 | UN | FABRICANTE : SIEMENSINTERRUPTOR AUTOMATICOPART NUMBER : 3VT4710-3AA30-0AA0POLOS : 3P
REPUESTOS ELÉCTRICOS | 50092403 | POTENCIOM. RAYMIKE 610 PNR102 GE | 1 | UN | POTENTIOMETER, FOR RAYMIKE 610 MANUFACTURER: GENERAL ELECTRIC PART # : A07-0077G (Bulletin GEI-95849)
REPUESTOS ELÉCTRICOS | 50047716 | TARJETA CIRCUIT CONECTOR BNC ARCNET GE | 4 | UN | CNETTARJETA CIRCUITO
REPUESTOS ELÉCTRICOS | 50170846 | FLUJOMETRO OPTIFLUX KC2050C DN100 | 1 | UN | FLUJOMETRO OPTIFLUX KC2050C DN100.INCLUYE TRANSMISOR IFC 050C - SAP: 50170822MARCA:KROHNE.MEDICION AGUA REFRIGERACION ESTACION DE VACIOP/N TRANSMISOR: VN3444A046001010000P/N TUBO DE FLUJO: VB144B301K222110000000
REPUESTOS ELÉCTRICOS | 50052639 | TARJETA CIRCUIT CONTROL FRENO P&H | 1 | UN | TARJETA CIRCUITO
REPUESTOS ELÉCTRICOS | 50130187 | REACTOR ENTRADA 0.26Mh 560amp 400VCA | 1 | UN | FABRICANTE : TRAMAGN° DE PARTE : D0678REACTOR ENTRADA 0.26Mh 560amp 400VCA
REPUESTOS ELÉCTRICOS | 50053701 | MOTOR C/ELECTROFRENO CA 3F 1-1/4" LEROY | 2 | UN | KWTARTE: TRANSMISIÓN MECANISMO AJUSTE VERTICAL RODILLOSMOTOR
REPUESTOS ELÉCTRICOS | 50157562 | CONTROLLER ASSEMBLY WATCHDOG/VALVE | 1 | UN | Controller Assembly Watchdog/ValveManufacturer: Thermo ScientificPart Number: 22000009
REPUESTOS ELÉCTRICOS | 50196699 | CAMARA MOVIL FRONTAL TNO-6010M | 2 | UN | 2MP FRONT-FACING MOBILE CAMERAhttps://www.hanwhasecurity.com/tno-6010m.htmlMANUFACTURER: HANWHAPART NUMBER: TNO-6010M
REPUESTOS ELÉCTRICOS | 54010814 | FUSIBLE 4,8 KV 400 A | 6 | UN | CORRIENTE : 400 AMPERFUSESMANUFACTURER : GENERAL ELECTRICPART NUMBER : 218A4293P4RBVOLTAJE : 4,8 KVOLT
REPUESTOS ELÉCTRICOS | 54003382 | TELA VIDRIO BARNIZADA 0.007X36" | 5 | ROL | RTE: 8A18VARNISHED YELLOW FIBERGLASS CLOTH (TELA VIDRIO BARNIZADA) THICK 0.007, WIDTH 36'', LENGTH 25 YDS, FABRICANTE: NATIONAL, NUMERO DE PA
REPUESTOS ELÉCTRICOS | 50088657 | TOMACORRIEN AC 440V PN169038/50F EMS | 3 | UN | COLLECTOR TROLLEY, 3Ph. 30AMP.-440VAC MANUFACTURER :EMS ELECTRICAL PROD. LTD. PART # : 169038/50F
REPUESTOS ELÉCTRICOS | 50186962 | MAINTENANCE KIT(VALVES, ORINGS) | 2 | UN | MAINTENANCE KIT(VALVES, ORINGS)Manufacturer: Thermo Electron CorporationPart Number: P2004945
REPUESTOS ELÉCTRICOS | 50096431 | TARJ. CONTROL LINEAS ADAPTADOR SENA | 2 | UN | TARJETA CONTROL MODEM FABRICANTE: CONTAC INGENIEROS PARTE # : CLM-01
REPUESTOS ELÉCTRICOS | 50061811 | AUTOTRANSF. 3/6 | 1 | UN | AUTOTRANSFORMER, WZ - S-3/6 MANUFACTURER : SORENSEN PART # : 29364 ('GUTOR AG' p/n CH5430)
REPUESTOS ELÉCTRICOS | 50131221 | DIFFERENTIAL PRESSURE TRANSMITTER | 1 | UN | DB: 35,0DESCRIPCION DANIELI:DESCRIPCION GENERICA:DIFFERENTIAL PRESSURE TRANSMITTER, ROSEMOUNTFABRICANTE: DANIELIN° PARTE: N.110071.IN°PARTE:N.110071.IRef. Assembly: 0001Reference Job Position: DP01PA010142 HORNO DE RECALENTAMIENTOTRANSMETIDOR DE PRESION COD. 1151DP3S22B1
REPUESTOS ELÉCTRICOS | 54009878 | TERMINACION EXTERIOR 15 KV 500-1000 MCM | 9 | UN | CALIBRE : 500-1000 MCMCONECTOR DE CABLE MONOPOLARFABRICANTE : RAYCHEMNUMERO PARTE : HVT153SGPVOLTAJE : 15 KV
REPUESTOS ELÉCTRICOS | 50093526 | TAPA DC 1800 KW PN705798-2A RIL | 1 | UN | FOR 1800 KW, # IDB848262-TI-XU, DC MOTORMANUFACTURER : RELIANCE ELECTRICOUTER CAP,PART.# : 705798-2A
REPUESTOS ELÉCTRICOS | 50082222 | ESC. CARBO | 8 | UN | ESCOBILLA DE CARBON FABRICANTE: GENERAL ELECTRIC # PARTE : 1580-8763278AC004
REPUESTOS ELÉCTRICOS | 50081781 | ENTRADA ANALOGA | 1 | UN | ANALOG INPUT, FOR PLC MANUFACTURER : SIEMENS PART # : 6ES5463-4UA12
REPUESTOS ELÉCTRICOS | 50210553 | THERMOJACKET HOUSING PIROMETRO FLUKE | 1 | UN | FABRICANTE: Fluke ProcessModel: E-TJ1Thermojacket HousingThermojacket housing for Endurance® series
REPUESTOS ELÉCTRICOS | 54001695 | FUSIBLE 400 A 700 VCA | 36 | UN | CAB/PERNO, A070 F400400700CORRIENTE : 400 AMPERFABRICANTE : FERRAZFUSIBLE DE CARTUCHONUMERO PARTE : A70Q400-4VOLTAJE : 700 VOLT CA
REPUESTOS ELÉCTRICOS | 54001768 | FUSIBLE1200A 250V FERRAZ A025R1200IL | 12 | UN | CORRIENTE: 1200 AMP, NOMBRE DEL FABRICANTE: FERRAZ, NUMERO PARTE FABRICANTE: A025R1200IL, VOLTAJE: 250 VOLT.FUSIBLE, DE CARTUCHO,
REPUESTOS ELÉCTRICOS | 50083897 | MODULO PNS30810-Q1727-2CE/CS YAMATAKE | 1 | UN | MODULE MANUFACTURER:YAMAKATE HONEYWELL PART # : S30810-Q1727- 2CE/CS
REPUESTOS ELÉCTRICOS | 50083907 | MODULO PNS30810-Q17059-SP/VF YAMATAKE | 1 | UN | MODULE MANUFACTURER:YAMAKATE HONEYWELL PART # : S30810-Q17059- SP/VF
REPUESTOS ELÉCTRICOS | 50186220 | INTERR AUTOM 3P 630 A SCHNEIDER | 2 | UN | ***CORRIENTE : REGULABLE 250 - 630 AMPERFABRICANTE : SCHNEIDERGAMA : COMPACT NSX630NINTERRUPTOR AUTOMATICO REGULABLEPART NUMBER : LV432893POLOS : 3PVOLTAJE : 380 - 415 VAC
REPUESTOS ELÉCTRICOS | 50151083 | LAMPARA LUZ ULTRAVIOLETA | 1 | UN | LAMP FLASHTUBE (UV SOURCE)MANUFACTURE:THERMO FISHER SCIENTIFICPART NUMBER: 8666
REPUESTOS ELÉCTRICOS | 54001890 | ENCH H BRONCE 31 POLOS KEOPHS | 2 | UN | CONECTOR HHEMBRA, ENCHUFE ELECTRICOFABRICANTE : KEOPHSNUMERO PARTE : CER0642001AM001
REPUESTOS ELÉCTRICOS | 50083868 | MODULO PNS30810-Q1695-2ASH YAMATAKE | 1 | UN | MODULE MANUFACTURER:YAMATAKE HONEYWELL PART # : S30810-Q1695- 2ASH
REPUESTOS ELÉCTRICOS | 50083877 | MODULO PNS30810-Q1702-10TS YAMATAKE | 1 | UN | MODULE MANUFACTURER:YAMATAKE HONEYWELL PART # : S30810-Q1702- 10TS
REPUESTOS ELÉCTRICOS | 50083887 | MODULO PNS30810-Q1704-PR/TOG YAMATAKE | 1 | UN | MODULE MANUFACTURER:YAMATAKE HONEYWELL PART # : S30810-Q1704- PR/TOG
REPUESTOS ELÉCTRICOS | 50065438 | BOB. BALANC | 2 | JGO | U-302829 CONTINUOS GAGE. ============================ DESCRIPTION PART.# =========== ====== BALANCE COILELECTRIC COMPONENTS. ==================== RENEWAL PARTS FOR 'PRATT & WHITNEY'. ==================================== ELECTROLIMIT
REPUESTOS ELÉCTRICOS | 50180495 | FILTRO P- ALTA CORRIENTE FUGA 500 A | 1 | UN | ***CAPACIDAD: 500AFILTRO P/ALTA CORRIENTE FUGAMODELO: FN359H-500AUBICACION: COLADA CONTINUA PALANQUILLASUSO: ALIMENTACION AGITADORES ELECTROMAGNETICOS
REPUESTOS ELÉCTRICOS | 50054104 | MODULO SALIDA ANALOGA CONCAST STANDARD | 1 | UN | AS ADICIONALES: SALIDA ANALOGA CORRIENTE OAI-1.MODULO SALIDA ANALOGA CORRIENTE
REPUESTOS ELÉCTRICOS | 50205098 | FUENTE PRINCIPAL P- RTU GE RX3i | 2 | UN | FABRICANTE : GENERAL ELECTRICFUENTE PRINCIPAL PARA RTU RX3iPART NUMBER : PSA040
REPUESTOS ELÉCTRICOS | 50099353 | ZAPATA COMPLETA FRENO 23 | 2 | UN | ESPESOR DE BALATA 22mmFABRICANTE: SQUARE-DN/P B50908-101-50TAMAÑO: 23 PULGADAUBICACION: ACERIA CONOXUSO: GRUA 11 / 21 / 22ZAPATA COMPLETA PARA FRENO TIPO “F”
REPUESTOS ELÉCTRICOS | 50044113 | ESTATOR COMPLETO M2 LOCKER SF32100331174 | 1 | UN | STATOR AND COIL ASSEMBLY (ESTATOR COMPLETO M2)
REPUESTOS ELÉCTRICOS | 50044153 | ALAMBRE IONIZADOR 0.007" DIAM TRION | 2000 | TF | D DEPOSITORIONIZING WIRE 0.007" (DIAM) (ALAMBRE IONIZADOR)
REPUESTOS ELÉCTRICOS | 50052411 | TARJETA ROM YAMATAKE HONEYWELL | 1 | UN | LES: ROMTARJETA
REPUESTOS ELÉCTRICOS | 50052693 | TARJETA CIRCUIT RELIANCE 518311 | 1 | UN | TARJETA CIRCUITO
REPUESTOS ELÉCTRICOS | 50084993 | MODULO ENTRADA PN07XS01 BBC | 1 | UN | ==== ====== BROWN BOBERI 07XS01ELECTRIC COMPONENTS. ==================== PRINTED CIRCUIT BOARD. ====================== MANUFACTURER PART.# ========
REPUESTOS ELÉCTRICOS | 50087913 | TERMOMETRO INFRARROJO GP114 | 1 | UN | MANUFACTURER : LAN INFRARED LIMITEDPART # : 091-080THERMOMETER, RADIATION, SYSTEM 3, GP114
REPUESTOS ELÉCTRICOS | 50207206 | THYRISTOR/DIODE SKKH 570/16 SP, MODULE. | 1 | UN | FABRICANTE: ABBPART NUMBER: 3AXD50000009407THYRISTOR/DIODE SKKH 570/16 SP, MODULE.
REPUESTOS ELÉCTRICOS | 50207696 | MODULO INVERSOR SIMODRIVE 2x50 A SIEMENS | 1 | UN | Fabricante : SIEMENSPART NUMBER : 6SN1123-1AB00-0CA2SIMODRIVE LT-MODUL INT 2x50 A
REPUESTOS ELÉCTRICOS | 50131220 | ENCODER 100 PULSOS, 9 A 30 VDC, RSI 593 | 2 | UN | ***ALIMENTACION : 9 a 30 VDCENCODER RSI 593FABRICANTE : LEINE <(>&<)> LINDENUMERO DE PARTE : 521590-01OUTPUT : 100 PPR HTLSERIE NUMERO : 22992590
REPUESTOS ELÉCTRICOS | 50085343 | MOD. FUENTE PODER PNJRMSP-8051V YASKAWA | 1 | UN | POWER SUPPLY MANUFACTURER: YASKAWA PART # : JRMSP-P8051V
REPUESTOS ELÉCTRICOS | 50192728 | VARIADOR DE FRECUENCIA, ENTRADA 3F 380 V | 1 | UN | CON CHOPPER DE FRENADO INCORPORADO, CON PLC INTEGRADO, COMUNICACIÓNETHERNETFABRICANTE : DELTAPART NUMBER : VFD45AMS43ANSAAPOTENCIA : 22 KW
REPUESTOS ELÉCTRICOS | 50085003 | MODULO ENTRADA PNJAMSC-B1059 YASKAWA | 2 | UN | 809 DI CARD MANUFACTURER : YASKAWA PART # : JAMSC-B-1059
REPUESTOS ELÉCTRICOS | 50194026 | FLEX I/O DIGITAL MODULO ENTRADA 8AI | 3 | UN | FABRICANTE : ALLEN BRADLEYFLEX I/O DIGITAL MODULO ENTRADA 8AIPART NUMBER : 1794-IE8
REPUESTOS ELÉCTRICOS | 50098082 | TARJ.CIRC.IMP. CONVERSOR ANALOGO | 2 | UN | ANALOG CONVERTER CARD MANUFACTURER:JOSEPH FRÖLING Gmbh PART # : 1AD12-071083
REPUESTOS ELÉCTRICOS | 50206690 | TRANSMISOR DE PRESION DIF 40 mBAR ATEX | 1 | UN | ***ATEXCONEXION 1/2 NPT HIFABRICANTE: ABBNUMERO DE PARTE: 266DSH.B.S.S.B. 1. A.1.L1RANGO 40 mBARSALIDA 4-20MA HART TTGTRANSMISOR DE PRESIÓN DIFERENCIAL
REPUESTOS ELÉCTRICOS | 50066460 | BOB. DEV-SERIE FRENO 19' 100 HP 230VC | 3 | UN | COIL ASSEMBLY, 19' BRAKE, SERIES WOUND, FOR USE ON MD612, 230 VDC., 100 HP. MANUFACTURER:SQUARE D PART.# W-19254A (0.007 ohms)
REPUESTOS ELÉCTRICOS | 50197783 | MODULO DE EXPANSION UNI-I/O 8IA UIS-08TC | 5 | UN | PT100/NI100/NI1 20DETALLES: 8 ENTRADAS AILADAS TCMARCA :UNITRONICSMODULO DE EXPANSION UNI-I/ON° PARTE : UIS-08TC
REPUESTOS ELÉCTRICOS | 50065208 | CALEF. INMERSION 750.0 W 220 | 4 | UN | INMERSION HEATER, 220 VOLTS - 750W., 13.5' LENGHT MANUFACTURER : LECTROHEAT - ENGLAND PART.# : OD19661.DE
REPUESTOS ELÉCTRICOS | 50197313 | CPU COMPACT LOGIX AB 1769-l35E | 1 | UN | # PARTE: 1769-l35ECPU COMPACT LOGIXMARCCA : ALLEN-BRADLEY
REPUESTOS ELÉCTRICOS | 54001736 | FUSIBLE 315 A 1250 VCA FERRAZ C300543 | 15 | UN | CAB / PERNOCARACTERISTICAS ADICIONALESCORRIENTE : 315 AMPERFABRICANTE : FERRAZFUSIBLE DE CARTUCHOPART NUMBER : C 300543VOLTAJE : 1250 VAC
REPUESTOS ELÉCTRICOS | 50028949 | MODBUS RS485 ADAPTER | 8 | UN | Manufacturer: grid connectNET485-MB - Modbus RS485 AdapterPart Number: GC-NET485-MB
REPUESTOS ELÉCTRICOS | 50054659 | ELECTROFRENO 20" 180VCC BFK45820E | 2 | UN | FRENO
REPUESTOS ELÉCTRICOS | 50091432 | PORTAESCOBILLA | 11 | UN | BRUSHHOLDER MANUFACTURER:WESTINGHOUSE PART # : 1552271
REPUESTOS ELÉCTRICOS | 50054150 | DETECTOR PROXIMIDAD 45MM 20-250VCA TURCK | 7 | UN | DETECTOR PROXIMIDADFABRICANTE : TURCKNUMERO PARTE : NI40-G47SR-FZ3X2RASGOS ESPECIALES : 45 MM. .VOLTAJE : 20/250 VOLT CA
REPUESTOS ELÉCTRICOS | 50088016 | PLACA AISLANTE PN29-15689-D | 73 | UN | PLACA AISLANTE, x x ', PLANO 29-15689 Mc D
REPUESTOS ELÉCTRICOS | 50136270 | TUBO AHORRO ENERGÍA T5 /T8 22 W 220 V | 833 | UN | >0.95, Temperatura Color de 6400°K, Vida Media40W tradicionales.de 15.000 horas, Conexión directa a 220 V, BallastEficiencia 95-100 Lm/W, Factor de Potenciaelectrónico incorporado, Reemplaza tubos de 36 óTFAE_CP_22W, Cubierta de policarbonatotransparente, Largo 120 cms, Potencia 22W,TUBO AHORRO ENERGÍA T5 /T8 22W 220VTubo Fluorescente Alta Eficiencia modelo
REPUESTOS ELÉCTRICOS | 50096301 | MODULO CONTROLNET REPETIDOR ADAPTADOR | 1 | UN | CONTROLNET REPEATER ADAPTER MODULEManufacturer: Rockwell AutomationPart Number: 1786-RPA
REPUESTOS ELÉCTRICOS | 50020885 | FUENTE DE PODER 24VDC 10A N/P 2866763 | 6 | UN | Manufacturer: PHOENIX CONTACTPart Number: 2866763Power supply unit - QUINT-PS/ 1AC/24DC/10
REPUESTOS ELÉCTRICOS | 50129011 | TIRISTOR PN410403-24AW SEMIKRON | 10 | UN | FABRICANTE : SEMIKRONPROVEEDOR : EDP www.edp.clTIRISTOR MODELO 410403-24AW
REPUESTOS ELÉCTRICOS | 50199607 | FUENTE PODER 5 VDC / 20 A SIEMENS | 1 | UN | FABRICANTE : SIEMENSFUENTE DE PODERPART NUMBER : 6ES7407-0RA02-0AA0SALIDAS : 5 VDC / 20 AMPERVOLTAJE : 120 / 230 V
REPUESTOS ELÉCTRICOS | 50156903 | DISCO ACERO FRENO WICHITA LIM 216 | 2 | UN | Catalogo 60216-030DISCO ACERO FRENO WICHITA LIM 216Mod. 41611-001
REPUESTOS ELÉCTRICOS | 50152432 | TARJETA SYSTEM POWER SUPPLY (DC/DC) | 1 | UN
REPUESTOS ELÉCTRICOS | 50151079 | KIT REPARACION DE BOMBA | 2 | UN | FABRICANTE:THERMO FISHER SCIENTIFICKIT REPARACION BOMBANºPARTE: FH153C14
REPUESTOS ELÉCTRICOS | 50067796 | MODULO SALIDA PNJAMSC-B1094 YASKAWA | 2 | UN | OUTPUT CARD MANUFACTURER : YASKAWA PART # : JAMSC-B1094
REPUESTOS ELÉCTRICOS | 54001486 | ALAMBRE BOBINA ESMALTADO 15 AWG 2LTT | 123 | KG | AISLADO CON DOBLE CAPA DE ESMALTE SINTETICO,ALAMBRE PARA BOBINA ESMALTADO,ALAMBRE USO ELECTRICOCALIBRE (TAMAÑO) : 15 AWG,CARACTERISTICAS ADICIONALES:DESIGNACION TIPO : 2LTT,DIAMETRO NOMINAL : 1,45 MM.FABRICANTE : MADECO,
REPUESTOS ELÉCTRICOS | 50099324 | TARJ.CIRC.IMP. SALIDA ANALOGA | 2 | UN | FABRICANTE : GENERAL ELECTRICPART # : IC697ALG320TARJ.CIRC.IMP. SALIDA ANALOGA
REPUESTOS ELÉCTRICOS | 50068032 | MONITOR NEMATRON COLOR | 2 | UN | == ====== NEMATRON 1WS1513ELECTRIC COMPONENTS. ==================== PRINTED CIRCUIT BOARD ===================== MANUFACTURER PART.# ==========
REPUESTOS ELÉCTRICOS | 50157563 | Celda de Carga BTWQM-AH11.5t, 11.5 Ton | 2 | UN | Celda de carga capacidad 11,5 Ton.Fabricante: KeliNumero de Parte: BTWQM-AH11.5t
REPUESTOS ELÉCTRICOS | 50094908 | UNIDAD OPERADORA INTERFASE C/DISPLAY | 1 | UN | OPERATOR INTERFASE UNIT MANUFACTURER : HORNER ELECTRIC APG(USA) PART # : HE6930IU177G
REPUESTOS ELÉCTRICOS | 50116569 | CELDA CARGA PN5723-D3-10K | 3 | UN
REPUESTOS ELÉCTRICOS | 50200491 | TERMOCUPLA TIPO N 22.5CM LARGO 1.5MMØ | 5 | UN | #N/A
REPUESTOS ELÉCTRICOS | 54003370 | CINTA FIBRA VIDRIO 1/16x1-1/2x33 M AGIS | 28 | ROL | ***CINTA FIBRA VIDRIOFABRICANTE : AGISMEDIDAS : 1/16 x 1-1/2 x 33 METROSNUMERO PARTE : C-36 G
REPUESTOS ELÉCTRICOS | 50173408 | GOVERNOR WOODWARD 8290-191 | 1 | UN | GOVERNORManufacturer: WOODWARDPart Number: 8290191
REPUESTOS ELÉCTRICOS | 50151214 | FUSIBLE GR1 315AMP 1000V EXTRARAPIDO | 22 | UN | Fabricante : SIEMENSFUSIBLE GR1 315AMP 1000V EXTRARAPIDON° PARTE : 3NE3230-0B
REPUESTOS ELÉCTRICOS | 50082676 | PINON PLANO D40-70-1088A | 4 | UN | CONFECCIONAR PIÑÓN MC-A, SEGUN PLANO CAP: D40-70-1088. REPUESTO PARA GRUAS CARRILES.
REPUESTOS ELÉCTRICOS | 50048231 | BALATA FRENO 10" GEMCO E010114" | 12 | JGO | ACIONESFRENOULADOR RECOCIDO CONTINUO LPF
REPUESTOS ELÉCTRICOS | 50171009 | Pulsador Iluminado Square D 9001 | 18 | UN | MODELO 9001SK1L38LRRPulsador Iluminado Square D 9001Tipo SK, Nema 4X,Rasante, color rojo, 30mm
REPUESTOS ELÉCTRICOS | 50207209 | OT1600E11, DISCONNECTOR. MARCA ABB | 1 | UN | FABRICANTE: ABBOT1600E11, DISCONNECTOR.PART NUMBER: 3AXD50000000176
REPUESTOS ELÉCTRICOS | 54006179 | CINTA 2" P-BARRA AT 15 KV RAYCHEM HVBT2R | 13 | ROL | ***ANCHO TOTAL : 2 INCHCINTA AISLANTE ELECTRICA TERMOCONTRAIBLEFABRICANTE : RAYCHEMLONGITUD : 7,5 METROSNUMERO PARTE : HVBT-2R-01VOLTAJE : 15 KILO VOLT
REPUESTOS ELÉCTRICOS | 50190525 | SOPORTE TELESCOPICO DOBLE | 6 | UN | SOPORTE TELESCOPICO DOBLE
REPUESTOS ELÉCTRICOS | 50172870 | TARJETA PODER VDF VX5A1HC2531 | 1 | UN | Manufacturer: Schneider ElectricPart number: VX5A1HC2531SQD Power board
REPUESTOS ELÉCTRICOS | 54006338 | DUCTO FLEX 3/4 LIQUID-TIGHT | 200 | M | DIAMETRO : 3/4 INCHDUCTO FLEXIBLEFABRICANTE : LIQUID-TIGHT
REPUESTOS ELÉCTRICOS | 50092910 | TUBO ELECTRONICO NL-1052A | 2 | UN | ELECTRONIC TUBE, TUBE TYPE CNV24/NL-1052A, MANUFACTURER:RICHARSON ELECTRONIC
REPUESTOS ELÉCTRICOS | 50038795 | INDICADOR NIVEL 110VAC SOGEMI | 3 | UN | LEVEL INDICATOR
REPUESTOS ELÉCTRICOS | 50028789 | RODETE VENTILADOR GE 323A2446P1 | 3 | UN | FAN WHEEL
REPUESTOS ELÉCTRICOS | 50136885 | Resistencia Aceleración 0.4 OHMS 113 AMP | 4 | UN | AMPS: 113FABRICANTE: CUTLER HAMMERN°PARTE: G11WL40OHMS: 0.4Resistencia Aceleración 0.4 OHMS 113 AMP
REPUESTOS ELÉCTRICOS | 50054502 | VARIADOR FREC. 6SE6440- 2UD31-1CA1 | 1 | UN | MODELO: 6SE6440-2UD31-1CA1, SIN FILTROPOTENCIA: 11KwSIEMENS MICROMASTER 440UBICACION:COLADA CONTINUA DE PALANQUILLASUSO: OSCILADORVARIADOR DE FRECUENCIAVIN: 380-400vac
REPUESTOS ELÉCTRICOS | 50070993 | PALANCA ZAPATA FRENO #13 | 2 | UN | SHOE LEVER,WITH BEARING MANUFACTURER:SQUARE D CO. PART.# W-13008A (Bulletin 5010-3)
REPUESTOS ELÉCTRICOS | 50091457 | TRANSF.TENSION 14400/120V | 2 | UN | VOLTAGE TRANSFORMER, 14400 / 120 VAC MANUFACTURER : WESTINGHOUSE PART # : 7525A71G10
REPUESTOS ELÉCTRICOS | 50172869 | TARJETA CONTROL VDF 3D657185 | 1 | UN | Control cardManufacturer: Schneider ElectricPart number: 3D657185
REPUESTOS ELÉCTRICOS | 50061875 | CJTO. PREAMPLIF./FUENTE PODER DENSIDA | 1 | UN | PREAMPLIFIER ASSY MANUFACTURER:TEXAS NUCLEAR CORP. PART.# 885498
REPUESTOS ELÉCTRICOS | 50098740 | RUEDA PORTACLAVIJA | 6 | UN | WHEEL PIN,WITHOUT SHAFT,WITH PINS. MANUFACTURER:PRATT & WHITNEY PART.# C-2237
REPUESTOS ELÉCTRICOS | 50066681 | BOB. INTER. DC PNHTAN207161M1 ABB | 1 | UN | CONMUTATING COIL, FOR 450KW DC SHUNT MOTOR # HM2344498 MANUFACTURER:ASEA BROWN BOVERI PART # : HTAN207161M1
REPUESTOS ELÉCTRICOS | 54003197 | PLACA CARBURADA P/GOMA D40-50-25 | 13 | UN | FABRICANTE: WIDIA NUMERO DE PLANO: D40-50-25 PLACA WIDIA THM USO: TALLER RECTIFICADO RODILLOS (TORNO).
REPUESTOS ELÉCTRICOS | 50173409 | ACTUADOR GOVERNOR WOODWARD | 1 | UN | Manufacturer: WOODWARDPart Number: 8256-016SERVO ACTUATOR
REPUESTOS ELÉCTRICOS | 50186871 | MEMBRANE T100 VITON DN 80 | 1 | UN | Diaphragm for the valve bodyManufacturer: LefevbreMaterial in VITONMEMBRANE T100 VITON DN 80Part N°2Part Number: YV940458
REPUESTOS ELÉCTRICOS | 54006488 | AISLADOR CILINDRICO PERNO 5/8" TUFNOL | 40 | UN
REPUESTOS ELÉCTRICOS | 50135744 | SENSOR DE POSICIÓN LASER | 3 | UN | Accesorios (opcional) tapa de protección transparente E21133Atención: luz láserCarga máx. [#] 250Carga mínima [#] 5000CEM EN 60947-5-2Conexionado Conector M12consulte las instrucciones de uso.Consumo [mA] <(><<)> 150Corriente de salida [mA] 2 x 200Diámetro del punto luminoso [mm] 6 ( Alcance 10 m )Disponibilidad LED verdeEN 60825-1:2003-10Estimación de vida útil [h] 50000Evitar el contacto con la luz láserFABRICANTE: IFM,Frecuencia de muestreo [Hz] 1..50frontal: vidrio; Ventana LED: policarbonatoGrado/clase de protección IP 67, IIIImpulso 1,3 nsIndicador Estado de conmutación 2 x LED amarilloMateriales de la carcasa Carcasa: Zinc conformado a presión; visorMODELO : O1D100N° PARTE : O1D100/O1DLF3KGNo mirar directamente al haz de láserNotas *) tensión de alimentación "clase 2" según cULus.Para más información sobre el rango de medición / campo de aplicación,Peso [kg] 0,289Potencia <(><<)>= 4,1 mW, longitud de onda 650 nmProducto láser de clase 2Protección contra cambios de polaridad SíProtección contra cortocircuitos pulsadaResistente a sobrecargas SíSalida analógicasalida de corriente [mA] 4...20 según IEC 61131-2Salida de tensión [V] 0...10 según IEC 61131-2SENSOR DE POSICION LASERTemperatura ambiente [°C] -10...60Tensión de alimentación [V] 18..30 DC *)Valor de distancia, programación Display alfanumérico de 4 dígitos
REPUESTOS ELÉCTRICOS | 50199091 | POWER BOARD DE UPS ELECTROIMAN DIMET | 1 | UN | FABRICANTE: DIMEThttps://www.dimetm.com/info@dimetm.comPN: IBP-04-02-01POWER BOARD DE UPS ELECTROIMAN GRUA 53
REPUESTOS ELÉCTRICOS | 50091789 | PORTAESCOBILLA | 20 | UN | PORTAESCOBILLA FABRICANTE:WESTINGHOUSE # PARTE : 556D008G17
REPUESTOS ELÉCTRICOS | 50132958 | CONVERTIDOR DE SEÑAL | 1 | UN | CONVERTIDOR DE SEÑALCONVERTIDOR DE SEÑAL COD. 48105 MOD. 53DDS010DB: 66,0DESCRIPCION DANIELI:DESCRIPCION GENERICA:N°PARTE:N.592300.BRef. Assembly: 0001Reference Job Position: DP01PA010142 HORNO DE RECALENTAMIENTO
REPUESTOS ELÉCTRICOS | 50051549 | TIRISTOR 900A 1200VOL POWEREX T820129004 | 9 | UN | MPTIRISTOR
REPUESTOS ELÉCTRICOS | 50096113 | RELE FALLA PRESION | 1 | UN | FAULT PRESSURE RELAY MANUFACTURER : QUALITROL CORPORATION PART # : 900-018-01
REPUESTOS ELÉCTRICOS | 50097762 | TARJ.CIRC.IMP. ARBITER | 2 | UN | ARBITER CARD MANUFACTURER:SARCLAD-ASKO ENGLAND PART # : ZT89CT39 (REV. D.1)
REPUESTOS ELÉCTRICOS | 54043258 | TABLERO BY PASS P- UPS TRIMOD LEGRAND | 1 | UN | ***DIMENSIONES [LxAxP] : 500 x 700 x 250 MMFABRICANTE : LEGRANDPART NUMBER : 879480/20UPB4POTENCIA : 10 KVATABLERO BYPASS UPS 3F/3FTABLERO MODELO ATLANTIC
REPUESTOS ELÉCTRICOS | 50059005 | CONTROLADOR PROGRAMABLE SLC 150 | 1 | UN | PLC TYPE SLC150, 110V - 50Hz MANUFACTURER : ALLEN BRADLEY PART # : 1745-LP-151
REPUESTOS ELÉCTRICOS | 54006455 | REACTOR LAMP HALURO-MET 400 W 220 V | 20 | UN | .CODIGO : BRALOT 400W/50HPSDE INTEMPERIE PARA MONTAJE EN POSTE,ENCAPSULADO EN ESTUCHE DE ALUMINIO A PRUEBAFABRICANTE : INTERLUM.(NO CAMBIAR MARCA)POTENCIA : 400 WATT.REACTOR P- LAMPARA HALURO METALICO;VOLTAJE : 220 VOLT AC
REPUESTOS ELÉCTRICOS | 50065873 | BOB. CAMPO POL 5GT1503X1 PN4748412G1 GE | 4 | UN | CONMUTATING FIELD COIL ASSY., FOR TYPE 5GT1503X1 TRACTION GENERATOR MANUFACTURER:GENERAL ELECTRIC PART # : 4748412-G1 (Bulletin GEF 3031B)
REPUESTOS ELÉCTRICOS | 50203633 | SET DE PERNOS N°821406 KOP-FLEX | 2 | UN | ***ADJUNTO PLANO***CONJUNTO MOTORES BGVLBTde plano conjunto CD91880Marca "KOPFLEX"Set de Pernos N° 821406,SIZE 7H.Sleeve Y Hub.Trabaja con otros artículos:
REPUESTOS ELÉCTRICOS | 50130485 | MODULO DE POTENCIA PARA LECTOR TIRIS | 2 | UN | FABRICANTE: TEXAS INSTRUMENTSMODULO DE POTENCIA PARA LECTOR TIRISNº PARTE: RI-RFM-007B-30
REPUESTOS ELÉCTRICOS | 50085580 | MODULO MEMORIA P/PLC (POS, 410) | 2 | UN | PLC MEMORY, POS 410 MAKER : CONCAST STANDARD AG. PART # : U101HUA157/ITEM36
REPUESTOS ELÉCTRICOS | 50065973 | BOB. CAMPO SHUNT MD61 PN6739258G1 GE | 5 | UN | GENERAL ELECTRIC FIELD COIL =========================== PART.# ====== 6739258-G2
REPUESTOS ELÉCTRICOS | 50056215 | ESPUMA INTUMESCENTE FIP-1 STEP | 19 | UN | ***12.85 fl oz Cartridge, (6/case)3M(TM) Fire Barrier Rated Foam, FIP 1-Step KIT70-0067-7078-1, 98-0400-5645-3ID Number(s):Manufacturer: 3MProduct identifier
REPUESTOS ELÉCTRICOS | 50096415 | TARJETA CONTROL BUS I/O | 1 | UN | ELECTRIC COMPONENTMANUFACTURER: YAMAKATE HONEYWELLPART # 4DP7APXI0211
REPUESTOS ELÉCTRICOS | 50208852 | MODULO COMUNICACIO CP343-1 SIEMENS | 2 | UN | Fabricante : SIEMENSPART NUMBER : 6GK7343-1EX30-0XE0
REPUESTOS ELÉCTRICOS | 50186948 | CONTROLADOR WATLOW SERIE 93 | 1 | UN | CONTROLADOR WATLOW SERIE 93Manufacturer: Thermo Electron CorporationPart Number: 22110019
REPUESTOS ELÉCTRICOS | 50196096 | CONTACTOR SIE AC-3, 45KW/400V | 6 | UN | ***1NA-1NC BOB110VCA/CCCONTACTOR MAG. 3 POLOS, AC-3 45KW/400VFABRICANTE: SIEMENSNUMERO DE PARTE: 3RT2046-1AG20
REPUESTOS ELÉCTRICOS | 50021900 | ESCOBILLA CARBON GE 337B696P09 | 60 | UN | ESCOBILLA ELECTRICAFABRICANTE : GENERAL ELECTRICFABRICANTE : MERSENGRADO : EG-98.NUMERO PARTE : 030090002224NUMERO PARTE : 337B696P09
REPUESTOS ELÉCTRICOS | 50154501 | POLEA FRENO TAMBOR 10" | 1 | UN | DIMENSIONES STANDARD 10"NOTA: Polea para usar con freno de ítem 10POLEA FRENOSEMI TERMINADOTAMAÑO: 10"UBICACION. ACERIA CONOXUSO: CARRO VOLCADOR OLLAS ESCORIERAS
REPUESTOS ELÉCTRICOS | 50086327 | MODULO 4 SALIDAS ANALOGAS I | 1 | UN | (4) Analog Current Ouput For Programmable CtrlrManufacturer: ALLEN BRADLEYPart Number:1746-NO4I
REPUESTOS ELÉCTRICOS | 54010334 | EMPALME 8KV.1C. 1/0-4/0AWG | 14 | JGO | EMPALME 8 KV - 1Cond. - 1/0-4/0 AWG FABRICANTE: RAYCHEM # PARTE: HVS822S PROTECCIÓN MEDIO AMBIENTE. La formulación de losmateriales suministrados, estarán libres de sustancias contaminantes para la salud humana o el medio ambiente. En el caso que eos para manipularlos y neutralizarlos. Además debe indicar código de riesgo con normalización nacional y/o internacional.sto no sea posible, el proveedor deberá informar sobre los agentes contaminantes, su concentración y los métodos recomendad
REPUESTOS ELÉCTRICOS | 50151080 | TARJETA INTERFACE | 1 | UN | INTERFACE BOARDMANUFACTURE: THERMO FISHER SCIENTIFICPART NUMBER: 100868-00
REPUESTOS ELÉCTRICOS | 50070209 | FRENO 'GALVI' NV315/PN-CD-42-PS-AU | 1 | UN | SIGLA : DAN PARTNUMBER : 8.370260.K- 101
REPUESTOS ELÉCTRICOS | 50047775 | MODULO REDUNDANTE 24v 2320173 | 5 | UN | Manufacturer: PHOENIX CONTACTORING/24DC/2X10/1X20Part Number: 2320173
REPUESTOS ELÉCTRICOS | 50205117 | MODULO ETHERNET P- RTU GE RX7i | 1 | UN | Fabricante : General ElectricMODULO ETHERNET PARA RTU GE RX7iPART NUMBER : IC698ETM001-DH
REPUESTOS ELÉCTRICOS | 50088145 | TERMOMETRO PN131C9673-P1 GE | 1 | UN | BEARING TEMPERATURE RELAY MANUFACTURER:GENERAL ELECTRIC PART # : 34B841804P001
REPUESTOS ELÉCTRICOS | 50027060 | DETECTOR PROXIMIDAD BANNER SM31R | 16 | UN | DETECTOR PROXIMIDAD TIPO: RECEPTOR
REPUESTOS ELÉCTRICOS | 50151266 | MODULO CONTROLADOR PN6SE7038-6GK84-1GG0 | 7 | UN | Fabricante : SIEMENSMODULO CONTROLADORN° PARTE : 6SE7038-6GK84-1GG0
REPUESTOS ELÉCTRICOS | 50048270 | TARJETA CIRCUIT 16K RAM-CMOS FROHLING | 1 | UN | -2 16K RAM-CMOS.TARJETA CIRCUITO
REPUESTOS ELÉCTRICOS | 50171133 | CONTACTOR TYPE M LINE ARC DC | 2 | UN | CLASE 7004CONTACTOR TYPE M LINE ARC DCFABRICANTE EC<(>&<)>MIMPORTACIONTIPO MEO 1 CON BOBINA DE 115 VCC.
REPUESTOS ELÉCTRICOS | 50197424 | FLEX I/O MODULO ENCODER INCREM 2CH (CM) | 2 | UN | FABRICANTE : ALLEN BRADLEYFLEX I/O MODULO ENCODER INCREM 2CH (CM)PART NUMBER : 1794-ID2
REPUESTOS ELÉCTRICOS | 50086915 | MODULO ET200S 4DO 24VCC 2 AMP. | 5 | UN | Fabricante : SIEMENSMODULO 4 SALIDAS DIGITALES 24VCC 2AMP. PARA ET200SN° PARTE : 6ES7132-4BD32-0AA0
REPUESTOS ELÉCTRICOS | 50176229 | CELDA CARGA GRUA 8-11 MOD.XZNZMF-ASS68t | 1 | UN | Cable 20M,6 CoreCELDA DE CARGAFABRICANTE: NINGBO KELI INT. TRADING CO. LTD.MODELO: XZNZMF-ASS68tUBICACION: ACERIA CONOXUSO: GANCHO AUXILIAR GRÚAS Nº 8 Y 11
REPUESTOS ELÉCTRICOS | 50093415 | TUERCA SLEEVE PNJ247 P&W | 5 | UN | NUT SLEEVE, FOR 'PRATT & WHITNEY'.ELECTROLIMIT CONTINUOS GAGE. PART # : J-247
REPUESTOS ELÉCTRICOS | 54003141 | FUSIBLE 5.5KV 400A EJ01 DD GE 9F62FCB400 | 3 | UN | MEDIDA DE CORRIENTE DEL INTERRUPTOR EN AMPERES: 400 AMP, TIPO Y RANGO VOLTAJE EN VOLTS: 5500 VLT.FUSIBLE, DE CARTUCHO, NOMBRE DEL FABRICANTE: GENERAL ELECTRIC, NUMERO PARTE FABRICANTE: 9F62FCB400, DESIGNACION TIPO/MODELO: EJ0.1DD
REPUESTOS ELÉCTRICOS | 50090706 | POLEA GEN.85TONS. | 2 | UN | RT# ============ PULLEY GENERAL ELECTRIC 9949504-P1TRACTION GENERATOR ================== RENEWAL PART ============ DESCRIPTION MANUFACTURER =========== PA
REPUESTOS ELÉCTRICOS | 50205072 | CARCASA VENTIL MOTOR 4 KW LM-15-4889_1 | 3 | UN | 1-2-4-5-7-9-10-11-17-SH2-SH3APLICACIÓN:CARCASA PARA CONJUNTO VENTILADOR ACOPLADO CON MOTOR SIEMENS DE 4 KWFABRICACIÓN NACIONALPLANO CAP: LM-15-4889_1VENTILACIÓN FORZADA MOTORES STAND DE LAMINACIÓN LBR STAND
REPUESTOS ELÉCTRICOS | 50067776 | MODULO RTD/v 0-200C-PT | 1 | UN | MANUFACTURER : YAMATAKE HONEYWELLPART # : J-SRV10Z-11RTD/V MODULE, 0 - 200°C-PT
REPUESTOS ELÉCTRICOS | 50129012 | TIRISTOR PN410403-24AC SEMIKRON | 10 | UN | FABRICANTE : SEMIKRONPROVEEDOR : EDP www.edp.clTIRISTOR MODELO 410403-24AC
REPUESTOS ELÉCTRICOS | 50208851 | MODULO CPU 315-2 DP SIEMENS | 2 | UN | FABRICANTE : SIEMENESPART NUMBER : 6ES7 315-2AH14-0AB0
REPUESTOS ELÉCTRICOS | 50173208 | TARJETA DRIVER 3 3006B933-P2-SS | 1 | UN | Driver board 3MANUFACTURER: RIGAKUPart Number: 3006B933-P2-SS
REPUESTOS ELÉCTRICOS | 54023368 | AMPOLL VENTURE 250W COLOR MH | 15 | UN | .[1 caja contiene 15 un.]Ampolleta venture 1-800-437—0111designer color MH 250W/U/BDX M58/ERef. 4533003668
REPUESTOS ELÉCTRICOS | 54005894 | CABLE DESNUDO CU DURO 19HEBR 4/0AWG | 138 | M | CABLE, ENERGIA ELECTRICA, NOMBRE DEL FABRICANTE: MADECO, CLASE: B, ARREGLO CONDUCTORES Y CANTIDAD: 19 HEBRAS 4/0 AWG, MATERIAL: COBRE DURO, RASGOS ESPECIALES: DESNUDO, FORMACION CONCENTRICA, CARACTERISTICAS ADICIONALES: CARRETES LISTONEADOS DE UNA SOLA TI
REPUESTOS ELÉCTRICOS | 50088454 | TIRISTOR PN7298-XE-742 GE | 5 | UN | THYRISTOR MANUFACTURER:GENERAL ELECTRIC PART # : 68A7298PXE
REPUESTOS ELÉCTRICOS | 50094287 | RECTIFICADOR SELENIO | 2 | UN | SELENIUM RECTIFIER MANUFACTURER:WESTINGHOUSE PART # : A63H20BG3
REPUESTOS ELÉCTRICOS | 54006441 | AISLADOR CORR 4x3-1/2; P5/8; P/RI 60LB | 8 | UN | ALTURA : 3-1/2 INCH DIAMETRO : 4 INCH FABRICANTE : DELTA STAR INC. NUMERO PARTE : 49874 (SECCION 15-010 Y 15-030) PARA RIEL DE 12-60 Lbs/Yd. PERNO : 5/8 INCHAISLADOR ELECTRICO, SOPORTE
REPUESTOS ELÉCTRICOS | 50192943 | FOCO LED LUZ ROJA | 2 | UN | *** **ADJUSTABLE MOUNTING BRACKET : 150 DEGREE UP/DOWNBEAM TYPE : LINE BEAMCABLE LENGTH : 0,6 METERSCURRENT : 2,3 AMPER @24 VOLT BLUE; 1,4 AMPER @24 VOLT REDFABRICANTE : FOSHAN XINRUILAI LIGHTING<(>&<)>ELECTRICAL CO.,LTDLED COLOR : BLUE OR REDLEDS : 24 (CREE LED)LUMENS : 12,000 LUMENS (EACH LIGHT CREATES ONE SPOT)MATERIAL : ALUMINUM DIE-CAST HOUSINGONE-YEAR WARRANTYPART NUMBER : 10810POWER : 72 WATTSSIZE : 9" X 3.9" X 9.2" (229 X 98 X 234MM)VOLTAGE : 9 - 48 VDCWATERPROOF : IP67WORKING LIFE : UP TO 50,000 HOURSWORKING TEMPERATURE : -40#85#
REPUESTOS ELÉCTRICOS | 50054738 | TARJETA CIRCUIT P/CONTACTOR 5 WESTING | 1 | UN | TARJETA CIRCUITO
REPUESTOS ELÉCTRICOS | 50196507 | TRANFORMADOR D1T3 580/380 VAC | 1 | UN | FABRICANTE : GI.PE Elettromeccanica S.a.s.TRANFORMADOR D1T3V1 : 580VAC +-5%V2 : 380VAC 27KVA 50 Hz
REPUESTOS ELÉCTRICOS | 50084537 | MODULO CONTADOR P/PLC (POS. 400) | 1 | UN | PLC COUNTER MAKER : CONCAST STANDARD AG. PART # :U101HUA157/ITEM 27 (Pos.400)
REPUESTOS ELÉCTRICOS | 50021849 | ESCOBILLA CARBON ABB G403517P22 | 51 | UN | CARACTERISTICAS ADICIONALES:CARBONE LORRAINEESCOBILLA, CONTACTO ELECTRICOFABRICANTE : ASEA BROWN BOVERIIDENTIFICACION EQUIPO DEL QUE ES PARTE:LAMINADOR DE BARRASMATERIAL: CARBONMERSEN: 030050000014MOTOR CC ES 1800KW 700/1200RPM 700V BGV Nº 2NUMERO PARTE : G403517P22PARTE : GRADO: 8086.
REPUESTOS ELÉCTRICOS | 50062253 | BANDEJA VIBRADOR 42X48 | 2 | UN | SPARE FEEDER THROUGH, FOR MODEL SFH26, 305mm WIDE x 145mm DEEP x 915mm LONG MANUFACTURER : LOCKER INDUSTRIES INC.
REPUESTOS ELÉCTRICOS | 50197311 | MEGAPIXEL NETWORK BOX CAMARA SAMSUNG | 1 | UN | # PARTE: XNZ-6320ADETALLE: 4.44-142.6mm LensFABRICANTE : HANWHAhttps://hanwhavisionamerica.com/product/xnz-6320a/MEGAPIXEL NETWORK INDOOR BOX CAMARA
REPUESTOS ELÉCTRICOS | 50077385 | MODULO ENTRADA ANALOGA | 2 | UN | FABRICANTE: SIEMENSPART NUMBER: 6ES7431-1KF20-0AB0SIMATIC S7-400, analog input SM 431, isolated 8 AI, resolution 14 bit,U/IResistor 8 AI, cycle time 0.416 ms
REPUESTOS ELÉCTRICOS | 50196565 | FILTRO SEPARADOR AGUA FUEL PRO FS53014 | 8 | UN | FABRICANTE: FLEETGUARDFILTRO SEPARADOR DE AGUA FUEL PRO, FILTRO FS53014NUMERO DE PARTE: FS 53014
REPUESTOS ELÉCTRICOS | 54004816 | LAMPARA SEÑALIZ AMBAR 250 VDC FEDERAL | 3 | UN | ***COLOR : AMBARLAMPARA SEÑALIZACION AMBARMANUFACTURER : FEDERAL SIGNAL CORPPART NUMBER : 371STVOLTAJE : 250 VDC
REPUESTOS ELÉCTRICOS | 50052206 | BALATA FRENO P- POLEA 10" SQUARE-D | 8 | JGO | .2 UNIDADES POR JUEGO.ALTERNATIVA:ANCHO : 3-1/2 INCHBALATA PARA FRENO ELECTRICODIAMETRO POLEA : 10 INCH,FABRICANTE : CARBONE LORRAINEFABRICANTE : SQUARE-DLARGO : 8-1/2 INCHMANTO INTERIOR : 3/8 INCHNUMERO PARTE : 51001-071-51NUMERO PARTE : B-535
REPUESTOS ELÉCTRICOS | 50157561 | CONTROLLER ASSEMBLY HEATED FILTER | 1 | UN | Controller Assembly Heated FilterManufacturer: Thermo ScientificPart Number: 22000010
REPUESTOS ELÉCTRICOS | 50181679 | ACOPLAMIENTO FLEXIBLE CAP 33-7768 MC-2 | 2 | UN | ACOPLAMIENTO FLEXIBLEHORNO DE COQUEMAQUINA CARGADORA LARRYMc-2 LADO MOTORPLANO CAP 33-7768
REPUESTOS ELÉCTRICOS | 50156407 | Convertidor de Señal para Flujometros | 1 | UN | Alimentación: 220 VoltConvertidor de Señal para Flujometros ElectromagneticosMarca: KROHNEModelo: IFC050 WUBICACIÓN: COLADA C. PALANQUILLASUso:Flujometros electromagnéticos
REPUESTOS ELÉCTRICOS | 50148581 | POSICIONADOR ELECTRONEUMATICO | 1 | UN | MODELO: SS2R-IN2NON4RPOSICIONADOR ELECTRONEUMATICOPOWER GENEXSENAL INPUT : 4-20 MaSEÑAL OUTPUT: 4-20 MaUBICACION. ACERIA CONOXUSO: ACCIONAMIENTO VALVULA LESLIE, ESTACION DESULFURADO
REPUESTOS ELÉCTRICOS | 50061733 | BUJE - BT | 6 | UN | LV BUSHING, FOR TRANSFORMER MANUFACTURER : WESTINGHOUSE PART # : 3906C37G01
REPUESTOS ELÉCTRICOS | 50061737 | AISLADOR BT PARA TRANSFORMADOR | 6 | UN | LV BUSHING, FOR TRANSFORMER MANUFACTURER:WESTINGHOUSE PART # : 785C661G02
REPUESTOS ELÉCTRICOS | 50173211 | DRIVER DE MOTOR DE 3 PULSOS 045087S | 2 | UN | 3 path Pulse motor driverMANUFACTURER: RIGAKUPart Number: 045087S
REPUESTOS ELÉCTRICOS | 50020925 | FUENTE PODER 240VCA/12VDC/10A PHOENIX | 6 | UN | FUENTE PODERRES: 10 AMP
REPUESTOS ELÉCTRICOS | 50143473 | TARJ COM PROFIBUS CBP2 6SX7010-0FF05 | 2 | UN | Fabricante : SIEMENSN° PARTE : 6SX7010-0FF05TARJ COM PROFIBUS CBP2 6SX7010-0FF05
REPUESTOS ELÉCTRICOS | 50063263 | DESCANSO LINING TS 13.8KV PN86217491 GE | 3 | UN | /N 8621749-P1BEARING LINING, FOR TYPR TS, s/n 6638102, 6000HP - 13.8KV SYNCHRONOUS MOTOR. s/n 6638102 & 6638103 MANUFACTURER:GENERAL ELECTRIC P
REPUESTOS ELÉCTRICOS | 50151265 | MODULO CONTROLADOR PN6SE7038-6GK84-1GF0 | 7 | UN | Fabricante : SIEMENSMODULO CONTROLADORN° PARTE : 6SE7038-6GK84-1GF0
REPUESTOS ELÉCTRICOS | 50037136 | FRENO TRINQUETE MC-2 20-1178 | 3 | UN | (EN ZONAS MECANIZADAS), CON ACEITE CHESTERTON 740 O CON PINTURAANTICORROSIVA, SEGÚN CORRESPONDA.CADA REPUESTO DEBERÁ SER ENTREGADO IDENTIFICADO CON UN Nº DE PLANO Y NºDE ORDEN DE COMPRA, SOBRE O BAJO RELIEVE EN DONDEEL PROVEEDOR, DEBERÁ ENTREGAR LAS PIEZAS CON UNA PROTECCION (TOTAL) ÓFRENO TRINQUETE MC-2LOS REPUESTOS DEBERÁN SER FABRICADOS DE ACUERDO CON ESPECIFICACIONES YMATERIALES INDICADOS EN EL PLANO.MODELO: ART 302200300 RETIRAR EN BODEGA DE RECEPCIONNO AFECTE LA VIDA UTIL.PLANO: 20-1178SIN MODELO EN BODEGA.USO: TRINQUETE CORREA N°4, MATERIAS PRIMAS
REPUESTOS ELÉCTRICOS | 50202935 | BLOQUE PROTECCIÓN TRANSFORMADOR | 1 | UN | ***BLOQUE PROTECCIÓN TRANSFORMADORFABRICANTE :PART NUMBER : DGPT2
REPUESTOS ELÉCTRICOS | 50087439 | TECLADO P/COMANDO ZOOM | 2 | UN | DB: 20,0DESCRIPCION DANIELI:KEYBOARD FOR COMMAND AND ZOOMN°PARTE:N.606015.SRef. Assembly: 0001Reference Job Position: D1 BRANCH MODELOTYPE CBZ24; CODE DA005364
REPUESTOS ELÉCTRICOS | 50064382 | DIODO 1200A 1000V PWX R9GO1012-9513 | 6 | UN | DIODE, 1200 AMP. 1000V. MANUFACTURER : POWEREX PART.# : R9G01012
REPUESTOS ELÉCTRICOS | 50053554 | BOBINA DEV SERIE FRENO 10" 11HP 230VCC | 1 | UN | BOBINANO SERIE SDD 10 INH TRASLACIÓN CARRO SUR GRÚA Nº 10
REPUESTOS ELÉCTRICOS | 54006216 | CABLE BLINDADO 6Px18 AWG | 400 | M | *****CABLE ELECTRICO PARA COMUNICACION BLINDADOCONDUCTORES : 6 PARES X 18 AWGFABRICANTE : BELDEN WIRENUMERO PARTE : 9774
REPUESTOS ELÉCTRICOS | 50115763 | DISPLAY FLUOR | 2 | UN
REPUESTOS ELÉCTRICOS | 50066477 | BOB. DEV-SERIE FRENO 23' 200 HP 230VC | 5 | UN | 23' SERIES COIL ASSY., 230VDC - 200HP. MANUFACTURER:SQUARE 'D' PART.# W23251A
REPUESTOS ELÉCTRICOS | 50182616 | TRANSMISOR PRESION DIFERENCIAL YOKOGAWA | 1 | UN | CON MANIFOLD DE 3 VIASFABRICANTE : YOKOGAWAMODELO : EJA110E-JHS4G-917ED/FU1/Z1MODELO : C13ST-3TSA0-S4-G3-PS1-K3NN/ZZTRANSMISOR PRESION DIFERENCIAL
REPUESTOS ELÉCTRICOS | 50172369 | WATER PUMP HEAD FOR PRIMUSLL | 1 | UN | MANUFACTURER: RIGAKUPart Number: 255010SWater pump head PHU-MB0707-C-Y2
REPUESTOS ELÉCTRICOS | 54006550 | INTERR SEGURIDAD 2P 400 A 250 V GE | 1 | UN | CORRIENTE : 400 AMPER,FABRICANTE : GENERAL ELECTRIC,NUMERO PARTE : TH3225J,SAFETY SWITCHVOLTAJE : 250 VOLT,
REPUESTOS ELÉCTRICOS | 50144690 | CHASIS DE 13 RANURAS PARA CONTROLLOGIX | 2 | UN | CHASIS DE 13 RANURAS PARA CONTROLLOGIXCODIGO 1756-A13FABRICANTE:ALLEN BRADLEY
REPUESTOS ELÉCTRICOS | 54006003 | CABLE MULTIFLEX 12x16 AWG | 450 | M | *****AISLACIÓN : XLPECABLE EXTRA FLEXIBLECALIBRE : 12 x 16 AWGTEMP. SOBRECARGA DE EMERGENCIA : 130° CTEMPERATURA DE CORTOCIRCUITO : 250° CTEMPERATURA DE SERVICIO : 90° CTENSIÓN DE SERVICIO : 0,6 / 1 KV
REPUESTOS ELÉCTRICOS | 50131237 | MECHANICAL SWITCH KIT | 5 | UN | FABRICANTE: ELECTRIC MOTOR WAREHOUSEMECHANICAL SWITCH KITNº PARTE: 5-57-5501-00
REPUESTOS ELÉCTRICOS | 54004296 | LIMPIA CONTACTOS - DESENGRASANTE SPRAY | 60 | UN | ENVASE AEROSOL DE 510 GR. MARCA DEPAC, AUSTRIA.(NO SUSTITUIR MARCAS NI #)LIQUIDO LIMPIADOR DE CONTACTO Y DESENGRASANTE.MARCAS:RESTIC : SUPER DRY II N° 17073, MARCA ASTSINSEF : ENVASE DE 400 ML, D-132, CODIGO 11-03-1025.
REPUESTOS ELÉCTRICOS | 50045434 | TRANSDUCTOR CON TAPA TR16 | 1 | UN | Complete Transducer With CoverManufacturer: DANIELIModel: TR16Part Number: 5151000080
REPUESTOS ELÉCTRICOS | 54010829 | FUSIBLE 5 A 500 V 14X51 | 148 | UN | CORRIENTE : 5 AMPERFABRICANTE : CELLO LFUSIBLEMEDIDAS : 14 X 51PART NUMBER : 32-423-PC1VOLTAJE : 500 VOLT
REPUESTOS ELÉCTRICOS | 50207191 | BDPS-11C SP KIT ABB | 1 | UN | BDPS-11C SP KITFABRICANTE: ABBPART NUMBER: 3AXD50000042965
REPUESTOS ELÉCTRICOS | 50197649 | TRANSFORMADOR 1F 1000V/100V 40VA | 2 | UN | FABRICANTE : FRERPART NUMBER : TTV0201K0XCOPOTENCIA : 40 VATRANSFORMADOR MONOFÁSICO 1000 V /100 V
REPUESTOS ELÉCTRICOS | 50178811 | TRANSMISOR DE PRESIÓN KROHNE PM5060C | 1 | UN | MARCA : KROHNEMODELO : OPTIBAR PM5060CTRANSMISOR DE PRESIÓN PARA MEDICIÓN EN VAPOR
REPUESTOS ELÉCTRICOS | 50049116 | VENTILADOR HELICOIDAL 2.2 kW 380 V | 2 | UN | Fabricante: S<(>&<)>PN° de Parte: HCBT/4–710/HVENTILADOR HELICOIDAL 2.2 kW 380V 1350 RPM
REPUESTOS ELÉCTRICOS | 50065214 | DISCO FRENO AX32 PN67.041 CH | 3 | UN | LINED SHOE, FOR TYPE AX32 DISC BRAKE MANUFACTURER: CUTLER HAMMER PART.# 67.041
REPUESTOS ELÉCTRICOS | 50185002 | CONVERTIDOR DE TENSION PH CONTACT | 4 | UN | CONVERTIDOR DE TENSIONFABRICANTE : PHOENIX CONTACTPART NUMBER : MACX MCR-VDC
REPUESTOS ELÉCTRICOS | 50202071 | KIT REP FRENO THRUSTOR GRUA KONECRANE | 1 | UN | ESPECIFICACIÓN : ED30/5NBRFABICANTE : KONECRANEID KONECRANE : 52414647KIT REPARACIÓN THRUSTOR GRUA 216-217
REPUESTOS ELÉCTRICOS | 50203690 | RESISTOR 42A 4.14 OHM SQUARE D | 1 | UN | Fabricante: SQUARED,https://hubbellcdn.com/catalogfull/ECM_ResistorCatalog.pdfNUMERO PIEZA FABRICANTE: 6715-TW42D,RESISTENCIA ELECTRICA: 4.14 OHM
REPUESTOS ELÉCTRICOS | 54027617 | TERMINAL COMPR 500 MCM B-LARGA 2 PERF 3M | 130 | UN | CALIBRE : 500 MCMEMBALAJE 10 UNIDADES x CAJAFABRICANTE : 3 M [O MARCA ALTERNATIVA, IGUAL ESTANDAR]FABRICANTE : RAYCHEMPART NUMBER : 1-1099939-2PART NUMBER : 31166TERMINAL DE COMPRESIÓN 2 PERFORACIONES, BARRA LARGA
REPUESTOS ELÉCTRICOS | 54001868 | CAJA DERIV GALV 2" CR-HINDS L-67 | 39 | UN | # CATALOGO : L 67.CAJA DE DERIVACION, FIERRO GALVANIZADO,FABRICANTE : CROUSE-HINDSFORM 7,PARA DUCTO RIGIDO DE ACERO GALVANIZADO,TAMAÑO : 2 PULGADASUSO ELECTRICO NORMA ANSI C-80-1.
REPUESTOS ELÉCTRICOS | 54034199 | MEDIDOR DE FLUJO UFM 1 1/2" 300 PSI | 1 | UN | MANUFACTURE: UFMMax Flow Rate: 150 LPMMEDIDOR DE FLUJOPART#:MN-ASB150LM-12-32V1.0-TX1WRPipe Size: 1 1/2" ;Series: MN = normal pressure (300 PSI)SPDT (3 wire) CESwitch: 1 = OneUso Aceria conox Muñones Convertidor
REPUESTOS ELÉCTRICOS | 50135301 | PEDESTAL LECO P/N 605-816 | 2 | UN | Fabricante: LECON° de Parte: 605-816PEDESTAL
REPUESTOS ELÉCTRICOS | 50192736 | CONTROLADOR DE FLUJO LECO TC-300 | 1 | UN | CONTROLADOR DE FLUJO LECO TC-300Fabricante: LECONUMERO DE PARTE: 775-722
REPUESTOS ELÉCTRICOS | 50036250 | CUERDA RESORTE MOTRIZ VAHLE | 2 | UN | DRIVE SPRING FOR CABLE REELMFR: VAHLENOTE: The springs type 908 to 986 substitute former types 508 to 586.P/N: 901689TYPE: 925
REPUESTOS ELÉCTRICOS | 50053380 | MOTOR CA 3F 22KW 1470RPM 380V ABB | 1 | UN | CORRIENTE ALTERNA FASE: 3 IDENTIFICACION EQUIPO DEL QUE ES PARTE: BBA P13 A REFRIGERACION STIRRER NOMBRE DEL FABRICANTE: ASEA BROWN BOVERI NUMERO PARTE FABRICANTE: QY180L4A RANGO POTENCIA EN WATTS: 22.00 KWT RASGOS ESPECIALES: FRAME 180L4A. TIPO Y RANGO VOLTAJE EN VOLTS: 380 VLT VALOR VELOCIDAD ROTOR EN RPM: 1470 RPMCC. PALANQUILLA.MOTORMOTOR GIRO TORRETA EAM Nº 2.
REPUESTOS ELÉCTRICOS | 50132914 | MOTOR 20 Watts. DA005365 | 2 | UN | CODE DA005365DB: 21,0DESCRIPCION DANIELI:DESCRIPCION GENERICA:MOTOR 20 Watts. DA005365MOTOR TYPE PTH311N°PARTE:N.606016.TNº PARTE: PTH311Ref. Assembly: 0001Reference Job Position: D1 BRANCH MODELO
REPUESTOS ELÉCTRICOS | 50177601 | TARJETA PLC MICROLOGIX 32 SALIDAS | 3 | UN | Fabricante: Allen-BradleyModelo 1762-OB32TTARJETA Micrologix 32 SALIDAS SOURCE OUTPUT
REPUESTOS ELÉCTRICOS | 50171135 | CONTACTOS ELECTRICOS TIPO ME1 | 18 | UN | CLASE 9996 TIPO ME1CONTACTOS ELECTRICOSCONTACTS TIP KITFABRICANTE EC<(>&<)>MIMPORTACIÓN.
REPUESTOS ELÉCTRICOS | 50156131 | PANEL SIMATIC TP 177A SIEMENS | 1 | UN | MARCA; SIEMENSMODELO:6AV6 642-0AA1-0AX0PANEL SIMATIC TP 177AUBICACION: COLADA CONTINUA PALANQUILLASUSO: VD
REPUESTOS ELÉCTRICOS | 50154678 | CAJA DE PASO MODELO CP7 | 9 | UN | PEGADA QUE MENCIONE : N° DE MARCA, Y Nº DE PEDIDO.1.- ENTREGAR CAJAS Y TAPAS IDENTIFICADAS CON ETIQUETA2.- ENTREGAR CAJAS Y TAPAS GALVANIZADAS EN CALIENTE.CAJA DE PASO MC-7FABRICANTE : CAPMODELO - TIPO : CP7NOTAS:NUMERO PLANO : 8-3913-4 / 8-3914-4
REPUESTOS ELÉCTRICOS | 50203933 | TARJETA I/O CONTACT SMART SLOT SCHNEIDER | 4 | UN | ***FABRICANTE : SCHNEIDER ELECTRICPART NUMBER : AP9613TARJETA ENTRADA Y SALIDA CONTACT SMART SLOT CARD
REPUESTOS ELÉCTRICOS | 50209361 | ENCODER SICK SERIE AFS60 PROFIBUS | 2 | UN | Encoder profibusmarca SICK,N/P AFS60-s4nb262144
REPUESTOS ELÉCTRICOS | 50137929 | CABLE TEMPERATURA CON CONECTORES | 1 | UN | Cable de alta temperatura , 300ºC,FABRICANTE: FLUKELARGO: 30 metros,MODELO: ENDURANCENUMERO DE PARTE: E-2CCB30
REPUESTOS ELÉCTRICOS | 54023367 | AMPOLL VENTURE 175W COLOR R MH | 15 | UN | .[1 caja contiene 15 un.]Ampolleta venture 1-800-437—0111designer color R MH 175W/U/med/BDX HG M57/ERef. 4533003668
REPUESTOS ELÉCTRICOS | 50021946 | ESCOBILLA CARBON MDX | 125 | UN | 410RPM 230V FRAME MDX18/76.CARACTERISTICAS ADICIONALES:ESCOBILLA, CONTACTO ELECTRICOFABRICANTE : GENERAL ELECTRIC COMPANYFABRICANTE : LE CARBONE LORRAINEGRADO : EG-98IDENTIFICACION EQUIPO DEL QUE ES PARTE:MATERIAL : CARBONMERSEN: 00390000535MOTOR CC DS GANCHO AUXILIAR GRÚA 11 CX 200HPNUMERO PARTE : CLSH 876.NUMERO PARTE : MDX 18/76.
REPUESTOS ELÉCTRICOS | 50172370 | ION EXC. RESIN FOR PRIMUSLL | 1 | UN | Ion Exc. Resin 9931C1 3L 6680-0025MANUFACTURER: RIGAKUPart Number: 255073X
REPUESTOS ELÉCTRICOS | 50204807 | BOOSTER NEUMATICO SLAG STOPPER | 1 | UN | BOOSTER NEUMATICO SLAG STOPPERPART NUMBER: 2468442TYPE 3755 PNEUMATIC VOLUME BOOSTER;
REPUESTOS ELÉCTRICOS | 50048298 | MODULO ENTRADA ABCO 1771ICD | 4 | UN | MODULO ENTRADA
REPUESTOS ELÉCTRICOS | 50091444 | PORTAESCOBILLA | 4 | UN | BRUSHHOLDER MANUFACTURER:WESTINGHOUSE PART # : 174A019H01
REPUESTOS ELÉCTRICOS | 50196525 | VDF 0,75 kW DELTA | 5 | UN | CODIGO DELTA : VFD2A7MS43ANSAAFABRICANTE : DELTAMODELO DELTA MS300VARIADOR DELTAVDF 0.75KW 1 HP, B FRAME, 460V P3 DELTA
REPUESTOS ELÉCTRICOS | 50091462 | REST.DE PARTIDA 3 X 2.20 OHM 46A. 16 KW | 1 | UN | STARTING RESISTOR, 3 x 2.20 OHMS - 46AMP. - 16KW MANUFACTURER: TELEMA Spa - ITALY PART # : CO982785 / 98.4
REPUESTOS ELÉCTRICOS | 54033130 | PLC/HMI UNITRONICS VISION 700 V700-T20BJ | 1 | UN | MARCA UnitronicMODELO V700-T20BJPLC/HMI UNITRONICS VISION 700 (OH4, OH6)
REPUESTOS ELÉCTRICOS | 50171700 | SEAT RING 007635-005-163 | 4 | UN | ESTACION DE VACIO.MODELO 32.2458NUMERO DE PARTE 007635-005-163SEAT RINGValvula FischerVALVULAS SISTEMA DE INYECCION GASES AGITACION
REPUESTOS ELÉCTRICOS | 50062683 | BARRA VIBRADOR | 16 | UN | VIBRATOR BAR, 5/16' x 3' x 30', FOR TYPE 4DH VIBRATOR MANUFACTURER:LOCKER INDUSTRIES INC. PART # : LT4010/03
REPUESTOS ELÉCTRICOS | 50051445 | TIRISTOR GE 68A7200P850U12 | 12 | UN | FABRICANTE : GENERAL ELECTRICNUMERO PARTE : 68A7200 P850U12TIRISTOR
REPUESTOS ELÉCTRICOS | 50193279 | MODULO MAESTRO I/O LINK 8 ENT AL1222 | 2 | UN | CONEXION TANDEMFABRICANTE IFMMODELO AL1222MODULO MAESTRO I/O LINK 8 ENTRADAS
REPUESTOS ELÉCTRICOS | 50158101 | MODULO DIGITAL INPUT24VDC FAILSAFE | 1 | UN | FABRICANTE: SIEMENSMODULO DIGITAL INPUT24VDC FAILSAFE SIMATIC S7-300N° de Parte: 6ES7-326-1BK02-0AB0
REPUESTOS ELÉCTRICOS | 54010104 | CABLE INTEMPERIE TIPO PI 4/0 AWG 600 V | 300 | M | CABLE DE COBRE SEMIDURO,CALIBRE : 4/0EN ROLLO O CARRETES LISTONEADOFABRICANTE 1 : MADECO, TIPO PIFABRICANTE 2 : COCESA, TIPO PWHEBRAS : 19VOLTAJE : 600 VOLTS
REPUESTOS ELÉCTRICOS | 50155754 | SOPORTE C- PASTILLAS DE FRENO TD3 | 2 | UN | FABRICANTE : SHBMODELO RST2-630*30-201/6Nª PARTE 53003397SOPORTE CON PASTILLAS DE FRENO MOTOR CIERRE / IZAR TD3
REPUESTOS ELÉCTRICOS | 50065261 | BOB. ARMADUR SET DC PN36A164163AAG01 GE | 1 | JGO | ARMATURE COIL SET, FOR TYPE MD806 DC MOTOR MANUFACTURER : GENERAL ELECTRIC PART # : 36A164163AAG01
REPUESTOS ELÉCTRICOS | 50092179 | PORTAZAPATA MADERA 76507 SECTION 15-110 | 2 | UN | MANUFACTURER : DELTA STAR INCPART NUMBER : 76507 (SECTION 15-110)SHOE TYPE COLLECTOR
REPUESTOS ELÉCTRICOS | 50177755 | POLEA - COPLA, 17 PLANO 70 - 26A | 1 | UN | DIAMETRO: 17" (PULGADAS)-Especificación de materialNotasPLANO: 70-26APOLEA - COPLA PAT 27908SE DEBE ADJUNTAR CERTIFICADOS:-TRATAMIENTO TERMICOUBICACION:EX ACERIA SIEMENS MARTINUSO:GRÚA Nº 9
REPUESTOS ELÉCTRICOS | 50151100 | 16-CHANNEL ANALOG BRAIN MISTIC | 4 | UN | 16-CHANNEL ANALOG BRAIN MISTICFABRICANTE: OPTO 22NºPARTE: B200
REPUESTOS ELÉCTRICOS | 54045717 | DIAFRAGMA PARA REGULADORA FISHER | 2 | UN | Diafragma para reguladora Fisherdiámetro exterior 400 mm x DI 34en goma neopreno con tela intermedia
REPUESTOS ELÉCTRICOS | 54010889 | FUSIBLE2700.00A 700VCA * (MODULO 3X900) | 8 | UN | formulación de los materiales suministrados, estarán libres de sustancias contaminantes para la salud humana o el medio ambiente. En el caso que esto no sea posible, el proveedor deberá informar sobre los agentes contaminantes, su concentración y los/o internacional.FUSIBLE. 2700.00 AMP. 700 VOL. MODULO DE 3 X 900 AMP. FABRICANTE: FERRAZ # PARTE: A70P2700-226 PROTECCIÓN MEDIO AMBIENTE. Lamétodos recomendados para manipularlos y neutralizarlos. Además debe indicar código de riesgo con normalización nacional y
REPUESTOS ELÉCTRICOS | 50044971 | DISCO VESUVIUS CAP 412X11091CX00184 | 16 | UN | DISC (DISCO)UA
REPUESTOS ELÉCTRICOS | 50183526 | FLEX I/I DIG. MODULO DE ENTRADA (CM) | 5 | UN | /in/1794-in102_-en-p.pdfAllen-Bradley 1794-IA16 I/O Module, 16 Digital Inputs, 2.9mA, 120VAChttp://literature.rockwellautomation.com/idc/groups/literature/documentsManufacturer: Rockwell AutomationPart Number: 1794-IA16
REPUESTOS ELÉCTRICOS | 50044718 | POLEA DE FRENO 16"Ø 4.3E 70-4286 Mc1 | 1 | UN | 16" (D) 4.3 (E) 5.38 (F)MATERIAL ACERO FUNDIDO ASTM A27 GRADO 70-40MODELO ART. 50099616 (307200261 MAX.)NUMERO PLANO CAP: 70-4286POLEA DE FRENO Mc 1TRASL. PTE. GRÚAS 175 Ton.USO:
REPUESTOS ELÉCTRICOS | 50190394 | TX CONECTOR RJ45 MACHO FTP UNIFILAR | 8 | UN | Código: P06284Marca: TrimerxTX CONECTOR RJ45 MACHO FTP UNIFILAR/MULT S/HERRAM X 25 U
REPUESTOS ELÉCTRICOS | 50190301 | CELL CONTROL MODULE A5E34621797054 | 1 | UN | CELL CONTROL MODULE PCA 630/690/750VManufacturer: SIEMENSPART NUMBER: A5E34621797054
REPUESTOS ELÉCTRICOS | 50098574 | TARJ.CIRC.IMP. GNT0102711P2 | 2 | UN | KC480A CARD MANUFACTURER:ASEA BROWN BOVERI PART # : GNT0102711P2
REPUESTOS ELÉCTRICOS | 54035173 | MANTA T- CONTRAIBLE RAYCHEM | 14 | UN | 73/38 - 750 MMFABRICANTE : RAYCHEMMANTA - CHAQUETA TERMOCONTRAIBLEPART NUMBER : MRSM 73/38-750/239
REPUESTOS ELÉCTRICOS | 50170940 | REGULADOR FISHER S202H | 1 | UN | MARCA: FISHER MODELO: S202HPART NUMBER: 1H975827032 PORT SIZE: 3/4 "PSIGREGULADOR FISHER S202HSPRING RANGE: 1 – 2PSIG COLOR CODE: DARK BLUE MAX INLET PRESSURE: 60
REPUESTOS ELÉCTRICOS | 50055042 | MODULO SALIDA DIGITAL SM 326 | 1 | UN | (IEC61508)/PLE (ISO13849), 1 X 40 POLOSDIGITALES DE SEGURIDAD TIPO P-M, HASTA CATEGORIA 4 (EN954-1)/ SIL3FABRICANTE: SIEMENSMODULO SALIDA DIGITAL SM 326N° de Parte: 6ES7-326-2BF41-0AB0SIMATIC S7, MOD. S DIGITALES SM 326, F-DO 8 X DC 24V/2A PM MOD. S
REPUESTOS ELÉCTRICOS | 50068610 | MOTOR CA 3F 15.00KW 2900RPM | 4 | UN | 3 Ph. AC INDUCTION MOTOR, 15KW - 380V - 2900RPM TYPE QUX160M2BG, SIMILAR TO SERIAL # GS8987141T10 MANUFACTURER : BROWN BOVERI
REPUESTOS ELÉCTRICOS | 50129862 | TRANSFORMADOR DE TENSION | 1 | UN | 100VA CL.1 - 100VA CL. 3P13800:V3 / 100:V3 / 100:317.5/38/95KV-1.9VN X 30S 50HZFABRICANTE : WATTSUDN° DE PARTE : EPR20FTRANSFORMADOR DE TENSION
REPUESTOS ELÉCTRICOS | 50063906 | DET. PROXIMIDA PN77-14537-A1 GOSWITCH | 6 | UN | PROXIMITY DETECTOR MANUFACTURER:GOSWITCH GENERAL EQUIP.MFG. PART.# : 77-14537-A1
REPUESTOS ELÉCTRICOS | 54032776 | SUPRESOR ARCO CLASS 9999 | 4 | UN | -250VDCCLASS 9999SUPRESOR ARCOTYPE AL 1
REPUESTOS ELÉCTRICOS | 50088588 | PLACA CONTAC .060X1.15X1.0 | 945 | UN | CONTACT PLATE, ( WINDING SUPPLIES), 0.060' X 1.15' X 1.00', FOR 5000HP DC MOTORS MANUFACTURER:GENERAL ELECTRIC PART.# : B11B3C
REPUESTOS ELÉCTRICOS | 50088028 | PLACA | 21 | UN | ciòn: Placa Aisladora Mc- EA Plano 29-15766CONFECCIONAR DE ACUERDO A PLANOS ================================ DESCRIPCION MARCA PLANO =========== ===== ===== PLACA AE 29-15766 Complementa
REPUESTOS ELÉCTRICOS | 50036784 | ZAPATA COLECTORA CAP D40335MKB | 13 | UN | ZAPATA COLECTORA MC-B
REPUESTOS ELÉCTRICOS | 50052312 | RESISTENCIA 16A 25.200OHM SQUARED | 1 | UN | DE CORRIENTE DEL INTERRUPTOR EN AMPERES: 16 AMP.RESISTENCIA
REPUESTOS ELÉCTRICOS | 50153692 | FISHER SCIENTIFIC PWA VOLTAGE PULSE | 1 | UN | FISHER SCIENTIFIC PWA VOLTAGE PULSEINTRFCEVPIB M SERI; TARJETA PWA ;MARCA : THERMO TEXAS NUCLEAR ;MODELO : 886712 ;PROCEDENCIA : USA ;SERIE : N
REPUESTOS ELÉCTRICOS | 50055198 | INTERRUPTOR PRESION 10-200PSI FUJIKIN | 1 | UN | ES PARTE: NITROIMPULSOR DE CAL ESPECIALES: PRESION DE ACEITEINTERRUPTOR
REPUESTOS ELÉCTRICOS | 50088965 | TORNILLO P- FRENO SQUARE-D | 648 | UN | DESCRIPTION : SCREWELECTRIC COMPONENTSMANUFACTURER : SQUARE-DPART NUMBER : 21714-22320SPARES FOR BRAKE
REPUESTOS ELÉCTRICOS | 50090373 | TRANSF.1F 560-115/230V 1KVA | 3 | UN | 700214 / C, TYPE: ISTUK1000SINGLE PHASE TRANSFORMER, 1000VA, PRIM: 220/240/380/420/500/560, SEC: 115/230 VAC. MAKER: ISMET TRANSFORMATOREN (GERMANY) PART # :
REPUESTOS ELÉCTRICOS | 50065417 | BOB. ARMADURA SAE40 | 1 | JGO | ARMATURE COIL, FOR SAE-400 WELDER. MANUFACTURER: LINCOLN ELECTRIC PART.# : FLW-37.4F
REPUESTOS ELÉCTRICOS | 50205116 | FUENTE PRINCIPAL P- RTU GE RX7i | 1 | UN | Fabricante : General ElectricFUENTE PRINCIPAL PARA RTU GE RX7iPART NUMBER : IC698PSA100D
REPUESTOS ELÉCTRICOS | 50131742 | MODULO CONCENTRADOR PROFIBUS | 2 | UN | CODE: DA3282000577CONCENTRATER PROFIBUS FOR KEY 009DB: 5,0DESCRIPCION DANIELI:DESCRIPCION GENERICA:MANUFACTURE: DANIELI AUTOMATIONMODULO CONCENTRADORN°PARTE:N.099711.EPROFIBUS PARA TECLADO KEY009;COD. 3282000577Ref. Assembly: 0001Reference Job Position: D1 BRANCH MODELOTYPE: KPI1000
REPUESTOS ELÉCTRICOS | 50050649 | ENCODER INCREMENT 1250 PUL/REV | 5 | UN | Encoder Incremental 10 a 30 vdc. 1250 PulsosManufacturer: SickPart Number: DFS60E-S4EM01250
REPUESTOS ELÉCTRICOS | 50173156 | SENSOR DE VIBRACION | 10 | UN | FABRICANTE 1 : WILCOXONFABRICANTE 2 : SKFFABRICANTE 3 : HANSFORDMODELO HS-100NO COMPRAR 'STI' CONFIABILIDADPART NUMBER 1 : 786-BPART NUMBER 2 : CMSS 2100SENSOR DE VIBRACION
REPUESTOS ELÉCTRICOS | 50170561 | FLOW CONTROLLER EGE SC440/1-A4-GSP | 4 | UN | Flow ControllerMARCA: EGEMODELO: SC440/1-A4-GSPUBICACION:COLADA CONTINUA PALANQUILLASUSO: ESTACION DE VACIO
REPUESTOS ELÉCTRICOS | 50079991 | PALPADOR FOTOELECTRICO CON INFRAROJO | 3 | UN | ... 1,3 s.Alcance 100..3000 mm, alim. 10..30 VDC,Conexión a enchufe M12, 4 polos.Housing metálico IP67,Marca: SICKModelo: 1023363N° de Parte: WT24-2B420S14Salida PNP/NPN NA/NC,Temporizador Ajustable a través de selector de retardo de tiempo : 0,6
REPUESTOS ELÉCTRICOS | 50082476 | ESC. CARBO | 15 | UN | EG 34DESCOBILLA DE CARBON GRADO:-240P1 FABRICANTE:OTIS ELEVATOR # PARTE: DE-116D 240 LE CARBONE LORRAINE # PARTE:CLSH 225 GRADO:
REPUESTOS ELÉCTRICOS | 50083458 | MICROAMPERIMETRO | 1 | UN | RENEWAL PARTS FOR 'PRATT & WHITNEY' ELECTROLIMIT CONTINUOS GAGE. DC MICROAMMETER, 0.0125 - 0 - 0.0125, TYPE DB-18, CODE AD, FULLSCALE: 350VAC , PART.# : 50-100112-EGAA-2-AAD (# p-1244)
REPUESTOS ELÉCTRICOS | 50129676 | TRANSM.ELECT.FLU PNGE31 FT101201 KROHNE | 1 | UN | FABRICANTE : KROHNEN° DE PARTE : GE31 FT101201TRANSMISOR ELECTROMAGNETICO DE FLUJO DN100mm / 4”
REPUESTOS ELÉCTRICOS | 50070706 | FUENTE PODER 75 W. | 1 | UN | 75 WATTS POWER SUPPLY MANUFACTURER:SARCLAD-ASKO USA PART # : ZTP101
REPUESTOS ELÉCTRICOS | 50086906 | TARJETA CTO SIEMENS 6ES79521KL000AA0 | 2 | UN | CARACTERISTICAS ADICIONALES: 2MBEQUIPO DEL QUE ES PARTE: PLCFABRICANTE DEL EQUIPO: SIEMENSMODELO DEL EQUIPO: SIMATIC S7-400MODIFICADOR: MEMORIANOMBRE FABRICANTE: SIEMENSNUMERO DE PARTE: 6ES7952-1KL00-0AA0TARJETA
REPUESTOS ELÉCTRICOS | 50085194 | MODULO ENTRADA T/C | 13 | UN | TC INPUT MODULE, FOR SERIES 20, SR 90 CONTROLLER MANUFACTURER : FISHER ROSEMOUNT PART # : FSCL6854 - 3
REPUESTOS ELÉCTRICOS | 50090016 | REST.134.0A 0.25 OH | 2 | UN | RESISTOR, 0.250 OHM - 134 AMP. MANUFACTURER : CUTLER HAMMER PART # : 11011H98/G11WL25 (Bulletin 25.000)
REPUESTOS ELÉCTRICOS | 50090064 | REST.150.0A 0.20 OH | 2 | UN | RESISTOR, 0.200 OHM 150AMP. MANUFACTURER : CUTLER HAMMER PART # : 11011H97/G11WL20
REPUESTOS ELÉCTRICOS | 50090072 | REST.167.0A 0.16 OH | 2 | UN | RESISTOR, 0.160 OHM 167.0A MANUFACTURER : CUTLER HAMMER PART # :11011H96/G11WL16 (Bulletin 25-000)
REPUESTOS ELÉCTRICOS | 50152135 | CUERDA CARRETE ELÉCTRICO N/P 17049 | 1 | UN | CUERDA CARRETE ELÉCTRICO [SPRING MOTOR KIT, STD]MANUFACTURER : GLEASONPART NUMBER : 17049
REPUESTOS ELÉCTRICOS | 50098980 | TARJ.CIRC.IMP. PROCESADORA | 2 | UN | PCM COPROCESSOR CARD MANUFACTURER:GENERAL ELECTRIC PART # : IC697PCM711
REPUESTOS ELÉCTRICOS | 50065716 | BOB. CAMP MAIN DC 230V PN5890728ARG1 GE | 3 | UN | MAIN FIELD COIL, FOR TYPE CD1236 - MODEL 32G141 -30HP - 1600RPM 230VDC MOTOR MANUFACTURER:GENERAL ELECTRIC PART# : 5890728-ARG1
REPUESTOS ELÉCTRICOS | 50071286 | PAPEL KAPTON FOIL 250MM X 0.001 | 7 | ROL | EASUREMENT corp. PART # : 100-47183-042RENEWAL PARTS FOR PRODUCTION MACHINERY CONTINUOUS GALVALUME COATING LINE: KAPTON FOIL,COATED, 250MM X 0.001' MANUFACTURER:DATA M
REPUESTOS ELÉCTRICOS | 50130191 | FOTOCELDA 24VDC 0.1AMP | 1 | UN | FABRICANTE : DELTAFOTOCELDA 24VDC 0.1AMPN° DE PARTE : Z3-JB-R
REPUESTOS ELÉCTRICOS | 50052137 | TARJETA CIRCUITO IMPRESO | 20 | UN | CARD, DUAL AUTOMATE, 230VAC - 2A.MANUFACTURER : RELIANCXE ELECTRICPART # : 45C62
REPUESTOS ELÉCTRICOS | 50154301 | TARJETA ENTRADA SIEMENS 6ES73211EL000AA0 | 2 | UN | CARACTERISTICAS ADICIONALES: 32 DI, 120VAC, 40 PINEQUIPO DEL QUE ES PARTE: PLCFABRICANTE DEL EQUIPO: SIEMENSMODELO DEL EQUIPO: SIMATIC S7-300MODIFICADOR: ENTRADANOMBRE FABRICANTE: SIEMENSNUMERO DE PARTE: 6ES7-321-1EL00-0AA0TARJETA
REPUESTOS ELÉCTRICOS | 54006406 | LAMPARA INDUSTRIAL 250W PHILIPS HDK627 | 55 | UN | APLIQUE, ILUMINACION, NOMBRE DEL FABRICANTE: PHILIPS, NUMERO PARTE FABRICANTE: HDK627, RASGOS ESPECIALES: 250 WTT, CARACTERISTICAS ADICIONALES: INDUSTRIAL.
REPUESTOS ELÉCTRICOS | 50091946 | PORTAESCOBILLA MD608 | 4 | UN | LH BRUSHHOLDER, FOR TYPE MD608 DC MOTOR MANUFACTURER : GENERAL ELECTRIC PART # : 6749108G02
REPUESTOS ELÉCTRICOS | 50097932 | VARILLA RES. PNW -19012 SD | 2 | UN | SPRING ROD,ASSEMBLED, COMPLETE WITH BEARING AND GREASE FITTING. MANUFACTURER:SQUARE PART.# W-19012-A (Bulletin 5010-5)
REPUESTOS ELÉCTRICOS | 50136336 | SOPORTE DOBLE PARA CELDA DE CARGA | 2 | UN | DE CARGA.FABRICANTE: ALFA INSTRUMENTOS.MODELO: SADEL-10CFSUSPENSION ARTICULADA DOBLE ACOPLAMIENTO PARA CELDASwww.alfainstrumentos.com.br
REPUESTOS ELÉCTRICOS | 50035218 | UNION RIGIDA BLM VAHLE 100510 | 40 | UN | FABRICANTE : VAHLEMODELO : BLMNUMERO DE PARTE : 100510UNION RIGIDA
REPUESTOS ELÉCTRICOS | 50158115 | INTERRUPTOR AUTOMATICO315 A | 1 | UN | FABRICANTE: SIEMENSINTERRUPTOR AUTOMÁTICO315 AN° de Parte: 3VL4731-2DC36-0AA0
REPUESTOS ELÉCTRICOS | 50209565 | RESISTENCIA DE FRENADO 37KW SIEMENS | 2 | UN | Descripción de productoFABRICANTE: SIEMENSNúmero de artículo: JJY:023424020001P_DAUER=1850WP_MAX=37kW/12S/5% EDPOWERMODULE PM240-2 FSDR=15 OHMRESISTENCIA DE FRENADO PARA
REPUESTOS ELÉCTRICOS | 50066679 | BOB. INTER. DC 250V 908AHL PN1628546 W | 1 | UN | CONM. FIELD COIL, FOR TYPE 908AHL - STYLE 40G-980 250VDC TRACTION MOTOR MANUFACTURER : WESTINGHOUSE PART # : 1628546
REPUESTOS ELÉCTRICOS | 50151005 | MODULO CONTADOR 5V / 500KHZ | 1 | UN | FABRICANTE: SIEMENSMODULO CONTADOR 5V/500KHZN° PARTE : 6ES7138-4DE02-0AB0
REPUESTOS ELÉCTRICOS | 50151327 | BLOCK CONDENSADOR | 1 | UN | BLOCK VENTILADOR INVERSORFabricante : SIEMENSN° PARTE : 6SY7000-0AD86
REPUESTOS ELÉCTRICOS | 50148001 | Protección Ventilador de Motor Eléctrico | 10 | UN | Modelo: NP PC-15HP-DP543WW-01Protección Ventilador de Motor EléctricoUbicación: Mesa descarga RT, Colada Continua PalanquillasUso: Moto reductor Cyclo 15HP
REPUESTOS ELÉCTRICOS | 50148003 | Protección Ventilador Motor Eléctrico | 10 | UN | MARCA: SUMITOMOModelo:NP PC-10HP-DP543WW-01Protección Ventilador de Motor EléctricoUbicación:Camino Rodillos, Colada Continua PalanquillasUso: Moto reductor Cyclo 10HP
REPUESTOS ELÉCTRICOS | 50063940 | BLOQUE GENIUS 115VCA 8 CTOS.I/O | 2 | UN | BLOQUE GENIUS 115VCA 8 CTOS.I/O #PARTE IC660BBD100, MARCA 'GENERAL ELECTRIC
REPUESTOS ELÉCTRICOS | 54006243 | TERMINACION INTERIOR 15 KV 3/0 - 350 MCM | 10 | JGO | CALIBRE : 3/0 - 350 MCMCONECTOR DE CABLE INTERIORFABRICANTE : RAYCHEMNUMERO PARTE : HVT152GPCLVOLTAJE : 15 KV
REPUESTOS ELÉCTRICOS | 50053140 | MOTOR CA 3F 18KW 2900RPM 380V TOSHIBA | 5 | UN | WATTS: 18.00 KWT. ROCIADORES LAVADO COQ.MOTOR
REPUESTOS ELÉCTRICOS | 50051441 | TIRISTOR 600AMP 1200VOL POWEREX | 8 | UN | AMPTIRISTOR
REPUESTOS ELÉCTRICOS | 50197118 | CONDENSADOR BIMETALIZADO .22µF/850V ICAR | 20 | UN | ADJUNTO FICHA TECNICACAPACITANCIA : C (#F): 0,22 UrmsCLASIFICADOS : (V): 850CONDENSADOR DE POTENCIA DE FILTRO DE CA 0,22UF/850VDIAMETRO : (mm): 30MARCA : ICARMODELO : MKV-B1X-0.22-85TECNOLOGIA : papel bimetalizado
REPUESTOS ELÉCTRICOS | 50171139 | CONTACTS ASSEMBLY NC | 6 | UN | CONTACTS ASSEMBLY NCOVERLOAD RELAY CONTACTSPART NUMBER #750C10G2
REPUESTOS ELÉCTRICOS | 50047779 | MODULO TIRISTOR ABB MCC2512I08 | 12 | UN | ANTE-2 SEMIKRON.MODULO TIRISTOR
REPUESTOS ELÉCTRICOS | 50197784 | MODULO DE EXPANSION UNI-I/O 16ID/16OD | 5 | UN | 16 SALIDAS DE RELEDETALLES: 16 ENTRADAS DIGITALES (SINK/SOURCE)MARCA :UNITRONICSMODULO DE EXPANSION UNI-I/ON° PARTE : UID-W1616R
REPUESTOS ELÉCTRICOS | 50197133 | TARJETA CONTROL TDK CXA-L06 SERIES | 4 | UN | MARCA : TDKMODELO: CXA-L0612A-VJLOUTPUT: 0-94 VACTARJETA CONTROL ILUMINICACION TOUCH ELECTRONITE
REPUESTOS ELÉCTRICOS | 50091538 | PORTA ESCOB. DC CO1826AA 31B23 GE | 8 | UN | BRUSH-HOLDER, FOR TYPE CO1826AA, MODEL 31B23 DC MOTOR MANUFACTURER:GENERAL ELECTRIC PART # : 1755414G2
REPUESTOS ELÉCTRICOS | 50178924 | FUENTE REDUNTANTE 1756-PA75R/A | 1 | UN | Fabricante: Allen-BradleyFuente Redundante 24VDC Plcs ControllogixModelo 1756-PA75R/A
REPUESTOS ELÉCTRICOS | 50205053 | TRAFO CORRIENTE 2000 A ABB | 1 | UN | CORRIENTE :FABRICANTE : ABBIPN : 2000 AMPERMODELO : ES2000-9725RELACIÓN DE CONVERSIÓN (KN) : 1:5000RS : 25<(>&<)>#937SEC(IPS) : 400 mAVA : ±15.. ±24 VOLT
REPUESTOS ELÉCTRICOS | 50095853 | TAPA RODAMIENTO | 6 | UN | GENERAL ELECTRIC RENEWAL PART FOR DC MOTOR. COVER BEARING MANUFACTURER: 334B309P1 PART. # 334B309P1
REPUESTOS ELÉCTRICOS | 50085379 | MODULO GENERADOR IMPULSO | 1 | UN | RAMP FUNCTION GENERATOR MANUFACTURER : WESTINGHOUSE PART # : 456A4391G01.
REPUESTOS ELÉCTRICOS | 50090026 | TRANSF. A19-0008 | 1 | UN | CONTROL TRANSFORMER, FOR RAYMIKE 610. MANUFACTURER : GENERAL ELECTRIC PART # : A19-0008 (Bulletin GEI95849)
REPUESTOS ELÉCTRICOS | 50202604 | ENCODER INCREMENTAL DBS60 Inox SICK | 2 | UN | cable,Con interfaz de comunicación: 4,5 V ... 30 V, HTL, 6 canales, conex porde 8 hilos, radial, 5 m, 1.000 ppr, brida con 3 x M3 y 3 x M4,de acero inoxidable V4A (316L) / IP69K.ENCODER INCREMENTAL DBS60 InoxMarca: SICKP/N : DBS60I-W9FM01000 (1111516)
REPUESTOS ELÉCTRICOS | 50200727 | Reactor de Salida VDF 0.11mH | 1 | UN | Marca: DeltaModelo: DR220LP110Reactor de Salida VDF 0.11Mh
REPUESTOS ELÉCTRICOS | 50098225 | TARJ.CIRC.IMP. DIGITAL SALIDA | 4 | UN | DIGITAL OUTPUT CARD, 120VAC - 16 PTS. MANUFACTURER:GENERAL ELECTRIC PART # : IC697MDL340
REPUESTOS ELÉCTRICOS | 50085283 | MODULO EXTENSION P/PLC | 3 | UN | PLC EXTENSION MODULE MAKER : CONCAST STANDARD AG. PART # : U111HUA1574/ITEM 30 (POS.404)
REPUESTOS ELÉCTRICOS | 50043983 | BALATA FRENO 10X4" WE JFD4954" | 24 | UN | JFD-4954BALATA 10" (DIAM) CON 8 PERFORACIONES
REPUESTOS ELÉCTRICOS | 50092578 | SOPORTE 'PRATT & WHITNEY' PNB210 | 1 | UN | MAIN BRACKET, FOR 'PRATT & WHITNEY' ELECTROLIMIT CONTINUOS GAGE. PART # : B-210
REPUESTOS ELÉCTRICOS | 50115435 | TARJETA DETECTORA MEDIDOR DE HUMEDAD | 1 | UN | COMPONENTS,CLEAN <(>&<)> TESTED220-72.Manufacturer: Thermo ScientificPart Number: 220-720001-1THERMO PROCESS INSTRUMENTS 220-720001-1 ASSY
REPUESTOS ELÉCTRICOS | 50195043 | MODULO DE EXPANSION UNI I/O | 3 | UN | FABRICANTE : UNITRONICSMODULO DE EXPANSION UNI I/O 10ID/2IA/8OD/2OA UIS-WCB1PART NUMBER : UIS-WCB1
REPUESTOS ELÉCTRICOS | 54001689 | FUSIBLE 800 A 700 V B- PERNO FERRAZ | 10 | UN | FABRICANTE : FERRAZFUSIBLE DE CARTUCHONUMERO PARTE : L300252
REPUESTOS ELÉCTRICOS | 50171324 | MODULO DE PODER 50W 24VDC | 2 | UN | FABRICANTE: SCHNEIDER ELECTRICMódulo de poder 50W 24VDCN° de Parte: TSX PSY3610M
REPUESTOS ELÉCTRICOS | 50086750 | MODULO SOFTWARE P/T100 | 2 | UN | FABRICANTE: SIEMENSMODULO SOFTWARE P/T100N° PARTE: 6SE7098-0XX84-0BB0
REPUESTOS ELÉCTRICOS | 54003361 | CINTA CAMBRIC 0,012x1x33 M (Obsoleto) | 5 | ROL | FABRICANTE : NATIONALMEDIDAS : 0,012 x 1 x 33 METROSNUMERO PARTE : 8A515TAPE CAMBRIC VARNISHED BLACK
REPUESTOS ELÉCTRICOS | 50097746 | MODULO 32 ENTRADAS DC 32 PUNTOS | 3 | UN | ControlLogix Input Module 10-31V DC, 32 Points, Series BManufacturer: Rockwell AutomationPart Number: 1756-IB32
REPUESTOS ELÉCTRICOS | 50052882 | TARJ.CIRC.IMP. LOGICA | 2 | UN | MANUFACTURER : YAMATAKE HONEYWELLPART # : 82408330-003SSC PORT INTERFASE CARD IPO/MODELO: TDC 3000
REPUESTOS ELÉCTRICOS | 50070548 | FUENTE PODER AB 24-48V CC, 480 W | 2 | UN | INPUT VOLTAGEManufacturer: ALLEN BRADLEYPart Number: 1606-XLS480EPERFORMANCE POWER SUPPLY, 24-48V DC, 480 W, 120/240V AC / 110-300V DC
REPUESTOS ELÉCTRICOS | 50068052 | MONOFONO | 4 | UN | HANDSET MANUFACTURER : GAI TRONICS PART # : MI-2663
REPUESTOS ELÉCTRICOS | 50089964 | REST.0.45 OHM127.0 | 2 | UN | ELECTRONIC COMPONENTS. ========== =========== WESTINGHOUSE. RESISTORS. ============= ========== OHMS WATTS AMP PART.# ==== ===== === ============ .450 127 S#1777575 TYPE LG STYLE 44A6409G02
REPUESTOS ELÉCTRICOS | 50066081 | CONTACTO TIP DC M-810 PN1780578 W | 2 | UN | CONTACT TIP, FOR TYPE M-810, DC CONTACTOR MANUFACTURER : WESTINGHOUSE PART # : 1780578
REPUESTOS ELÉCTRICOS | 50098482 | TARJ.CIRC.IMP. FUENTE CAMPO | 4 | UN | DC 300 LAN RTB OPT CARD MANUFACTURER:GENERAL ELECTRIC PART # : 531X191RTBALG3
REPUESTOS ELÉCTRICOS | 50096703 | TARJ. INTERFASE PCS | 1 | UN | PCSI INTERFASE CARD MANUFACTURER : YAMATAKE HONEYWELL PART # : 51303888-100
REPUESTOS ELÉCTRICOS | 50098952 | MODULO CONTROLNET DE FIBRA | 1 | UN | ControlNet Medium-distance Fiber RepeaterManufacturer: Rockwell AutomationPart Number: 1786-RPFM
REPUESTOS ELÉCTRICOS | 50029537 | DETECTOR PROXIMIDAD OPTICO 10-30 VCC | 1 | UN
REPUESTOS ELÉCTRICOS | 50054143 | MODULO IND.BARRA 0-100% 4-20MA FRER RED | 5 | UN | *RED* LED Bar-graph 96 x 24 mmAuxiliar 12-24 V DC 3WInput: 4-20mA dcInstalacion VerticalMODULO INDICADORNOMBRE DEL FABRICANTE: FRERNUMERO PARTE FABRICANTE:D94MSBCPCV42VScaled: 0-100%
REPUESTOS ELÉCTRICOS | 50091855 | PORTAESCOBILLA CO1823 | 2 | UN | BRUSHHOLDER, FOR TYPE CO1823AA, MOD.27B129 DC MOTOR MANUFACTURER : GENERAL ELECTRIC PART # : 1755259G2
REPUESTOS ELÉCTRICOS | 50186957 | RTD ASSY SURFACE MOUNT 900 SERIES | 1 | UN | Manufacturer: Thermo Electron CorporationPart Number: 53040007RTD ASSY SURFACE MOUNT 900 SERIES
REPUESTOS ELÉCTRICOS | 50044084 | PLACA CAP D40291709 | 12 | UN | PLACA
REPUESTOS ELÉCTRICOS | 50146124 | ROTARY CAM SWITCH PLUS LIKA-SIKO | 1 | UN | Dirección de giro i derecho en alzaEje de mando V/16 eje macizo / diámetroGP44-0357 (nueva descripción (Ex GP 64)Leva interruptor/forma 11LIKA-SIKOPotentiometro de engranaje con interruptor final tipo GP44Potentiometro tipo 01 1 espiralResistencia K Ohm 10ROTARY CAM SWITCH PLUS TRANSDUCERTransformador de medida MMW conTransmisión; I/II 1UBICACION: COLADA CONTINUAUSO: LEVANTADORES DE PALANQUILLASVoltaje de trabajo 1 encima de 48 voltios
REPUESTOS ELÉCTRICOS | 50065821 | BOB. CAMPO COMP. MOT.32G4 | 2 | UN | MAIN FIELD COIL, FOR TYPE CD MODEL 32G42 - 25HP - 575RPM - 230VDC MOTOR MANUFACTURER . GENERAL ELECTRIC PART # : 5890714CPG1
REPUESTOS ELÉCTRICOS | 50170843 | CONTACTO MCC TELEMECANIQUE 10mm2 | 25 | UN | Contacto cubiculo MCC a barra Telemecanique calibre 10mm2CONTACTO MCC TELEMECANIQUE 10mm2
REPUESTOS ELÉCTRICOS | 50088649 | TOMACORRIEN PN1-18150-000 | 44 | UN | COLLECTOR MANUF.:CLEVELAND CRANE ENGINEERING PART.# 1-18150-000
REPUESTOS ELÉCTRICOS | 50195588 | BATERIA DE REPUESTO APC CATRIDGE #136 | 2 | UN | APC REPLACEMENT BATTERY CARTRIDGE # 136e-136/P-APCRBC136Fabricante: APChttps://www.apc.com/shop/mk/en/products/APC-Replacement-Battery-CartridgNUMERO DE PARTE: APCRBC136
REPUESTOS ELÉCTRICOS | 50092580 | TUBO AISLA. HORNO FUSI PN55X45X100 MITSU | 8 | UN | 55 45 100 PART.#/SIZE MM. =========== =============== INSULATOR TUBE, ONE OD ID LG SET PER PHASERENEWAL PARTS FOR IHI ELECTRIC FURNACE MADE BY 'MITSUI AND CO. LTD'. ======================================= DESCRIPTION
REPUESTOS ELÉCTRICOS | 50130025 | DISPLAY MODULAR NUMERICO 8 DIGITOS | 1 | C/U | Alimentación general: 10-24 VDC @ 1.5 Amps.Chasis display: Plástico industrialColor dígito: rojo de alto brilloDETALLES:Dimensión chasis: 650 x 150 x 100 mm.DISPLAY MODULAR NUMERICO 8 DIGITOSFABRICANTE:TECHNOMECANICSFormato dígito: 7 segmentosN° PARTE :HPR-8M1Número de Dígitos: 8 dígitos numéricos sin punto decimalTamaño dígito: 100 x 55 MM.Tiempo de vida útil de LEDS > 10 añosTipo de entrada de datos: Formato serial RS232
REPUESTOS ELÉCTRICOS | 50090138 | TRANSF.1F 220/440V 1.00KVA. | 3 | UN | CNT-74==== ======= PART.# ============ 1000 220/440 TAYLOR-WINDFIELDELECTRIC COMPONENTS ======== ========== SINGLE PHASE TRANSFORMER ======================== VA. VOLTAGE MANUFACTURER
REPUESTOS ELÉCTRICOS | 50175036 | FILTRO SISTEMA DE REFRIGERACION PRIMARIO | 1 | UN | FABRICANTE: RIGAKUFiltro StrainerN° de Parte:
REPUESTOS ELÉCTRICOS | 50205092 | CPU P- RTU RX3i | 1 | UN | CPU PARA RTU RX3iFABRICANTE : GENERAL ELECTRICPART NUMBER : NIU001
REPUESTOS ELÉCTRICOS | 50205093 | CPU P- RTU RX3i | 1 | UN | CPU PARA RTU RX3iFABRICANTE : GENERAL ELECTRICPART NUMBER : CPU310
REPUESTOS ELÉCTRICOS | 50201828 | MOTOR VENTILADOR EXTERNO GRUA KONECRANE | 1 | UN | ESPECIFICACIÓN : NM677NR6VID KONECRANE : 52352405MOTOR VENTILADOR EXTERNO MOTOR LEVANTE
REPUESTOS ELÉCTRICOS | 50205495 | PERISTALTIC PUMP MOTOR (230 VAC) | 1 | UN | 4958-0045Model: 512, 513, 514, 3000sPeristaltic Pump Motor (230 VAC)Peristaltic Pump Motor, 12 RPM, 230 VAC (10 RPM for 50 Hz)
REPUESTOS ELÉCTRICOS | 50021913 | ESCOBILLA CARBON RELIANCE | 50 | UN | ANCHO : 41,4 MM ESPESOR : 7,94 + 7,94 MM LONGITUD : 57,9 MM# PARTE : CL-700 / 030090000658.CARACTERISTICAS ADICIONALES:ESC. DE GRAF: 58X41.4X7.9+7.9MMESCOBILLA CONTACTO ELECTRICOFABRICANTE : RELIANCEFABRICANTE : MERSENGRADO : EG-6489MOTOR CC ES 2500HP 630/850RPM 700V FRAME B1405AT BGVNUMERO PARTE : 3141XAREPUESTO LAM. BARRAS
REPUESTOS ELÉCTRICOS | 50130184 | RESISTENCIA FRENADO 80AMP GRUPO ESCLAVO | 2 | UN | FABRICANTE : ELPRO INNOTEKN° DE PARTE : RO401SSR4008RESISTENCIA FRENADO 80AMP GRUPO ESCLAVO.
REPUESTOS ELÉCTRICOS | 50081771 | MODULO DE 8 ENTRADAS ANALOGAS | 1 | UN | FABRICANTE:SIEMENSMÓDULO DE 8 ENTRADAS ANÁLOGASN°PARTE:6ES5460-7LA12
REPUESTOS ELÉCTRICOS | 50191249 | SENSOR TEMPERATURA + HUMEDAD RELATIVA | 1 | UN | - CABLE 10 M- NUEVO DIAGRAMA DE CONEXIONADO REFLEJANDO EL PINOUT DEL SENSOR.- SOPORTE REMOTO PARA CONECTAR EL NUEVO MODELO.COMO REPUESTO PARA UNIDAD METEODATA N/S 175.FABRICANTE: GEONICA, S.A.INCLUYE:MODELO STH-S331SENSOR COMBINADO DE TEMPERATURA AMBIENTE Y HUMEDAD RELATIVA DEL AIRESENSOR DE TEMPERATURA Y HUMEDAD RELATIVA DEL AIRE
REPUESTOS ELÉCTRICOS | 50098747 | VENTILADOR MOT.15HP 74C24735 | 2 | UN | FAN, FOR MODEL TBC - FRAME 324TP - 15HP - 980RPM - 380VAC MOTOR MANUFACTURER: WESTINGHOUSE PART # : 186C203H01
REPUESTOS ELÉCTRICOS | 50052654 | TARJETA CIRCUIT DISPARO 3P/3Z HALNAR | 1 | UN | 19400-3PTARJETA CIRCUITO
REPUESTOS ELÉCTRICOS | 50052405 | TARJETA CABLE INTERFASE YAMATAKE | 1 | UN | ESPECIALES: CABLE INTERFASETARJETA
REPUESTOS ELÉCTRICOS | 50097014 | T.CIRC.IMP. PNZR0101E ABB | 4 | UN | CONTROL CARD MANUFACTURER:ASEA BROWN BOVERI PART # : ZR0101E - GNT0129400R0001
REPUESTOS ELÉCTRICOS | 50080048 | MANIVELA ARMADA C/BUJE | 1 | UN | CRANK ASSEMBLY, W/BEARINGS. MANUFACTURER:SQUARE D CO. PART# : B50908-263-50 (Bulletin 5010-21)
REPUESTOS ELÉCTRICOS | 54001834 | ENCH M 12P 30 A 600 V PYLE | 2 | UN | CORRIENTE : 30 AMPER,ENCHUFE MACHOFABRICANTE : PYLE,NUMERO PARTE : ZPLD-20-20-375PN,POLOS : 12.VOLTAJE : 600 VOLT,
REPUESTOS ELÉCTRICOS | 50193637 | REACTOR DE ENTRADA 230 VAC & 460 VAC | 2 | UN | 155 WATT PERDIDA - INDUCTANCIA 290 (µH) - 83 AMPERALIMENTACIÓN : - 230 VAC <(>&<)> 460 VAC :FABRICANTE : CONTROL TECHNIQUESPART NUMBER : LRM0083A-CREACTOR DE ENTRADA
REPUESTOS ELÉCTRICOS | 50068098 | INTERFASE/AUTOBUS | 1 | UN | MODEL 20, AUTOBUS INTERFACE MANUFACTURER: RELIANCE ELECTRIC PART # : 45C35
REPUESTOS ELÉCTRICOS | 50131540 | TARJETA SIEMENS INP | 5 | UN | FABRICANTE: SIEMENSNº PARTE: 6ES7321-1BH02-0AA0TARJETA SIEMENS INP
REPUESTOS ELÉCTRICOS | 50197785 | PROCESADOR COMUNICACION CP 243-1 SIEMENS | 2 | UN | MARCA : SIEMENSMODELO : CP 243-1N° PARTE: 6GK7243-1EX01-0XE0PROCESADOR DE COMUNICACIONESUSO : PARA PLC S7-200
REPUESTOS ELÉCTRICOS | 50089774 | SENSOR VIBRACION 220/115V 50HZ VC868 # | 1 | UN | FRECUENCIA : 50 HERTZMANUFACTURER : VIBROCONTROL,PART NUMBER : CAE3469/5,TYPE : VC 868,VIBRATION SENSOR,VOLTAJE : 115 / 230 VAC,
REPUESTOS ELÉCTRICOS | 50036585 | CUERDA RESORTE MOTRIZ HARTMANN KTS35/214 | 2 | UN | FABRICANTE : HARTMANNPART KTB : CODE 137154PART NUMBER : KTS-35/214SPRING FOR S/N 21521 CABLE REEL NEW TYPE 524 Z
REPUESTOS ELÉCTRICOS | 50051321 | TIRISTOR 132AMP 1400VOL SEMIKRON | 12 | UN | AMPTIRISTOR
REPUESTOS ELÉCTRICOS | 50021952 | ESCOBILLA CARBON GE 337B696P08 | 38 | UN | ANCHO : 38,1 MM ESPESOR : 7,9 + 7,9 MM LONGITUD : 70,5 MM MATERIAL : CARBON GRADO EG-981EMPUJADOR NORTE HORNO PALANQUILLAS LAMINADOR BARRASESCOBILLA CARBON ELECTRICOFABRICANTE : CARBONE LORRAINEIDENTIFICACION EQUIPO DEL QUE ES PARTE:MERSEN#: 030090000702MOTOR CC DC MD610/614 50HP 550RPMNUMERO PARTE : CLC-PL/239PART NUMBER : 337B696P.
REPUESTOS ELÉCTRICOS | 50129675 | TRANSM.ELECT.FLU PNGE31 FT131201 KROHNE | 1 | UN | FABRICANTE : KROHNEN° DE PARTE : GE31 FT131201TRANSMISOR ELECTROMAGNETICO DE FLUJO DN80mm / 3”
REPUESTOS ELÉCTRICOS | 50027317 | ESCOBILLA CARBON GE 266A983AFP17 NO REP | 67 | UN | **ANCHO : 31.7 MMESCOBILLA, CONTACTO ELECTRICOESPESOR : 12,7 + 12,7 MMFABRICANTE : CARBONE LORRAINEFABRICANTE : GENERAL ELECTRICGRADO : EG-300.IDENTIFICACION EQUIPO DEL QUE ES PARTE:LONGITUD : 78 MMMATERIAL : CARBONMOTOR CC ES MARCO Nº 4 LPC 5000HP 110/280RPM 700VNUMERO PARTE : 266A983AFP17NUMERO PARTE : CLC-PL/119
REPUESTOS ELÉCTRICOS | 50048094 | TARJETA CIRCUIT FUENTE PODER GE | 6 | UN | TARJETA CIRCUITO
REPUESTOS ELÉCTRICOS | 50092273 | REST.RWR 6800.0 OH | 33 | UN | ========= 6800 TELEMECANIQUE RWR-10*50 6K8-N77RESISTOR, 6800 OHM, 10 x 50 mm ========== MANUFACTURER OHMS WATT PART.# ==== ==== ===
REPUESTOS ELÉCTRICOS | 50207188 | BINT-12C +N8205 NON-RATED BCU SP | 1 | UN | BINT-12C +N8205 NON-RATED BCU SPFABRICANTE: ABBPART NUMBER: 3AXD50000004755
REPUESTOS ELÉCTRICOS | 50054384 | DETECTOR PROXIMIDAD 2 HILOS TELEMEC XS6 | 10 | UN | .CABLE : 10 METROSDETECTOR PROXIMIDADDISTANCIA MAXIMA : 15 MMFABRICANTE : TELEMECANIQUENUMERO PARTE : XS630B1 MAL10RASGOS ESPECIALES : 2 HILOSVOLTAJE : 24 - 220 VOLT CA/CC
REPUESTOS ELÉCTRICOS | 50087555 | TARJ.CIRC.IMP.INCLINIMETRO | 1 | UN | INCLINOMETER , CARD MANUFACTURER : SARCLAD INTL. LTD.- ENGLAND PART # : SCM - 02 - IDW
REPUESTOS ELÉCTRICOS | 50145645 | PS 407 POWER SUPPLY 6ES7407-0KA00-0AA0 | 1 | UN | FABRICANTE: SIEMENSPARTE: 6ES7407-0KA00-0AA0PS 407 POWER SUPPLYUBICACION: COLADA CONTINUA PALANQUILASUSO: PLC PLANTA DE AGUA ESTACION DE VACIO
REPUESTOS ELÉCTRICOS | 50200699 | TRANSMISOR NIVEL FMX21 ENDRESS | 1 | UN | CABLE SELLO : FKM VitonCALIBRACIÒN : .0 - 5000 mmH2OCONEXIÓN SONDA : 10 mFABRICANTE : ENDRESS + HAUSERMODELO : WATWERPILOT FMX21-AA111GG J10A+PQPSOUTPUT : 4 - 20 mARANGO SENSOR : 600 mbar/60 kPa/9 psiTUBO DE SONDA : 316L D=22mm/0.87in
REPUESTOS ELÉCTRICOS | 50054720 | CABLE 2M LLK2 | 4 | UN | CABLE
REPUESTOS ELÉCTRICOS | 50131539 | MODULO SALIDAS SIEMENS 6ES73325HF000AB0 | 2 | UN | CARACTERISTICAS ADICIONALES: SM332 DE 8 CANALES PARA S7-300/ET 200MMODIFICADOR: SALIDAS ANALOGICASMODULONOMBRE FABRICANTE: SIEMENSNUMERO DE PARTE: 6ES7332-5HF00-0AB0
REPUESTOS ELÉCTRICOS | 50044098 | TAPA MOTOR LOC. CAP D40-70857 + | 4 | UN | FABRICANTE : CAP MC-G2 MC-H2 MC-P1 Y MC-1 NUMERO DE PLANO : D40-70-857 MC-HMOTOR CC TRACCIÓN MOTOR LOCOMOTORA 65 TON Nº 822 100HPTAPA MC-H (ARMADA) Y COMPUESTA POR PARTES MC-H1USO:
REPUESTOS ELÉCTRICOS | 50098106 | TARJ.CIRC.IMP. CONVERSOR D/A PULS. | 3 | UN | D/A PULSE CONVERTER CARD MANUFACTURER:GENERAL ELECTRIC PART # : IC3600SDAD1.
REPUESTOS ELÉCTRICOS | 50177046 | SELECTOR Mc-3 22-10271 | 1 | UN | BOMBAS DE ALQUITRAN 2 Y 3COMBUSTIBLES.DIN-1714-G NiAl BzF60MATERIAL BRONCE ASTM.B-148-9DPLANO CAP 22-10271SAE C-95500SELECTOR Mc-3
REPUESTOS ELÉCTRICOS | 50129674 | TRANSM.ELECT.FLU PNGE31 FT 831201 KROHNE | 1 | UN | FABRICANTE : KROHNEN° DE PARTE : GE31 FT 831201TRANSMISOR ELECTROMAGNET-ICO DE FLUJO DN50mm / 2”
REPUESTOS ELÉCTRICOS | 50053299 | MOTOR CA 3F 37KW 1460RPM ABB QU225SA4 | 1 | UN | ES PARTE: BBA. Nº 1 REC. ACEITE MAQ. TEMPLADOMOTORVLT
REPUESTOS ELÉCTRICOS | 50044097 | TAPA MOTOR LOC. CAP D4070857G | 4 | UN | FABRICANTE : CAPMC-G2, MC-G3, MC-P1 Y MC-1MOTOR CC TRACCIÓN, LOCOMOTORA 822, 65 TON, 100 HPNUMERO DE PLANO : D40-70-857 MC-GTAPA MC-G (ARMADA)USO:Y COMPUESTA POR PARTES MC-G1
REPUESTOS ELÉCTRICOS | 50091626 | PORTAESCOBILLA | 16 | UN | BRUSH HOLDER, FOR 50KW - 250VDC STYLE 15B6407 GENERATOR MANUFACTURER:WESTINGHOUSE PART # : 1552273
REPUESTOS ELÉCTRICOS | 50195044 | FUSEI/O LINK /24 VDC /MODULE | 10 | UN | FABRICANTE : IFMFUSEI/O LINK /24 VDC /MODULEPART NUMBER : DF2101
REPUESTOS ELÉCTRICOS | 50199685 | MODULO ESTANDARIZADOR AB0-MD860A SIEMENS | 3 | UN | FABRICANTE: SIEMENSMODELO: 860A SIMOVERT MASTERDRIVEMODULO DE NORMALIZACION ABOP/N: 6SE7038-6WK84-1BH0PARA DISPOSITIVOS DC 890-930V
REPUESTOS ELÉCTRICOS | 50199686 | MODULO ESTANDARIZADOR AB0-MD650A SIEMENS | 3 | UN | FABRICANTE: SIEMENSMODELO: 650A SIMOVERT MASTERDRIVEMODULO DE NORMALIZACION ABOP/N: 6SE7036-5WK84-1BH0PARA DISPOSITIVOS DC 890-930V
REPUESTOS ELÉCTRICOS | 50203470 | TRANSMISOR NIVEL POR PRESION YOKOGAWA | 1 | UN | ***FABRICANTE : YOKOGAWAPART NUMBER : EJX430ASUFIJO : EAS4G-912ED/D1TRANSMISOR DE NIVEL POR PRESION HIDROSTATICA
REPUESTOS ELÉCTRICOS | 50152403 | TARJETA SYSTEM POWER SUPPLY (DC/DC) | 1 | UN | Fabricante: EMERSONN° de Parte: 12P3935X032Tarjeta System Power Supply (DC/DC)
REPUESTOS ELÉCTRICOS | 50066187 | BOB. DERIVA. DC SK 30KW PNS433386 W | 1 | UN | FOR TYPE SK - FRAME 133 - 30KW - DCGENERATOR - STYLE 15B6726MAIN FIELD COIL,MANUFACTURER : WESTINGHOUSEPART # : S#433386
REPUESTOS ELÉCTRICOS | 50130493 | CELDAS DE CARGA 5000 LB MOD.0745A | 7 | UN | CELDAS DE CARGA 5000 LB MOD.0745ACLASS: C3/III M n:5EMAX/CAP: 2200Kg/5000LbFABRICANTE: METTLER TOLEDON°PARTE: TB600343-2
REPUESTOS ELÉCTRICOS | 54001892 | ENCH H FLOTANTE 19 P PYLE | 2 | UN | .CORRIENTE : AMPER,ENCHUFE HEMBRA FLOTANTEFABRICANTE : PYLE,NUMERO PARTE : RLKL-2216-312SN,POLOS : 19.VOLTAJE : VOLT,
REPUESTOS ELÉCTRICOS | 50029359 | FRICTION DISK (BALATA DE DISCO) STEARNS | 7 | UN | FRICTION DISK (BALATA DE DISCO)HP 1950 RPM MC3212ATZ ENROLLADOR 2 ZINCALUM
REPUESTOS ELÉCTRICOS | 50081591 | MODULO CONTROLADOR SERIE 90/30 | 2 | UN | FABRICANTE: GEMODULO CONTROLADOR SERIE 90/30NUMERO DE PARTE: IC693BEM331E
REPUESTOS ELÉCTRICOS | 50204981 | RESORTE PORTAESCOBILLA 33-7011.1 TOSHIBA | 23 | UN | 33-7011.1 MC-10RESORTE PORTAESCOBILLA TOSHIBAUSO: MOTORES TRALACION MAQUINAS COQUERIA
REPUESTOS ELÉCTRICOS | 50098993 | VISOR IEE 20 | 1 | UN | 410/420 MODIFICATION DISPLAY MANUFACTURER : DATA MEASUREMENT CO. PART# : 100-08003-002
REPUESTOS ELÉCTRICOS | 50090583 | REST.AJUS.VITRIFICADA 300.0 W 0.2 OH | 7 | UN | RESISTOR, ADJUSTABLE, 300W - 0.2 OHMS MANUFACTURER: MILWAUKEE RESISTOR Inc. PART # : 80Z145D17
REPUESTOS ELÉCTRICOS | 50089840 | REST. 30.0 OH | 1 | UN | RESISTOR 30 OHMS MANUFACTURER : DANIELI CODE # N. 057357.V
REPUESTOS ELÉCTRICOS | 54010247 | TERMINAL PRENSA 1/0 A 2/0 AWG | 50 | UN | CALIBRE : 1/0 A 2/0 AWGFABRICANTE : BURNDY O CHARNAY Y MOLINAPART NUMBER : QA26-BPRENSA TERMINAL CONECTOR
REPUESTOS ELÉCTRICOS | 50196526 | REACTOR DE LINEA E2L1 | 1 | UN | 0.0619 mH 663-964AFABRICANTE : GI.PE Elettromeccanica S.a.s.REACTOR DE LINEA E2L1
REPUESTOS ELÉCTRICOS | 54031369 | TRANSMISOR DE PRESIÓN KROHNE 5060C | 1 | UN | CONEXIÓN 1/2MARCA : KROHNEMODELO : OBTIBAR 5060CRANGO DE MEDICIÓN 0-25 BARTRANSMISOR DE PRESIÓN
REPUESTOS ELÉCTRICOS | 50136581 | FUSIBLE FERRAZ SHAWMUT 12,5 KV 125 A | 12 | UN | CORRIENTE : 125 AMPER,FABRICANTE : FERRAZ SHAWMUTFUSIBLENUMERO PARTE : 12,5URD70PA0125VOLTAJE : 12,500 KV
REPUESTOS ELÉCTRICOS | 50086328 | CONSOLA OPERADOR 2711-K3A5L1 | 1 | UN | Manufacturer: ALLEN BRADLEYPanelView Standard TerminalPart Number: 2711-K3A5L1
REPUESTOS ELÉCTRICOS | 50047943 | RESISTENCIA 950 W 11 OHM 7,3 A GE | 4 | UN | .CORRIENTE : 7,3 AMPERFABRICANTE : GENERAL ELECTRICIDENTIFICACION EQUIPO DEL QUE ES PARTE:NUMERO PARTE : IC90 33B4 G4PANEL CONTROLES LOCOMOTORA Nº 803 TRÁFICO Y MUELLEPOTENCIA : 950 WATTRESISTENCIARESISTENCIA : 11 OHM
REPUESTOS ELÉCTRICOS | 50153119 | FILTRO GAS PARTICULADO | 1 | UN | Filter Acid Gas ParticulateManufacturer: Thermo ScientificPart Number: EMRC-8153Proveedor: AMBIENTE Y TECNOLOGIA
REPUESTOS ELÉCTRICOS | 54001530 | ENCH M CAJA MET 4P 4F 20 A PYLE | 10 | UN | CORRIENTE : 20 AMPERENCHUFE MACHO CAJA METALICAFABRICANTE : PYLE NATIONALNUMERO PARTE : AP 420FPOLOS : 4
REPUESTOS ELÉCTRICOS | 50158117 | INTERRUPTOR AUTOMATICO 800 A VL800N | 1 | UN | FABRICANTE: SIEMENSINTERRUPTOR AUTOMATICO 800 A VL800NN° de Parte: 3VL6780-1SB36-0AA0
REPUESTOS ELÉCTRICOS | 50177600 | TARJETA PLC MICROLOGIX 32 ENTRADAS | 3 | UN | Fabricante: Allen-BradleyModelo 1762-IQ32TTARJETA Micrologix32 ENTRADAS SINK/SOURCE
REPUESTOS ELÉCTRICOS | 50091800 | PORTAESCOBILLA | 16 | UN | PORTAESCOBILLA ' WESTINGHOUSE' # 1552276
REPUESTOS ELÉCTRICOS | 50098879 | TARJ.CIRC.IMP. P/PLC. | 2 | UN | CARD FOR PLC MAKER : CONCAST STANDARD AG. PART # : U111HUA15/ITEM 22(POS.395)
REPUESTOS ELÉCTRICOS | 54001682 | REDUCCION GALV DUCTO 1-1/4A3/4 CROUSE | 439 | UN | BOQUILLA, CAÑERIA., NOMBRE DEL FABRICANTE: CROUSE HINDS, NUMERO PARTE FABRICANTE: RE42, IDENTIFICACION EQUIPO DEL QUE ES PARTE: MATERIAL ELÉCTRCO GENERAL., TAMAÑO: 1-1/4 INH X 3/4 INH, RASGOS ESPECIALES: GALVANIZADO, CARACTERISTICAS ADICIONALES: REDUCCION
REPUESTOS ELÉCTRICOS | 50045030 | ENCODER BRADBURY 625-2500-0340 6079303 | 2 | UN | GUILLOTINA FORMADORA CONTINUA DSC.DYNAPAR ENCODER (CODIFICADOR)
REPUESTOS ELÉCTRICOS | 50053674 | TARJETA CIRCUIT SALIDA DIGITAL 8CANALES | 2 | UN | L 8 CANALESTARJETA CIRCUITO
REPUESTOS ELÉCTRICOS | 50089679 | SENSOR DETECTOR VELOCIDAD | 1 | UN | BELT SPEED DETECTOR MANUFACTURER : SUMTAK (JAPAN) PART # : SHDS-6/6
REPUESTOS ELÉCTRICOS | 50152404 | TARJETA SYSTEM POWER SUPPLY (DC/DC) 24V | 1 | UN | Fabricante: EMERSONN° de Parte: 12P2186X042Tarjeta System Power Supply (DC/DC) 24V
REPUESTOS ELÉCTRICOS | 54009879 | CINTA 1" P-BARRA AT 15 KV RAYCHEM HVBT1R | 16 | UN | ANCHO TOTAL : 1 INCHCINTA AISLANTE ELECTRICA TERMOCONTRAIBLEFABRICANTE : RAYCHEMLONGITUD : 7,5 METROSNUMERO PARTE : HVBT-1RVOLTAJE : 15 KILO VOLT
REPUESTOS ELÉCTRICOS | 50099257 | T.C.I. RELE REGULATOR PN193X703ACG04 GE | 1 | UN | RELAY CARD, FOR REGULATOR 36X979342G02 MANUFACTURER:GENERAL ELECTRIC PART # :193X703ACG04
REPUESTOS ELÉCTRICOS | 54006385 | DUCTO RIGIDO GALV 2-1/2 x 3 M | 20 | UN | CERTIFICACION ARTICULO : ANSI C-80-1CON HILO EN AMBOS EXTREMOSDIAMETRO : 2-1/2 INCH,DUCTO METALICO RIGIDO,EMBALAJE : PAQUETES DE 10 DUCTOSFABRICANTE: COMPAC,LONGITUD : 3 METROS,MAS UNA COPLA Y UN PROTECTOR DE HILOMATERIAL : ACERO GALVANIZADO,
REPUESTOS ELÉCTRICOS | 50178444 | JOYSTICK VCS09611AKVR 40.10 | 1 | UN | + SY1076 Pos.1+2a)SENKENb)HEBENc)KABINE HEBENCROSS DIRECTION: SWITCHING SEQUENCE 10 (1-0-1).d)KABINE SENKENENGRAVING:JOYSTICKMASTER CONTROLLER RIGHT HANDMODELO: VCS09611AKVR 40.10SIDE VIEW DIRECTION: SWITCHING SEQUENCE 40 (4-0-4).SPOHN <(>&<)> BURKHARDT GmbH <(>&<)> CoUBICACION: ACERIA CONOXUSO: MAQUINA PERFORADORA DE SANGRIA
REPUESTOS ELÉCTRICOS | 54010678 | FUSIBLE 100 A 660 V TAM 00 B- PERNO | 20 | UN | # CATALOGO : R5124320-AR***FABRICANTE : JEAN MULLER o EQUIVALENTEFUSIBLE : 100 AMPERTAMAÑO : 00 BASE PERNOVOLTAJE : 660 VOLT
REPUESTOS ELÉCTRICOS | 50069163 | MOT CC.CONT. 125V 16AMP PN4461029 ABB | 1 | UN | EM80-60 , MODEL: WK1604302, 16 AMP. , 110 - 125 AC/DC , SIMILAR TO S/N 5652348125VDC CONTROL MOTOR, FOR TYPE LTB170D1, 3P. 170KV - 1200A. SWITCH 'ASEA BROWN BOVERI' # 4461029-1 MANUFACTURER : CROSCHOPP TYPE
REPUESTOS ELÉCTRICOS | 50059461 | CIRC. INTEG. PNSN-15835N TI | 86 | UN | INTEGRATED CIRCUIT MANUFACTURER:TEXAS INSTRUMENTS PART # : SN-15835N ('MOTOROLA' # MC835P )
REPUESTOS ELÉCTRICOS | 50129705 | CONJUNTO REGULADOR PRESION 2” GAS | 1 | UN | CONJUNTO REGULADOR PRESION 2”GAS C/MANOMETRO 1.16BARFABRICANTE : NORGRENN°PARTE CUERPO : R18-C00-NNXGN°PARTE REGULADOR : R73G-2GT-NSN
REPUESTOS ELÉCTRICOS | 54020995 | CARTUCHO.FUSIBLE 450-600 A. 600 V. | 81 | UN | CARTUCHO : 450 - 600 AMPERCORRIENTE : 450 AMPER,FABRICANTE : BUSSMANN,FUSIBLE DE CARTUCHO,MODELO : RES-450,VOLTAJE : 600 VOLT,
REPUESTOS ELÉCTRICOS | 50129036 | INTERRUPTOR LIMITE BIDIRECCIONAL DANIELI | 4 | UN | INTERRUPTOR LIMITEIRECCIONAL COD. 0.053966.A
REPUESTOS ELÉCTRICOS | 50204834 | CONTACTOR 3P 50 A SIEMENS | 9 | UN | BOBINA : 110 VACCONTACTOR 3 POLOS ACCONTACTOS : 1 NA + 1 NCCORRIENTE : 50 AMPERFabricante : SIEMENSPART NUMBER : 3RT2036-1AG20POTENCIA : 22 kW / 400 VTAMAÑO S2, CONEXIÓN POR TORNILLO
REPUESTOS ELÉCTRICOS | 50204187 | EMPUÑADURA RECTA PFc6 MARECHAL | 1 | UN | ***EMPUÑADURA RECTA METAL PARDO PFC6 +FABRICANTE : MARECHALPART NUMBER : 496A013-90PRENSA ESTOPAS 86 - 90 MM
REPUESTOS ELÉCTRICOS | 50065933 | BOB.CAMP.SERIE MD606AE DC PN8832051G1 GE | 16 | UN | SERIES FIELD COIL, FOR TYPE MD606AE, MODEL 28B568 DC MOTOR MANUFACTURER:GENERAL ELECTRIC PART # : 8832051-G1
REPUESTOS ELÉCTRICOS | 50193639 | TARJETA ETHERNET/IP AND MODBUS | 4 | UN | ***FABRICANTE : CONTROL TECHNIQUESPART NUMBER : SM-THERNETTARJETA ETHERNET/IP AND MODBUS TCP/IP SOLUTIONS MODULE
REPUESTOS ELÉCTRICOS | 54011822 | FUSIBLE 300 A 700 V | 10 | UN | CORRIENTE : 300 AMPERFABRICANTE : FERRAZFUSIBLEPART NUMBER : A070F300VOLTAJE : 700 VOLT
REPUESTOS ELÉCTRICOS | 50090225 | REST.360A 0.0432 OH | 2 | UN | TAB WELD PLATE RESISTOR, 0..432 Ohms - 360AMP. MANUFACTURER: SQUARE D PART # : 6715-TW360D
REPUESTOS ELÉCTRICOS | 50091474 | REST.DE PARTIDA 3 X 8.90 OHM. 24A 9.5 K | 1 | UN | STARTING RESISTOR, 3 x 8.90 OHMS - 24AMP. - 9.5KW MANUFACTURER: TELEMA Spa - ITALY PART # : CO982785 / 98.3
REPUESTOS ELÉCTRICOS | 50173207 | TARJETA DRIVER 1 3006B932-P2-SS | 1 | UN | Driver board 1MANUFACTURER: RIGAKUPart Number: 3006B932-P2-SS
REPUESTOS ELÉCTRICOS | 50089864 | REST. 400 W 75 OH | 2 | UN | RESISTOR, 75 OHMS - 400W MANUFACTURER : SQUARE 'D' PART # : 5010 TYPE RO-55
REPUESTOS ELÉCTRICOS | 50189193 | CONJUNTO CARRO PORTA CABLES | 5 | UN | CONJUNTO CARRO PORTA CABLESPLANO : 25-1007.4
REPUESTOS ELÉCTRICOS | 50201571 | MOTOR AC 18,5 KW 1475 RPM | 1 | UN | CARACTERISTICAS:FRAME: 180LMOTOR BBA POZO CONDENSADO N1POTENCIA:18.5KW,PROTECCION: ATEX,VELOCIDAD: 1470 RPMVOLTAJE: 380V,
REPUESTOS ELÉCTRICOS | 54020018 | POSTE HORMIGON ARMADO 15 M - NORMA CGE | 2 | UN | ***PESO 2400 KG [HORNOR]POSTE HORMIGON ARMADO 15 M - NORMA CGE
REPUESTOS ELÉCTRICOS | 50087523 | TARJ.CIRC.IMP.CONEXION CELDAS | 1 | UN | QIXM 334 TARJETA CONEXION DE CELDAS FABRICANTE : ASEA BROWN BOVERI # PARTE : YM316001-PT/1
REPUESTOS ELÉCTRICOS | 50085188 | MODULO ENTRADA RTD | 4 | UN | RTD INPUT MODULE, FOR SERIES 20, SR 90 CONTROLLER MANUFACTURER : FISHER ROSEMOUNT PART # : FSCL6857 - 2
REPUESTOS ELÉCTRICOS | 50085438 | MODULO GENIUS ENTRADAS AISLADAS | 1 | UN | GENIUS ISOLATED BLOCK, 115VAC/125V MANUFACTURER:GENERAL ELECTRIC PART # : IC660BBS102K
REPUESTOS ELÉCTRICOS | 54003421 | TELA VIDRIO BARNIZADA 0,005X36 | 10.56 | M | ANCHO :ESPESOR : 0,005FABRICANTE : NATIONAL,LONGITUD : 36' WIDE,NUMERO PARTE : 8A18,TIPO : P7NVARNISHED FIBERGLASS CLOTH, YELLOW, FOR COIL
REPUESTOS ELÉCTRICOS | 50172469 | SILICON GREASE FOR PRIMUSLL | 9 | UN | ***1009509657FABRICANTE: SHIN ETSUHV insulating KS-64MANUFACTURER: RIGAKUOIL COMPOUNDPart Number (RIGAKU): 045018SPART NUMBER:KS-64
REPUESTOS ELÉCTRICOS | 50086326 | MODULO 4 ENTRADAS ANALOGASV/I | 1 | UN | (4) Analog Input For Programmable ControllerManufacturer: ALLEN BRADLEYPart Number: 1746-NI4
REPUESTOS ELÉCTRICOS | 50171353 | CONVERTER RS 232/DH 485 | 1 | UN | Converter RS 232/DH 485Interface ConverterManufacturer: ALLEN BRADLEYPart Number: 1747-PIC
REPUESTOS ELÉCTRICOS | 50029138 | POLEA FRENO 13" 4.5E 3.700F 5.350 O | 1 | UN | ***4.5 (E) 3.700 (F) 5.350 (O)FABRICANTE: SQUAREDNUMERO DE PARTE: 5010-13POLEA FRENO 13" DIAMETROUSO: FRENO SHUNT SDD 13" MOTOR Nº 1 BRIDA Nº 4 LÍNEA ESTAÑADO LPF"
REPUESTOS ELÉCTRICOS | 50205884 | CONVERSOR DC/DC 24V/15V, 2 Amp EMERSON | 2 | UN | CONVERSOR DC/DC 24V/15V, 2 Amp-converter-en-us-163884.pdfhttps://www.emerson.com/documents/automation/catalog-solahd-scd-dc-to-dcMARCA: EMERSONMODELO:SOLAHD,NUMERO DE PARTE: SCD30S15-DN
REPUESTOS ELÉCTRICOS | 50147975 | Protección Hélice de Motor Eléctrico | 10 | UN | Modelo:NP PC-5HP-DP542WW-01Protección Ventilador de Motor EléctricoUbicación: Mesa Descarga Colada Continua de Planchonesuso: Moto reductor Cyclo 5HP sin freno
REPUESTOS ELÉCTRICOS | 50028801 | SOPORTE AISLADOR 7.5KV 7.5" LOCKE | 28 | UN | NES."SOPORTE AISLADOR 7.5KV
REPUESTOS ELÉCTRICOS | 54033099 | SENSOR DE PRESICION PV7004 IFM | 6 | UN | FABRICANTE Ifm electronicMODELO PV7004Sensor de presión salida análogo e I/O Link
REPUESTOS ELÉCTRICOS | 50156126 | MOTHER BOARD PCA-6763VG-S0A1EAMD | 2 | UN | ***IT INCLUDESM Board PCA-6763VG-S0A1EAMD T40E+A55E, VGA+LVDS, single LANManufacturer: ADVANTECHMother Board PCA-6763VG-S0A1EAMD T40E+A55E, VGA+LVDS, single LANPart Number PCA-6763VG-S0
REPUESTOS ELÉCTRICOS | 50029142 | POLEA FRENO 16" 70-2964 | 1 | UN | BRAKE WHEEL (POLEA FRENO) 16" (DIAM) 4.5 (E) 5.4" (F) 5.5 (H) 6.45" (O)DO NOT SUBSTITUTE MANUFACTURER"FABRICANTE: SQUAREDFRENO SHUNT SDD 16" TRASLACIÓN PUENTE SURESTE GRÚA N° 11INFORMACION ADICIONAL: BULLETIN 5010 PAGINA 8NUMERO DE PARTE: 5010-16NUMERO PLANO CAP: 70-2964POLEA FRENO 16" 4.5" E 5.4" F 5.5USO:
REPUESTOS ELÉCTRICOS | 50173633 | TURBINAS TC300/CS400 LECO 603-818 | 2 | UN | Fabricante: LECON° de Parte: 603-818Turbinas TC300/CS400
REPUESTOS ELÉCTRICOS | 50091702 | PORTA ESCOB. TRACTORES AUTOMAT. PN201064 | 8 | UN | 064READY POWER CO. BRUSH HOLDER. =============NO COMPRAR - USO: TRACTORES AUTOMATIC L.PL. FRIO========== PART # ====== 201
REPUESTOS ELÉCTRICOS | 50098973 | FRONT PANEL DISPLAY | 1 | UN | Front Panel DisplayManufacturer : Thermo ScientificPart Number: 102496-00
REPUESTOS ELÉCTRICOS | 50092356 | TRASMISOR | 1 | UN | MODULATED LIGHT BEAM SWITCH, TYPE WLP60-02 MANUFACTURER : ERWIN SICK GMBH PART. #14113075
REPUESTOS ELÉCTRICOS | 50052117 | MODULO AMPLIFICADOR GAI-TRONIC WB4265 | 6 | UN | MODULO AMPLIFICADOR
REPUESTOS ELÉCTRICOS | 50055595 | CARRETE RES. AUT. 2POLOS 600 V 75A 18 M. | 1 | UN | 1001-212-14-1 AS PER Bulletin CR-6, page 16) MANUFACTURER: GLEASON REEL CORP.CABLE REEL, SPRING TYPE, SERIES S-85-R, 2 POLES, 60' # 4AWG CABLE, 75 AMP, 600 VOLTS, SIMILAR TO S/ N M-35768-N-59 , (New MODEL: S24
REPUESTOS ELÉCTRICOS | 50051649 | IMPULSOR ROBUSCHI 2200 RN 65-250 | 2 | UN | BOMBA 1B TRASPASO SOLUCION AMONIACO P-3363.IMPULSOR BOMBA CENTRIFUGA MC-D20-189ROBUSCHI 2200 RN-65-250
REPUESTOS ELÉCTRICOS | 50052642 | TARJETA CIRCUIT CONTROL FRENO P&H | 1 | UN | TARJETA CIRCUITO
REPUESTOS ELÉCTRICOS | 50044780 | POLEA FRENO 10" 3.3E 1.63F 70-4065 Mc1 | 1 | UN | 10" (DIAM) 3.3 (E) 1.63 (F)1er C/EJE TRASL. CARRO AUXILIARGRÚAS 175 TON.MATERIAL ACERO FUNDIDONUMERO DE PARTE: BF574NUMERO DE PLANO CAP: 70-4065POLEA FRENO Mc 1USO:
REPUESTOS ELÉCTRICOS | 50132979 | DISPLAY A 4 CIFRE BCD 24VDC IP54 TROP. | 1 | UN | 24VDC - IP54 - TROPICALIZED TYPE4-DIGIT MAXILED DISPLAYDA003029 DISPLAY A 4 CIFRE BCD 24VDC IP54 TROP.DB: 16,0DESCRIPCION DANIELI:DESCRIPCION GENERICA:DM50/R9999/PS/IP54/TROP.MANUFACTURE: DANIELI AUTOMATION;N°PARTE:N.109091.EPART NUMBER: DM50/R9999 PSRef. Assembly: 0001Reference Job Position: D1 BRANCH MODELO
REPUESTOS ELÉCTRICOS | 50172368 | INVERTER FRN0.75C1S-2J FOR PRIMUSLL | 1 | UN | Inverter FRN0.75C1S-2JMANUFACTURER: RIGAKUPart Number: EXSF00002
REPUESTOS ELÉCTRICOS | 54010157 | CINTA MICAGLAS SILICON .004 X 1/2 X33M | 108 | ROL | TAPE, SILICONE MICA-GLASS, IN 33 METER ROLLS. 'NATIONAL' CAT # 8A96 OR EQUAL. THICK WIDTH .004' 1/2
REPUESTOS ELÉCTRICOS | 54001843 | FUSIBLE 125A 500VCA BRUSH XL50F125 | 25 | UN | ("FERRAZ" # A50QS125)FABRICANTE : BRUSH PART # : XL50F40FUSIBLE, 500VAC - 125AMP.
REPUESTOS ELÉCTRICOS | 50207694 | MODULO INVERSOR SIMODRIVE 50 A SIEMENS | 1 | UN | Fabricante : SIEMENSPART NUMBER : :6SN1123-1AA00-0CA1SIMODRIVE LT-MODUL INT 50 A
REPUESTOS ELÉCTRICOS | 50044825 | BLOQUE GENIUS 115 VCA 16 CTOS.ENTRADA | 1 | UN | INPUT MODULE, 115VAC - 16 CTS.MANUFACTURER : GENERAL ELECTRICPART # : IC660BBD110
REPUESTOS ELÉCTRICOS | 50058452 | CONTACTOR MAG.CA 3PNA 45A BOB.110VCA | 5 | UN | === ============ 3NO 45 110 AC WESTIGHOUSE W201K2CNAC MAGNETIC CONTACTOR ===================== POLES AMP. COIL MANUFACTURER VOLT. PART.# ===== ==== ==
REPUESTOS ELÉCTRICOS | 50092582 | SOPORTE 'PRATT & WHITNEY' PNJ1506 | 4 | UN | J-1506 CONTINUOS GAGE. ============================ DESCRIPTION PART.# =========== ====== INSERT.ELECTRIC COMPONENTS. ==================== RENEWAL PARTS FOR 'PRATT & WHITNEY'. ==================================== ELECTROLIMIT
REPUESTOS ELÉCTRICOS | 50062691 | BARRA VIBRADORA | 23 | UN | ======== BAR VIBRATOR, WITH JEFFREY-TRAYLOR FIBRE SPACER. 603664RENEWAL PARTS FOR 'VIBRATOR'. DESCRIPTION MANUFACTURER PART.# =========== ====
REPUESTOS ELÉCTRICOS | 50151968 | FLANGE MC-20 AGITADOR HEBRA D40-41-511 | 7 | UN | FLANGE MC-20MATERIAL: DUROGLASSPLANO: D40-41-511UBICACION: COLADA CONTINUA PALANQUILLASUSO: TAPA AGITADOR MAGNETICO FINAL HEBRA
REPUESTOS ELÉCTRICOS | 50055433 | MODULO COMUNICACION CONTROL ABCO | 2 | UN | MODULO COMUNICACION CONTROL REDUNDANTE
REPUESTOS ELÉCTRICOS | 50130809 | RESISTENCIA FRENADO 110 KW 4,4 OHM | 1 | UN | FABRICANTE: SIEMENSNº PARTE: 6SL3000-1BE31-3AA0RESISTENCIA FRENADO 110 KW 4,4 OHM
REPUESTOS ELÉCTRICOS | 50208219 | MUFA REP CABLE 3P 8 KV RAYCHEM | 3 | JGO | BLINDADO TERMOCONTRAIBLEFABRICANTE : RAYCHEMKIT REPARACIÓN CABLE TRIPOLAR 8 KVPART NUMBER : HV-MSK-3C-582
REPUESTOS ELÉCTRICOS | 50066785 | BOB. INTERPOLO MOT.32G4 | 3 | UN | ============ COMMUTATING COIL FIELD GENERAL ELECTRIC 5857772CFC1DC MOTOR RENEWAL PART == ===== ======= ==== DESCRIPTION MANUFACTURER PART.# ===========
REPUESTOS ELÉCTRICOS | 50054298 | MODULO ANALOGO SIEMENS 6ES73325HD010AB0 | 3 | UN | CARACTERISTICAS ADICIONALES: SM 332MODIFICADOR: SALIDA ANALOGAMODULONOMBRE FABRICANTE: SIEMENSNUMERO DE PARTE: 6ES7332-5HD01-0AB0
REPUESTOS ELÉCTRICOS | 50045111 | CODIFICADOR ROTAPULSO | 3 | UN | 500ZCU2E KL3LIKA ROTAPULSE ENCODER
REPUESTOS ELÉCTRICOS | 50177606 | PLC MICROLOGIX 1400 SERIE B 1766-L32BWA | 1 | UN | Fabricante: Allen-BradleyModelo: 1766-L32BWAPLC Micrologix 1400 serie B
REPUESTOS ELÉCTRICOS | 50210552 | FUENTE DE PODER NEMA ENDURANCE | 1 | UN | FABRICANTE: FLUKEFuente de poder NEMA, c block terminal,4-20mA,MODELO: ENDURANCENUMERO DE PARTE: E-PS
REPUESTOS ELÉCTRICOS | 50195045 | FUSE I/O LINK /24 VDC /2x1-10A | 10 | UN | FABRICANTE : IFMFUSE I/O LINK /24 VDC /2x1-10APART NUMBER : DF 2220
REPUESTOS ELÉCTRICOS | 50045450 | TRANSDUCTOR CORRIENTE LIMA ELECTRIC | 4 | UN | TRANSDUCTOR CORRIENTE
REPUESTOS ELÉCTRICOS | 54011817 | FUSIBLE 125 A 600 V | 14 | UN | # CATALOGO : Y78980CORRIENTE : 125 AMPERDESCRIPCIONFABRICANTE : FERRAZFUSIBLESVOLTAJE : 600 VOLT
REPUESTOS ELÉCTRICOS | 50087491 | TARJ.CIRC.IMP. VIDEO | 1 | UN | JOSEPH FROLING Gmbh.' PRINTED CIRCUIT BOARD. ====================== No.853458-8000h.
REPUESTOS ELÉCTRICOS | 50171358 | VARIADOR DE FRECUENCIA ABB 3KW 380-500 V | 1 | UN | 3KW 380-500 VFABRICANTE: ABBN° de Parte: ACS800-01-0005-5+P901Variador de Frecuencia ABB
REPUESTOS ELÉCTRICOS | 50097315 | REOSTATO DOBLE 300.0W 400.0 OHM | 2 | UN | ELECTRONIC COMPONENTS ========== ========== RHEOSTAT ======== WATT OHMS MODEL MANUFACTURER PART.# ==== ==== ===== ============= 300 400 N OHMITE O,884
REPUESTOS ELÉCTRICOS | 50151276 | MODULO INVERSOR 675-930DC | 2 | UN | Fabricante : SIEMENSMODULO INVERSOR 675-930DC 1230Amp.N° PARTE : 6SE7041-2WL84-1JC1
REPUESTOS ELÉCTRICOS | 50197938 | Siemens Profibus-DP Module - 12M | 2 | UN | Marca : ExorN° Parte : TCM08Siemens Profibus-DP Module - 12M
REPUESTOS ELÉCTRICOS | 50052384 | MODULO ENTRADA ANALOGA 8 ENTRADA SIEMENS | 2 | UN | ENTRADAMODULO ENTRADA ANALOGATINUA EAM 1.
REPUESTOS ELÉCTRICOS | 50095929 | RELE CONTROL EMERGENCIA 230VCA | 1 | UN | ===== PART # ============ EMERGENCY RELAY PILZ SERIAL # 474850 PNOZ/3ELECTRIC COMPONENTS =================== RENEWAL PARTS FOR PLC ===================== DESCRIPTION MANUFACTURER ======
REPUESTOS ELÉCTRICOS | 50189934 | MODULO ATS PARA UPS REDUNDANTE | 1 | UN | CONEX. ENTRADA: IEC 320 C14.CONEX. SALIDA: IEC 320 C13.ENERGÍA UPS,ENTRADAS: 2 X 230 VAC, 50 HZ,MARCA: APC.MAX. CORRIENTE SAL.: 10 A.MODELO: AP4421MÓDULO ATS (AUTOMATIC TRANSFER SWITCH) PARA TRASPASO DE FUENTE DEMONTAJE: RACK.SALIDAS: 12 X 230 VAC, 50 HZ,
REPUESTOS ELÉCTRICOS | 50131536 | TRANSMISOR DE FLUJO 8BAR | 1 | UN | FABRICANTE: SIEMENSNº PARTE: KAL-L81G1WKPGTRANSMISOR DE FLUJO 8BAR
REPUESTOS ELÉCTRICOS | 50046411 | ELASTOMERO AMORTIG. RAMSEY DV18128002 | 2 | UN | ALTERNATIVAELASTOMERO AMORTIGUADORFabricación de elastómero amortiguación ”Fabreekas”FABRICANTE: RAMSEYmaterial s/plano DV 18-128-002 Y ML. Acero inoxidableNUMERO DE PARTE: DV18-128-002.plano SCH MM 353 SCH.USO: SISTEMA PESAJE TORRETA PALANQUILLAS
REPUESTOS ELÉCTRICOS | 50044093 | COLLAR REDUCTOR GE 6709832P1 | 5 | UN | º 822SPACING COLLAR. FOR REDUCTOR
REPUESTOS ELÉCTRICOS | 50171325 | MODULO SALIDA TFAST2, 64 OUT DISCRETAS | 1 | UN | FABRICANTE: SCHNEIDER ELECTRICMódulo Salida TFAST2, 64 OUT DiscretasN° de Parte: TSX DSY64T2K
REPUESTOS ELÉCTRICOS | 50069325 | EJE MOTOR Mc A D40-20-174 | 1 | UN | Chancador Caliza SymonsEJE MOTOR Mc ANUMERO PLANO CAP: D40-20-174USO:
REPUESTOS ELÉCTRICOS | 50029029 | GENERADOR TACOM 100VCC 1000RPM | 2 | UN | GENERADOR TACOMETRO CC 100V 1000RPM
REPUESTOS ELÉCTRICOS | 50068469 | OTOR CA 3F 1.50HP 950RPM | 1 | UN | AC MOTOR, 'GENERAL ELECTRIC' 1.5HP - 950RPM - 380V - 2.85AMP. - 3Ph. - TYPE K, MODEL 5K224E954 - FRAME 224
REPUESTOS ELÉCTRICOS | 50116401 | MOTOR CU CONTROL 125V | 4 | UN
REPUESTOS ELÉCTRICOS | 50116421 | MOTOR VENTILADOR 220V | 6 | UN
REPUESTOS ELÉCTRICOS | 50059949 | CJA.BOBINA FRENO #3 | 1 | UN | CASES MAGNET, FOR EC&M No.30, TYPE WB BRAKE (Cat.227,page 2). MANUFACTURER:SQUARE D CO. PART.# WB-3192-A
REPUESTOS ELÉCTRICOS | 50196361 | RELE SOBRECARGA ADJT. 12-50 AMPERES | 5 | UN | FABRICANTE : SIEMENSNUMERO PARTE : 3RB3046-1UB0REGULACIÓN : 12,5A ... 50A, 7,5KW ... 22KWRELE TERMICO
REPUESTOS ELÉCTRICOS | 54003386 | TELA VIDRIO BARNI SILICON 0.015X36 ANCHO | 25.86 | M | TELA, MATERIAL VIDRIO BARNIZ SILICON, 015 X 36 (W), FABRICANTE: NATIONAL, NUMERO DE PARTE: 8A72
REPUESTOS ELÉCTRICOS | 50205119 | BACKPLANE P- RTU GE RX7i | 1 | UN | BACKPLANE PARA RTU GE RX7iFabricante : General ElectricPART NUMBER : IC698CHS009A
REPUESTOS ELÉCTRICOS | 50081790 | ENTRADA ANALOGA | 2 | UN | ENTRADA ANALOGA FABRICANTE : SIEMENS P/N : 6ES 5464 - 8ME11
REPUESTOS ELÉCTRICOS | 50029077 | CHASIS P/PLC T/6B42R SEIDEL 719559249 | 3 | UN | CHASIS P/PL
REPUESTOS ELÉCTRICOS | 50170664 | Block Resistencia TW220D, Marca EC&M | 1 | UN | 600 VDCBlock ResistenciaClass 6715Marca: EC<(>&<)>MResistance between taps 0.014,220 Amperes capacidadResistencia total 0.126Section 26-1/2"Tab Weld ResistorsType TW220D,
REPUESTOS ELÉCTRICOS | 50053668 | TARJETA CIRCUIT CONEXIÓN CELDA | 1 | UN | QIXM-304TARJETA CIRCUITO
REPUESTOS ELÉCTRICOS | 50091525 | TRANSFOR. PN100-21075-001 | 1 | UN | TRANSFORMER MANUFACTURER: DATA MEASUREMENT CO. PART.# 100-21075-001
REPUESTOS ELÉCTRICOS | 54010361 | ENCHUFE MACHO CAJA HERM. 200A 3FS 4PLS | 10 | UN | PLUGS, WEATHER RESISTANT, 250 VOLTS DC, 600 VOLTS AC. CROUSE-HINDS ARKTITE, TY- PE AP, MODEL M54, AS FOLLOWS. AMPS WIRES POLES CAT. # ==== ===== ===== ====== 200 3 4 AP 20467
REPUESTOS ELÉCTRICOS | 50052870 | TARJETA CIRCUIT PRTD RELIANCE 5137819 | 9 | UN | TARJETA CIRCUITO
REPUESTOS ELÉCTRICOS | 50191625 | JOYSTICK DIGITAL metallux 2 ejes 2 posic | 1 | UN | Fabricante TELERADIOJoystick digital metallux 2 ejes 2 posiciones (X+Y, 2*2)N° Parte M253406
REPUESTOS ELÉCTRICOS | 50191626 | Joystick digital metallux 1 eje 2 posici | 1 | UN | Fabricante TELERADIOJoystick digital metallux 1 eje 2 posiciones (Y 2 steps)N° parte M253407
REPUESTOS ELÉCTRICOS | 54006312 | LUMINARIA SODIO S/BASE 400W PHILIPS | 8 | UN | MEDIDA DE DE POTENCIA: 400 WATT, NOMBRE DEL FABRICANTE: PHILIPS, NUMERO PARTE FABRICANTE: SRP-684, PANTALLA DE BOROSILICATO, SIN BASE PARA FOTOCELDA.LAMPARA,
REPUESTOS ELÉCTRICOS | 50078512 | INDICADOR ESPESOR | 1 | UN | CE786 CONTINUOS GAGE. ============================ DESCRIPTION PART.# =========== ====== INDICATORELECTRIC COMPONENTS. ==================== RENEWAL PARTS FOR 'PRATT & WHITNEY'. ==================================== ELECTROLIMIT
REPUESTOS ELÉCTRICOS | 50052218 | RUEDA RODAMIENTO STEMMANN KFT364GM1652 | 12 | UN | IDENTIFICACION EQUIPO DEL QUE ES PARTE: RODAMIENTO P/CARRO NOMBRE DEL FABRICANTE: STEMMANN NUMERO PARTE FABRICANTE: KFT364GM1652ALTERNATIVA:Artikel-Nummer / Article No.: 6690000Beschreibung / Description: Track roller D=055/070 023LG ballig, Galv.Manufacturer / Brand: StemmannPORTACABLES."RUEDA: SOLIDA; METALICAverz. with SKT SCHR M12X030 V2A
REPUESTOS ELÉCTRICOS | 50096277 | MOD. EXPANSIÓN STRATIX 8000 | 1 | UN | FABRICANTE: ROCKWELL AUTOMATION.MÓDULO DE EXPANSIÓN CON 4 RANURAS/SLOTS SFP DE FIBRA ÓPTICA 100 FX.REFERENCIA: 1783-MX04S
REPUESTOS ELÉCTRICOS | 50065741 | BOB. CAMP | 2 | UN | WESTINGHOUSE FIELD COIL ======================= PART.# ====== 460A168-G29
REPUESTOS ELÉCTRICOS | 50092575 | POTENCIOMETRO ALAMBRE 4.0W 20000.0 OHM | 5 | UN | 29M420ELECTRONIC COMPONENTS. ========== =========== POTENTIOMETER WIRE WOUND. ============= ==== ====== WATT OHMS TYPE MANUFACTURER PART.# ==== ==== ==== ============ 4 20000 M20MPK MALLORY
REPUESTOS ELÉCTRICOS | 50173210 | DRIVER DE MOTOR DE 1 PULSO 045086S | 4 | UN | 1 path Pulse motor driverMANUFACTURER: RIGAKUPart Number: 045086S
REPUESTOS ELÉCTRICOS | 50131014 | UNIDAD HIDRAULICA THRUSTOR HYD.023/05 | 1 | UN | Corriente : 0.40 AmpFABRICANTE: GALVINº PARTE :HYD.023/05Potencia : 0.160 WSERIAL N° : 11112/6UNIDAD HIDRAULICA THRUSTORVoltaje : 400 Volts / estrella
REPUESTOS ELÉCTRICOS | 50097447 | REOSTATO TAMDEN EXCITACION X50 OHM 150W | 4 | UN | RENEWAL PARTS FOR 'LINCOLN' WELDER. DESCRIPTION PART.# =========== ====== TAMDEN RHEOSTAT. S-13249
REPUESTOS ELÉCTRICOS | 50171629 | FRONT TOUCH SCREEN | 1 | UN | FRONT TOUCH SCREEN MULTI LAB IIIFRONT WITH TOUCH SCREEN BUTTONS AND ALU FRONT PLATEMARCA: ELECTRONITEMEDIDOR DE TEMPERATURA Y OXIGENO VDPART NUMBER: 34658101REPUESTO USADO EN EQUIPO MULTI LAB III SERIAL 070668UBICACION: ESTACION DE VACIO
REPUESTOS ELÉCTRICOS | 50187005 | LUMINARIA LED 50 W 220 VAC | 37 | UN | #N/A
REPUESTOS ELÉCTRICOS | 50067628 | MODULO PROCESADOR COMUNICACIONES | 1 | UN | CCPQFABRICANTE SIEMENSMODULO PROCESADOR DE COMUNICACIONESNUMERO DE PARTE 6GK7343-1BA00-0XE0SALA DE CONTROL PLC
REPUESTOS ELÉCTRICOS | 54001835 | ENCH M FLOTANTE 19 P PYLE | 2 | UN | CORRIENTE : AMPER,ENCHUFE MACHO FLOTANTEFABRICANTE : PYLE,NUMERO PARTE : ZPLKL-2216-312PN,POLOS : 19.VOLTAJE : VOLT,
REPUESTOS ELÉCTRICOS | 50055115 | INTERRUPTOR PRESION UNITED ELECTRIC | 1 | UN | ARTE: DISPENSADOR DE MAGNESIOINTERRUPTOR
REPUESTOS ELÉCTRICOS | 50055044 | MODULO ANALOG SIEMENS 6ES73317KF020AB0 | 2 | UN | NOMBRE ELEMENTO: MODULOS ADICIONALES: SIMATIC S7-300, SM 331
REPUESTOS ELÉCTRICOS | 50021891 | ESCOBILLA CARBON EG300 WESTINGHOUSE | 9 | UN | EQUIPO DEL QUE ES PARTE: GENER. BOTT. PL. EXCITER GRUPO Nº 3 LEE 25KW 1450RPM 100V FRAME 366-ASADICIONALES: (CONSIG.)ESCOBILLA
REPUESTOS ELÉCTRICOS | 54027253 | SENSOR DE H2S PARA DETECTOR ORION | 2 | UN | FABRICANTE : MSAPART NUMBER : 711307SENSOR DE H2S PARA DETECTOR ORION
REPUESTOS ELÉCTRICOS | 50170798 | INSCRIPTOR DE TEMPERATURA 8 CANALES | 1 | UN | (SMTP, HTTP, FTP, SNMP, Modbus TCP)128 canales virtuales.2 salidas a relé (NA, NC y común).32 alarmas configurables.8 canales de entrada analógica universales:8 I/Os digitales (configurados individualmenteAlimentación CA (100 a 240 VCA)como entrada o salida).CON DISPLAY HMI, MARCA NOVUSINSCRIPTOR DE TEMPERATURA 8 CANALES, MODELO FIELDLOGGER,Interface ethernet con diversos servicios disponiblesInterface RS485 (Modbus maestro o esclavo).Interface USB-device para configuración, monitoreo y descarga.Interface USB-host para descarga de datos vía pen drive.Salida 24 Vcc para alimentación de hasta 8 transmisores 4-20 mA
REPUESTOS ELÉCTRICOS | 50094183 | RECTIFICAD PUENTE PNBA500/440-2 BBC | 2 | UN | ====== BROWN BOVERI BA500/440-20ELECTRIC COMPONENTS. ==================== BRIDGE RECTIFIERS. ================== MANUFACTURER PART.# ============
REPUESTOS ELÉCTRICOS | 54011793 | PORTAFUSIBLE BALIN E16 1P 25A 600V | 110 | UN | ======================== DESCRIPCION FABRICANTE ==== E16,1P,25A,600V 5SF101 PROTECCIÓN MEDIO AMBIENTE. La formulación de los materiale manipularlos y neutralizarlos. Además debe indicar código de riesgo con normalización nacional y/o internacional.======= # CATALOGO ========== PORTAFUSIBLE BALIN SIEMENSa posible, el proveedor deberá informar sobre los agentes contaminantes, su concentración y los métodos recomendados paraCOMPONENTES ELECTRICOS ====================== ACCESORIOS PARA FUSIBLESs suministrados, estarán libres de sustancias contaminantes para la salud humana o el medio ambiente. En el caso que esto no se
REPUESTOS ELÉCTRICOS | 50129860 | FUSIBLE 2AMP. 10/24KV 39.6 x 340mm | 12 | UN | FABRICANTE : SIBAFUSIBLE 2AMP. 10/24KV 39.6 x 340mm.N° DE PARTE : 3037411.2
REPUESTOS ELÉCTRICOS | 50191085 | CABLE DE RED SF/UTP CAT5E 305MT EXTERIOR | 3 | UN | <(>&<)>tc-carrier-ubiquiti-sf-utp-cat5e-305mts-24awg-pe-exteriorFABRICANTE: UBIQUITIhttps://linkstore.cl/#!/Producto=5326N°° DE PARTE: TC-CARRIERUBIQUITI SF/UTP CAT5E 305MTS 24AWG PE-EXTERIOR
REPUESTOS ELÉCTRICOS | 50191987 | AISLADOR OPTICO PARA CATUADOT MEA HAWK | 1 | UN | MANUFACTURER: MEA HAWKOPTICAL ISOLATORPART NUMBER: 10300331
REPUESTOS ELÉCTRICOS | 50098538 | TARJ.CIRC.IMP. FUENTE PODER TX | 1 | UN | PRINTED CIRCUIT BOARD 'TEXAS NUCLEAR CO' PART # 885737-1
REPUESTOS ELÉCTRICOS | 50028873 | INT.FLUJO 1PNA- TYPE FS-380 | 4 | UN
REPUESTOS ELÉCTRICOS | 50171331 | VARIADOR DE FRECUENCIA DANFOSS VLT 2800 | 1 | UN | P/N: 132B0254FABRICANTE: DANFOSSIncluye : Panel de control VLT® LCP 21P/N : FC-280P5K5T4E20H2BXCXXXSXXXXAXVariador de Frecuencia VLT 2800 3 x 380-480 V; 5,5 KW
REPUESTOS ELÉCTRICOS | 54004362 | COMPUESTO SELLADOR CROUSE HINDS CHICOA5 | 114 | LB | COMPUESTO SELLADOR, FABRICANTE: CROUSE HINDS, NUMERO DE PARTE: CHICOA5
REPUESTOS ELÉCTRICOS | 50111740 | IMPULSOR IT.D20-28 ROBUSCHI RN-40-315 | 1 | UN | BOMBA ROBUSCHI RN-40-315Bombas A y B Carga Aceite Limpio P-3321IMPULSOR IT.D20-28NUMERO DE PARTE 2200PLANTA DE COQUE
REPUESTOS ELÉCTRICOS | 50074149 | PASADOR COLLAR | 2 | UN | NEW # W-19159+W-19160 PART.# =========== ============ PIN, MAGNET HINGE SQUARE 'D' W-19030ELECTRIC COMPONENTS. ==================== PIN FOR BRAKES. =============== DESCRIPTION MANUFACTURER
REPUESTOS ELÉCTRICOS | 50090022 | TRANSF. A19-0005 | 1 | UN | ====== GENERAL ELECTRIC A19-0005ELECTRIC COMPONENTS ======== ========== CONTROL TRANSFORMERS ======= ============ MANUFACTURER PART.# ============
REPUESTOS ELÉCTRICOS | 50086888 | MODULO EXPANCION MEMORIA RAM 250 Kb. | 2 | UN
REPUESTOS ELÉCTRICOS | 50192945 | REGULADOR PRESION FISHER 67 CFR/0-60PSI | 5 | UN | CONEXIÓN FINAL NPTDIRECT OPERATED REGULATORFABRICACIÓN: FISHERMATERIAL DE ACABADO: CUERPO DE LATÓNMATERIAL DEL DISCO / ASIENTO NBRMATERIAL: ALUMINIOPUERTO DE ORIFICIO: 1/8RANGO: 0 A 60 PSIGTAMAÑO: RESORTE DE 1/4 NPSTEMPERATURA ESTÁNDAR: -20 A 180 DEG FTIPO: 67CFR
REPUESTOS ELÉCTRICOS | 50036600 | POLEA FRENO 18" F 136 70-312 | 1 | UN | 35 HP 525 RPM 230 V FRAME MD608 AEMODELO SAP 50099612 MAXIMO 307800011MOTOR CC DS PUENTE GRÚA ESCORIA AH1 CLEVELANDNUMERO DE PARTE: D-588, F 136NUMERO DE PLANO: 70-312POLEA FRENO 18"X8"USO:
REPUESTOS ELÉCTRICOS | 50107002 | TAMBOR FRENO 250D | 1 | UN | Apilador Stacker SumitomoITEM A2.28TAMBOR FRENO 250D
REPUESTOS ELÉCTRICOS | 50151965 | FLANGE MC-10 AGITADOR MOLDE D40-41-511 | 9 | UN | FLANGE MC-10MATERIAL: DUROGLASPLANO: D40-41-511UBICACION: COLADA CONTINUA PALANQUILLASUSO: TAPA AGITADOR MAGNETICO MOLDE
REPUESTOS ELÉCTRICOS | 50133910 | FILTROS CERÁMICOS 2-MICRON | 10 | UN | FILTROS CERÁMICOS 2-MICRON.N°PARTE:4980-0007PROVEEDOR:AMBIENTE Y TEGNOLOGIA
REPUESTOS ELÉCTRICOS | 50098281 | TARJ.CIRC.IMP. ELEMENTO LOGICO | 1 | UN | .# ====== IC-3600-SLER1.ELECTRIC COMPONENTS. ==================== 'GENERAL ELECTRIC' PRINTED CIRCUIT BOARD ======================================== PART
REPUESTOS ELÉCTRICOS | 50153611 | TRANSMISOR DE PRESION IGP10-A20-DIF | 1 | UN | (ELEMENTOS EN TERRENO PIT-1138; PIT-1141; PIT-1148; PIT-1338)MARCA: FOXBOROMODELO IGP10-A20-DIFNota:TRANSMISOR DE PRESIONUBICACION: ACERIA CONOXUSO: ESTACION DE DESULFURADO
REPUESTOS ELÉCTRICOS | 50199359 | CONTROL BOARD DE UPS ELECTROIMAN DIMET | 1 | UN | CONTROL BOARD DE UPS ELECTROIMAN GRUA 53FABRICANTE: DIMEThttps://www.dimetm.com/info@dimetm.comPN: 2323
REPUESTOS ELÉCTRICOS | 50048223 | BALATA FRENO 23" SQUARE D WB418" | 2 | JGO | FRENOXILIAR GRÚA REPARACIÓN ARTESA Nº 14
REPUESTOS ELÉCTRICOS | 50044877 | CONDENSADOR 20KV 470PF APLIEDLAB DC01208 | 2 | UN | CONDENSADOR 20KV 470PF
REPUESTOS ELÉCTRICOS | 54003358 | ESPIGA GALV 1" P/AISLADOR CRUCETA JOSLYN | 54 | UN | CRUCETA PARA AISLADOR CON HILO DE 1'', NP J-629, FABRICANTE: JOSLYN, MARCA JOSLYN. NUMERO DE PARTE: J-629,ESPIGA GALVANIZADA 1'',USO:
REPUESTOS ELÉCTRICOS | 50158410 | CABLE NEUMATICO HYDRIS 5 M | 2 | UN | ***CABLE SISTEMA NEUMATICO HYDRISFABRICANTE : HERAEUS ELECTRO-NITELONGITUD : 5 METROSMODELO : LC 30050605
REPUESTOS ELÉCTRICOS | 50178660 | EMISOR BARRERA LASER RANGO 0.3-2 MT | 3 | UN | Alimentación: 10-30VdcBarrera Emisor,Cable 2 mtsengineering.html#.WOJSy143l0E.gmailhttp://www.datasheetlib.com/datasheet/1223283/lx6eq_banner-Marca: BannerModelo: LX6ERango: 300 mm a 2 mtsSalidas: Bipolar NPN/PNPTamaño mínimo objeto detección 9,5 mmTemperatura de operación: -20 a 70°C
REPUESTOS ELÉCTRICOS | 50065218 | DISCO FRENO PN63144G41F1+31334-407 CH | 4 | UN | LINED DISC WITH SPLINNED HUB Q, FOR BRAKE. MANUFACTURER: CUTLER HAMMER PART # : 63144G41FI + 31334-407
REPUESTOS ELÉCTRICOS | 50054567 | TARJETA CIRCUIT COMUNICACION SARCLAD | 1 | UN | LOCIDADTARJETA CIRCUITO
REPUESTOS ELÉCTRICOS | 50160179 | PLUG STEM (4) VALV. FISHER 24000 | 1 | UN | MARCA: FISHERPARA VALVULA FISHER 24000PART NUMBER: 24010-2-101-577PLUG STEM (4)UBICACION: ACERIA CONOXUSO: VALVULA FISHER BAUMANN PLANTA DESULFURADORA FCV-1206
REPUESTOS ELÉCTRICOS | 50044721 | POLEA FRENO 19" 4.8E D40-70-1161 Mc A | 1 | UN | 19" (D) 4.8 (E) 6.90 (F)1er C/EJE SIST. LEV. GRÚAS S.G.10 A.CONOXIDENTIFICAR REPUESTO CON MARCA, Nº DEL PLANO Y Nº DEMATERIAL FUNDICION ASTM A-159 GRADO G3500CMODELO ART. 50079378NUMERO PLANO CAP: D40-70-1161O.C.SOBRE O BAJO RELIEVE"POLEA FRENO Mc AUSO:
REPUESTOS ELÉCTRICOS | 50199066 | LIMITADOR SOBREVOLTAJE 600V LT3 DOSSENA | 2 | UN | BASE 9LT10CORRIENTE ADMISIBLE: 1500 ALIMITADOR SOBREVOLTAJE 600VMARCA: DOSSENA <(>&<)> C. N.S.CMODELO: LT3PN: 9LT03RESISTENCIA DE AISLADOR: >1010 OHM
REPUESTOS ELÉCTRICOS | 50205068 | CARCASA VENTIL MOTOR 3 KW LM-15-4898_1 | 2 | UN | APLICACIÓN:CARCASA PARA CONJUNTO VENTILADOR ACOPLADO CON MOTOR SIEMENS DE 3KWFABRICACIÓN NACIONALPLANO CAP: LM-15-4898_1STAND 6-8-13-14-15-16-SH1VENTILACIÓN FORZADA MOTORES STAND DE LAMINACIÓN LBR
REPUESTOS ELÉCTRICOS | 50020887 | FUENTE DE PODER 48 Volts 2866695 | 1 | UN | Manufacturer: PHOENIX CONTACTPart Number: 2866695Power supply unit - QUINT-PS/ 1AC/48DC/20
REPUESTOS ELÉCTRICOS | 50091983 | PORTAESCOBILLA MD618 | 4 | UN | BRUSHHOLDER, FOR TYPE MD618 DC MOTOR MANUFACTURER : GENERAL ELECTRIC PART # : 428C689G02
REPUESTOS ELÉCTRICOS | 50044150 | TRANSFORMADOR IMPULSOS GE 116B6070G3 | 3 | UN | LPCTRANSFORMADOR IMPULSOS
REPUESTOS ELÉCTRICOS | 50148759 | VARIADOR FREC. 6SE6440-2UD25-5CA1 | 1 | UN | MODELO: 6SE6440-2UD25-5CA1, SIN FILTROPOTENCIA: 5,5 KwSIEMENS MICROMASTER 440UBICACION:COLADA CONTINUA DE PALANQUILLASUSO:BARRA FALSA PALANQUILLASVARIADOR DE FRECUENCIAVIN: 380-400vac
REPUESTOS ELÉCTRICOS | 50054843 | TARJETA CIRCUIT FUENTE CAMPO GLB-501 ABB | 1 | UN | OTARJETA CIRCUITO
REPUESTOS ELÉCTRICOS | 50044924 | ESCOBILLA NYLON LENCO | 37 | UN | ESCOBILLA NYLON
REPUESTOS ELÉCTRICOS | 50052744 | BOBINA DEV DERIV FRENO 8" 230VCC W8065A | 4 | UN | BOBINAO SHUNT SDD 8 INH CORREA C-75 CONOX
REPUESTOS ELÉCTRICOS | 50029021 | TUBO ELECTRONICO 931A | 13 | UN | TUBO ELECTRONICO
REPUESTOS ELÉCTRICOS | 50156489 | Transmisor 4-20 mA 2-hilos | 5 | UN | CAPACIDAD: 4-20 mA 2-hilosMARCA: SOCLAIR ELECTRONICMODELO:RTM80-DNota: Imagen adjunto en artículoTRANSMISORUBICACION: COLADA CONTINUA PALANQUILLASUSO: BOTONERAS MOP
REPUESTOS ELÉCTRICOS | 50089990 | TRANSF. IMPRESOR DC 6150 | 1 | UN | ====== UNITED SYSTEM CORP. 42-14631ELECTRIC COMPONENTS ======== ========== CONTROL TRANSFORMERS ======= ============ MANUFACTURER PART.# ============
REPUESTOS ELÉCTRICOS | 50084606 | MODULO CONTROL CARGA BATERIA | 1 | UN | BATTERY CHARGER CONTROL MODULE, 24VDC - 12AMP. MANUFACTURER:ELEKTRO-AUTOMATIK - Germany PART # : EA-PSMPS-812412L- M
REPUESTOS ELÉCTRICOS | 50063280 | BATERIA NI-CD 7.5V 1200 mAH | 8 | UN | NICKEL - CADMIUN BATTERY 7.5 VDC.-1200 MAH MANUFACTURER: GENERAL ELECTRIC PART # : 19A70529P1
REPUESTOS ELÉCTRICOS | 50196955 | KIT MONTAJE DVC2000/6200 1250R-GL | 3 | UN | CODIGO: GE47870X022; MTGCOMPATIBLE CON ACTUADOR IEC 60534-6-1,0.56-0.75 IN TRAVELFabricante: FISHERKIT DE MONTAJE FISHERNUMERO DE PARTE: GE47870X022PARA POSICIONADOR: DVC2000/6200 (NO INCLUIDO)TUBING <(>&<)> FITTINGS: NOT INCLUDED
REPUESTOS ELÉCTRICOS | 50099060 | TARJ.CIRC.IMP. REALIMENTAC. CORRIENTE | 1 | UN | PRINTED CIRCUIT BOARD MANUFACTURER: GENERAL ELECTRIC PART # : TCFC-0207A-2525
REPUESTOS ELÉCTRICOS | 50131565 | MODULO DE POTENCIA PM340 7,7A 3 KW | 1 | UN | FABRICANTE: SIEMENSMODULO DE POTENCIA PM340 7,7A 3 KWNº PARTE: 6SL3210-1SE17-7UA0
REPUESTOS ELÉCTRICOS | 50099237 | T.C.I. REGULAD PNAF6001 FJ | 1 | UN | REGULATOR PRINTED CIRCUIT BOARD 'JOSEF FRÖHLING GMBH' P/N AF-6001B
REPUESTOS ELÉCTRICOS | 50204391 | MODULO ENTRADA WAGO | 4 | UN | CORRIENTE : 4 - 20 mAFABRICANTE : WAGOMODULO ENTRADAPART NUMBER : ibaNet750-455/4-AI
REPUESTOS ELÉCTRICOS | 54001543 | FUSIBLE 400A 550V GEC TM400 | 5 | UN | 0 AMP, TIPO Y RANGO VOLTAJE EN VOLTS: 550 VLT.FUSIBLE, DE CARTUCHO, NOMBRE DEL FABRICANTE: GEC, NUMERO PARTE FABRICANTE: TM400, MEDIDA DE CORRIENTE DEL INTERRUPTOR EN AMPERES: 40
REPUESTOS ELÉCTRICOS | 54010618 | FUSIBLE 0.25A 125V | 20 | UN | FUSES ===== AMPS. VOLTS BRAND PART. # ===== ===== ===== ===== = 0.25 125 TRACOR M. 1/4A 273
REPUESTOS ELÉCTRICOS | 54010619 | FUSIBLE 0.25A 125V | 20 | UN | FUSES ===== AMPS. VOLTS BRAND PART. # ===== ===== ===== ===== = 0.25 125 TRACOR M. 1/2A 273
REPUESTOS ELÉCTRICOS | 50036615 | ZAPATA COLECTORA CAP 5-1325 | 7 | UN | ENTREGAR LOS REPUESTOS ETIQUETADOS,FABRICANTE : CAPINFORMACION ADICIONALMODELO : 50099636 [CSH-307200214]NUMERO DE PLANO, MARCA Y NUMERO DE PEDIDOPLANO : 5-1325ZAPATA COLECTORA TOMACORRIENTE
REPUESTOS ELÉCTRICOS | 50049779 | INTERRUPTOR NIVEL GEMS PAUL MEYER | 4 | UN | 316 STAINLESS STEEL FLOAT Nº A60241 4 MOUNTING WITH3 5/8 INH Ø BRASS FLANGE BRASS STEM 30 INH CARACTERISTICAS ADICIONALES: DESIGNACION TIPO/MODELO: 4 GEMS IDENTIFICACION EQUIPO DEL QUE ES PARTE: ESTANQUE AP INTERRUPTOR NIVEL LIQUIDO LG MK-A Nº ALS-700 SERIES NOMBRE DEL FABRICANTE: PAUL MEYER NUMERO IDENTIFICADOR DE PLANO: 06983-A301-A OF PRODUCTION MACHINERY CORP PLN-2 63EF03A PLN-3 DWG-A302 RASGOS ESPECIALES: ACTUATION LEVEL 28 INH SWITCH OPERATION: NORMALLY OPEN.
REPUESTOS ELÉCTRICOS | 54001482 | ALAMBRE BOBINA ESMALTADO 20 AWG 2LFALT | 78.7 | KG | CABLE, ELECTRICIDAD, NOMBRE DEL FABRICANTE: MADECO, DESIGNACION TIPO/MODELO: 2LFALT, CALIBRE (TAMAÑO) CONDUCTOR: 20 AWG, CARACTERISTICAS ADICIONALES: BOBINA ESMALTADO, MAGNETICO, REDONDO, AISLADO CON DOBLE CAPA DE ESMALTE SINTETICO, 0.813 DIA.NOM.MM, TIPO
REPUESTOS ELÉCTRICOS | 50074773 | PASTILLA ELECTROFRENO | 74 | UN | 22810072-1====== ============ LINING METAL BRAKE ASEA BROWN BOVERIRENEWAL PARTS FOR BRAKES: DESCRIPTION MANUFACTURER PART.# =====
REPUESTOS ELÉCTRICOS | 50183544 | PANTALLA MAXILED BCD (CM) | 1 | UN | Display digital. Red color. 3 digits. High digit 50mm. Input BCD 24Vdc.Manufacturer: SMAEPart Number: DM50/R9999Power supply 24Vdc. IP54. Tropicalized.
REPUESTOS ELÉCTRICOS | 50052828 | MOT ABB TRIF. 2HP (1.5KW) 4P M2BAX90LA | 2 | UN | 4 POLOS/ 1444 RPM/ 380V/ 50HZ/ IP 66CANOPY, B5 MODIFICADOCARCASA HIERRO FUNDIDOCLASE AISLACION FCON CANOPYFRAME 90 LIE2 ALTA EFICIENCIAMONTAJE IMB5 (FLANGE B5)MOT ABB TRIF. 2HP (1.5KW) 4P M2BAX90LA 4 IE2 IP66,MOTOR MARCA ABBPOTENCIA 1.5 KW
REPUESTOS ELÉCTRICOS | 50153055 | WORKING DIAPHRAGM (5) 34328856 | 9 | UN | MARCA: KROMSCHRODERMODELO:VGBF80PN: 34328856UBICACION: COLADA CONTINUA DE PLANCHONESUSO:REGULADORES DE GAS, CALENTADOR DE TUNDISHWORKING DIAPHRAGM (5)
REPUESTOS ELÉCTRICOS | 50068721 | FILTRO BOLSA 592 X 592 X 500 MM. | 20 | UN | TYPE BA35 BAG FILTER, 592 x 592 x 500mm, ORDER CODE AB35550 MANUFACTURER:GENERAL FILTER ITALY-SPA ('DANIELI CODE N.509594.Y)
REPUESTOS ELÉCTRICOS | 50029271 | VARILLA RESORTE SQUARE D W16094A | 2 | UN | EA ESTAÑADO LPFSPRING ROD (VARILLA RESORTE)
REPUESTOS ELÉCTRICOS | 50148741 | LUZ PILOTO VERDE TELEMECAN 9001KP38LGG9 | 11 | UN | CARACTERISTICAS ADICIONALES: VERDE 120V EN SALAS ELECTRICAS PLANTALUZ PILOTONOMBRE FABRICANTE: SCHNEIDER TELEMECANIQUENUMERO DE PARTE: 9001-KP38LGG9
REPUESTOS ELÉCTRICOS | 50135233 | TIRISTORES PARA FUENTES DE MESAS | 8 | UN | FABRICANTE:GENERAL ELECTRICN°PARTE:68A7200P500U12TIRISTORES PARA FUENTES DE MESAS
REPUESTOS ELÉCTRICOS | 50130183 | RESISTENCIA FRENADO 80AMP GRUPO MAESTRO | 1 | UN | FABRICANTE : ELPRO INNOTEKN° DE PARTE : RO401SSC4008RESISTENCIA FRENADO 80AMP GRUPO MAESTRO
REPUESTOS ELÉCTRICOS | 50069979 | FORRO | 2 | UN | LINING. (6 PER SET). MANUFACTURER: CUTLER HAMMER PART # : 5364-83
REPUESTOS ELÉCTRICOS | 50178006 | ENCODER INCREMENTAL HTL 1024 | 2 | UN | ENCODER INCREMENTALHTL 1024. INCL. 0,8 M SIGNAL CABLE AND CONNECTOR M23Manufacturer: SIEMENSPart number: 1XP8032-10
REPUESTOS ELÉCTRICOS | 50170844 | CONTACTO MCC TELEMECANIQUE 1/0 AWG | 19 | JGO | - CONECTOR CALIBRE 1/0 AWG 9.0MM- PINZA DE FIJACION SEGÚN MUESTRAContacto cubiculo MCC Telemecanique calibre 1/0 AWGCONTACTO MCC TELEMECANIQUE 1/0 AWGElemento compuesto de dos partes:
REPUESTOS ELÉCTRICOS | 50067848 | MODULO SENSOR VCC RATIO 10000 : 2000 | 2 | UN | DC VOLTAGE SENSOR, RATIO:10000/2000 MANUFACTURER : LEM (SUIZA) PART # : LV100
REPUESTOS ELÉCTRICOS | 50186617 | HEATER BOARD ASSEMBLY P/N 101686-00 | 1 | UN | Fabricante: Thermo Electron CorporationHeater Board AssemblyN° de Parte: 101686-00
REPUESTOS ELÉCTRICOS | 50197315 | SHUNT CORRIENTE 400 A / 60 mV | 5 | UN | # PARTE: M400S***MARCA : MACONICSHUNT CORRIENTE 400 A / 60 mV
REPUESTOS ELÉCTRICOS | 50098297 | TARJ.CIRC.IMP. ENCENDIDO 6 PULSOS 185V | 1 | UN | == ====== MACROAMP 3-ELCBFOOELECTRIC COMPONENTS. ==================== PRINTED CIRCUIT BOARD ===================== MANUFACTURER PART # ==========
REPUESTOS ELÉCTRICOS | 50158116 | FUSIBLE FUERZA 450A SITOR 450 A | 6 | UN | FABRICANTE: SIEMENSFUSIBLE FUERZA 450A SITOR 450 AN° de Parte: 3NE4334-0B
REPUESTOS ELÉCTRICOS | 50047974 | MODULO ENTRADA 16 PUERTA GE IC693MDL240 | 9 | UN | ENTRADAS.MODULO ENTRADA
REPUESTOS ELÉCTRICOS | 50047704 | TARJETA CIRCUIT DECODIFICA GE | 2 | UN | TARJETA CIRCUITO
REPUESTOS ELÉCTRICOS | 50130588 | MOTOR C/VENTILADOR CA 3F 15KW 1460RPM | 1 | UN | FABRICANTE: SIEMENSMOTOR C/VENTILADOR CA 3F 15KW 1460RPM 400/690V F:160LNº PARTE: 1LA7166-4AA60-Z
REPUESTOS ELÉCTRICOS | 50131577 | MODULO ENTRADA ANALOGA | 1 | UN | FABRICANTE: SIEMENSMODULO ENTRADA ANALOGANº PARTE: 6ES7331-7PF01-0AB0
REPUESTOS ELÉCTRICOS | 50151104 | VENTILADOR 4" 115 VCA | 3 | UN | FABRICANTE: PAPSTNºPARTE: 4606NVENTILADOR 4" 115 VCA
REPUESTOS ELÉCTRICOS | 50054318 | RECTIFICADOR 25A 1600V RELIANCE | 18 | UN | RECTIFICADOR
REPUESTOS ELÉCTRICOS | 50200599 | HOUSING SHB-4301HP SAMSUNG | 2 | UN | FABRICANTE : SAMSUNGHOUSINGPART NUMBER : SHB-4301HP
REPUESTOS ELÉCTRICOS | 50199608 | MODULO ENTRADAS DIGITALES SIEMENS | 1 | UN | CON AISL. GALVANICO, 16 ED, 24 VDCCON RETARDO EN LAS ENTRADASFABRICANTE : SIEMENSMODULO ENTRADAS DIGITALESPART NUMBER : 6ES7421-7BH01-0AB0
REPUESTOS ELÉCTRICOS | 50171134 | RELE TYPE K DC PLUGGING RELAY | 2 | UN | CLASE 7001FABRICANTE EC<(>&<)>MIMPORTACIONRELE TIPE K DC PLUGGING RELAYTIPO KP 02
REPUESTOS ELÉCTRICOS | 54010000 | AMPL.IND. 50.0V 2.5 W BA-9S BASE BAYONET | 590 | UN | AMPOLLETA INDICADORA, 50 VOLTS 2.5W - BASE BAYONETA Ba-9s
REPUESTOS ELÉCTRICOS | 50045385 | BASE CPU GE IC693CHS391L | 1 | UN | BASE CPU
REPUESTOS ELÉCTRICOS | 50091827 | PORTAESCOBILLA 25KW P/MOTOR (POS41) | 3 | UN | BRUSH HOLDER, FOR 25KW TYPE CR225M-4 SLIP RING MOTOR MANUFACTURER : ELETTRO ADDA - ITALY
REPUESTOS ELÉCTRICOS | 50065853 | BOBINA DE CAMPO GEN. 4.5KW | 1 | UN | FOR 4.5KW GENERATOR, STYLE 15B6458MAIN FIELD COILMANUFACTURER : WESTINGHOUSEPART # : L-623465
REPUESTOS ELÉCTRICOS | 50186622 | CHOPPER MOTOR P/N 101427-00 | 1 | UN | Chopper MotorManufacturer: Thermo Electron CorporationPart Number:101427-00
REPUESTOS ELÉCTRICOS | 50066469 | BOB. DEV-SERIE FRENO 19' 75 HP 1 H SE | 2 | UN | 257ASERIES COIL ASSY. 230VDC-75HP, 1 HR.SERVICE. FOR 'EC&M' TYPE WB, 19' BRAKE - MD612AE MOTOR MANUFACTURER : SQUARE 'D' PART.# W19
REPUESTOS ELÉCTRICOS | 50020932 | FUENTE PODER 240VCA 10A ABCO 1756PA72 | 2 | UN | ES: 10 AMPFUENTE PODER
REPUESTOS ELÉCTRICOS | 50090257 | REST.500A 0.0214 OH | 3 | UN | TAB WELD RESISTOR, 0 .0214 OHM - 500AMP. MANUFACTURER : SQUARE 'D' PART # : 6715-TW500D
REPUESTOS ELÉCTRICOS | 50158058 | UPS APC Smart RC 2000 VA 1400W | 1 | UN | 2000 VA / 1400 W On-Line Doble Conversión, 4 UFabricante: APCN° de Parte : SRC2000XLIUPS marca APC Modelo Smart RC
REPUESTOS ELÉCTRICOS | 50090926 | SOLENOIDE COMPLETO | 3 | UN | SOLENOID,COMPLETE. MANUFACTURER:GENERAL ELECTRIC PART.# CR9503-213A
REPUESTOS ELÉCTRICOS | 50132924 | BMAQUINA DE CONTROLO LLAMA | 1 | UN | DB: 44,0DESCRIPCION DANIELI:DESCRIPCION GENERICA:FABRICANTE:DANIELIMAQUINA DE CONTROLO LLAMAMAQUINA DE CONTROLO LLAMA TIPO PFU 760 T K1N°PARTE:N.110079.ERef. Assembly: 0001Reference Job Position: DP01PA010142 HORNO DE RECALENTAMIENTO
REPUESTOS ELÉCTRICOS | 50203050 | ESCOBILLA CARBÓN TACOMETRO | 20 | UN | ***DESCRIPCION: Carbon brushESCOBILLA CARBÓN TACOMETROFABRICANTE: BaumerH7 for TDP 0,2PART NUMBER: Order Number 11076778
REPUESTOS ELÉCTRICOS | 50044882 | CONDENSADOR 190 pf, 30KV | 2 | UN | USO: ESPECTROMETRO ARL 3460 -5545.CONDENSADOR 30KV 190PFFabricante: APLIEDLABNúmero de Parte: A028913
REPUESTOS ELÉCTRICOS | 50047672 | MODULO FUENTE PODER SENSOR TEXAS NUCLEAR | 1 | UN | # 885684.MODULO FUENTE PODER SENSOR
REPUESTOS ELÉCTRICOS | 50074890 | PERILLA | 3 | UN | KNOB SETTING,WITH HANDLE , No.J-262. MANUFACTURER:PRATT & WHITNEY PART.# J-262 (RENEWAL PARTS FOR 'PRATT & WHITNEY'. ELECTROLIMIT CONTINUOS GAGE.
REPUESTOS ELÉCTRICOS | 50209330 | VARIADOR DE FRECUENCIA 1.5 KW/400V FC302 | 1 | UN | 302P1K5T5E20H1XXXXXXSXXXXA0BXCXXXXDXDanfossmodelo FC-302P1K5T5E20H1XXXXXXSXXXXA0BXCXXXXDXVariador de frecuencia 1,5KW/400VVDF, marca Danfoss, 1,5 KW, 400V,
REPUESTOS ELÉCTRICOS | 50175329 | BLOCK MECANICO 24VAC LAD6K10B | 8 | UN | Block mecánico 24VACFABRICANTE: SCHNEIDER ELECTRICN° de Parte: LAD6K10B
REPUESTOS ELÉCTRICOS | 50050657 | BALATA FRENO NEUMATICO CONCAST 4214301 | 4 | UN | BALATA PARA FRENO NEUMÁTICOBrake pad ref. 7080118Z for Twiflex brake MX13 11518 (Ajunto)EAM-2NUMERO DE PLANO: 421430.1; 403879.2USO: TORRETA DE CUCHARAS (PALANQUILLAS);
REPUESTOS ELÉCTRICOS | 50136957 | MOTOR CA 3F 15 KW 1460 RPM | 2 | UN | FABRICANTE: ABBMotor 3F 400V-27.97A -15KW-1460RPMN°PARTE : M2QA160L4A
REPUESTOS ELÉCTRICOS | 50199656 | SOPORTE DE MONTAJE LAND | 1 | UN | Fabricante LANDHORIZONTALP/N 806761ICZK161PARA MONTAJE DE EQUIPO CON AJUSTE VERTICAL YSOPORTE DE MONTAJE
REPUESTOS ELÉCTRICOS | 50062713 | BARRERA SEGURIDAD | 1 | UN | ZENER BARRIER MANUFACTURER : MEASUREMENT TECHNOLOGY PART # : 760AC
REPUESTOS ELÉCTRICOS | 50148430 | PORTA CARTON PARA TERMOCUPLA 900 MM. | 35 | UN | FABRICANTE: HERAEUS ELECTRO-NITEMODELO: RM33016014PORTA CARTON PARA TERMOCUPLA 900 MM.UBICACION: COLADA CONTINUA PALANQUILLASUSO: BARRA MEDIR TEMPERATURA, TUNDISH
REPUESTOS ELÉCTRICOS | 50072178 | ELEMENTOS PROTECCION TERMICA | 2 | JGO | 10 OHMS AT 25°C, 11" LENGTHMANUFACTURER:MINCO PRODUCTS INC.MODEL S1120T563Z36PART # : 34B840351P010RESISTANCE TEMPERATURE DETECTOR
REPUESTOS ELÉCTRICOS | 50192810 | INDICADOR NIVEL CON SALIDA DE RELE | 1 | UN | C 95/CI, INTEGRATED COUNTER, 90/270 VACMANUFACTURER: KROHNEP/N V780N00028
REPUESTOS ELÉCTRICOS | 50090985 | REST.DE CARBON 1.0 W 1500 OH | 80 | UN | ========== 1500 OHMSELECTRONIC COMPONENTS. ========== =========== CARBON RESISTORS. 5% ERROR. 1 WATT. ====== ========== ========= ======= RESISTANCE
REPUESTOS ELÉCTRICOS | 50144104 | RACK EXPANSION 115U | 1 | UN | NUMERO PARTE: 6ES5701-2LA12RACK EXPANSION 115UUBICACION: COLADA CONTINUA DE PLANCHONESUSO:PLC de EAM 1
REPUESTOS ELÉCTRICOS | 50186487 | LENS FOR BP HL FFB ILLUMINATOR | 3 | UN | LENS FOR BP HL FFB ILLUMINATORManufacturer: DANIELLIPart Number: 025-373
REPUESTOS ELÉCTRICOS | 50131412 | CONTACTOR 132KW 400V | 1 | UN | Contactor 132 KW 400V con contactos aux. 2NA +2NCFABRICANTE: SIEMENSNº PARTE: 3RT1065-6AP36
REPUESTOS ELÉCTRICOS | 50157560 | Switch térmico NC 225 °F | 10 | UN | Manufacturer: KLIXONPart Number: 434-144-237Thermostat model: 4344-144 N/C(normally close), for 230 Vac / 225 ° F
REPUESTOS ELÉCTRICOS | 50207192 | BFPS-95C ABB | 1 | UN | BFPS-95CFABRICANTE: ABBPART NUMBER: 3AXD50000043370
REPUESTOS ELÉCTRICOS | 54006538 | INTERR SEGURIDAD 3P 200 A 600 V GE | 1 | UN | ***CORRIENTE : 200 AMPERFabricante : General ElectricFASES : 3PART NUMBER : TH3364JSAFETY SWITCH TRIFASICOVOLTAJE : 600 VOLT
REPUESTOS ELÉCTRICOS | 50154330 | ACONDICIONADOR DE SEÑAL G468-0001 | 2 | UN | ACONDICIONADOR DE SEÑALContacto: www.actionio.com/action/ultra-slimpak/g468/MARCA: EUROTHERMMODELO:G468-0001.V1Nota: Se adjunta hoja de catálogo
REPUESTOS ELÉCTRICOS | 50183547 | CLX CHASSIS 10-SLOT (CM) | 2 | UN | /td/1756-td006_-en-e.pdfAllen-Bradley 1756-A10 Chassis, Mounting, 10 Slots, 20" x 30" x 8"http://literature.rockwellautomation.com/idc/groups/literature/documentsManufacturer: Rockwell AutomationParrt Number: 1756-A10
REPUESTOS ELÉCTRICOS | 50187006 | LUMINARIA LED 100 W 220 VAC | 20 | UN | COLOR : 5.500 / 6.000 ºKCRI > 80FLUJO : 10.000 LMLUMINARIA DE CAMINO LEDPOTENCIA : 100 WATTPROTECCION : IP 65 - IK 08VOLTAJE : 180 - 265 VAC
REPUESTOS ELÉCTRICOS | 50136682 | CONTROLADOR DIGITAL MODELO UT-321-00 | 2 | UN | 0 A 100 MVCONTROLADOR DIGITAL MODELO UT-321-00Fabricante: YokogawaRTD: JPT-100, PT100SEÑAL ESTÁNDAR DE 0.4 A 2 V. DE 1 A 5 V.T. B. S.R.N ,E,L,U,WTIPO ESTÁNDARTIPOS DE SEÑALES DE ENTRADA : TERMOCOPLAS TIPOS: K,J,VOLTAJE DC: DE 0 A 2 V, 0 A 10 V, -10 A 20 MV;
REPUESTOS ELÉCTRICOS | 50098221 | TARJ.CIRC.IMP. DIGITAL ENTRADA | 4 | UN | DIGITAL INPUT CARD, 120VAC - 32 PTS. MANUFACTURER:GENERAL ELECTRIC PART # : IC697MDL250
REPUESTOS ELÉCTRICOS | 50131535 | TRANSMISOR DE PRESION P320 SIEMENS | 1 | UN | Código: 7MF03001NF015AM2Incluye display LCD, protección NEMA 4X/IP65, conexión a proceso 1/4"Marca: SIEMENSModelo: P320NPT He Acero Inox. (adaptador)salida 4-20mA, 2 hilos / 24VDCTransmisor de presión con comunicación HART, ajustado rango de 0…10 Psi,
REPUESTOS ELÉCTRICOS | 50054647 | DISCO FRENO 24"FIERRO FUND D40701336MC11 | 4 | UN | 24 INH DIAMETROCON TODA SU IDENTIFICACIÓN Y EN SU EMBALAJE ORIGINALCSH PROPORCIONARÁ MODELO: 50099509DISCO FRENO 24"EL QUE DEBE SER DEVUELTO JUNTO A LOS REPUESTOSGOLPE EN ZONA QUE NO AFECTE SU VIDA ÚTIL.N°PARTE: 106V30-625-XXX-H12PLANO: D40-70-1336 MC-11RASGOS ESPECIALES: DE FIERRO FUNDIDO ASTM A-159 GRADO 3500CREPUESTOS DEBEN ENTREGARSE IDENTIFICADOS MEDIANTE LETRAS Y NÚMEROS DE
REPUESTOS ELÉCTRICOS | 50092777 | TUBO ELECTRONICO 0A-4-G | 20 | UN | ELECTRONIC TUBES. ================= TUBE TYPE =========OA-4-G
REPUESTOS ELÉCTRICOS | 54033127 | MODULO 16 SALIDAS RELE 1771-OW16/B | 1 | UN | FABRICANTE Allen BradleyMODELO 1771-OW16/BMODULO 16 SALIDAS RELE
REPUESTOS ELÉCTRICOS | 50071302 | PARARRAYOS | 2 | UN | ============ ARRESTER YAMAKATE HONEY- WELL SP-H-E1ELECTRIC COMPONENTS =================== DESCRIPTION MANUFACTURER PART # ===========
REPUESTOS ELÉCTRICOS | 50056301 | CELD.RECT.COMP. PN508C581G86 W | 2 | UN | WESTINGHOUSE R/B 508C581G86ELECTRIC COMPONENTS. ==================== RECTIFIERS. =========== MANUFACTURER PART.# ============ ======
REPUESTOS ELÉCTRICOS | 50199064 | RESORTE THRUSTER TH1 | 7 | UN | DIAMETRO DEL ALAMBRES: 3,8 mmDIAMETRO: 64,2 mmLARGO EXTENDITO: 180 mmRESORTE PARA THRUSTER TH1
REPUESTOS ELÉCTRICOS | 50063910 | DET. PROXIMIDA PNRGBFO4X12777L EUCHNER | 2 | UN | MULTIPLE INDUCTION EUCHNER PROXIMITY SWITCH RGBF04X12-777L
REPUESTOS ELÉCTRICOS | 50047766 | RESORTE FRENO 23" SQUARE-D | 1 | UN | FABRICANTE : SQUARE-DPART NUMBER : W-23082RESORTE COMPRESION PARA FRENO DE 23 INCH
REPUESTOS ELÉCTRICOS | 50171351 | CHASIS DE 10 RANURAS PARA SLC | 1 | UN | Chasis de 10 Ranuras para SLCFABRICANTE: ALLEN BRADLEYN° de Parte: 1746-A10SLC 500 10-SLOT RACK
REPUESTOS ELÉCTRICOS | 50176468 | RESISTENCIA 155 A 0.25 OHM GEN. ELECTRIC | 1 | UN | 0.25 Ohms155 Amps. Continuos Max.375ºC Max. Temp. Rise600 Volts Max.Fabricante : General ElectricPunched Steel Grid resistorUnit Box Cat. IC9141A001A102
REPUESTOS ELÉCTRICOS | 50193680 | TECLADO LCD MULTI LENGUAJE | 4 | UN | FABRICANTE : CONTROL TECHNIQUESMODELO : MP-KEYPADTECLADO LCD, BACK-LIT, MULTI LENGUAJE, DESMONTABLE
REPUESTOS ELÉCTRICOS | 50048026 | RECTIFICADOR 50A-1200V P&H R74928F1 | 2 | UN | IOS POR CARACTERÍSTICA: 1200 VLTRECTIFICADOR
REPUESTOS ELÉCTRICOS | 50206838 | JOYSTICK 2 POS + POS CERO CENTRAL GE | 2 | UN | CONTACTOS : 2 NO + 2 NC - <(>&<)>#7443;30FABRICANTE : GENERAL ELECTRICFUELLE DE SILICONAJOYSTICK 2 POSICIONES + CERO CENTRALPART NUMBER : 077MT2422
REPUESTOS ELÉCTRICOS | 50186980 | APC REPLACEMENT BATTERY CARTRIDGE #141 | 2 | UN | APC Replacement Battery Cartridge #141Cartridge-141/P-APCRBC141https://www.apc.com/shop/my/en/products/APC-Replacement-Battery-Includes: Battery recycling guideManufacturer: APCPart Number: APCRBC141
REPUESTOS ELÉCTRICOS | 50178417 | MOTOR MODELO PK543BN-TG30 | 1 | UN | Fabricante: VextaFILTER.DIAPHRAGM.SLIT CHANGERMotor Modelo PK543BN-TG30 Ubicación SLT, SLIT,N° de Parte: 8997-13-015
REPUESTOS ELÉCTRICOS | 50199683 | TARJETA EXPANSION EB2 I/O MD SIEMENS | 3 | UN | FABRICANTE: SIEMENSMODELO: EB2 SIMOVERT MASTERDRIVEP/N: 6SE7090-0XX84-0KC0TERMINAL MODULO DE EXPANSION
REPUESTOS ELÉCTRICOS | 50133201 | ZAPATA COMPLETA PARA FRENO NV-500 | 2 | UN | 0.320KW -0.76 A-400V GANCHOFABRICANTE: GALVIPARA USAR EN FRENO ELECTRO HIDRAULICOPOLEA DIAM: 500 mmZAPATA COMPLETA PARA FRENO NV-500
REPUESTOS ELÉCTRICOS | 50021927 | ESCOBILLA CARBON GE CD259AT | 59 | UN | # PARTE : 0300900006321.-PARA MOTOR "GE" 10HP, MOTOR CC DD 10HP 2300RPM2.-PARA MOTOR Motor 10HP.240VCC 1750RPMANCHO : 5/8"CARACTERISTICAS ADICIONALES:COMPRESOR CARRO ROMANA Nº 2 AH1ESCOBILLA, CONTACTO ELECTRICOESPESOR : 7/16+7/16 INCHFABRICANTE : GENERAL ELECTRICFABRICANTE : MERSENIDENTIFICACION EQUIPO DEL QUE ES PARTE:LONGITUD : 1-1/2 INHMATERIAL : CARBON.NUMERO PARTE : CD259ATUNIDADADES HIDRAULICAS, PLATAFORMA C. VACIADO, NORTE Y SUR. ACERIA
REPUESTOS ELÉCTRICOS | 50052666 | MODULO CONTROL COMPUERTA YUASA PO920A0 | 2 | UN | MODULO CONTROL COMPUERTA
REPUESTOS ELÉCTRICOS | 50207190 | BSFC-02C; CHARGING CONTROL BOARD | 1 | UN | BSFC-02C; CHARGING CONTROL BOARDFABRICANTE: ABBPART NUMBER: 3AXD50000011461
REPUESTOS ELÉCTRICOS | 50171323 | MODULO ENTRADA TFAST2, 64 IN DISCRETAS | 1 | UN | FABRICANTE: SCHNEIDER ELECTRICMódulo Entrada TFAST2, 64 IN DiscretasN° de Parte: TSX DEY64D2K
REPUESTOS ELÉCTRICOS | 50130484 | MODULO CONTROL SERIE 2000 | 1 | UN | FABRICANTE: TEXAS INTRUMENTSMODULO CONTROL SERIE 2000Nº PARTE: MPMOD3
REPUESTOS ELÉCTRICOS | 50090676 | TRANSF. CON. PN196A606G01 W | 1 | UN | S#196A606G01CONTROL TRANSFORMERS. ======= ============= MANUFACTURER PART.# ============ ====== WESTINGHOUSE
REPUESTOS ELÉCTRICOS | 50150989 | TERMOSTATO 50 A 320°C | 5 | UN | FABRICANTE: RAINBOWN° PARTE : TS-320STERMOSTATO 50 A 320°C
REPUESTOS ELÉCTRICOS | 50070770 | FUENTE PODER MOD. DSSA140 | 1 | UN | DSSA 140 FUENTE DE PODER FABRICANTE : ASEA BROWN BOVERI # PARTE : 4899-600-EM
REPUESTOS ELÉCTRICOS | 50158104 | MODULO INPUT S7300 8AI 16BIT 40PIN | 1 | UN | FABRICANTE: SIEMENSMODULO INPUT S7300 8AI 16BIT 40PIN ISON° de Parte: 6ES7-331-7NF00-0AB0
REPUESTOS ELÉCTRICOS | 50092874 | TUBO ELECTRONICO 809 | 11 | UN | ELECTRONIC TUBES. ================= TUBE TYPE =========NL-809
REPUESTOS ELÉCTRICOS | 50172359 | P-10 GAS FILTER FOR PRIMUSLL | 1 | UN | MANUFACTURER: RIGAKUP-10 gas filterPart Number: 265040X
REPUESTOS ELÉCTRICOS | 50065171 | CONDENSADOR PNACHTD | 13 | UN | ===== ================== LCC STEAFIX(Francia)ELECTRONIC COMPONENTS. ====================== CAPACITORS ========== CAPAC VOLTS MF MANUFACTURER/CAT.# =====
REPUESTOS ELÉCTRICOS | 50071534 | GOL.AIS.HOR FUS PN45X18X10 MITSUI | 80 | UN | 45 18 10 PART.#/SIZE MM. =========== =============== INSULATING WASHER, ONE OD ID TH SET PER PHASERENEWAL PARTS FOR IHI ELECTRIC FURNACE MADE BY 'MITSUI AND CO. LTD'. ======================================= DESCRIPTION
REPUESTOS ELÉCTRICOS | 50029541 | TECLADO P/NEMATRON SP-2193 C302 NEMATRON | 2 | UN | TECLADO PARA NEMATRON SER.SP-2193 C302
REPUESTOS ELÉCTRICOS | 50192722 | INTERR AUT 3P 3VA2 FRAME 400 | 1 | UN | ***FABRICANTE : SIEMENSFRAME : 400INTERRUPTOR AUTOMATICO DE CAJA MOLDEADAPART NUMBER : 3VA2325-5MN32-0AA0PROTECCIÓN DE MOTORESVOLTAJE : 415 VAC
REPUESTOS ELÉCTRICOS | 50173677 | FUENTE DE PODER 24VDC P/N101681-00 | 1 | UN | MANUFACTURE:THERMO FISHER SCIENTIFICPART NUMBER: 101681-00POWER SUPPLY ASSEMBLY, 24VDC w/BASE PLATE
REPUESTOS ELÉCTRICOS | 54001680 | BUJE EXPANSION DUCTO T & B 1/2 - 3/4" | 1149 | UN | CASQUILLO, MANGUITO,FABRICANTE : THOMAS <(>&<)> BETTS,NUMERO PARTE : 1245,
REPUESTOS ELÉCTRICOS | 50097866 | TARJ.CIRC.IMP. COMANDO RELE | 1 | UN | GENERAL ELECTRIC' PRINTED CIRCUIT BOARD ======== ========= ======= ======= ===== PART.# ====== IC-3600LRDG1.
REPUESTOS ELÉCTRICOS | 50085052 | MODULO ENTRADA 0.20 MA | 1 | UN | ==== ====== FOXBORO PO400DAELECTRIC COMPONENTS. ==================== PRINTED CIRCUIT BOARD. ====================== MANUFACTURER PART.# ========
REPUESTOS ELÉCTRICOS | 50085397 | MODULO GENIUS 8 CIRCUITOS | 1 | UN | GENIUS I / O BLOCK, 115VAC, W/O FAILED SW. MANUFACTURER:GENERAL ELECTRIC PART # : IC660BBS101
REPUESTOS ELÉCTRICOS | 50029158 | VARILLA RESORTE SQUARE D (S/MOV) | 1 | UN | VARILLA RESORTE
REPUESTOS ELÉCTRICOS | 54006587 | FUSIBLE 125 A 1000 V SIEMENS 3NE4122AR | 16 | UN | ***CORRIENTE : 125 AMPFABRICANTE : SIEMENSFUSIBLE SITORNUMERO PARTE : 3NE4122 ARRASGOS ESPECIALES : TAM 0 BASE CUCHILLAVOLTAJE : 1000 VOLT [DIN 43620, SIZE 0]
REPUESTOS ELÉCTRICOS | 54010782 | FUSIBLE 30.00 AMP 660-700V 10 X 38 | 38 | UN | y neutralizarlos. Además debe indicar código de riesgo con normalización nacional y/o internacional.FUSIBLE 10 x 38 gRB-URD, 30AMP., 660V 'FERRAZ' # M330015 PROTECCIÓN MEDIO AMBIENTE. La formulación de los materiales suministradoproveedor deberá informar sobre los agentes contaminantes, su concentración y los métodos recomendados para manipularloss, estarán libres de sustancias contaminantes para la salud humana o el medio ambiente. En el caso que esto no sea posible, el
REPUESTOS ELÉCTRICOS | 50137332 | JUNTA EXPAN.SILOS CAL - PL. 23-34115.1A | 4 | UN | 60/70 SHOREACERIA CONOX.JUNTA DE EXPANSION (MANGA NEOPRENO SIN FLANGES)MATERIAL: NEOPRENOMEDIDAS: DIA 10.3/4" X 6" Alto X 3/8" EspesorNOTA: ARTÍCULO DEBE VENIR CON DOS ABRAZADERAS DEL TIPO "TITAN"PLANO:23-34115.1AUBICACION:ESTACION DESULFURACIONUSO:SILOS DE CAL Y MAGNESIO
REPUESTOS ELÉCTRICOS | 50069171 | MOT CC.CONT. 125V PN5P9A2357P003 TOSHIBA | 3 | UN | GEARED MOTOR, 125VDC, TYPE TS3078N12E24 , FOR VK-10J & VK-6M40, 600VAC C. BREAKER MANUFACTURER :TOSHIBA PART # : 5P9A2357P003
REPUESTOS ELÉCTRICOS | 50203162 | CONTACTO SIEMENS 3RT1965-6A | 2 | JGO | Barra EmpujadoraCONTACTO ELECTRICOFabricante : SIEMENSIDENTIFICACION EQUIPO DEL QUE ES PARTE: CONTACTOR 3RT1065INCLUYE: 3 CONTACTOS MOVILES <(>&<)> 6 FIJOS and 6 fixed Y PIEZAS DEMONTAJEPARTE N° : 3RT1965-6A
REPUESTOS ELÉCTRICOS | 54010645 | FUSIBLE 1.30A 250V | 111 | UN | HONEYWELL 003FUSES ===== AMPS. VOLTS BRAND. PART. # ===== ===== ====== ===== = 1.30 250 YAMATAKE 83957063-
REPUESTOS ELÉCTRICOS | 50135868 | FUSIBLE FERRAZ SHAWMUT 550AMP 690V | 15 | UN | FUSIBLE FERRAZ SHAWMUT 550AMP 690V
REPUESTOS ELÉCTRICOS | 54006753 | GLOBO SEÑALIZACION VERDE LINTERN | 7 | UN | **[PARA GLOWLITE 900XA-1]COLOR : VERDEFABRICANTE : LINTERNGLOBO PROTECTOR DE SEÑALITEM NO. : 10CNUMERO PARTE : 140139
REPUESTOS ELÉCTRICOS | 50094299 | RECTIFICADOR SELENIO VOLTRAP | 2 | UN | ====== WESTINGHOUSE S09DA24ACELECTRIC COMPONENTS. ==================== SELENIUM RECTIFIERS. ==================== MANUFACTURER PART.# ============
REPUESTOS ELÉCTRICOS | 50198716 | CABLE MONTAJE M12 DIN2p+T 1500mm-200mm | 5 | UN | 2 POLOS + TIERRA DOBLECABLE DE MONTAJECONECTOR : M12DETALLE : EVC816 A CONECTOR DINFABRICANTE: SUND BRISTALARGO : 1500 mm-200mmP/N : 70152359-03
REPUESTOS ELÉCTRICOS | 50098719 | VENTILADOR 8' 220VCA | 4 | UN | AXIAL FAN 220/230VAC 50-60 Hz - 55 W 0.26A 2750 U/MIN,AXIAL FAN COMPLETE (W/MOTOR)CCO: GERMANYEBM PAPST MODEL W2E200-CF02-01SIMILAR TO SERIAL NUMBER 2020214 ASSOC.CONDENSER 2#F - 450 VAC
REPUESTOS ELÉCTRICOS | 50097243 | REOSTATO PN471B402G14 W | 1 | UN | =================== WESTINGHOUSE 471B402G14ELECTRONIC COMPONENTS. ========== =========== RHEOSTAT. ========= OHMS VOLTS MANUFACTURER/PART.# ==== =====
REPUESTOS ELÉCTRICOS | 50065789 | BOB. CAMPO CO182 | 5 | UN | FIELD COIL, FOR 5HP - 875RPM - TYPE CO1823AA, MOD.27B129 DC MOTOR MANUFACTURER : GENERAL ELECTRIC PART # : 737717G1
REPUESTOS ELÉCTRICOS | 50047794 | RECTIFICADOR PTE GE 169B7656G1 | 2 | UN | RECTIFICADOR
REPUESTOS ELÉCTRICOS | 50179834 | BLOQUE VIGI MB DIFERENCIAL PARA NSX400F | 2 | UN | ***[#t] ajuste de la temporización de la protección diferencial: 150 ms 60[#t] ajuste de sensibilidad de fugas a tierra de corriente residual0.3...30 A5 valores ajustablesajustablesAjuste de tipo de sensibilidad de fugas a tierra de corriente residual:Aplicación de dispositivo: Wiring ((*))automáticoBloque Vigi MB - 300..30000 mA - 200..440 V-3 polosClase AClase de protección contra fugas a tierra:Compact - Compact NSX interruptor automáticoCompatibilidad de la gama: EasyPact - EasyPact CVS interruptorFABRICANTE: SCHNEIDERGama de producto: NSX400...630 Easypact CVS400...630Gama: CompactIntensidad nominal (In): 400 A 630 Ams 310ms 0 msN° de Parte: LV432455Nombre del módulo añadido de defectos a tierra: MBNúmero de polos: 3PTipo de ajuste de la temporización del disparo diferencial: 4 valoresTipo de producto o componente: Bloque añadido de defectos a tierra
REPUESTOS ELÉCTRICOS | 50170562 | FLOW CONTROLLER EGE SC440/6-A4-GSP | 2 | UN | Flow ControllerMARCA: EGEMODELO: SC440/6-A4-GSPUBICACION:COLADA CONTINUA PALANQUILLASUSO: ESTACION DE VACIO
REPUESTOS ELÉCTRICOS | 50178410 | MOTOR MODELO PK564BN-TG10 | 1 | UN | Fabricante: VextaMotor Modelo PK564BN-TG10 Ubicación Inside Turret, LIFTN° de Parte: 8972-48-005
REPUESTOS ELÉCTRICOS | 50056221 | CELDA RECEPTORA LUZ | 4 | UN | === ====== LIGHT RECEIVER CELL. 5322-130-34277ELECTRIC COMPONENTS. ==================== RENEWAL PARTS FOR 'PHILLIPS' SERIAL 677 ======================================= MODELPW 1600 SIMULTANEOUS ========================== X-RAY SPECTROMETER. =================== DESCRIPTION PART # ========
REPUESTOS ELÉCTRICOS | 50192819 | JUNTION BOX X-7728-3206 SUND BIRSTA | 2 | UN | Assembly drawing x-7728-3106ITEM X-7728-3206Juntion BoxMarca SUND BIRSTA
REPUESTOS ELÉCTRICOS | 54033131 | MODULO SNAP-IN I/O V200-18-E3XB | 2 | UN | FABRICANTE UnitronicMODELO V200-18-E3XBMODULO SNAP-IN I/O UNITRONICS (OH4, OH6)
REPUESTOS ELÉCTRICOS | 50155713 | BUTTERFLY VALVES HAUCK BVA 440C | 2 | UN | 4" NPTBUTTERFLY VALVESCALENTADORES CUCHARA HORIZONTALESCANCHA DE VACIADO ACERIA Y COLADAS CONTINUASCOMPONENTE DE IMPORTACIONFABRICANTE HAUCKMODELO BVA 440 CNOTA:EN ADJUNTO ARTICULO MANUALES Y RESUMEN DE REPUESTOSPART/N 44375
REPUESTOS ELÉCTRICOS | 50092023 | PORTAESCOBILLA P/GEN.19B3877 | 17 | UN | WESTINGHOUSE BRUSH-HOLDER. =========================== PART # ====== 4110D65614
REPUESTOS ELÉCTRICOS | 50131368 | FUENTE PODER PS 407 10A | 1 | UN | FABRICANTE: SIEMENSFUENTE PODER PS 407 10ANº PARTE: 6ES7407-0KA02-0AA0
REPUESTOS ELÉCTRICOS | 54001697 | FUSIBLE 700 A 600 V FERRAZ A060FD700H | 5 | UN | .CORRIENTE : 700 AMPER,FABRICANTE : FERRAZ,FUSIBLE DE CARTUCHO,NUMERO PARTE : A060FD 700H,VOLTAJE : 600 VOLT.
REPUESTOS ELÉCTRICOS | 50131747 | TIRISTOR PNT879N18TOF EUPEC | 4 | UN | MANUFACTURE: EUPECPART NUMBER: T879N18TOFTHYRISTOR
REPUESTOS ELÉCTRICOS | 50184813 | BARRA TELESCOPICA INMERSION | 1 | UN | ***BARRA TELESCOPICA INMERSION PARA SENSOR PARTICULASEN SUSPENSION P/N VGAV4AA611B0FABRICANTE : KROHNEHAND RAIL MOUNTING KIT (1)MATERIAL FIBRA DE VIDRIO (A)MODELO : SENSOFIT IMM 2000 (VGAV4A)OPCIONES TELESKOPIC ROD 1.6 4M (B)PROCESS CONNECTION OPEN CHANNELSSEALING MATERIAL EPDM (1)SENSOR/ASSEMBLLY CONNECTION HOLDER FOR OPTISENS TSS (6)
REPUESTOS ELÉCTRICOS | 50129694 | SENSOR TEMPERATURA C/BULBO 70mm. 0-100°C | 6 | UN | FABRICANTE : “DANIELIN° DE PARTE : NR 0.400252.SSENSOR TEMPERATURA C/BULBO 70mm. 0-100°C
REPUESTOS ELÉCTRICOS | 50089829 | TRANSDUCTOR 0-5 AMP / 4-20 mA | 4 | UN | TRANSDUCER, 110 VOLTS, 0 - 5 AMP, 4 - 20 mA MANUFACTURER : OHIO SEMITRONIC MODEL : CT5 - 005E
REPUESTOS ELÉCTRICOS | 50181295 | INTERRUPTOR DE NIVEL CAPTADOR DE POLVO | 1 | UN | Alimentación Eléctrica: 115VacAprobaciones: CSA/FM Propósito General, RCM, CEConexión a Proceso: Atornillado 1 ½" NPT ((Taper) ANSI/ASME B1.20.1)Largo de Extensión: 150mm. (5.91")Marca: SIEMENS A.G.Material Conexión a Proceso: AluminioMedidas de Paleta: 35x160mm.Modelo: 7ML5725Presión de Proceso: Hasta 0.5 bar (7.25psi)Switch de Nivel de PaletaTemperatura de Proceso: 80°CVelocidad: 1 Revolución/Minuto
REPUESTOS ELÉCTRICOS | 50115860 | TARJ.CIRC.IMP. LOGICA | 1 | UN
REPUESTOS ELÉCTRICOS | 50048190 | AMPERMETRO CC 0-3A FE 3A YAMAKI ELECTRIC | 2 | UN | 0-3 AMPCCAMPERIMETRO
REPUESTOS ELÉCTRICOS | 50067956 | MODULO UNIDAD VENTILADORA (POS.383) | 5 | UN | VENTILATION UNIT 2L42, 1HE x 42TE, FOR SERVO MOTOR 42620.0 / ITEM31743.3, POS. 11 MAKER : CONCAST STANDARD AG
REPUESTOS ELÉCTRICOS | 50095950 | TAPA SUPERIOR | 2 | UN | END COVER, REF. 186, FOR KT5005 THRUSTOR MANUFACTURER:GEC WITTON-KRAMER-England
REPUESTOS ELÉCTRICOS | 50153416 | ESCOBIL CARBON 54x31,95x12,5+12,5MM WEG | 32 | UN | ESCOBILLA CARBONMEDIDAS 54 x 31,95 x 12,5 + 12,5 MM WEG
REPUESTOS ELÉCTRICOS | 50131961 | MOTOR CA 3F 11KW 1470 RPM ABB | 1 | UN | FABRICANTE : ABBMOTOR CA 3F 11KW 1470 RPM ABBN° PARTE : M3AA160M4SERIE :0636981110004
REPUESTOS ELÉCTRICOS | 50072085 | PASADOR BEARING PN972C161G11 GE | 2 | UN | PART.# =========== ============ BEARING PIN FOR GENERAL ELECTRIC BRAKE SHOE OR LEFT- 282A863P5 HAND YOKE. NEW 287A122P5 FOR 'GE' IC9528A104A, MAGNET BRAKE. (Bull.GEF-4022,page 6 Ref.15).ELECTRIC COMPONENTS. ==================== PIN FOR BRAKES. =============== DESCRIPTION MANUFACTURER
REPUESTOS ELÉCTRICOS | 50098750 | TARJ.CIRC.IMP. MADRE | 1 | UN | ====== PART.# ====== 19240ELECTRIC COMPONENTS. ==================== MERRICK SCALE MFG. CO. PRINTED CIRCUIT ====================================== BOARD.
REPUESTOS ELÉCTRICOS | 50151293 | REACTOR CONMUTACION | 2 | UN | Fabricante : SIEMENSN° PARTE : 4EP3400-2USREACTOR CONMUTACION
REPUESTOS ELÉCTRICOS | 50035548 | ZAPATA COLECTORA PL 70-1857 | 18 | UN | ENTREGAR LOS REPUESTOS ETIQUETADOS,FABRICANTE : CAPINFORMACION ADICIONALMODELO : 50099635 [CSH-307200102]NUMERO DE PLANO, MARCA Y NUMERO DE PEDIDONUMERO PLANO : 70-1857 MC-15ZAPATA COLECTORA AUXILIAR
REPUESTOS ELÉCTRICOS | 50140254 | MÓDULO CONVERSOR ANÁLOGO/DIGITAL 4-20 MA | 1 | UN | FABRICANTE: TELEMECANIQUEI/O MODULE 4ANALOG ISLOTAED INPUT 16BITMÓDULO CONVERSOR ANÁLOGO/DIGITAL 4-20 MANº PARTE: TSXAEZ414
REPUESTOS ELÉCTRICOS | 50183523 | FLEX I/O MODULO ETHERNET/IP 24VDC (CM) | 2 | UN | /in/1794-in131_-en-p.pdfAllen-Bradley 1794-AENTR Communication Adapter, Flex I/O Ethernet/IP, 8http://literature.rockwellautomation.com/idc/groups/literature/documentsManufacturer: Rockwell AutomationModules, 24VDCPart Number: 1794-AENTR
REPUESTOS ELÉCTRICOS | 50099088 | TARJ.CIRC.IMP. RECEPTORA | 1 | UN | .# ====== 4ER59A10ELECTRIC COMPONENTS. ==================== 'GENERAL ELECTRIC' PRINTED CIRCUIT BOARD ======================================== PART
REPUESTOS ELÉCTRICOS | 50089769 | SENSOR VELOCIDAD | 1 | UN | FREQUENCY GENERATOR MANUFACTURER : ELECTROMOTIVE PART # : 8397998
REPUESTOS ELÉCTRICOS | 50091960 | REST.FIJA VITRIFIC. 8.0 W 5000 OH | 5 | UN | ELECTRONIC COMPONENTS. ========== =========== VITREOUS RESISTORS. FIXED. 5% ERROR. ======== ========== ====== ========= OHMS WATTS TYPE (0R EQUAL) ==== ===== =============== 5000 8 OHMITE 1545
REPUESTOS ELÉCTRICOS | 50052552 | RESISTENCIA 420 W 20OHM SQUARED FP15G30 | 10 | UN | IA EN WATTS: 420 WTT.RESISTENCIA
REPUESTOS ELÉCTRICOS | 50154084 | Reductor Sinfín Corona NMRV 90 | 1 | UN | Contacto de venta: www.dimet.clMARCA: STM (ITALIA)N/P: NMRV 90PROTECCION : IP 55REDUCTOR SIN FIN CORONARELACION : 8/1 y 1/1RPM : 116 y 93UBICACION: ACERIA CONOXUSO:MEDIDOR DE ESCORIA
REPUESTOS ELÉCTRICOS | 50195313 | INCLINOMETRO CON TORNILLOS Y CABLE 10 M | 1 | UN | CABLE BLINDADO DE 10 METROSFABRICANTE : BAUMERINCLINOMETROINCLUYE:NUMERO DE PARTE: GIM500RTORNILLOS DE MONTAJE
REPUESTOS ELÉCTRICOS | 50063284 | BATERIA NI-CD 7,5 V 920 mA-H | 18 | UN | CORRIENTE : 920 mA-HMANUFACTURER : ALEXANDER BATTERIESNICKEL-CADMIUN BATTERY.PART. NUMBER : 19D413522G4VOLTAJE : 7,5 VOLT
REPUESTOS ELÉCTRICOS | 54027255 | SENSOR DE O2 P- DETECTOR ALTAIR MSA | 6 | UN | FABRICANTE : MSAPART NUMBER : 10046946SENSOR DE O2 PARA DETECTOR ALTAIR 4SENSOR DE O2 PARA DETECTOR ALTAIR PROSENSOR DE O2 PARA DETECTOR ORION
REPUESTOS ELÉCTRICOS | 50195041 | CPU UNISTREAM USC-P-B10 (SM) | 2 | UN | CPU PARA PLATAFORMA UNISTREAM USC-P-B10 (SM)FABRICANTE : UNISTREAMPART NUMBER : USC-P-B10
REPUESTOS ELÉCTRICOS | 50200151 | BASE PROTECCIÓN P- PULSADOR STAHL | 20 | UN | BASE DE PROTECCIÓN PARA PULSADORFABRICANTE : STAHLPART NUMBER : ST 244874
REPUESTOS ELÉCTRICOS | 50195042 | MODULO DE EXPANSION UNI I/O | 3 | UN | FABRICANTE : UNITRONICSMODULO DE EXPANSION UNI I/O 4IA/2OA UIA0402N (SM)PART NUMBER : UIA0402N
REPUESTOS ELÉCTRICOS | 50157203 | KIT REPARACIÓN MASONEILAN CUERPO 6 | 2 | UN | 011487347-999-0000011488503-999-0000035006330-779-0000035107040-716-0000435000422-888-0000971881056-181-0000971886018-697-0000971886023-697-0000BEARING BALL 7 ACT 6-12DIAPHRAGM 35K 7 ACTUATOR 6-12KIT DE REPUESTO PARTES BLANDAS VALVULAKIT INCLUYE LAS SIGUIENTES PARTES:MASONEILAN SERIE 35002 DIAMETRO 6" y 8".O RINGPACKING KIT 285K 1.50RETAINING RING CRESCENT 6-8 VALVESHAFT GROMMET - YOKE 7 ACT. 6-8 CSOFT GOODS KIT 35K 6-8
REPUESTOS ELÉCTRICOS | 50099175 | RESISTENCIA | 3 | UN | PART.# ===== ===== ================== 300 GE 9RV3C14ELECTRONIC COMPONENTS. ========== =========== GENERAL ELECTRIC. VARISTORS. ======= ========= ========== VOLTS WATTS
REPUESTOS ELÉCTRICOS | 54010839 | FUSIBLE 500 A. 600 V. 4-1/16 B-PERNO | 6 | UN | # CATALOGO : A60 X500.ADEMÁS DEBE INDICAR CÓDIGO DE RIESGO CONCORRIENTE : 500 AMPERdeberá informar sobre los agentes contaminantes,EN EL CASO QUE ESTO NO SEA POSIBLE, EL PROVEEDORESTARÁN LIBRES DE SUSTANCIAS CONTAMINANTES PARA LAFABRICANTE : GOULDFUSIBLE BASE PERNOLa formulación de los materiales suministrados,manipular y neutralizarlos.normalización nacional y/o internacionalPROTECCIÓN MEDIO AMBIENTE.salud humana o el medio ambiente.su concentración y los métodos recomendados paraUSO, CABINAS SILCOMATIC, LPC.VOLTAJE : 600 VOLT.
REPUESTOS ELÉCTRICOS | 50129468 | UNIDAD VENTILACION RADIAL 250/B7 | 1 | UN | ACTUAL PN 6SY7000-1AB67Fabricante : SIEMENSN° PARTE : 6SY7000-0AB67UNIDAD VENTILACION RADIAL 250/B7
REPUESTOS ELÉCTRICOS | 50084438 | MODULO COMUNICACION TRANSCEIVER | 1 | UN | MODULE COMUNICATION TRANSCEIVER MANUFACTURER : CHIPCOM CO. PART # 5102T-FBFT-ST
REPUESTOS ELÉCTRICOS | 50204387 | INDICADOR DE PANEL DIGITAL | 2 | UN | ***DIGITAL FREC / TAC / CONT / CRONMODELO : MICRA-DPART NUMBER : 14-016-122SERIE : KOSMOSVOLTAJE : 80 - 260 VAC
REPUESTOS ELÉCTRICOS | 54011414 | TUBO LAMICOID 1/4 DIA INT 3/32 ESP | 27 | UN | WALL THICK: 3/32TUBING, LAMICOID, MOLDED, NEMA GRADE X, NATURAL TAN, BUFFED, IN 91 CM LENGTH, MICA INSULATOR CO. OR EQUAL. INSIDE DIA: 1/4'
REPUESTOS ELÉCTRICOS | 50192428 | VENTILADOR DE ENFRIAMIENTO SIEMENS | 2 | UN | SIEMENS 6ES70 VFD / 230V-50HZ 0.34 A 75WVENTILADOR DE ENFRIAMIENTO 6SY7000-0AB28 SIEMENS K2E190-AB77-09 PARAVENTILADOR DE ENFRIAMIENTO SIEMENS K2E190-AB77-09 PARA VDF 6ES70
REPUESTOS ELÉCTRICOS | 54010794 | FUSIBLE 32 A 1000 V 27x60 MM | 20 | UN | # PARTE : S081298CORRIENTE : 32 AMPERFABRICANTE : FERRAZFUSIBLEMEDIDAS : 27 x 60 MMVOLTAJE : 1000 VOLT
REPUESTOS ELÉCTRICOS | 50054782 | HERRAMIENTA BOMBA MEMBRANA | 1 | UN | FABRICANTE:APPLIED RESEARCH LABORATORIESKIT DE MANTENCION PARA BOMBA DE MEMBRANAPARTE # : S701806
REPUESTOS ELÉCTRICOS | 50147931 | VARIADOR PF40, 5.5KW, LANZA ROTATORIA | 1 | UN | 12A380/480V,IP20CODIGO:22B-D012N104MARCA:ALLEN-BRADLEYPOTENCIA: 5.5KW ( 7.5HP )UBICACION: ACERIA CONOXUSO: LANZA ROTATORIAVARIADOR PF40
REPUESTOS ELÉCTRICOS | 50091478 | REST.DESC.ELECTROIM | 1 | UN | DISCHARGE RESISTOR MANUFACTURER:GENERAL ELECTRIC PART # : V112BB60
REPUESTOS ELÉCTRICOS | 50199689 | MODULO ESTANDARIZADOR AB0-MD452A SIEMENS | 3 | UN | FABRICANTE: SIEMENSMODELO: 452A SIMOVERT MASTERDRIVEMODULO DE NORMALIZACION ABOP/N: 6SE7034-5WK84-1BH0PARA DISPOSITIVOS DC 890-930V
REPUESTOS ELÉCTRICOS | 50175187 | VARIADOR DE FREC. DANFOSS VLT FC-300 | 1 | UN | 1.5KW(400V) / 2.0HPFABRICANTE: DANFOSSNúmero de Parte: 131B2561VARIADOR , VLT AUTOMATIONDRIVE FC-300
REPUESTOS ELÉCTRICOS | 50183517 | CONTROLLOGIX POWER SUPPLY | 1 | UN | /td/1756-td005_-en-e.pdfCORRIENTE INRUSH MAX.: 20 A.FABRICANTE: ROCKWELL AUTOMATION.FUENTE DE PODER CONTROLLOGIX.http://literature.rockwellautomation.com/idc/groups/literature/documentsPOTENCIA SALIDA MAX.: 75 W.REFERENCIA: 1756-PA75VOLTAJE ENTRADA: 120V/240V AC, 47 – 63 HZ.
REPUESTOS ELÉCTRICOS | 50054867 | ELECTROFRENO 18" 180VCC BFH45818E | 1 | UN | AC MOTOR; HUB BORE: 42mmELECTROFRENO P/MOTOR 1.5 KW. 180 VCCFOR 5.5KW - 400VAC - TYPE G160M4MANUFACTURER : LENZE GmbH <(>&<)> Co KGPART # : BFK458-18E (180VDC - ..W - .150Nm)SIZE 18, SPRING OPERATED BRAKE,
REPUESTOS ELÉCTRICOS | 50202114 | SENSOR DE PROXIMIDAD [NO] TURCK | 2 | UN | FABRICANTE : TURCKPART NUMBER : BI5-S18-AZ3X/S100PROXIMIDAD 5 mm CONTACTO NO CONEXIÓN POR CABLE.SENSOR PROXIMIDAD INDUCTIVO
REPUESTOS ELÉCTRICOS | 50188173 | SINAMICS 6SL3210-1PB13-0UL0 | 3 | UN | ***MANUFACTURER : SIEMENSPRODUCT : 6SL3210-1PB13-0UL0PROTECCIÓN : IP20SINAMICS POWER MODULE PM240-2SIZE : FSA
REPUESTOS ELÉCTRICOS | 50065571 | BOB. CAMP EXCITING PN6756032G2 GE | 1 | UN | EXCITING FIELD COIL, FOR MODEL 5GT569B1 TRACTION GENERATOR. MANUFACTURER:GENERAL ELECTRIC PART # : 6756032-G2
REPUESTOS ELÉCTRICOS | 50027033 | ESCOBILLA CARBON GE 337B696P07 | 25 | UN | ANCHO : 44.4 MMCARACTERISTICAS ADICIONALES:CARBON GRADO : EG-98ESCOBILLA, CONTACTO ELECTRICOESPESOR : 9.5+9.5 MMFABRICANTE : CARBONE LORRAINEFABRICANTE : GENERAL ELECTRICGRÚA CLEV. NAVE 242 LPFIDENTIFICACION EQUIPO DEL QUE ES PARTE:LONGITUD : 70 MMMERSEN#: 030090000710MOTOR CC DS MD-612 75HP 475RPM PUENTE NORTENUMERO PARTE : 337-B696-P07NUMERO PARTE : CLC-PL/325.TIPO : MD - 612 / 616
REPUESTOS ELÉCTRICOS | 50105642 | POLEA MOTRIZ OPB 68-400-VJ | 1 | UN | FABRICANTE : CAPPARTNUMBER : 41-5603POLEA MOTRIZ OPB 68-400-VJ
REPUESTOS ELÉCTRICOS | 54001838 | FUSIBLE 200A 700VCA BRUSH XL70F200 | 14 | UN | FUSIBLE, DE CARTUCHO, NOMBRE DEL FABRICANTE: BRUSH, NUMERO PARTE FABRICANTE: XL70F200, MEDIDA DE CORRIENTE DEL INTERRUPTOR EN AMPERES: 200 AMP, TIPO Y RANGO VOLTAJE EN VOLTS: 700 VLT CA, CARACTERISTICAS ADICIONALES: B/PERNO, BRUSH.
REPUESTOS ELÉCTRICOS | 50190582 | CAJA POLIESTER 400x300x200 MM | 11 | UN | CAJA POLIESTER REFORZADO 400x300x200 MMIP 66
REPUESTOS ELÉCTRICOS | 50170175 | Service Bypass Panel SBP16KRMI4U | 1 | UN | MODELO:SBP16KRMI4UPara usar en APC Smart-UPS RT 10000 VAService Bypass PanelUBICACION: ACERIA CONOXUSO: SUB LANZA
REPUESTOS ELÉCTRICOS | 50139563 | SENSOR DE NIVEL LMM 2 A500 B200 | 2 | UN | MARCA: ELETTROTECMODELO: LMM 2 A500 B200SENSOR DE NIVELUBICACION: COLADA CONTINUA DE PALANQUILLASUSO: ESTANQUE ACEITE COLADA
REPUESTOS ELÉCTRICOS | 50085551 | MODULO LI/OR | 3 | UN | ELECTRIC COMPONENTSMANUFACTURER PART # YASKAWA JAPAN JAMSC-S8125
REPUESTOS ELÉCTRICOS | 50066774 | BOB. INTERP.FIELD MD604AE PN6739296G1 GE | 1 | UN | CONM. FIELD COIL, FOR MD604AE, MOD.29B152 MANUFACTURER : GENERAL ELECTRIC PART # : 6739296G61
REPUESTOS ELÉCTRICOS | 50054838 | MODULO SALIDA RELE 2A 16 PUNTO GE | 2 | UN | FABRICANTE: GENERAL ELECTRICMODULO SALIDA RELE 2AMP, 16 SALIDASNUMERO PARTE: IC200MDL940
REPUESTOS ELÉCTRICOS | 50096881 | TARJ. RECEPCION PULSO | 1 | UN | TARJETA REPTORA DE PULSOS, PARA PLC FABRICANTE : TELEMECANIQUE PARTE # : TSXAXT200
REPUESTOS ELÉCTRICOS | 50180928 | TARJETA CONTROL PULIDORA MECATECH 334 | 1 | UN | Fabricante: MECATECHN° de Parte: 00835670Tarjeta electrónica MECATECH 334 PCB
REPUESTOS ELÉCTRICOS | 54001762 | CAJA DERIV GALV 1-1/2" CROUSE HINDS L57" | 62 | UN | AL DEL HILO: 1-1/2 INH, TRATAMIENTO DE LA SUPERFICIE: GALVANIZADO, CARACTERISTICAS ADICIONALES: CAJA DERIVACION, MARCA ''CROU''SALIDA, ELECTRICIDAD, NOMBRE DEL FABRICANTE: CROUSE HINDS, NUMERO PARTE FABRICANTE: L57, DESIGNACION TIPO/MODELO: L57, MEDIDA NOMIN
REPUESTOS ELÉCTRICOS | 54001542 | FUSIBLE 350A 550V GEC TM350 | 5 | UN | 0 AMP, TIPO Y RANGO VOLTAJE EN VOLTS: 550 VLT.FUSIBLE, DE CARTUCHO, NOMBRE DEL FABRICANTE: GEC, NUMERO PARTE FABRICANTE: TM350, MEDIDA DE CORRIENTE DEL INTERRUPTOR EN AMPERES: 35
REPUESTOS ELÉCTRICOS | 54004359 | CAJA P- INTERR AUTOM 3 F 100 A NEMA1 | 1 | UN | .CAJA PARA INTERRUPTOR AUTOMATICO.CORIENTE : 100AFABRICANTE : GENERAL ELECTRIC,NEMA 1,NUMERO PARTE : TE-100SPOLOS : 3 P
REPUESTOS ELÉCTRICOS | 50029073 | CAJA GAI-TRONIC B04398A01B | 9 | UN | CAJA
REPUESTOS ELÉCTRICOS | 50065567 | BOB. CAMP EXCITING PN6756032G1 GE | 1 | UN | EXCITING FIELD COIL, FOR MODEL 5GT569B1 TRACTION GENERATOR MANUFACTURER:GENERAL ELECTRIC PART # : 6756032-G1
REPUESTOS ELÉCTRICOS | 50202115 | SENSOR DE PROXIMIDAD [NC] TURCK | 2 | UN | CONTACTO NC CONEXIÓN POR CABLE.FABRICANTE : TURCKPARTNUMBER : BI5-S18-RZ3X/S100PROXIMIDAD 5 mmSENSOR PROXIMIDAD INDUCTIVO
REPUESTOS ELÉCTRICOS | 50067948 | MODULO UNIDAD EXPANSION | 1 | UN | EX500 EXPANSION UNIT TYPE EU-6278 MANUFACTURER : TOSHIBA PART.# EX25UEU6278
REPUESTOS ELÉCTRICOS | 50072107 | LENTE 4.8MM-U3339 | 1 | UN | PART # ============ AUTO-IRIS LENS COSMICAR FRANCE 4.8/8MM 200M V1000577-U3339ELECTRIC COMPONENTS =================== RENEWAL PARTS FOR ================= DESCRIPTION MANUFACTURER ===========
REPUESTOS ELÉCTRICOS | 50068038 | INTERFASE PLC PN6ES53125CA11 SIEMENS | 1 | UN | ===== PART # ============ INTERFACE SIEMENS 6ES53125CA11ELECTRIC COMPONENTS =================== RENEWAL PARTS FOR PLC ===================== DESCRIPTION MANUFACTURER ======
REPUESTOS ELÉCTRICOS | 50091102 | TRANSF.CORR. 25-50.0/5.0 A 24000 V | 2 | UN | CURRENT TRANSFORMER, 24KV - 25-50 / 5AMP., Ks=8 MANUFACTURER: MERLIN GERIN PART # : 72466224 & 7246225
REPUESTOS ELÉCTRICOS | 50044967 | ESCOBILLA MANUAL ELECTRODO 6/2 | 12 | UN | (EX APPLIED RESEARCH LABORATORIES)FABRICANTE : THERMO ELECTRONMATERIAL : ACEROMOD.3460SNUMERO PARTE : 913922SERIES 298 SPECTROMETERSTEEL BRUSH (CEPILLO LIMPIAELECTRODO)USO : ELECTRODO W
REPUESTOS ELÉCTRICOS | 50151088 | NT CONVERTER CATRIDGE | 1 | UN | FABRICANTE: THERMO FISHER SCIENTIFICNºPARTE: 10155NT CONVERTER CATRIDGE
REPUESTOS ELÉCTRICOS | 50090483 | REST.AJUS. VITRIFIC. 120 W 600 OH | 5 | UN | B120 DG600GG2ELECTRONIC COMPONENTS. ========== =========== RESISTORS. WIRE-WOUND. ADJUSTABLE. VI- ========== =========== =========== ===TREOUS. ======= OHMS WATTS TYPE (OR EQUAL) ==== ===== =============== 600 120 GE IC9006
REPUESTOS ELÉCTRICOS | 50131534 | SENSOR MAGNETICO BN 20-2rz-M16 | 3 | UN | FABRICANTE: SCHMERSALNº PARTE: BN 20-2rz-M16SENSOR MAGNETICO
REPUESTOS ELÉCTRICOS | 50098353 | T.C.I. ENTRADA ANALO PNIC697ALG440 GE | 4 | UN | ANALOG INPUT CARD MANUFACTURER:GENERAL ELECTRIC PART # : IC697ALG440
REPUESTOS ELÉCTRICOS | 50029174 | ESCUDO 380V 1400RPM ABB AC42535094S1 | 7 | UN | 4 CABALLETE A29 LAMINADOR BARRASESCUDO
REPUESTOS ELÉCTRICOS | 50203691 | RESISTENCIA 180A 0.198 OHM SQUARE D | 1 | UN | Fabricante: SQUARED,https://hubbellcdn.com/catalogfull/ECM_ResistorCatalog.pdfNUMERO PIEZA FABRICANTE: 6715-TW180D,RESISTENCIA ELECTRICA: 0.198 OHM
REPUESTOS ELÉCTRICOS | 50088232 | PLACA AISLANTE | 4 | UN | INS. PLATE, FOR COLLECTOR RING ASSY. MANUFACTURER:AMERICAN HOIST & DERRICK PART # : A6325AG
REPUESTOS ELÉCTRICOS | 50054442 | MODULO POSICIONADOR P/PLC SIEMENS | 1 | UN | MODULO POSICIONADOR
REPUESTOS ELÉCTRICOS | 50098730 | TARJ.CIRC.IMP. LIMITADORA | 2 | UN | .# ====== IC-3600-TILA1.ELECTRIC COMPONENTS. ==================== 'GENERAL ELECTRIC' PRINTED CIRCUIT BOARD ======================================== PART
REPUESTOS ELÉCTRICOS | 50047515 | RESISTENCIAAJUS VITRIFIC 100W 2500OHM | 6 | UN | CRESISTENCIA
REPUESTOS ELÉCTRICOS | 50092011 | PORTAESCOBILLA MDX2/28 | 10 | UN | BRUSH-HOLDER, FOR TYPE MDX-2/28, 7,5HP - 230VDC- 800RPM - 30,4AMP. DC MOTOR MANUFACTURER: GEC ENGLISH ELECTRIC PART # Y4085171/1
REPUESTOS ELÉCTRICOS | 50147976 | Ventilador para Motor Eléctrico | 10 | UN | Modelo: NP PC-15HP-DP541WW-02Ubicación: Mesa descarga RT Colada, C.ontinua PalanquillasUso: Moto reductor Cyclo 15HPVentilador para Motor Eléctrico
REPUESTOS ELÉCTRICOS | 50148002 | Ventilador Para Motor Eléctrico | 10 | UN | MARCA: SUMITOMOModelo:NP PC-10HP-DP541WW-02Ubicación: Camino Rodillos, Colada Continua Palanquillas.Uso:Moto reductor Cyclo 10HPVentilador para Motor eléctrico
REPUESTOS ELÉCTRICOS | 54010235 | COLGADOR CONECTADOR LAMPARA C/ENCHUFE H. | 26 | UN | COLGADOR CONECTADOR LAMPARA CON ENCHUFE HEMBRA INCORPORADO 'APEX' ACL 75E. (NO SUSTITUIR MARCA).
REPUESTOS ELÉCTRICOS | 50203164 | CONTACTOR SIEMENS 3RT1054-1AF36 | 2 | UN | CONTACTORFabricante : SIEMENSIDENTIFICACION EQUIPO DEL QUE ES PARTE: CONTACTORPARTE N° : 3RT1054-1AF36
REPUESTOS ELÉCTRICOS | 50195359 | BARRERA FOTOELECTRICA RECEPTOR | 1 | UN | 300 MM DE DISTANCIA ENTRE HACES ,ALIMENTACIÓN 24 V DC (19,2 V DC ... 28,8 VDC)BARRERAS FOTOELÉCTRICAS DE SEGURIDAD,CONECTOR MACHO M12 DE 5 POLOS,FABRICANTE : SICKPART NUMBER : M4C-EA04300A10RECEPTOR ALCANCE 17 M, 4 HACES,SIL3 (IEC 61508) SILCL3 (IEC62061) ,TIPO 4 (CEI 61496),
REPUESTOS ELÉCTRICOS | 54010721 | FUSIBLE 2.00A 250V | 57 | UN | HONEYWELL 004FUSES ===== AMPS. VOLTS BRAND. PART. # ===== ===== ====== ===== = 2 250 YAMATAKE 83957063-
REPUESTOS ELÉCTRICOS | 50048187 | BALATA FRENO 6" GEMCO E006059" | 10 | JGO | FRENOGO DE 2 BALATAS.LLO ARRASTRE TANDEM LPF
REPUESTOS ELÉCTRICOS | 50153117 | KIT DE REPARACION BOMBA 48i-450i-17c | 3 | UN | Fabricante: Thermo ScientificKIT REPARACION BOMBAN° DE Parte: 8606
REPUESTOS ELÉCTRICOS | 50171357 | VARIADOR DE FRECUENCIA ALTIVAR 71 4KW | 1 | UN | 4KW-5HP 380/480VCAFABRICANTE: SCHNEIDER ELECTRICN° de Parte: ATV71HU40N4Variador de Frecuencia Altivar 71
REPUESTOS ELÉCTRICOS | 50049120 | VENTILADOR 119x119x38 MM 115 VCA | 16 | UN | ALIMENTACION : 115 V AC.DIMENSIONES : 119 x 119 x 38 mmEJE CON RODAMIENTO.FABRICANTE : EBMPAPST,FLUJO AIRE : 180 M3/hrFRECUENCIA : 60 Hz.IDENTIFICACION EQUIPO DEL QUE ES PARTE:MODELO : 9244014147,NUMERO PARTE : 4606 NTEMPERATURA : -40 +90°CVELOCIDAD : 3100 RPM.VENTILADOR DE FLUJO TRANSVERSAL (AXIAL)ZONA DESBASTE LAMINADOR BARRAS
REPUESTOS ELÉCTRICOS | 54006202 | CABLE BLINDADO 2Px22 AWG | 250 | M | ***ARREGLO CONDUCTORES : 2 PARES X 22 AWGCABLE ELECTRICO PARA COMUNICACION BLINDADOFABRICANTE : BELDEN WIRENUMERO PARTE : 8723
REPUESTOS ELÉCTRICOS | 50183543 | FLEX I/O DIGITAL MODULO SALIDA 32DO (CM) | 2 | UN | /in/1794-in094_-en-p.pdfAllen-Bradley 1794-OB32P I/O Module, 32-Point Digital, Current Sourcing,http://literature.rockwellautomation.com/idc/groups/literature/documentsManufacturer: Rockwell AutomationOutput, 14A, 24VDCPart Number: 1794-OB32P
REPUESTOS ELÉCTRICOS | 54010680 | FUSIBLE 1000.00A 500V C/IND.FUS B.P. | 4 | UN | FUSES ===== AMPS. VOLTS BRAND PART. # ===== ===== ===== ===== = 1000.00 500 FUJI CS5F1000
REPUESTOS ELÉCTRICOS | 50054576 | DETECTOR PROXIMIDAD SCHMERSAL | 10 | UN | DETECTOR PROXIMIDADNTE-2 KTB
REPUESTOS ELÉCTRICOS | 50036612 | ZAPATA COLECTORA Mc-A D40-33-324 | 16 | UN | MODELO : 50099641 [CSH-303300047] NUMERO DE PLANO : D40-33 MC-324ENTREGAR LOS REPUESTOS ETIQUETADOS,FABRICANTE : CAPINFORMACION ADICIONALNUMERO DE PLANO, MARCA Y NUMERO DE PEDIDOZAPATA COLECTORA TOMA CORRIENTE MC-A
REPUESTOS ELÉCTRICOS | 50097138 | T.CIRC.IMP. PN0-57400B RIL | 2 | UN | RELIANCE ELECTR. 0-57400-BELECTRIC COMPONENTS =================== RENEWAL PART FOR'RELIANCE ELECTRIC' ================================== CONTINUOS GALVALUME, COATING LINE. ================================= MANUFACTURER PART # ============ ====== CARD
REPUESTOS ELÉCTRICOS | 50056394 | ADAPTADOR CHASIS 1756-PSCA/A | 1 | UN | Adaptador ChasisFabricante: Rockwell AutomationN° de Parte: 1756-PSCA/A
REPUESTOS ELÉCTRICOS | 50111370 | IMPULSOR IT.D20-36 ROBUSCHI RN-100-315 | 1 | UN | Bba A y BCirc. Aceite Lavado P-3322BOMBA ROBUSCHI RN-100-315IMPULSOR IT.D20-36NUMERO DE PARTE 2200PLANTA DE COQUE
REPUESTOS ELÉCTRICOS | 50135030 | ESCOBILLA CARBON 58.5 CARBONE LORRAINE | 36 | UN | # PARTE: 030090000727CARACTERISTICAS ADICIONALEESCOBILLA, CONTACTO ELECTRICOFABRICANTE: GECFABRICANTE: MERSENIDENTIFICACION EQUIPO DEL QUE ES PARTE:MMT, MATERIAL: CARBONMOTORES ELECTRICOS, ANCHO: 31.8 MMT, LONGITUD: 58.5 MMT, ESPESOR: 15.9NUMERO PARTE: SK-87-835
REPUESTOS ELÉCTRICOS | 50065198 | DISCO FRENO PN9C-500/H112.40359 EITAI | 2 | UN | BRAKE DISK 5A103, FOR 6 TON. CRANE MANUFACTURER: EITAI MACHINERY PART.# 9C-500/H112.40359
REPUESTOS ELÉCTRICOS | 50065206 | DISCO FRENO PN8J-945/H112-40359 EITAI | 2 | UN | BRAKE DISC 10A103, FOR 10 TON. CRANE MANUFACTURER:EITAI MACHINERY PART.# 8J-945/H112-40359
REPUESTOS ELÉCTRICOS | 50131543 | TARJETA PROCESADOR SIMATIC NET | 1 | UN | FABRICANTE: SIEMENSNº PARTE: 6GK7443-1EX11-0XE0TARJETA PROCESADOR SIMATIC NET
REPUESTOS ELÉCTRICOS | 50173209 | TARJETA DRIVER 4 3006B934-P2-SS | 1 | UN | Driver board 4MANUFACTURER: RIGAKUPart Number: 3006B934-P2-SS
REPUESTOS ELÉCTRICOS | 50209904 | CAJA METALICA 500X400X300mm IP66 RAL 703 | 5 | UN | CAJA METÁLICA 500X400X300MM IP66 RAL 7035 C/PLACAFABRICANTE: EldonPART NUMBER: 31070543ED
REPUESTOS ELÉCTRICOS | 54003419 | ARMARIO METALICO 400x300x200 MM | 22 | UN | ARMARIO METALICOCON PLANCHA PARA MONTAJE DE ARTEFACTOSMEDIDAS : 400 MM X 300 MM X 200 MM
REPUESTOS ELÉCTRICOS | 54003087 | FUSIBLE 250A 600V 295X66MM FERRAZ OTS250 | 10 | UN | AL: 66 MMT, LONGITUD: 295 MMT, MEDIDA DE CORRIENTE DEL INTERRUPTOR EN AMPERES: 250 AMP, TIPO Y RANGO VOLTAJE EN VOLTS: 600FUSIBLE, DE CARTUCHO, NOMBRE DEL FABRICANTE: FERRAZ, NUMERO PARTE FABRICANTE: OTS250, DESIGNACION TIPO/MODELO: OTS-250, DIAMETRO TOT
REPUESTOS ELÉCTRICOS | 50170941 | KIT REPARACION REGULADOR FISHER S202H | 2 | JGO | KIT REPARACION REGULADOR FISHER S202HMARCA: FISHER PART NUMBER: RS201HX0012.
REPUESTOS ELÉCTRICOS | 50171109 | DETECTOR PROX.XS8-2HILO TELEMECANIQUE | 9 | UN | DETECTOR PROXIMIDADFABRICANTE : TELEMECANIQUENUMERO PARTE : XS8C1A1MAL01U20+XSZBC10 (NUEVO)RANGO VOLTAJE : 24/220 VOLT CA/CCRASGOS ESPECIALES : 2 HILOS.
REPUESTOS ELÉCTRICOS | 50157602 | CARRO PORTACABLE TIPO 10 MOD. SL6302 | 1 | UN | CARRO PORTACABLE TIPO 10FABRICANTE: LONGO, TORINO (ITALIA)NUMERO DE PARTE: SL 6302UBICACION:COLADA CONTINUA PALANQUILLASUSO: GRUA ALMICI ( 43 - 53 )
REPUESTOS ELÉCTRICOS | 50082310 | ESC. CARBO | 48 | UN | ESCOBILLA DE CARBON GRADO: W -933 FABRICANTE:WESTINGHOUSE # PARTE: 91382W933
REPUESTOS ELÉCTRICOS | 54001693 | FUSIBLE 15,5 KV 0,5 A GENERAL ELECTRIC | 4 | UN | CORRIENTE : 0.5 AMPERFABRICANTE : GENERAL ELECTRICFUSIBLE DE CARTUCHONUMERO PARTE : 9F60BHH905TIPO : EJ-1VOLTAJE : 15 500 VOLT
REPUESTOS ELÉCTRICOS | 50059298 | CINTA COLECTORA POLVO POLIE | 6 | ROL | ECTOR.RENEWAL PARTS FOR 'WEAN INDUSTRIES INC.' SHEET CLASIFIER: TRANSPARENT DUST COLLECTOR TAPE 0.003' THICK, FOR 'LINDERMAN' PINHOLE DET
REPUESTOS ELÉCTRICOS | 50090790 | SOLDADURA | 1 | JGO | AZING ALLOY B20AGGENERAL ELECTRIC WINDING SUPPLY =============================== DESCRIPTION PART.# =========== ====== BR
REPUESTOS ELÉCTRICOS | 54011302 | SOP. CABLE 4/0-1250MC | 20 | UN | per Bulletin 31-C, Bus Supports)TYPE DH ADJUSTABLE CLAMP, SIZE 2, FOR 1/2 to 1.5/16' Diam. ROUND CONDUCTOR. MANUFACTURER : DELTA STAR INC. PART # : 321602 (As
REPUESTOS ELÉCTRICOS | 50020896 | FUENTE PODER GE IC693PWR321 | 1 | UN | CARACTERISTICAS ADICIONALES: 90-30.FUENTE PODERINCLUYE: BATERIANOMBRE DEL FABRICANTE: GENERAL ELECTRICNUMERO PARTE FABRICANTE: IC693PWR321PRINCIPAL CARGUIO HORNO Nº 2
REPUESTOS ELÉCTRICOS | 50070600 | FUENTE PODER 15V | 3 | UN | ====== FOXBORO N0278BQELECTRIC COMPONENTS. ==================== POWER SUPPLY ==================== MANUFACTURER PART.# ============
REPUESTOS ELÉCTRICOS | 50083536 | MICROFONO PARLANTE | 4 | UN | MICROPHONE/SPEAKER. MANUFACTURER : MOTOROLA PART.# NMN6095
REPUESTOS ELÉCTRICOS | 54006603 | PLANCHA CAMBRIC FISHPAPE 0.019-0.020X36" | 77 | M | MPIEZA ELECTROLITICA, ANCHO TRANSVERSAL: 36 INH, LONGITUD: 1295 INH, ESPESOR: 0.020 INH, ESTILO FORMA BASICA: PLANCHA, CARAPLANCHA:DE METAL, NOMBRE DEL FABRICANTE: NATIONAL, NUMERO PARTE FABRICANTE: 8A-315, IDENTIFICACION EQUIPO DEL QUE ES PARTE: LINEA LI
REPUESTOS ELÉCTRICOS | 50153112 | COLUMNA DESECANTE, SEC. DE AIRE | 2 | UN | Columna DesecanteFabricante: Thermo ScientificN° de Parte: 26003030Proveedor: AMBIENTE Y TECNOLOGIA
REPUESTOS ELÉCTRICOS | 54010820 | FUSIBLE 40.00A 660V TAM.000 | 36 | UN | FUSIBLE. TAM. 000 40.00 AMP. 660 VOL. MARCA: BUSSMAN # PARTE: 170M1563gR ( O IGUAL).
REPUESTOS ELÉCTRICOS | 54006602 | PLANCHA CAMBRIC FISHPAPE 0.014-0.015X36" | 61 | M | MPIEZA ELECTROLITICA, ANCHO TRANSVERSAL: 36 INH, LONGITUD: 1295 INH, ESPESOR: 0.015 INH, ESTILO FORMA BASICA: PLANCHA, CARAPLANCHA:DE METAL, NOMBRE DEL FABRICANTE: NATIONAL, NUMERO PARTE FABRICANTE: 8A-315, IDENTIFICACION EQUIPO DEL QUE ES PARTE: LINEA LI
REPUESTOS ELÉCTRICOS | 50092141 | SOP. P/MICROTELEFON | 17 | UN | HANG-UP,CUP AND SWITCH MANUFACTURER: MOTROLA PART.# 15C84520C01
REPUESTOS ELÉCTRICOS | 50020830 | POWER SUPPLY ADVATECH CARRO ROMANA | 3 | UN | +- 15 V / 1,5 A . +-12 V / 1,7 A;FUENTE 5 V /6 A;PART NUMBER : W/PFC ATX 1U B000220313POWER SUPPLY ADVATECH, CARRO ROMANA;SPS 100 - 240 VAC 300 W
REPUESTOS ELÉCTRICOS | 50066669 | BOB. FRENO 380VC | 1 | UN | BRAKE COIL, 380VAC, FOR TYPE AK73, STYLE 15B6861 MAG. BRAKE MANUFACTURER: WESTINGHOUSE PART # : 1655321 (New # 19C9251G03)
REPUESTOS ELÉCTRICOS | 50129427 | HEATER TUBULAR "LARGO" | 4 | UN | FABRICANTE: COMIND LTDA.HEATER TUBULAR "LARGO" ACERO 320W 110VNºPARTE: 1112110038
REPUESTOS ELÉCTRICOS | 50047683 | BALATA DE FRENO ABB AC22815081B | 10 | UN | (AC 22815081-B, ES DEL DISCO DE FRENO190VDC COIL ON BRAKE MOTOR TYPE MBTF80C-4ASOCIADO A LA BALATA QUE SE COMPRARA)BALATA DE FRENOCABALLETE A28 TYPE MBTF80C-4)CODE AC662269-ASDESIGNACION TIPO/MODELO: 03.31.100.1901EQUIPO DEL QUE ES PARTE: SPRING DISC BRAKE, SIZE 3FABRICANTE : ASEA BROWN BOVERIKEB (KARL E. BRIKMANN GMBH) TYPE 03.31.100.1901MOTOR RED. CA FRENO DISCO 0.75KWATT; 1400RPM; 380V;NUMERO PARTE : KEB 6230 M.B-EINL 03.31.530-6230.RASGOS ESPECIALES : FRAME 80C.TAMAÑO : 03.31
REPUESTOS ELÉCTRICOS | 50131529 | RELE SEGURIDAD SIRIUS | 2 | UN | (CH), DC 24V, 45.0MM, BORNES DE TORNILLOCH INSTANT.: 2NA, CH RETARD.: 2NA 0.05...3S,CS: 1NC, AUTOSTART, MODULO BASE, CAT.FABRICANTE: SIEMENSMAX. ALC. EN954-1: 4,MODULO DE SEGURIDAD SIRIUS CON CIRC. HABIL. A RELESNº PARTE: 3TK2828-1BB41RELE SEGURIDAD SIRIUS
REPUESTOS ELÉCTRICOS | 50131999 | MOTOR CA 3P 11KW 2940RPM | 2 | UN | FABRICANTE: SIEMENSFRAME: 160MMOTOR CA 3P 11KW 2940RPMN° PARTE : 1LA7163-2AA60
REPUESTOS ELÉCTRICOS | 50130548 | MODULO SIMODRIVE PW | 1 | UN | FABRICANTE: SIEMENSMODULO SIMODRIVE PWN°PARTE : 6SN1113-1AB01-0BA1
REPUESTOS ELÉCTRICOS | 50072025 | PASADOR BRAKES PNB50903-401-09 SD | 10 | UN | PART.# =========== ============ PIN SQUARE 'D' B50903-401-09ELECTRIC COMPONENTS. ==================== PIN FOR BRAKES. =============== DESCRIPTION MANUFACTURER
REPUESTOS ELÉCTRICOS | 50084340 | MODULO ANALOGO CORRIENTE/ VOLTAJE | 3 | UN | CURRENT/VOLTAGE ANALOG MODULE MANUFACTURER : GENERAL ELECTRIC PART # : IC693ALG442
REPUESTOS ELÉCTRICOS | 50084801 | MODULO CORRIENTE 300 A RATIO 1:2000 | 2 | UN | 300AMP. CURRENT SENSOR, RATIO:1/2000 MANUFACTURER : LEM (U.S.A.) PART # : LT300-S
REPUESTOS ELÉCTRICOS | 50171934 | ACTUADOR KROMSCHROEDER IC40 | 1 | UN | ACTUADOR KROMSCHROEDERCALENTADORES HORIZONTALESEAM-VD-CANCHANUMERO DE PARTE IC40-A2AR10
REPUESTOS ELÉCTRICOS | 50116290 | CODIFICADOR PNY90A-1000-1230-BZ-C | 1 | UN
REPUESTOS ELÉCTRICOS | 50099348 | TARJ.CIRC.IMP. SENSOR VELOC | 1 | UN | ====== PART.# ====== 19241ELECTRIC COMPONENTS. ==================== MERRICK SCALE MFG. CO. PRINTED CIRCUIT ====================================== BOARD.
REPUESTOS ELÉCTRICOS | 50051174 | TIRISTOR 160A 1600V SEMIKRON SKT16016E | 16 | UN | AMPTIRISTOR
REPUESTOS ELÉCTRICOS | 50030126 | CHASIS 17 RANURAS ABCO 1756A17 | 2 | UN | CHASIS 17 RANURAS
REPUESTOS ELÉCTRICOS | 50088527 | TIRISTOR 16A 1200V | 6 | UN | TIRISTOR 16 A. 1200 V. MANUFACTURER : IXYS - GERMANY PART # : CS8-12io2
REPUESTOS ELÉCTRICOS | 50044156 | ANILLO CONTACTO AMERICAN HOIST D9651 | 6 | UN | ANILLO CONTACTO FICO Y MUELLE.
REPUESTOS ELÉCTRICOS | 50092583 | POTENCIOMETRO ALAMBRE 4.0W 5000.0 OHM | 19 | UN | 29M417ELECTRONIC COMPONENTS. ========== =========== POTENTIOMETER WIRE WOUND. ============= ==== ====== WATT OHMS TYPE MANUFACTURER PART.# ==== ==== ==== ============ 4 5000 M5MPK MALLORY
REPUESTOS ELÉCTRICOS | 50137833 | SENSOR FLOTADOR NIVEL LM1-FA-150 | 2 | C/U | Connection: Flange dia 52 with 2 holesCurrent: 0,8 AElectric connection: PG09 - DIN43650Electric protection: IP65 - DIN40050Electromagnetic float level switch type LM1 FA 150FABRICANTE: ELETTROTECFlange: anodized aluminiumFloat dia: 30mm NBRINDICADOR DE NIVEL ELECTROMAGNETICOMax fluid viscosity: 150 cSTMax pressure: 10 BarMax temperature: -10º... + 80ºCPARTE: LM1-FA-150Power IN DC: 60WTube dia: 10mm, brassTube Length: 150 mmType of contacts: NCWorking voltage: 220V - 50Hz
REPUESTOS ELÉCTRICOS | 50054671 | DETECTOR PROXIMIDAD PROXITRON 2229D | 2 | UN | CABLE : 2 METROS (SILICONA)CORRIENTE : 0/150 mAMP.DETECTOR PROXIMIDAD, IP 67DISTANCIA OPERACIÓN : 5 MM.FABRICANTE : PROXITRONNUMERO PARTE : 2229D - IKZ 182.23 GHVOLTAJE : 10/30 VOLT CC
REPUESTOS ELÉCTRICOS | 50045029 | TUBO PROTECTOR 65X3.2X1876MM 537132258 | 2 | UN | DOR CINTA TANDEM LPFGLASS TUBE (TUBO PROTECTOR) 65 MM (OD)
REPUESTOS ELÉCTRICOS | 50048107 | ZAPATA COMPLET FRENO 5-3/4" GE 2841048G1 | 26 | UN | MOTOR CA HUINCHE PLUMA APILADOR Nº 4ZAPATA
REPUESTOS ELÉCTRICOS | 50070303 | FUENTE PODER PN5017PS-325 CHIPCOM | 1 | UN | POWER SOURCE MANUFACTURER : CHIPCOM CO. PART # 5017PS-325
REPUESTOS ELÉCTRICOS | 50116270 | MODULO RESISTENCIA SETEO | 1 | UN
REPUESTOS ELÉCTRICOS | 54006591 | INTERR SEGURIDAD 3P 200 A 600 V GE | 1 | UN | : 603 VLT, MEDIDA DE LA CORRIENTE DE CARGA DE CONTACTO AL VOLTAJE NOMINAL MÁXIMO: 200 AMP, TIPO DE TERMINAL Y CANTIDAD -3:CONMUTADOR, DE CAJA, NOMBRE DEL FABRICANTE: GENERAL ELECTRIC, NUMERO PARTE FABRICANTE: TH3364SS, MEDIDA DE VOLTAJE MÁXIMO EN VOLTIOS
REPUESTOS ELÉCTRICOS | 50142839 | SENSOR SONAR LINCOLN | 1 | UN | LINCOLNMod: 205U1–4KF–L160P.Nr. 664-38939-1ULTRASCHALL- SENSOR
REPUESTOS ELÉCTRICOS | 50175037 | RELE DE ESTADO SOLIDO SSR1 AQA211VL | 2 | UN | FABRICANTE: RIGAKUN° de Parte: SSR1 AQA211VLRelé de unidad calefactora
REPUESTOS ELÉCTRICOS | 50206898 | TRANSDUCTOR FACTOR DE POTENCIA FRER FTPY | 1 | UN | 500 ohmClase 1 N° -IND SUPPLY 125 VDC -INPUT V 100VMARCA FRERMOD FTPYOUTPUT 4-20mARANGE (COS) 0,5-1-0,5TIPO FACTOR DE POTENCIA
REPUESTOS ELÉCTRICOS | 50092579 | POTENCIOMETRO ALAMBRE 4.0W 25000.0 OHM | 18 | UN | ELECTRONIC COMPONENTS. ========== =========== POTENTIOMETER WIRE WOUND. ============= ==== ====== WATT OHMS TYPE MANUFACTURER PART.# ==== ==== ==== ============ 4 25000
REPUESTOS ELÉCTRICOS | 50205097 | FUENTE EXPANSION P- RTU GE RX3i | 2 | UN | FABRICANTE : GENERAL ELECTRICFUENTE EXPANSION PARA RTU RX3iPART NUMBER : IC694PWR321
REPUESTOS ELÉCTRICOS | 50048182 | INTERFASE WESTING IQCRIN | 10 | UN | INTERFASE
REPUESTOS ELÉCTRICOS | 50170822 | TRANSMISOR KROHNE IFC 050 | 1 | UN | FLUJOMETRO OPTIFLUX SERIE KC2050C.MARCA:KROHNE.MEDICION AGUA REFRIGERACION ESTACION DE VACIOTRANSMISOR KROHNE IFC 050C PARA USO EN
REPUESTOS ELÉCTRICOS | 50049723 | INTERRUPTOR NIVEL GEMS PAUL MEYER | 2 | UN | Estanque Limpieza Alta Presión FABRICANTE: PAUL MEYER INTERRUPTOR NIVEL LIQUIDO GEMS LINEA RECOCIDO CONTINUO PLANO: 06983-A301-B RASGOS ESPECIALES: 28 pulgadas lg.
REPUESTOS ELÉCTRICOS | 50054674 | TARJETA CIRCUIT BMV BMV104A | 2 | UN | TARJETA CIRCUITO
REPUESTOS ELÉCTRICOS | 54027749 | CINTA DE PAPEL PARA BETA FH62C14 | 2 | UN | Cinta para Monitor Beta FH62C14Fabricante : Thermo ScientificN° de Parte: FH111
REPUESTOS ELÉCTRICOS | 50180881 | CONTROLADOR DE NIVEL VEGAMET 381 | 1 | UN | Fabricante: VEGAInstrumento de acondicionamiento de señal einstrumento de indicación para sensores de nivelModelo: VEGAMET 381
REPUESTOS ELÉCTRICOS | 50051860 | INTERRUPTOR PRESION 0A5BAR | 1 | UN | DESIGNACION TIPO/MODELO: F57963/731/732-616 INTERRUPTOR PRESION LAMINADOR REDUCTOR FRIO NOMBRE DEL FABRICANTE: CLECIM NUMERO IDENTIFICADOR DE PLANO: TCM7200.534 RANGO PRESION: 0-5 BAR. SISTEMA SOLUBLE LAMINACION
REPUESTOS ELÉCTRICOS | 50195360 | COLUMNA P- MONTAJE DE BARRERAS | 2 | UN | COLUMNAS DE UNIDADESCON DOS RANURAS DE MONTAJE EXTERNAS PARA BARRERAS FOTOELÉCTRICAS DEFABRICANTE : SICKFOTO ELÉCTRICAS DE SEGURIDADLONGITUD MÁXIMA DE MONTAJE: 1.265 MMPART NUMBER : PU3H13-00000000SEGURIDAD MULTI HAS Y CORTINAS
REPUESTOS ELÉCTRICOS | 50191926 | ACONDICIONADOR DE SEÑAL PH CONTACT | 2 | UN | ACONDICIONADOR DE SEÑALAmplificador de separación de 3 vías MCR, con entrada/salidaanalógicas en el margen mV, tanto unipolar como bipolar con conexión porCODIGO: 2810780configurable, para la separación galvánica y conversión de señalesCONFIGURAR DIP SWITCH MANUAL.FABRICANTE : PHOENIX CONTACTMINI MCR-SL-SHUNT-UI-NC - Amplif. separaciónPART NUMBER 2 : MINI MCR-SL-SHUNT-UI-NCtornillo, sin preconfigurar
REPUESTOS ELÉCTRICOS | 50199498 | TRANSFORMADOR CORRIENTE TAT128 FRER | 1 | UN | CI 1 = 150 VACI 0,5 = 80 VACÓDIGO :TAT1284K0X01FABRICANTE : FRERSERIE : TAT128TRASFORMADOR DE CORRIENTE 4000-1A
REPUESTOS ELÉCTRICOS | 54001796 | CAJA DERIV GALV 3" CR-HINDS C-87 | 10 | UN | # CATALOGO : C 87CAJA DE DERIVACION, FIERRO GALVANIZADO,FABRICANTE : CROUSE-HINDSFORM 7,PARA DUCTO RIGIDO DE ACERO GALVANIZADO,TAMAÑO : 3 PULGADASUSO ELECTRICO NORMA ANSI C-80-1.
REPUESTOS ELÉCTRICOS | 50070371 | FUENTE PODER PNNO278BR FOXBORO | 3 | UN | ====== FOXBORO NO278BRELECTRIC COMPONENTS. ==================== POWER SUPPLY ==================== MANUFACTURER PART.# ============
REPUESTOS ELÉCTRICOS | 50116173 | CELDA CARGA 5000 LBS. MOD. 744 | 1 | UN
REPUESTOS ELÉCTRICOS | 50130543 | TRANSDUC.DESP.LINEA PNLWH600 NOVOTECHNIK | 1 | UN | FABRICANTE: NOVOTECHNICKN°PARTE : LWH600TRANSDUCTOR DESPLAZAMIENTO LINEAL
REPUESTOS ELÉCTRICOS | 50151256 | FUSIBLE 500AMP 690VAC GR2 EXTRARAPID | 5 | UN | Fabricante : SIEMENSFUSIBLE 500AMP 690V GR2 EXTRARAPIDN° PARTE : 3NE1334-0
REPUESTOS ELÉCTRICOS | 50085634 | MODULO P/CONTACTOR WPBR1 | 3 | UN | (Instr. Leaflet # 17467)ADVANTAGE CONTROL MODULEMANUFACTURER : WESTINGHOUSEPART # : 1A49102H21TYPE WPBRI, STYLE 9996D11
REPUESTOS ELÉCTRICOS | 50151160 | FUENTE PODER 120/230VCA | 2 | UN | Fabricante : SIEMENSFUENTE PODER 120/230VCA 24VDC 10AMP.N° PARTE : 6EP1334-2BA20
REPUESTOS ELÉCTRICOS | 50089757 | SENSOR PT100, FUNDA TEFLÓN, C/CABLE | 3 | UN | CON CABLE PROTECCIÓN INOXIDABLEFABRICANTE: VIGNOLAINCLUYE FUNDA DE TEFLÓN DE 1,6 CM DE DIÁMETRO Y CONECTORES.MODELO: PT100SENSOR PT100, FUNDA TEFLÓN,
REPUESTOS ELÉCTRICOS | 50055006 | MODULO SALIDA 16 PUNTO 230VCA SIEMENS | 1 | UN | CANTIDAD DEL COMPONENTE ACCESORIO: 16 SALIDAS CARACTERISTICAS ADICIONALES: 230VLTCA. DESIGNACION TIPO/MODELO: S7-400 NOMBRE DEL FABRICANTE: SIEMENS NUMERO PARTE FABRICANTE: 6ES7 422-1HH00-0AA0MODULO SALIDA
REPUESTOS ELÉCTRICOS | 50047803 | TARJETA CIRCUIT SALIDA ABB | 1 | UN | TARJETA CIRCUITO
REPUESTOS ELÉCTRICOS | 50021847 | ESCOBILLA CARBON ABB ESSHTAN318B91F42 | 13 | UN | ESCOBILLAQUIPO DEL QUE ES PARTE: MOTOR CC DD 15KW 1600RPM 400/200V MOD:GN160K40F MESA Nº 8 L.T.T. DSCSPESOR: 10 MMT
REPUESTOS ELÉCTRICOS | 50195140 | Barreras fotoeléctricas de seguridad,Rec | 1 | UN | Alcance 17m, 4 haces, 300mm de distancia entre hacesAlimentación 24VDC(19,2 VDC ... 28,8 VDC)Barreras fotoeléctricas de seguridad, RECEPTORConector macho M12 de 5 polosM4C-EA043Marca: Sick AGTipo 4 (CEI 61496), SIL3 (IEC 61508) SILCL3 (IEC62061)
REPUESTOS ELÉCTRICOS | 50067832 | MODULO SALIDA P/PLC DIGITAL ODT-4 | 1 | UN | DIGITAL OUTPUT, FOR TYPE ODT-4 CONTROLLER MAKER : CONCAST STANDARD AG. PART # : U101HUA157/ITEM 29 - POS.402
REPUESTOS ELÉCTRICOS | 50143399 | MONITOR DE VELOCIDAD IFM DD0001 | 2 | UN | IFM ELECTRONICSOrder No DD0001Speed Monitor D100
REPUESTOS ELÉCTRICOS | 54010670 | FUSIBLE 10.00A 600V 3/4X4.1/2 | 28 | UN | FUSES ===== AMPS. VOLTS BRAND PART. # ===== ===== ===== 10.00 600 'W' 677C593G04
REPUESTOS ELÉCTRICOS | 50097143 | REMACHE BRONCE BALATA # 5 | 1464 | UN | LINING RIVET, FOR # 5 BRAKE MANUFACTURER : SQUARE D PART # : WB-0550 (bULLETIN 5011-2)
REPUESTOS ELÉCTRICOS | 50070213 | FRENO N400/PN-CD-42-PS COD. 0.109307.T | 1 | UN | SIGLA : DAN PARTNUMBER : 8.312682.F- 101
REPUESTOS ELÉCTRICOS | 50099337 | ZAPATA COMPLETA FRENO #50 (26' DIA.) | 7 | UN | SHOE ASSY,WITH LININGS, FOR # 50,TYPE WB BRAKE MANUFACTURER :SQUARE D PART # : WB-5200-A
REPUESTOS ELÉCTRICOS | 50097370 | T.CIRC.IMP. PNPWB68A993331 GE | 1 | UN | GENERAL ELECTRIC' PRINTED CIRCUIT BOARD ======== ========= ======= ======= ===== PART.# ====== PWB-68A993335B.
REPUESTOS ELÉCTRICOS | 50196863 | SENSOR TORRETA AUTO LIMPIEZA LECO | 1 | UN | Fabricante: LECONUMERO DE PARTE: 604-292SENSOR
REPUESTOS ELÉCTRICOS | 50095892 | RODETE VENTILADOR MOT.MD612 | 2 | UN | PARA MOTOR MD612, SEGUN PLANO: Rodete para Ventilador Plano:D40-70-872.
REPUESTOS ELÉCTRICOS | 50153715 | SIMATIC S7-400 RACK UR2 | 1 | UN | 9 SLOTS DE DISTRIBUCIÓNCON COMUNICACIÓN POR BUSESTÁNDAR Y APROBACIONES (CE MARK – UL – FM – RCM – KC- EAC)FABRICANTE: SIEMENSNUMERO DE PARTE: 6ES7400-1JA01-0AA0SIMATIC S7-400 RACK UR2SLOT PARA 2 PS REDUNDANTES
REPUESTOS ELÉCTRICOS | 50177607 | VARIADOR VELOCIDAD 7,5 KW 380V 50/60HZ | 1 | UN | FABRICANTE: SIEMENSPARTE N°: 6SL3210-1KE21-7UF1VARIADOR VELOCIDAD 7,5 KW 380 V 50/60 HZVOLTAGE: 380/480 VAC
REPUESTOS ELÉCTRICOS | 50174031 | FUENTE DE PODER ALLEN BRADLEY 1746-P3 | 1 | UN | (CURRENT CAPACITY DERATED 5% ABOVE 55 °C)0.87 A AT 24V DC3.6 A AT 5V DCBACKPLANE OUTPUT CURRENT:CERTIFICATIONS: C-UL CLASS I DIV 2 HAZARDOUS, UL, CEDIMENSIONS (HXWXD), APPROX: 140 X 74 X 145 MM (5.5 X 2.9 X 5.7 IN.)FREQUENCY: DCFUSE: 5 A, 250VINPUT VOLTAGE RANGE: 19.2…28.8V DCINPUT VOLTAGE, NOM: 24V DCINRUSH CURRENT, MAX: 20 ALOCATION: 1746 CHASSIS SIDEManufacturer: ALLEN BRADLEYNONOPERATING TEMPERATURE: -40…85 °C (-40…185 °F)OPERATING TEMPERATURE: 0…60 °C (32…140 °F)Part Number: 1746-P3POWER SUPPLYREAL INPUT POWER, MAX: 61 WRELATIVE HUMIDITY: 5…95% NONCONDENSINGWEIGHT: 1.1 KG (2.5 LB)WIRING: TWO 14 AWG WIRES PER TERMINAL (MAXIMUM)
REPUESTOS ELÉCTRICOS | 50066095 | EJE | 2 | UN | J -274 CONTINUOS GAGE. ============================ DESCRIPTION PART.# =========== ====== SHAFT, UPPER PINION.ELECTRIC COMPONENTS. ==================== RENEWAL PARTS FOR 'PRATT & WHITNEY'. ==================================== ELECTROLIMIT
REPUESTOS ELÉCTRICOS | 50088458 | TIRISTOR | 4 | UN | GENERAL ELECTRIC 68A7200P600U12ELECTRIC COMPONENTS. ==================== THYRISTORS. =========== MANUFACTURER PART.# ============ ======
REPUESTOS ELÉCTRICOS | 50208225 | TERMINACION CABLE 3P 32-97 MM RAYCHEM | 2 | JGO | FABRICANTE : RAYCHEMKIT TERMINACION TRIFASICA 32-97 MM, PARA USO EXTERIORPART NUMBER : MOD-3A-HVTPOLOS : 3
REPUESTOS ELÉCTRICOS | 50129866 | FUSIBLE 80 AMP. 500V 22x58(Lento) | 98 | UN | FABRICANTE : LEGRANDFUSIBLE CILINDRO TIPO aM(Lento)80 a;500 VN° DE PARTE : 1442080
REPUESTOS ELÉCTRICOS | 50066099 | EJE LOWER PINION PNJ302734 P&W | 2 | UN | SPARES FOR 'PRATT & WHITNEY'ELECTROLIMIT CONTINUOUS GAGE: PART.# J302734 SHAFT LOWER PINION
REPUESTOS ELÉCTRICOS | 50171427 | OZONE SCRUBBER FILTRO SELECTIVO | 1 | UN | Fabricante: Thermo Electron CorporationN° de Parte: 14697Ozone scrubber filtro selectivo
REPUESTOS ELÉCTRICOS | 50199501 | INTERR LÍMITE ROTATORIO STROMAG | 1 | UN | 0 Ui=250 VACCAM CON FLANGEFABRICANTE : STROMAGINTERRUPTOR LÍMITE ROTATORIOlth= 10 ANr 133463/10SERIE : LIGHTTIPO : 76LC-499FV-FL8
REPUESTOS ELÉCTRICOS | 50062086 | BALATA FRENO P- POLEA 8" | 4 | UN | FOR 8' DIAM. BRAKEMANUFACTURER : GENERAL ELECTRICPART.# : 282A785G1(Bulletin GEF 4022)SHOE LINING KIT,
REPUESTOS ELÉCTRICOS | 50098569 | RES.FRENO #4 | 12 | UN | BRAKE SPRING. FOR #40 WB BRAKE 'EC&M' (Bull.144B,Item 3). MANUFACTURER:SQUARE D CO. PART.# WB-416
REPUESTOS ELÉCTRICOS | 50087519 | TARJ.CIRC.IMP.CONEX./CELDAS MOD.QHMV310 | 1 | UN | QHMV 310 UNIDAD DE CONEXIONES FABRICANTE : ASEA BROWN BOVERI # PARTE : YM316001-PS/1.
REPUESTOS ELÉCTRICOS | 50070403 | FUENTE PODER PNMC60-24B YAMAKATE | 1 | UN | POWER SUPPLY MANUFACTURER : YAMAKATE HONEYWELL PART # : MC60-24B
REPUESTOS ELÉCTRICOS | 50067804 | MODULO SALIDA DISCRETO | 26 | UN | MANUFACTURER : OPTO 22OUTPUT MODULE, 24-280VAC / 5VDCPART # : OAC5A
REPUESTOS ELÉCTRICOS | 50061968 | BUJE - NEUTRO | 3 | UN | NEUTRAL BUSHING, FOR TRANSFORMER MANUFACTURER : WESTINGHOUSE PART # : 234C116G05
REPUESTOS ELÉCTRICOS | 50115974 | TRANSDUCTOR RESISTENCIA CORRIENTE | 2 | UN
REPUESTOS ELÉCTRICOS | 50020820 | FUENTE PODER 32A 24VCC KYOSAN KE75024 | 1 | UN | FUENTE PODERMP
REPUESTOS ELÉCTRICOS | 54033128 | MODULO 16 ENTRADAS DC AISLADAS | 1 | UN | FABRICANTE Allen BradleyMODELO 1771-IQ16/BMODULO 16 ENTRADAS DC AISLADAS
REPUESTOS ELÉCTRICOS | 50087045 | FUENTE PODER ESTAB. 400-500VCA 24VCC 40A | 2 | UN | (6EP14372BA10)Description SIEMENS SITOP POWER 40, 3 PHASE PSU, 24VDC 40AManufacturer SiemensPart Number 6EP1437-2BA10
REPUESTOS ELÉCTRICOS | 50178709 | RELE CONTROL 2NO + 2NC TeSys K | 16 | UN | MARCA : SCHNEIDER ELECTRICMODELO : CA3KN22BDRELÉ DE CONTROL TESYS K - 2 NO + 2 NCUBICACIÓN : ACERÍA CONOXUSO : MÁQUINA PERFORADORA SANGRÍA
REPUESTOS ELÉCTRICOS | 50132983 | QUOD 4INPUT 2OUTPUT | 1 | UN | DA005366 QUOD 4INPUT 2OUTPUTDB: 22,0DESCRIPCION DANIELI:DESCRIPCION GENERICA:N°PARTE:N.606017.RPART NUMBER: ACQ30EQUAD FOR 4 COLOR TELECAMERARef. Assembly: 0001Reference Job Position: D1 BRANCH MODELOTYPE EUS-1353
REPUESTOS ELÉCTRICOS | 50209786 | INTERRUPTOR AUTOM 3P 250A 400VCA SIEMENS | 1 | UN | COD SIEMENS : 3VA2225-6HN32-0AA0CORRIENTE NOMINAL: 250 AINTERRUPTOR AUTOM 3P 250A 400VCA SIEMENSINTERRUPTOR AUTOMATICO 3VA2 IEC FRAME 250NUMERO DE POLOS: 3PODER DE CORTE: H Icu 85kA @ 415 VPROTECCION DE SOBRECARGA: Ir= 100A - 250A [REGULABLE]
REPUESTOS ELÉCTRICOS | 50174416 | SENSOR DE FLUJO T. SCIENTIFIC 101021-00 | 1 | UN | Flow sensor (sample)Manufacturer: Thermo ScientificPart Number: 101021-00
REPUESTOS ELÉCTRICOS | 50028985 | PROCESADOR CPU 928 | 1 | UN | (Mercancía USADA Nivel 1)64KBYTE EPROM".DISCONTINUED BY MANUFACTURER, SIMATICMANUFACTURER : SIEMENSOPCION DE COMPRA:PART # : 6ES5928-3UA12PROCESSOR, CPU 928REPUESTO DISCONTINUADO.S5, CPU PROCESSOR MODULE, 46KBYTE RAM,SIEMENS 6ES5928-3UA12
REPUESTOS ELÉCTRICOS | 50146608 | IMPRESORA THERMAL T20 EPSON | 3 | UN | •1 x Roll Paper•58mm Width Paper Guide Plate•AC Cable•CSA•EN•GOST-R•Power Switch Cover•Power Switch Waterproof Cover•Rubber Feet for Vertical Installation•Screws for Wall Hanging Bracket•Software CD•Switch Panel for Vertical Installation•TUV•Wall Hanging Bracket220 V ACBar Code Symbology Supported UPC-ABrand Name EpsonCertifications <(>&<)> Standards •ULCodabarCode 128Code 39Color Dark GrayDepth 7.8"EAN/JAN-13EAN/JAN-8Energy StarForm Factor DesktopGreen Compliance Certificate/Authority RoHSGreen Compliant YesGS1 DataBarGS1 DataBar CompositeGS1-128Height 5.8"Input Voltage 110 V ACInterfaces/Ports:ITFMacManufacturer Epson CorporationManufacturer Part Number C31CB10061Manufacturer Website Address www.epson.comMaxi CodeMaximum Label Width 3.13"Maximum Mono Print Speed 5.91 in/sMaximum Print Resolution 203 dpiMaximum Print Width 3"Maximum Roll Diameter 3.27"Media Type ReceiptMedia Types <(>&<)> Handling:Miscellaneous:Number of Columns 64NW-7PDF-417Physical Characteristics:Platform Supported PCPower Description:Power Source AC SupplyPrint Color MonochromeProduct Model ReadyPrint T20Product Name ReadyPrint T20 Receipt PrinterProduct Type Direct Thermal PrinterQR CodeRecommended Use Receipt PrintSerial Port YesTechnical Information:UPC-EWeight (Approximate) 3.75 lbWhat's in the box •ReadyPrint T20 Receipt PrinterWidth 5.5"
REPUESTOS ELÉCTRICOS | 50055755 | CASETE PROTECCION LSA-PLUS | 8 | UN | CASETTE PROTECCION KROHNE LSA-PLUS. 6089.2.024-01
REPUESTOS ELÉCTRICOS | 50054307 | TARJETA CIRCUIT CPU 315-2DP SIEMENS | 1 | UN | FABRICANTE: SIEMENS NUMERO PARTE: 6ES7315-2AF03-0ABO TARJETA CIRCUITOCCPQSALA PLC CONTROL
REPUESTOS ELÉCTRICOS | 54003312 | CAJA GALV PORTATIL DOBLE PYLE NATIONAL | 6 | UN | CAJA GALV PORTATIL DOBLE C/MANGO PH3 1,FABRICANTE: PYLE NATIONAL,NUMERO DE PARTE: TAPC-32,USO: LAZO 74 MEDICION TEMPERATURA HORNO 11.
REPUESTOS ELÉCTRICOS | 50082315 | PIÑON CHAVETA 19467 | 2 | UN | MOTOR PINION, WITH KEY MANUFACTURER : ATLAS CAR PART # : 19467 - SK20734 MATERIAL: SAE 4140 HT, 300 - 340 BRINNELL
REPUESTOS ELÉCTRICOS | 54006019 | CONECTOR TIPO PRENSA U 500 MCM BURNDY | 103 | UN | CALIBRE : 500 MCMCONECTOR TIPO PRENSA 'U'FABRICANTE : BURNDY,NUMERO PARTE : KS34,
REPUESTOS ELÉCTRICOS | 50059077 | CONVERSOR VOLTAJE 11 PINES | 3 | UN | DC CONVERTER, T796 (4.027.020-AF) MAKER : CONCAST STANDARD AG. PART # : HUA157 / ITEM41, POS. 41
REPUESTOS ELÉCTRICOS | 50091958 | PORTAESCOBILL LH DC MD610 PN6749108G4 GE | 2 | UN | LH BRUSHHOLDER, FOR TYPE MD610 DC MOTOR MANUFACTURER : GENERAL ELECTRIC PART # : 6749108G04
REPUESTOS ELÉCTRICOS | 54027775 | TUBO POLIURETANO SMC AMARILLO 1/2 | 100 | M | MEDIDA: 1/2NUMERO PARTE: TIUB13Y-33TUBO POLIURETANO SMC AMARILLO
REPUESTOS ELÉCTRICOS | 54001734 | EMPAQUETADURA 3 CROUSE-HINDS GASX578 | 133 | UN | CAJA DE DERIVACION CORRIENTE CROUSE-HINDS FORM 7, 2-1/2'' OR 3''.''JUNTA, ESTANQUEIDAD, NOMBRE DEL FABRICANTE: CROUSE HINDS, NUMERO PARTE FABRICANTE: GASX578, IDENTIFICACION EQUIPO DEL QUE ES PARTE:
REPUESTOS ELÉCTRICOS | 54006739 | BOQUILLA GALV DUCTO 4" THOMAS & BETTS | 26 | UN | BOQUILLA GALVANIZADA P- DUCTO 4"FABRICANTE : THOMAS <(>&<)> BETTSPART NUMBER : 1231USO : RIGID / IMC CONDUIT FITTINGS
REPUESTOS ELÉCTRICOS | 54002979 | FUSIBLE 125A C- PERCUTOR 17050AM | 21 | UN | B/C TAM 1CORRIENTE : 125 AMPERFUSIBLE DE CARTUCHO CON PERCUTORNUMERO PARTE : 17050 AM
REPUESTOS ELÉCTRICOS | 50206839 | JOYSTICK INDUSTRIAL VCS KIEPE | 1 | UN | <(>&<)>#7443;46 con dispositivo de presión eléctrica (hombre muerto)CORRIENTE : 10 AMPERFABRICANTE : KIEPEJOYSTICK INDUSTRIAL VCSPART NUMBER : VCS09611ERH10VOLTAJE : 250 VAC
REPUESTOS ELÉCTRICOS | 50099265 | T.C.I. RELE PN193X703ADG02 GE | 1 | UN | .# ====== 193X703ADG02.ELECTRIC COMPONENTS. ==================== 'GENERAL ELECTRIC' PRINTED CIRCUIT BOARD ======================================== PART
REPUESTOS ELÉCTRICOS | 50132888 | THERMOCOUPLE ELEMENT Type S L=500 | 1 | UN | DB: 37,0DESCRIPCION DANIELI:DESCRIPCION GENERICA:MANUFACTURE:DANIELIN°PART NAMBER:N.592525.GN°PARTE:N.592525.GRef. Assembly: 0001Reference Job Position: DP01PA010142 HORNO DE RECALENTAMIENTOTERMOPAR COD. 2385.402.3510THERMOCOUPLE ELEMENT Type S L=500 2 ELEMENTS, ZAMA SENSOR
REPUESTOS ELÉCTRICOS | 50151099 | 16-CHANNEL DIGITAL BRAIN MISTIC | 2 | UN | 16-CHANNEL DIGITAL BRAIN MISTICFABRICANTE:OPTO 22NºPARTE: B100
REPUESTOS ELÉCTRICOS | 50205054 | TRAFO CORRIENTE 1000 A ABB | 1 | UN | CORRIENTE SEC (IPS). : 200 mAFABRICANTE : ABBIPN : 1000 A - 600 VMODELO : ES1000CRELACIÓN DE CONVERSIÓN (KN) : 1:5000TRANSFORMADOR DE CORRIENTEVA : ±12.. ±24 V
REPUESTOS ELÉCTRICOS | 50111286 | IMPULSOR IT.D20-124 ROBUSCHI RN-65-200 | 2 | UN | Bomba A y B Aliment. T. Reactivación P3347BOMBA ROBUSCHI RN-65-200IMPULSOR IT D20-124NUMERO DE PARTE 2200PLANTA DE COQUE
REPUESTOS ELÉCTRICOS | 50056529 | ADAPTADOR | 1 | UN | ADAPTADOR PARA PLC FABRICANTE : TELEMECANIQUE PARTE # : TSXSCA72
REPUESTOS ELÉCTRICOS | 50035638 | ANILLO COLECTOR 150 A VAHLE 901678 | 6 | UN | ANILLO COLECTORCORRIENTE : 150 AMPERFABRICANTE : VAHLENUMERO DE PARTE : 901678
REPUESTOS ELÉCTRICOS | 54027254 | SENSOR DE NH3 P- DETECTOR ALTAIR MSA | 3 | UN | FABRICANTE : MSAPART NUMBER : 10080225SENSOR DE NH3 PARA DETECTOR ALTAIR PRO
REPUESTOS ELÉCTRICOS | 50068030 | INTERFASE PLC PN6ES53005CA11 SIEMENS | 1 | UN | ===== PART # ============ INTERFACE SIEMENS 6ES53005CA11ELECTRIC COMPONENTS =================== RENEWAL PARTS FOR PLC ===================== DESCRIPTION MANUFACTURER ======
REPUESTOS ELÉCTRICOS | 50195141 | Columnas de unidades 2 ranuras de motaje | 2 | UN | Columnas de unidades con dos ranuras de montaje externas para Barrerasfotoeléctricas de seguridad multi has y Cortinas foto eléctricas deseguridad. Longitud máxima de montaje: 1.265 mm - PU3H13-00000000 Marca:Sick AG
REPUESTOS ELÉCTRICOS | 50068709 | FILTRO ANTIRRUIDO 250VAC 30A | 2 | UN | ======== ====== OKAYA ELECTRIC SUP-B30H-E INDUSTRIES CO.ELECTRONIC COMPONENTS. ====================== PRINTED CIRCUIT BOARD. ====================== MANUFACTURER PART.# ====
REPUESTOS ELÉCTRICOS | 50026744 | PORTA ESCOBILLA 150 A. VAHLE 901698 | 6 | UN | FABRICANTE : VAHLENUMERO DE PARTE : 901698.PORTA ESCOBILLA 150 A
REPUESTOS ELÉCTRICOS | 50130159 | VENTILADOR 230VCA 102x400x350mm. | 3 | UN | FABRICANTE : PAVARININ° DE PARTE : TX-DLK19BX0AVENTILADOR 230VCA 102x400x350mm.
REPUESTOS ELÉCTRICOS | 50091792 | PORTAESCOBILLA | 6 | UN | PORTAESCOBILLA FABRICANTE # PARTE WESTINGHOUSE 556D008G20
REPUESTOS ELÉCTRICOS | 50054381 | DETECTOR PROXIMIDAD 3 HILOS TELEMEC XS6 | 7 | UN | .CABLE : 2 METROSDETECTOR PROXIMIDAD, PNPDISTANCIA MAXIMA : 15 MMFABRICANTE : TELEMECANIQUENUMERO PARTE : XS630B1 PAL2RASGOS ESPECIALES : 3 HILOSVOLTAJE : 12 - 48 VDC
REPUESTOS ELÉCTRICOS | 50072067 | LAMPARA ULTRA VIOLETA | 12 | UN
REPUESTOS ELÉCTRICOS | 50070299 | FUENTE PLC 13U C/RACK 21 RAN.CU | 1 | UN | FUENTE DE PODER PARA PLC FABRICANTE: SIEMENS # REPUESTO : 6ES5135-3KA13
REPUESTOS ELÉCTRICOS | 50197112 | MONITOR DE TENSION RV2 EMIREL | 2 | UN | ADJUNTO FICHA TECNICAMARCA : EMIRELMODELO: RV2MONITOR DE TENSION
REPUESTOS ELÉCTRICOS | 50029229 | MICROFONO SOBREMESA P/ESTACION MOTOROLA | 9 | UN | MICROFONO SOBREMESA
REPUESTOS ELÉCTRICOS | 50207256 | PRESION SWITCH 10,5-70 BAR ASHCROFT | 1 | UN | CONEXIÓN : DUAL 1/4 NPT o 1/2 NPT HEFABRICANTE : ASHCROFTMATERIAL : VITONPART NUMBER :PRESION SWITCH, BANDA VARIABLERANGO : 10,5 A 70 BAR (1000PSI)TENSIÓN 220 VAC
REPUESTOS ELÉCTRICOS | 50071542 | GOL.AIS.HOR FUS PN14X40X10 MITSUI | 22 | UN | 40 14 10 PART.#/SIZE MM. =========== =============== INSULATING WASHER, ONE OD ID TH PER SET PHASERENEWAL PARTS FOR IHI ELECTRIC FURNACE MADE BY 'MITSUI AND CO. LTD'. ======================================= DESCRIPTION
REPUESTOS ELÉCTRICOS | 54011354 | TERMINACION INTERIOR 8 KV 250-500 MCM | 6 | UN | AISLACIÓN : 8 KVCALIBRE : 250 - 500 MCMCONDUCTOR : 1FABRICANTE : RAYCHEMPART NUMBER : HVT82GPTERMINACION INTERIOR
REPUESTOS ELÉCTRICOS | 54004313 | AMPOLL IND 28 V 1,8 W BA-9S BAYONETA | 100 | UN | AMPOLLETA INDICADORABASE BAYONETA BA-9SMEDIDAS : 8,5 X 23mmPOTENCIA : 1,8 WATTVOLTAJE : 28 VOLT
REPUESTOS ELÉCTRICOS | 54004273 | GANCHO P/AISLADOR OHIO BRASS 85465 | 29 | UN | GANCHO CON CABEZA, FABRICANTE: OHIO BRASS, NUMERO DE PARTE: 85465, USO: AISLADOR
REPUESTOS ELÉCTRICOS | 50090229 | REST.4.1/2' 150 OH | 4 | UN | RESISTOR, 150 OHMS, FOR MAGNET CONTROLLER MANUFACTURER: SQUARE D PART # : 51124-069-5102(Bulletin 1315-2)
REPUESTOS ELÉCTRICOS | 50021993 | ESCOBILLA CARBON GE 25C37P1 | 30 | UN | # PARTE: CLC-PL/367. ANCHO: 44.4 MMT CARACTERISTICAS ADICIONALES: GRADO: EG-99 CONTACTO ELECTRICO ESPESOR: 9.5+9.5 MMT FABRICANTE: CARBONE LORRAINE IDENTIFICACION EQUIPO DEL QUE ES PARTE: MOTORES ELECTRICOS LONGITUD: 58 MMT MATERIAL: CARBON NOMBRE DEL FABRICANTE: GENERAL ELECTRIC NUMERO PARTE FABRICANTE: 25C37P1ESCOBILLAMERSEN#: 03009000716
REPUESTOS ELÉCTRICOS | 50196850 | TARJETA PROFIBUS CP5611 SIEMENS | 2 | UN | MARCA : SIEMENSN DE PARTE : 6GK1561-1AA01TARJETA COMUNICACION PROFIBUS CP5611
REPUESTOS ELÉCTRICOS | 50171326 | VARIADOR DE FRECUENCIA ALTIVAR 31 5,5K | 1 | UN | 5,5K /7,5HP 3810/500VACFABRICANTE: SCHNEIDER ELECTRICN° de Parte: ATV31HU55N4Variador de Frecuencia Altivar 31
REPUESTOS ELÉCTRICOS | 50151053 | INTERRUPTOR DE PRESION 0.03-3 PSI | 3 | UN | FABRICANTE: BARKSDALEINTERRUPTOR DE PRESIONNºPARTE: D1H-A3SS 0.03-3 PSI
REPUESTOS ELÉCTRICOS | 50153696 | DISPLAY PD6000-6R3 PRECISION DIGITAL | 1 | UN | (REPLACES DP690-3-15)Manufacturer: PRECISION DIGITALPart Number: PD6000-6R3PROCESS METER
REPUESTOS ELÉCTRICOS | 50105012 | UNIDAD PROCESADORA CENTRAL | 2 | UN
REPUESTOS ELÉCTRICOS | 54010886 | FUSIBLE 900.00A 700VCA | 5 | UN | el caso que esto no sea posible, el proveedor deberá informar sobre los agentes contaminantes, su concentración y los métodoernacional.FUSIBLE, 900AMP. 700 VOLTS FABRICANTE : GOULD PARTE # : A70P900-4 TIPO 4 PROTECCIÓN MEDIO AMBIENTE. La formulación de los materiales suministrados, estarán libres de sustancias contaminantes para la salud humana o el medio ambiente. Ens recomendados para manipularlos y neutralizarlos. Además debe indicar código de riesgo con normalización nacional y/o int
REPUESTOS ELÉCTRICOS | 50205079 | CARCASA VENTIL MOTOR 5,5 KW LM-15-4899_1 | 1 | UN | APLICACIÓN:CARCASA PARA CONJUNTO VENTILADOR ACOPLADO CON MOTOR SIEMENS DE 5,5 KWFABRICACIÓN NACIONALPLANO CAP: LM-15-4899_1VENTILACIÓN FORZADA MOTORES STAND DE LAMINACIÓN LBR STAND 3-12-18
REPUESTOS ELÉCTRICOS | 50055445 | MODULO COMUNICACIONES CP3431 SIEMENS | 1 | UN | NOMBRE DEL FABRICANTE: SIEMENS NUMERO PARTE FABRICANTE: 6GK7343-1EX11-0XE0.MODULO COMUNICACIONES
REPUESTOS ELÉCTRICOS | 50029861 | IMPRESORA TERMICA MOD SP401 TELPAR | 1 | UN | IMPRESORA TERMICA
REPUESTOS ELÉCTRICOS | 50021911 | ESCOBILLA CARBON RELIANCE 41990451AD | 24 | UN | ES PARTE: MOTOR CC DDE RODILLO 6 HORNO REC. CONTINUO LPF 5HP 1150/1380RPM FRAMESC2512ATZESCOBILLA
REPUESTOS ELÉCTRICOS | 50092789 | TUBO ELECTRONICO 189049 | 6 | UN | 189049ELECTRONIC TUBES. ================= TUBE TYPE =========
REPUESTOS ELÉCTRICOS | 50173619 | RELLENO DE COLUMNA LECO 761-744 | 1 | UN | Fabricante: LECON° de Parte: 761-744Relleno de columna
REPUESTOS ELÉCTRICOS | 54006099 | CABLE MULTIFLEX 3x6 AWG | 117 | M | AISLAMIENTO : XLPE (POLIETILENO RETICULADO)CONDUCTOR DE COBRECONDUCTORES : 3 x 6 AWGTIPO : MULTIFLEXVOLTAJE : 0,6 / 1 KV
REPUESTOS ELÉCTRICOS | 50090666 | POLEA FRENO 500 mm. DIA. GR.MAN 50T LPC | 1 | UN | P - 70- 328 Mc-1, CHAVETERO DE 14 x 9 x 140mm (Existe Modelo)REPUESTOS PARA GRUA 'M.A.N.' de 50Ton. POLEA FRENO MECANIZADA, 500mm diam. x 160mm ancho, EN ACERO FUNDIDO ASTM-A27, PLANO # F
REPUESTOS ELÉCTRICOS | 50205066 | BASE P- MOTOR 3 KW LM-15-4895_1 | 4 | UN | APLICACIÓN:BASE PARA MOTOR CONJUNTO VENTILADOR ACOPLADO CON MOTOR SIEMENS DE 3 KWFABRICACIÓN NACIONALPLANO CAP : LM-15-4895_1STAND 6-8-13-14-15-16-SH1VENTILACIÓN FORZADA MOTORES STAND DE LAMINACIÓN LBR
REPUESTOS ELÉCTRICOS | 50132437 | ACTUADOR NEUMATICO P/VALVULA MOON | 1 | UN | DB: 50,0DESCRIPCION DANIELI:DESCRIPCION GENERICA:MANUFACTURER: EFFEBIN°PARTE:N.606031.SPART NUMBER OR MODEL: SNA 1184X00PNEUMATIC ACTUATOR FOR VALVE MOON DN 65 PN 16PNEUMATIC ACTUATOR NC FOR VALVE MOON DN65 PN16Ref. Assembly: 0001Reference Job Position: DP01PA010142 HORNO DE RECALENTAMIENTOSNA 118X00
REPUESTOS ELÉCTRICOS | 50083545 | MICROFONO PARLANTE P200 | 6 | UN | REMOTE SPEAKER-MICROPHONE, FOR P200 MANUFACTURER: MOTOROLA PART # : NMN6156B
REPUESTOS ELÉCTRICOS | 50070624 | FUENTE PODER 230VCA - 10VCC | 3 | UN | POWER SUPPLY 110/230VAC - 10VDC MAKER : PHOENIX CONTACT PART # : CM62-PS-230AC/10DC/1
REPUESTOS ELÉCTRICOS | 54006304 | FUSIBLE CUCHILLA 200 A 500 V LEGRAND | 14 | UN | CORRIENTE : 200 AMPERFABRICANTE : LEGRANDFUSIBLE TAM 2 BASE CUCHILLAPART NUMBER : 17560AMVOLTAJE : 500 VOLT
REPUESTOS ELÉCTRICOS | 50050752 | REOSTATO SYN52X209 12-0.26A SYNTRON CO. | 2 | UN | IONALES: 12-0.26 AM"RESISTENCIA:VARIABLE;BOBINADA;NO PRECISION
REPUESTOS ELÉCTRICOS | 54006440 | AISLADOR MOLD 2-1/4x2-13/32 PERNO 5/8 | 14 | UN | ANCHO : 2-13/32 INCHBARRA AISLANTE,ELECTRICA,DIÁMETRO : 2-1/4 INCHFABRICANTE: DELTA STARNUMERO PARTE : 59675 (SECCION 15-030)PERNO : 5/8 x 2 INCH, SIN ESPIGA.
REPUESTOS ELÉCTRICOS | 50055008 | MODULO ENTRADA DIGITAL SIEMENS | 3 | UN | MODULO ENTRADA DIGITALTRADA DIGITAL.
REPUESTOS ELÉCTRICOS | 50086997 | MOD. ELECTRONICO P/ET200S 2 SAL.RELE 24V | 35 | UN | FABRICANTE: SIEMENSMODULO 2 SALIDAS DIGITALES RELE 24VCC 230VCA 5AMP.N° DE PARTE: 6ES7132-4HB01-0AB0
REPUESTOS ELÉCTRICOS | 50064450 | DIODO 300V 250A | 25 | UN | 300 V 250 A 1N3737ELECTRIC COMPONENTS. ==================== DIODES. ======= VOLTAGE CAPACITY JEDEC TYPE ======= ======== ==========
REPUESTOS ELÉCTRICOS | 50062094 | BALATA FRENO 8 | 4 | UN | LINING KIT, FOR 8' BRAKE MANUFACTURER:COLES CRANES LTD. PART.# 164600/1
REPUESTOS ELÉCTRICOS | 54001788 | CAJA DERIV HERMETICA 1-1/2" CROUSE HINDS | 16 | UN | A NOMINAL DEL HILO: 1-1/2 INH, DESCRIPCIÓN DEL ELEMENTO DE CARACTERÍSTICAS GENERALES: HERMETICA, CARACTERISTICAS ADICIONALESALIDA, ELECTRICIDAD, NOMBRE DEL FABRICANTE: CROUSE HINDS, NUMERO PARTE FABRICANTE: GUAX-59, DESIGNACION TIPO/MODELO: GUAX-59, MEDID
REPUESTOS ELÉCTRICOS | 50106993 | TAMBOR FRENO 200D | 1 | UN | Apilador Stacker SumitomoITEM A2.19TAMBOR FRENO
REPUESTOS ELÉCTRICOS | 50199497 | TRANSFORMADOR CORRIENTE TAT128 FRER | 1 | UN | CI 1 = 150 VACI 0,5 = 80 VACÓDIGO :TAT1284K0X05FABRICANTE : FRERSERIE : TAT128TRAFO DE CORRIENTE 4000-5 A
REPUESTOS ELÉCTRICOS | 50088108 | PLACA 1/2 X 17 X 13 | 12 | UN | ciòn: Placa Aisladora Mc-DAG Plano 29-15759CONFECCIONAR DE ACUERDO A PLANOS ================================ DESCRIPCION MARCA PLANO =========== ===== ===== PLACA DAG 29-15759 Complementa
REPUESTOS ELÉCTRICOS | 50038882 | BALATA AMERICAN HOIST 301891 | 2 | JGO | BALATA
REPUESTOS ELÉCTRICOS | 50116263 | MODULO RESISTENCIA SETEO | 1 | UN
REPUESTOS ELÉCTRICOS | 50097239 | REOSTATO PN471B401G17 W | 1 | UN | =================== WESTINGHOUSE 471B401G17ELECTRONIC COMPONENTS. ========== =========== RHEOSTAT. ========= OHMS VOLTS MANUFACTURER/PART.# ==== =====
REPUESTOS ELÉCTRICOS | 50068197 | MOTO BOMBA 0.13 KW 2800 RPM 380 VCA | 1 | UN | lyMOTOR & PUMP, TYPE IMM-56B, 0.13KW - 220/380VAC - 50Hz 0.9/0.55AMP.-2800RPM - IP44 MANUFACTURER : 'SACEMI' sri - ELETTROPOMPE - Ita
REPUESTOS ELÉCTRICOS | 50070774 | FUENTE PODER P/CONVERSOR | 1 | UN | FUENTE DE PODER PARA CONVERSOR MANUFACTURER : ELECDAM PARTE # : UC205 / 3BVC
REPUESTOS ELÉCTRICOS | 54001691 | FUSIBLE 5.5KV 3E A EJ1 GE 9F60BBD03 | 8 | UN | DIDA DE CORRIENTE DEL INTERRUPTOR EN AMPERES: 3 AMP, TIPO Y RANGO VOLTAJE EN VOLTS: 5500 VLT, CARACTERISTICAS ADICIONALES:FUSIBLE, DE CARTUCHO, NOMBRE DEL FABRICANTE: GENERAL ELECTRIC, NUMERO PARTE FABRICANTE: 9F60BBD03, DESIGNACION TIPO/MODELO: EJ-1, ME
REPUESTOS ELÉCTRICOS | 50045585 | BALATA FRENO 19" HARNISCHFEGER 2415Z7" | 12 | UN | BALATA FRENO 19"
REPUESTOS ELÉCTRICOS | 50048179 | BALATA FRENO 19" GENERAL ELECTRIC | 10 | UN | E: MOTOR LADO NORTE MESA BASCULANTE LPCFRENO
REPUESTOS ELÉCTRICOS | 50087595 | TARJ.CIRC.IMP.UNIDAD/CONEX. MOD. QHMV307 | 1 | UN | QHMV 307 UNIDAD DE CONEXIONES FABRICANTE : ASEA BROWN BOVERI # PARTE : YM316001-MH/1.
REPUESTOS ELÉCTRICOS | 54029417 | MEMORIA RAM PC-NOTEBOOK | 10 | UN | COMO SIGUE:MARCA: KINGSTON, CORSAIR O SIMILARMEMORIA RAM PARA USO EN COMPUTADORES,MODELO: A DEFINIR POR USUARIO.MODULO DIMM DE 168 PINES - MEMORIA SDRAMMODULO DIMM DE 184 PINES - MEMORIA DDRMODULO DIMM DE 240 PINES - MEMORIA DDR 2MODULO DIMM DE 240 PINES - MEMORIA DDR 3MODULO SIMM DE 30 PINES - MEMORIA DRAM FPMMODULO SIMM DE 72 PINES - MEMORIA DRAM EDOMODULO SIPP DE 30 PINESMODULO SO-DIMM DE 200 PINES - MEMORIA DDRMODULO SO-DIMM DE 200 PINES - MEMORIA DDR 2MODULO SO-DIMM DE 204 PINES - MEMORIA DDR 3SISTEMAS DE CONTROL, PG SIEMENS Y SIMILARES
REPUESTOS ELÉCTRICOS | 50131586 | VENTILADOR AXIAL 170 mmØ 230V | 2 | UN | FABRICANTE: EBM PAPSTNº PARTE: A2E170-AF23-01VENTILADOR AXIAL 170 mmØ 230V
REPUESTOS ELÉCTRICOS | 50098894 | SALIDA DIGITAL | 1 | UN | DIGITAL OUTPUT MANUFACTURER : SIEMENS PART # : 6ES54514UA12
REPUESTOS ELÉCTRICOS | 50082877 | ESC CARBON MOTOR VOLTEO CV-1 / CV-2 | 29 | UN | .ESCOBILLA DE CARBONFABRICANTE : MERSENGRADO : EG-300.MEDIDAS : 63,5 x 32 x 12,5 mm. (DOBLE)MOTORES VOLTEO DE CONVERTIDORES 1 y 2.NUMERO PARTE : CLSH 543 / 030090000689USO
REPUESTOS ELÉCTRICOS | 50065837 | BOB. CAMPO DDE. MD60 | 1 | UN | STAB SHUNT FIELD COIL, FOR MD608 DC MOTOR MANUFACTURER:GENERAL ELECTRIC PART # : 6739493-G1
REPUESTOS ELÉCTRICOS | 54004434 | PANTALLA LAMPARA 200W CROUSE HINDS RA71 | 15 | UN | PANTALLA INCLINADA PARA LAMPARA 200 W, FABRICANTE: CROUSE HINDS, NUMERO DE PARTE: RA71.
REPUESTOS ELÉCTRICOS | 54020962 | CABLE COMUNICACION 3 X 12 | 500 | M
REPUESTOS ELÉCTRICOS | 50206711 | SENSOR POSICIÓN POR COLOR SICK | 1 | UN | ALCANC E: 60 MMAPLICACIÓN: DETECTAR POSICIÓN DE BARRA FALSADETECCIÓN : COLOR RGBFABRICANTE : SICKMODELO : CS81-P3612N° ARTÍCULO SICK : 1028225PART NUMBER : CS81-P3612PROTECCIÓN : IP67SALIDA : PNPSENSOR DE COLOR CS8, SENSOR DE POSICIÓN POR COLOR
REPUESTOS ELÉCTRICOS | 50173642 | ESCOBILLA CARBON 45x70x15.5mm MERSEN | 15 | UN | CODIGO: 030090002069de escobilla original.ESCOBILLA DE GRAFITO 40x71x15.5mmFABRICANTE: MERSENModelo: MC-79PPara medida de profundidad que tiene el carbon, se entrega muestra
REPUESTOS ELÉCTRICOS | 50172871 | TARJETA DISPARO VDF VX5A1202 | 1 | UN | GATE DRIVE BOARDManufacturer: Schneider ElectricPart Number: VX5A1202
REPUESTOS ELÉCTRICOS | 50072087 | CANAL OPTICO ESPECTROMETRO MBS201I | 1 | UN | CHANNEL,OPTIC,MBS201IManufacturer: APPLIED RESEARCH LABORATORIESPart Number: S316498
REPUESTOS ELÉCTRICOS | 54003068 | FUSIBLE 600A 600V 340X80MM FERRAZ OTS600 | 6 | UN | AL: 80 MMT, LONGITUD: 340 MMT, MEDIDA DE CORRIENTE DEL INTERRUPTOR EN AMPERES: 600 AMP, TIPO Y RANGO VOLTAJE EN VOLTS: 600FUSIBLE, DE CARTUCHO, NOMBRE DEL FABRICANTE: FERRAZ, NUMERO PARTE FABRICANTE: OTS600, DESIGNACION TIPO/MODELO: OTS-600, DIAMETRO TOT
REPUESTOS ELÉCTRICOS | 50073801 | GUARDALLAMA | 2 | UN | RENEWAL PARTS FOR 'LINCOLN' WELDER. DESCRIPTION PART.# =========== ====== BARRIER ASSEMBLY M-5382
REPUESTOS ELÉCTRICOS | 50151067 | AISLADOR CERAMICO | 3600 | UN | AISLADOR CERAMICODIAMETRO EXTERIOR: 026"DIAMETRO INTERIOR: 3.5mmFABRICANTE:WATLONLARGO: 0.26"NºPARTE:TEMPERATURA: 1200ºC
REPUESTOS ELÉCTRICOS | 50082750 | ESC. CARBON | 95 | UN | # PARTE :ESCOBILLA DE CARBONFABRICANTE : MERSENGenerador 300 KW Zona Central Decapado.GRADO : EG-389
REPUESTOS ELÉCTRICOS | 50187335 | TUBO PURIFICADOR N/P 619-590-409 | 1 | UN | Fabricante: LECON° de Parte: 619-590-409TUBO PURIFICADOR
REPUESTOS ELÉCTRICOS | 50097690 | MODULO 16 ENTRADAS DIGITALES 1756-IC16 | 1 | UN | Control Logix Input ModuleManufacturer: Rockwell AutomationPart number: 1756-IC16
REPUESTOS ELÉCTRICOS | 54005948 | CABLE DESNUDO CU BLANDO 19HEBR 1/0AWG | 386 | M | ACTERISTICAS ADICIONALES: EN CARRETE DE 500 MTR.CABLE, ENERGIA ELECTRICA, ARREGLO CONDUCTORES Y CANTIDAD: 19 HEBRAS 1/0 AWG, MATERIAL: COBRE BLANDO, RASGOS ESPECIALES: DESNUDO, CAR
REPUESTOS ELÉCTRICOS | 50148151 | GOLILLA DE TEFLON 14 X 35 X 20 MM. ALTO | 49 | UN | GOLILLA DE TEFLONMATERIAL: TEFLONMEDIDAS: DIAMETRO 14 X DIAMETRO 35 X 20 MM.ALTOUBICACION: COLADA CONTINUA PALANQUILLASUSO:TOPE PRESENCIA PALANQUILLAS
REPUESTOS ELÉCTRICOS | 50131238 | ARC SUPPRESION MODULE | 4 | UN | ARC SUPPRESION MODULEFABRICANTE: ELECTRIC MOTOR WAREHOUSENº PARTE: 5-57-5711-00
REPUESTOS ELÉCTRICOS | 50056285 | CELD.RECT.COMP. PN18DE18 MARCONI | 1 | UN | RECTIFIER ASSEMBLY MANUFACTURER : MARCONI ELECTRIC(England) PART # : 18DE18
REPUESTOS ELÉCTRICOS | 50048207 | BALATA FRENO 10" GENERAL ELECTRIC | 5 | UN | FRENOTE: MOTOR RODILLO POSICIONADOR TEMPER LPF
REPUESTOS ELÉCTRICOS | 50090383 | REST.85A 0.399 OH | 2 | UN | TAB WELD PLATE RESISTOR, .0399 Ohms-85AMP. MANUFACTURER: SQUARE D PART # : 6715-TW85E
REPUESTOS ELÉCTRICOS | 54001563 | FUSIBLE 150 A 250 V BUSSMANN KAB150 | 12 | UN | BASE PERNO,CAT # A25X150 TCORRIENTE : 150 AMPER,FABRICANTE : COOPER BUSSMANN,FERRAZFUSIBLE DE CARTUCHO,NUMERO PARTE : KAB-150,VOLTAJE : 250 VOLT,
REPUESTOS ELÉCTRICOS | 50092204 | TRANSISTOR 2N6227 | 58 | UN | ========== 2N6227ELECTRIC COMPONENTS. ==================== TRANSISTORS. ============ JEDEC TYPE
REPUESTOS ELÉCTRICOS | 50070415 | FUENTE PODER PN6RA2200-8DD00 SIEMENS | 1 | UN | ====== SIEMENS LTD. 6RA2200-8DD00ELECTRIC COMPONENTS. ==================== POWER SUPPLY ==================== MANUFACTURER PART.# ============
REPUESTOS ELÉCTRICOS | 50092773 | TUBO ELECTRONICO | 6 | UN | ELECTRON TUBES. TUBE TYPE ========= 4B32
REPUESTOS ELÉCTRICOS | 50068230 | EXPANSION DISCRETA PLC | 1 | UN | ======== DESCRIPCION FABRICANTE =========== # PARTE ========== EXPANSION DISCRETA PLC TELEMECANIQUE TSXDMF401REPUESTOS ELECTRICOS ==================== PARA PLC
REPUESTOS ELÉCTRICOS | 50158473 | CABLE EXTENSION FEP OMEGA | 1 | UN | CABLE EXTENSION FEP TERMOPAR TIPO KEXFF-KI-16-SLE-60MMARCA: OMEGAUBICACION: COLADA CONTINUA PALANQUILLASUSO: TERMOFOSOS
REPUESTOS ELÉCTRICOS | 50095420 | TAPA MOTOR L/FRENO MBTF90SD-4 | 3 | UN | COVER, BRAKE END, FOR USE ON MBTF90SD-4 MOTOR MANUFACTURER : ASEA BROWN BOVERI PART # : AC4253-5094-13
REPUESTOS ELÉCTRICOS | 54034052 | PROYECTOR LED ANTIEXPLOSIVO 60 W | 3 | UN | FABRICANTE : GOLDEN FROGPART NUMBER : KHJ-1001POTENCIA : 60 WATTPROYECTOR LED ANTIEXPLOSIVO CON BRACKETVOLTAJE : 100 - 240 VAC
REPUESTOS ELÉCTRICOS | 54010356 | ENCHUFE HEMBRA 3P+T 125A 250VCA MET.EMB. | 10 | UN | ENCHUFE HEMBRA, METALICO EMBUTIDO 3P+T 125 AMP. MARCA : 'LEGRAND' # PARTE: 59112
REPUESTOS ELÉCTRICOS | 50111775 | IMPULSOR IT.D20-115 ROBUSCHI RN-65-315 | 1 | UN | Bba A y B Aliment. T. Reactivación P3347Bba A y B Rociad. Niv. 6 Lav. Sulf. P3346ABOMBA ROBUSCHI RN-65-315IMPULSOR IT.D20-115NUMERO DE PARTE 2200PLANTA DE COQUE
REPUESTOS ELÉCTRICOS | 50091861 | TRANSISTOR 2.865.60.07 | 2 | UN | == MOTOROLA MJ2955ELECTRIC COMPONENTS. ==================== TRANSISTORS. ============ MANUFACTURER PART.# ============ ====
REPUESTOS ELÉCTRICOS | 50084655 | MODULO CONTROL PROG. | 1 | UN | EX500 ANALOG INPUT, TYPE AI-6290B20 MANUFACTURER : TOSHIBA PART # : EX25MA16290
REPUESTOS ELÉCTRICOS | 50115532 | TARJ.CIRC.IMP.CONTROL P/CARGADOR | 1 | UN
REPUESTOS ELÉCTRICOS | 50132481 | REGULADOR PRESION GAS | 6 | UN | DB: 20,0DESCRIPCION DANIELI:DESCRIPCION GENERICA:GOVERNOR TYPE J78R 0 - 1/2"RP;CODE 03155004GOVERNORS FOR GASMANUFACTURER: KROMSCHRODERN°PARTE:N.111874.IPART NUMBER OR MODEL: J78RRef. Assembly: 0001Reference Job Position: DP01PA010142 HORNO DE RECALENTAMIENTO
REPUESTOS ELÉCTRICOS | 50074970 | PERNO BRAKE PNW -8027 SD | 4 | UN | PART.# =========== ============ BOLT SQUARE D' W-8027ELECTRIC COMPONENTS. ==================== SPARES FOR BRAKE. ================= DESCRIPTION MANUFACTURER
REPUESTOS ELÉCTRICOS | 50094263 | RECTIFICADOR SELENIO | 2 | UN | ====== GENERAL ELECTRIC 6RS125J1ELECTRIC COMPONENTS. ==================== SELENIUM RECTIFIERS. ==================== MANUFACTURER PART.# ============
REPUESTOS ELÉCTRICOS | 50151299 | RESISTENCIA FRENADO MD | 2 | UN | Fabricante : SIEMENSN° PARTE : 6SE70216-ES87-2DC0RESISTENCIA FRENADO MD 3P 380/480V 37KW
REPUESTOS ELÉCTRICOS | 50151303 | RESISTENCIA FRENADO MASTERDRIV | 2 | UN | Fabricante : SIEMENSN° PARTE : 6SE7018-0ES87-2DA1RESISTENCIAFRENADO MASTERDRIV 3P 380/480V 37KW
REPUESTOS ELÉCTRICOS | 50151328 | FUSIBLE 560AMP 690VCA | 4 | UN | Fabricante : SIEMENSFUSIBLE 560AMP 690VCAN° PARTE : 3NE1435-0
REPUESTOS ELÉCTRICOS | 50021848 | ESCOBILLA CARBON ABB G 303 360 P4 | 30 | UN | # PARTE : 030090000629ESC. DE GRAF: 50X32X10+10MESCOBILLA, CONTACTO ELECTRICOFABRICANTE : ASEA BROWN BOVERIFABRICANTE : MERSENGRADO : EG-367J.IDENTIFICACION EQUIPO DEL QUE ES PARTE:LAMINADOR BARRASMOTOR CC ES CAJA Nº 1 300 KW 800/1200 RPM 600 VNUMERO PARTE : G 303 360 P4
REPUESTOS ELÉCTRICOS | 50088241 | TERMOSTATO ELECTRONICO | 1 | UN | ANCIA) PART.# ER1ELECTRONIC THERMOSTAT 'SOPAC-ER1',SCREWED TYPE FEED, 220 VOLTS, 50 HZ,RANGE 20 TO 120 DEGREE C. MANUFACTURER: SOPAC (FR
REPUESTOS ELÉCTRICOS | 50048046 | MODULO ENTRADA DISCRETO | 26 | UN | DISCRET INPUT MODULE 10-32 VDC 5 VDC LOGICMANUFACTURER : OPTO 22PART # : IDC5
REPUESTOS ELÉCTRICOS | 50082740 | ESC. CARBON | 92 | UN | # PARTE :.ESCOBILLA DE CARBONFABRICANTE : MERSENGenerador Línea 75KW 1500 RPM 250V LCPGRADO : EG-389Motor CC DD 30KW 400-1600 RPM FR.141
REPUESTOS ELÉCTRICOS | 50115241 | DIODO A.T. 30KV-9514 | 1 | UN
REPUESTOS ELÉCTRICOS | 50054574 | TARJETA CIRCUIT CODIFICADOR C/MOTOR | 1 | UN | TARJETA CIRCUITO
REPUESTOS ELÉCTRICOS | 54010753 | FUSIBLE 24.0 KV. 2.0 A. | 10 | UN | ============ 2.00 24.00KV SOCIETA ITALIANA FABILINIELECTRIC COMPONENTS =================== FUSES ===== AMP VOLT MANUFACTURER === ==== PART #NNGFE
REPUESTOS ELÉCTRICOS | 50087599 | TARJ.CIRC.IMP.UNIDAD/CONEX. MOD. QHMV308 | 1 | UN | QHMV 308 UNIDAD DE CONEXIONES FABRICANTE : ASEA BROWN BOVERI # PARTE : YM316001-NK/2.
REPUESTOS ELÉCTRICOS | 50205797 | WINDOWS MGF2 / D=13 MM / 1,5 MM | 1 | UN | D=13 MM / 1,5 MMFABRICANTE :PART NUMBER :WINDOWS MGF2
REPUESTOS ELÉCTRICOS | 50136291 | FILTRO PARA GAS D-74 | 1 | UN | 60°C (140°F)Fabricante:CF s.n.cFiltro para GAS D-74; MOD C-50Operación Max 1BAR
REPUESTOS ELÉCTRICOS | 50142533 | Disco Freno Mc.10 | 1 | C/U | DISCO DE FRENO Mc 10Freno Wichita ATD 118LINEA DE ZINCALUMPLANO CAP D40-29-1922
REPUESTOS ELÉCTRICOS | 50138747 | INTERRUPTOR DE PRESION RT-5 | 3 | UN | FABRICANTE: DANFOSSINTERRUPTOR DE PRESIONMODEL:RT-5UBICACION:COLADA CONTINUA PALANQUILLAS
REPUESTOS ELÉCTRICOS | 50068042 | TARJETA FUENTE RECTIFICADORA VERITRON | 1 | UN | FABRICANTE: ABBNº PARTE: PV5002TARJETA PV 5002 FUENTE RECTIFICADORA VERITRON
REPUESTOS ELÉCTRICOS | 54001649 | FUSIBLE 200 A 660 V FERRAZ W300123 | 9 | UN | CORRIENTE : 200 AMPER,DIAMETRO : 3/8 INCH,FABRICANTE : FERRAZ,FUSIBLE, DE CARTUCHO,LONGITUD : 4 INCH,NUMERO PARTE : W300123,TAMAÑO 1. .VOLTAJE : 660 VOLT
REPUESTOS ELÉCTRICOS | 50020809 | FUENTE PODER REGULADA ELBA ESPM835512/X | 1 | UN | FUENTE PODER
REPUESTOS ELÉCTRICOS | 54001594 | LAMINA FUSIBLE 80A 250V | 550 | UN | ADICIONALES: LAMINA.FUSIBLE, ELECTRICO, MEDIDA DE VOLTAJE MÁXIMO EN VOLTIOS: 250 VLT, MEDIDA DE CORRIENTE CONTINUA EN AMPERIOS: 80 AMP, CARACTERISTICAS
REPUESTOS ELÉCTRICOS | 54006459 | PORTALAMPARA BAQUELITA 300W CROUSE | 20 | UN | LES: BAQUELITA.PORTALAMPARA, NOMBRE DEL FABRICANTE: CROUSE HINDS, NUMERO PARTE FABRICANTE: EV60M2, RANGO POTENCIA EN WATTS: 500 WTT, RASGOS ESPECIA
REPUESTOS ELÉCTRICOS | 50131572 | MODULO DE POTENCIA PM340 3,1A 1,1 KW | 1 | UN | FABRICANTE: SIEMENSMODULO DE POTENCIA PM340 3,1A 1,1 KWNº PARTE: 6SL3210-1SE13-1UA0
REPUESTOS ELÉCTRICOS | 50204722 | TUBERIA PARA FLUJOMETRO MC 10 | 1 | UN | *** SE ADJUNTA PLANO***PLANO: 25-7321.2TUBERIA PARA FLUJOMETRO MC 10
REPUESTOS ELÉCTRICOS | 50066664 | BOB. FREN PN222J4 OTIS | 1 | UN | BRAKE COIL MANUFACTURER:OTIS ELEVATOR CO. PART.# 222-J-4
REPUESTOS ELÉCTRICOS | 50093399 | TUERCA MANUAL RELEASE PNB50907-135-01 SD | 2 | UN | PART.# =========== ============ MANUAL RELEASE NUT SQUARE 'D' (BULL.5010-14, PAG. 6 B50907-135-01 ITEM 29).ELECTRIC COMPONENTS. ==================== SPARES FOR BRAKE. ================= DESCRIPTION MANUFACTURER
REPUESTOS ELÉCTRICOS | 50061087 | ANTENA OMNIDIRECCIONAL FRECUENCIA DUAL | 4 | UN | 1 x ANT Series antenna2.4/5 GHz, dual-band omni-directional antenna, 4/7 dBi, N-type (male)-40 to 80°C operating temperature rangeANT-WDB-ANM-0407 AntennaCompact form factorHigh-gain antenna to enhance performanceHighlightsHousing provides IP65 protectionINCLUDESLightweightPole-mounting supportWaterproof N-type connector
REPUESTOS ELÉCTRICOS | 50083516 | MICROFONO | 3 | UN | CARBON MICROPHONE. MANUFACTURER: GAI-TRONICS COR. PART.# MI-2630
REPUESTOS ELÉCTRICOS | 50131574 | ET 200M | 1 | UN | ET 200MFABRICANTE: SIEMENSNº PARTE: 6ES7153-2BA01-0XB0
REPUESTOS ELÉCTRICOS | 54006178 | TUBO AISLANTE BARRA A T RAYCHEM BBIT40 | 16 | UN | BARRA A.T. RAYCHEMBBIT40,FABRICANTE : RAYCHEM,IDENTIFICACION EQUIPO DEL QUE ES PARTE:NUMERO PARTE : BBIT40,TIPO : AISLANTE.TUBERIA, NO METALICA,
REPUESTOS ELÉCTRICOS | 54033988 | SIMATIC WINCC COMFORT V15.1 SIEMENS | 1 | UN | MARCA : SIEMENSN° DE PARTE: 6AV2101-0AA05-0AA5PARA CONFIGURACION DE PANELES SIMATICSIMATIC WINCC COMFORT V15.1 TIA PORTAL
REPUESTOS ELÉCTRICOS | 50065230 | DISCO FRENO BRAKE PNDIB.B6617-23 MITSUBI | 1 | UN | DISC BRAKE FOR 0.4KW BRAKE MOTOR MANUFACTURER : MITSUBISHI PART # : DWG-B6617-23
REPUESTOS ELÉCTRICOS | 50158472 | CABLE EXTENSION PFA OMEGA | 1 | UN | CABLE EXTENSION PFA TERMOPAR TIPO KMARCA: OMEGAPN: EXTT-KI-16-SLE-60MUBICACION: COLADA CONTINUA PALANQUILLASUSO: TERMOFOSOS
REPUESTOS ELÉCTRICOS | 50082730 | ESCOBILLA CARBON CLC-PL/153 | 88 | UN | # PARTE : CLC-PL/153ESCOBILLA DE CARBONFABRICANTE . MERSENGRADO : EG-389
REPUESTOS ELÉCTRICOS | 50091851 | PORTAESCOBILLA CO1823 | 1 | UN | BRUSHHOLDER, FOR TYPE CO1823AA, MOD.27B129 DC MOTOR MANUFACTURER : GENERAL ELECTRIC PART # : 1755258G2
REPUESTOS ELÉCTRICOS | 50192472 | DISCO DURO 2 X HP 1 TB | 1 | UN | DISCO DURO 2 X HP MM1000JEFRB SCSI DE 1TB C/U + GENERIC SD/MMC.FABRICANTE: HP.REFERENCIA: 832514-B21
REPUESTOS ELÉCTRICOS | 54011155 | PL.MICAGLAS SILICON .025X36X36 | 13 | UN | SILICONE MICA-GLAS FLEXIBLE SHEET INSULATION MANUFACTURER.NATIONAL ELECTRIC COIL PART # :8A65(48-08-100065)SHEET .025x36x36
REPUESTOS ELÉCTRICOS | 50151098 | CARBON ACTIVADO | 2 | UN | CARBON ACTIVADO (ACTIVATED CHARCOAL)FABRICANTE: THERMO FISHER SCIENTIFICNºPARTE: 4158
REPUESTOS ELÉCTRICOS | 50105523 | CATALINA ARMADA | 1 | UN
REPUESTOS ELÉCTRICOS | 54009856 | CABLE FLEX ROLLO 110 M | 3 | UN | CABLE CON AISLACIÓN DE GOMACÓDIGO : 55004025CONDUCTORES : 4 x 2,5 MM2 [EQUIVALE 4 x 14 AWG]DESIGNACIÓN : H07 RN8-FEN ROLLO DE 110 METROSFABRICANTE : ARISTONCAVIRANGO DE TEMPERATURA : -40 A +60°CRESISTENCIA DE AISLAMIENTO : >20 GOhomVOLTAAJE NOMINAL : 450 / 750 VOLTVOLTAJE DE PRUEBA : 2500 VOLT
REPUESTOS ELÉCTRICOS | 50070399 | FUENTE PODER PNECV1-12-1 SHINDENGEN | 1 | UN | POWER SUPPLY MANUFACTURER : SHINDENGEN ELETRIC PART # : ECU-12-1
REPUESTOS ELÉCTRICOS | 50084212 | MODULO AMORTIGUADOR I/O | 1 | UN | ==== ====== YASKAWA JAMSC-B1011VELECTRIC COMPONENTS. ==================== PRINTED CIRCUIT BOARD. ====================== MANUFACTURER PART.# ========
REPUESTOS ELÉCTRICOS | 50131541 | TARJETA SIEMENS 6ES71532BA020XB0 | 1 | UN | MODIFICADOR: INTERFACENOMBRE FABRICANTE: SIEMENSNUMERO DE PARTE: 6ES7153-2BA02-0XB0TARJETA
REPUESTOS ELÉCTRICOS | 50205113 | BACKPLANE P- RTU GE RX3i | 1 | UN | BACKPLANE P- RTU GE RX3iFabricante : General ElectricPART NUMBER : IC695CHS012
REPUESTOS ELÉCTRICOS | 50151182 | FUSIBLE 160AMP 1000V GR1 EXTRARAPID | 12 | UN | Fabricante : SIEMENSFUSIBLE 160AMP 1000V GR1 EXTRARAPIDN° PARTE : 3NE3224
REPUESTOS ELÉCTRICOS | 50111768 | IMPULSOR IT.D20-269 ROBUSCHI RN-50-315 | 1 | UN | Bba. A y B Agua Limpia P9801Bba. A y B Agua Sellos Bba.s P9802Bba. A y B Aliment. T. Reactivación P3347BOMBA ROBUSCHI RN-50-315IMPULSOR IT.D20-269NUMERO DE PARTE 2200.PLANTA DE COQUE
REPUESTOS ELÉCTRICOS | 50029057 | CAJA TELEFONO C- MANGO PANASONIC | 10 | UN | ALTERNATIVA: Teléfono convencional AT-80CAJA DE TELEFONO COMPLETAINCLUYE :MANGO TELEFONO PANASONIC S-105Marca PANASONIC S- 7705ROSETA TELEFONICA DE INSTALACIONSET DE 3 BATERIAS ALCALINAS
REPUESTOS ELÉCTRICOS | 50055473 | MODULO 16 SALIDA 12824VCC ABCO | 2 | UN | ALIDASMODULO SALIDA
REPUESTOS ELÉCTRICOS | 50054372 | DETECTOR PROXIM. PROXITRON IKN-070-05G | 2 | UN | Adjunta hoja tècnica.CABLE CONECTOR : 2 METROS,DETECTOR DE PROXIMIDADDISTANCIA OP. : 70 MM .FABRICANTE : PROXITRON,NUMERO PARTE : IKN-070-05G,VOLTAJE : 20 / 260 VAC,
REPUESTOS ELÉCTRICOS | 50027313 | ESCOBILLA CARBON GE 494A477P2 | 46 | UN | 100 HP; 1850 RPM; 400 VCC.ANCHO : 38 MMESCOBILLA, CONTACTO ELECTRICOESPESOR : 7,95 + 7,95 MMFABRICANTE : CARBONE LORRAINEFABRICANTE : GENERAL ELECTRICGENERADOR y MOTORES LOC 45 TON.GRADO : AC-130.IDENTIFICACION EQUIPO DEL QUE ES PARTE:LONGITUD : 58 MMMATERIAL : CARBONNUMERO PARTE : 494A477 P2NUMERO PARTE : CLC-PL/393
REPUESTOS ELÉCTRICOS | 50096208 | RELE PRESION | 1 | UN | ============ QUATROL CORP. 910-010-01 U.S.A.SPARES FOR TRANSFORMERS. ------------------------ DESCRIPTION MANUFACTURER =========== PART.#
REPUESTOS ELÉCTRICOS | 50092793 | TUBO ELECTRONICO 2050 (*) | 10 | UN | ELECTRONIC TUBES. TUBE TYPE ========= 2050
REPUESTOS ELÉCTRICOS | 50085110 | MODULO ENTRADA ANALOGA PT100 | 1 | UN | ANALOG INPUT MODULE PT100 MANUFACTURER : SIEMENS PART # : 6ES54648MF11
REPUESTOS ELÉCTRICOS | 50129602 | BOT. PULS. RAS. NEG 3SB3500-0AA11SIEMENS | 50 | UN | BOTON PULSADOR RAS.NEGROFABRICANTE : SIEMENSN° DE PARTE : 3SB3500-0AA11
REPUESTOS ELÉCTRICOS | 50173638 | SEGURO PLASTICO PISTON VENTANA LECO | 2 | UN | Fabricante: LECON° de Parte: 617-217Seguro plastico piston ventana
REPUESTOS ELÉCTRICOS | 50140252 | MÓDULO DIGITAL 16 ENTRADA / 12 SALIDA | 1 | UN | FABRICANTE: TELEMECANIQUEINPUT MODULE 16 POINT 115VAC+12Q RELAY TBLKMÓDULO DIGITAL 16 ENTRADA / 12 SALIDANº PARTE: TSXDMZ28AR
REPUESTOS ELÉCTRICOS | 50154225 | Flow Controller EGE N/P SN450-A4-GRS | 2 | UN | Flow ControllerMarca:EGEN/P: SN450-A4-GRS
REPUESTOS ELÉCTRICOS | 50183499 | MODULO INTERFAZ (CM) | 15 | UN | https://www.phoenixcontact.com/online/portal/us?uri=pxc-oc-Input solid-state relay, with LED and protective circuit in input anditemdetail:pid=2948908Manufacturer: PHOENIX CONTACToutput circuits, input: 24 V DC, output: 4 - 48 V DC/max. 100 mAPart Number: EMG10-OE-24DC/48DC//100
REPUESTOS ELÉCTRICOS | 50049695 | INTERRUPTOR NIVEL GEMS PAUL MEYER | 2 | UN | CARACTERISTICAS ADICIONALES: GEMS ALS-700. FABRICANTE: PAUL MEYER INTERRUPTOR NIVEL LIQUIDO LINEA RECOCIDO CONTINUO NUMERO IDENTIFICADOR DE PLANO: 63EF14 NUMERO PARTE FABRICANTE: A300-B RASGOS ESPECIALES: 22 PULGADAS LARGO USO: ESTANQUE ESCOBILLADO
REPUESTOS ELÉCTRICOS | 50096249 | TARJ. ACOPLAMIENTO DEA V10 | 2 | UN | DEA V103 , COUPLING CARD MANUFACTURER : CARL SCHENCK AG P / N D417200.01
REPUESTOS ELÉCTRICOS | 50171352 | INTERFAZ DE COMUNICACION RED D | 1 | UN | AIC+ Advanced Interface ConverterInterfaz de Comunicación Red DManufacturer: ALLEN BRADLEYPart Number: 1761-NET-AIC
REPUESTOS ELÉCTRICOS | 54010825 | FUSIBLE 5.00A 125V | 25 | UN | HONEYWELL 007FUSES ===== AMPS. VOLTS BRAND PART. # ===== ===== ===== ===== = 5.00 125 YAMATAKE 83957061-
REPUESTOS ELÉCTRICOS | 54005989 | PERNO BRONCE CAB HEX 1/2X2-1/4" | 900 | UN | .PERNO, TORNEADO, DIAMETRO NOMINAL HILO: 1/2 INH, LONGITUD: 2-1/4 INH, ESTILO CABEZA: HEXAGONAL, CLASE HILO: GRUESO, MATERIAL: BRONCE
REPUESTOS ELÉCTRICOS | 54001560 | FUSIBLE 250 A 1000 V SIEMENS 3NE3227AR | 5 | UN | ***CARACTERISTICAS ADICIONALES:CORRIENTE : 250 AMPEREMBALJE EN DISPLAY DE 3 UNFABRICANTE : SIEMENSFUSIBLENUMERO PARTE : 3NE3227-ARTAM 1, B/PERNOVOLTAJE : 1000 VOLTS
REPUESTOS ELÉCTRICOS | 50091533 | TRANSFOR. GENERAL ELECTRIC PN0847C0331G1 | 3 | UN | === =========== LTA TRANSFORMER. 121C-2924G1RENEWAL PARTS FOR 'GENERAL ELECTRIC' EQUIPMENTS. ==================================== DESCRIPTION PART.# ========
REPUESTOS ELÉCTRICOS | 50131501 | MANOMETRO 206 KD + REGULADOR | 1 | UN | FABRICANTE: STASTOManometro 206 KD + Regulador 0,5-10 barNº PARTE: C34-M-SR
REPUESTOS ELÉCTRICOS | 50097874 | TARJ.CIRC.IMP. COMUNICACION ASINCRONICA | 1 | UN | DSCA 320 TARJETA COMUNICACION ASINCRONICA FABRICANTE : ASEA BROWN BOVERI # PARTE : 57520001-AV
REPUESTOS ELÉCTRICOS | 50185628 | BASE PLC JRMSI-B1031 YASKAWA | 2 | UN | Base montaje PLC Memocon SC U84MARCA: YASKAWAN° de Parte: JRMSI-B1031
REPUESTOS ELÉCTRICOS | 50094223 | RECTIFICADOR SELENIO | 1 | UN | ====== WESTINGHOUSE 37C114KW1C/ CKE9502ELECTRIC COMPONENTS. ==================== SELENIUM RECTIFIERS. ==================== MANUFACTURER PART.# ============
REPUESTOS ELÉCTRICOS | 50090619 | REST.ALAMBRE 7.0 W 2.2 OH | 15 | UN | ================== PHN 4822-113-60028ELECTRONIC COMPONENTS. ========== =========== RESISTORS. ========== OHMS WATTS MANUFACTURER/CAT.# ==== =====
REPUESTOS ELÉCTRICOS | 50066784 | BOB. INTERPOLO MOT.27B12 | 4 | UN | COMMUTATING FIELD COIL, FOR CO1823 - 5HP - MODEL 27B129 - 230VDC MOTOR MANUFACTURER:GENERAL ELECTRIC PART # : 727718G1
REPUESTOS ELÉCTRICOS | 50099064 | TARJ.CIRC.IMP. REALIMENTACION VOLTAJE | 1 | UN | GENERAL ELECTRIC' PRINTED CIRCUIT BOARD ======== ========= ======= ======= ===== PART.# ====== TVFA-0207A-2556.
REPUESTOS ELÉCTRICOS | 50052516 | ENTRADA DIGITAL SIEMENS 6ES54304UA12 | 2 | UN | ENTRADA DIGITAL
REPUESTOS ELÉCTRICOS | 50070315 | MODULO INTERFACE | 1 | UN | DESCRIPTION MANUFACTURERPART # FEEDER SIEMENS 6ES59842UB11RENEWAL PARTS FOR PLC
REPUESTOS ELÉCTRICOS | 50020233 | VENTILADOR S-600 614-722 | 1 | UN | Fabricante: LECON° de Perte: 614-722Ventilador S-600
REPUESTOS ELÉCTRICOS | 50152902 | KIT DE REPARACION BOMBA DRAWER | 1 | UN | Manufacturer: Thermo ScientificPart Number: 9515-0018Proveedor: AMBIENTE Y TECNOLOGIAPump Repair Kit
REPUESTOS ELÉCTRICOS | 50156469 | BERNARD MOTOR A 65P LS413 IP67 | 1 | UN | MARCA: BERNARDMODELO: A 65P LS413 IP67 – 7 DTSMOTORREF.8816499UBICACION: PLANTA DESULFURACION, ACERIA CONOXUSO: ACTUADOR MODELO AS200, MARCA BERNARD
REPUESTOS ELÉCTRICOS | 50191755 | FIBRA OPTICA TIPO BARRERA UNIDIRECCIONAL | 1 | UN | Acero inoxidable.exterior de la fibra 2.2mm, largo: 2mts,Fibra óptica tipo barrera unidireccionalMarca SICKmaterial de envolturamontaje M4x0.7, material de fibra Vidrio,N/P LL3-TH08para sensor GLL170(T),WLL180T, diámetro
REPUESTOS ELÉCTRICOS | 54010942 | IGNITOR LAMPARA SODIO AP 1000W 220V | 24 | UN | ==== ==== ==== 1000 220 OSRAM SE600 PROT, su concentración y los métodos recomendados para manipularlos y neutralizarlos. Además debe indicar código de riesgo cECCIÓN MEDIO AMBIENTE. La formulación de los materiales suministrados, estarán libres de sustancias contaminantes para la saludhumana o el medio ambiente. En el caso que esto no sea posible, el proveedor deberá informar sobre los agentes contaminantesIGNITOR PARA LAMPARA DE SODIO ALTA PRE- SION. WATT VOL. TIPOon normalización nacional y/o internacional.
REPUESTOS ELÉCTRICOS | 50054482 | DETECTOR PROX 15MM 15-34VCC SIEMENS | 11 | UN | DETECTOR PROXIMIDADFABRICANTE : SIEMENSNUMERO PARTE : 3RG4031-6JB00RASGOS ESPECIALES : 15 MM. .VOLTAJE : 15 / 34 VOLT CC
REPUESTOS ELÉCTRICOS | 50179831 | BLOQUE VIGI MH DIFERENCIAL PARA NSX250F | 2 | UN | ***[#t] ajuste de la temporización de la protección[#t] ajuste de sensibilidad de fugas a tierra deAjuste de tipo de sensibilidad de fugas a tierraAplicación de dispositivo: Wiring ((*))Bloque Vigi MH - 30..10000 mA - 200..440 V - 3 polosClase de protección contra fugas a tierra: Clase ACompact - Compact NSX interruptor automáticoCompatibilidad de la gama:corriente residual: 0.03...10 Ade corriente residual: 5 valores ajustablesDiferencial: 0 ms 150 ms 310 ms 60 msDiferencial: 5 ajustes regulablesEasyPact - EasyPact CVS interruptor automáticoFABRICANTE: SCHNEIDERGama de producto: NSX100...250 Easypact CVS100...250Gama: Compact:Intensidad nominal (In): 250 AN° de Parte: LV431535Nombre del módulo añadido de defectos a tierra: MHNúmero de polos: 3PTipo de ajuste de la temporización del disparoTipo de producto o componente: Bloque añadido de defectos a tierra
REPUESTOS ELÉCTRICOS | 54011538 | VIDRIO TERMICO PROYECTORTIPO L69A | 99 | UN | ============ GLASS GENERAL ELECTRIC 325B543P6ELECTRIC COMPONENTS =================== DESCRIPTION MANUFACTURER =========== PART #
REPUESTOS ELÉCTRICOS | 50129172 | MODULO ACOPLADOR DP/DP PROFIBUS | 1 | UN | FABRICANTE: SIEMENSMODULO ACOPLADOR DP/DP PROFIBUSN° PARTE : 6ES7158-0AD01-0XA0
REPUESTOS ELÉCTRICOS | 50158484 | DC BRAKE CONTROL 115 VAC 30 Amp | 1 | UN | DC BRAKE CONTROL 115 VAC 30 AmpMarca: LIFTTECHN° Parte: 229190-01
REPUESTOS ELÉCTRICOS | 50062346 | CODIFICADOR PNTK921.S.360.24.S.12L TEKEL | 1 | UN | ELECTRIC COMPONENTS. ==================== ENCODERS ======== MANUFACTURER PART # ============ ====== TEKEL TK921.S.360.24.S .12L.LD.
REPUESTOS ELÉCTRICOS | 50130185 | RESISTENCIA FRENADO 20AMP GRUPO MAESTRO | 1 | UN | FABRICANTE : ELPRO INNOTEKN° DE PARTE : RO401SSC4002RESISTENCIA FRENADO 20AMP GRUPO MAESTRO
REPUESTOS ELÉCTRICOS | 50131582 | LUZ AMARILLA | 14 | UN | FABRICANTE: SIEMENSLUZ AMARILLANº PARTE: 3SB3645-0AA31
REPUESTOS ELÉCTRICOS | 50134605 | MÓDULO 2 ENTRADAS ANALOGAS | 3 | UN | FABRICANTE:SIEMENSMÓDULO 2 ENTRADAS ANALOGASN°PARTE:6ES7134-4GB01-0AB0
REPUESTOS ELÉCTRICOS | 50089970 | TRANSF. CONTROL PN138B6990G1 GE | 1 | UN | ====== GENERAL ELECTRIC 138B6990G1ELECTRIC COMPONENTS ======== ========== CONTROL TRANSFORMERS ======= ============ MANUFACTURER PART.# ============
REPUESTOS ELÉCTRICOS | 50029525 | GOLILLA AISLANTE EAM-2 MC-12 | 20 | UN | *** **GOLILLA AISLANTE EAM-2PLANO : 41- MC-12
REPUESTOS ELÉCTRICOS | 50066696 | BOB. INTER. PN2505C001 US | 2 | UN | U.S. ELECTRIC MOTORS COMMUTATING COIL ===================================== PART # ====== 2505C001
REPUESTOS ELÉCTRICOS | 50065244 | CALEFACTOR HORNO MATERIA VOLATIL | 2 | UN | Heating unit, Fieldner Furnace, 230V, Catalog N° 90-8500-47Manufacturer: Preiser ScientificPart Number: 90-8500-47
REPUESTOS ELÉCTRICOS | 50175321 | CONTACTOR AF80-30-00-11 24VCC ABB | 3 | UN | Contactor AF80-30-00-1124VCC ABBFABRICANTE: ABBN° de Parte: 1SBL397001R1100
REPUESTOS ELÉCTRICOS | 54006412 | PLANCHA MYLAR/POLIESTER T/M0 0.015X36 | 74 | M | PLANCHA PLASTICO, DESIGNACION TIPO/MODELO: M0, ANCHO: 36 INH, ESPESOR TRANSVERSAL: 0.15 INH, MATERIAL: MYLAR/POLIESTER.
REPUESTOS ELÉCTRICOS | 50048075 | ZAPATA COMPLETA FRENO 10" SQUARED | 2 | UN | ZAPATA
REPUESTOS ELÉCTRICOS | 50178079 | PC DELL OPTIPLEX 9010 | 1 | UN | OPTIPLEX 9010 MINI TOWER,INTEL CORE I5-3570PC DELL OPTIPLEX 9010PROCESSOR 3.4GHZ, 4GB RAM , 250 HDD
REPUESTOS ELÉCTRICOS | 50098572 | VENTILADOR PN992C205P001 GE | 1 | UN | FAN MANUFACTURER:GENERAL ELECTRIC PART # : 992C205P001
REPUESTOS ELÉCTRICOS | 50036624 | ZAPATA COLECTORA Mc- D D40-33-201 | 10 | UN | ENTREGAR LOS REPUESTOS ETIQUETADOSFABRICANTE : CAPINFORMACION ADICIONALMODELO : 50080804 [CSH-303300006]NUMERO DE PLANO, MARCA Y NUMERO DE PEDIDO.NUMERO PLANO : D40-33-201 Mc-DZAPATA COLECTORA
REPUESTOS ELÉCTRICOS | 50045327 | POLEA FRENO 10" Mc-B48 70-8265 | 2 | UN | 35 HP 1000 RPM FRAME 365UCON ARTICULO 307200204CSH PROPORCIONARA MODELOGRÚA ALLIANCE 10 TON LPCMOTOR ROTOR BOBINADO PUENTE N° 1NUMERO DE PLANO: 70-8265POLEA DE FRENO MC-B48-1 DE 10"USO:
REPUESTOS ELÉCTRICOS | 50147969 | Ventilador Para Motor Eléctrico | 10 | UN | Modelo: NP PC-5HP-DP540WW-02Ubicación: Mesa descarga, Colada Continua Planchones.Uso: Motor reductor Cyclo 10HPVentilador para Motor eléctrico con freno
REPUESTOS ELÉCTRICOS | 50147972 | vntilador Para Motor Eléctrico | 10 | UN | Modelo: NP PC-5HP-DP540WW-02Ubicación: Mesa descarga, Colada Continua Planchones.Uso: Motor reductor Cyclo 10HPVentilador para Motor eléctrico sin freno
REPUESTOS ELÉCTRICOS | 50065379 | BOB. ARMADU. DC MD602 PN6739323G1 GE | 2 | JGO | ARMATURE COIL, FOR MD602 DC MOTOR MANUFACTURER:GENERAL ELECTRIC PART # : 6739323G1
REPUESTOS ELÉCTRICOS | 54001486 | ALAMBRE BOBINA ESMALTADO 15 AWG 2LTT | 45.4 | KG | AISLADO CON DOBLE CAPA DE ESMALTE SINTETICO,ALAMBRE PARA BOBINA ESMALTADO,ALAMBRE USO ELECTRICOCALIBRE (TAMAÑO) : 15 AWG,CARACTERISTICAS ADICIONALES:DESIGNACION TIPO : 2LTT,DIAMETRO NOMINAL : 1,45 MM.FABRICANTE : MADECO,
REPUESTOS ELÉCTRICOS | 50042940 | DISCO PRESION 234245 FRENO WICHITA 25673 | 3 | UN | DISCO PRESION
REPUESTOS ELÉCTRICOS | 50134321 | MÓDULO TRANSMISOR/RECEPTOR RF 433MHZ | 4 | UN | ENTRE POR EL PIN TX A 1200BPS ES RECIBIDO EN EL PIN RX DE LA OTRAESTE PEQUEÑO RADIO MODEM UTILIZA UNA INTERFAZ SERIAL. LO QUE SEA QUEINTERNAMENTE. ESTA UNIDAD PUEDE SER CONECTADA A NIVELES TTL (PARAMICROCONTROLADORES) O DIRECTAMENTE A UNA INTERFAZ RS232/RS485.MODELO:SKU:MCI-WIR-00279MÓDULO TRANSMISOR/RECEPTOR RF 433MHZ (5000MTS) HAC-LM12UNIDAD. TODO EL BUFFERIG Y LA DETECCIÓN DE ERRORES ES MANEJADA
REPUESTOS ELÉCTRICOS | 50089648 | TORNILLO MICROMETRICO | 1 | UN | J-246 CONTINUOS GAGE. ============================ DESCRIPTION PART.# =========== ====== SCREW,MICROMETER.ELECTRIC COMPONENTS. ==================== RENEWAL PARTS FOR 'PRATT & WHITNEY'. ==================================== ELECTROLIMIT
REPUESTOS ELÉCTRICOS | 54005922 | CABLE MULTIFLEX 2 AWG | 150 | M | *****AISLACIÓN : XLPECABLE EXTRA FLEXIBLE, MONOPOLARCALIBRE : 2 AWGEN ROLLOS DE 100 m.TEMP. SOBRECARGA DE EMERGENCIA : 130° CTEMPERATURA DE CORTOCIRCUITO : 250° CTEMPERATURA DE SERVICIO : 90° CTENSIÓN DE SERVICIO : 0,6 / 1 KV
REPUESTOS ELÉCTRICOS | 50044902 | Encoder Mod. ROD1030-300 | 1 | UN | FABRICANTE: HEIDENHAIN NUMERO DE PARTE: ROD1030-300 (ID 684701-01) Reemplaza al N° Parte: LBJ-003-300 USO: SISTEMA PESAJE CORREA CARBON MC-C3.CODIFICADOR VELOCIDAD
REPUESTOS ELÉCTRICOS | 50116659 | MODULO 4 RELES | 1 | UN
REPUESTOS ELÉCTRICOS | 50171350 | SLC 8 POINT COMBINATION MODULE | 1 | UN | CONTROL CHIEFManufacturer: ALLEN BRADLEYPart Number: 1746-IO8SLC 8 Point Combination Module
REPUESTOS ELÉCTRICOS | 50199700 | MODULO ESTANDARIZADOR AB0-1080A SIEMENS | 3 | UN | FABRICANTE: SIEMENSMODELO: 1080A SIMOVERT MASTERDRIVEMODULO DE NORMALIZACION ABOP/N: 6SE7041-1WL84-1BH0PARA DISPOSITIVOS DC 890-930V
REPUESTOS ELÉCTRICOS | 50070973 | PALANCA ZAPATA 10PG | 1 | UN | ASSEMBLED SHOE LEVER, COMPLETE, WITH BEARING FOR 10' BRAKE MANUFACTURER:SQUARE D PART # : W-10006A (Bull.5010-2,Item 8)
REPUESTOS ELÉCTRICOS | 50132440 | INTERRUPTOR DE TEMPERATURA | 2 | UN | DB: 30,0DESCRIPCION DANIELI:DESCRIPCION GENERICA:MANUFACTURER: SOPACN°PARTE:N.605998.FPART NUMBER OR MODEL: ATC.02X01Ref. Assembly: 0001Reference Job Position: DP01PA010142 HORNO DE RECALENTAMIENTOTEMPERATURE SWITCHTEMPERATURE SWITCH ATC.02X01
REPUESTOS ELÉCTRICOS | 54006825 | ABRAZADERA GALV DUCTO 2-1/2 CR-HINDS | 900 | UN | ABRAZADERA GALVANIZADA PARA DUCTO RIGIDO 2-1/2"DIAMETRO : 2-1/2 INCHFABRICANTE : CROUSE HINDSNUMERO PARTE : 516TRATAMIENTO : GALVANIZADO
REPUESTOS ELÉCTRICOS | 54011153 | PL.MICAGLAS SILICON .015X36X3 | 11 | UN | SILICONE MICA-GLAS FLEXIBLE SHEET INSULATION MANUFACTURER.NATIONAL ELECTRIC COIL PART # :8A65(48-08-100065)SHEET .015x36x36
REPUESTOS ELÉCTRICOS | 50191644 | ROUTER 5-1000 POE24V 50W 1-SFP ER-X-SFP | 3 | UN | [ER-X-SFP.] UBIQUITI 5-1000-POE24V-12W-OUT BUDGET-50W 1-SFP L2 EDGE-https://linkstore.cl/#!/Producto=6893MANUFACTURER: UBIQUITIPART NUMBER: ER-X-SFPROUTERX
REPUESTOS ELÉCTRICOS | 50065415 | BOB. ARMADURA SAE30 | 2 | UN
REPUESTOS ELÉCTRICOS | 50151085 | PTM BASE SOCKET ASSEMBLY | 1 | UN | FABRICANTE:THERMO FISHER SCIENTIFICNºPARTE: 100727-00PTM BASE SOCKET ASSEMBLY
REPUESTOS ELÉCTRICOS | 50027477 | DESCANSO GRAFITADO SCHNEIDER 2900556402 | 15 | UN | .DESCRIPTION : OILITE BEARING.ELECTRIC COMPONENTS.FRENO SERIE ECM # 30 GANCHO GRÚA CLEVELANDIDENTIFICACION EQUIPO DEL QUE ES PARTE:MANUFACTURER : SCHNEIDERNAVE 203 [ZINCALUM] LPFPART NUMBER : 29005-56402RENEWAL PARTS FOR BRAKE.
REPUESTOS ELÉCTRICOS | 50071989 | PASADOR BRAKES PNWB-424 SD | 10 | UN | PART.# =========== ============ STUD SQUARE D' WB-424ELECTRIC COMPONENTS. ==================== PIN FOR BRAKES. =============== DESCRIPTION MANUFACTURER
REPUESTOS ELÉCTRICOS | 50139615 | SENSOR DE NIVEL LM1 F A200 | 3 | UN | MARCA:ELETTROTECMODELO: LM1 F A200SENSOR DE NIVELUBICACION: COLADA CONTINUA DE PALANQUILLASUSO:CENTRAL HIDRAULICA A B C
REPUESTOS ELÉCTRICOS | 54011454 | UNION FLEXIBLE HERMETICA 3/4 | 7 | UN | COUPLINGS, FLEXIBLE, EXPLOSION-PROOF, DUST-TIGHT AND MATER-TIGHT. CROUSE-HINDS EC SERIES OR EQUAL. SIZE TYPE CAT. # FLEX.LENGTH ==== ==== ====== =========== 3/4' ECGJH 212 12
REPUESTOS ELÉCTRICOS | 50029333 | INDICADOR FLUJO AGUA ELETTRINDUSTRIA SRL | 1 | UN | 25 ORIZ + 10INDICADOR FLUJO
REPUESTOS ELÉCTRICOS | 50207189 | 5-100-240/24 COATED; POWER SUPPLY | 1 | UN | 5-100-240/24 COATED; POWER SUPPLYFABRICANTE: ABBPART NUMBER: 3AXD50000007297
REPUESTOS ELÉCTRICOS | 50094251 | RECTIFICADOR SELENIO | 4 | UN | ====== GENERAL ELECTRIC 6RC3H105ELECTRIC COMPONENTS. ==================== SELENIUM RECTIFIERS. ==================== MANUFACTURER PART.# ============
REPUESTOS ELÉCTRICOS | 50173641 | ESCOBILLA CARBON 35x50x15.5mm MERSEN | 15 | UN | CODIGO: 030090002068ESCOBILLA DE GRAFITO 35x50x15.5mmFABRICANTE: MERSENModelo: MC-79P
REPUESTOS ELÉCTRICOS | 50054101 | TARJETA CIRCUIT P/PLC U101HUA157ITM21 | 1 | UN | CTARJETA CIRCUITO
REPUESTOS ELÉCTRICOS | 50194024 | FLEX I/O DIGITAL MODULO ENTRADA 32DI | 2 | UN | FABRICANTE : ALLEN BRADLEYFLEX I/O DIGITAL MODULO ENTRADA 32DIPART NUMBER : 1794-IB32
REPUESTOS ELÉCTRICOS | 50131963 | TERMINAL ADAPTER UTWAY | 1 | UN | FABRICANTE: TELEMECANIQUEhttp://www.plccenter.com/es-ES/Buy/GROUPE%20SCHNEIDER/TSX17ACC5Nº PARTE: TSX17-20REFERENCIA:TERMINAL ADAPTER UTWAY
REPUESTOS ELÉCTRICOS | 50133976 | DISCO FRENO CAP D40-29-1922 MC.10 | 1 | UN
REPUESTOS ELÉCTRICOS | 50082668 | MEDIDOR POTENCIA REACTIVA 12-0-12 MVAR | 1 | UN | VAR METER, 12 - 0 - 12 MVAR MANUFACTURER : GENERAL ELECTRIC PART # : 103012XSXS (0291A6803ACP041)
REPUESTOS ELÉCTRICOS | 50088140 | PLACA 3/8 X 13 X 7.3/4 | 12 | UN | CONFECCIONAR DE ACUERDO A PLANOS ================================ DESCRIPCION MARCA PLANO =========== ===== ===== PLACA L 29-15774
REPUESTOS ELÉCTRICOS | 50068653 | FILTRO AIRE 1/2 X 6.3/8 X 17.25 | 16 | UN | === =========== FILTER, DUST. 68A975768P1RENEWAL PARTS FOR 'GENERAL ELECTRIC' EQUIPMENTS. ==================================== DESCRIPTION PART.# ========
REPUESTOS ELÉCTRICOS | 50197020 | RESISTENCIA ESMALTADA TABULAR 160W/82K | 8 | UN | MARCA : SIRMODELO: SMSNF 29.165 /160W /82K#RESISTENCIA ESMATADA TABULAR
REPUESTOS ELÉCTRICOS | 50154333 | CONVERSOR DE SEÑAL PI-D-B-9-L | 1 | UN | (input 0-20mv à output 4-20ma)Conversor de señal PI-D 0-20mV/ 4-20mAModelo:PI-D-B-9-LNota: Contacto de venta: sales@intech.co.nzUBICACION: ACERÍA CONOXUso: Sistema Pesaje Grúa 8
REPUESTOS ELÉCTRICOS | 54002978 | FUSIBLE 35 A C-PERCUTOR WEBER 1507036AM | 22 | UN | B/C TAM 0CORRIENTE : 35 AMPERFABRICANTE : WEBERFUSIBLE DE CARTUCHO CON PERCUTORNUMERO PARTE : 1507036 AM
REPUESTOS ELÉCTRICOS | 50083722 | MODEM | 1 | UN | DSTC X008 V.24/RS232 MODEM FABRICANTE : ASEA BROWN BOVERI # PARTE : 5751030-1
REPUESTOS ELÉCTRICOS | 50172324 | PIRANI SENSOR S-201 6480-2001CS | 2 | UN | MANUFACTURER: RIGAKUPart Number: 266002SPirani Sensor S-201 6480-2001CS
REPUESTOS ELÉCTRICOS | 50208223 | TERMINACION CABLE 1P 1-4/0 AWG RAYCHEM | 3 | UN | FABRICANTE : RAYCHEMPART NUMBER : HVT-81-SGTERMINAL TERMOCONTRACTIL 1-4/0 AWG PARA USO EXTERIOR
REPUESTOS ELÉCTRICOS | 54001739 | FUSIBLE 800A 250V GOULDS A25X8004TA | 12 | UN | ABINA RECTIFICADORA Nº 4 ZONA LIMPIEZA REC. CONTINUO LPF, MEDIDA DE CORRIENTE DEL INTERRUPTOR EN AMPERES: 800 AMP, TIPO Y RFUSIBLE, DE CARTUCHO, NOMBRE DEL FABRICANTE: GOULDS, NUMERO PARTE FABRICANTE: A25X800-4TA, IDENTIFICACION EQUIPO DEL QUE ES PARTE: C
REPUESTOS ELÉCTRICOS | 50182903 | SINAMICS PM240-2 6SL3210-1PE21-8UL0 | 1 | UN | ** *FABRICANTE : SIEMENSPART NUMBER : 6SL3210-1PE21-8UL0SINAMICS POWER MODULE PM240-2
REPUESTOS ELÉCTRICOS | 54004425 | GRASA SILICONA G300 227GR PHILIPS | 3 | UN | GRASA SILICONA 227GR, FABRICANTE: PHILIPS, NUMERO DE PARTE: 5322-390-24005, MODELO: G300
REPUESTOS ELÉCTRICOS | 50054168 | DETECTOR PROXIMIDAD 10-30VCC PROXITRON | 2 | UN | DETECTOR PROXIMIDADNGO CORRIENTE EN AMPERIOS: 0/150 MAMP
REPUESTOS ELÉCTRICOS | 50148588 | ENCODER ROTATORIO OMRON E6C2-CWZ3E | 1 | UN | ENCODER ROTATORIO INCREMENTALMARCA:OMRONPARTE:E6C2-CWZ3EUBICACION: COLADA CONTINUAUSO: MEDICION LARGO PLANCHONES
REPUESTOS ELÉCTRICOS | 50066767 | BOBINA INTERPOLO GEN.4.5KW | 1 | UN | CONMUTATING COILFOR 4.5KW - 250VDC GENERATOR, STYLE 15b6458.MANUFACTURER : WESTINGHOUSEPART # : L-622820
REPUESTOS ELÉCTRICOS | 50092890 | TUBO ELECTRONICO C3J | 8 | UN | C3JELECTRONIC TUBES. ================= TUBE TYPE =========
REPUESTOS ELÉCTRICOS | 50199701 | MODULO SSB SIMOVERT MD SIEMENS | 3 | UN | FABRICANTE: SIEMENSP/N: 6ES7090-0XX84-1HK0SSB - RELÉ SEGURIDAD
REPUESTOS ELÉCTRICOS | 50021865 | ESCOBILLA CARBON CLEVELAND 404844F | 21 | UN | ESCOBILLAPARTE: MOTOR CC DC SONDA SUR AH2
REPUESTOS ELÉCTRICOS | 50098588 | VENTILADOR DC MD802 PN36A164070CA001 GE | 2 | UN | FAN, FOR TYPE MD802 DC MOTOR MANUFACTURER : GENERAL ELECTRIC PART # : 36A164070CA001
REPUESTOS ELÉCTRICOS | 50029485 | CONDENSADOR CERAMICA 10000MMF 3KVDC | 8 | UN | MATERIALES ELECTRICOS NCCONDENSADOR CERAMICA 10000 MMF 3KV DC
REPUESTOS ELÉCTRICOS | 50190049 | PLC ADVANTECH ADAM 5000E-AE | 1 | UN | FABRICANTE: ADVANTECHMÓDULOS DE INTERFAZ 8-SLOT DISTRIBUTED DA<(>&<)>C SYSTEM BASED ON RS-485N° DE PARTE: ADAM-5000E-AE
REPUESTOS ELÉCTRICOS | 54011927 | BALIZA SIRENA ROJA 230 VAC AXL05 | 3 | UN | ***32 TONOS DIFERENTES DE SONIDOS PROGRAMABLES PORBALIZA SIRENA ROJA, IP 66CUERPO POLICARBONATO ABS, COLOR ROJO, RAL 2002DIP SWITCHFABRICANTE : FUNKE HUSTER FERNSIG [FHF]MEDIDAS : 165 x 137 x 132 MMMODELO : AXL05PART NUMBER : 520502RD (CODIGO ROJO)PESO : 0,8 KILOSTEMP de SERVICIO : -25°C ....+70°CVOLTAJE : 230 VACVOLUME : 112 dB (1 m)
REPUESTOS ELÉCTRICOS | 50053557 | BOBINA 230VCC STEARNS ELECTRIC 618230001 | 2 | UN | BOBINA ELECTRICIDADFABRICANTE : STEARNSIDENTIFICACION EQUIPO DEL QUE ES PARTE:MOTOR 2 BRIDA 1 ZINCALUM LPF. .MOTOR CC DDE-FRENO DISCO 15 5J 1380RPM FRAME MC2113ATZNUMERO PARTE : 6182300-01VOLTAJE BOBINA : 230 VOLT DC.
REPUESTOS ELÉCTRICOS | 50090614 | POLEA FRENO 16' D 4.5E 3.75F | 1 | UN | REPUESTOS PARA GRUAS PUENTE CLEVELAND.- CONFECCIONAR POLEA DE FRENO MC.1, DE ACUERDO A PLANO 70-X1006
REPUESTOS ELÉCTRICOS | 50053886 | MODULO COMUNICACION TRANSCEIVER CHIPCOM | 1 | UN | MODULO COMUNICACION TRANSCEIVERPN-2 3C95101T-FB-ST
REPUESTOS ELÉCTRICOS | 50093522 | TAPA 'PRATT & WHITNEY' PNJ217 | 14 | UN | CONTINUOS GAGE. ============================ DESCRIPTION PART.# =========== ====== COIL ADJUSTING SCREW PLATE. J-217ELECTRIC COMPONENTS. ==================== RENEWAL PARTS FOR 'PRATT & WHITNEY'. ==================================== ELECTROLIMIT
REPUESTOS ELÉCTRICOS | 50098090 | T.C.I. CONVERSOR D/A PNIC3600ADAB1A GE | 2 | UN | GENERAL ELECTRIC' PRINTED CIRCUIT BOARD ======== ========= ======= ======= ===== PART.# ====== IC-3600ADAB1.
REPUESTOS ELÉCTRICOS | 54027616 | EMPALME 3C TERMOCONTRAIBLE 500 MCM 15 KV | 3 | C/U | (COMPLETA, CON TODOS SUS ACCESORIOS),AISLACION : 15 KVCALIBRE : 500 MCMEMBALAJE : KIT DE 3 UNIDADESFABRICANTE : RAYCHEMKIT UNION TERMOCONTRAIBLE TIPO HVS,NUMERO PARTE : HVS-1523-GPPARA CABLE MONOPOLAR DE AISLACION SOLIDA, APANTALLADO,
REPUESTOS ELÉCTRICOS | 50090230 | TRANSF.1F 240-480/120-240 5.00KVA. | 1 | UN | 9T21B1055G2==== ======= PART.# ============ 5000 240-120/ GENERAL ELECTRIC 480-240ELECTRIC COMPONENTS ======== ========== SINGLE PHASE TRANSFORMER ======================== VA. VOLTAGE MANUFACTURER
REPUESTOS ELÉCTRICOS | 50153118 | EMISOR IR 48i | 2 | UN | Manufacturer: Thermo ScientificPart Number: 7361Proveedor: AMBIENTE Y TECNOLOGIASource IR
REPUESTOS ELÉCTRICOS | 50178814 | TRANSMISOR PRESION VGK14RF | 1 | UN | FABRICANTE : KROHNEMODELO : OPTIBAR 1010C (VGK14)PART NUMBER : VGK14RF0S20V000V1000RANGO : 5 BARTRANSMISOR DE PRESIÓN
REPUESTOS ELÉCTRICOS | 50178815 | TRANSMISOR PRESION VKG14 | 1 | UN | FABRICANTE : KROHNEMODELO : OPTIBAR 1010C (VGK14)PART NUMBER : VGK14RKB0S20V000V1000RANGO : 1,6 BARTRANSMISOR DE PRESIÓN
REPUESTOS ELÉCTRICOS | 50071290 | PAR POTENCIOMETROS EN TANDEM | 1 | UN | ===== ================== 3000 1.8 ROSANTHALELECTRONIC COMPONENTS. ========== =========== POTENTIOMETERS. =============== OHMS WATTS MANUFACTURER/PART.# ====
REPUESTOS ELÉCTRICOS | 50021860 | ESCOBILLA CARBON GE 36A164454AA020 | 31 | UN | CARACTERISTICAS ADICIONALES:ESCOBILLA, CONTACTO ELECTRICOFABRICANTE : GENERAL ELECTRICFABRICANTE : LE CARBONE LORRAINEGRADO: EG-6489IDENTIFICACION EQUIPO DEL QUE ES PARTE:MESA ENFR. SECCIÓN E MOTOR 248 LPCMOTOR MD802, MOTOR CC IP 3HP 575RPM 240V PMDY736ANUMERO PARTE : 36A164454AA020NUMERO PARTE : CLSH 123.
REPUESTOS ELÉCTRICOS | 50152079 | CONTACTOR ABB/220 VAC A40-30-10 | 4 | UN | 1SBL297001R1300CONTACTOR ABB/220 VACMODELO: A40-30-10P/N: 1SBN010110R1010UBICACIÓN: ACERIA CONOXUSO:TECLE DE REVESTIMIENTO
REPUESTOS ELÉCTRICOS | 50146607 | IMPRESORA THERMAL SERIAL 3" POSIFLEX | 3 | UN | P/N:PP-6800SY04POSIFLEX IMPRESORA THERMAL SERIAL 3 ALTA VELOCIDADSERIAL INTERFAZ AURA-6800B
REPUESTOS ELÉCTRICOS | 50092047 | PORTAESCOBILLAS | 1 | UN | BRUSH HOLDER, COMPLETE, FOR 491411, MODEL SE115, 55 VDC, 1.19 AMP. CLUTCH COUPLING MANUFACTURER:BENDIX ELECTRIC (STEARNS) PART.# 491822
REPUESTOS ELÉCTRICOS | 50096257 | TARJ. ACOPLAMIENTO DSS V11 | 1 | UN | DSS V112 COUPLING CARD MANUFACTURER : CARL SCHENCK AG P / N D706456.01
REPUESTOS ELÉCTRICOS | 54027252 | SENSOR CO PARA DETECTOR ORION-ALTAIR PRO | 2 | UN | FABRICANTE : MSA;PART NUMBER : 711306SENSOR DE CO PARA DETECTOR ORION-ALTAIR PRO ;
REPUESTOS ELÉCTRICOS | 50097126 | T.CIRC.IMP. PNU53504 TW | 1 | UN | == ====== TAYLOR WINFIELD U53504ELECTRIC COMPONENTS. ==================== PRINTED CIRCUIT BOARD ===================== MANUFACTURER PART # ==========
REPUESTOS ELÉCTRICOS | 50036603 | POLEA FRENO 18"X8" CAP 70871REVBMCF124" | 2 | UN | CIONAL: NUMERO DE PLANO 2: F126CUTARA AL AJUSTAR A EJEPOLEA FRENO F-124 PART-D-588
REPUESTOS ELÉCTRICOS | 50171364 | VARIADOR DE FRECUENCIA ALTIVAR 31 2,2K | 1 | UN | 2,2 KW / 3 HP 380/500VCAFABRICANTE: SCHNEIDER ELECTRICN° de Parte: ATV312HU22N4Variador de Frecuencia Altivar 31
REPUESTOS ELÉCTRICOS | 50130158 | REGULADOR VELOCIDAD P/VENTILADOR 230VCA | 2 | UN | FABRICANTE : RITTALN° DE PARTE : 3120000REGULADOR VELOCIDAD P/VENTILADOR 230VCA.
REPUESTOS ELÉCTRICOS | 50154290 | TARJETA SALIDA S7300 16P 120VAC 24VDC | 2 | UN | Marca: SIEMENSNUMERO DE PARTE : 6ES7-322-1HH00-0AA0TARJETA SALIDA S7300 16 P 120 VAC 24 VDC
REPUESTOS ELÉCTRICOS | 50064422 | CABLE CONEXION 705 0.5 M | 2 | UN | DESCRIPCION: CABLE 705 PARA CONEXION IM306 0.5M FABRICANTE: SIEMENSPARTE: 6ES57050AF00REPUESTOS PARA CONTROLADOR LOGICO PROGRAMABLE
REPUESTOS ELÉCTRICOS | 50131581 | LUZ VERDE | 13 | UN | FABRICANTE: SIEMENSLUZ VERDENº PARTE: 3SB3645-0AA41
REPUESTOS ELÉCTRICOS | 50097854 | UNIDAD DE FRENADO 45KW 460V | 1 | UN | 45KW; 460VFABRICANTE: DELTANUMERO DE PARTE: VFDB4045UNIDAD DE FRENADO
REPUESTOS ELÉCTRICOS | 50116276 | MODULO RELE | 1 | UN
REPUESTOS ELÉCTRICOS | 50054301 | MODULO DIGITAL SIEMENS 6ES73211BL000AA0 | 3 | UN | CARACTERISTICAS ADICIONALES: SM 321MODIFICADOR: ENTRADA DIGITALMODULONOMBRE FABRICANTE: SIEMENSNUMERO DE PARTE: 6ES7321-1BL00-0AA0
REPUESTOS ELÉCTRICOS | 50062102 | BALATA FRENO C/REMACHE | 8 | UN | BRAKE LINING FOR 6 TON. CRANE MANUFACTURER: EITAI MACHINERY PART.# 5A106
REPUESTOS ELÉCTRICOS | 50132980 | MANUAL VARIOFOCAL OPTICAL | 2 | UN | DA005362 MANUAL VARIOFOCAL OPTICALDB: 180,0DESCRIPCION DANIELI:DESCRIPCION GENERICA:MANUAL VARIOFOCAL OPTICALN°PARTE:N.606011.VPART NUMBER: HLD28V8F95LRef. Assembly: 0001Reference Job Position: D1 BRANCH MODELOTYPE HLD28V8F95L CODE DA005362
REPUESTOS ELÉCTRICOS | 50027241 | ESCOBILLA CARBON SIEMENS 1LT4356 | 19 | UN | .160HP 735RPM 380V FRAME 1LT-4356-8ACARACTERISTICAS ADICIONALES:ESCOBILLA, CONTACTO ELECTRICOFABRICANTE : MERSENFABRICANTE : SIEMENSGRADO : CG-75 (cobre grafitado 75% cobre).GRADO : EG-78GRADO : IT.55GRADO : RC-73IDENTIFICACION EQUIPO DEL QUE ES PARTE:MATERIAL : CARBONMERSEN# 030090001017MOTOR R.BOB. CARRO TD2NUMERO PARTE : 1LT-4356NUMERO PARTE : CLSH 293
REPUESTOS ELÉCTRICOS | 50128731 | BUJE PN282A798P1 | 2 | UN
REPUESTOS ELÉCTRICOS | 50048956 | VENTILADOR 3.14" CUAD 24VCC SD24B2" | 13 | UN | 4B2VENTILADOR DE FLUJO TRANSVERSAL
REPUESTOS ELÉCTRICOS | 50065176 | CALEF. INM.3F 380V 5000 | 2 | UN | INMERSION HEATER, 380VOLTS - 5KW - 3PH. MANUFACTURER : DANIELI PART # : 4.112237.N
REPUESTOS ELÉCTRICOS | 50059045 | CONVERSOR CC-CA | 1 | UN | ==== ====== MINNEAPOLIS-HONEYWELL. 30682508-501ELECTRIC COMPONENTS. ==================== PRINTED CIRCUIT BOARD. ====================== MANUFACTURER PART.# ========
REPUESTOS ELÉCTRICOS | 50060703 | CPO. DESLIZANT | 1 | UN | B-225 CONTINUOS GAGE. ============================ DESCRIPTION PART.# =========== ====== SLIDE BODY.ELECTRIC COMPONENTS. ==================== RENEWAL PARTS FOR 'PRATT & WHITNEY'. ==================================== ELECTROLIMIT
REPUESTOS ELÉCTRICOS | 50091758 | PORTA ESCOB. PN6134B1 OTIS | 19 | UN | PART # =========== ============ BRUSH HOLDER OTIS 6134B1RENEWAL PARTS FOR MOTORS AND GENERATORS. ======================================== DESCRIPTION MANUFACTURER
REPUESTOS ELÉCTRICOS | 54001479 | BLAMBRE BOBINA ESMALTADO 13 AWG 2LFALT | 36.2 | KG | AISLADO CON DOBLE CAPA DE ESMALTE SINTETICO,BOBINA ESMALTADO, MAGNETICO, REDONDO,CABLE, USO ELECTRICIDAD,CALIBRE : 13 AWG,CARACTERISTICAS ADICIONALES:EN CARRETES ESTANDAR,FABRICANTE : MADECO,TIPO : 2 LFALT,
REPUESTOS ELÉCTRICOS | 50151274 | MODULO CONTROLADOR PN6SE7041-2UL84-1GF0 | 2 | UN | Fabricante : SIEMENSMODULO CONTROLADORN° PARTE : 6SE7041-2UL84-1GF0
REPUESTOS ELÉCTRICOS | 50070339 | FUENTE PODER PNNO289BP-SP6207 FOXBORO | 1 | UN | ====== FOXBORO NO289BP-SP6207ELECTRIC COMPONENTS. ==================== POWER SUPPLY ==================== MANUFACTURER PART.# ============
REPUESTOS ELÉCTRICOS | 50054637 | ELECTROFRENO 20W 205VCC B.BRAKE TYPECC1 | 3 | UN | VOLTAJE EN VOLTS: 205 VLTCCFRENOOTOR RED SOPLETE MÁQUINA CORTE HEBRA Nº 1 CC PRINCIPAL 0.27KWT 910RPM 220 VLT
REPUESTOS ELÉCTRICOS | 54020017 | POSTE HORMIGON ARMADO 13,5 M - NORMA CGE | 1 | UN | ***PESO 1980 KG [HORNOR]POSTE HORMIGON ARMADO 13.5 M - NORMA CGE
REPUESTOS ELÉCTRICOS | 50173639 | ESCOBILLA CARBON 35X50X10.8mm MERSEN | 15 | UN | CODIGO: 030090002067ESCOBILLA DE GRAFITO 35X50X10.8mmFABRICANTE: MERSENModelo: MC-79P
REPUESTOS ELÉCTRICOS | 50088160 | PLACA 3/8 X 3. 3/4 X 2.1/4 | 21 | UN | PLACA AISLANTE, 3/8 x 3.3/4 x 2.1/4', PLANO 29-15636 Mc F
REPUESTOS ELÉCTRICOS | 50062058 | BALATA FRENO 11 | 1 | UN | SHOE LINING KIT, FOR TYPE CR9516-464-S BRAKE MANUFACTURER:GENERAL ELECTRIC PART# : 21X466 (BULLETIN GEF-2720)
REPUESTOS ELÉCTRICOS | 50188109 | MODULO EXTENSIÓN ANALOGO ZELIO SR3XT43BD | 2 | UN | ***10 bits y una corriente máxima de salida de 10 ma.Entradas: 2 entradas análogas con rango de 0-10Vdc / 0-20ma y unaMarca : Schneider Electric.Modelo: SR3XT43BD.MÓDULO DE EXPANSIÓN ANÁLOGO PARA RELÉ INTELIGENTE ZELIO.resolución de 10 bits.Salidas: 2 salidas análogas con rango de 0-10Vdc, con una resolución deTipo: Módulo de extensión de I/O análogas.
REPUESTOS ELÉCTRICOS | 50094215 | RECTIFICADOR PUENTE GERMANIO | 1 | UN | GENERAL ELECTRIC 55-522522G5ELECTRIC COMPONENTS. ==================== RECTIFIERS. =========== MANUFACTURER PART.# ============ ======
REPUESTOS ELÉCTRICOS | 50020917 | FUENTE PODER SIMATIC S7-400 10AMP | 1 | UN | Manufacturer: SIEMENSPart No 6ES7407-0KA01-0AA0POWER SUPPLY SIMATIC S7-400 10AMP 120/230VAC
REPUESTOS ELÉCTRICOS | 50094111 | RECTIFICADOR PN2018A40G03 W | 2 | UN | WESTINGHOUSE 2018A40G03ELECTRIC COMPONENTS. ==================== RECTIFIERS. =========== MANUFACTURER PART.# ============ ======
REPUESTOS ELÉCTRICOS | 54006194 | SIRENA ELECTRONICA 110-220 VAC ARROW | 1 | UN | ***BOCINA SEÑAL ACUSTICAFABRICANTE : ARROWMODELO : ST-25AM-ACRVOLTAJE : 110 VAC - 220 VAC
REPUESTOS ELÉCTRICOS | 50151150 | MODULO INTERFACE IF964-DP | 1 | UN | Fabricante : SIEMENSMODULO INTERFACE IF964-DPN° PARTE : 6ES7964-2AA04-0AB0
REPUESTOS ELÉCTRICOS | 50097912 | VARILLA P/SENSOR L=125 mm. | 1 | UN | ROD SCALE, L= 125 mm MAKER :SONY MAGNESCALE AMERICA INC. PART # : SR721SP125
REPUESTOS ELÉCTRICOS | 50029017 | TUBO ELECTRONICO 929 | 6 | UN | ELECTRONIC TUBE (TUBO ELECTRONICO)
REPUESTOS ELÉCTRICOS | 50130808 | BOBINA FILTRO SALIDA | 1 | UN | BOBINA FILTRO SALIDAFABRICANTE: SIEMENSNº PARTE: 6SL3000-2BE32-1AA0
REPUESTOS ELÉCTRICOS | 50178788 | RESISTENCIA FRENADO TIPO AFSD | 1 | UN | 380-480V 27R 24000W PK 1200WCONT 515 X 270 X 175 MM AL X A X P IP20FABRICANTE: SIEMENSMICROMASTER 4 RESISTENCIA DE FRENON° de Parte: 6SE6400-4BD21-2DA0
REPUESTOS ELÉCTRICOS | 50057512 | AMPERMETRO CA 0-400 A FE 1.0 A | 1 | UN | AMMETER AC 0-400 AMP.- FULL SCALE: 1 AMP. MANUFACTURER: DAUCHI PART.# SL65
REPUESTOS ELÉCTRICOS | 50021893 | ESCOBILLA CARBON EG300 WESTINGHOUSE | 46 | UN | EQUIPO DEL QUE ES PARTE: GENER. DD BOOSTER BRIDA Nº4 GRUPO Nº 4 LEE 21KW 1450RPM 50V FRAME:E404-ASAS ADICIONALES: (CONSIG.)ESCOBILLA
REPUESTOS ELÉCTRICOS | 50145644 | OPTICAL LINK MODULE OLM/G11 SIEMENS | 1 | UN | FABRICANTE: SIEMENSOPTICAL LINK MODULE OLM/G11PARTE: 6GK1-502-2CA10UBICACION: COLADA CONTINUA PALANQUILASUSO: PLC PLANTA DE AGUA ESTACION DE VACIO
REPUESTOS ELÉCTRICOS | 50202942 | CABLE DIGITAL 20 METROS | 1 | UN | CABLE DIGITAL 20 METROSFABRICANTE : LANDPART NUMBER : 807945ZKIC161
REPUESTOS ELÉCTRICOS | 50197022 | RESISTENCIA ESMALTADA TABULAR 370W /4K | 4 | UN | MARCA : SIRMODELO: SMSNF 40.265 /370W /4K#RESISTENCIA ESMATADA TABULAR
REPUESTOS ELÉCTRICOS | 50052384 | MODULO ENTRADA ANALOGA 8 ENTRADA SIEMENS | 1 | UN | ENTRADAMODULO ENTRADA ANALOGATINUA EAM 1.
REPUESTOS ELÉCTRICOS | 50020814 | FUENTE DE PODER 12 Volts 2866718 | 2 | UN | ***Manufacturer: PHOENIX CONTACTPart Number: 2866718Power supply unit - QUINT-PS/ 1AC/12DC/15
REPUESTOS ELÉCTRICOS | 50093379 | TUERCA MAGNET ADJUSTING PNW-23088 SD | 1 | UN | PART.# =========== ============ MAGNET ADJUSTING NUT. SQUARE 'D' FOR 23' WB BRAKE W-23088 (Cat.5010-6,Item 82).ELECTRIC COMPONENTS. ==================== SPARES FOR BRAKE. ================= DESCRIPTION MANUFACTURER
REPUESTOS ELÉCTRICOS | 50186635 | PRESSURE TRANSDUCER P/N 101023-00 | 1 | UN | Manufacturer: Thermo Electron CorporationPart Number: 101023-00Pressure Transducer
REPUESTOS ELÉCTRICOS | 50055030 | MODULO CONMUTACION HYDRO MODELO SP-100 | 1 | UN | (Rotámetro 2 kg / hr)Fabricante: Hydro InstrumentsMódulo de conmutación Hydro Modelo SP-100
REPUESTOS ELÉCTRICOS | 50092134 | TRANSISTOR 2N4399 | 41 | UN | ========== 2N4399ELECTRIC COMPONENTS. ==================== TRANSISTORS. ============ JEDEC TYPE
REPUESTOS ELÉCTRICOS | 50148018 | ADAPTADOR PILOTO LED 30 MM SIEMENS | 50 | UN | ADAPTADOR PILOTO LED UNIVERSAL DE 30 mmFabricante : SIEMENSPART NUMBER : 3SB3 921 OAE
REPUESTOS ELÉCTRICOS | 50151289 | FILTRO ENTRADA MASTERDRIVE 3P 380/480V 7 | 2 | UN | Fabricante : SIEMENSFILTRO ENTRADA MASTERDRIVE 3P 380/480V 7.5KWN° PARTE : 6SE7021-8ES870FB1
REPUESTOS ELÉCTRICOS | 50151292 | FILTRO ENTRADA MASTERDRIV. | 2 | UN | Fabricante : SIEMENSFILTRO ENTRADA MASTERDRIV. 3P 380/480V 3KWN° PARTE : 6SE7021-0ES870FB1
REPUESTOS ELÉCTRICOS | 50151331 | FILTRO ENTRADA 3P | 1 | UN | Fabricante : SIEMENSFILTRO ENTRADA 3P 380/480V 600AN° PARTE : 6SE7036-0ES87-0FA1
REPUESTOS ELÉCTRICOS | 50151332 | REACTOR SALIDA 0.008mH | 1 | UN | Fabricante : SIEMENSN° PARTE : 6SE7035-1ES87-1FE0REACTOR SALIDA 0.008mH
REPUESTOS ELÉCTRICOS | 50183527 | UNIDAD SUMINISTRO ELECTRICO MONOF. (CM) | 1 | UN | (Selective Fuse Breaking) Technology, input: 1-phase, output: 24 V DC/5Ahttp://www.farnell.com/datasheets/1511720.pdfManufacturer: PHOENIX CONTACTPart Number: QUINT-PS/1AC/24DC/5Primary-switched QUINT POWER power supply for DIN rail mounting with SFB
REPUESTOS ELÉCTRICOS | 54010860 | FUSIBLE 630 A 660-700 V TAM 33 B- PERNO | 4 | UN | # CATALOGO : J300250CORRIENTE : 630 AMPERFABRICANTE : FERRAZFUSIBLETAM. 33VOLTAJE : 660-700 VOLT
REPUESTOS ELÉCTRICOS | 50199654 | CABLE ANALOGICO | 1 | UN | ALIMENTACIÓN Y SEÑAL M-16 FREE 8CABLE ANALOGICOFabricante LANDN/P 807950ICZK161
REPUESTOS ELÉCTRICOS | 50148106 | LUZ PILOTO LED VERDE 110 V AC-DC | 120 | UN | BASE : BA9sDIAMETRO : 22 MMFABRICANTE : GIOVENZANALUZ PILOTO LED VERDEPART NUMBER : PLML2L110POTENCIA : 2 WATTVOLTAJE : 110 V AC-DC
REPUESTOS ELÉCTRICOS | 50094765 | UNIDAD ACC.FRENO 'THRUSTOR' 380VCA | 1 | UN | C PART.# 4980620G16THRUSTOR MECHANISM 380 VOLTS, 110 WATTS, 50 HZ, 3 PH 1450RPM MOTOR (Cat.GEF-2457-C,page 3, IC9504L24) MANUFACTURER:GENERAL ELECTRI
REPUESTOS ELÉCTRICOS | 50118879 | GENER.TACOM. 100.00V 1000RPM | 1 | UN
REPUESTOS ELÉCTRICOS | 50118893 | GENER.TACOM. 250.00V 1000RPM | 1 | UN
REPUESTOS ELÉCTRICOS | 50119211 | GENER.TACOM. 25.00V 1000RPM | 1 | UN
REPUESTOS ELÉCTRICOS | 50119186 | OTOR RED. 2.2 KW 1440RPM R. 380VCA | 1 | UN
REPUESTOS ELÉCTRICOS | 50089687 | SENSOR FOTOELECTRICO POLARIZADO | 2 | UN
REPUESTOS ELÉCTRICOS | 50021859 | ESCOBILLA CARBON GE 36A164452AA020 | 53 | UN | ESCOBILLAPO DEL QUE ES PARTE: MOTOR CC DD MD812AEL--HP--RPM 230V LOOPER 2 LAM. 6 MARCOS LPC
REPUESTOS ELÉCTRICOS | 50187058 | MODULO E/S - RAD-AO4-IFS PH CONTACT | 1 | UN | FABRICANTE : PHOENIX CONTACTMODULO DE AMPLIACION E/S - RAD-AO4-IFS PART NUMBER : 2901538
REPUESTOS ELÉCTRICOS | 50207518 | FLANGE B5 F250 ABB | 2 | UN | ***FABRICANTE : ABBFLANGE B5, PARA MOTOR M2BAX FR250MOTOR TYPE : B35,V15,V36
REPUESTOS ELÉCTRICOS | 50178008 | FRENO ELECTROMAGNETICO 205VCC | 1 | UN | Fabricante: INTORQFreno Electromagnetico BFK-Frame 100 205V DC 40WN° de Parte: BFK458-12E
REPUESTOS ELÉCTRICOS | 50153122 | KIT REPARACION BOMBA ARRASTRE | 1 | UN | Fabricante: Thermo ScientificKIT REPARACION BOMBAN° de Parte: 26006084Proveedor: AMBIENTE Y TECNOLOGIA
REPUESTOS ELÉCTRICOS | 50178812 | TRANSMISOR DE TEMPERATURA KROHNE TRA-S11 | 1 | UN | APLICACION : TEMPERATURA DE VAPORCONEXIÓNFABRICANTE : KROHNEPART NUMBER : OPTITEMP TRA-S11RANGO DE MEDICION 0 - 300 ºCTRANSMISOR DE TEMPERATURA
REPUESTOS ELÉCTRICOS | 50158483 | GOLILLA AISLANTE 22X31X51X32 MM EAM2 | 6 | UN | ***GOLILLA AISLANTEMATERIAL : DUROGLASSMEDIDAS : 22 X 31 X 51 X 32 MMPLANO : D40-41-527 MC-30
REPUESTOS ELÉCTRICOS | 50097351 | REOSTATO SENCILLO 150.0W 15.0 OHM | 6 | UN | ELECTRONIC COMPONENTS. ========== =========== RHEOSTAT ======== WATT OHMS MODEL MANUFACTURER PART.# ==== ==== ===== ============ 150 15 L OHMITE L15RX
REPUESTOS ELÉCTRICOS | 50159579 | FILTRO GAS KROMSCHRODER DN65 | 1 | UN | DN65FILTRO GASMARCA: KROMSCHRODERP/N: GFK 65TN40-3
REPUESTOS ELÉCTRICOS | 50192723 | INTERR AUT 3P 3VA2 FRAME 160 | 2 | UN | FABRICANTE : SIEMENSFRAME :160INTERRUPTOR AUTOMATICO DE CAJA MOLDEADAPART NUMBER : 3VA2110-5MN36-0AA0PROTECCIÓN DE MOTORESVOLTAJE : 415 VAC
REPUESTOS ELÉCTRICOS | 50047827 | TARJETA CIRCUIT PREAMPLIFICADOR | 4 | UN | TARJETA CIRCUITO
REPUESTOS ELÉCTRICOS | 50048083 | ZAPATA COMPLETA FRENO 22 13" SQUARED | 15 | UN | ÓN CARRO GRÚA CLEVELAND CENTRAL NAVE 230 LPCZAPATA
REPUESTOS ELÉCTRICOS | 50154085 | CPU 1212C AC/DC/REL8DI/6DO/2AI | 2 | UN | CPU 1212C AC/DC/REL8DI/6DO/2AIMARCA:SIEMENSP/N 6ES7212-1BE31-0XB0UBICACION: ACERIA CONOXUSO:MEDIDOR DE ESCORIA
REPUESTOS ELÉCTRICOS | 50096671 | TARJ. INTERFACE AMPLIACION IM30 | 1 | UN | # REPUESTO TARJETA INTERFASE IM306 6ES53067LA11DESCRIPCIONFABRICANTE SIMENSREPUESTOS PARA CONTROLADOR LOGICO PROGRAMABLE
REPUESTOS ELÉCTRICOS | 50096671 | TARJ. INTERFACE AMPLIACION IM30 | 1 | UN | # REPUESTO TARJETA INTERFASE IM306 6ES53067LA11DESCRIPCIONFABRICANTE SIMENSREPUESTOS PARA CONTROLADOR LOGICO PROGRAMABLE
REPUESTOS ELÉCTRICOS | 50092958 | TUBO FIBRA VIDRIO PARTIDO HORNO FUSION | 4 | UN | PART.#/SIZE MM. =========== =============== INSULATOR TUBE, OD ID TH DIVIDED IN TWO ONE 32 22 120 SET PER PHASERENEWAL PARTS FOR IHI ELECTRIC FURNACE MADE BY 'MITSUI AND CO. LTD'. ======================================= DESCRIPTION
REPUESTOS ELÉCTRICOS | 54006560 | COPLA GALV DUCTO 2-1/2 | 537 | UN | COPLA DE ACERO GALVANIZADODIAMETRO : 2-1/2 INCHPARA DUCTO RIGIDO GALVANIZADO
REPUESTOS ELÉCTRICOS | 50204947 | BATERIA LITIO PLC - CNC 3 V 3 AH | 2 | UN | BATERÍA DE LITIO CON CONECTOR DE 2 PINES PARA RX3i/Rx7iFABRICANTE : GENERAL ELECTRIC FANUCPART NUMBER : IC698ACC701
REPUESTOS ELÉCTRICOS | 50053911 | REACTOR LUZ ALTA FRECUEN FIFE 4-554025 | 1 | UN | FRIO (LPF)REACTOR
REPUESTOS ELÉCTRICOS | 50029545 | GOLILLA AISLANTE 70X20MM 9031923 | 18 | UN | GOLILLA AISLANTE 70 X 20 MM
REPUESTOS ELÉCTRICOS | 50171322 | BOLSA DESIONIZADORA H200-031 | 2 | UN | Deionized BagManufacturer: SchmidlinPart Number: H200-031
REPUESTOS ELÉCTRICOS | 50148962 | CONTROL MICROMASTER 4 BOP | 5 | UN | CONTROL MICROMASTER 4 BOPFABRICANTE : SIEMENSPART NUMBER : 6SE6400-OBP00-0AA1
REPUESTOS ELÉCTRICOS | 50171644 | O-RING D545,7x7 BANCO OPTICO | 10 | UN | ***Country of Origin: CHExport Control: noExtended Description: tesnici krouzek VitonFabricante: APPLIED RESEARCH LABORATORIESFABRICANTE: THERMO FISHER SCIENTIFICHTS Code: 3926909790N° de Parte actual: S500772 (modificado 2021)N° de Parte antiguo: AA19786Net Weight: 0.1 KGO-Ring D545,7x7 banco opticoO-RING,D545.47X7,VITON,7 5SHRepairable: no
REPUESTOS ELÉCTRICOS | 50065411 | BOB. ARMADURA MOT.15H | 1 | JGO | ============ ARMATURE COIL GENERAL ELECTRIC 36A167584CAG03DC MOTOR RENEWAL PART. == ===== ======= ===== DESCRIPTION MANUFACTURER PART.# ===========
REPUESTOS ELÉCTRICOS | 50065585 | DISPLAY IND. POSICION 10 - 30 VCC | 1 | UN | 1POSITION INDICATING DISPLAY, Ub: 10/30 VDC, SIMILAR TO SERIAL # 031100276. MANUFACTURER: RESATRON GmbH(Germany) part # : RSAM10.20
REPUESTOS ELÉCTRICOS | 50091622 | PORTA ESCOB. PN1552272 W | 11 | UN | WESTINGHOUSE BRUSH-HOLDER. =========================== PART # ====== 1552272
REPUESTOS ELÉCTRICOS | 50070359 | FUENTE PODER PNNO278BS FOXBORO | 1 | UN | ====== FOXBORO NO278BSELECTRIC COMPONENTS. ==================== POWER SUPPLY ==================== MANUFACTURER PART.# ============
REPUESTOS ELÉCTRICOS | 50087146 | FUENTE PODER AS-I 115-230VCA 3AMP | 2 | UN | ALIMENTADOR 3A SITOP DESIGN 115-230V ACAS-I POWER SUPPLY MODULE, 115-230VAC 3ADB: 4,0DESCRIPCION DANIELI:DESCRIPCION GENERICA:MANUFACTURE:DANIELIN°PARTE:N.108455.EPART NUMBER:3RX9501-0BA00Ref. Assembly: 0001Reference Job Position: D1 BRANCH MODELOTIPO 3RX9501-0BA00
REPUESTOS ELÉCTRICOS | 54031094 | BUFFER SOLUTION PH 7 MODELO XGAS010031 | 3 | L | BUFFER SOLUTION PH 7EN ENVASE DE 1 LITROFABRICANTE : KROHNEMODELO : XGAS010031
REPUESTOS ELÉCTRICOS | 54031096 | BUFFER SOLUTION PH 10 MODELO XGAS010041 | 3 | L | BUFFER SOLUTION PH 10EN ENVASE 1 LITROFABRICANTE : KROHNEMODELO : XGAS010041
REPUESTOS ELÉCTRICOS | 50083394 | MICRO INTER. PNSW2255 GAI | 10 | UN | MICRO SWITCH MANUFACTURER : GAI-TRONICS COR. PART.# SW3355
REPUESTOS ELÉCTRICOS | 50158128 | MODULO DE SALIDA RELE 1762-OW16 | 3 | UN | FABRICANTE: ALLEN BRADLEYMODULO DE SALIDA RELE MICROLOGIX 16 PUNTOSN° de Parte: 1762-OW16
REPUESTOS ELÉCTRICOS | 50129863 | RELE ELECTROMECANICO | 3 | UN | FABRICANTE : AMRA 08/4327N° DE PARTE : OKBA-ARELE ELECTROMECANICO 110V
REPUESTOS ELÉCTRICOS | 50116834 | MOTOR CU CONTROL 125V | 1 | UN
REPUESTOS ELÉCTRICOS | 54011164 | PL.VIDRIO MELAMINA 1/4 X48X4 | 3 | UN | GLASS, MELAMINE BASE, GRADE G5, IN 48 X 48' SHEETS. NATIONAL # 8A321 OR EQUAL. THICKNESS ========= 1/4
REPUESTOS ELÉCTRICOS | 50067824 | MODULO SALIDA DIGITAL 16X24 VCC 2.0A | 2 | UN | Digital Output ModuleManufacturer: SIEMENSPart Number: 6ES5454-7LA11
REPUESTOS ELÉCTRICOS | 54004385 | FOCO SENALIZACION GE 4505 | 48 | UN | FOCO SENALIZACION 4.5 PULGADAS 50W 28V, FABRICANTE: GENERAL ELECTRIC, NUMERO DE PARTE: 4505
REPUESTOS ELÉCTRICOS | 50070355 | FUENTE PODER AB 24-48V CC, 240 W | 1 | UN | INPUT VOLTAGEManufacturer: ALLEN BRADLEYPart Number: 1606-XLS240EPERFORMANCE POWER SUPPLY, 24-48V DC, 240 W, 120/240V AC / 100-150V DC
REPUESTOS ELÉCTRICOS | 54001743 | FUSIBLE 10A - 1000VCA GOULDS | 10 | UN | CORRIENTE: 10 AMP, NOMBRE DEL FABRICANTE: GOULDS, NUMERO PARTE FABRICANTE: A100X10, VOLTAJE: 1000 VOLT CA.FUSIBLE CARTUCHO
REPUESTOS ELÉCTRICOS | 50197165 | CABLE FLEX PLANO 4x6 MM2 OLFLEX CRANE F | 46 | M | ***AISLACION : GOMACABLE PLANO RESISTENTE A LA INTEMPERIE GOMA NEPPRENOFABRICANTE : LAPP KABELPART NUMBER : 0041054REVESTIMIENTO : CUBIERTA ESPECIAL DE GOMASECCION : 4 G 6 MM2TEMPERATURA : -25 +90°CTIPO : OLFLEX CRANE FVOLTAJE : 300 / 500 VOLT
REPUESTOS ELÉCTRICOS | 50098739 | VENTILADOR MD806 | 1 | UN | FAN, FOR TYPE MD806 DC MOTOR MANUFACTURER : GENERAL ELECTRIC PART # : 36A164072CA001
REPUESTOS ELÉCTRICOS | 50054619 | MODULO I/O 16 ENT/12 SAL TELEMECANIQUE | 1 | UN | 16 ENTRADA 12 SALIDAS.MODULO ENTRADA/SALIDA
REPUESTOS ELÉCTRICOS | 50066521 | BOB. EMBRAGUE 90 VOL | 2 | JGO | CO. PART # 5300-631-020 + 5300-541-001COIL CLUTCH ASSY. 90 VOLTS, WITH RINGS AND SLEEVES MANUFACTURER:WARNER ELECTRIC BRAKE & CLUTCH
REPUESTOS ELÉCTRICOS | 54010333 | EMPALME TERMOC 2/0-4/0 AWG 15 KV RAYCHEM | 2 | JGO | CONDUCTORES : 1FABRICANTE : RAYCHEMKIT DE REPARACION, AISLAMIENTO DE CABLE ELECTRICOPART NUMBER : HVS 1521 SRANGO : 2/0 - 4/0 AWGVOLTAJE : 15 000 VOLT
REPUESTOS ELÉCTRICOS | 50097706 | MODULO SALIDA RELE AISLADAS 8 PTS | 1 | UN | Manufacturer: Rockwell AutomationNO/NC ISOLATED RELAY OUTPUT 8 PTS (36 PIN)Part Number: 1756-OX8I
REPUESTOS ELÉCTRICOS | 50085139 | MODULO SALIDAS ANALOGICA 8 SALIDAS AIS. | 1 | UN | GICA 8SALIDAS 10V 6ES54704UB12======= # REPUESTO ========== MODULO SALIDA ANALO- SIEMENSLE ============================== DESCRIPCION FABRICANTE ====REPUESTOS PARA ============== CONTROLADOR LOGICO PROGRAMAB
REPUESTOS ELÉCTRICOS | 50197314 | SHUNT CORRIENTE 10 A / 60 mV | 5 | UN | # PARTE: M10S***MARCA : MACONICSHUNT CORRIENTE 10 A / 60 mV
REPUESTOS ELÉCTRICOS | 50129166 | ESCOBILLA CARBON CLC-PL/469 | 42 | UN | # PARTE : CLC-PL/469.ANCHO : 31,8 MMESCOBILLA ELECTRICAESPESOR : 15,9 MMFABRICANTE : GECFABRICANTE : MERSENGRADO:EG-319LONGITUD : 58,5 MMNUMERO PARTE : SK-87-835
REPUESTOS ELÉCTRICOS | 50020824 | DIODO ABB P600 | 2 | UN | DIODO
REPUESTOS ELÉCTRICOS | 50089639 | SELSYN RECEPTOR | 2 | UN | L : 2JD123A30SELSYN MOTOR, 115/57.5VOLTS 50 Hz, WITH INDICATING PARTS: 3SB9890-AA171A4 / AA171A5 & AA171A6 MANUFACTURER : GENERAL ELECTRIC MODE
REPUESTOS ELÉCTRICOS | 50148090 | LUZ PILOTO LED ROJO 110 V AC-DC | 115 | UN | BASE : BA9sDIAMETRO : 22 MMFABRICANTE : GIOVENZANALUZ PILOTO LED ROJOPART NUMBER : PLML1L110POTENCIA : 2 WATTVOLTAJE : 110 V AC-DC
REPUESTOS ELÉCTRICOS | 50086877 | FUENTE DE PODER PS307 24V/10A | 1 | UN | DC 24 V DC/10 AManufacturer: SIEMENSPart Number: 6ES7307-1KA02-0AA0SIMATIC S7-300 STABILIZED POWER SUPPLY PS307 INPUT: 120/230 V AC OUTPUT:
REPUESTOS ELÉCTRICOS | 50097231 | REOSTATO PN202A983G12 W | 3 | UN | =================== WESTINGHOUSE 202A983G12ELECTRONIC COMPONENTS. ========== =========== RHEOSTAT. ========= OHMS VOLTS MANUFACTURER/PART.# ==== =====
REPUESTOS ELÉCTRICOS | 50097298 | T.CIRC.IMP. PNIC3600VBCD1B GE | 2 | UN | GENERAL ELECTRIC' PRINTED CIRCUIT BOARD ======== ========= ======= ======= ===== PART.# ====== IC-3600VBCD1.
REPUESTOS ELÉCTRICOS | 50183524 | FLEX I/O MODULO SALIDAS AISLADAS (CM) | 2 | UN | /in/1794-in019_-en-p.pdfAllen-Bradley 1794-OW8 I/O Module, FLEX Digital, 8 Isolated NO RelayContacts, 5.5Whttp://literature.rockwellautomation.com/idc/groups/literature/documentsManufacturer: Rockwell AutomationPart Number: 1794-OW8
REPUESTOS ELÉCTRICOS | 50095019 | RELE ALIVIO PRESION | 1 | UN | PRESSURE RELIEF RELAY MANUFACTURER : QUALITROL CORPORATION PART # : 208-60-S
REPUESTOS ELÉCTRICOS | 50095023 | RELE ALIVIO PRESION | 1 | UN | PRESSURE RELIEF RELAY MANUFACTURER : QUALITROL CORPORATION PART # : 208-60-U
REPUESTOS ELÉCTRICOS | 50131860 | EXTENSOR DISTANCIA FUGA PARA AISLADOR | 12 | UN | EXTENSOR DE DISTANCIA DE FUGA PARA AISLADORESFABRICANTE:RAYCHEMN°PARTE: HVCE-140/120-01Y BOQUILLAS
REPUESTOS ELÉCTRICOS | 50195119 | Barreras fotoeléctricas de seguridad | 1 | UN | 300 mm de distancia entre hacesALCANCE: 17 m, 4 hacesALIMENTACIÓN: 24VDC(19,2 V DC ... 28,8 V DC)Barreras fotoeléctricas de seguridad, EMISORConector macho M12 de 5 polosMARCA: Sick AGN° DE PARTE: M4C-SA0430LA10Tipo 4 (CEI 61496), SIL3 (IEC 61508) SILCL3 (IEC 62061)
REPUESTOS ELÉCTRICOS | 50048211 | BALATA FRENO 9-1/2 SQUARE D | 4 | JGO | INCH ANCHO MANTO EXTERIOR MANTO INTERIORBALATA PARA FRENO ELECTRICODIAMETRO : 9-1/2 INCHFABRICANTE : SQUARE-DNUMERO PARTE : WB-118
REPUESTOS ELÉCTRICOS | 50207232 | 170M6419, FUSIBLE. MARCA ABB | 2 | UN | 170M6419, FUSIBLE.FABRICANTE: MARCA ABBPART NUMBER: 6839108
REPUESTOS ELÉCTRICOS | 50056701 | AISL. L | 1 | UN | SFORMERS' 45A03057-1SPARES FOR TRANSFORMERS. ---------------------------- MANUFACTURER PART.# ============ ====== MGM TRAN
REPUESTOS ELÉCTRICOS | 50085183 | MODULO ENTRADA P/PLC DIGITAL IDU-2 | 1 | UN | PLC DIGITAL INPUT MAKER : CONCAST STANDARD AG. PART # : U101HUA157/ITEM 28-POS.401
REPUESTOS ELÉCTRICOS | 50196954 | KIT MONTAJE DVC2000/6200 657/667 | 2 | UN | CÓDIGO: GG03708X042; MTGCOMPATIBLE CON ACTUADOR 657/667 SIZE 30-60 W/O HJFabricante: FISHERKIT DE MONTAJE FISHERNUMERO DE PARTE: GG03708X042PARA POSICIONADOR: DVC2000/6200 (NO INCLUIDO)TUBING <(>&<)> FITTINGS: NO INCLUIDO
REPUESTOS ELÉCTRICOS | 54006712 | REACTOR LAMP SODIO AP 150W FAELEC LF150 | 8 | UN | FRECUENCIA: 50 HZ, RASGOS ESPECIALES: ENCAPSULADO EN ESTUCHE DE ALUMINIO A PRUEBA DE INTEMPERIE PARA MONTAJE EN POSTE CONREACTANCIA, NOMBRE DEL FABRICANTE: FAELEC, NUMERO PARTE FABRICANTE: LF150, USO DEL DISEÑO: LAMPARA SODIO 150 WTT, 220 VLT, MEDIDA DE
REPUESTOS ELÉCTRICOS | 54010790 | FUSIBLE 300 A 500 V TAM 2 B-CUCHILLA | 22 | UN | BASE CUCHILLACORRIENTE : 300 AMPERFABRICANTE : SIEMENSFUSIBLE, TAM.2PART NUMBER : 3NA3250-GgVOLTAJE : 500VAC
REPUESTOS ELÉCTRICOS | 50068205 | MOTO BOMBA 0.55 KW 1350 RPM 380 VCA | 1 | UN | ermany PUMP, TYPE R2-1.5/12-5 MOR, SIMILAR TO S/N 930699 MANUFACTURER : SIHI MATERS BV - HollandMOTOR WITH PUMP, AS FOLLOWS: 3 Ph. AC MOTOR, TYPE 4AP80-4S, 0.55KW - 1350RPM - 220/380VAC - 50Hz - IP54 MANUFACTURER:RICKMEIER - G
REPUESTOS ELÉCTRICOS | 50206738 | KIT DE MONTAJE POSICIONADOR FISHER 2” | 1 | UN | Kit de montaje para válvulas reguladoras de 2", Actuador 667 (40)KIT DE MONTAJE POSICIONADOR FISHER 2"MARCA:Fisher.MTG KIT, DVC6010 667MO/40 .75-2TVL, W/WESTLOCK,NUMERO DE PARTE:GE16804X012,
REPUESTOS ELÉCTRICOS | 54029506 | BATERIA PARA RADIO DEP-550 | 6 | UN | ****BATERIA PARA RADIO DEP-550FABRICANTE : MOTOROLAImpress Li-Ion IP68 2450TN° DE PARTE : PMNN4544
REPUESTOS ELÉCTRICOS | 50183513 | CLX DIG. MODULO DE SALIDA 32DO (CM) | 1 | UN | /um/1756-um058_-es-p.pdf12/24VDC, Current SourceAllen-Bradley 1756-OB32 I/O Module, Digital Output, 32 Channel,http://literature.rockwellautomation.com/idc/groups/literature/documentsManufacturer: Rockwell AutomationPart Number: 1756-OB32
REPUESTOS ELÉCTRICOS | 50091594 | PORTA ESCOB. PN556D008G06 W | 6 | UN | WESTINGHOUSE BRUSH-HOLDER. =========================== PART # ====== 556D008-G06
REPUESTOS ELÉCTRICOS | 54010827 | FUSIBLE 5.00A 250V | 12 | UN | HONEYWELL 007FUSES ===== AMPS. VOLTS BRAND. PART. # ===== ===== ====== ===== = 5 250 YAMATAKE 83957063-
REPUESTOS ELÉCTRICOS | 50036323 | MODULO INTERF SIEMENS 6ES71531AA03OXBO | 1 | UN | CARACTERISTICAS ADICIONALES: DP-SLAVE SIMATICMODIFICADOR: INTERFACEMODULONOMBRE FABRICANTE: SIEMENSNUMERO DE PARTE: 6ES7153-1AA03-OXBO
REPUESTOS ELÉCTRICOS | 50062115 | DERIVACION 100MV 100A | 2 | UN | === PART # ============ 100 100 RELIANCE 64671-2FAELECTRIC COMPONENTS =================== SHUNT FOR AMMETER ================= AMP MV MANUFACTURER ==============
REPUESTOS ELÉCTRICOS | 50171411 | TARJETA ELECTRONICA CONTROL ALIN UPS APC | 1 | UN | Fabricante: APCN° de Parte: OJ–OP2612FBTarjeta electrónica control ALIN UPS APC
REPUESTOS ELÉCTRICOS | 50087901 | TERMOMETRO CON ALARMA | 1 | UN | DESCRIPTION:MANUFACTURER: QUALITROL CO.OIL THERMOMETER WITH ALARM WITH CABLE CONNECTORPART.#: 165-209-01SPARES FOR TRANSFORMERS.
REPUESTOS ELÉCTRICOS | 50207181 | BTDR-01C;THYRISTOR DRIVER BOARD. ABB | 1 | UN | BTDR-01C;THYRISTOR DRIVER BOARD.MARCA ABBPART NUMBER 3AUA0000094845
REPUESTOS ELÉCTRICOS | 50029393 | TRANSFORMADOR CORRIENTE 50/5A 3000V | 4 | UN | CURRENT TRANSFORMER
REPUESTOS ELÉCTRICOS | 50135264 | POWER SUPPLY ITALCOEL | 2 | UN | FABRICANTE:ITALCOELKTB-CODE: 280853N°PARTE:SDS60UT07POWER SUPPLY ITALCOEL
REPUESTOS ELÉCTRICOS | 50158059 | Pack de Baterías APC SRC96XLBP | 1 | UN | a plena cargaFabricante: APCN° Parte : SRC96XLBPPack de Baterías APCRC 96V, para llegar a 72 Min
REPUESTOS ELÉCTRICOS | 50195704 | TRANSFORMADOR 3F 50 VA, 400-24V | 2 | UN | DETALLE : 3F 50 VA, 400-24VFOTO ADJUNTAMARCA : EUROELETTROTRANSFORMADOR
REPUESTOS ELÉCTRICOS | 50174252 | INDICADOR DIGITAL 3 ½ DIGITOS CUB4CL40 | 2 | UN | Alimentación: Desde el Lazo de 4 a 20 mA DCDigital RedLion Current Loop InditorEntrada: 4 a 20 mAdcFabricante: RedLionModelo: CUB4CL40Montaje: PanelVisor: 3 ½ dígitos
REPUESTOS ELÉCTRICOS | 54004303 | CAMPANILLA INDUST 150 MM 250 VCA 98 DB | 2 | UN | ***CAMPANA INDUSTRIALDIAMETRO : 150 MMFABRICANTE : LEGRAND,NUMERO PARTE : 414 19,P. ACUSTICA : 98 DBPESO : 1 KG.VOLTAJE : 220 - 250 VOLT CA,
REPUESTOS ELÉCTRICOS | 50196566 | FILTRO DE ACEITE LF 14000NN | 18 | UN | FABRICANTE: FLEETGUARDFILTRO DE ACEITENUMERO DE PARTE: LF 14000NN
REPUESTOS ELÉCTRICOS | 50087849 | TERMOMETRO 0-120 C 2PNA-2PNC | 1 | UN | MANUFACTURER : TESTON GAUGE LIMITEDPART # : 5TPRESSURE RELIEF RELAY
REPUESTOS ELÉCTRICOS | 50055403 | MODULO ANALOGO 8 SALIDA ABCO 1756OF8 | 1 | UN | LOGO V/ I 8 SALIDAS.MODULO ANALOGO V/ I
REPUESTOS ELÉCTRICOS | 50191995 | KIT PARTES BLANDAS ACTUADOR MEA HAWK | 1 | UN | HPS SOFT GOODS KITMANUFACTURER: MEA HAWKPART NUMBER: 60000026
REPUESTOS ELÉCTRICOS | 50093299 | PROCESADOR CPU | 1 | UN | CPUDESCRIPTIONELECTRIC COMPONENTSMANUFACTURER DATA MEASUREMENTPART # 100-09121-002PROGRAMABLE LOGIC CONTROLLER
REPUESTOS ELÉCTRICOS | 50067936 | MODULO UNIDAD CENTRAL CPU 331 16Kb | 1 | UN | CPU 331 - 16KB MANUFACTURER: GENERAL ELECTRIC PART # : IC693CPU331-AA
REPUESTOS ELÉCTRICOS | 50137278 | FUENTE MINILINE DIN,+/-12V +/-15V 30W | 2 | UN | ALTURA X ANCHURA X PROFUNDIDAD 75X45X91MMCORRIENTE DE SALIDA 2.0ADIMENSIONES AL.XAN.XPR.75X45X91MMESPECIFICACIONESFABRICANTE: PULSFUENTE MINILINE DIN,+/-12V +/-15V 30WN°PARTE:ML30.106PESO 240GPOTENCIA DE SALIDA MÁX.36WRIZO Y RUIDO P-P MÁX. 50MVTEMPERATURAS DE FUNCIONAMIENTO -10 A 70°CTENSIÓN DE ENTRADA 100-240VACTENSIÓN DE SALIDA ± 12 VD.C./± 15 VD.C.TIPO MONOFÁSICO
REPUESTOS ELÉCTRICOS | 54011831 | FUSIBLE 80.00A 750V | 17 | UN | A70P80 PROTECCIÓN MEDIO AMBIENTE. La formulación de los materiale ======== AMPERES VOLTS FABRICANTE ==== manipularlos y neutralizarlos. Además debe indicar código de riesgo con normalización nacional y/o internacional.=== ===== # REPTO. ========== 80.00 750V GOULDa posible, el proveedor deberá informar sobre los agentes contaminantes, su concentración y los métodos recomendados paraCOMPONENTES ELECTRICOS ====================== FUSIBLESs suministrados, estarán libres de sustancias contaminantes para la salud humana o el medio ambiente. En el caso que esto no se
REPUESTOS ELÉCTRICOS | 50206841 | JOYSTICK 4 POS + POS CERO CENTRAL GE | 1 | UN | CONTACTOS : 2 NO + 2 NC - <(>&<)>#7443;30Fabricante : General ElectricFUELLE DE SILICONAJOYSTICK 4 POSICIONES + POS. CERO CENTRALPART NUMBER : 077MT1234S22SERIE : 077
REPUESTOS ELÉCTRICOS | 50145293 | NANOSTATION M5 5GHZ | 5 | UN | NANOSTATION M5 5GHZ INDOOR/OUTDOOR AIRMAX 16 DBI CPE
REPUESTOS ELÉCTRICOS | 50054840 | TARJETA CIRCUIT TRANSFORMADOR CORRIENTE | 2 | UN | OR DE CORRIENTETARJETA CIRCUITO
REPUESTOS ELÉCTRICOS | 50191756 | FIBRA OPTICA TIPO PALPADOR FOTOELECTRICO | 1 | UN | 1 arandela.de envoltura Acero inoxidable. Incluido en laentrega Fijación, 2 tuercas hexagonales M6,Fibra óptica tipo palpador fotoeléctrico paraM6x0,75 mm, material de fibraVidrio, materialMarca SICKP/N LL3-DW01-2sensor GLL170(T),WLL180T, largo: 2mts, montaje
REPUESTOS ELÉCTRICOS | 50080918 | MARCA METALICA '0 | 2 | UN | 165.1700=========== DESCRIPCION FABRICANTE =========== # REPUESCOMPONENTES ELECTRICOS ====================== REPUESTOS PARA MARCADOR DE PLANCHONES ===================================== COLADA CONTINUA ====TO ========== MARCA METALICA 'O' INTERSTAHL
REPUESTOS ELÉCTRICOS | 50097247 | REOSTATO PN471B405G09 W | 1 | UN | =================== WESTINGHOUSE 471B405G09ELECTRONIC COMPONENTS. ========== =========== RHEOSTAT. ========= OHMS VOLTS MANUFACTURER/PART.# ==== =====
REPUESTOS ELÉCTRICOS | 50132457 | CONVERTIDOR SEÑAL FLUJO | 1 | UN | DB: 27,0DESCRIPCION DANIELI:DESCRIPCION GENERICA:FLOW SIGNAL CONVERTER OILFLOW SIGNAL CONVERTER OIL KFU8 - UFC - 1DMANUFACTURER: PEPPERL-FUCHSN°PARTE:N.605995.VPART NUMBER OR MODEL: KFU8-UFC-1DRef. Assembly: 0001Reference Job Position: DP01PA010142 HORNO DE RECALENTAMIENTO
REPUESTOS ELÉCTRICOS | 54011868 | ACOPLE FLEXIBLE 1/2x15" CR-HINDS | 25 | UN | ACOPLE FLEXIBLE 1/2 x 15 PLGFABRICANTE : CROUSE HINDSLOS ACOPLAMIENTOS ECGJH EN SUS EXTREMOSNUMERO DE PARTE : ECGJH-115TIENE DOS ROSCAS MACHO
REPUESTOS ELÉCTRICOS | 50027609 | DESCANSO GRAFITADO SCHNEIDER 29005-66440 | 10 | UN | DESCRIPTION : OILITE BEARING.ELECTRIC COMPONENTS.FRENO SERIE E CM # 30 GANCHOGRÚA CLEVELAND NORTEIDENTIFICACION EQUIPO DEL QUE ES PARTE:MANUFACTURER : SCHNEIDERNAVE 206 [PLANCHAS] D.S.C.PART NUMBER : 29005-66440 (FP-24C11)RENEWAL PARTS FOR BRAKE.
REPUESTOS ELÉCTRICOS | 50065921 | BOB.CAMP.SERIE MD604 DC PN6739297G1 GE | 8 | UN | FIELD COIL, FOR MD604 DC SERIES MOTOR MANUFACTURER: GENERAL ELECTRIC PART # : 6739297G61
REPUESTOS ELÉCTRICOS | 50187886 | DISCO DURO WD 10TB 3.5'' 5400RPM SATA3 | 1 | UN | Cache,SATA)Disco duro para NAS Western Digital de 10 Tera (5400RPM,256MBFabricante: WESTERN DIGITALhttps://www.peta.cl/hard-drive-10tb-red-256mb-wd100efax.htmlN° de Parte: WD100EFAX
REPUESTOS ELÉCTRICOS | 50021903 | ESCOBILLA CARBON GE 36A164452AAP21 | 27 | UN | ANCHO : 41.1 MMESCOBILLA, CONTACTO ELECTRICOESPESOR : 11,1+11,1 MMFABRICANTE : GENERAL ELECTRICFABRICANTE: LE CARBONE LORRAINE.GRADO : EG-98IDENTIFICACION EQUIPO DEL QUE ES PARTE:LONGITUD : 63.5 MMMATERIAL : CARBONMOTOR CC DD MD812AE 100/200HP 515/1030RPM 230/460 VOLTNUMERO PARTE : 36A-164452-AAP21TORNILLO AJUSTE LAM. TRÍO LPC
REPUESTOS ELÉCTRICOS | 50157345 | FLOW SWITCH OZONATOR 120 VAC - 0,1 A | 1 | UN | FLOW SWITCH OZONATOR 120VAC - 0.1 AManufacturer : MALEMAPart Number : M-50-P11-00-033
REPUESTOS ELÉCTRICOS | 50044163 | ANILLO AISLANTE AMERICAN HOIST M5483 | 8 | UN | INSULATING RING (ANILLO AISLANTE)TIVE CRANES
REPUESTOS ELÉCTRICOS | 50170953 | ACTUADOR SUPERNOVA B150S07 FLOWSERVE | 1 | UN | MANUAL OVERRIDE RAI150V FLOWSERVEPART NUMBER: RAI150V
REPUESTOS ELÉCTRICOS | 50086325 | MODULO 16 SALIDAS 1746-OW16 | 1 | UN | 16 ch-Relay Output Module For Programmable ControllerManufacturer: Adllen BradleyPart Number: 1746-OW16
REPUESTOS ELÉCTRICOS | 50132459 | INDICADOR DE OBSTRUCCION GAS DP3 | 1 | C/U | CLOGGING INDICATOR DP/3DB: 47,0DESCRIPCION DANIELI:DESCRIPCION GENERICA:FABRICANTE: FIORENTINIINDICADOR DE OBSTUCCION GAS DP3N°PARTE:N.606012.WNº DE PARTE: DP3Ref. Assembly: 0001Reference Job Position: DP01PA010142 HORNO DE RECALENTAMIENTO
REPUESTOS ELÉCTRICOS | 50049084 | TRANSFORMADOR 1F 380-208/120V 100VA | 13 | UN | PERACION DE BOBINA: 380-208/120 VLTTRANSFORMADOR DE CONTROL INDUSTRIAL
REPUESTOS ELÉCTRICOS | 50176532 | SWITCH DE GATILLO 4V0001N | 8 | UN | Manufacturer: BENNER NAWMANPart Number: 4V0001NTRIGGER SWITCH
REPUESTOS ELÉCTRICOS | 50187446 | INTERR LIMITE DE PALANCA SCHMERSAL | 2 | UN | ***/ M 330 / M 330 PALANCA DE RODILLO 8HCÓDIGO EAN : 4030661218847CONMUTADOR DE POSICIÓN / LIGERO CONMUTADOR DE POSICIÓNECL@SS : 27-27-06-01FABRICANTE : SCHMERSALINTERRUPTOR LIMITE DE BRAZONÚMERO DE ARTÍCULO : 101167334PART NUMBER : MV8H 330-11YRESISTE ALTAS TEMPERATURAS
REPUESTOS ELÉCTRICOS | 50158531 | Contactor 3 fases Bobina 110 Vdc | 3 | UN | Bobina 110 VdcContactor 3 fasesMarca:TelemecaniqueModelo:LP1-D1210 FDUbicación: Colada Continua PlanquillasUso:Grúa N°53
REPUESTOS ELÉCTRICOS | 50086751 | TARJETA ELECTRÓNICA ADAPTADOR BOARD | 2 | UN | APARATOS COMPACTOS Y EN CHASISFABRICANTE:SIEMENSN°PARTE:6SE7090-0XX84-0KA0SIMOVERT MASTERDRIVES MOTION CONTROL TARJETA ADAPTADORA ADB PARATARJETA ELECTRÓNICA ADAPTADOR BOARD
REPUESTOS ELÉCTRICOS | 50092064 | REST.PARRILL | 3 | UN | PART.# ==== ===== ================== NEW # 1185637E (GE 187492)ELECTRONIC COMPONENTS. ========== =========== GENERAL ELECTRIC. RESISTORS. ======= ========= ========== OHMS WATTS
REPUESTOS ELÉCTRICOS | 50091938 | PORTAESCOBILLA MD606 | 3 | UN | LH BRUSHHOLDER, FOR TYPE MD606 DC MOTOR MANUFACTURER : GENERAL ELECTRIC PART # : 6749232G02
REPUESTOS ELÉCTRICOS | 50097774 | TARJ.CIRC.IMP. AUX. ENCENDIDO | 1 | UN | 3-ELCBF00-AUX01ELECTRIC COMPONENTS =================== MANUFACTURER PARTS # ============ ======= MACROAMP USA
REPUESTOS ELÉCTRICOS | 50098862 | RES.PORTAESCOBILLA MD80 | 1 | UN | BRUSHHOLDER SPRING, FOR TYPE MD802, MODEL 021D114000AB DC MOTOR MANUFACTURER : GENERAL ELECTRIC PART # :36B465484AA001
REPUESTOS ELÉCTRICOS | 50057085 | AISLADOR TRANSFORMERS PN45A03047-1 MGM | 1 | UN | SFORMERS' 45A03047-1SPARES FOR TRANSFORMERS. ---------------------------- MANUFACTURER PART.# ============ ====== MGM TRAN
REPUESTOS ELÉCTRICOS | 50061729 | BUJE - BT | 2 | UN | LV BUSHING, FOR TRANSFORMER MANUFACTURER:WESTINGHOUSE PART # : 785C661G01
REPUESTOS ELÉCTRICOS | 50206894 | TRANSDUCTOR POTENCIA ACT.FRER FTWD1000/5 | 1 | UN | 100 V500 ohmAC MOD FTWDClase 1INPUT A 1000 / 5 AINPUT V 15000/MARCA FRERMW SUPPLY 125N° 7984327OUTPUT 4-20mARANGE 0- 25TIPO POTENCIAVDC 45 a 65 hz
REPUESTOS ELÉCTRICOS | 50206895 | TRANSD.POTENCIA REACT.FRER FTWD 1000/5 | 1 | UN | 500 ohmAC MOD FTWDClase 1INPUT A 1000 / 5 AINPUT V 15000/ 100 VMARCA FRERN° 7984327OUTPUT 4-20mARANGE 0- 25 MVARSUPPLY 125TIPO POTENCIAVDC 45 a 65 hz
REPUESTOS ELÉCTRICOS | 50206896 | TRANSDUCTOR POTENCIA ACT.FRER FTWD 800/5 | 1 | UN | 500 ohmAC MOD FTWDClase 1INPUT A 800 / 5 AINPUT V (13800: <(>&<)>#8730;3)/(100:<(>&<)> #8730;3)MARCA FRERMW SUPPLY 125N° 10913343OUTPUT 4-20mARANGE 0- 20TIPO POTENCIAVDC 45 a 65 hz
REPUESTOS ELÉCTRICOS | 50206897 | TRANSD. POTENCIA REACT.FRER FTRD 800/5 | 1 | UN | 500 ohmAC MOD FTRDClase 1 N°INPUT A 800 / 5 AINPUT V (13800: <(>&<)>#8730;3)/(100:<(>&<)> #8730;3)MARCA FRERMVAROUTPUT 4-20mARANGE 0- 20SUPPLY 125TIPO POTENCIAVDC 45 a 65 hz
REPUESTOS ELÉCTRICOS | 50154395 | PANEL OPERADOR SIEMENS 6SL32550AA004JA0 | 2 | UN | CARACTERISTICAS ADICIONALES: INTELIGENTE IOPMODIFICADOR: OPERADORNOMBRE FABRICANTE: SIEMENSNUMERO DE PARTE: 6SL3255-0AA00-4JA2PANEL
REPUESTOS ELÉCTRICOS | 50054546 | VOLTIMETRO 0-300VCC YOKOGAWA 103011RXRX | 1 | UN | VOLTIMETRO
REPUESTOS ELÉCTRICOS | 50183552 | INTERFACE CONVERTER (CM) | 1 | UN | electrical isolation, DIN-rail mountableeurope.electrocomponents.com/webdocs/001c/0900766b8001c8b1.pdfhttp://docs-Interface converter, for converting RS-232 to TTY, two channels, withManufacturer: PHOENIX CONTACTPart Number: PSM-EG-RS232/TTY-P/2K
REPUESTOS ELÉCTRICOS | 50195744 | INTERR SECCIONADOR 160 A RITTAL | 2 | UN | ***CORRIENTE : 160 AMPERFABRICANTE : RITTALINTERRUPTOR SECCIONADORPART NUMBER : SV9343.050VOLTAJE : 690 VAC
REPUESTOS ELÉCTRICOS | 50055373 | ENTRADA ANALOGA 2X12BIT SIEMENS | 2 | UN | CARACTERISTICAS ADICIONALES: 2X12 BIT. DESIGNACION TIPO/MODELO: SM331 AL NOMBRE DEL FABRICANTE: SIEMENS NUMERO PARTE FABRICANTE: 6ES7331-7KB02-OABOENTRADA ANALOGA
REPUESTOS ELÉCTRICOS | 50021958 | ESCOBILLA CARBON GE 6709170 | 11 | UN | 22.2 MMTESCOBILLAQUE ES PARTE: MOTOR CC DS TRACCIÓN NOR. CARRO ROMANA 2
REPUESTOS ELÉCTRICOS | 50204571 | MODULO SALIDAS DE DIAGNOSTICO 1756-OB16D | 1 | UN | FABRICANTE: ALLEN BRADLEYFIRMWARE:3.3MODULO DE SALIDAS DIGITALES DE DIAGNOSTICO, 16 SALIDAS, NUMERO DEPARTE:756-OB16D
REPUESTOS ELÉCTRICOS | 50094259 | RECTIFICADOR SELENIO | 3 | UN | ====== GENERAL ELECTRIC 6RS112J1ELECTRIC COMPONENTS. ==================== SELENIUM RECTIFIERS. ==================== MANUFACTURER PART.# ============
REPUESTOS ELÉCTRICOS | 50148152 | BASE PARA CELDA CARGA ZSKB-ASS50T | 4 | UN | BASE PARA CELDA CARGA ZSKB-ASS50TNota: almacenar junto con articulo 50047383UBICACION: ACERIA CONOXUSO: ROMANA ARRABIO, FOSO N°1
REPUESTOS ELÉCTRICOS | 50021997 | ESCOBILLA CARBON GE 8809552P1 | 24 | UN | # PARTE : CLC-PL/37450HP 500RPM 230V FRAME MD610 AEANCHO : 38 MMCódigo MERSEN: 030090000718ESCOBILLA CONTACTO ELECTRICOESPESOR : 7,9 +7,9 MMFABRICANTE : GENERAL ELECTRICFABRICANTE : CARBONE LORRAINEGRADO : EG-367.IDENTIFICACION EQUIPO DEL QUE ES PARTE:LONGITUD : 58.5 MMMATERIAL : CARBONMOTOR CC DS GANCHO GRÚA COLADA AH1MOTOR MD 610 - 614NUMERO PARTE : 8809552P1
REPUESTOS ELÉCTRICOS | 50054610 | INSULATED CONTACT MODULE | 1 | UN | Isolated Contact ModuleManufacturer: RockwellPart Number: 1756-OW16I
REPUESTOS ELÉCTRICOS | 50145326 | PROTECCIÓN FOCO LINTERN 900XA-1 | 23 | UN | FABRICANTE : LINTERNNUMERO PARTE : 140030PROTECCION FOCO LINTERN 900XA-1
REPUESTOS ELÉCTRICOS | 50020877 | FUENTE PODER 100-200VCA/5-24VCC CONCAST | 1 | UN | FUENTE PODERT CA
REPUESTOS ELÉCTRICOS | 50098815 | VIDRIO PYREX | 5 | UN | PYREX CLASS WINDOW, 46' x 4' x 1/8'. 'LENCO'. MANUFACTURER: WEAN INDUSTRIES. PART.#
REPUESTOS ELÉCTRICOS | 54006065 | TARJETA TELA MYLAR LEYEND I PANDUIT PCMI | 322 | UN
REPUESTOS ELÉCTRICOS | 50088148 | PLACA 3/8 X 15. 3/4 X 5 | 19 | UN | PLACA AISLANTE, 3/8 x 15.3/4 x 5', PLANO 29-15636 Mc C.
REPUESTOS ELÉCTRICOS | 50152435 | RACK RACK 2-WIDE CARRIER | 1 | UN | Fabricante: EMERSONN° de Parte: 12P1562X032RACK Rack 2-wide Carrier
REPUESTOS ELÉCTRICOS | 50044827 | BLOQUE GENIUS ANALOGO 4-20M.A. | 1 | UN | ANALOG MODULE, 4 - 20mAMANUFACTURER : GENERAL ELECTRICPART # : IC660BBA100
REPUESTOS ELÉCTRICOS | 50051508 | REOSTATO SENCILLO 150.0W 64.0OHM | 11 | UN | OR SECCIÓN: 64.0 OHM"RESISTENCIA:VARIABLE;BOBINADA;NO PRECISION
REPUESTOS ELÉCTRICOS | 50151017 | MODULO CONTADOR FM 350 | 1 | UN | FABRICANTE: SIEMENSMODULO CONTADOR FM 350N° PARTE : 6ES7350-1AH03-0AE0
REPUESTOS ELÉCTRICOS | 50139616 | SENSOR DE NIVEL LM1F A300 | 6 | UN | MARCA:ELETTROTECMODELO: LM1F A300SENSOR DE NIVELUBICACION: COLADA CONTINUA DE PALANQUILLASUSO:CENTRAL HIDRAULICA A B C
REPUESTOS ELÉCTRICOS | 50096719 | TARJETA ELECTRONICA GALAXY 7000 K1NT | 1 | UN | Board Galaxy 7000 K1NTManufacturer: Schneider ElectricPart Number: OJ-OP3091BC
REPUESTOS ELÉCTRICOS | 50192713 | SINAMICS POWER MODULE PM240-2 | 1 | UN | ***FABRICANTE : SIEMENSPART NUMBER : 6SL3210-1PE16-1UL1SINAMICS POWER MODULE PM240-2
REPUESTOS ELÉCTRICOS | 50129677 | TRANSMISOR DE PRESION PMP41 | 1 | UN | 1.4435/316L VIFON11.5... 45 VDC4 - 20 MAMANUFACTURER: ENDRESS HAUSERMWP 100 BARORDER CODE: PMP41-RF23SBA21M1P 0... 40 BARPRESSURE TRANSMITTERSer N°: A502E701022SPAN 4/40 BAR
REPUESTOS ELÉCTRICOS | 50201251 | SEPARADOR DE RIELES PRINCIPALES WAMPFLER | 8 | C/U | Acero InoxidableMARCA: WAMPFLERN°PARTE: 081294-2SEPARADOR DE RIELES PRINCIPALES
REPUESTOS ELÉCTRICOS | 54001694 | FUSIBLE 400A 700V FERRAZ A70P4004 | 6 | UN | FUSIBLE, DE CARTUCHO, NOMBRE DEL FABRICANTE: FERRAZ, NUMERO PARTE FABRICANTE: A70P400-4, IDENTIFICACION EQUIPO DEL QUE ES PARTE: CABINA A10 FUENTE CONVERSOR MOTOTRES BRIDA Nº 3 ZINCALUM LPF, MEDIDA DE CORRIENTE DEL INTERRUPTOR EN AMPERES: 400 AMP, TIPO Y
REPUESTOS ELÉCTRICOS | 50196568 | FILTRO DE AIRE EXTERIOR COQUE Nº6 | 6 | UN | FABRICANTE: FLEETGUARDFILTRO DE AIRE EXTERIOR COQUE Nº6NUMERO DE PARTE: AF 4674
REPUESTOS ELÉCTRICOS | 54003040 | FUSIBLE 90 A 250 V 149X27 MM FERRAZ OT90 | 27 | UN | CORRIENTE : 90 AMPER,DIAMETRO : 27 MM,FABRICANTE : FERRAZ,FUSIBLE DE CARTUCHO,LONGITUD : 149 MM,NUMERO PARTE : OT90,TIPO : OT-90,VOLTAJE : 250 VOLT.
REPUESTOS ELÉCTRICOS | 50199688 | MODULO ESTANDARIZADOR AB0-MD510A SIEMENS | 3 | UN | FABRICANTE: SIEMENSMODELO: 510A SIMOVERT MASTERDRIVEMODULO DE NORMALIZACION ABOP/N: 6SE7035-1EJ84-1BH0PARA DISPOSITIVOS 3 AC 380-460V y 510-620V DC
REPUESTOS ELÉCTRICOS | 54009896 | ENCH ADAPTADOR HEMBRA 2P+T 220 V 16 A | 11 | UN | .ADAPTADOR PARA TOMA INDUSTRIALCONEXIONES : 2 P + TCORRIENTE : 16 AMPERFABRICANTE : LEGRANDNUM. PARTE : 74395VOLTAJE : 220 VOLT
REPUESTOS ELÉCTRICOS | 50130492 | TRANSFORMADOR DE CORRIENT; 4000/5A 100VA | 2 | UN | CODIGO:TAT1274K0X05FABRICANTE:LANGERRATIO:4000/5A; S/N 0820TRANSFORMADOR DE CORRIENT; 4000/5A 100VA; KV 0.72-3
REPUESTOS ELÉCTRICOS | 50091730 | PORTA ESCOB. DC PN334B746G1 GE | 6 | UN | ==== ============ BRUSH HOLDER GENERAL ELECTRIC 334B746G1RENEWAL PART FOR DC MOTOR. ========================== DESCRIPTION MANUFACTURER PART# =======
REPUESTOS ELÉCTRICOS | 50021921 | ESCOBILLA CARBON GE 8809563P1 | 24 | UN | CARBONE LORRAINEESCOBILLA, CARBON ELECTRICOFABRICANTE : GENERAL ELECTRICGRADO : 581.HORNOS Nº 00 EX-5-1 LPCIDENTIFICACION EQUIPO DEL QUE ES PARTE:MATERIAL: CARBONMERSEN#: 030090000628MOTOR CC DC MD608AE 35HP 575RPM MESA RECHAZONUMERO PARTE :NUMERO PARTE : 8809563P1
REPUESTOS ELÉCTRICOS | 50082983 | MEMORIA RAM 64 KBYTES | 1 | UN | 64KBYTES 6ES53770AA32======= # REPUESTO ========== MEMORIA RAM SIEMENSLE ============================== DESCRIPCION FABRICANTE ====REPUESTOS PARA ============== CONTROLADOR LOGICO PROGRAMAB
REPUESTOS ELÉCTRICOS | 50097439 | REOSTATO SENCILLO 500.0W 80.0 OHM | 3 | UN | ART.# ==== ==== ===== ============ 500 80 OHMITE 0861ELECTRONIC COMPONENTS. ========== =========== RHEOSTAT ======== WATT OHMS MODEL MANUFACTURER P
REPUESTOS ELÉCTRICOS | 50207187 | MCS-B 2,5-110-240/24; POWER SUPPLY | 1 | UN | FABRICANTE: ABBMCS-B 2,5-110-240/24; POWER SUPPLYPART NUMBER: 3AXD50000001441
REPUESTOS ELÉCTRICOS | 50130186 | RESISTENCIA FRENADO 20AMP GRUPO ESCLAVO | 1 | UN | FABRICANTE : ELPRO INNOTEKN° DE PARTE : RO401SSR4002RESISTENCIA FRENADO 20AMP GRUPO ESCLAVO
REPUESTOS ELÉCTRICOS | 54034449 | EQUIPO LED ANTIEXPLOSIVO 40 W | 2 | UN | ***ÁNGULO DE VIGA : 120°COLOR DE TEMPERATURA : 5000 - 6500°KCRI Ra >80EFICENCIA LUMÍNICA : lm/W >90FABRICANTE : NIBBE o [SIMILAR CON FICHA TECNICA]FACTOR DE POTENCIA : >0,9FRECUENCIA : 50/60 HzGRADO ANTIEXPLOSIVO EX de llCT6 /DIP A20 TA, T6GRADO DE CORROSIÓN : WF2GRADO DE PROTECCIÓN : IP 66LUZ LINEAL LED ANTIEXPLOSIÓNMATERIAL : ALEACIÓN DE ALUMINIOPART NUMBER : EPTL01POTENCIA : 40 WATTSTEMPERATURA AMBIENTE : -40 a 60 °CVIDA UTIL : 50.000 HORASVOLTAJE ENTRADA : 95 - 265 VAC
REPUESTOS ELÉCTRICOS | 50096630 | TARJ. FILTRO DFI V102 N 988308 | 1 | UN | DFI V102 , FILTER CARD MANUFACTURER : CARL SCHENCK AG 9883086 P / N D706429.01
REPUESTOS ELÉCTRICOS | 50135266 | RELAY MODULE ITALCOEL | 2 | UN | FABRICANTE:ITALCOELKTB-CODE: 280854N°PARTE:PEG030RELAY MODULE ITALCOEL
REPUESTOS ELÉCTRICOS | 50171366 | RACK EXTENSIBLE 12 SLOTS IP 20 | 1 | UN | FABRICANTE: SCHNEIDER ELECTRICN° de Parte: TSX RKY12EXRack Extensible Para Configuración Multi Racks 12 Slots IP 20
REPUESTOS ELÉCTRICOS | 50186485 | OPTIC WINDOW FOR GG HLIFB CAMERA UNIT | 3 | UN | Manufacturer: DANIELLIOPTIC WINDOW FOR GG HLIFB CAMERA UNITPart Number: 025-343
REPUESTOS ELÉCTRICOS | 50129746 | INTERRUPTOR SEÑALIZACION 8 POLOS | 1 | UN | DE 8 POLOS TYP 11FABRICANTE : “ASEA BROWN BOVERI"INTERRUPTOR SEÑALIZACIONN° DE PARTE : ZPL115005P0011REPUESTO PARA DESCONECTADOR 154KV
REPUESTOS ELÉCTRICOS | 50045492 | BALATA EMBRAGUE FAWICH CAP FP-29-5665 | 2 | JGO | BALATA EMBRAGUE Desenrollador Nº 2 FABRICANTE: FAWICH LINEA DE ZINCALUM NUMERO DE PARTE: 10CB300 PLANO CAP: FP-29-5665.
REPUESTOS ELÉCTRICOS | 50187463 | TUERCA O-RING N/P 619-592-917 | 1 | UN | Fabricante: LECON° de Parte: 619-592-917TUERCA O-RING
REPUESTOS ELÉCTRICOS | 54006114 | TARJETA TELA MYLAR LEYEND O PANDUIT PCM0 | 279 | UN
REPUESTOS ELÉCTRICOS | 50187059 | MODULO E/S - RAD-AO4-IFS 2901537 | 1 | UN | FABRICANTE : PHOENIX CONTACTMODULO DE AMPLIACION E/S - RAD-AO4-IFS -N° PARTE : 2901537
REPUESTOS ELÉCTRICOS | 50064514 | COND. ELECTROLIT. 6100MF 100 | 9 | UN | CAPAC VOLTS MF ERROR TYPE (OR EQUAL) ===== ===== ===== =============== 100 DC 6100 10%ELECTRONIC COMPONENTS. ========== =========== ELECTROLYTIC CAPACITORS. SIMPLE TUBULAR. ============ =========== ====== ========
REPUESTOS ELÉCTRICOS | 50088216 | PLACA AISLACION ELECTRODOS HORNO FUSION | 1 | UN | 540 310 15 PART.#/SIZE MM. =========== =============== INSULATOR PLATE, ONE LGHT WID TH PIECERENEWAL PARTS FOR IHI ELECTRIC FURNACE MADE BY 'MITSUI AND CO. LTD'. ======================================= DESCRIPTION
REPUESTOS ELÉCTRICOS | 50196869 | RESISTENCIA ESMATADA TABULAR 25W/27K SIR | 8 | UN | MARCA : SIRMODELO: SMSN/F 13.64 /25W /27K#RESISTENCIA ESMATADA TABULAR
REPUESTOS ELÉCTRICOS | 50150791 | CONVERTIDOR DE RS 422/232 | 2 | UN
REPUESTOS ELÉCTRICOS | 50020857 | ENCHUFE H 10CONTACTO DAVID MCKEE | 2 | UN | A 10 CONTACTOSAVY MCKEE" SPECTRE-4 UNIVERSAL HOT METAL DETECTOR USER'S HANDBOOK SHEETSENCHUFE
REPUESTOS ELÉCTRICOS | 50145311 | FUENTE DE PODER SWITCHING 23 AMPS - 13.8 | 2 | UN | FUENTE DE PODER SWITCHING 23 AMPS - 13.8 VDCMARCA:KENWOOD
REPUESTOS ELÉCTRICOS | 50176810 | DETECTOR PROXIMIDAD 400 mA SCHMERSAL | 3 | UN | CABLE : 2 METROSCORRIENTE : 400 mADETECTOR PROXIMIDAD, CON LED INCORPORADODISTANCIA MAXIMA : 5 MM.FABRICANTE : SCHMERSALIEC/EN 60947-5-2 IP 67NUMERO PARTE : IFL 5-18L-11PRASGOS ESPECIALES : 4 HILOSUSO: TORRETA EAM2VOLTAJE : 10/60 VOLT CC
REPUESTOS ELÉCTRICOS | 50057496 | AMPERMETRO CA 0-300 A FE 5.0 A | 7 | UN | AC AMMETER 0-300A, 70x70mm., FULL SCALE: 5 AMP. MANUFACTURER : DANIELI PART # : N-036423.E
REPUESTOS ELÉCTRICOS | 50157202 | KIT REPARACIÓN MASONEILAN CUERPO 4 | 2 | UN | 011487346-999-0000011488502-999-0000035004330-779-0000035106040-716-0000435000421-888-0000971881055-181-0000971886011-697-0000971886018-697-0000BEARING BALL 6 ACT 3DIAPHRAGM 35K 6 ACTUATORKIT DE REPUESTO PARTES BLANDAS VALVULAKIT INCLUYE LAS SIGUIENTES PARTES:MASONEILAN SERIE 35002 DIAMETRO 4".O RINGPACKING KIT 285C 1.25RETAINING RING CRESCENT 4 VALVESHAFT GROMMET - YOKE 6 ACT. 4 CASOFT GOODS KIT 35K 4
REPUESTOS ELÉCTRICOS | 50198577 | CABLE FLEX SILICONA 1x6 AWG | 103 | M | CABLE MONOPOLAR CUBIERTA DE SILICONA - FIBRA DE VIDRIOCALIBRE : 6 AWG [16 MM2]EN ROLLOS DE 103 METROSFABRICANTE :PART NUMBER :
REPUESTOS ELÉCTRICOS | 50189321 | CONVERSOR RS-232 a RS-422/485 CON AISLAM | 2 | UN | ADAM-4520-D2E RS-232 to Rs-422/485 converter w/ isoManufacturer: ADAMPart Number: ADAM-4520-D2E
REPUESTOS ELÉCTRICOS | 54031105 | FUENTE ALIMENTACIÓN COMPUTADOR DELL | 1 | UN | FUENTE ALIMENTACIÓN COMPUTADOR DELLMODELO : F635EF-00POTENCIA : 635 WATTPRECISION T5600VOLTAJE : 100-240 V
REPUESTOS ELÉCTRICOS | 50207180 | BGDR-01C; GATE DRIVER BOARD. MARCA ABB | 1 | UN | BGDR-01C; GATE DRIVER BOARD.MARCA ABBPART NUMBER: 3AUA0000074145
REPUESTOS ELÉCTRICOS | 50053975 | MODULO DIGITAL SIEMENS 6ES73221BL00-0AA0 | 2 | UN | ***FABRICANTE : SIEMENSMODIFICADOR : DIGITAL SALIDAMODULONUMERO DE PARTE: 6ES7322-1BL00-0AA0
REPUESTOS ELÉCTRICOS | 50145757 | BATERIA 7,2 V MH0707L SIRIO 42-30 | 2 | UN | BATERIA 7,2 V MH0707L SIRIO 42-30
REPUESTOS ELÉCTRICOS | 50178415 | MOTOR MODELO PK543-NB | 1 | UN | Fabricante: VextaFILTER.DIAPHRAGM.SLIT CHANGERMotor Modelo PK543-NB Ubicación FLT, FILTER,N° de Parte:8994-12-011
REPUESTOS ELÉCTRICOS | 50048003 | RESORTE FRENO 19PG SQUARED W -19020 | 2 | UN | ARTE: FRENO SHUNT SDD 19 INH CERRO NORTE VOLTEO CV1MUELLE
REPUESTOS ELÉCTRICOS | 50154346 | POSITION TRANSMITTER RWG AUMA SG12.1 | 1 | UN | CON NÚMERO DE ORDEN:ESTACION DESULFURACION, ACERIA CONOXMARCA: AUMAPART NUMBER: 566.0SN: A0506740201SN: A0506740202TRANSMISOR DE POSICIÓN RWGUBICACION: DAMPERS VENTILADORESUSO: ACTUADORES MODELO SG12.1
REPUESTOS ELÉCTRICOS | 50021863 | ESCOBILLA CARBON 54X44.4X12.6MM REULAND | 42 | UN | ESCOBILLAOR DE PLANO: CLSH 524S: GRADO CG 50TX GANCHO GRÚA ALLIANCE 10T. LPC
REPUESTOS ELÉCTRICOS | 50091514 | PORTA ESCOB. PN530007 AEG | 7 | UN | ALLGEMAINE ELEKTRICITATS GESSELLCHAFT BRUSH-HOLDER. ===================================== PART.# ====== 530007
REPUESTOS ELÉCTRICOS | 50099475 | TARJ.CIRC.IMP. TRANSMISORA | 2 | UN | PLC-9070 BUS TRANSMITTER CARD MANUFACTURER:GENERAL ELECTRIC PART # : IC697BEM713
REPUESTOS ELÉCTRICOS | 50056753 | BACKPLANE PLC YASKAWA MEMOCON-SC | 1 | UN | BASE MONTAJE PARA MEMOCON-SC YASKAWAFABRICANTE: YASKAWANUMERO DE PARTE: JRMSI-B1027
REPUESTOS ELÉCTRICOS | 54005824 | CABLE MULTIFLEX 27x14 AWG | 30 | M | AISLAMIENTO : XLPE (POLIETILENO RETICULADO)CONDUCTOR DE COBRECONDUCTORES : 27 x 14 AWGTEMP. SOBRECARGA DE EMERGENCIA : 130° CTEMPERATURA DE CORTOCIRCUITO : 250° CTEMPERATURA DE SERVICIO : 90° CTENSIÓN DE SERVICIO : 0,6 / 1 KVTIPO : MULTIFLEX
REPUESTOS ELÉCTRICOS | 50072097 | PASADOR BEARING PN972C161G16 GE | 10 | UN | PART.# =========== ============ BEARING PIN FOR GENERAL ELECTRIC ARMATURE. 233B549P4 FOR 'GE' IC9528A103A, MAGNET BRAKE. (Bull.GEF-4022,page 9 Ref.52).ELECTRIC COMPONENTS. ==================== PIN FOR BRAKES. =============== DESCRIPTION MANUFACTURER
REPUESTOS ELÉCTRICOS | 50047978 | MODULO SALIDA RELE 16 PUERTAS | 1 | UN | DIGITAL OUTPUT MODULE, 16 PTS, 120VACMANUFACTURER:GENERAL ELECTRIC FANUCPART # : IC693MDL940
REPUESTOS ELÉCTRICOS | 50047636 | BATERIA LITIO 3.6V TOSHIBA ER6 | 4 | UN | CARGADORA COQUERÍABATERIA LITIO
REPUESTOS ELÉCTRICOS | 50091179 | TRANSF.CORR. 400.0/5.0 A 2000 V | 6 | UN | ============ 2000 400/5 ENGLISH ELECTRIC A5061/8/4CURRENT TRANSFORMERS. ===================== VOLT AMP. RATIO MANUFACTURER ==== ========== PART.#
REPUESTOS ELÉCTRICOS | 50203710 | CABLE MULTIFLEX 4x10 AWG | 150 | M | *****AISLACIÓN : XLPECABLE EXTRA FLEXIBLECALIBRE : 4 x 10 AWGTEMP. SOBRECARGA DE EMERGENCIA : 130° CTEMPERATURA DE CORTOCIRCUITO : 250° CTEMPERATURA DE SERVICIO : 90° CTENSIÓN DE SERVICIO : 0,6 / 1 KV
REPUESTOS ELÉCTRICOS | 50060453 | CORONA MODELO DSP-6 | 2 | UN | 103126 PART.# =========== ============ DRIVEN GEAR, FOR MERRICK SCALE DIGITAL SPEED MODEL MFG. CO. DSP-6.RENEWAL PARTS FOR WEIGHING SYSTEM. ================================== DESCRIPTION MANUFACTURER
REPUESTOS ELÉCTRICOS | 50195158 | Conversor de medio de AUI a UTP | 1 | UN | Conversor de medio de AUI a UTPMarca: Black BoxN° Parte: LE180A
REPUESTOS ELÉCTRICOS | 54006816 | DUCTO RIGIDO GALV 1-1/4 x 3 M | 35 | UN | CERTIFICACION ARTICULO: ANSI C-80-1CON HILO EN AMBOS EXTREMOSDIAMETRO INTERNO: 1-1/4 INCH,DUCTO RÍGIDO,EMBALAJE : PAQUETES DE 25 DUCTOSLONGITUD: 3 METROS,MAS UNA COPLA Y UN PROTECTOR DE HILO,MATERIAL: ACERO GALVANIZADO,NOMBRE DEL FABRICANTE: CINTAC, COMPAC,RASGOS ESPECIALES:USO: ELECTRICO,
REPUESTOS ELÉCTRICOS | 50154681 | CONTACTOR L18M7 CONTACTOR 18A | 6 | UN | CONTACTOR 18A 1NA+1NC 220VCACONTACTOR L18M7UBICACION: COLADA CONTINUAUSO: MOTOR BOMBAS SULZER; EAM-1
REPUESTOS ELÉCTRICOS | 50052294 | TARJETA CIRCUIT DYNAPOWER EUC7100650005 | 1 | UN | TARJETA CIRCUITO
REPUESTOS ELÉCTRICOS | 50090317 | REST.600.0 W 0.55OHM 42.0 | 2 | UN | #PART IC9033C4D10.55 OHMS, 600 WATTSELECTRONIC COMPONENTSGENERAL ELECTRIC RESISTORS
REPUESTOS ELÉCTRICOS | 50097195 | REOSTATO PN202A981G09 W | 2 | UN | =================== WESTINGHOUSE 202A981G09ELECTRONIC COMPONENTS. ========== =========== RHEOSTAT. ========= OHMS VOLTS MANUFACTURER/PART.# ==== =====
REPUESTOS ELÉCTRICOS | 50198717 | CABLE MONTAJE M12 MACHO-HEMBRA 500mm | 3 | UN | CABLE DE MONTAJECONECTOR : M12DETALLE : IFM EVC816 a IFM EVC002FABRICANTE: SUND BRISTALARGO : 500mmP/N : 70152361-01
REPUESTOS ELÉCTRICOS | 50088462 | TIRISTOR | 3 | UN | BROWN BOVERI CS23-06G01ELECTRIC COMPONENTS. ==================== THYRISTORS. =========== MANUFACTURER PART.# ============ ======
REPUESTOS ELÉCTRICOS | 50130495 | KIT MONTAJE INMERSION SENSOR DIGITAL PH | 1 | UN | Fabricante: HACHKit montaje inmersión sensor digital phN° de Parte: 6136400
REPUESTOS ELÉCTRICOS | 50159432 | PIOLA NYLON CELESCO | 1 | UN | (FOR RANGES 1500 AND 1700)CABLE ASSEMBLY FOR Ø.014NYLON COATED CABLEMARK: CELESCOObservaciones:PARA USO EN EQUIPO VSL-RBS9420-1700-111-1130PART NUMBER: 9604102-1700UBICACION: ACERIA CONOXUSO:CARRO ADICIONES CORREA C-56
REPUESTOS ELÉCTRICOS | 50064556 | CABLE P/PLC. TERM. MACHO/MACHO 36 PINES | 2 | UN | PLC CABLE, PLUG/PLUG 36 PINES MAKER : CONCAST STANDARD AG. PART # : U101HUA157/ITEM 35
REPUESTOS ELÉCTRICOS | 50209357 | RELE INTELIGENTE LOGO SIEMENS | 1 | UN | Marca Siemens,modelo LOGO 24 RC,N/P 6ED1 052-1HB00-0BA6Relé inteligente LOGORelé inteligente,
REPUESTOS ELÉCTRICOS | 54027774 | TUBO POLIURETANO SMC ROJO 3/8 | 100 | M | MEDIDA: 3/8NUMERO PARTE: TIUB11R-33TUBO POLIURETANO SMC ROJO
REPUESTOS ELÉCTRICOS | 50131537 | TRANSMISOR DE TEMPERATURA 500ºC | 1 | UN | FABRICANTE: SIEMENSNº PARTE: 07/000520TRANSMISOR DE TEMPERATURA 500ºC
REPUESTOS ELÉCTRICOS | 50083052 | ESCOBILLA | 6 | UN | ESCOBILLA DE CARBON GRADO: FABRICANTE:WESTINGHOUSE # PARTE: 1490604
REPUESTOS ELÉCTRICOS | 50045033 | BALATA DISCO STEARNS 566848300 | 5 | UN | BALATA DISCO
REPUESTOS ELÉCTRICOS | 50056021 | ACOPL. VALV.22M | 3 | UN
REPUESTOS ELÉCTRICOS | 50156124 | CHASSIS IPC-6806WH W/O BP WITH 300W P/S | 1 | UN | Chassis IPC-6806WH w/o BP With 300W P/SManufacturer: ADVANTECHPart Number: IPC-6806WB-30ZBE
REPUESTOS ELÉCTRICOS | 50194020 | CONTACTOR ABB/220 VAC AF38-30-00-13 | 7 | UN | CONTACTOR ABB/220 VACMODELO: AF38-30-00-13SIN CONTACTO AUXILIARUBICACIÓN: ACERIA CONOXUSO:TECLE DE REVESTIMIENTO
REPUESTOS ELÉCTRICOS | 50171970 | TRANSMISOR DE PRESION 4510 DANFOSS | 1 | UN | CODIGO: 060G2418CONEXION G1"FABRICANTE DANFOSSRANGO 0-250 mbar.SALIDA 4 A 20mATRANSMISOR DE PRESION 4510
REPUESTOS ELÉCTRICOS | 54010861 | FUSIBLE 630.00A 660V B/PERNO | 15 | UN | para manipularlos y neutralizarlos. Además debe indicar código de riesgo con normalización nacional y/o internacional.FUSIBLE. 630.00 AMP. 660 VOLTS. 'BUSSMANN' #: 170L5539('FERRAZ' # : Q300026) PROTECCIÓN MEDIO AMBIENTE. La formulación de los mao no sea posible, el proveedor deberá informar sobre los agentes contaminantes, su concentración y los métodos recomendadosteriales suministrados, estarán libres de sustancias contaminantes para la salud humana o el medio ambiente. En el caso que est
REPUESTOS ELÉCTRICOS | 50044826 | BLOQUE GENIUS 16 CTOS. NO | 1 | UN | MANUFACTURER : GENERAL ELECTRICMODULE, 16 CTS.PART # : IC660BBR101
REPUESTOS ELÉCTRICOS | 50096998 | TARJ.CIRC.IMP R65WKSMB (POS.366) | 3 | UN | .0/ITEM 31743.3, POS.366)BACK PLATE, R65WKSMB, FOR SERVO MOTOR SMR 56-M-2000/67910 MAKER: SEIDEL - SERVO DRIVES (CONCAST STANDARD AG. PART # : DRWG. 40620
REPUESTOS ELÉCTRICOS | 50055005 | MODULO ENTRADA 16 PUNTO 230VCA SIEMENS | 1 | UN | ENTRADASMODULO ENTRADA
REPUESTOS ELÉCTRICOS | 50092203 | PALO PORTA ZAPATA CAP 70-3653 MC-12 | 5 | UN | #N/A
REPUESTOS ELÉCTRICOS | 50082926 | ESC. CARBON P/GEN.19B387 | 28 | UN | ESCOBILLA DE CARBON GRADO: W -385 FABRICANTE: WESTINGHOUSE # PARTE: 771A504G14
REPUESTOS ELÉCTRICOS | 50173627 | TUBO REACTIVO ANHYDRONE MEDIANO LECO | 1 | UN | Fabricante: LECON° de Parte: 618-809Tubo reactivo ANHYDRONE mediano
REPUESTOS ELÉCTRICOS | 54006582 | AMPOLL FAROL LOCOMOTORA 150 W 115 VDC | 12 | UN | FABRICANTE : GENERAL ELECTRIC,LAMPARA CON FILAMENTO,MODELO : TIPO YNUMERO PARTE : 150 PAR 46,POTENCIA : 150 WATT,VOLTAJE : 115 VDC
REPUESTOS ELÉCTRICOS | 50196624 | SCRUBBER ASSY 4291 | 1 | UN | ASSY SCRUBBER EMPTYManufacturer: Thermo ScientificPART NUMBER: 4291
REPUESTOS ELÉCTRICOS | 50205076 | BASE MOTOR 5,5 KW LM-15-4896_1 | 2 | UN | APLICACIÓN:BASE PARA MOTOR CONJUNTO VENTILADOR ACOPLADO CON MOTOR SIEMENS DE 5,5 KWFABRICACIÓN NACIONALPLANO CAP: LM-15-4896_1VENTILACIÓN FORZADA MOTORES STAND DE LAMINACIÓN LBR STAND 3-12-18
REPUESTOS ELÉCTRICOS | 50178424 | FOTO-SENSOR MODELO EE-SX674A | 5 | UN | Fabricante: OmronFoto-Sensor Modelo EE-SX674A Ubicación r-AXIS, SAMPLE SPINN° de Parte: 653-EE-SX674A
REPUESTOS ELÉCTRICOS | 50053917 | ZAPATA FRENO 10" NB25411" | 2 | UN | DIAMETRO NOMINAL: 10 INH.ZAPATA
REPUESTOS ELÉCTRICOS | 50095206 | TAPA GEN.LOC.45T | 8 | UN | 45TON. MC-ACONFECCIONAR DE ACUERDO A PLANOS. ================================= DESCRIPCION PLANO =========== ===== TAPA GENERADOR D40-70-857 LOC.
REPUESTOS ELÉCTRICOS | 50065745 | BOB. CAMP EXCITER PNFSC5E | 2 | UN | RENEWAL PARTS FOR 'LINCOLN' WELDER. DESCRIPTION PART.# =========== ====== EXCITER FIELD COIL. FCS-5E
REPUESTOS ELÉCTRICOS | 54001580 | ENCH H 3P 10 A 250 V T- LOCK BRYANT | 12 | UN | *****CORRIENTE : 10 AMPERENCHUFE ELECTRICO HEMBRA VOLANTEFABRICANTE : BRYANTNUMERO PARTE : 7565NCPOLOS : 2 + TTIPO : TWIST-LOCKVOLTAJE : 250 VOLT
REPUESTOS ELÉCTRICOS | 54011154 | PL.MICAGLAS SILICON .020X36X3 | 9 | UN | SILICONE MICA-GLAS FLEXIBLE SHEET INSULATION MANUFACTURER.NATIONAL ELECTRIC COIL PART # :8A65(48-08-100065)SHEET .020x36x36
REPUESTOS ELÉCTRICOS | 54006375 | CONTRATUERCA GALV P- DUCTO RIGIDO 2-1/2 | 827 | UN | CONTRATUERCA DE ACERO GALVANIZADODIAMETRO DUCTO : 2-1/2 INCHPARA DUCTO RIGIDO GALVANIZADO
REPUESTOS ELÉCTRICOS | 54009944 | AMPL. INCAND 620W 120V MOGUL PS-4 | 24 | UN | ==== ==== 120 620 MOGUL PS40 PREFOCUS TYPE 'GE' 620PS40PCLEAR OR FROSTED LAMP. ROUGH SERVICE. ===================================== VOLT WATT BASE BULB === ====
REPUESTOS ELÉCTRICOS | 50204492 | POWER SUPPLY 5V/+12V/-12V-50W-88-264VAC | 2 | UN | CONNECTED RATING: 1.5 kVADESCRIPCION:FRECUENCY: 50 Hz/ 60 HzPOWER CONSUMPTION IN OPERATION: 900WPOWER CONSUMPTION IN STANDBY: 300WPOWER SUPPLY 5V/+12V/-12V-50W-88-264VACPOWER SUPPLY: 230VAC (+-10%)REQUIRED ON SITE CURRENT PROTECTION: 16 A
REPUESTOS ELÉCTRICOS | 50185777 | CABLE DE ANTENA RAD-CAB-EF393-15M | 1 | UN | AMORTIGUACIÓN : 4,3/8,3/14,8 DB CON 0,9/2,4/5,8 GHzCABLE DE ANTENA RAD-CAB-EF393-15MCONEXIÓN : 2 X N (MACHO)DIÁMETRO EXTERIOR : 10 MM.FABRICANTE : PHOENIX CONTACTLONGITUD DE CABLE : 15 M.NUMERO PARTE : 2885634
REPUESTOS ELÉCTRICOS | 50090245 | REST.45.0A 0.39 OH | 3 | UN | PART.# ==== ===== ================== .39 45 CE A142471AELECTRONIC COMPONENTS. ========== =========== CLARK EQUIPMENT CO. RESISTORS. ===== ========= === ========== OHMS AMPS.
REPUESTOS ELÉCTRICOS | 50097390 | T.CIRC.IMP. PN0207A2583 RE GE | 1 | UN | GENERAL ELECTRIC' PRINTED CIRCUIT BOARD ======== ========= ======= ======= ===== PART.# ====== 0207A-2583.
REPUESTOS ELÉCTRICOS | 50057441 | CHOQUE S 3/6 0920 | 1 | UN | CHOKES. ------- DESCRIPTION PART.# MANUFACTURER =========== ====== ============ S 3/6 0920 205805 SORENSEN AG.
REPUESTOS ELÉCTRICOS | 50144452 | CONECTOR HEMBRA 10 CONTACTOS | 8 | UN | CONNECTOR HEMBRA 10 CONTACTOSMARCA: SOURIAUPARTE:85106EC1210S50UBICACION:COLADA CONTINUA DE PALANQUILLASUSO: CONECTOR ENCODER MEDIDOR LARGO PALANQUILLAS
REPUESTOS ELÉCTRICOS | 50063986 | DET. VIBRACIONE | 1 | UN | ============ VIBRATION DETECTOR ROBERTSHAW CON- TROL CO. 366-A8SPARES FOR TRANSFORMERS. ------------------------ DESCRIPTION MANUFACTURER =========== PART.#
REPUESTOS ELÉCTRICOS | 50178418 | MOTOR MODELO TG-06E-AM-90-KA-DC24V | 1 | UN | CRISTAL EXCHANGER and CENTER WIRE CLEANERFabricante: TsukasaMotor Modelo TG-06E-AM-90-KA-DC24V Ubicación RY, CRYSTAL MOTOR,N° de Parte: 8994-14-003
REPUESTOS ELÉCTRICOS | 50020854 | FUENTE PODER DANIELI N001824E | 1 | UN | FUENTE PODERNTE DEL INTERRUPTOR EN AMPERES: 1 AMPONTROL SYSTEMS
REPUESTOS ELÉCTRICOS | 50091915 | SOP. EMBRAG | 3 | UN | SLIDE CLUTCH MANUFACTURER:GENERAL ELECTRIC PART.# 6517960PO13
REPUESTOS ELÉCTRICOS | 54006244 | TERMINACION EXTERIOR 15 KV 3/0-350 MCM | 2 | JGO | [JUEGO DE 3 CU + BOTA DE TERMINACION]CALIBRE : 3/0 AWG - 350 MCMCONECTOR DE CABLE EXTERIOR TRIFASICOFABRICANTE : RAYCHEMNUMERO PARTE : HVT-152-S-GP-CLVOLTAJE : 15 KV
REPUESTOS ELÉCTRICOS | 50020904 | FUENTE PODER 24V/5A PHOENIX CONTACT | 2 | UN | CON LED INDICADORES DE FALLASCORRIENTE NOMINAL DE SALIDA: 5AFABRICANTE: PHOENIX CONTACTFUENTE DE PODERNUMARO DE PARTE: 2904600POTENCIA SALIDA: 120WVOLTAJE ENTRADA: 100-240VACVOLTAJE SALIDA: 24VDC
REPUESTOS ELÉCTRICOS | 54011157 | PL.NO ASBESTO MILLBOARD 1/16X42X4 | 8 | UN | NON-ASBESTO SHEET, JOHNS-MANVILLE MILLBOARD, 1/16' X 42' X 48' SIZE.
REPUESTOS ELÉCTRICOS | 50092020 | REST.P/AL 1 % 2 W 1.0 OH | 18 | UN | ACTURER/PART.# ========== =================== 1 OHMS GENERAL ELECTRIC 68A7037P100BELECTRONIC COMPONENTS. ========== =========== RESISTORS P/AL, 1%, 2 WATT. ========= ===== === ======= RESISTANCE MANUF
REPUESTOS ELÉCTRICOS | 50055029 | MOTOR CA 3F BROOK CROMPTON PARKINSON | 1 | UN | MOTORRTE: FILTROS DE MANGAS L/CERRO (1-2-3-4)T
REPUESTOS ELÉCTRICOS | 50057121 | ALAMBRADO IMPRESO ARM. UIO COMPUT. FOX3 | 1 | UN | PART.# =========== ============ PWA RESISTOR BOARD BO133GRRENEWAL PARTS FOR ELECTRONIC EQUIPEMENT. ======= ===== === ========== =========== DESCRIPTION MANUFACTURER
REPUESTOS ELÉCTRICOS | 54012016 | CJA.DERIVACION HERMETICA 1.1/ | 12 | UN
REPUESTOS ELÉCTRICOS | 50190591 | MANGA O MALLA PARA CABLE CONDUCTIX | 2 | UN | MANGA O MALLA PARA CABLETIPO : SB 18
REPUESTOS ELÉCTRICOS | 50177972 | MODULO REMOTO 32DO 170ADO35000 | 1 | UN | Fabricante: Schneider-ElectricMODULO REMOTO 32DO TSX MOMENTUMN° de Parte: 170ADO35000
REPUESTOS ELÉCTRICOS | 50059378 | ANILLO FMC-088-012 | 10 | UN | I # FMC - 088 - 012RING, FOR SPRING DISC BRAKE, SIZE 3, 'KEB' (Karl E. Brikmann GmbH) TYPE 03.31.100.1901, 190VDC COIL, MANUFACTURER:ASEA BROWN BOVER
REPUESTOS ELÉCTRICOS | 50091709 | TRANSISTOR | 7 | UN | == GENERAL ELECTRIC 68A7382P1ELECTRIC COMPONENTS. ==================== TRANSISTORS. ============ MANUFACTURER PART.# ============ ====
REPUESTOS ELÉCTRICOS | 50020823 | DIODO 20A 1600V ABB DSD1216A | 11 | UN | : 20 AMPDIODO
REPUESTOS ELÉCTRICOS | 50087989 | TERMINAL AISLADOR | 1 | UN | == MACRO AMP.INC. M107-D-E1RENEWAL PARTS ELECTRONIC EQUIPMENT ================================== MANUFACTRER PART # =========== ====
REPUESTOS ELÉCTRICOS | 50089447 | PLACA SEÑAL DE FALLA 3EDV FERRAZ | 30 | UN | FAULT SIGNAL DIODESMANUFACTURER : FERRAZPART NUMBER : (396003) B96003RENEWAL PARTS FOR ELECTRONIC EQUIPMENT
REPUESTOS ELÉCTRICOS | 50092276 | TRANSISTOR PAREADO | 6 | UN | == GENERAL ELECTRIC 68A7310G1ELECTRIC COMPONENTS. ==================== TRANSISTORS. ============ MANUFACTURER PART.# ============ ====
REPUESTOS ELÉCTRICOS | 50189624 | PACK DISKETTES, 3,5”, 1MB, MFD-2DD | 3 | UN | (DD), 1MB.Marca: SonyModelo: MFD-2DDPack de diskettes (10 unid.), Micro FloppyDisk 3,5", Doble Densidad
REPUESTOS ELÉCTRICOS | 50178423 | FOTO-SENSOR MODELO EE-SX672A | 5 | UN | Fabricante: OmronFoto-Sensor Modelo EE-SX672A Ubicación Inside Turret, LIFTN° de Parte: 653-EE-SX672A
REPUESTOS ELÉCTRICOS | 50182782 | MOTOVIBRADOR ELECTRICO 260W | 1 | UN | FABRICANTE : ITALVIBRASFZA. CENTRIFUGA : 304 KGKN : 2.98MODELO : MVSI 3/300-S02MOTOVIBRADOR ELECTRICO TRIFÁSICOPOTENCIA ABS. MAX : 260 WSERIE : AATENSION : 230/400 VOLT ACVELOCIDAD : 3000 rpm
REPUESTOS ELÉCTRICOS | 50177971 | MODULO REMOTO 16DI 16DO 170ADM35010 | 1 | UN | Fabricante: Schneider-ElectricMODULO REMOTO 16DI 16DO TSX MOMENTUMN° de Parte: 170ADM35010
REPUESTOS ELÉCTRICOS | 50065104 | CALEF. 50.0 W 110 | 3 | UN | ====== DANOTHERM HSH140A 110VAC 278RX3ELECTRIC COMPONENTS. ==================== HEATER ELEMENT ============== MANUFACTURER PART.# ============
REPUESTOS ELÉCTRICOS | 50090691 | REST.CARBON 5.0 W 20.0 KOH | 50 | UN | ================== 20000 5 RELIANCE 63803-13RELECTRONIC COMPONENTS. ========== =========== RESISTORS. ========== OHMS WATTS MANUFACTURER/CAT.# ==== =====
REPUESTOS ELÉCTRICOS | 50185792 | ANTENA RAD-ISM-900-ANT-YAGI-3-N | 1 | UN | A X H : 6 x 17 CMANGULO DE APERTURA : H/V 168/78ANTENA DIRECCIONAL : 868 MHz / 900 MHzANTENA RAD-ISM-900-ANT-YAGI-3-NCONEXIÓN : N (HEMBRA)FABRICANTE : PHOENIX CONTACTGANANCIA : 5 dBiINCLUYE SOPORTE DE MONTAJE Y ABRAZADERAS DE MÁSTILINDICE DE PROTECCIÓN: IP65NUMERO PARTE : 2867801POLARIZACIÓN : LINEAL
REPUESTOS ELÉCTRICOS | 50062701 | DESCANSO GRAFITADO SQUARE-D FP-24C16 | 13 | UN | DESCRIPTION : BEARING OILITE No.50, TYPE WB BRAKEELECTRIC COMPONENTSMANUFACTURER : SQUARE DPART NUMBER : FP-24C16 [Cat.4-604,page 3]RENEWAL PARTS FOR BRAKE
REPUESTOS ELÉCTRICOS | 50057069 | AISLADOR PORCELAIN 350 AMP. PN350A EMB | 24 | UN | PORCELAIN INSULATOR, 350 AMP. COMPLETE,WITH BOLTS, RUBBER WASHERS,ETC. MANUFACTURER:EMB COMPANY LTD.
REPUESTOS ELÉCTRICOS | 50095888 | RODETE VENTILADOR | 3 | UN | RODETE VENTILADOR, PARA HORNOS DE RECOCIDO, SEGUN PLANO D40-29-510
REPUESTOS ELÉCTRICOS | 50130290 | TRAFO 2000 VA P400+-5% S0-110V | 1 | UN | FABRICANTE : AB TRASFORMATORIN° DE PARTE : ABTRA2000VA-6TRAFO 2000 VA P400+-5% S0-110V
REPUESTOS ELÉCTRICOS | 50131544 | TARJETA POWER SUPPLY SIMATIC S7 | 1 | UN | FABRICANTE: SIEMENSNº PARTE:6ES7407-0KA02-0AA0TARJETA POWER SUPPLY SIMATIC S7
REPUESTOS ELÉCTRICOS | 50151290 | REACTOR COMMUTACION | 1 | UN | Fabricante : SIEMENSN° PARTE : 4EP3600-4USREACTOR COMMUTACION
REPUESTOS ELÉCTRICOS | 50151295 | REACTOR CONMUTACION | 1 | UN | Fabricante : SIEMENSN° PARTE : 4EP3200-1USREACTOR CONMUTACION
REPUESTOS ELÉCTRICOS | 50151297 | REACTOR CONMUTACION | 1 | UN | Fabricante : SIEMENSN° PARTE : 4EP3500-0USREACTOR CONMUTACION
REPUESTOS ELÉCTRICOS | 50151298 | REACTOR CONMUTACION | 1 | UN | Fabricante : SIEMENSN° PARTE : 4EP3800-7US00REACTOR CONMUTACION
REPUESTOS ELÉCTRICOS | 50054155 | MODULO CPU SIEMENS 6ES73141AE030AB0 | 1 | UN | MODULO CPU
REPUESTOS ELÉCTRICOS | 50087861 | O-RING CHAMBER | 1 | UN | MANUFACTURER: RIGAKUO-RING, 4DG-435PART NUMBER: 901476
REPUESTOS ELÉCTRICOS | 50195702 | TRANSFORMADOR 1F 2 KVA, 400-110V | 1 | UN | DETALLE: 1F 2 KVA, 400+/-5% 110V 50HZFOTO ADJUNTAMARCA :EUROELETTROTRANSFORMADOR
REPUESTOS ELÉCTRICOS | 50067607 | MOD. PROCESADOR PLC PNTSXP47420 TELE | 1 | UN | CPU MODULE, FOR PLC MANUFACTURER : TELEMECANIQUE PART # : TSXP47420
REPUESTOS ELÉCTRICOS | 50099113 | VOLTIMETRO CA 0-18KV | 1 | UN | AC VOLTMETER, 0 - 18KVolts, 4.33' x 4.33' MANUFACTURER : YOKOGAWA PART # : 103021-PZXE
REPUESTOS ELÉCTRICOS | 50091090 | TRANSF.CORR. 2500.0/5.0 A 64000 V | 1 | UN | ============ 64000 2500/5 BROWN BOVERI NCC-T20P3CURRENT TRANSFORMERS. ===================== VOLT AMP. RATIO MANUFACTURER ==== ========== PART.#
REPUESTOS ELÉCTRICOS | 50061000 | BUJE | 39 | UN | CONFECCIONAR DE ACUERDO A PLANOS ================================ DESCRIPCION MARCA PLANntaciòn: Buje Aislador Mc- BJ Plano 29-15766O =========== ===== ===== BUJE BJ 29-15766 Compleme
REPUESTOS ELÉCTRICOS | 50157201 | KIT REPARACIÓN MASONEILAN CUERPO 3 | 2 | UN | 011487345-999-0000011488501-999-0000035003330-779-0000035106040-716-0000435000421-888-0000971881052-181-0000971886006-697-0000971886010-697-0000BEARING BALL 6 ACT 3DIAPHRAGM 35K 6 ACTUATORKIT DE REPUESTO PARTES BLANDAS VALVULAKIT INCLUYE LAS SIGUIENTES PARTES:MASONEILAN SERIE 35002 DIAMETRO 3".O RINGPACKING KIT 285K 1.0RETAINING RING CRESCSHAFT GROMMET - YOKE 6 ACT. 3 35KSOFT GOODS KIT 35K 3
REPUESTOS ELÉCTRICOS | 50116561 | FUENTE PODER S7-400 PS407 4A | 1 | UN | Manufacturer: SIEMENSPart No: 6ES7407-0DA02-0AA0SIMATIC S7-400, POWERSUPPLY PS407: 4A
REPUESTOS ELÉCTRICOS | 50020584 | BLOQUE CONT 1NA SIEMENS 3SB34000B | 20 | UN | CONTACTODICIONALES: BLOQUE.
REPUESTOS ELÉCTRICOS | 54005877 | CABLE BLINDADO 1Px16 AWG | 400 | M | ***AISLACION : PVCCABLE ELECTRICO BLINDADOCONDUCTORES : 1PAR X 16 AWG (1,5 MM)EN BOBINAS DE 305 METROSFABRICANTE : BELDENNUMERO PARTE : 8780VOLTAJE : 600 VOLT
REPUESTOS ELÉCTRICOS | 50065712 | BOB. CAMP PN5865208ABG1 GE | 2 | UN | GENERAL ELECTRIC FIELD COIL =========================== PART.# ====== 5865208-ABG1
REPUESTOS ELÉCTRICOS | 54006467 | FUSIBLE 20 A 660 V SIEMENS 3NA38076GG | 14 | UN | # CATALOGO : 3NA3807-6 NHCORRIENTE : 20 AMPERFabricante : SIEMENSFUSIBLE TAM 00 B/CUCHILLAVOLTAJE : 660 VOLT
REPUESTOS ELÉCTRICOS | 50151213 | FUSIBLE GR1 250AMP 1000V EXTRARAPIDO | 6 | UN | FABRICANTE ; SIEMENSFUSIBLE GR1 250AMP 1000V EXTRARAPIDON° PARTE : 3NE3227
REPUESTOS ELÉCTRICOS | 50080928 | MARCA METALICA '1 | 2 | UN | 165.1701=========== DESCRIPCION FABRICANTE =========== # REPUESCOMPONENTES ELECTRICOS ====================== REPUESTOS PARA MARCADOR DE PLANCHONES ===================================== COLADA CONTINUA ====TO ========== MARCA METALICA '1' INTERSTAHL
REPUESTOS ELÉCTRICOS | 50080938 | MARCA METALICA '2 | 2 | UN | 135.1702=========== DESCRIPCION FABRICANTE =========== # REPUESCOMPONENTES ELECTRICOS ====================== REPUESTOS PARA MARCADOR DE PLANCHONES ===================================== COLADA CONTINUA ====TO ========== MARCA METALICA '2' INTERSTAHL
REPUESTOS ELÉCTRICOS | 50080948 | MARCA METALICA '3 | 2 | UN | 165.1703=========== DESCRIPCION FABRICANTE =========== # REPUESCOMPONENTES ELECTRICOS ====================== REPUESTOS PARA MARCADOR DE PLANCHONES ===================================== COLADA CONTINUA ====TO ========== MARCA METALICA '3' INTERSTAHL
REPUESTOS ELÉCTRICOS | 50080958 | MARCA METALICA '4 | 2 | UN | 165.1704=========== DESCRIPCION FABRICANTE =========== # REPUESCOMPONENTES ELECTRICOS ====================== REPUESTOS PARA MARCADOR DE PLANCHONES ===================================== COLADA CONTINUA ====TO ========== MARCA METALICA '4' INTERSTAHL
REPUESTOS ELÉCTRICOS | 50080968 | MARCA METALICA '5 | 2 | UN | 165.1705=========== DESCRIPCION FABRICANTE =========== # REPUESCOMPONENTES ELECTRICOS ====================== REPUESTOS PARA MARCADOR DE PLANCHONES ===================================== COLADA CONTINUA ====TO ========== MARCA METALICA '5' INTERSTAHL
REPUESTOS ELÉCTRICOS | 50080977 | MARCA METALICA '6 | 2 | UN | 165.1706=========== DESCRIPCION FABRICANTE =========== # REPUESCOMPONENTES ELECTRICOS ====================== REPUESTOS PARA MARCADOR DE PLANCHONES ===================================== COLADA CONTINUA ====TO ========== MARCA METALICA '6' INTERSTAHL
REPUESTOS ELÉCTRICOS | 50080987 | MARCA METALICA '7 | 2 | UN | 165.1707=========== DESCRIPCION FABRICANTE =========== # REPUESCOMPONENTES ELECTRICOS ====================== REPUESTOS PARA MARCADOR DE PLANCHONES ===================================== COLADA CONTINUA ====TO ========== MARCA METALICA '7' INTERSTAHL
REPUESTOS ELÉCTRICOS | 50080997 | MARCA METALICA '8 | 2 | UN | 165.1708=========== DESCRIPCION FABRICANTE =========== # REPUESCOMPONENTES ELECTRICOS ====================== REPUESTOS PARA MARCADOR DE PLANCHONES ===================================== COLADA CONTINUA ====TO ========== MARCA METALICA '8' INTERSTAHL
REPUESTOS ELÉCTRICOS | 50081006 | MARCA METALICA '9 | 2 | UN | 165.1709=========== DESCRIPCION FABRICANTE =========== # REPUESCOMPONENTES ELECTRICOS ====================== REPUESTOS PARA MARCADOR DE PLANCHONES ===================================== COLADA CONTINUA ====TO ========== MARCA METALICA '9' INTERSTAHL
REPUESTOS ELÉCTRICOS | 50083790 | BASE DE MÓDULO ENTRADA BINARIA 32 PUNTOS | 1 | UN | Base de módulo de entrada binaria de 32 puntos de 24 VCCFABRICANTE: SCHNEIDER ELECTRICN° de Parte: 170 ADI 350 00
REPUESTOS ELÉCTRICOS | 50178389 | MOTOR MODELO TG-85C-BM-180-HA-DC24V | 1 | UN | Fabricante: TsukasaMotor Modelo TG-85C-BM-180-HA-DC24V Ubicación Inside Turret, LIFTN° de Parte: 8972-48-027
REPUESTOS ELÉCTRICOS | 50066782 | BOB. INTERPOLO MDX4/3 | 1 | UN | CONM. FILED COIL, FOR MDX4/35 DC MOTOR MANUFACTURER:ENGLISH ELECTRIC PART # : MDX4/35 H600
REPUESTOS ELÉCTRICOS | 50091918 | PORTAESCOBILLA MD602/603 | 3 | UN | RH BRUSHHOLDER, FOR TYPE MD602 & 603 DC MOTOR MANUFACTURER : GENERAL ELECTRIC PART # : 6748708G01
REPUESTOS ELÉCTRICOS | 50088515 | TIRISTOR 1200A 1000V | 2 | UN | TYRISTOR, 1200 AMP. - 1000 VOLTS MANUFACTURER : POWEREX PART # : T9G0101203DH
REPUESTOS ELÉCTRICOS | 50171136 | AUXILIARY CONTACT TIPO MX11 | 4 | UN | AUXILIARY CONTACTCLASE 9999 TIPO MX11FABRICANTE EC<(>&<)>MIMPORTACIÓN.
REPUESTOS ELÉCTRICOS | 50153111 | ELEMENTO COALESCENTE, SEC. DE AIRE | 2 | UN | Elemento CoalescenteFabricante: Thermo ScientificN° de Parte: 26002064Proveedor: AMBIENTE Y TECNOLOGIA
REPUESTOS ELÉCTRICOS | 50185793 | ANTENA RAD-ISM-900-ANT-OMNI-5 | 1 | UN | A X H : 0.3 X 61 CM.ANGULO DE APERTURA : H/V 360/30ANTENA DIRECCIONAL : 900 MHzANTENA RAD-ISM-900-ANT-OMNI-5CONEXIÓN : N (HEMBRA)FABRICANTE : PHOENIX CONTACTGANANCIA : 7 dBiINCLUYE SOPORTE DE MONTAJE Y ABRAZADERAS DE MÁSTILINDICE DE PROTECCIÓN: IP65NUMERO PARTE : 2867199POLARIZACIÓN : LINEAL
REPUESTOS ELÉCTRICOS | 50116589 | DET. PROXIMIDA PNTL-N10ME1 | 5 | UN
REPUESTOS ELÉCTRICOS | 50197629 | FUSIBLE 40 A 1000 V BUSSMAN | 6 | UN | BASE PERNOCORRIENTE : 40 AMPERFABRICANTE : BUSSMAN NFUSIBLE CUERPO CUADRADOIR1000-125KA 00TN/80 DENMARK 080901PART NUMBER : 170M4826VOLTAJE : 1000 VOLT
REPUESTOS ELÉCTRICOS | 50209231 | CONTACTOR SIEMENS 11kW 24VDC | 4 | UN | A, 11 kW/400 V,AC-3e/AC-3, 25borne de tornillo, S0Contactor de potencia,CONTACTOR SIEMENS 11kW 24VDCcontactos auxiliares: 1 NA +1 NC,DESCRIPCION:FABRICANTE: SIEMENSN. PARTE: 3RT2026-1BB40tripolar, 24 V DC,
REPUESTOS ELÉCTRICOS | 54004365 | HILO LINO OVILLO 1LB NATIONAL | 5 | UN | FABRICANTE : NATIONAL,HILO DE LINO #3 OVILLO DE 1 LBMODELO : EC-9.NUMERO PARTE : 46-04-000023,
REPUESTOS ELÉCTRICOS | 50147198 | Procesador TSX 17 40 I/O | 1 | UN | http://www.plccenter.com/es-ES/Buy/GROUPE%20SCHNEIDER/TSX1724012MARCA: TELEMECANIQUEPARTE:TSX172 4012PROCESADOR TSX 17 40 I/OREFERENCIA:USO: PLC COLADA C.PLANCHONES
REPUESTOS ELÉCTRICOS | 50021972 | ESCOBILLA CARBON CON SHUNT, DELACHAUX | 2 | UN | Carbon brushes with shuntManufacturer: DELACHAUXPart number: 428B004
REPUESTOS ELÉCTRICOS | 50091448 | PORTA ESCOB. PN6618988G1 GE | 5 | UN | GENERAL ELECTRIC BRUSH-HOLDER. ============================== PART # ====== 6618988-G1
REPUESTOS ELÉCTRICOS | 50048619 | MICROFONO MOTOROLA HMN9725 | 15 | UN | MICROFONO
REPUESTOS ELÉCTRICOS | 50131503 | MANOMETRO JAKO NG100 x 1.6 MPA | 2 | UN | FABRICANTE: JAKOMANOMETRO JAKO NG100 x 1.6 MPANº PARTE: EN 837-1
REPUESTOS ELÉCTRICOS | 50207186 | MCS-B 1,3-100-240/24; POWER SUPPLY | 1 | UN | FABRICANTE: ABBMCS-B 1,3-100-240/24; POWER SUPPLYPART NUMBER: 3AXD50000001438
REPUESTOS ELÉCTRICOS | 54003380 | CORDON VIDRIO C/NEOPRENO 5/64" NATIONAL | 8 | UN | CORDON VIDRIO CON NEOPRENO 5/64'' (0.085''), FABRICANTE: NATIONAL, NUMERO DE PARTE: 46-04-000045.
REPUESTOS ELÉCTRICOS | 54006371 | CONTRATUERCA GALV P- DUCTO RIGIDO 4" | 327 | UN | CONTRATUERCA DE ACERO GALVANIZADODIAMETRO DUCTO : 4 INCHPARA DUCTO RIGIDO GALVANIZADO
REPUESTOS ELÉCTRICOS | 50057698 | BOBINA | 4 | UN | PART.# =========== ============ COIL GENERAL ELECTRIC 3024192ELECTRIC COMPONENTS. ==================== RENEWAL PARTS FOR BRAKE. ======================== DESCRIPTION MANUFACTURER
REPUESTOS ELÉCTRICOS | 54003278 | ALARMA 60HZ 110VCA DANIELI 0008121D | 2 | UN | ALARMA (SEÑALADOR ACUSTICO) 60HZ 110VCA, FABRICANTE: DANIELI, NUMERO DE PARTE: 0.008121.D, INFORMACION ADICIONAL: OTROS NUMEROS DE PARTE 1638430.
REPUESTOS ELÉCTRICOS | 50094819 | TAPA CONTADOR | 3 | UN | C-1836 CONTINUOS GAGE. ============================ DESCRIPTION PART.# =========== ====== COUNTER PLATE.ELECTRIC COMPONENTS. ==================== RENEWAL PARTS FOR 'PRATT & WHITNEY'. ==================================== ELECTROLIMIT
REPUESTOS ELÉCTRICOS | 50091778 | PORTA ESCOB. 'LINCOLN' WELDER PNM630411A | 8 | UN | 11ARENEWAL PARTS FOR 'LINCOLN' WELDER. DESCRIPTION PART.# =========== ====== BRUSH HOLDER. M-6964-
REPUESTOS ELÉCTRICOS | 50068082 | INTERFASE RECEPTORA | 1 | UN | ==== ====== MOTOROLA Z1-00091ELECTRIC COMPONENTS. ==================== PRINTED CIRCUIT BOARD. ====================== MANUFACTURER PART.# ========
REPUESTOS ELÉCTRICOS | 50068094 | INTERFASE TRANSMISORA | 1 | UN | ==== ====== MOTOROLA Z1-00090ELECTRIC COMPONENTS. ==================== PRINTED CIRCUIT BOARD. ====================== MANUFACTURER PART.# ========
REPUESTOS ELÉCTRICOS | 50085090 | MODULO ENTRADA ANALOGA 8 DIP | 1 | UN | MODULO DE ENTRADAS ANALOGAS, 8DIP FABRICANTE: ALLEN BRADLEY PARTE # : 1771 - IFE
REPUESTOS ELÉCTRICOS | 54001487 | ALAMBRE BOBINA ESMALTADO 38 AWG 2LFALT | 30.13 | KG | CABLE, ELECTRICIDAD, NOMBRE DEL FABRICANTE: MADECO, DESIGNACION TIPO/MODELO: 2LFALT, CALIBRE (TAMAÑO) CONDUCTOR: 38 AWG, CARACTERISTICAS ADICIONALES: BOBINA ESMALTADO, MAGNETICO, REDONDO, AISLADO CON DOBLE CAPA DE ESMALTE SINTETICO, EN CARRETES ESTANDAR,
REPUESTOS ELÉCTRICOS | 54001451 | ALAMBRE BOBINA ESMALTADO 24 AWG 2LFALT | 33.5 | KG | CABLE, ELECTRICIDAD,CALIBRE (TAMAÑO) CONDUCTOR: 24 AWG,CARACTERISTICAS ADICIONALES: BOBINA ESMALTADO,DESIGNACION TIPO/MODELO: 2LFALT,ESMALTE SINTETICO, 0.511 MM. DIAM.MAGNETICO, REDONDO, AISLADO CON DOBLE CAPA DENOMBRE DEL FABRICANTE: MADECO,
REPUESTOS ELÉCTRICOS | 50174848 | FUENTE DE PODER PLC 1769-PA2 | 1 | UN | FABRICANTE: ALLEN BRADLEYFUENTE DE PODER PLC 1769-PA2N° de Parte: 1769-PA2
REPUESTOS ELÉCTRICOS | 50105021 | PLACA PN29-15774-LA | 8 | UN
REPUESTOS ELÉCTRICOS | 50065648 | CONMUTADOR DERIVACIONES | 1 | UN
REPUESTOS ELÉCTRICOS | 50087591 | TARJ.CIRC.IMP.UNIDAD/CONEX. MOD. DSTD310 | 1 | UN | DSTD 310 UNIDAD DE CONEXIONES FABRICANTE : ASEA BROWN BOVERI # PARTE : 57160001-FD/1.
REPUESTOS ELÉCTRICOS | 50054170 | DETECTOR PROXIMIDAD IFM IBE3020FPKG | 4 | UN | DETECTOR PROXIMIDAD
REPUESTOS ELÉCTRICOS | 50084947 | MODULO EEPROM | 1 | UN
REPUESTOS ELÉCTRICOS | 50089860 | REST. 400 W 150 OH | 2 | UN | RESISTOR, 150 OHMS - 400W MANUFACTURER : SQUARE 'D' PART.# : 5010-RO148
REPUESTOS ELÉCTRICOS | 50049348 | BUJE AISLANTE 17X50X72 MM. DUROGLASS | 12 | UN | DIAMETRO EXTERIOR: 50 MMDIÁMETRO INTERIOR: 17 MMLARGO: 72 MMMANGUITO AISLANTE ELECTRICOMATERIAL: DUROGLASSUBICACION: COLADA CONTINUA PALANQUILLASUSO: PORTA ELECTRODOS EAM-1
REPUESTOS ELÉCTRICOS | 50208407 | RESISTENCIA DE FRENO SINAMICS 30 OHMS | 1 | UN | Descripción de producto:FABRICANTE: SIEMENSNúmero de artículo:6SL3201-0BE23-8AA0P_max=18500W/12s/5% duty STANDALONEP_rated=925WRESISTOR R=30OhmSINAMICS BRAKING
REPUESTOS ELÉCTRICOS | 50098205 | TARJ.CIRC.IMP. DESPLAZADOR SENAL | 1 | UN | GENERAL ELECTRIC' PRINTED CIRCUIT BOARD ======== ========= ======= ======= ===== PART.# ====== IC-3600LSRA1.
REPUESTOS ELÉCTRICOS | 50207198 | FDIO-01, OPTIONS KIT. MARCA ABB | 1 | UN | FABRICANTE: ABBFDIO-01, OPTIONS KIT.PART NUMBER: 3AUA0000141438
REPUESTOS ELÉCTRICOS | 50178411 | MOTOR MODELO PK564-NB | 1 | UN | Fabricante: VextaMotor Modelo PK564-NB Ubicación SPN, SPIN (0), r-AXIS, SAMPLE SPINN° de Parte: 9401-16-001
REPUESTOS ELÉCTRICOS | 50054620 | MODULO 8 ENTRADA ANALOGA TELEMECANIQUE | 1 | UN | DAS ANALOGAS.MODULO ENTRADA
REPUESTOS ELÉCTRICOS | 50172984 | FUENTE DE PODER 24 VDC 2.5A | 2 | UN | (ex 6EP1332-1SH12)FABRICANTE : SIEMENSFUENTE DE PODER 24 VDC, RIEL DINNUMERO PARTE : 6EP1332-5BA00SALIDA 2.5 A
REPUESTOS ELÉCTRICOS | 54001846 | ENCHUFE M 20A 250V 2POL BRYANT 7847 | 118 | UN | CONECTOR, ELECTRICO, ENCHUFABLE, NOMBRE DEL FABRICANTE: BRYANT, NUMERO PARTE FABRICANTE: 7847, CANTIDAD POLOS: 2, MEDIDA DE CORRIENTE DEL INTERRUPTOR EN AMPERES: 20 AMP, TIPO Y RANGO VOLTAJE EN VOLTS: 250 VLT, RASGOS ESPECIALES: POLARIZADO, CARACTERISTICA
REPUESTOS ELÉCTRICOS | 50086691 | MODULO ELECTRONICO P/ET200S | 2 | UN | FABRICANTE: SIEMENSMODULO ELECTRONICO P/ET200SNº PARTE: 6ES7134-4FB0-0AB0
REPUESTOS ELÉCTRICOS | 50158071 | KIT PANEL MONTAJE GSE 465 | 1 | UN | KIT PANEL MONTAJE GSE 465MARCA: GSEP/N: 24660B-301A0UBICACION:COLADA CONTINUA PALANQUILLASUSO: SISTEMA PESAJE TORRETA CUCHARAS
REPUESTOS ELÉCTRICOS | 54001586 | HEMBRA P/ENCHUFE CAJA MET 20A PARKER | 3 | UN | CONECTOR, ENCHUFE, ELECTRICIDAD, NOMBRE DEL FABRICANTE: PARKER, NUMERO PARTE FABRICANTE: AR420F, IDENTIFICACION EQUIPO DEL QUE ES PARTE: LAZO 38 MEDICION TEMPERATURA HORNO 2, CARACTERISTICAS ADICIONALES: HEMBRA P/ENCHUFE CAJA MET, 20 AMP, 4FS, 4 POLOS, U
REPUESTOS ELÉCTRICOS | 54010336 | EMPALME 8KV.1C.500-750MCM | 4 | JGO | ateriales suministrados, estarán libres de sustancias contaminantes para la salud humana o el medio ambiente. En el caso que esEMPALME 8 KV - 1Cond. - 500-750 MCM FABRICANTE: RAYCHEM # PARTE: HVS-824 PROTECCIÓN MEDIO AMBIENTE. La formulación de los ms para manipularlos y neutralizarlos. Además debe indicar código de riesgo con normalización nacional y/o internacional.to no sea posible, el proveedor deberá informar sobre los agentes contaminantes, su concentración y los métodos recomendado
REPUESTOS ELÉCTRICOS | 50186872 | DIAPHRAGME T100 DN 80 | 1 | UN | Diaphragm for the pneumatique actuatorDIAPHRAGME T100 DN 80Manufacturer: LefevbrePart N°13Part Number: 940022
REPUESTOS ELÉCTRICOS | 50195700 | CABLE ENCODER HEIDENHAIN ID-323897-XX | 2 | UN | CABLE ENCODERLENGHT : 2 METROSMARCA : HEIDENHAINPART N° : 323897-01VBK 8 mm, 4 x (2 x 0.16 mm2) + 4 x 0.5 mm2 + (4 x 0.16 mm2)
REPUESTOS ELÉCTRICOS | 50082154 | ESCOBILLA CARBON GRADO 581 | 33 | UN | # PARTE: 25C39P1ESCOBILLA DE CARBON GRADO: 581FABRICANTE: GENERAL ELECTRIC
REPUESTOS ELÉCTRICOS | 50191989 | FUSIBLE CLASE J ACTUADOR MEA HAWK | 3 | UN | CLASS J FUSE, 6AMANUFACTURER: MEA HAWKPART NUMBER: 10300585
REPUESTOS ELÉCTRICOS | 50199949 | VDF MS300 7,5 KW DELTA | 1 | UN | #N/A
REPUESTOS ELÉCTRICOS | 50054375 | DETECTOR PROXIMIDAD 2HILO TELEMECANIQUE | 3 | UN | DETECCION SENSADO : 15 MM.DETECTOR PROXIMIDADFABRICANTE : TELEMECANIQUENUMERO PARTE : XS7C4A1MPG13RANGO VOLTAJE : 24/240 VOLT CA/CCRASGOS ESPECIALES : 2 HILOS
REPUESTOS ELÉCTRICOS | 50091803 | REST.FIJA VITRIFIC. 225 W 25 OH | 5 | UN | ELECTRONIC COMPONENTS. ========== =========== VITREOUS RESISTORS. FIXED. 5% ERROR. ======== ========== ====== == ====== OHMS WATTS TYPE (OR EQUAL) ==== ===== =============== 25 225 RELIANCE63481-6H
REPUESTOS ELÉCTRICOS | 50093890 | KIT REPARACION BOMBA 43I HL SO2 | 1 | UN | Fabricante: Thermo ScientificKit Reparación Bomba 43i HL SO2N° de Parte: 107751-00
REPUESTOS ELÉCTRICOS | 54031918 | SELECTOR 3 POS MANUAL SIEMENS | 5 | UN | ADAPTADORCABEZALCABEZAL SELECTORCOMPUESTO DE:CONTACTOS : 1 NO + 1 NC [BLOCK INCLUIDO]Fabricante : SIEMENSPART NUMBER : US:25X2CABA1POSICIONES : I - 0 - II [MANTENIDAS]
REPUESTOS ELÉCTRICOS | 54006446 | AMPOLL SODIO AP 400 W 100 V E- 40 | 39 | UN | AMPOLLETA SODIO ALTA PRESION.BASE : ROSCA GOLIATBULBO : TUBULARMARCA : PHILIPS, (NO SUSTITUIR MARCA)POTENCIA : 400 WATTVOLTAJE : 100 VOLT
REPUESTOS ELÉCTRICOS | 50044101 | ANILLO AISLANTE AMERICAN HOIST M6124 | 6 | UN | Nº 703 TRAFICO Y MUELLE.INSULATING RING (ANILLO AISLANTE)
REPUESTOS ELÉCTRICOS | 50061472 | CUER.RE.MOTR CABLE REEL PN101.1 CEFILAC | 2 | UN | CORD REEL , FOR CABLE REEL MANUFACTURER: CEFILAC (FRANCIA) PART # : 101-128
REPUESTOS ELÉCTRICOS | 50160178 | SEAT RING (2) VALV. FISHER 24000 | 1 | UN | MARCA: FISHERPARA VALVULA FISHER 24000PART NUMBER: 007635-005-163SEAT RING (2)UBICACION:ACERIA CONOXUSO: VALVULA FISHER BAUMANN PLANTA DESULFURADORA FCV-1206
REPUESTOS ELÉCTRICOS | 50027277 | CONTACTO LEYBOLD T7711 | 8 | UN | ADORAS ELECTRICAS.CONTACTO
REPUESTOS ELÉCTRICOS | 54009967 | AMPL. IND. 28.0V 40.0MA T-2 BASE EMBUTID | 240 | UN | INDICATING LAMP, 28 VOLTS 40mA - TEL. SLIDE T-2, 'SYLVANIA' # 28ESB
REPUESTOS ELÉCTRICOS | 50129882 | FUSIBLE 800A 690/700V | 4 | UN | FABRICANTE : BUSSMANNFUSIBLE 800A 690/700VN° DE PARTE : 170M5464
REPUESTOS ELÉCTRICOS | 50067816 | MODULO SALIDA ANALOGA | 1 | UN | MODULO SALIDA ANALOGA FABRICANTE : SIEMENS PARTE # : 6ES7332-5HB01-0AB0
REPUESTOS ELÉCTRICOS | 50021973 | ESCOBILLA CARB 19.8X35X CARBONE LORRAINE | 12 | UN | E PLANO: CLSH 533ESCOBILLALPF
REPUESTOS ELÉCTRICOS | 50092586 | SOPORTE 'PRATT & WHITNEY' PNJ1506-1 | 4 | UN | J-1506-1 CONTINUOS GAGE. ============================ DESCRIPTION PART.# =========== ====== INSERT.ELECTRIC COMPONENTS. ==================== RENEWAL PARTS FOR 'PRATT & WHITNEY'. ==================================== ELECTROLIMIT
REPUESTOS ELÉCTRICOS | 50202435 | CONECTOR PROFIBUS SIEMENS | 10 | UN | CONECTOR PROFIBUSCONEXIÓN POR PERFORACIÓN DEL AISLAMIENTO FASTCONNECT, CON CONECTORFabricante : SIEMENSHEMBRA PARA PGPART NUMBER : 6ES7972-0BB52-0XA0
REPUESTOS ELÉCTRICOS | 50082466 | ESC. CARBO | 15 | UN | ESCOBILLA DE CARBON GRADO:240-P2 FABRICANTE: OTIS ELEVATOR # PARTE:240-P2 LE CARBONE LORRAINE # PARTE: CLSH 224 GRADO: EG367
REPUESTOS ELÉCTRICOS | 50196524 | UNIDAD BASE TERMINALES 3G (CM) | 4 | UN | FABRICANTE : ALLEN BRADLEYFLEX I/O UNIDAD BASE TERMINALES 3GMODELO : 1794-TB3G
REPUESTOS ELÉCTRICOS | 50135016 | CARGADOR DE BATERIAS DE CONTROL | 1 | UN | CARGADOR DE BATERIAS DE CONTROLDATOS ADICIONALES:FABRICANTE: AUTECINPUT:230 50/60HZ, 8WIP30MARCA: AUTECMODELO: CH260RNº PARTE: CH260ROUTPUT:8.6V-----370mATYPE :B
REPUESTOS ELÉCTRICOS | 54001632 | REDUCCION GALV DUCTO 2 A 1-1/2 CR-HINDS | 29 | UN | BOQUILLA REDUCCION GALVANIZADAFABRICANTE : CROUSE HINDSNUMERO PARTE : RE65TAMAÑO : 2 INCH A 1-1/2 INCH
REPUESTOS ELÉCTRICOS | 50207233 | 170M5499, FUSIBLE. MARCA ABB | 2 | UN | 170M5499, FUSIBLEFABRICANTE: ABBPART NUMBER: 68636531
REPUESTOS ELÉCTRICOS | 50047774 | RESORTE FRENO 8PG SQUARED W -8020 | 2 | UN | MUELLERTE: FRENO SHUNT SDD 8 INH
REPUESTOS ELÉCTRICOS | 50205071 | BASE MOTOR 4 KW LM-15-4897_1 | 2 | UN | 1-2-4-5-7-9-10-11-17-SH2-SH3APLICACIÓN:BASE PARA MOTOR CONJUNTO VENTILADOR ACOPLADO CON MOTOR SIEMENS DE 4 KWFABRICACIÓN NACIONALPLANO CAP : LM-15-4897_1VENTILACIÓN FORZADA MOTORES STAND DE LAMINACIÓN LBR STAND
REPUESTOS ELÉCTRICOS | 50178785 | SINAMICS CONTROL UNIT CU240E-2 DP | 1 | UN | ***FABRICANTE: SIEMENSN° de Parte: 6SL3244-0BB12-1PA1SINAMICS Control Unit CU240E-2 DP
REPUESTOS ELÉCTRICOS | 50057061 | AISLADOR PORCELAIN 125 AMP. PN125A EMB | 16 | UN | PORCELAIN INSULATORS, COMPLETE,WITH BOLTS, RUBBER WASHERS,ETC. 125 AMP. MANUFACTURER:EMB COMPANY LTD.
REPUESTOS ELÉCTRICOS | 50090202 | TRANSF.1F 240/120V 3.00KVA. | 1 | UN | 9T51B513==== ======= PART.# ============ 3000 240-480/ GENERAL ELECTRIC 120-240ELECTRIC COMPONENTS ======== ========== SINGLE PHASE TRANSFORMER ======================== VA. VOLTAGE MANUFACTURER
REPUESTOS ELÉCTRICOS | 50203165 | CONTACTO SIEMENS 3RT1954-6A | 2 | JGO | BARRA EMPUJADORACONTACTO ELECTRICOFABRICANTE : SIEMENSIDENTIFICACION EQUIPO DEL QUE ES PARTE: CONTACTOR 3RT1054INCLUYE: 3 CONTACTOS MOVILES, 6 FIJOS Y PIEZAS DE MONTAJEPARTE N° : 3RT1954-6A
REPUESTOS ELÉCTRICOS | 50157346 | SENSOR INDUCTIVO 12 - 24 V AC/DC | 2 | UN | Manufacturer : BEAPart Number : 10MATRIXIIS1224SENSOR INDUCTIVO 12 - 24V AC/DC
REPUESTOS ELÉCTRICOS | 50107168 | DIODO RECTIFICADOR | 4 | UN
REPUESTOS ELÉCTRICOS | 50107176 | DIODO RECTIFICADOR | 4 | UN
REPUESTOS ELÉCTRICOS | 50172831 | RELE COMPACTO INTELIGENTE ZELIO | 2 | UN | 100..240 V AC - clock - displayCompact smart relay Zelio Logic - 12 I O -Manufacturer: Schneider ElectricPart Number: SR2B121FU
REPUESTOS ELÉCTRICOS | 50204079 | TARJETA DE COMUNICACIÓN DELTA | 1 | UN | FABRICANTE : DELTAINTERFASE RJ45 PROFIBUS DP INTERFASE -DB9PART NUMBER : CME-PD01TARJETA DE COMUNICACIÓN PROFIBUS
REPUESTOS ELÉCTRICOS | 50199479 | RELE CAD32BL 3NO+2NC 24 VDC SCHNEIDER | 4 | UN | BOBINA : 24 VDCCONTACTOS : 3 NO + 2 NCFABRICANTE : SCHNEIDERPART NUMBER : CAD32BLRELE
REPUESTOS ELÉCTRICOS | 50021888 | ESCOBILLA CARBON GE 36A161401AA0 | 26 | UN | DEL QUE ES PARTE: MOTOR CC DD MD622AEL 375HP 360RPM ENROLLADOR FINAL LPCESCOBILLA
REPUESTOS ELÉCTRICOS | 50070387 | FUENTE PODER PNEY240R7U SHINDENGEN | 1 | UN | POWER SUPPLY MANUFACTURER : SHINDENGEN ELETRIC PART # : EY240RTU
REPUESTOS ELÉCTRICOS | 50090986 | TRANSF.CORR. 16.0/1.0 A 750 V | 2 | UN | S/N 406071 ============ 750 16.0/1.0 CELSA-ESPANA TYPE IBO SIMILAR TOCURRENT TRANSFORMERS. ===================== VOLT AMP. RATIO MANUFACTURER ==== ========== PART.#
REPUESTOS ELÉCTRICOS | 50173634 | TUBO CATALIZADOR LECO 611-351-142 | 1 | UN | Fabricante: LECON° de Parte: 611-351-142Tubo Catalizador
REPUESTOS ELÉCTRICOS | 50097211 | REOSTATO PN202A982G09 W | 2 | UN | =================== WESTINGHOUSE 202A982G09ELECTRONIC COMPONENTS. ========== =========== RHEOSTAT. ========= OHMS VOLTS MANUFACTURER/PART.# ==== =====
REPUESTOS ELÉCTRICOS | 50206057 | VENTILADOR 24 VDC EBM PAPST | 5 | UN | ALIMENTACION : 24 VDCFABRICANTE : EBM PAPSTMEDIDAS : 119 x 119 x 38 MMPART NUMBER : 4414 NPOTENCIA : 5,2 WVELOCIDAD : 3650 RPMVENTILADOR [SICKLE-SHAPED BLADES (S SERIES)]
REPUESTOS ELÉCTRICOS | 50048243 | BALATA FRENO P- POLEA 24" | 2 | UN | DIAMETRO POLEA : 24 INCH.FABRICANTE: CARBONE LORRAINEFRENO ELECTRICOIDENTIFICACION EQUIPO DEL QUE ES PARTE:LADO CERRO MOTOR IZAR TD-2NUMERO PARTE : F-37780095
REPUESTOS ELÉCTRICOS | 50096893 | TARJ. REGULADO | 1 | UN | AKATE HONEYWELL 30731808-501ELECTRIC COMPONENTS ====================== MANUFACTURER PART # ============ ====== YAM
REPUESTOS ELÉCTRICOS | 54005838 | CABLE AISL THHN VERDE 8 AWG | 300 | M | AISLACION : PVC Y SOBRECAPA PROTECTORA DE POLIAMIDAAMBIENTE MOJADO : 75°CELCIUSAMBIENTE SECO O HUMEDO : 90°CELCIUSCALIBRE : 8 AWGCOLOR : VERDECONDUCTOR DE COBRE PARA USO GENERALCONDUCTORES : 19 HEBRASEN ROLLOS DE 100 METROSFABRICANTE : MADECOTEMPERATURA :TIPO : THHNVOLTAJE : HASTA 600 VOLT
REPUESTOS ELÉCTRICOS | 50057065 | AISLADOR PORCELAIN 200 AMP. PN200A EMB | 24 | UN | PORCELAIN INSUATORS, COMPLETE,WITH BOLTS, RUBBER WASHERS,ETC. 200 AMP. MANUFACTURER:EMB COMPANY LTD.
REPUESTOS ELÉCTRICOS | 54003366 | CINTA FIB VIDRIO 0.007X1/2X33M NATIONAL | 20 | ROL | CINTA FIBRA VIDRIO, MEDIDAS 0.007'' X 1/2'' X 33 M (TH X W X L), FABRICANTE: NATIONAL, NUMERO DE PARTE: 8A620.
REPUESTOS ELÉCTRICOS | 50131434 | FUENTE PODER SIEMENS 6EP13343BA10 | 1 | UN | CARACTERISTICAS ADICIONALES: SITOP 5-10A, 24VCDFUENTEMODIFICADOR: PODERNOMBRE FABRICANTE: SIEMENSNUMERO DE PARTE: 6EP1334-3BA10
REPUESTOS ELÉCTRICOS | 50091658 | PORTA ESCOB. PN3674562G1 GE | 4 | UN | GENERAL ELECTRIC BRUSH HOLDER. =============================== PART # ====== 3674562G1
REPUESTOS ELÉCTRICOS | 50054188 | REMACHE BRONCE BALATA 23" SQUARED | 269 | UN | REMACHETA 23 INH
REPUESTOS ELÉCTRICOS | 52003932 | SENSOR TRANSMISOR DE PRESION | 2 | UN | CON SALIDA 4-20ma. PRSION: 0 A 100 psiMARCA: MSI-SENSORNº PARTE: MSP-300-100-P-5-N-1SENSOR TRANSMISOR DE PRESION DE DOS HILOS
REPUESTOS ELÉCTRICOS | 50029153 | CARGADOR RAPIDO P/5150 MOTOROLA | 7 | UN | CARGADOR RAPIDO SOBREMESAICACION
REPUESTOS ELÉCTRICOS | 50119257 | JGO. REPARACION ELECTROBOMBA C/REDUC | 1 | UN
REPUESTOS ELÉCTRICOS | 50064363 | COND. ELECTROLIT. 3.00MF 1000 | 1 | UN | CAPAC VOLTS MF ERROR TYPE (OR EQUAL) ===== ===== ===== =============== 1000 DC 3 10% GE 28F1057 G202ELECTRONIC COMPONENTS. ========== =========== ELECTROLYTIC CAPACITORS. SIMPLE TUBULAR. ============ =========== ====== ========
REPUESTOS ELÉCTRICOS | 50068752 | JGO. MANTENCION BOMBA VACI | 1 | UN | SPARE PARTS FOR MODEL 9400-036 'APPLIED RESEARCH LAB.' SPECTROMETER: P/N A035731 MAINTENANCE KIT,' ALCATEL' 3015i.
REPUESTOS ELÉCTRICOS | 50131546 | CONVERSOR ENCODER GATEWAY | 1 | UN | CONVERSOR ENCODER GATEWAYENCONDER GATEWAY PROFIBUS-DPFABRICANTE: LEINE LINDENº PARTE: 01300214NOTA:SERIE Nº 28230530VOLTS 9-30
REPUESTOS ELÉCTRICOS | 54020955 | ALAMBRE NICHROME V#26AWG | 4.84 | KG
REPUESTOS ELÉCTRICOS | 54001923 | CAJA DERIV GALV 3/4 CR-HINDS T-27 | 15 | UN | ***CAJA DE DERIVACION, FIERRO GALVANIZADO,CATALOGO PART : T 27FABRICANTE : CROUSE-HINDSINCLUIR LA TAPAPARA DUCTO RIGIDO DE ACERO GALVANIZADO,TAMAÑO : 3/4 PULGADAUSO ELECTRICO NORMA ANSI C-80-1, FORM 7.
REPUESTOS ELÉCTRICOS | 50135118 | TRANSMISOR UNIVERSAL PROGRAMABLE | 1 | UN | DISPLAYFABRICANTE: PR ELECTRONICSINCLUYEMODELO: 4116MODELO: 4501TRANSMISOR UNIVERSAL PROGRAMABLE
REPUESTOS ELÉCTRICOS | 50192905 | FUENTE PODER 1746-P2 ALLEN BRADLEY | 1 | UN | FUENTE DE PODER MONTAJE A RACK SLC-500FABRICANTE : ALLEN BRADLEYPART NUMBER : 1746-P2
REPUESTOS ELÉCTRICOS | 50089712 | REST. 0.148 OH | 4 | UN
REPUESTOS ELÉCTRICOS | 54003329 | CINTA CAMBRIC 0,007x1x33 M 3M | 2 | ROL
REPUESTOS ELÉCTRICOS | 50082173 | ESC. CARBO | 88 | UN | ESCOBILLA DE CARBON GRADO: -581 FABRICANTE: GENERAL ELECTRIC # PARTE:894A503P1
REPUESTOS ELÉCTRICOS | 50036560 | PALO PORTA-ZAPATA GRUAS AC - LAM | 6 | UN | #N/A
REPUESTOS ELÉCTRICOS | 54006651 | CUÑA P- MOTOR ELECT 7/16x1/8x30" | 200 | UN | ANCHO : 7/16 INCHCUÑA DE MADERAESPESOR : 1/8 INCHFABRICANTE : NATIONALLONGITUD : 30 INCHNUMERO PARTE : 46-07-000019
REPUESTOS ELÉCTRICOS | 54010335 | EMPALME 8KV.1C.250-350MCM | 4 | JGO | ateriales suministrados, estarán libres de sustancias contaminantes para la salud humana o el medio ambiente. En el caso que esEMPALME 8 KV - 1Cond. - 250-350MCM FABRICANTE: RAYCHEM # PARTE: HVS823GP PROTECCIÓN MEDIO AMBIENTE. La formulación de los ms para manipularlos y neutralizarlos. Además debe indicar código de riesgo con normalización nacional y/o internacional.to no sea posible, el proveedor deberá informar sobre los agentes contaminantes, su concentración y los métodos recomendado
REPUESTOS ELÉCTRICOS | 50137279 | FUENTE DE ALIM MINILINE DIN,24V 70W | 2 | UN | ALTURA X ANCHURA X PROFUNDIDAD 75X45X91MMCORRIENTE DE SALIDA 3.0-2.6ADIMENSIONES AL.XAN.XPR. 75X45X91MMESPECIFICACIONESFABRICANTE: PULSFUENTE DE ALIM MINILINE DIN,24V 70WN°PARTE:ML70.100PESO 260GPOTENCIA DE SALIDA MÁX. 72WRIZO Y RUIDO P-P MÁX. 50MVTEMPERATURAS DE FUNCIONAMIENTO -10 A 70°CTENSIÓN DE ENTRADA 100-120 / 220 # 240VACTENSIÓN DE SALIDA 24-28VD.C.TIPO MONOFÁSICO
REPUESTOS ELÉCTRICOS | 50062693 | DESCANSO GRAFITADO SQUARE-D FP-24B31 | 6 | UN | DESCRIPTION : BEARING OILITE No.50, TYPE WB BRAKEELECTRIC COMPONENTSMANUFACTURER : SQUARE-DPART NUMBER : FP-24B31 [Cat.4-604, page 3]RENEWAL PARTS FOR BRAKE
REPUESTOS ELÉCTRICOS | 54033886 | FUSIBLE 6 A 690 V SIEMENS 3NA68016 | 11 | UN | AMPER VOLTAJE : 690 VOLTCORRIENTE : 6FABRICANTE : SIEMENSFUSIBLENUMERO DE PARTE : 3NA68016
REPUESTOS ELÉCTRICOS | 50098799 | VIDRIO FILTRO ULTRA VIOLETA | 1 | UN | -108 MANUFACTURER: RADIOMETRIE - USAU.V.FILTER WINDOW- MOLDED 44' x 2' x 1/8', FOR USE ON 'LINDERMAN ENG. CO.' PINHOLE DETECTOR, TYPE D, UNIT # 197, MODEL K, ORDER 67
REPUESTOS ELÉCTRICOS | 50130334 | FUSIBLE NH 00 500V 16 AMP | 12 | UN | FABRICANTE: WIMEX SRLFUSIBLE NH 00 500V 16 AMPN° PARTE: 5521016
REPUESTOS ELÉCTRICOS | 50173623 | HOUSING FILTRO DISCO LECO 617-442 | 1 | UN | Fabricante: LECOHOUSING filtro discoN° de Parte: 617-442
REPUESTOS ELÉCTRICOS | 50047687 | DISCO FRENO ABB AC22815081C | 8 | UN | CABALLETE A17-2 BARRA 1.1KW 1400RPM 380V MBTF90SD-4DISCO FRENOFABRICANTE: ASEA BROWN BOVERIIDENTIFICACION EQUIPO DEL QUE ES PARTE: MOTOR RED. CA FRENO DISCONUMERO PARTE : AC22815081-CRASGOS ESPECIALES: FRAME 90CTAMAÑO: 04.31
REPUESTOS ELÉCTRICOS | 50060001 | BUJE ARMATURE PN282A857P1 GE | 4 | UN | PART.# =========== ============ BUSHING,FOR ARMATURE GENERAL ELECTRIC FOR 'GE' IC9528A105A, 282A857P1 MAGNET BRAKE. (Bull.GEF-4022,page 8 Ref.47).ELECTRIC COMPONENTS. ==================== RENEWAL PARTS FOR BRAKE. ======================== DESCRIPTION MANUFACTURER
REPUESTOS ELÉCTRICOS | 50130292 | TRAFO 5000 VA P400+-5% S0-110V | 1 | UN | FABRICANTE : AB TRASFORMATORIN° DE PARTE : ABTRA5000VA-6TRAFO 5000 VA P400+-5% S0-110V
REPUESTOS ELÉCTRICOS | 50131432 | EXTENSIONES TIPO M/P73001A/5 (5 MTS) | 10 | UN | EXTENSIONES TIPO M/P73001A/5 (5 MTS)FABRICANTE: NORGRENNº PARTE: M/P73001A/5
REPUESTOS ELÉCTRICOS | 50178412 | MOTOR MODELO TG-85C-KU-216-KA-DC24V | 1 | UN | Fabricante: TsukasaMotor Modelo TG-85C-KU-216-KA-DC24V Ubicación CHK, ASC CHUCK, ASCN° de Parte: 8972-20-044
REPUESTOS ELÉCTRICOS | 54006662 | FUSIBLE 63 A 500 V LEGRAND 16035AM | 12 | UN | **CORRIENTE : 63 AMPERFABRICANTE : LEGRANDFUSIBLE PROTEGIDONUMERO DE PARTE : 16035AMVOLTAJE : 500 VOLT
REPUESTOS ELÉCTRICOS | 50047532 | RESISTENCIA 17PLG 80OHM 3.0A WESTING | 1 | UN | : 17 INHNCIA ELECTRICA: 80 OHMRESISTENCIA
REPUESTOS ELÉCTRICOS | 50035160 | PALO PORTA ZAPATA CAP 703812 MC-66 | 5 | UN | #N/A
REPUESTOS ELÉCTRICOS | 50091430 | TRANSF.PULSOS T101 | 2 | UN | CONTROL TRANSFORMERS. MANUFACTURER PART.# ============ ====== SORENSEN A.G. 206.909
REPUESTOS ELÉCTRICOS | 50104910 | FUENTE PODER PN7753128/3 | 1 | UN
REPUESTOS ELÉCTRICOS | 54004421 | CAJA DE PASO MODELO CP5 | 3 | UN | PEGADA QUE MENCIONE : N° DE MARCA, Y Nº DE PEDIDO.1.- ENTREGAR CAJAS Y TAPAS IDENTIFICADAS CON ETIQUETA2.- ENTREGAR CAJAS Y TAPAS GALVANIZADAS EN CALIENTE.CAJA DE PASO MC-5FABRICANTE : CAPMODELO - TIPO : CP5Notas:NUMERO PLANO : 8-3913-4 / 8-3914-4
REPUESTOS ELÉCTRICOS | 50029355 | BALATA DISCO 7-1/4X1/4" REXNORD-STEARNS | 4 | UN | LINING BRAKE 7-1/4 (DIAM) X 1/4"ONAL: OTROS NUMEROS DE PLANO."TOR CC DD FRENO DISCO 20 HP 1380 RPM FRAME LC2113ATZ MOTOR 2 BRIDA 3 ZINCALUM
REPUESTOS ELÉCTRICOS | 50036314 | FUENTE DE ALIMENTACION PS407 4 | 1 | UN | DB:1,0DESCRIPCION DANIELI:DESCRIPCION GENERICA:FUENTE DE ALIMENTACION PS407 4SN°PARTE:N.108670.EPART NUMBER:6ES7407-0DA01-0AA0POWER SUPPLY PS407;120/230V A.C. - 5V D.C. - 4APS407 POWER SUPPLY, 120/230VAC 5VDC 4ARef. Assembly: 0001Reference Job Position: D1 BRANCH MODELOTYPE 6ES7407-0DA02-0AA0
REPUESTOS ELÉCTRICOS | 50056697 | AISL. L | 1 | UN | SFORMER' 2637286C06SPARES FOR TRANSFORMERS. ---------------------------- MANUFACTURER PART.# ============ ====== MGM TRAN
REPUESTOS ELÉCTRICOS | 50173636 | TURBINA RHEN/S600 LECO 617-130 | 1 | UN | Fabricante: LECON° de Parte: 617-130Turbina RHEN/S600
REPUESTOS ELÉCTRICOS | 50052058 | INTERRUPTOR 160-3200PSI BARKSDALE | 2 | UN | INTERRUPTORON EQUIPO DEL QUE ES PARTE: MOTO-BOMBA Nº 3 (MAR A CERRO)
REPUESTOS ELÉCTRICOS | 50151089 | BAND HEATER 220v | 1 | UN | BAND HEATER 220vFABRICANTE:THERMO FISHER SCIENTIFICNºPARTE:103860-03
REPUESTOS ELÉCTRICOS | 50132541 | RELE ELECTROMECANICO | 15 | UN | Alimentación:110 vac, 5AMarca: FinderModelo: 55.34.8110Reles ElectromecánicosTipo:55.34
REPUESTOS ELÉCTRICOS | 50064291 | DIODO | 5 | UN | CE 419419-3ARELECTRIC COMPONENTS. ==================== DIODES. ======= MANUFACTURER PART.# ============ ====== RELIAN
REPUESTOS ELÉCTRICOS | 50202605 | ESCOBILLA DE CARBON 58X38X15.8MM CG50 | 14 | UN | ESCOBILLA DE CARBON DE MOTOR ROT. BOBINADOGRADO : 6H7MEDIDA: 58X38X15.8MMMERSEN : 030090001010MODELO: 10-156261; 1.5ZONA : MATERIAS PRIMAS C#40
REPUESTOS ELÉCTRICOS | 54010787 | FUSIBLE 300.00A 250V | 26 | UN | ============ 300.00 250V MITSUBISHI FL-25X400AELECTRIC COMPONENTS =================== FUSES ===== AMPS. VOLTS MANUFACTURER ===== ===== PART #
REPUESTOS ELÉCTRICOS | 54003044 | FUSIBLE 70 A. 250 V. FERRAZ OT70 | 20 | UN | CORRIENTE: 70 AMPERES, DIAMETRO TOTAL: 27 MM, ESIGNACION TIPO/MODELO: OT-70, FABRICANTE : FERRAZ, LONGITUD: 149 MM, NUMERO PARTE : OT70, D VOLTAJE: 250 VOLT.FUSIBLE CARTUCHO DE VIDRIO
REPUESTOS ELÉCTRICOS | 50049340 | TRANSFORMADOR 1F 380-415-440/2X20 50VA | 1 | UN | JE OPERACION DE BOBINA: 380-415-440 VLTTRANSFORMADOR DE CONTROL INDUSTRIAL
REPUESTOS ELÉCTRICOS | 54009795 | AMPOLL LAMP ESTROBOSCOPICA FEDERAL | 1 | UN
REPUESTOS ELÉCTRICOS | 50090301 | REST.565.0 W 380.0 OHM 1.3 | 6 | UN | PART.# ==== ===== ================== 300 565 GE DS9033E4S5ELECTRONIC COMPONENTS. ========== =========== GENERAL ELECTRIC. RESISTORS. ======= ========= ========== OHMS WATTS
REPUESTOS ELÉCTRICOS | 50116624 | CJTO. TIRISTORES SCR MOD.3B-4350-L | 2 | UN
REPUESTOS ELÉCTRICOS | 54032985 | ADAPTADOR HDMI HEMBRA A VGA MACHO | 13 | UN | CABLE ADAPTADOR HDMI HEMBRA A VGA MACHO
REPUESTOS ELÉCTRICOS | 50092886 | TUBO ELECTRONICO C1K | 5 | UN | C1KELECTRONIC TUBES. ================= TUBE TYPE =========
REPUESTOS ELÉCTRICOS | 50021882 | ESCOBILLA CARBON EG389 WESTINGHOUSE | 52 | UN | ESCOBILLAG.)UIPO DEL QUE ES PARTE: GENER. CPE 7
REPUESTOS ELÉCTRICOS | 50152436 | CABLE LOCAL BUS LEFT EXT. | 1 | UN | CABLE Local bus Left Ext.Fabricante: EMERSONN° de Parte: 12P0831X062
REPUESTOS ELÉCTRICOS | 50054892 | MODULO ENTRADA DIGITAL 24VDC 32 PUNTO GE | 1 | UN | FABRICANTE: GENERAL ELECTRICMODULO ENTRADA DIGITAL 24 VLTDC, 32 PUNTOSNUMERO PARTE: IC200MDL650
REPUESTOS ELÉCTRICOS | 50134433 | CONDENSADORES ELECTRO RADIALES, 2200uF | 128 | UN | ATRIBUTOCAPACIDAD 2.200#FCONDENSADORES ELECTROLÍTICOS RADIALES, 2200 UF, 35 VCORRIENTE DE FUGAS 0,01 CV O 3 #AMADIÁMETRO 16MMENCAPSULADO RADIALLONG. 31,5MMN°PARTE: RS 191-7886PASO ENTRE PINES 7.5MMTEMPERATURA DE FUNCIONAMIENTO MÁXIMA 105°CTENSIÓN 35VD.C.TOLERANCIA DE CAPACIDAD 20%
REPUESTOS ELÉCTRICOS | 54003046 | FUSIBLE 100 A 250 V 27x149 MM FERRAZ | 10 | UN | CORRIENTE : 100 AMPERFABRICANTE : FERRAZ [BUSSMANN NON-100]FUSIBLEMEDIDAS : 27 x 149 MMNUMERO PARTE : OT-100VOLTAJE : 250 VOLT
REPUESTOS ELÉCTRICOS | 54006495 | TAPA GALV INTERR PALANCA CR-HINDS | 57 | UN | FABRICANTE : CROUSE HINDSMATERIAL : ACERONUMERO PARTE : DS32TAPA GALVANIZADA PARA INTERRUPTOR DE PALANCA
REPUESTOS ELÉCTRICOS | 54009852 | PRENSA TERMINAL P-CABLE 4/0 A 500 MCM | 48 | UN | PRENSA TERMINAL PARA CABLE 4/0 A 500 MCM
REPUESTOS ELÉCTRICOS | 50133025 | Polea de freno PIZZAMIGLIO GFF250 | 1 | UN | MAT. AC. ASTM A-159 GR 3500PLANO 70-2401.3POLEA DE FRENO MC-1USO: LEVANTE PRINCIPAL GRUAS 102/103/105 LBR.
REPUESTOS ELÉCTRICOS | 50145643 | IM 360 INTERFACE MODULE 6ES7360-3AA01 | 2 | UN | FABRICANTE: SIEMENSIM 360 INTERFACE MODULEPARTE:6ES7360-3AA01-0AA0UBICACION: COLADA CONTINUA PALANQUILASUSO: PLC PLANTA DE AGUA ESTACION DE VACIO
REPUESTOS ELÉCTRICOS | 50158474 | CABLE EXTENSION PVA OMEGA | 1 | UN | CABLE EXTENSION PVA TERMOPAR TIPO KMARCA: OMEGAPN: EXPP-KI-16-SLE-60MUBICACION: COLADA CONTINUA PALANQUILLASUSO: TERMOFOSOS
REPUESTOS ELÉCTRICOS | 54001722 | ENCHUFE M 20A 2FS 3POL CROUSE-HINDS | 6 | UN | CONECTOR, ELECTRICO, ENCHUFABLE, NOMBRE DEL FABRICANTE: CROUSE HINDS, NUMERO PARTE FABRICANTE: CPP512, CANTIDAD POLOS: 3, MEDIDA DECORRIENTE DEL INTERRUPTOR EN AMPERES: 20 AMP, RASGOS ESPECIALES: HERMETICO, CARACTERISTICAS ADICIONALES: MACHO, 2FS.
REPUESTOS ELÉCTRICOS | 50082662 | ESC. CARBON (CONSIG, | 55 | UN | ESCOBILLA DE CARBONFABRICANTE : CARBONE LORRAINEGRADO : LFC-554NUMERO PARTE : V2444711
REPUESTOS ELÉCTRICOS | 50183551 | EBR40 ENCODER INTERFACE , 026-032 (CM) | 1 | UN | Acondicionador de señal HTL a TTLFABRICANTE: DANIELI AUTOMATIONN° de Parte: 5112000021
REPUESTOS ELÉCTRICOS | 54006115 | TARJETA TELA MYLAR LEYEND 1 PANDUIT PCM1 | 222 | UN
REPUESTOS ELÉCTRICOS | 50048191 | BALATA FRENO P- POLEA 19" SQUARE-D | 1 | JGO | .BALATA PARA FRENO ELECTRICODIAMETRO : 19 INCHESPESOR: 5/8 INCHFABRICANTE: SQUARE-DJUEGO DE 2 BALATAS.NUMERO PARTE : B50903-808-55TAMAÑO : 12-1/2 X 8-1/2 INCH
REPUESTOS ELÉCTRICOS | 50095440 | FILTRO TEFLON FGLP04700 | 2 | UN | hidrófoba; 0,22 µm, 47 mm, blanca, superficie lisaMembrana Fluoropore, PTFE,N° de Parte: FGLP04700
REPUESTOS ELÉCTRICOS | 50094235 | RECTIFICADOR SELENIO | 3 | UN | WESTINGHOUSE S05DA18FAELECTRIC COMPONENTS. ==================== RECTIFIERS. =========== MANUFACTURER PART.# ============ ======
REPUESTOS ELÉCTRICOS | 50183545 | MODULO INTERFAZ VARIOFACE 40 PIN (CM) | 5 | UN | https://www.mouser.com/ds/2/324/ItemDetail_2281076-930582.pdflocking latches for socket strips, 40-pos.Manufacturer: Phoenix ContactModule, with screw connection and flat-ribbon cable connector, formounting on NS 32 or NS 35/7.5, with pin strip and short and longPart Number: FLKM 40
REPUESTOS ELÉCTRICOS | 50036627 | BRAZO SUSPENSION ZAPATA COLECTORA | 6 | UN | BRAZO SUSPENSION ZAPATA COLECTORA MC-BFABRICANTE: CAPMODELO : 303300003 CON ITEM 219NUMERO DE PLANO : D40-33-167 MC-B REVPANTOGRAFOS TOMACORRIENTE LOCOMOTORA APAGADO
REPUESTOS ELÉCTRICOS | 50045282 | ENCODER LIKA ELECTRONIC | 1 | UN | LIKA ENCODER PART (REPLACES I90-L-3600ZCP2F K/S389)
REPUESTOS ELÉCTRICOS | 54006116 | TARJETA TELA MYLAR LEYEND 2 PANDUIT PCM2 | 222 | UN
REPUESTOS ELÉCTRICOS | 50082427 | ESC. CARBO | 52 | UN | ESCOBILLA DE CARBON GRADO: FABRICANTE: LE CARBONE LORRAINE # PARTE:CLC-PL/506
REPUESTOS ELÉCTRICOS | 50158102 | MODULE INTERFAC IM360 S7300 CENTRL | 1 | UN | FABRICANTE: SIEMENSMODULE INTERFAC IM360 S7300 CENTRL RACKN° de Parte: 6ES7-360-3AA01-0AA0
REPUESTOS ELÉCTRICOS | 50098540 | VENTANA VIDRIO | 3 | UN | GLASS WINDOW WITH MOUNTING RING. MANUFACTURER : ERWIN SICK GMBH PART.# 2000-224
REPUESTOS ELÉCTRICOS | 50021994 | ESCOBILLA CARBON GE 6709783P1 + | 28 | UN | ANCHO : 19 MM ESPESOR : 12,7 MM LONGITUD : 51 MM MATERIAL : CARBONCARBONE LORRAINECódigo MERSEN: 030090000661ESCOBILLA CARBON ELECTRICOFABRICANTE: GENERAL ELECTRICGRADO : EG-7099.IDENTIFICACION EQUIPO DEL QUE ES PARTE:MOTOR 79 MESA ENFR. SECCIÓN B LPCMOTOR CC DD MDY444AA2 3HP 430RPM 230VMOTOR MD-602NUMERO PARTE : 6709783P1NUMERO PARTE : CLC-PL/100
REPUESTOS ELÉCTRICOS | 50065168 | CALEF. INM.3F 380V 2000 | 1 | UN | INMERSION HEATER, 380VOLTS - 2 KW - 3PH. MANUFACTURER : DANIELI PART # : 0.077416.T
REPUESTOS ELÉCTRICOS | 54006580 | CONECTOR RECTO P- DUCTO FLEX 3 | 33 | UN | CONECTOR RECTO P- DUCTO FLEXIBLE DE 3"EMPALME, CONDUCTO ELECTRICO, NOMBRE DEL FABRICANTE: LIQUID-TIGHT,FABRICANTE : LIQUID-TIGHTIDENTIFICACION EQUIPO DEL QUE ES PARTE: DUCTO FLEXIBLE, DESIGNACIONPART NUMBER :TIPO : RECTOTIPO/MODELO: RECTO, DIÁMETRO EXTERNO: 3 INH.
REPUESTOS ELÉCTRICOS | 50086379 | MODULO 16 ENTRADAS 24 VCC 1746-IB16 | 1 | UN | 16 ch-DC Input ModuleFor Programmable Controller (sinking)Manufacturer: Adllen BradleyPart Number: 1746-IB16
REPUESTOS ELÉCTRICOS | 50119254 | ESC. CARBON 25X12.5X32MM GRADO MH421 | 25 | UN
REPUESTOS ELÉCTRICOS | 50086947 | PALO PORTA ZAPATA CAP 70-3655 MC 44 | 4 | UN | #N/A
REPUESTOS ELÉCTRICOS | 54010856 | FUSIBLE 600.00A 250V 2.25/32 B-P | 20 | UN | FUSES ===== AMPS. VOLTS BRAND. PART. # ===== ===== ====== ===== = 600.00 250 GOULD A25Z600
REPUESTOS ELÉCTRICOS | 50071538 | GOL.AIS.HOR FUS WASHER PN24X14X11 MITSUI | 10 | UN | 24 14 11 PART.#/SIZE MM. =========== =============== INSULATING WASHER, ONE OD ID TH PER SET PHASERENEWAL PARTS FOR IHI ELECTRIC FURNACE MADE BY 'MITSUI AND CO. LTD'. ======================================= DESCRIPTION
REPUESTOS ELÉCTRICOS | 50020831 | FUENTE PODER 110-220VCA/24VCC 2.4A | 2 | UN | MANUFACTURER : POWER ONE, OR INTERLOGPART # : HC24-2.4APOWER SUPPLY, 110-220VAC / 24VDC, 2.4AMP.
REPUESTOS ELÉCTRICOS | 50044841 | CARCASA HAN-ECO 24B 19411240723 | 6 | UN | Carcasa HAN-ECO 24BFabricante: HARTINGN° de Parte: 19 41 124 0723
REPUESTOS ELÉCTRICOS | 54033233 | RESISTENCIA CALEF P- TERMO 3.800 W 240 V | 6 | UN | CÓDIGO CEM : 680001503CÓDIGO REHHM : AP10869RL-6FABRICANTE : RHEEMPOTENCIA : 3.800 WATTRESISTENCIA CALEFACTORA PARA TERMOVOLTAJE : 240 VOLT
REPUESTOS ELÉCTRICOS | 50198719 | CABLE MONTAJE M12 MACHO-HEMBRA 2000mm | 2 | UN | CABLE DE MONTAJECONECTOR : M12DETALLE : IFM EVC816 a IFM EVC002FABRICANTE: SUND BRISTALARGO : 2000mmP/N : 70152361-04
REPUESTOS ELÉCTRICOS | 50054837 | MODULO SALIDA DIGITAL 24VC 0.5A GE | 2 | UN | FABRICANTE: GENERAL ELECTRICMODULO SALIDA DIGITAL 24VLTC 0.5 AMP, 16 SALIDASNUMERO PARTE: IC200MDL741
REPUESTOS ELÉCTRICOS | 50131508 | MODULO MEDIDOR DE CORRIENTE | 2 | UN | FABRICANTE: SIEMENSMODULO MEDIDOR DE CORRIENTENº PARTE: 3UF7100-1AA00-0
REPUESTOS ELÉCTRICOS | 50151220 | FUSIBLE FNQ-2 2AMP 600V | 30 | UN | FABRICANTE : SIEMENSFUSIBLE FNQ-2 2AMP 600VN° PARTE : 6SY7000-0AA24
REPUESTOS ELÉCTRICOS | 54021647 | CABLE MULTICONDUCTOR 5x3 AWG | 330 | M | AISLACION : 0,6 / 1 KVCABLE DE FUERZACALIBRE : 3 AWGCONDUCTORES : 5
REPUESTOS ELÉCTRICOS | 50151693 | CPU SIEMENS 6ES72141AG400XB0 | 1 | UN | CARACTERISTICAS ADICIONALES: MLFB 1214C USO SALA CONTROL PLC UBICACION COLADA CONTINUA PALANQUILLASCPUNOMBRE FABRICANTE: SIEMENSNUMERO DE PARTE: 6ES7214-1AG40-0XB0
REPUESTOS ELÉCTRICOS | 50183542 | FLEX I/I DIG. MODULO DE ENTRADA 32DI (CM | 1 | UN | /in/1794-in093_-en-p.pdfAllen-Bradley 1794-IB32 I/O Module, 32 Digital, Sink Inputs, 24VDChttp://literature.rockwellautomation.com/idc/groups/literature/documentsManufacturer: Rockwell AutomationPart Number: 1794-IB32
REPUESTOS ELÉCTRICOS | 50065668 | BOB. CAMP PN893A236AEG1 GE | 1 | UN | GENERAL ELECTRIC FIELD COIL =========================== PART.# ====== 893A2366AEG1
REPUESTOS ELÉCTRICOS | 50090646 | POLEA FRENO 23'D FRENO #40 4.625 O | 1 | UN | BRAKE WHEEL 23' OD.,8-1/4' WIDE, 4-5/8' OFFSET. FOR No.40 EC&M, TYPE WB BRAKE,DC. OPERATED, USED ON 'GE',TYPE MD612AE,DC. MOTOR. MANUFACTURER:SQUARE D CO. PART.# WB-#40
REPUESTOS ELÉCTRICOS | 50171412 | TARJETA ELECTRONICA CONTROL ALBT GALAXY | 1 | UN | Fabricante: APCN° de Parte: OJ–OP3167CBTarjeta electrónica control ALBT Galaxy 7000 UPS APC
REPUESTOS ELÉCTRICOS | 50052339 | ENTRADA/SALIDA 16PIN SIEMENS | 2 | UN | ENTRADA/SALIDARADA-SALIDA
REPUESTOS ELÉCTRICOS | 50150795 | JUEGO DE IRs PARA SISTEMA RC 4000 | 1 | UN
REPUESTOS ELÉCTRICOS | 54006414 | TUBO FIBRA ROJA 1/2X1/8" | 30 | UN | INAL TOTAL: 39 INH, MATERIAL ENTUBADO: FIBER, HARD VULCANIZED, ESPESOR PARED: 1/8 INH, COLOR EXTERIOR: ROJO.TUBERIA, NO METALICA, NOMBRE DEL FABRICANTE: GENERAL ELECTRIC, NUMERO PARTE FABRICANTE: 539, DIAMETRO INTERNO: 1/2 INH, LONGITUD NOM
REPUESTOS ELÉCTRICOS | 50183510 | CLX DIG. MODULO DE SALIDA 8DO (CM) | 1 | UN | /um/1756-um058_-es-p.pdFAllen-Bradley 1756-OB8 I/O Module, Digital DC Output, 8 Channel, Currenthttp://literature.rockwellautomation.com/idc/groups/literature/documentsManufacturer: Rockwell AutomationPart Number: 1756-OB8Source 12/24VDC
REPUESTOS ELÉCTRICOS | 50083811 | PIÑON FMC-088-005 | 9 | UN | PINION MANUFACTURER: ASEA BROWN BOVERI # FMC - 088 - 012
REPUESTOS ELÉCTRICOS | 50084830 | MODULO DETECTOR CPL1996.022 | 3 | UN | (Similar to s/n WM216952 <(>&<)> WM216961)MANUFACTURER: SONY MAGNESCALE Inc.PART # : MD20APOSITION DETECTOR
REPUESTOS ELÉCTRICOS | 50049204 | TRANSFORMADOR 3F 380/220V 200VA | 2 | UN | FASE: TRIFASICOPOTENCIA MAX TRANSFORMADOR: 200 D46POTENCIA: 200VATRANSFORMADORVOLTAJE OPERACION DE BOBINA: 380/220 VOLT
REPUESTOS ELÉCTRICOS | 50087304 | MODULO EBR40 DANIELI | 3 | UN | DB: 8,0DESCRIPCION DANIELI:DESCRIPCION GENERICA:EBR40 MODULE;MODULO EBR40 COD. 5112000021N°PARTE:N.074960.EPART NUMBER: EBR 40Ref. Assembly: 0001Reference Job Position: D1 BRANCH MODELO
REPUESTOS ELÉCTRICOS | 50116112 | MODULO TIRISTORES 150 AMP. 1400VCA | 3 | UN
REPUESTOS ELÉCTRICOS | 50064735 | DIODO ZENER 20.0V 1.50W 5% 1N3796B | 24 | UN | ========== 20 V 1.5 W 5 1N3796BELECTRIC COMPONENTS. ==================== ZENER DIODES. ============= VOLTAGE CAPACITY % JEDEC TYPE ======= ======== =
REPUESTOS ELÉCTRICOS | 50064941 | CONDENSADOR PN68A7054P100B GE | 2 | UN | ===== ================== GE 68A7054P100BELECTRONIC COMPONENTS. ====================== CAPACITORS ========== CAPAC VOLTS MF MANUFACTURER/CAT.# =====
REPUESTOS ELÉCTRICOS | 50064287 | DIODO | 4 | UN | CE 405919-84AWELECTRIC COMPONENTS. ==================== DIODES. ======= MANUFACTURER PART.# ============ ====== RELIAN
REPUESTOS ELÉCTRICOS | 50054606 | BUJE AISLANTE EAM-2 MC-11 | 10 | UN | BUJE AISLANTE EAM-2PLANO 41-MC-11
REPUESTOS ELÉCTRICOS | 50087563 | TARJ.CIRC.IMP.INTERFAZ RELES ENTR/SALIDA | 1 | UN | DSTD 306 TARJETA INTERFAZ RELES ENTRADA/SALIDA FABRICANTE : ASEA BROWN BOVERI # PARTE : 57160001-SH.
REPUESTOS ELÉCTRICOS | 50027493 | CONECTOR SOLENOIDE LUMINOSO 24VCC 2P+T | 20 | UN | CODIGO : 484-004 (RS)CON EMPAQUETADURA GDM 3-17 MPQ REDCONECTOR LUMINOSO LED **DIN : 43650FABRICANTE: HIRSCHMANNNUMERO PARTE : 932 332-002PG 11POLOS : 2P + TSOLICITAR CON ART. 50176594 **TAMAÑO : 27,5 x 27,5 MMTIPO: GDML2011-LED24Ver información técnica adjuntaVOLTAJE: 24 VDC (LED)
REPUESTOS ELÉCTRICOS | 50049192 | PERNO ABB 21212519-368 | 81 | UN | FABRICANTE: ASEA BROWN BOVERINUMERO PARTE: 21212519-368PERNO TORNEADO
REPUESTOS ELÉCTRICOS | 50171140 | CONTACTOR TYPE M LINE ARC TIPO MXO1 | 1 | UN | CLASE 7004 TIPO MXO1 CON BOBINA EN 115 VCCCONTACTOR TYPE M LINE ARCFABRICANTE EC<(>&<)>MIMPORTACION.
REPUESTOS ELÉCTRICOS | 50152908 | KIT DE REPARACION BOMBA 43i-42i | 1 | UN | Manufacturer: THERMO SCIENTIFICPart Number: 9267Pump Repair Kit
REPUESTOS ELÉCTRICOS | 50027076 | FOTOCELDA EMISORA LUZ BANNER SM31E | 5 | UN | FOTOCELDA EMISORA DE LUZNTACION: 10-30 VDC
REPUESTOS ELÉCTRICOS | 50051740 | REOSTATO SENCILLO 150 W 500 OHM | 1 | UN | .OHMITE RESISTENCIA:VARIABLE BOBINADA;POTENCIA : 150 WATT / RESISTENCIA : 500 OHMRLS500E-OHM
REPUESTOS ELÉCTRICOS | 50057508 | AMPERMETRO CA 0-3200 A FE 5.0 A | 1 | UN | AMMETER AB40 3200/5A MANUFACTURER:YOKOGAWA PART.# 103131LSZZ7/P
REPUESTOS ELÉCTRICOS | 50119280 | TRANSF. CON. PN5118788-02 | 1 | UN
REPUESTOS ELÉCTRICOS | 50054167 | MODULO INTERFASE/ESCLAVA SIEMENS | 1 | UN | DESIGNACION TIPO/MODELO: DP IM 153-1. NOMBRE DEL FABRICANTE: SIEMENS NUMERO PARTE FABRICANTE: 6ES7153-1AA03-0XB0MODULO INTERFASE ESCLAVA
REPUESTOS ELÉCTRICOS | 50185003 | FUENTE DE PODER 24 VDC 20 A PH CONTACT | 1 | UN | FABRICANTE : PHOENIX CONTACTFUENTE DE PODER 24 VDC 20 AmpPART NUMBER : QUINT4-PS/1AC/24VDC/20
REPUESTOS ELÉCTRICOS | 50097199 | REOSTATO PN202A981G13 W | 1 | UN | =================== WESTINGHOUSE 202A981G13ELECTRONIC COMPONENTS. ========== =========== RHEOSTAT. ========= OHMS VOLTS MANUFACTURER/PART.# ==== =====
REPUESTOS ELÉCTRICOS | 50082271 | ESC. CARBO | 43 | UN | ESCOBILLA DE CARBON GRADO: WP-11 FABRICANTE: LE CARBONE LORRAINE # PARTE: CLC-PL/150
REPUESTOS ELÉCTRICOS | 50094777 | UNIDAD CENTRAL CPU 942 | 1 | UN | CPU942 6ES59427UA13======= # REPUESTO ========== UNIDAD CENTRAL SIEMENSLE ============================== DESCRIPCION FABRICANTE ====REPUESTOS PARA ============== CONTROLADOR LOGICO PROGRAMAB
REPUESTOS ELÉCTRICOS | 50094777 | UNIDAD CENTRAL CPU 942 | 1 | UN | CPU942 6ES59427UA13======= # REPUESTO ========== UNIDAD CENTRAL SIEMENSLE ============================== DESCRIPCION FABRICANTE ====REPUESTOS PARA ============== CONTROLADOR LOGICO PROGRAMAB
REPUESTOS ELÉCTRICOS | 50200379 | MANILLA SECCIONADOR 630 A SIEMENS | 2 | UN | [ACCESORIO PARA SECCIONADOR 3KA7141-3AA00]DISPOSITIVO DE CIERRE BLOQUEABLE CON LLAVEFABRICANTE : SIEMENSPART NUMBER : :3KX7111-4AA00
REPUESTOS ELÉCTRICOS | 50090981 | TRANSF.CORR. 15-30.0/5.0 A 24000 V | 1 | UN | ============ 24000 15-30/5 MERLIN GERIN 7246227CURRENT TRANSFORMERS. ===================== VOLT AMP. RATIO MANUFACTURER ==== ========== PART.#
REPUESTOS ELÉCTRICOS | 54001847 | ENCHUFE H 15A 250V 2 POL CROUSE-HINDS | 9 | UN | CONECTOR, ENCHUFE, ELECTRICIDAD, NOMBRE DEL FABRICANTE: CROUSE HINDS, NUMERO PARTE FABRICANTE: WLRS-L6-15, RASGOS ESPECIALES: TWIST-LOCK, CARACTERISTICAS ADICIONALES: HEMBRA EMBUT , 15 AMP, 250 VLT, 2 POLOS.
REPUESTOS ELÉCTRICOS | 50048013 | BALATA TEJIDA INDUSTRIAL 3/8X5" PG | 500 | CM | FRENO
REPUESTOS ELÉCTRICOS | 54006826 | ABRAZADERA GALV DUCTO 3" | 430 | UN | ABRAZADERA GALVANIZADA DE PRESILLAPARA DUCTO RIGIDO DE 3"
REPUESTOS ELÉCTRICOS | 50065164 | CALEF. INM.3F 380V 1000 | 1 | UN | INMERSION HEATER, 380 VLOTS - 1KW - 3PH. MANUFACTURER : DANIELI PART # : 0.072968.N
REPUESTOS ELÉCTRICOS | 54009979 | AMPOLL IND 6,2 V 3 W E-9 BASE ROSCA | 120 | UN | AMPOLLETA INDICADORA, *CORRIENTE : 0.64 mA.FABRICANTE : GENERAL ELECTRICNUMERO PARTE : 605POTENCIA : 3 WATT.SCREW : E-9 - G-4.1/2VOLTAJE : 6.2 VOLT.
REPUESTOS ELÉCTRICOS | 50053016 | AISLADOR TIPO VDB35 VAHLE 101630 | 10 | UN | .AISLADORESPARRAGO : 70 MM.FABRICANTE: VAHLELONGITUD : 35 MMNUMERO PARTE : 101630TIPO: VDB35
REPUESTOS ELÉCTRICOS | 50070351 | FUENTE PODER PNNO278BM-SP6208 FOXBORO | 2 | UN | ====== FOXBORO NO278BM-SP6208ELECTRIC COMPONENTS. ==================== POWER SUPPLY ==================== MANUFACTURER PART.# ============
REPUESTOS ELÉCTRICOS | 54010868 | FUSIBLE 7.50A 125V | 14 | UN | HONEYWELL 006FUSES ===== AMPS. VOLTS BRAND PART. # ===== ===== ===== ===== = 7.50 125 YAMATAKE 83957062-
REPUESTOS ELÉCTRICOS | 50131513 | POSESIONADOR DE VALVULA | 2 | UN | FABRICANTE: METSONº PARTE: ND9102HNPOSESIONADOR DE VALVULA
REPUESTOS ELÉCTRICOS | 50066549 | BOB. ESTATO GENERAL ELECTRIC PN15S4P103 | 6 | UN | GENERAL ELECTRIC STATOR COIL. ============================= PART # ====== 15S4P103
REPUESTOS ELÉCTRICOS | 50066653 | BOB. ESTATOR 13 K | 6 | UN | STATOR COIL, FOR TYPE SC800 - 4500KW, SYNCHRONOUS MOTOR MANUFACTURER: PARSONS PEEBLES LTD.
REPUESTOS ELÉCTRICOS | 50066673 | BOB. FRENO 220 | 6 | UN | BRAKE COIL, 220V MANUFACTURER : SIME(ESPAÑA) PART.# 10330-2253
REPUESTOS ELÉCTRICOS | 50067148 | CONTACTO 1600A PNAG-206288R3 BBC | 6 | UN | BROWN BOVERI' CONTACTS. ======================== No. AG-206288R3, 1600 AMP.
REPUESTOS ELÉCTRICOS | 50067149 | CONTACTO 1600A PNAG-333910P1 BBC | 6 | UN | BROWN BOVERI' CONTACTS. ======================== No. AG-333910R1, 1600 AMP.
REPUESTOS ELÉCTRICOS | 50067682 | INT.SELECTOR 2POS.FIJAS 10CTOS. | 6 | UN | SELECTOR SWITCH, 2 FIXED POS. 10 CIRCUITS MANUFACTURER: KRAUSS NAIMER PART # : C18-A369.600-E
REPUESTOS ELÉCTRICOS | 50068683 | MOTOR CA 3F 20.00HP 970RPM | 6 | UN | AC INDUCTION MOTOR, 20HP - 380VAC - 31AMP.- 970RPM - FRAME 326U - TYPE CJX MANUFACTURER : THE LOUIS ALLIS Co.
REPUESTOS ELÉCTRICOS | 50069179 | MOT CC.CONT. 125V 1000AMP PN485.188 MG | 6 | UN | DC CONTROL MOTOR, 125VDC, FOR TYPE DSA1, 1000AMP. 400VAC CIRCUIT BREAKER MANUFACTURER : MERLIN GERIN PART # : 485.188
REPUESTOS ELÉCTRICOS | 50071391 | PARRI. P/RESIS. PNHPR50/10-A-21-2/1.06KG | 6 | UN | GRID RESISTOR, TYPE HPR10/10-A-21-2 MANUFACTURER: TELEMA - ITALY
REPUESTOS ELÉCTRICOS | 50071411 | PARRI. P/RESIS. PNHPR50/10-A-64-2/0.90KG | 6 | UN | GRID RESISTOR, TYPE HPR50/10-A-64-2 MANUFACTURER: TELEMA - ITALY
REPUESTOS ELÉCTRICOS | 50072041 | PASADOR GUIDE PN282A869P14 GE | 6 | UN | PART.# =========== ============ PIN GUIDE FOR SPRING. GENERAL ELECTRIC (Cat.GEF-4022). 282A869P14ELECTRIC COMPONENTS. ==================== PIN FOR BRAKES. =============== DESCRIPTION MANUFACTURER
REPUESTOS ELÉCTRICOS | 50072065 | PASADOR BEARING PN972C161G5 GE | 6 | UN | PART.# =========== ============ BEARING PIN FOR GENERAL ELECTRIC RIGHT-HAND YOKE. 282A864P5 FOR 'GE' IC9528A104A, MAGNET BRAKE. (Bull.GEF-4022,page 6 Item 13).ELECTRIC COMPONENTS. ==================== PIN FOR BRAKES. =============== DESCRIPTION MANUFACTURER
REPUESTOS ELÉCTRICOS | 50080514 | INT. SELECTO PNC250-A212E K&N | 6 | UN | SELECTOR SWITCHES 'KRAUS & NAIMER'. =================================== C250-A212E
REPUESTOS ELÉCTRICOS | 50082516 | ESC. CARBO | 6 | UN | ESCOBILLA DE CARBON FABRICANTE: LE CARBONE LORRAINE # PARTE:CLSH 244 GRADO CG-50
REPUESTOS ELÉCTRICOS | 50087504 | SELLO FELT DC PN8837419P8 GE | 6 | UN | ====== FELT SEAL FOR 8837419P8 RETAINING SLEVE.GENERAL ELECTRIC RENEWAL PART FOR DC MOTOR. ============================= DESCRIPTION PART # ===========
REPUESTOS ELÉCTRICOS | 50088240 | PLACA AISLANTE 100 X 100 X 20 MM. | 6 | UN | ===== PLATE 100X100X20MM 0.019161FRENEWAL PARTS FOR 'DANIELI' EQUIPEMENTS. =========================== ` DESCRIPTION PART.# =========== =
REPUESTOS ELÉCTRICOS | 50089175 | RESORTE 'ATLAS' CARS. PN15868 | 6 | UN | N CO. 15868RENEWAL PARTS FOR 'ATLAS' CARS. DESCRIPTION PART.# =========== ====== SPRING ATLAS CARMA
REPUESTOS ELÉCTRICOS | 50090812 | TRANSF.CONTROL 38VCA | 6 | UN | CONTROL TRANSFORMER, 38VAC MANUFACTURER:GENERAL ELECTRIC PART # : 104X156CA023 ('Coil -Tran Corp.' # 60T1505-1, EIA696B1-9419)
REPUESTOS ELÉCTRICOS | 50090832 | TRANSFORMADOR CORRIEN. PN232A3466G108 GE | 6 | UN | ====== GENERAL ELECTRIC 162A4911G216ELECTRIC COMPONENTS ======== ========== CONTROL TRANSFORMERS ======= ============ MANUFACTURER PART.# ============
REPUESTOS ELÉCTRICOS | 50091247 | TRANSF.CORR. 50.0/5.0 A 5000 V TIPO JKC3 | 6 | UN | ============ 5000 50/5 GENERAL ELECTRIC 753X02G7CURRENT TRANSFORMERS. ===================== VOLT AMP. RATIO MANUFACTURER ==== ========== PART.#
REPUESTOS ELÉCTRICOS | 50091348 | PORTA ESCOB. GPDX2/4HD PN40072-3 | 6 | UN | BRUSH HOLDER, FOR TYPE GPDX2/4HD CABLE REEL MANUFACTURER:CRESSALL MFG. CO. LTD. PART # : 40072-3
REPUESTOS ELÉCTRICOS | 50091416 | PORTA ESCOB. DC 240V 5 & 7.5HP RIL | 6 | UN | ABRUSHHOLDER, FOR 5 & 7.5HP 1150RPM - FRAME C1812ATZ & SC2113ATZ - 240VDC MOTORS MANUFACTURER:RELIANCE ELECTRIC PART # : 706354-51A
REPUESTOS ELÉCTRICOS | 50091530 | PORTA ESCOB. PNSD-E-132L. MITSUBI | 6 | UN | ============ MITSUBISHI DS-E-132L ELECTRIC COMPONENTS. ==================== DESCRIPTION MANUFACTURER PART.# ===========
REPUESTOS ELÉCTRICOS | 50091570 | PORTA ESCOB. PNM44531741 GE | 6 | UN | GENERAL ELECTRIC BRUSH-HOLDER. ============================== PART # ====== M-4453174-1
REPUESTOS ELÉCTRICOS | 50091610 | PORTA ESCOB. PN556D008G16 W | 12 | UN | WESTINGHOUSE BRUSH-HOLDER. =========================== PART # ====== 556D008-G16
REPUESTOS ELÉCTRICOS | 50091734 | PORTA ESCOB. DC PN625A712AH001 GE | 6 | UN | BRUSH HOLDER, PART FOR DC MOTOR. MANUFACTURER : GENERAL ELECTRIC PART# : 625A712AH001
REPUESTOS ELÉCTRICOS | 50091737 | TRANSISTOR | 6 | UN | == MOTOROLA M9475ELECTRIC COMPONENTS. ==================== TRANSISTORS. ============ MANUFACTURER PART.# ============ ====
REPUESTOS ELÉCTRICOS | 50091741 | TRANSISTOR | 6 | UN | == MOTOROLA M9476ELECTRIC COMPONENTS. ==================== TRANSISTORS. ============ MANUFACTURER PART.# ============ ====
REPUESTOS ELÉCTRICOS | 50092102 | TRANSISTOR 2N4122 | 6 | UN | ========== 2N4122ELECTRIC COMPONENTS. ==================== TRANSISTORS. ============ JEDEC TYPE
REPUESTOS ELÉCTRICOS | 50092222 | SOP. PORTAESCOBILLA MOT.MDX18/7 | 6 | UN | BRUSH HOLDER SUPPORT, FOR MDX18/76 DC MOTOR MANUFACTURER:ENGLISH ELECTRIC PART # : PL3043254A1
REPUESTOS ELÉCTRICOS | 50092983 | RIEL CONDUCTOR 1000A | 6 | UN | H-C' BAR CONDUCTOR RAIL , 1000A MANUFACTURER: DELTA STAR INC PART # : 107799
REPUESTOS ELÉCTRICOS | 50093423 | PROTECCIO GOMA RIGHT HAND PN282A763P3 GE | 6 | UN | SEAL FOR RIGHT HAND YOKE. (Cat.GEF-4022). MANUFACTURER:GENERAL ELECTRIC PART.# 282A763P3
REPUESTOS ELÉCTRICOS | 50094035 | REACTOR NUCLEO SATURABLE PNOC310172-2 W | 6 | UN | REACTORS. --------- MANUFACTURER PART.# ============ ====== WESTINGHOUSE
REPUESTOS ELÉCTRICOS | 50094323 | RECTIFICADOR STK | 6 | UN | RELIANCE 86466-60VELECTRIC COMPONENTS. ==================== RECTIFIERS. =========== MANUFACTURER PART.# ============ ======
REPUESTOS ELÉCTRICOS | 50097070 | T.CIRC.IMP. PN0-57302 RIL | 6 | UN | RELIANCE 0-57302ELECTRIC COMPONENTS =================== RENEWAL PART FOR'RELIANCE ELECTRIC' ================================== CONTINUOS GALVALUME, COATING LINE. ================================= MANUFACTURER PART # ============ ====== CARD
REPUESTOS ELÉCTRICOS | 50098685 | RES.LAMIN 'VIBRATOR' PNFTO | 6 | UN | ======= SPRING. DAMOND S.A.E. FTORENEWAL PARTS FOR 'VIBRATOR' DESCRIPTION MANUFACTURER PART.# =========== =====
REPUESTOS ELÉCTRICOS | 50098698 | TARJ.CIRC.IMP. INTERFAZ IOS | 6 | UN | IOS + POWER CONNECT CARD MANUFACTURER:GENERAL ELECTRIC PART # : DS200DPCBG1A
REPUESTOS ELÉCTRICOS | 50105344 | TRANSF.CORR. 600.0/5.0A 600V PN750X10G8 | 6 | UN
REPUESTOS ELÉCTRICOS | 54001607 | FUSIBLE 25A 700V 14X51MM GOULDS A70P251 | 6 | UN | DIDA DE CORRIENTE DEL INTERRUPTOR EN AMPERES: 25 AMP, TIPO Y RANGO VOLTAJE EN VOLTS: 700 VLT.FUSIBLE, DE CARTUCHO, NOMBRE DEL FABRICANTE: GOULDS, NUMERO PARTE FABRICANTE: A70P25-1, DIAMETRO TOTAL: 14 MMT, LONGITUD: 51 MMT, ME
REPUESTOS ELÉCTRICOS | 54002992 | FUSIBLE 160 A. 500 V. LEGRAND 16355GG | 6 | UN | BASE CUCHILLACARACTERISTICAS ADICIONALES::CORRIENTE : 160 AMPER,FABRICANTE : LEGRAND,FUSIBLE CON INDICADORFUSIBLE DE CARTUCHO,NUMERO PARTE : 16355 GG,TAM 00VOLTAJE : 500 VOLT,
REPUESTOS ELÉCTRICOS | 54004272 | MUFA TERMINAL DELTA STAR CRC40 | 6 | UN | MUFA TERMINAL, FABRICANTE: DELTA STAR, NUMERO DE PARTE: CRC40
REPUESTOS ELÉCTRICOS | 54006654 | PORTAFUSIBLE TIA 1P 60A 500V | 6 | UN | PERIOS: 60 AMP, CARACTERISTICAS ADICIONALES: 500 VLT.PORTAFUSIBLE, BLOQUE, NOMBRE DEL FABRICANTE: GEC SWITCHGEAR, NUMERO PARTE FABRICANTE: SM60H, MEDIDA DE TRANSPORTE DE CORRIENTE EN AM
REPUESTOS ELÉCTRICOS | 54013388 | PRENSA | 6 | UN
REPUESTOS ELÉCTRICOS | 54013404 | MATERIAL TERMINACION VS1C40V15 | 6 | UN
REPUESTOS ELÉCTRICOS | 50020861 | ENCHUFE M 14CONTACTO AMPHENOL 972027P | 5 | UN | ENCHUFE
REPUESTOS ELÉCTRICOS | 50021838 | ESCOBILLA CARBON 25X10X32MM WEG | 5 | UN | ARTE: MOTORES ELECTRICOSESCOBILLA
REPUESTOS ELÉCTRICOS | 50044884 | ANILLO "O APLIEDLAB 91396722" | 5 | UN | ANILLO "O"
REPUESTOS ELÉCTRICOS | 50044944 | CONECTOR TERMINAL COAXIAL RELIANCE | 5 | UN | CONECTOR TERMINAL COAXIAL
REPUESTOS ELÉCTRICOS | 50047599 | CONDENSADOR PAPEL TUBULAR 10MF 440V | 5 | UN | ADICIONALES: PAPEL TUBULAR.CONDENSADOR
REPUESTOS ELÉCTRICOS | 50048522 | FRENO 8" 220VCC MITSUBISHI SB20AA | 5 | UN | VLTCC.FRENO
REPUESTOS ELÉCTRICOS | 50049136 | BUJE AISLANTE 25X235MM DANIELI 4230295B | 5 | UN | D TOTAL -4: 235 MMT.MANGUITO AISLANTE
REPUESTOS ELÉCTRICOS | 50051061 | TURBINA THRUSTOR TH1 THRUSTOR | 5 | UN | TURBINA TH1
REPUESTOS ELÉCTRICOS | 50051065 | TURBINA THRUSTOR TH2 THRUSTOR | 5 | UN | TURBINA TH2
REPUESTOS ELÉCTRICOS | 50052300 | TARJETA CIRCUIT ENTRADA ANALOGA 2CANALES | 5 | UN | CANALES.TARJETA CIRCUITO
REPUESTOS ELÉCTRICOS | 50053187 | CABLE ALIM RADIO TRASMISORES KENWOOD | 5 | UN | CABLE
REPUESTOS ELÉCTRICOS | 50054086 | MODULO SALIDA DIGITAL SIEMENS | 6 | UN | IDA DIGITAL.MODULO SALIDA DIGITAL
REPUESTOS ELÉCTRICOS | 50056359 | ADAP. BARRACOLECTOR | 5 | UN | RENEWAL PARTS FOR 'UNIONMELT' WELDER. DESCRIPTION PART.# =========== ====== ADAPTOR BUSBAR. 29N20
REPUESTOS ELÉCTRICOS | 50056593 | AISL. 3500A 1.2K | 5 | UN | '.BUSHING FOR HIGH VOLTAGE TRANSORMER. ==================================== 'GENERAL ELECTRIC', Cat.14B424, 1.2 KV, 3500 A, TYPE 'G
REPUESTOS ELÉCTRICOS | 50056737 | AISL. PORCELAN | 5 | UN | ====== INSULATOR, 3' STAND 100896 OFF, PORCELAIN, GLAZED, 10/32' THREAD ON EACH SIDE.RENEWAL PARTS FOR 'TRION' ELECTROSTATIC FLUID DEPOSITOR, MODEL No.26-9244 TYPE EFD. DESCRIPTION PART.# ===========
REPUESTOS ELÉCTRICOS | 50057097 | AISLADOR PNTM-408389 BBC | 5 | UN | BUSHING FOR HIGH VOLTAGE TRANSORMER. ==================================== 'BROWN BOVERI', No. TM-408389.
REPUESTOS ELÉCTRICOS | 50057701 | AMPLIFICADOR MAGNETICO | 5 | UN | AMPLISTAT, MAGNETIC AMPLIFIER. MANUFACTURER:GENERAL ELECTRIC PART.# 9T95Y504
REPUESTOS ELÉCTRICOS | 50057804 | BOBINA VIBRATOR 400/415 VOLTS. | 5 | UN | ======== COIL 400/415 VOLTS. DAMOND S.A.E. FVSH 31/1RENEWAL PARTS FOR 'VIBRATOR'. DESCRIPTION MANUFACTURER PART.# =========== ====
REPUESTOS ELÉCTRICOS | 50059084 | BOTONERA REPOSICION S/C | 5 | UN | BROWN BOVERI' PUSH BUTTON. =========================== REPOSITION, It.92611.
REPUESTOS ELÉCTRICOS | 50060061 | BUJE TRANSFORMERS PN1B831G1 GE | 5 | UN | IC 1B831-G1SPARES FOR TRANSFORMERS. ========================= MANUFACTURER PART.# ============ ====== GENERAL ELECTR
REPUESTOS ELÉCTRICOS | 50060094 | BUJE TRANSFORMERS PN14B778 GE | 5 | UN | IC 14B778SPARES FOR TRANSFORMERS. ========================= MANUFACTURER PART.# ============ ====== GENERAL ELECTR
REPUESTOS ELÉCTRICOS | 50063650 | BUJE PASADOR | 5 | UN | PART.# =========== ============ BUSHING ARMATURE PIN SQUARE 'D' FOR No. 50 TYPR 'WB' WB-563 BRAKE (Cat.144-B).ELECTRIC COMPONENTS. ==================== RENEWAL PARTS FOR BRAKE. ======================== DESCRIPTION MANUFACTURER
REPUESTOS ELÉCTRICOS | 50064029 | COND. CERAMICA 50.0MMF 1000 | 5 | UN | (OR EQUAL) ===== ===== ===== =============== 1000 DC 50 10% MALLORY GP-450ELECTRONIC COMPONENTS. ========== =========== CERAMIC CAPACITORS. ======= =========== CAPAC VOLTS MMF ERROR TYPE
REPUESTOS ELÉCTRICOS | 50064347 | CABLE COMUNICACION | 5 | UN | ELECTRIC COMPONENTS. ==================== CABLES. ======= MANUFACTURER PART.# ============ ====== GENERAL ELECTRIC IC660BLC003
REPUESTOS ELÉCTRICOS | 50064925 | CONDENSADOR DC 6V PN5496267P2 GE | 5 | UN | ===== ================== 6 DC 47 GE 5496267P2ELECTRONIC COMPONENTS. ====================== CAPACITORS ========== CAPAC VOLTS MF MANUFACTURER/CAT.# =====
REPUESTOS ELÉCTRICOS | 50064929 | CONDENSADOR DC 15V PN5496267P9 GE | 5 | UN | ===== ================== 15 DC GE 5496267P9ELECTRONIC COMPONENTS. ====================== CAPACITORS ========== CAPAC VOLTS MF MANUFACTURER/CAT.# =====
REPUESTOS ELÉCTRICOS | 50065002 | CONDENSADOR PN21C82450B24 MOTOROLA | 5 | UN | ===== ================== MOTOROLA 21C82450B24ELECTRONIC COMPONENTS. ====================== CAPACITORS ========== CAPAC VOLTS MF MANUFACTURER/CAT.# =====
REPUESTOS ELÉCTRICOS | 50065010 | CONDENSADOR PN21C82450B26 MOTOROLA | 5 | UN | ===== ================== MOTOROLA 21C82450B26ELECTRONIC COMPONENTS. ====================== CAPACITORS ========== CAPAC VOLTS MF MANUFACTURER/CAT.# =====
REPUESTOS ELÉCTRICOS | 50065190 | DISCO FIJO | 5 | UN | STATIONARY DISC. MANUFACTURER:LEEDS & NORTHRUP PART.# H60147 (PART FOR BRAKE.)
REPUESTOS ELÉCTRICOS | 50065270 | DISCO FRICCION | 5 | UN | FRICTION DISC. MANUFACTURER: STEARNS ELECTRIC CORP. PART.# 8-004-701
REPUESTOS ELÉCTRICOS | 50065510 | BOB. CAMP PN8832632G1 GE | 5 | UN | GENERAL ELECTRIC FIELD COIL =========================== PART.# ====== 8832632-G1
REPUESTOS ELÉCTRICOS | 50065917 | BOB.CAMP.SERIE MD603 DC PN8832062G1 GE | 5 | UN | SERIES FIELD COIL, FOR MD603 DC MOTOR MANUFACTURER:GENERAL ELECTRIC PART # : 8832062-G1
REPUESTOS ELÉCTRICOS | 50065929 | BOB.CAMP.SERIE MD608 DC PN6739489G1 GE | 5 | UN | SERIES FIELD COIL, FOR MD608 DC MOTOR MANUFACTURER:GENERAL ELECTRIC PART # : 6739489-G1
REPUESTOS ELÉCTRICOS | 50065957 | BOB. CAMPO SHUNT MD60 | 5 | UN | SHUNT FIELD COIL, FOR MD606 DC MOTOR MANUFACTURER:GENERAL ELECTRIC PART # : 8832053-G1
REPUESTOS ELÉCTRICOS | 50066226 | BOB. DERIVA. PNS1749766 W | 5 | UN | WESTINGHOUSE FIELD COIL ======================= PART.# ====== S#1749766
REPUESTOS ELÉCTRICOS | 50066234 | BOB. DERIVA. PNS1750005 W | 5 | UN | WESTINGHOUSE FIELD COIL ======================= PART.# ====== S#1750005
REPUESTOS ELÉCTRICOS | 50066311 | BOB. DEV-DERIV FRENO #20 230VCC 1 H SE | 5 | UN | SHUNT COIL ASSY, 230VDC. 8HRS.SERVICEFOR No.20,FOLIO 2 DC.OPERATED,WB BRAKE. MANUFACTURER: SQUARE D CO. PART.# WB2143A
REPUESTOS ELÉCTRICOS | 50066403 | BOB.DE-DE FRE 8' 230VC PNW- 8068-A SD | 5 | UN | ARTS FOR BRAKE. ======================== DESCRIPTION MANUFACTURER PART.# =======COIL FOR BRAKE. MANUFACTURER:SQUARE D CO. PART.# W8068A ELECTRIC COMPONENTS. ==================== RENEWAL P
REPUESTOS ELÉCTRICOS | 50066501 | BOB. ECUALIZADOR | 5 | UN | 1/4 SET BACK TO FRONT EQUALIZER COILS MANUFACTURER:GENERAL ELECTRIC PART # : 4004D1144AGR001
REPUESTOS ELÉCTRICOS | 50066505 | BOB. ECUALIZADOR | 5 | UN | 1/4 SET BACK TO FRONT EQUALIZER COILS MANUFACTURER:GENERAL ELECTRIC PART # : 4004D1144AGR002
REPUESTOS ELÉCTRICOS | 50068070 | INTERFASE MODULO POTENCIA CIRC.CAMPO | 5 | UN | ==== ====== RELIANCE 0-57300-BELECTRIC COMPONENTS. ==================== PRINTED CIRCUIT BOARD. ====================== MANUFACTURER PART.# ========
REPUESTOS ELÉCTRICOS | 50071319 | PARARRAYOS 4.5 KV | 5 | UN | LIGHTNING ARRESTERS. ==================== 'GENERAL ELECTRIC', No.9LA1HC47, 4.5 KV.
REPUESTOS ELÉCTRICOS | 50072057 | PASADOR BEARING PN972C161G3 GE | 5 | UN | PART.# =========== ============ BEARING PIN FOR GENERAL ELECTRIC RIGHT-HAND YOKE. 282A864P3 FOR 'GE' IC9528A102A, MAGNET BRAKE. (Bull.GEF-4022,page 6 Item 13).ELECTRIC COMPONENTS. ==================== PIN FOR BRAKES. =============== DESCRIPTION MANUFACTURER
REPUESTOS ELÉCTRICOS | 50072073 | PASADOR BEARING PN972C161G8 GE | 5 | UN | PART.# =========== ============ BEARING PIN FOR GENERAL ELECTRIC BRAKE SHOE OR LEFT- 282A863P2 HAND YOKE. (Bull.GEF-4022,page 6 Ref.15).ELECTRIC COMPONENTS. ==================== PIN FOR BRAKES. =============== DESCRIPTION MANUFACTURER
REPUESTOS ELÉCTRICOS | 50072084 | ELEM.S BOBIN PN6739274G1 GE | 5 | JGO | 6739274-G1GENERAL ELECTRIC WINDING SUPPLY =============================== DESCRIPTION PART.# =========== ======
REPUESTOS ELÉCTRICOS | 50072158 | ELEM.S BOBINA DC MD603 PN8832392G1 GE | 5 | JGO | WINDING SUPPLIES, FOR MD 603 DC MOTOR MANUFACTURER:GENERAL ELECTRIC PART # : 8832392-G1
REPUESTOS ELÉCTRICOS | 50073409 | EMPAQUET. TRANSF. PNK9542973PT30 GE | 5 | UN | GASKETS FOR TRANSFORMERS. ------------------------- MANUFACTURER PART.# ============ ====== GENERAL ELECTRIC K9542973PT30
REPUESTOS ELÉCTRICOS | 50073413 | EMPAQUET. TRANSF. PNK9542973G1-PT33 GE | 5 | UN | GASKETS FOR TRANSFORMERS. ------------------------- MANUFACTURER PART.# ============ ====== GENERAL ELECTRIC K9542973G1-PT33
REPUESTOS ELÉCTRICOS | 50073850 | EMPAQUET. PNS183723 | 5 | UN
REPUESTOS ELÉCTRICOS | 50074353 | EMPQ.1/4X3.1/4X4 | 5 | UN | GASKETS FOR TRANSFORMERS. ------------------------- MANUFACTURER PART.# ============ ====== GENERAL ELECTRIC 1/4'x3-1/4'x4-1/2
REPUESTOS ELÉCTRICOS | 50076668 | ENCHUFE HEMBRA C/CAJA 24 POLOS 16 AMP. | 5 | UN | ENCHUFE HEMBRA 24P., C/CAJA, PARA INTERR. TIPO 3AF2362, 15 KV - 1250-2500AMP. FABRICANTE: SIEMENS PARTE # : CX-2460
REPUESTOS ELÉCTRICOS | 50076727 | ENCHUFE MACHO C/CAJA 24 POLOS 16 AMP. | 5 | UN | ENCHUFE MACHO 24P., C/CAJA, PARA INTERRUPTOR TIPO 3AF2362, 15 KV - 1250-2500AMP. FABRICANTE: SIEMENS PARTE # : CX-24203
REPUESTOS ELÉCTRICOS | 50077662 | ENGRANAJE BRAKE PN31334-407 CH | 5 | UN | SPLINED HUB (SPARE FOR BRAKE) MANUFACTURER:CUTLER HAMMER PART.# 31334-407
REPUESTOS ELÉCTRICOS | 50079457 | INT. AUT.1P 5 A 65VCC BASE RIE | 5 | UN | PART.# ============ ====== WEIDMULLER 910180ELECTRIC COMPONENTS. ==================== SWITCHES FOR ELECTRONIC EQUIPMENTS. =================================== MANUFACTURER
REPUESTOS ELÉCTRICOS | 50079563 | PERNO PORTAESCOBILLA MD810 | 5 | UN | BRUSHHOLDER STUD, R.H., FOR TYPE MD810 DC MOTOR MANUFACTURER : GENERAL ELECTRIC PART # : 36A164785ABG01
REPUESTOS ELÉCTRICOS | 50079578 | MANGUITO DESCANSO EJE MOTOR | 5 | UN | OTIS BEARING. ============== PART # ====== 151.357
REPUESTOS ELÉCTRICOS | 50083261 | INT.BOTONERA ROJO | 5 | UN | ======== PUSH BUTTON, RED. DAMOND S.A.E. PBR-1RENEWAL PARTS FOR 'VIBRATOR'. DESCRIPTION MANUFACTURER PART.# =========== ====
REPUESTOS ELÉCTRICOS | 50088316 | PLACA AISLANTE 421 X 140 X 71 MM. | 5 | UN | ===== PLATE 421X140X71 MM. 0.019223.DRENEWAL PARTS FOR 'DANIELI' EQUIPEMENTS. =========================== ` DESCRIPTION PART.# =========== =
REPUESTOS ELÉCTRICOS | 50088327 | PLACA AISLANTE 490 X 460 X 5 MM. | 5 | UN | ===== PLATE 490X460X 5 MM. 0.019238.LRENEWAL PARTS FOR 'DANIELI' EQUIPEMENTS. =========================== ` DESCRIPTION PART.# =========== =
REPUESTOS ELÉCTRICOS | 50089163 | RESORTE RETURN (LEFT) 169A PN9107 | 5 | UN | ====== DESCRIPTION PART.# =========== ====== RETURN SPRING (LEFT). 9107RENEWAL PARTS 'SPOT-WELDING GUN', MODEL 169A, MAKE BY ARO MACHINE A SOUPER REF.: BULL.#190676. ==================================
REPUESTOS ELÉCTRICOS | 50089752 | REST. 1000.0 OH | 5 | UN | ================== 1000 50 OTIS 232-B174ELECTRONIC COMPONENTS. ========== =========== RESISTORS. ========== OHMS WATTS MANUFACTURER/CAT.# ==== =====
REPUESTOS ELÉCTRICOS | 50089928 | REST. 55.00 W 700.0 OH | 5 | UN | ===== ===== ============ 700 55W F55J750ELECTRONIC COMPONENTS. ========== =========== OHMITE. RESISTORS. ======= ========== OHMS AMPS. WATTS PART.# ====
REPUESTOS ELÉCTRICOS | 50090068 | REST.16.0A 0.966 OH | 5 | UN | PART.# ==== ===== ================== .966 16.30 CE A1133638212CN3ELECTRONIC COMPONENTS. ========== =========== CLARK EQUIPMENT CO. RESISTORS. ===== ========= === ========== OHMS AMPS.
REPUESTOS ELÉCTRICOS | 50090197 | REST.20.0A 280W 0.7 OH | 5 | UN | RESISTOR, 0.70 OHM - 20 AMP. - 280W. MANUFACTURER : CUTLER HAMMER PART # : 11003H55A2/G3AP70
REPUESTOS ELÉCTRICOS | 50090275 | POLEA DC 5000HP PN58-A-110513-001 GE | 5 | UN | GENERAL ELECTRIC' RENEWAL PART FOR 5000HP, DC MOTOR. PULLEY, PART # 58A110513-001
REPUESTOS ELÉCTRICOS | 50091029 | REST.DE CARBON 1.0 W 390 OH | 5 | UN | ========== 390 OHMSELECTRONIC COMPONENTS. ========== =========== CARBON RESISTORS. 5% ERROR. 1 WATT. ====== ========== ========= ======= RESISTANCE
REPUESTOS ELÉCTRICOS | 50091168 | REST.DE CARBON 1/4 W 4700 OH | 5 | UN
REPUESTOS ELÉCTRICOS | 50091311 | TRANSF.CORR. 600.0/5.0 A 15000 V | 5 | UN | ============ 15000 600/5 GENERAL ELECTRIC JS-1/9000710CURRENT TRANSFORMERS. ===================== VOLT AMP. RATIO MANUFACTURER ==== ========== PART.#
REPUESTOS ELÉCTRICOS | 50091452 | PORTA ESCOB. DC MD618AEL 32B555 GE | 5 | UN | BRUSHHOLDER,FOR MD618AEL, MODEL 32B555 DC MOTORMANUFACTURER:GENERAL ELECTRICPART # : 6748745-G2
REPUESTOS ELÉCTRICOS | 50091586 | PORTA ESCOB. PN5980811P3 | 5 | UN | GENERAL ELECTRIC BRUSH-HOLDER. ============================== PART # ====== 5980811-P3
REPUESTOS ELÉCTRICOS | 50091659 | REST.FIJA VITRIFIC. 100 W 25000 OH | 5 | UN | ELECTRONIC COMPONENTS. ========== =========== VITREOUS RESISTORS. FIXED. 5% ERROR. ======== ========== ====== == ====== OHMS WATTS TYPE (OR EQUAL) ==== ===== =============== 25000 100 OHMITE 0619
REPUESTOS ELÉCTRICOS | 50091742 | PORTA ESCOB. DC 220V 22.7AMP TOSHIBA | 5 | UN | BRUSHHOLDER, FOR 'TOSHIBA' AMPLIDYNE 5KW FORM SKC - TYPE SLY15 - 220VDC - 22.7AMP - 1440RPM - TEST # 7024058
REPUESTOS ELÉCTRICOS | 50091815 | PORTAESCOBILLA 10KW P/MOTOR (POS13) | 5 | UN | BRUSH HOLDER, FOR SLIP RING MOTOR, 10 KW, CR160L-4 MANUFACTURER : ELETTRO ADDA Spa - ITALY
REPUESTOS ELÉCTRICOS | 50092076 | REST.PARRILL | 21 | UN | ================== RELIANCE 402422-7AHELECTRONIC COMPONENTS. ========== =========== RESISTORS. ========== OHMS WATTS MANUFACTURER/CAT.# ==== =====
REPUESTOS ELÉCTRICOS | 50092607 | POTENCIOMETRO CARBON 0.5W 250000.0 OHM | 5 | UN | ELECTRONIC COMPONENTS. ========== =========== POTENTIOMETER CARBON. ============= ====== WATT OHMS TYPE MANUFACTURER PART.# ==== ==== ==== ============ 0,5 250000 LONG SHAFT MALLORY
REPUESTOS ELÉCTRICOS | 50093534 | TAPA AC PN6614376G1 GE | 5 | UN | ===== ============ SHIELD END, GENERAL ELECTRIC PULLEY END. 6614376-G1RENEWAL PART FOR AC MOTOR. ========================== DESCRIPTION MANUFACTURER PART # ======
REPUESTOS ELÉCTRICOS | 50093585 | PUENTE CONECCION | 5 | UN | ==== INSULATED BUS RING 6744299G1GENERAL ELECTRIC PART FOR DC MOTOR. =================================== DESCRIPTION PART # =========== ==
REPUESTOS ELÉCTRICOS | 50094123 | RECTIFICADOR 'VIBRATOR' PNTH129L03A05 | 5 | UN | ======== RECTIFIER. DAMOND S.A.E. TH129L03A05RENEWAL PARTS FOR 'VIBRATOR'. DESCRIPTION MANUFACTURER PART.# =========== ====
REPUESTOS ELÉCTRICOS | 50094334 | RECTIFICADOR STK | 5 | UN | 9SRECTIFIERS. =========== MANUFACTURER PART.# ============ ====== RELIANCE 86466-5
REPUESTOS ELÉCTRICOS | 50104935 | EMPQ.BUJ | 5 | UN
REPUESTOS ELÉCTRICOS | 50111837 | CONTACTOR AUXIL. CH-462-HDT-410 IT.1 | 5 | UN
REPUESTOS ELÉCTRICOS | 50116339 | ENCHUFE HEMBRA 19 CONTACT. | 5 | UN
REPUESTOS ELÉCTRICOS | 50117890 | MOTOR CA 3F 25.00HP 1470RPM | 5 | UN
REPUESTOS ELÉCTRICOS | 50128746 | FUENTE PODER PN183680 | 5 | UN
REPUESTOS ELÉCTRICOS | 54001758 | INTERR AUTOM 2P 40 A 250 V | 5 | UN | CAJA INTEMPERIECORRIENTE : 40 AMPERINTERRUPTOR AUTOMATICOPOLOS : 2VOLTAJE : 250 VOLT
REPUESTOS ELÉCTRICOS | 54009949 | AMPL. IND. 12.0V 40.0MA T-1.3/4BASE ENB. | 5 | UN | INDICATING LAMP, 12 VOLTS 40mA - TEL. SLIDE T 1.3/4
REPUESTOS ELÉCTRICOS | 54010837 | FUSIBLE 500.00A 250V B/PERNO | 5 | UN | FUSES ===== AMPS. VOLTS BRAND PART. # ===== ===== ===== ===== = 500.00 250 BUSSMAN KAB500
REPUESTOS ELÉCTRICOS | 54013386 | MUFA TRIFASICA CABLE 500MCM 15KV | 5 | UN
REPUESTOS ELÉCTRICOS | 50020936 | O'RING 16x3 mm GMBH 100129 | 4 | UN | : 3.0 MMT.O'RING
REPUESTOS ELÉCTRICOS | 50027093 | DESCANSO METAL (S/MOV) | 4 | UN | 300/400 RPM; TYPE MCF 250 VOLTS; SERIAL 7270414ALSO FOR 250 KW; 600 VOLTS; 300/1200 RPM; SERIAL 7270361BEARING LINING FOR GENERAL ELECTRIC DC MOTOR 300 HP;MANUFACTURER:GENERAL ELECTRICPART # : 9009177G1
REPUESTOS ELÉCTRICOS | 50048414 | FRENO CC DERIV.23" BOB.230 V. | 2 | UN | COIL # :W23261ADC. SERIES A, 23" SHUNT BRAKE, 230 VDCMANUFACTURER : SQUARE D COMPANYPART # : 51006-014-50 (Bulletin 5010-6)
REPUESTOS ELÉCTRICOS | 50048490 | AMPERMETRO CC 0-35MA GENERAL ELECTRIC | 4 | UN | AMPERIMETROMPERES: 0-35 MAMPCC
REPUESTOS ELÉCTRICOS | 50052125 | TARJETA CIRCUIT RELIANCE 553258 | 4 | UN | TARJETA CIRCUITO
REPUESTOS ELÉCTRICOS | 50052738 | BOBINA DEV SERIE FRENO 16" 45HP 230VCC | 4 | JGO | BOBINAGOS ESPECIALES: 16 INH
REPUESTOS ELÉCTRICOS | 50054280 | MODULO ADAPTADOR SIEMENS | 4 | UN | MODULO ADAPTADOR
REPUESTOS ELÉCTRICOS | 50054325 | MODULO SALIDA ANALOGA SIEMENS | 4 | UN | IDA ANALOGA.MODULO SALIDA ANALOGA
REPUESTOS ELÉCTRICOS | 50054787 | TARJETA CIRCUIT MICROCONTROLADORA | 4 | UN | TARJETA CIRCUITO
REPUESTOS ELÉCTRICOS | 50054792 | TARJETA CIRCUIT CONTROL CV852 DANIELI | 4 | UN | ALES: CONTROLTARJETA CIRCUITO
REPUESTOS ELÉCTRICOS | 50054900 | TARJETA CIRCUIT GE IC697MEM713B | 4 | UN | TARJETA CIRCUITO
REPUESTOS ELÉCTRICOS | 50054907 | RESORTE FRENO 10" SQUARED B50901-010-03" | 4 | UN | E ES PARTE: FRENOMUELLE
REPUESTOS ELÉCTRICOS | 50055504 | RESORTE PARA ELECTRODO 5,5 x 45 100412 | 4 | UN | RESORTE PARA ELECTRODO
REPUESTOS ELÉCTRICOS | 50055600 | ABRAZ. AISLANTE 320 X 100 X 70 MM | 4 | UN | ===== CLAMP 0.019224.ERENEWAL PARTS FOR 'DANIELI' EQUIPEMENTS. =========================== ` DESCRIPTION PART.# =========== =
REPUESTOS ELÉCTRICOS | 50056157 | CELDA CARGA 10TON MOD T95-10000 | 4 | UN | LOAD CELL, 10 TON., 'RAMSEY' (ITALY) MODEL T95-10000
REPUESTOS ELÉCTRICOS | 50057296 | AMORT. VIBRACIO | 4 | UN | ======= DASHPOT VIBRATION. LOCKER INDUSTRIE 7A-3 X 1-1/2RENEWAL PARTS FOR 'VIBRATOR' DESCRIPTION MANUFACTURER PART.# =========== =====
REPUESTOS ELÉCTRICOS | 50057723 | BOBINA SHADING BRAKE PNS-15012 SHEPARD | 4 | UN | SHADING BRAKE COIL. MANUFACTURER:SHEPPARD NILES CRANE PART.# S-15012
REPUESTOS ELÉCTRICOS | 50059073 | CONVERSOR VERITRON | 8 | UN | ==== ====== JOSEPH FROHLING GMBH ADD-6301-V4ELECTRIC COMPONENTS. ==================== PRINTED CIRCUIT BOARD. ====================== MANUFACTURER PART.# ========
REPUESTOS ELÉCTRICOS | 50059302 | CINTA FRENO 6 | 4 | UN | BANDS, WITH LININGS, ASSEMBLED MANUFACTURER:CLARK CONTROLLER Co. PART # : A12-1839-A
REPUESTOS ELÉCTRICOS | 50060090 | BUJE TRANSFORMERS PN9805065G9 GE | 4 | UN | IC 9805065-G9SPARES FOR TRANSFORMERS. ========================= MANUFACTURER PART.# ============ ====== GENERAL ELECTR
REPUESTOS ELÉCTRICOS | 50060098 | BUJE TRANSFORMERS PN14B776 GE | 4 | UN | IC 14B776SPARES FOR TRANSFORMERS. ========================= MANUFACTURER PART.# ============ ====== GENERAL ELECTR
REPUESTOS ELÉCTRICOS | 50061812 | DEDO | 4 | UN | BRUSHHOLDER FINGER,FOR 'SHAW BOX' CABLE REELMANUFACTURER : MANNING, MAXWELL <(>&<)> MOOREPART NUMBER : NO-791
REPUESTOS ELÉCTRICOS | 50062006 | BALATA DISCO 3' X 6.1/8' X 1/4' SB-2607 | 4 | UN | BRAKE DISC, FOR # 14725 OVERHEAD CRANE MANUFACTURER:MANNING MAXWELL & MOORE PART # : SB-2607 (Catálogo FP-40-6)
REPUESTOS ELÉCTRICOS | 50062054 | BALATA FRENO 10 | 4 | UN | -2)SHOE LINING, FOR TYPE SB-511, 10' DIAM. SHOE BRAKE, ON # 12306 OVERHEAD CRANE MANUFACTURER:MANNING MAXWELL & MOORE (Catálogo FP-50
REPUESTOS ELÉCTRICOS | 50062147 | DERIVACION 100MV 5A | 4 | UN | SHUNT FOR AMMETER 5A 100MV MANUFACTURER: RELIANCE PART # 6471-2Q
REPUESTOS ELÉCTRICOS | 50062151 | DERIVACION 50MV 100A | 4 | UN | SHUNT FOR AMMETER 100 A. 50MV MANUFACTURER:GENERAL ELECTRIC PART # 50-1400PKAA
REPUESTOS ELÉCTRICOS | 50062341 | BUJE ACERO | 4 | UN | PART.# =========== ============ BUSHING FOR No. 5, SQUARE 'D' TYPE 'WB' BRAKE, WB-0504ELECTRIC COMPONENTS. ==================== RENEWAL PARTS FOR BRAKE. ======================== DESCRIPTION MANUFACTURER
REPUESTOS ELÉCTRICOS | 50062410 | BUJE AISLANTE 25 Ø X 175MM.L | 4 | UN | ===== BUSH 0.019235.ARENEWAL PARTS FOR 'DANIELI' EQUIPEMENTS. =========================== ` DESCRIPTION PART.# =========== =
REPUESTOS ELÉCTRICOS | 50063413 | BUJE LAMICOID | 4 | UN | PART.# =========== ============ BUSHING TERMINAL, SQUARE 'D' WOOD,FOR No.40 TYPE WB-503 'WB' BRAKE, (Cat.144-B,page 3).ELECTRIC COMPONENTS. ==================== RENEWAL PARTS FOR BRAKE. ======================== DESCRIPTION MANUFACTURER
REPUESTOS ELÉCTRICOS | 50063993 | COND. CERAMICA 150.0MMF 1000 | 4 | UN | (OR EQUAL) ===== ===== ===== =============== 1000 DC 150 10% MALLORY GP-315ELECTRONIC COMPONENTS. ========== =========== CERAMIC CAPACITORS. ======= =========== CAPAC VOLTS MMF ERROR TYPE
REPUESTOS ELÉCTRICOS | 50064034 | DIAFRAGMA TRANSFORMERS PNV5238954 GE | 4 | UN | ELECTRIC V-5238954SPARES FOR TRANSFORMERS. ---------------------------- MANUFACTURER PART.# ============ ====== GENERAL
REPUESTOS ELÉCTRICOS | 50064173 | COND. ELECTROLIT. 100MF 6 | 4 | UN | CAPAC VOLTS MF ERROR TYPE (OR EQUAL) ===== ===== ===== =============== 6 DC 100 10% MALLORY 20-71342ELECTRONIC COMPONENTS. ========== =========== ELECTROLYTIC CAPACITORS. SIMPLE TUBULAR. ============ =========== ====== ========
REPUESTOS ELÉCTRICOS | 50064301 | COND. ELECTROLIT. 20MF 450 | 4 | UN | CAPAC VOLTS MF ERROR TYPE (OR EQUAL) ===== ===== ===== =============== 450 DC 20 10% MALLORY FP-376.5ELECTRONIC COMPONENTS. ========== =========== ELECTROLYTIC CAPACITORS. TRIPLE TUBULAR. ============ =========== ====== ========
REPUESTOS ELÉCTRICOS | 50064302 | CABLE ARMADO BLINDADO C/CONECTOR 90º | 4 | UN | CABLE ASSEMBLY 20FT. LONG, 'FARRAND' CAT.# 219396-5, 90 DEG., ELBOW DESIGN. (MAKER: INDUCTOSYN INTERNATIONAL)
REPUESTOS ELÉCTRICOS | 50064325 | COND. ELECTROLIT. 250MF 100VC | 4 | UN | CAPAC VOLTS MF ERROR TYPE (OR EQUAL) ===== ===== ===== =============== 100 DC 250 10%ELECTRONIC COMPONENTS. ========== =========== ELECTROLYTIC CAPACITORS. SIMPLE TUBULAR. ============ =========== ====== ========
REPUESTOS ELÉCTRICOS | 50064331 | DIODO 'HYSTER' E20A PN1198764 | 4 | UN | =========== ====== DIODE. 1198764SPARES FOR 'HYSTER' FORK LIFT TRUCKS. MODEL E20A. ........................................ DESCRIPTION PART #
REPUESTOS ELÉCTRICOS | 50064555 | COND. ENCAPSULADO .60MF 250 | 4 | UN | ELECTRONIC COMPONENTS ===================== CAPACITORS ========== VOLTS MF MANUFACTURER PART # 250 DC 0.60
REPUESTOS ELÉCTRICOS | 50064864 | CONDENSADOR DC 50V PN19A116080P111 GE | 4 | UN | ===== ================== 50 DC GE 19A116080P111ELECTRONIC COMPONENTS. ====================== CAPACITORS ========== CAPAC VOLTS MF MANUFACTURER/CAT.# =====
REPUESTOS ELÉCTRICOS | 50064986 | CONDENSADOR PN21B847053 MOTOROLA | 4 | UN | ===== ================== MOTOROLA 21B847053ELECTRONIC COMPONENTS. ====================== CAPACITORS ========== CAPAC VOLTS MF MANUFACTURER/CAT.# =====
REPUESTOS ELÉCTRICOS | 50065022 | CONDENSADOR PN21D82877B06 MOTOROLA | 4 | UN | ===== ================== MOTOROLA 21D82877B06ELECTRONIC COMPONENTS. ====================== CAPACITORS ========== CAPAC VOLTS MF MANUFACTURER/CAT.# =====
REPUESTOS ELÉCTRICOS | 50065026 | CONDENSADOR PN21D82877B10 MOTOROLA | 4 | UN | ===== ================== MOTOROLA 21D82877B10ELECTRONIC COMPONENTS. ====================== CAPACITORS ========== CAPAC VOLTS MF MANUFACTURER/CAT.# =====
REPUESTOS ELÉCTRICOS | 50065038 | CONDENSADOR PN21K851299 MOTOROLA | 4 | UN | ===== ================== MOTOROLA 21K851299ELECTRONIC COMPONENTS. ====================== CAPACITORS ========== CAPAC VOLTS MF MANUFACTURER/CAT.# =====
REPUESTOS ELÉCTRICOS | 50065047 | CONDENSADOR PN21K861427 MOTOROLA | 4 | UN | ===== ================== MOTOROLA 21K861427ELECTRONIC COMPONENTS. ====================== CAPACITORS ========== CAPAC VOLTS MF MANUFACTURER/CAT.# =====
REPUESTOS ELÉCTRICOS | 50065075 | CONDENSADOR PN21K861435 MOTOROLA | 4 | UN | ===== ================== MOTOROLA 21K861435ELECTRONIC COMPONENTS. ====================== CAPACITORS ========== CAPAC VOLTS MF MANUFACTURER/CAT.# =====
REPUESTOS ELÉCTRICOS | 50065110 | DISCO DE FRENO | 4 | UN | PLANO CAP 23- 12014 DISCO DE FRENO MC.8
REPUESTOS ELÉCTRICOS | 50065452 | DISCO VALV.25MM | 4 | UN | BROWN BOVERI' RENEWAL PARTS. ============================== No. 1-374200, Valve disc. (25mm.).
REPUESTOS ELÉCTRICOS | 50065456 | DISCO VALV.34MM | 4 | UN | BROWN BOVERI' RENEWAL PARTS. ============================== No. 1-374200, Valve disc. (34mm.).
REPUESTOS ELÉCTRICOS | 50065460 | DISCO VALV.35MM | 4 | UN | BROWN BOVERI' RENEWAL PARTS. ============================== No. 1-374200, Valve disc. (35mm.).
REPUESTOS ELÉCTRICOS | 50065464 | DISCO VALV.39 MM | 4 | UN | BROWN BOVERI' RENEWAL PARTS. ============================== No. 1-374200, Vlave disc. (39mm.).
REPUESTOS ELÉCTRICOS | 50065466 | BOB. CAMP PN20364 ATLAS | 4 | UN | FIELD COIL MANUFACTURER:ATLAS CAR & MFG. CO. PART # : 20364
REPUESTOS ELÉCTRICOS | 50065498 | BOB. CAMP STAB SHUNT DC PN8832055G1 GE | 4 | UN | STAB SHUNT FIELD COIL, FOR MD606 DC MOTOR MANUFACTURER:GENERAL ELECTRIC PART # : 8832055-G1
REPUESTOS ELÉCTRICOS | 50065555 | BOB. CAMP MAIN MD604AE PN8832646G1 GE | 4 | UN | MAIN FIELD COIL, COMPOUND, FOR MD604AE, MOD.29B152 MANUFACTURER : GENERAL ELECTRIC PART # : 8832646-G1
REPUESTOS ELÉCTRICOS | 50065587 | BOB. CAMP PN8832045G1 GE | 4 | UN | GENERAL ELECTRIC FIELD COIL =========================== PART.# ====== 8832045-G1
REPUESTOS ELÉCTRICOS | 50065647 | BOB. CAMP PNMC-70/90 W | 4 | UN | WESTINGHOUSE FIELD COIL ======================= PART.# ====== MC-70/90
REPUESTOS ELÉCTRICOS | 50065793 | BOB. CAMPO COMP. MC60 | 4 | UN | FIELD COIL, FOR MC-606 DC COMPOUND MOTOR MANUFACTURER : JEUMONT-SCHNEIDER PART # : P40B-5486
REPUESTOS ELÉCTRICOS | 50065801 | BOB. CAMPO COMP. MC60 | 4 | UN | FIELD COIL, FOR MC-604 DC COMPOUND MOTOR MANUFACTURER : JEUMONT-SCHNEIDER PART # : P40C-5875
REPUESTOS ELÉCTRICOS | 50065813 | BOB. CAMPO COMP. MD61 | 4 | UN | COMPOUND FIELD COIL, FOR MD616 DC MOTOR MANUFACTURER:GENERAL ELECTRIC PART # : 8832041G01
REPUESTOS ELÉCTRICOS | 50065885 | BOB. CAMPO PPA | 4 | UN | WESTINGHOUSE FIELD COIL ======================= PART.# ====== 1246141
REPUESTOS ELÉCTRICOS | 50065901 | BOB. CAMPO SERIE CO182 | 4 | UN | FIELD COIL, FOR TYPE CO1824AA, MOD.27B3 DC MOTOR MANUFACTURER : GENERAL ELECTRIC PART # : 722455G1
REPUESTOS ELÉCTRICOS | 50065905 | BOB. CAMPO SERIE CO182 | 4 | UN | FIELD COIL, FOR TYPE CO1824AA, MOD.28B35 DC MOTOR MANUFACTURER : GENERAL ELECTRIC PART # : 724425G1
REPUESTOS ELÉCTRICOS | 50065941 | BOB. CAMPO SERIE MD61 | 4 | UN | SERIES FIELD COIL, FOR MD618 DC MOTOR MANUFACTURER:GENERAL ELECTRIC PART # : 6739343G01
REPUESTOS ELÉCTRICOS | 50065949 | BOB. CAMPO SERIE MD81 | 4 | UN | MAIN SHUNT COIL & POLE, FOR TYPE MD810 DC MOTOR MANUFACTURER : GENERAL ELECTRIC PART # : 36A164405ABG01
REPUESTOS ELÉCTRICOS | 50065953 | BOB. CAMPO SHUNT MD40 | 4 | UN | SHUNT FIELD COIL, FOR MD402 DC MOTOR MANUFACTURER:GENERAL ELECTRIC PART # : 2721447-G1
REPUESTOS ELÉCTRICOS | 50065977 | BOB. CAMPO SHUNT MD81 | 4 | UN | SHUNT COIL & POLE, FOR MD810, DC MOTOR MANUFACTURER : GENERAL ELECTRIC PART # : 36A164405AAG01
REPUESTOS ELÉCTRICOS | 50066092 | BOB. COMPUEST | 4 | UN | WESTINGHOUSE FIELD COIL ======================= PART.# ====== S#L-590810
REPUESTOS ELÉCTRICOS | 50066096 | BOB. COMPUEST | 4 | UN | WESTINGHOUSE FIELD COIL ======================= PART.# ====== S#L-623663
REPUESTOS ELÉCTRICOS | 50066159 | BOB. DERIVA. PNS374P164G01 W | 4 | UN | WESTINGHOUSE FIELD COIL ======================= PART.# ====== S#374P164G01
REPUESTOS ELÉCTRICOS | 50066179 | BOB. DERIVA. PNS151983 W | 4 | UN | WESTINGHOUSE FIELD COIL ======================= PART.# ====== S#151983
REPUESTOS ELÉCTRICOS | 50066222 | BOB. DERIVA. PNSL637410 W | 4 | UN | WESTINGHOUSE FIELD COIL ======================= PART.# ====== S#L-637410
REPUESTOS ELÉCTRICOS | 50066375 | BOB. DEV-DERIV FRENO 16' 280 VCC MAX | 4 | UN | SHUNT COIL, 337 ohms, 280VDC MAX.,FOR TYPE SM, 16' BRAKE MANUFACTURER:CUTLER HAMMER PART # : SM-866-21
REPUESTOS ELÉCTRICOS | 50066693 | BOB. INTER. TRACTION PN8843549G1 GE | 4 | UN | CONMUTATING COIL, FOR TRACTION MOTOR MODEL 5GE761A1 (BULLETIN GEG-8331D) MANUFACTURER : GENERAL ELECTRIC PART # : 8843549G1
REPUESTOS ELÉCTRICOS | 50066698 | BOB. INTER. PNS337P128G01 W | 4 | UN | WESTINGHOUSE COMMUTATING COIL ============================= PART.# ====== S#337P128G01
REPUESTOS ELÉCTRICOS | 50066700 | BOB. INTER. PNS374P167G01 W | 4 | UN | WESTINGHOUSE COMMUTATING COIL ============================= PART.# ====== S#674P167G01
REPUESTOS ELÉCTRICOS | 50066725 | BOB. INTER. FIELD DC 250V PNS1553297 W | 4 | UN | CONM. FIELD COIL, FOR 125KW - STYLE 60P531 250VDC GENERATOR MANUFACTURER : WESTINGHOUSE PART # : 1553297
REPUESTOS ELÉCTRICOS | 50066735 | BOB. INTER. PN3206886G73 GE | 4 | UN | GENERAL ELECTRIC COMMUTATING COIL ================================= PART.# ====== 3206886-G73
REPUESTOS ELÉCTRICOS | 50066752 | BOB. INTER. PNS1551361 | 4 | UN
REPUESTOS ELÉCTRICOS | 50066770 | BOB. INTERPOLO MC60 | 4 | UN | CONMUTATING COIL, FOR MC-606 DC COMPOUND MOTOR MANUFACTURER : JEUMONT-SCHNEIDER PART # : P40C-5868B
REPUESTOS ELÉCTRICOS | 50066771 | BOB. INTERPOLO MC60 | 4 | UN | CONMUTATING COIL, FOR MC-606 DC COMPOUND MOTOR MANUFACTURER : JEUMONT-SCHNEIDER PART # : PL-40C-5866
REPUESTOS ELÉCTRICOS | 50068723 | MOTOR CA 3F 25.00HP 1470RPM | 4 | UN | AC INDUCTION MOTOR, 25HP - 380VAC - 37A. - TYPE K FRAME 404 - MODEL 5K1404CW10 MANUFACTURER : GENERAL ELECTRIC
REPUESTOS ELÉCTRICOS | 50069593 | MOTOR CU CONTROL 125V | 4 | UN | AC/DC OPERATING MOTOR, FOR TYPE AK-2A-75, 600VAC CIRCUIT BREAKER MANUFACTURER:GENERAL ELECTRIC PART # : M5P66MA6
REPUESTOS ELÉCTRICOS | 50069846 | MOTOR TIPO 658 550 W 110 V CA/CC | 4 | UN | 69.900 (Fabricante: 'KAZOLY SZABO & FILHO Ltda. S.P. BRAZIL )MOTOR TIPO 658, 110VAC /CC - 6AMP.- 550W - 21000RPM, PARA INTERRUPTOR 'SIEMENS' TIPO 3AF2362, 15 KV - 1250-2500AMP. PARTE # : SP050
REPUESTOS ELÉCTRICOS | 50069890 | MUFA MONOFASICA 13.80KV | 4 | UN | MONOPHASE POTHEAD ================= 'GARWOOD', No.B-2020, 13.8 KV.
REPUESTOS ELÉCTRICOS | 50071331 | PARLANTE | 17 | UN | MANUFACTURER : GAI TRONICS CORP.PART NUMBER : 13320 - 002SPEAKER
REPUESTOS ELÉCTRICOS | 50072026 | GOL. PLANA 72836-7 | 4 | UN | 0 - SMA-4 Valve ControlsFOR 'LIMITORQUE CORP.' TYPE SMA-1 VALVE CONTROL. Thick Washer Mk.73 D72836, P/N HW1-7/32 x 1/16 x 3/32' Bulletin LMI-161 Type SMA-
REPUESTOS ELÉCTRICOS | 50072077 | PASADOR BEARING PN972C161G9 GE | 4 | UN | PART.# =========== ============ BEARING PIN FOR GENERAL ELECTRIC BRAKE SHOE OR LEFT- 282A863P3 HAND YOKE. FOR 'GE' IC9528A102A, MAGNET BRAKE. (Bull.GEF-4022,page 6 Ref.15).ELECTRIC COMPONENTS. ==================== PIN FOR BRAKES. =============== DESCRIPTION MANUFACTURER
REPUESTOS ELÉCTRICOS | 50072088 | ELEM.S BOBIN PN8832311G1 GE | 4 | JGO | 8832311G01GENERAL ELECTRIC WINDING SUPPLY =============================== DESCRIPTION PART.# =========== ======
REPUESTOS ELÉCTRICOS | 50072346 | LEVA AJUSTE FRENO #10 | 4 | UN | D CO. PART.# WB-132-ASHOE ADJUSTING WHEEL WITH SCREW. FOR ECM. #10 WB. BRAKE AS PER SERVICE BULL. 144-B PAGE 3 ITEM 22 MANUFACTURER:SQUARE
REPUESTOS ELÉCTRICOS | 50073477 | EMPAQUET. TRANSF. PNK9543458G1-PT35 GE | 4 | JGO | GASKETS FOR TRANSFORMERS. ------------------------- MANUFACTURER PART.# ============ ====== GENERAL ELECTRIC K9543458G1-PT35
REPUESTOS ELÉCTRICOS | 50073481 | EMPAQUET. TRANSF. PNK9543458G1-PT36 GE | 4 | JGO | GASKETS FOR TRANSFORMERS. ------------------------- MANUFACTURER PART.# ============ ====== GENERAL ELECTRIC K9543458G1-PT36
REPUESTOS ELÉCTRICOS | 50073857 | EMPAQUET. PNS185423 | 4 | UN
REPUESTOS ELÉCTRICOS | 50074760 | GUIA RESORTE 72630-35 | 4 | UN | -4 Valve ControlsFOR 'LIMITORQUE CORP.' TYPE SMA-1 VALVE CONTROL. Tripper Spring Rod Mk.35 D72630, P/N A-675534. Bulletin LMI-161 Type SMA-0 - SMA
REPUESTOS ELÉCTRICOS | 50074951 | EMPQ.FIBR | 4 | UN | BROWN BOVERI' GASKETS. ======================= rubber, 9 x 2.84.
REPUESTOS ELÉCTRICOS | 50075053 | EMPQ.GOM 4 x 120 x 152 BBC | 4 | UN | BROWN BOVERI' GASKETS. ======================= rubber, 4 x 120 x 152.
REPUESTOS ELÉCTRICOS | 50075063 | EMPQ.GOM 7 x 82 x 190 BBC | 4 | UN | BROWN BOVERI' GASKETS. ======================= rubber, 7 x 82 x 190.
REPUESTOS ELÉCTRICOS | 50075083 | EMPQ.GOM 3 x 50 x 75 BBC | 4 | UN | BROWN BOVERI' GASKETS. ======================= rubber, 3 x 50 x 75.
REPUESTOS ELÉCTRICOS | 50075102 | EMPQ.GOM 5 x 50 x 100 BBC | 4 | UN | BROWN BOVERI' GASKETS. ======================= rubber, 5 x 50 x 100.
REPUESTOS ELÉCTRICOS | 50075229 | EMPQ.GOM 2 x 21 x 32 BBC | 4 | UN | BROWN BOVERI' GASKETS. ======================= plastic, 2 x 21 x 32.
REPUESTOS ELÉCTRICOS | 50075355 | EMPQ.GOM 3 x 50 x 75 PNA-505259P2 BBC | 4 | UN | BROWN BOVERI' GASKETS. ======================= rubber, 3 x 50 x 75.
REPUESTOS ELÉCTRICOS | 50075410 | EMPQ.GOM 1 x 60 x 125 PNA-913504P22 BBC | 4 | UN | BROWN BOVERI' GASKETS. ======================= rubber, 1 x 60 x 125.
REPUESTOS ELÉCTRICOS | 50075440 | EMPQ.GOM 110 x 165 PN110X165 BBC | 4 | UN | BROWN BOVERI' GASKETS. ======================= rubber, 110 x 165.
REPUESTOS ELÉCTRICOS | 50077148 | BALATA 296-25-5 | 4 | UN
REPUESTOS ELÉCTRICOS | 50079538 | MANG. AISLA SPOT-WELDING GUN 169A PN2544 | 4 | UN | ====== DESCRIPTION PART.# =========== ====== INSULATING SLEEVE. 2544RENEWAL PARTS 'SPOT-WELDING GUN', MODEL 169A, MAKE BY ARO MACHINE A SOUPER REF.: BULL.#190676. ==================================
REPUESTOS ELÉCTRICOS | 50079573 | PERNO PORTAESCOBILLA MD810 | 4 | UN | BRUSHHOLDER STUD, L.H., FOR TYPE MD810 DC MOTOR MANUFACTURER : GENERAL ELECTRIC PART # : 36A164785ABG02
REPUESTOS ELÉCTRICOS | 50079583 | PERNO PORTAESCOBILLA MD812 | 4 | UN | BRUSHHOLDER STUD, FOR MDT812 DC MOTOR MANUFACTURER : GENERAL ELECTRIC PART # : 36A164785AEG01
REPUESTOS ELÉCTRICOS | 50080438 | PIEZA POLAR M-21206 PNM362030 MOYSE | 4 | UN | MAIN FIELD POLE, FOR M-21206 TRACTION MOTOR MANUFACTURER:SOCIETE MOYSE PART # : M-362030
REPUESTOS ELÉCTRICOS | 50080448 | PIEZA POLAR M-21206 PNM362051 MOYSE | 4 | UN | AUX. FIELD POLE, FOR M-21206 TRACTION MOTOR MANUFACTURER:SOCIETE MOYSE PART # : M-362051
REPUESTOS ELÉCTRICOS | 50080495 | INT. SELECTO SB25-1003 PN92625 K&N | 4 | UN | SELECTOR SWITCHES 'KRAUS & NAIMER'. =================================== TYPE SB25-1003.(It.92625).
REPUESTOS ELÉCTRICOS | 50081202 | MARCO MAGNETICO PNTW1 SD | 4 | UN | ELECTRONIC COMPONENTS. ====================== RENEWAL PARTS FOR ======= ===== === SQUARE 'D' RESISTORS ==================== DESCRIPTION PART.# =========== ====== DAGNETIC FRAME TW-1
REPUESTOS ELÉCTRICOS | 50082933 | MEMORIA EPROM | 4 | UN | ============ JOSEPH FROHLING 07PR41AELECTRIC COMPONETS PRINTED CIRCUIT BOARD DESCRIPTION MANUFACTURER PART.# ===========
REPUESTOS ELÉCTRICOS | 50088244 | PLACA AISLANTE 100 X 100 X 20 MM. | 4 | UN | ===== BED PLATE 0.019148.HRENEWAL PARTS FOR 'DANIELI' EQUIPEMENTS. =========================== ` DESCRIPTION PART.# =========== =
REPUESTOS ELÉCTRICOS | 50088277 | PLACA AISLANTE 175 X 130 X 20 MM. | 4 | UN | ===== PLATE 175X130X20 MM. 4.252558.KRENEWAL PARTS FOR 'DANIELI' EQUIPEMENTS. =========================== ` DESCRIPTION PART.# =========== =
REPUESTOS ELÉCTRICOS | 50088281 | PLACA AISLANTE 240 X 140 X 30 MM. | 4 | UN | ===== BED PLATE 0.019163.ARENEWAL PARTS FOR 'DANIELI' EQUIPEMENTS. =========================== ` DESCRIPTION PART.# =========== =
REPUESTOS ELÉCTRICOS | 50088894 | RESORTE COMPRESSION PN2415323 GE | 4 | UN | COMPRESSION SPRING FOR CONNECTING ROD MANUFACTURER: GENERAL ELECTRIC PART # : 2415323 (Bull.GEF-2043 & GEP345D)
REPUESTOS ELÉCTRICOS | 50088919 | RESORTE TORQUE PN5144467 GE | 4 | UN | TORQUE SPRING. FOR 'GE' IC9528A103A, MAGNET BRAKE.(Bull.GEF-4022,page 9 Ref.62). MANUFACTURER: GENERAL ELECTRIC PART.# 5144467
REPUESTOS ELÉCTRICOS | 50088927 | RESORTE TORQUE PN5144472 GE | 4 | UN | TORQUE SPRING MANUFACTURER:GENERAL ELECTRIC PART.# 5144472 (BULLETIN GEF-4022)
REPUESTOS ELÉCTRICOS | 50088939 | RESORTE TORQUE PN5144475 GE | 4 | UN | TORQUE SPRING MANUFACTURER:GENERAL ELECTRIC PART# : 5144475 (BULLETIN GEF-4022)
REPUESTOS ELÉCTRICOS | 50088983 | RESORTE SM-16' PN31238-105 CH | 4 | UN | SPRING, FOR TYPE SM-16' BRAKE. MANUFACTURER: CUTLER HAMMER PART.# 31238-105
REPUESTOS ELÉCTRICOS | 50088989 | TORNILLO JEWEL BOTTOM PN2310314GR1 GE | 4 | UN | SCREW, JEWEL BOTTOM. MANUFACTURER : GENERAL ELECTRIC PART.# 2310314GR1
REPUESTOS ELÉCTRICOS | 50089047 | RESORTE DC 250V STYLE 40G-980 PN365816 W | 4 | UN | SPRING, FOR TYPE 908AHL - STYLE 40G-980 250VDC MOTOR MANUFACTURER : WESTINGHOUSE PART # : 365816
REPUESTOS ELÉCTRICOS | 50089051 | RESORTE DC 250V STYLE 40G-980 PN365819 W | 4 | UN | SPRING, FOR TYPE 908AHL - STYLE 40G-980 250VDC MOTOR MANUFACTURER : WESTINGHOUSE PART # : 365819
REPUESTOS ELÉCTRICOS | 50089055 | RESORTE BRUSH-HOLDER PNA19967 GE | 4 | UN | ====== SPRING A-19967 GENERAL ELECTRIC RENEWAL PART FOR BRUSH-HOLDER. ============================= DESCRIPTION PART.# ===========
REPUESTOS ELÉCTRICOS | 50089159 | RESORTE RETURN (RIGHT) 169A PN9106 | 4 | UN | ====== DESCRIPTION PART.# =========== ====== RETURN SPRING (RIGHT) 9106RENEWAL PARTS 'SPOT-WELDING GUN', MODEL 169A, MAKE BY ARO MACHINE A SOUPER REF.: BULL.#190676. ==================================
REPUESTOS ELÉCTRICOS | 50089167 | RESORTE RETURN (RIGHT) 169A PN42842 | 4 | UN | ====== DESCRIPTION PART.# =========== ====== SPRING (RIGHT). 42842RENEWAL PARTS 'SPOT-WELDING GUN', MODEL 169A, MAKE BY ARO MACHINE A SOUPER REF.: BULL.#190676. ==================================
REPUESTOS ELÉCTRICOS | 50089195 | RESORTE PNEUMATICS SYSTEM PN92033 BBC | 4 | UN | SPARES FOR PNEUMATICS SYSTEM. ============================= 'BROWN BOVERI', No.92033 Spring.
REPUESTOS ELÉCTRICOS | 50089708 | REST. 0.105 OH | 4 | UN | ================== 105 RELIANCE 402422-3QELECTRONIC COMPONENTS. ========== =========== RESISTORS. ========== OHMS WATTS MANUFACTURER/CAT.# ==== =====
REPUESTOS ELÉCTRICOS | 50089740 | REST. 1.65 OH | 4 | UN | RESISTOR, 1.65 OHMS MANUFACTURER : RELIANCE PART # : 402422-3C
REPUESTOS ELÉCTRICOS | 50090116 | REST.17PLG 0.42 OHM 47.0 | 4 | UN | ELECTRONIC COMPONENTS. ========== =========== WESTINGHOUSE. RESISTORS. ============= ========== OHMS WATTS PART.# ==== ===== ================== .42 1350 W S#1154117
REPUESTOS ELÉCTRICOS | 50090193 | REST.20 OHM 30 X 180 mm | 4 | UN | FIXED RESISTOR, 20 OHM - 300W, 30x180mm
REPUESTOS ELÉCTRICOS | 50090419 | REST.AJUS. VITRIFIC. 100 W 0.4 OH | 4 | UN | ELECTRONIC COMPONENTS. ========== =========== RESISTORS. WIRE-WOUND. ADJUSTABLE. VI- ========== =========== =========== ===O. D100K4ROTREOUS. ======= OHMS WATTS TYPE (OR EQUAL) ==== ===== =============== 4 100 OHMITE C
REPUESTOS ELÉCTRICOS | 50090633 | TRANSF. CON. PN74G219 GE | 4 | UN | 74G219CONTROL TRANSFORMERS. ======= ============= MANUFACTURER PART.# ============ ====== GENERAL ELECTRIC
REPUESTOS ELÉCTRICOS | 50090663 | REST.CARBON 1/4 | 4 | UN | RELIANCE 63803-24CSELECTRONIC COMPONENTS. CARBON RESISTOR 1/4 WATT. OHMS MANUFACTURER/CAT.# ==== ==================
REPUESTOS ELÉCTRICOS | 50090667 | REST.CARBON 1/4 | 4 | UN | RELIANCE 63803-24DVELECTRONIC COMPONENTS. CARBON RESISTOR 1/4 WATT. OHMS MANUFACTURER/CAT.# ==== ==================
REPUESTOS ELÉCTRICOS | 50090671 | REST.CARBON 1/4 | 4 | UN | RELIANCE 63803-24DWELECTRONIC COMPONENTS. CARBON RESISTOR 1/4 WATT. OHMS MANUFACTURER/CAT.# ==== ==================
REPUESTOS ELÉCTRICOS | 50090710 | POLEA GUIA | 4 | UN | GUIDE PULLEY, FOR CABLE REEL MANUFACTURER: CEFILAC (FRANCIA) PART # : DM8
REPUESTOS ELÉCTRICOS | 50090861 | TRANSFORMADOR.CORRIEN. PN104X157AB024 GE | 4 | UN | SPECIAL CURRENT TRANSFORMER MANUFACTURER:GENERAL ELECTRIC PART # : 104X157AB-024
REPUESTOS ELÉCTRICOS | 50091072 | POLO ROTOR EXCIT. | 4 | UN | PARSONS PEEBLES LTD. ARMATURE COIL. ==================================== PART # ====== FRAME AX2515
REPUESTOS ELÉCTRICOS | 50091242 | REST.DE CARBON 2.0 W 140 OH | 4 | UN | ========== 240ELECTRONIC COMPONENTS. ========== =========== CARBON RESISTORS. 5% ERROR. 2 WATT. ====== ========== ========= ======= RESISTANCE
REPUESTOS ELÉCTRICOS | 50091315 | TRANSF.CORR. 600.0/5.0 A 15000 V | 4 | UN | ============ 15000 600/5 GENERAL ELECTRIC JS-1/9540036CURRENT TRANSFORMERS. ===================== VOLT AMP. RATIO MANUFACTURER ==== ========== PART.#
REPUESTOS ELÉCTRICOS | 50091442 | REST.DE CARBON 50.0 W 50 OH | 4 | UN | ELECTRONIC COMPONENTS. CARBON RESISTORS. OHMS WATTS ==== ===== 50 50
REPUESTOS ELÉCTRICOS | 50091791 | REST.FIJA VITRIFIC. 225 W 15 OH | 4 | UN | ELECTRONIC COMPONENTS. ========== =========== VITREOUS RESISTORS. FIXED. 5% ERROR. ======== ========== ====== == ====== OHMS WATTS TYPE (OR EQUAL) ==== ===== =============== 15 225 RELIANCE63481-6G
REPUESTOS ELÉCTRICOS | 50091795 | REST.FIJA VITRIFIC. 225 W 150 OH | 4 | UN | ELECTRONIC COMPONENTS. ========== =========== VITREOUS RESISTORS. FIXED. 5% ERROR. ======== ========== ====== == ====== OHMS WATTS TYPE (OR EQUAL) ==== ===== =============== 150 225 RELIANCE63481-6M
REPUESTOS ELÉCTRICOS | 50091816 | REST.FIJA VITRIFIC. 225 W 75 OH | 4 | UN | ELECTRONIC COMPONENTS. ========== =========== VITREOUS RESISTORS. FIXED. 5% ERROR. ======== ========== ====== == ====== OHMS WATTS TYPE (OR EQUAL) ==== ===== =============== 75 225 RELIANCE63481-6K
REPUESTOS ELÉCTRICOS | 50091928 | REST.FIJA VITRIFIC. 50.0 W 1500 OH | 4 | UN | 63481-2YELECTRONIC COMPONENTS. ========== =========== VITREOUS RESISTORS. FIXED. 5% ERROR. ======== ========== ====== == ====== OHMS WATTS TYPE (OR EQUAL) ==== ===== =============== 1500 50 RELIANCE
REPUESTOS ELÉCTRICOS | 50091975 | PORTAESCOBILLA MD616 | 4 | UN | BRUSHHOLDER, FOR TYPE MD616 DC MOTOR MANUFACTURER : GENERAL ELECTRIC PART # : 6749126G04
REPUESTOS ELÉCTRICOS | 50092012 | REST.MOLD. 5.00 W 50.0 OH | 4 | UN | ===== ===== ======= 50 5W 95J50RELECTRONIC COMPONENTS. ========== =========== OHMITE. RESISTORS. ======= ========== OHMS AMPS. WATTS PART.# ====
REPUESTOS ELÉCTRICOS | 50092245 | REST.PRECIS. PN68A8016P20063 GE | 4 | UN | ======== GENERAL ELECTRIC 68A8016P20063ELECTRONIC COMPONENTS. ========== =========== RESISTORS. ========== OHMS MANUFACTURER/PART.# ==== ===========
REPUESTOS ELÉCTRICOS | 50092297 | REST.TUB. 58.40 OH | 4 | UN | ================== 58.4 CLARK CHAPMAN 64/93/584/2ELECTRONIC COMPONENTS. ========== =========== RESISTORS TUBULAR. ========= ======== OHMS MANUFACTURER /PART.# ==== ==
REPUESTOS ELÉCTRICOS | 50092459 | POTENCIOMETRO 5000.0 OHM | 4 | UN | SCHURICHT ELECTRONIC 78PR5KELECTRONIC COMPONENTS. POTENTIOMETERS. OHMS MANUFACTURER/CAT.# ==== ================== 5K
REPUESTOS ELÉCTRICOS | 50092567 | POTENCIOMETRO ALAMBRE 4.0W 2000.0 OHM | 4 | UN | 9205ELECTRONIC COMPONENTS. ========== =========== POTENTIOMETER WIRE WOUND. ============= ==== ====== WATT OHMS TYPE MANUFACTURER PART.# ==== ==== ==== ============ 4 2000 HELIPOT
REPUESTOS ELÉCTRICOS | 50092596 | TUBO AISLANTE 21 X 28 X 486 mm. | 4 | UN | INSULATING TUBE, 21 x 28 x 486mm, 'CONCAST STANDARD AG' DWG. 902.834.3 POS.173
REPUESTOS ELÉCTRICOS | 50092671 | RETEN ACEITE 35X17X7 | 4 | UN
REPUESTOS ELÉCTRICOS | 50094038 | REACTOR NUCLEO SATURABLE PN67G724 GE | 4 | UN | REACTORS. --------- MANUFACTURER PART.# ============ ====== GENERAL ELECTRIC 67G724
REPUESTOS ELÉCTRICOS | 50094552 | TUERCA REDUCCION 26MM | 4 | UN | SPARES FOR 'BROWN BOVERI' PNEUMATIC SYSTM. ========================= No. EO-26, Reduccer nut 26 m/m.
REPUESTOS ELÉCTRICOS | 50094876 | UNIDAD EXPANSION P.L.C. | 4 | UN | EX20/40 EXPANSION UNIT TYPE EX20 MANUFACTURER : TOSHIBA PART.# EX20-2ECRAS
REPUESTOS ELÉCTRICOS | 50095117 | TAPA EXTERIOR COLECTOR | 4 | UN | ====== COMMUTATOR CAP OUTER 4720445P3GENERAL ELECTRIC RENEWAL PART FOR DC MOTOR. ============================== DESCRIPTION PART # ===========
REPUESTOS ELÉCTRICOS | 50097384 | RUEDA | 4 | UN | MANNESMANN DEMAG RENEWAL PART. =============================== DESCRIPTION =========== No. 4151-5633844, Rueda Rodadura.
REPUESTOS ELÉCTRICOS | 50097695 | RES.72630-3 | 4 | UN | A-4 Valve ControlsFOR 'LIMITORQUE CORP.' TYPE SMA-1 VALVE CONTROL. Clutch Tripper Spring Mk.39 D72630,P/N A-654383. Bulletin LMI-161 Type SMA-0 - SM
REPUESTOS ELÉCTRICOS | 50098058 | TARJ.CIRC.IMP. CONTROLADORA | 4 | UN | PRINTED CIRCUIT BOARD, I/O BUS CONTROLLER MANUFACTURER : GENERAL ELECTRIC PART # : IC697BEM731
REPUESTOS ELÉCTRICOS | 50098407 | VASTAGO | 4 | UN | ====== DESCRIPTION PART.# =========== ====== PRESSURE ROD. 143426RENEWAL PARTS 'SPOT-WELDING GUN', MODEL 169A, MAKE BY ARO MACHINE A SOUPER REF.: BULL.#190676. ==================================
REPUESTOS ELÉCTRICOS | 50098848 | RUEDA TRANSFORMADOR | 4 | UN | SPARES FOR HIGH VOLTAGE SYSTEM. =============================== 'BROWN BOVERI', No.HASB-414-994, Wheel Transformers.
REPUESTOS ELÉCTRICOS | 50099259 | RESISTENCIA MOTOROLA PN17-82350A05 | 4 | UN | 2350A05ELECTRONIC COMPONENTS. ========== =========== MOTOROLA RESISTORS. ======== ========== PART.# ================== MOT 17-8
REPUESTOS ELÉCTRICOS | 50099322 | SEGURO P/GOLILLA 72630-23 | 4 | UN | -0 - SMA-4 Valve ControlsFOR 'LIMITORQUE CORP.' TYPE SMA-1 VALVE CONTROL. W.S. Split Ring Lock Spacer Mk.23 D72630, P/N A-607193. Bulletin LMI-161 Type SMA
REPUESTOS ELÉCTRICOS | 50099351 | RESISTENCIA PN2,32E+173 OTIS | 4 | UN | ================== OTIS 232-E171ELECTRONIC COMPONENTS. ========== =========== RESISTORS. ========== OHMS WATTS MANUFACTURER/CAT.# ==== =====
REPUESTOS ELÉCTRICOS | 50099355 | RESISTENCIA PN232B220 OTIS | 4 | UN | ================== OTIS 232-B220ELECTRONIC COMPONENTS. ========== =========== RESISTORS. ========== OHMS WATTS MANUFACTURER/CAT.# ==== =====
REPUESTOS ELÉCTRICOS | 50099438 | ZAPATA FRENO 4 | 4 | UN | LINING WITH SHOE, FOR 4' BRAKE . MANUFACTURER : NECO PART # : NECO-4-LT
REPUESTOS ELÉCTRICOS | 50105302 | TRANSF. SENSOR | 4 | UN
REPUESTOS ELÉCTRICOS | 50105600 | CJTO. DESCANS | 4 | UN
REPUESTOS ELÉCTRICOS | 50119223 | BOB. CAMPO NKK C4.02. | 4 | JGO
REPUESTOS ELÉCTRICOS | 50119282 | TRANSF. SENSOR 1600A | 4 | UN
REPUESTOS ELÉCTRICOS | 50128691 | DESC. | 4 | UN
REPUESTOS ELÉCTRICOS | 50128753 | ESC. CARBON | 4 | UN
REPUESTOS ELÉCTRICOS | 54004017 | PIN P/ENCHUFE MACHO 100-500V CAVOTEC | 4 | UN | PIN P/ENCHUFE MACHO 100 A 500 V, FABRICANTE: CAVOTEC, NUMERO DE PARTE: PEX-11008-051, USO: MATERIAL ELECTRICO GENERAL.
REPUESTOS ELÉCTRICOS | 54004018 | PIN P/ENCHUFE HEMBRA 100-500V CAVOTEC | 4 | UN | PIN P/ENCHUFE HEMBRA 100 A 500 V, FABRICANTE: CAVOTEC, NUMERO DE PARTE: PEX-12008-048, USO: MATERIAL ELECTRICO GENERAL.
REPUESTOS ELÉCTRICOS | 54004019 | TERMINAL CABLE ENCH.MAH.HEB.100A CAVOTEC | 4 | UN | TERMINAL CABLE ENCHUFE MACHO-HEMBRA 100 A 500 V, FABRICANTE: CAVOTEC, NUMERO DE PARTE: PCX-14008-016
REPUESTOS ELÉCTRICOS | 54006372 | CONTRATUERCA GALV P- DUCTO RIGIDO 5" | 4 | UN | CONTRATUERCA DE ACERO GALVANIZADODIAMETRO DUCTO : 5 INCHPARA DUCTO RIGIDO GALVANIZADO
REPUESTOS ELÉCTRICOS | 54006757 | ABRAZADERA RUC GALV P- DUCTO 2" | 5 | PAA | ABRAZADERA RUC GALVANIZADADIAMETRO : 2 INCHTIPO : PARTIDAUSO : RIEL 42 x 42 MM
REPUESTOS ELÉCTRICOS | 54009806 | LED INDICADOR VERDE BASE EMBUTIDA RAFI | 4 | UN | DIODO, EMISOR LUZ, NOMBRE DEL FABRICANTE: RAFI, NUMERO PARTE FABRICANTE: 190692-G, RASGOS ESPECIALES: INDICADOR VERDE, BASE EMBUTIDA
REPUESTOS ELÉCTRICOS | 54009992 | AMPL. REFLECTORA EDISON 200W 120 | 4 | UN | === = 120 200 26PARLAMP, LOCOMOTIVE HEADLIGHT, 'GENERAL ELECTRIC' OR EQUAL, AS FOLLOWS. VOLT. WATT. BASE CAT # ===== ===== ====
REPUESTOS ELÉCTRICOS | 54010603 | FUSIBLE FOXBORO NO262AR | 4 | UN | CORIENTE :FABRICANTE : FOXBOROFUSIBLESNUMERO PARTE : NO262ARVOLTAJE :
REPUESTOS ELÉCTRICOS | 54011901 | AMPL. NEON ENCHUFABL | 4 | UN
REPUESTOS ELÉCTRICOS | 54012050 | SOP.AISLANTE CABLE O-Z #S2500 2.1/2 3X4/ | 4 | UN
REPUESTOS ELÉCTRICOS | 50028561 | GOLILLA AISLANTE 45MMX10MM DANIELI | 3 | UN | GOLILLA AISLANTE 45 MM. DIA. X 10 MM.ESP
REPUESTOS ELÉCTRICOS | 50038783 | CONSOLA 16 TARJETAS RELIANCE 57C331 | 3 | UN | FRIO (LPF).CONSOLA 16 TARJETAS
REPUESTOS ELÉCTRICOS | 50038872 | BATERIA ELECTRIC STORAGE 52814 | 3 | UN | BATERIA
REPUESTOS ELÉCTRICOS | 50038873 | BALATA RANSOMES 32475217 | 3 | UN | BALATA
REPUESTOS ELÉCTRICOS | 50047660 | MODULO POTENCIA REGULADOR 25A RELIANCE | 3 | UN | ADICIONALES: 25 AMP.MODULO POTENCIA REGULADOR CAMPO 25 A
REPUESTOS ELÉCTRICOS | 50047688 | TARJETA CIRCUIT FUENTE PODER GE | 3 | UN | TARJETA CIRCUITO
REPUESTOS ELÉCTRICOS | 50047878 | MODULO POTENCIA REGULADOR 12.5A RELIANCE | 3 | UN | AS ADICIONALES: 12.5AMP.MODULO POTENCIA REGULADOR CAMPO 12.5 A
REPUESTOS ELÉCTRICOS | 50048086 | TARJETA CIRCUIT COMUNICACION GE | 3 | UN | TARJETA CIRCUITO
REPUESTOS ELÉCTRICOS | 50048098 | MODULO ENTRADA ABB 07XS01CE | 3 | UN | MODULO ENTRADA
REPUESTOS ELÉCTRICOS | 50048598 | FRENO CC 13.1/4"230V 30HP SCHNEIDER WB20 | 3 | UN | A Nº 4 CARGADORA HORNO PLANCHONES Nº 1 LPCFRENO
REPUESTOS ELÉCTRICOS | 50049008 | CALEFACTOR 230V 5KW 16"LG GE 2D175G2" | 3 | UN | ELEMENTO CALEFACCIONO VOLTAJE EN VOLTS: 230 VLT
REPUESTOS ELÉCTRICOS | 50052537 | RESISTENCIA 50OHM SQUARED FP16A | 3 | UN | RESISTENCIA
REPUESTOS ELÉCTRICOS | 50052735 | BOBINA DEV DERIV FRENO 16" 140VCC MAX | 4 | UN | BOBINACC
REPUESTOS ELÉCTRICOS | 50054469 | TARJETA CIRCUIT RELE DIGITAL GE | 3 | UN | TARJETA CIRCUITO
REPUESTOS ELÉCTRICOS | 50054583 | MODULO CODIFICADOR LIKA ELECTRONIC | 3 | UN | MODULO CODIFICADOR ROTAPULSO
REPUESTOS ELÉCTRICOS | 50054845 | TARJETA CIRCUIT AMPLIFICADORA PULSO ABB | 3 | UN | A DE PULSOTARJETA CIRCUITO
REPUESTOS ELÉCTRICOS | 50054909 | PASADOR FRENO 10"SQUARE-D B5090340103" | 3 | UN | PASADOR
REPUESTOS ELÉCTRICOS | 50055265 | TRANSDUCTOR CON TAPA TR22 | 3 | UN | Complete Transducer With CoverManufacturer: DANIELIModel: TR22Part Number: 5121000083
REPUESTOS ELÉCTRICOS | 50056165 | CELDA CARGA 5000 LBS TIPO T3P1 | 3 | UN | TYPE T3P1 LOAD CELL, 5000 POUNDS MANUFACTURER : BLH ELECTRONICS INC. USA PART # : 206201 (SIMILAR TO S/N° 62316)
REPUESTOS ELÉCTRICOS | 50056181 | CELDA CARGA MOD.10-30-2T-A | 3 | UN | ELECTRIC COMPONENTS. ==================== MANUFACTURER PART.# ============ ====== DANIELIN-009708-Q
REPUESTOS ELÉCTRICOS | 50056597 | AISL. 600A 15K | 3 | UN | BUSHING FOR HIGH VOLTAGE TRANSORMER. ==================================== 'GENERAL ELECTRIC', Cat.No.1B63, 15 KV.
REPUESTOS ELÉCTRICOS | 50056617 | AISL. BU | 3 | UN | PART.# =========== ============ FOXBORO PO400VERENEWAL PARTS FOR ELECTRONIC EQUIPEMENT. ======= ===== === ========== =========== DESCRIPTION MANUFACTURER
REPUESTOS ELÉCTRICOS | 50057544 | AMPERMETRO CA 0-650 A FE 5.0 A | 3 | UN | AMMETER AC 0-600 AMP. 96x96mm. MANUFACTURER:COMPAGNIE DES COMPTEURS PART.# NE-96-FD-250
REPUESTOS ELÉCTRICOS | 50057711 | BOBINA BRAKE PN67.069 MORRIS | 3 | UN | BRAKE COIL. MANUFACTURER: HERBERT MORRIS PART.# 67.069
REPUESTOS ELÉCTRICOS | 50060069 | BUJE TRANSFORMERS PN3B421G5 GE | 3 | UN | IC 3B421-G5SPARES FOR TRANSFORMERS. ========================= MANUFACTURER PART.# ============ ====== GENERAL ELECTR
REPUESTOS ELÉCTRICOS | 50060074 | BUJE TRANSFORMERS PNK9231894GR1 GE | 3 | UN | IC K9231894-GR1SPARES FOR TRANSFORMERS. ========================= MANUFACTURER PART.# ============ ====== GENERAL ELECTR
REPUESTOS ELÉCTRICOS | 50061847 | AUTOTRANSF. 570.00 VA 230/380V | 3 | UN | AUTOTRANSFORMER =============== MANUFACTURER PART # ============ ====== RELIANCE 847603-002CPA
REPUESTOS ELÉCTRICOS | 50062119 | DERIVACION 100MV 150A | 3 | UN | SHUNT FOR AMMETER MANUFACTURER: RELIANCE PART # 64671-2JA
REPUESTOS ELÉCTRICOS | 50062135 | DERIVACION 100MV 250A | 3 | UN | SHUNT FOR AMMETER MANUFACTURER: RELIANCE PART # 64671-2LA
REPUESTOS ELÉCTRICOS | 50062139 | DERIVACION 100MV 36A | 3 | UN | SHUNT FOR AMMETER 36A 100MV MANUFACTURER: GENERAL ELECTRIC PART # 36C774059CA002
REPUESTOS ELÉCTRICOS | 50062163 | DERIVACION HA 100MV 10A | 3 | UN | SHUNT FOR AMMETER 10A 100MV MANUFACTURER:RELIANCE PART # 64671-2AA
REPUESTOS ELÉCTRICOS | 50062171 | DERIVACION HA 100MV 50A | 3 | UN | SHUNT FOR AMMETER 50A 100MV MANUFACTURER:RELIANCE PART # 64671-2DA
REPUESTOS ELÉCTRICOS | 50062205 | BANDEJA 12x36 | 3 | UN | ======= TRAY LINER PLATES. LOCKER INDUSTRIE 12' X 36RENEWAL PARTS FOR 'VIBRATOR' DESCRIPTION MANUFACTURER PART.# =========== =====
REPUESTOS ELÉCTRICOS | 50062217 | BANDEJA 30X60 | 3 | UN | ======= TRAY. LOCKER INDUSTRIE 30' X 60RENEWAL PARTS FOR 'VIBRATOR' DESCRIPTION MANUFACTURER PART.# =========== =====
REPUESTOS ELÉCTRICOS | 50062402 | BUJE AISLANTE 22 D.INT X48D.EXT X248MM L | 3 | UN | ===== BUSH 0.019227.ARENEWAL PARTS FOR 'DANIELI' EQUIPEMENTS. =========================== ` DESCRIPTION PART.# =========== =
REPUESTOS ELÉCTRICOS | 50063179 | DESCANSO EX LAM. SEMICONT. MOTOR 4000HP | 3 | UN | BEARING, PART # 9149515-P1 ====Repuesto Ex Lam. Semicontinuo - Motor 4000HP=====
REPUESTOS ELÉCTRICOS | 50063207 | DESCANSO DC 600V 700HP PN9008730-P1 GE | 3 | UN | 600VDC MOTOR,s/n 7328042BEARING,FOR 700HP, TYPE MCF, 200/800RPM,MANUFACTURER:GENERAL ELECTRICPART # : 9008730-P1 (Coupling side)
REPUESTOS ELÉCTRICOS | 50063329 | CON. ESLABON CADEN | 3 | UN | ELECTRIC COMPONETS ================== RENEWAL PARTS FOR ELECTRONIC INSTRUMENTS ======================================== DESCRIPTION MANUFACTURER =========== PART.# ============ CHAIN CONNECTOR DATA MEASUREMENT CO 27982
REPUESTOS ELÉCTRICOS | 50063745 | CON. PRIMARIO INFERIOR 1250 | 3 | UN | CONECTOR PRIM.INFERIOR, 1250AMP., PARA INTERRUPTOR TIPO 3AF, 15 KV - 1250-2500AMP. FABRICANTE: SIEMENS PARTE # :
REPUESTOS ELÉCTRICOS | 50063749 | CON. PRIMARIO INFERIOR 2000 | 3 | UN | CONECTOR PRIM.INFERIOR, 2000AMP., PARA INTERRUPTOR TIPO 3AF2366-3N, 15 KV - 2500A. FABRICANTE: SIEMENS PARTE # :
REPUESTOS ELÉCTRICOS | 50063753 | CON. PRIMARIO INFERIOR 2500 | 3 | UN | CONECTOR PRIM.INFERIOR, 2500AMP., PARA INTERRUPTOR TIPO 3AF2366-3N, 15 KV - 2500A. FABRICANTE: SIEMENS PARTE # :
REPUESTOS ELÉCTRICOS | 50063757 | CON. PRIMARIO SUPERIOR 1250 | 3 | UN | CONECTOR PRIM.SUPERIOR, 1250AMP., PARA INTERRUPTOR TIPO 3AF, 15 KV - 1250-2500AMP. FABRICANTE: SIEMENS PARTE # :
REPUESTOS ELÉCTRICOS | 50063761 | CON. PRIMARIO SUPERIOR 2000 | 3 | UN | CONECTOR PRIM.SUPERIOR, 2000AMP., PARA INTERRUPTOR TIPO 3AF2366-3N, 15 KV - 2500A. FABRICANTE: SIEMENS PARTE # :
REPUESTOS ELÉCTRICOS | 50063765 | CON. PRIMARIO SUPERIOR 2500 | 3 | UN | CONECTOR PRIM.SUPERIOR, 2500AMP., PARA INTERRUPTOR TIPO 3AF2366-3N, 15 KV 2500A. FABRICANTE: SIEMENS PARTE # :
REPUESTOS ELÉCTRICOS | 50063781 | CON. SECUNDARIO 2000 | 3 | UN | CONECTOR SECUNDARIO, 2000AMP., PARA INTERRUPTOR TIPO 3AF2366-3N, 15 KV - 2500A. FABRICANTE: SIEMENS PARTE # :
REPUESTOS ELÉCTRICOS | 50063883 | COND. 16.00M | 3 | UN | 16 SIEMENS B25355-K1166-K001ELECTRONICS COMPONENTS. . CAPACITORS CAPAC MANUFACTURER VOLTS MF PART.# ===== ===== ============
REPUESTOS ELÉCTRICOS | 50063945 | COND. CA 13.8 K | 3 | UN | ELECTRIC COMPONENTS =================== CAPACITORS ========== MANUFACTURER PART # ============ ====== GENERAL ELECTRIC ACL101,13.8KV
REPUESTOS ELÉCTRICOS | 50064024 | BLOQUE TERMINAL 32 BORNES | 3 | UN | TERMINAL BOARD, 32 PIN, FOR PLC MANUFACTURER : TELEMECANIQUE PART # : TSXBLK4
REPUESTOS ELÉCTRICOS | 50064402 | DIODO 1600V 0.50A | 3 | UN | 1600 V 0.5 A 1N2490ELECTRIC COMPONENTS. ==================== DIODES. ======= VOLTAGE CAPACITY JEDEC TYPE ======= ======== ==========
REPUESTOS ELÉCTRICOS | 50064464 | CABLE EXTENSION | 3 | UN | ELECTRIC COMPONENTS. ==================== CABLES. ======= MANUFACTURER PART.# ============ ====== FOXBORO PO800HR
REPUESTOS ELÉCTRICOS | 50064472 | CABLE FIBRA OPTICA 5M | 3 | UN | ============ OPTICAL FIBER CABLE TOSHIBA 5 MTS LENGHT TOCP82QELECTRIC COMPONENTS =================== DESCRIPTION MANUFACTURER =========== PART #
REPUESTOS ELÉCTRICOS | 50064633 | CABLE TERMINAL FBM 07/12 | 3 | UN | ELECTRIC COMPONENTS. ==================== CABLES. ======= MANUFACTURER PART.# ============ ====== FOXBORO PO500SR
REPUESTOS ELÉCTRICOS | 50064640 | DIODO ZENER | 3 | UN | ==== APPLIED RESEARCH LABOR. DZ47AELECTRIC COMPONENTS. ==================== ZENER DIODES. ============= MANUFACTURER PART.# ============ ==
REPUESTOS ELÉCTRICOS | 50064703 | DIODO ZENER 15.0V 10.0W 10% 1N2979A | 3 | UN | ZENER DIODE, 1N2979A, 15VOLTS - 10W.
REPUESTOS ELÉCTRICOS | 50064844 | CONDENSADOR DC 50V PN19A116080P103 GE | 3 | UN | ===== ================== 50 DC GE 19A116080P103ELECTRONIC COMPONENTS. ====================== CAPACITORS ========== CAPAC VOLTS MF MANUFACTURER/CAT.# =====
REPUESTOS ELÉCTRICOS | 50064933 | CONDENSADOR DC 40V PN5496520P19 GE | 3 | UN | ===== ================== 40 DC 48000 GE 5496520P19ELECTRONIC COMPONENTS. ====================== CAPACITORS ========== CAPAC VOLTS MF MANUFACTURER/CAT.# =====
REPUESTOS ELÉCTRICOS | 50065117 | BOB. ARMADUR DC MCF 700V PNSN7328045A GE | 1 | JGO | ARMATURE COIL,FOR 1500 HP - 700VDC - 300/750RPMMANUFACTURER: GENERAL ELECTRICTYPE MCF DC MOTOR, s/n 7328045
REPUESTOS ELÉCTRICOS | 50065121 | BOB. ARMADUR DC MCF 700V PNSN7328039A GE | 1 | JGO | ARMATURE COIL,FOR 1750 HP - 700VDC - 250/625RPMMANUFACTURER: GENERAL ELECTRICTYPE MCF DC MOTOR, s/n 7328039
REPUESTOS ELÉCTRICOS | 50065162 | DISCO EMBRAGUE | 3 | UN | PART.# =========== ============ DISC FRICTION DOGGE 096067ELECTRIC COMPONENTS. ==================== SPARES FOR CLUTCH. ================== DESCRIPTION MANUFACTURER
REPUESTOS ELÉCTRICOS | 50065228 | CALEF. TUBO U - 39'Lg. 5.0KW 400 | 3 | UN | HEATER ELEMENT, WITH SPIRAL WOUND FINS, 5KW - 400V. MANUFACTURER : CHROMALOX PART # : 1D11398P8 (ASI29051)
REPUESTOS ELÉCTRICOS | 50065486 | BOB. CAMP DC 250V PNK-8168907AX-G1 GE | 3 | UN | FOR 150HP - TYPE DC1657 41G709, STBSHUNT, 250VDCMOTORMAIN FIELD COIL,MANUFACTURER:GENERAL ELECTRICPART # : K-8168907AX-G1
REPUESTOS ELÉCTRICOS | 50065575 | BOB. CAMP PN8855153G2 GE | 3 | UN | GENERAL ELECTRIC FIELD COIL =========================== PART.# ====== 8855153-G2
REPUESTOS ELÉCTRICOS | 50065603 | BOB. CAMP PN6751238G3 GE | 3 | UN | GENERAL ELECTRIC FIELD COIL =========================== PART.# ====== 6751238-G3
REPUESTOS ELÉCTRICOS | 50065797 | BOB. CAMPO COMP. MC60 | 3 | UN | FIELD COIL, FOR MC-606 DC COMPOUND MOTOR MANUFACTURER : JEUMONT-SCHNEIDER PART # : P - 2925016
REPUESTOS ELÉCTRICOS | 50065925 | BOB.CAMP.SERIE MD602 DC PN6739325G1 GE | 3 | UN | SERIES FIELD COIL, FOR MD602 DC MOTOR MANUFACTURER:GENERAL ELECTRIC PART # : 6739325-G1
REPUESTOS ELÉCTRICOS | 50065961 | BOB. CAMPO SHUNT DC MD614 PN8832016G1 GE | 3 | UN | SHUNT FIELD COIL, FOR MD614 DC MOTOR MANUFACTURER:GENERAL ELECTRIC PART # : 8832016G01
REPUESTOS ELÉCTRICOS | 50066319 | BOB. DEV-DERIV FRENO #20 230VCC 8 H SE | 3 | UN | SHUNT COIL ASSY 230VDC , 8HRS.SERVICE. FOR No.20 'EC&M' WB BRAKE, FOLIO 2 MANUFACTURER: SQUARE 'D' PART.# WB2144A
REPUESTOS ELÉCTRICOS | 50066359 | BOB. DEV-DERIV FRENO 13' 230VC | 3 | UN | D178G1SHUNT WOUND COIL, FOR 'GE', IC9528A102A1, MAGNET BRAKE. (Bull.GEF-4022,page 3 , Ref.1). MANUFACTURER: GENERAL ELECTRIC PART.# 1
REPUESTOS ELÉCTRICOS | 50066367 | BOB. DEV-DERIV FRENO 13' 140 VCC MAX | 3 | UN | SHUNT COIL, 140VDC MAX.,FOR TYPE SM, 13' BRAKE MANUFACTURER:CUTLER HAMMER PART.# SM-865-22
REPUESTOS ELÉCTRICOS | 50066371 | BOB. DEV-DERIV FRENO 16' 230VC | 3 | UN | G1SHUNT WOUND COIL FOR 'GE',IC9528103A1, MAGNET BRAKE. (Bull.GEF-4022,page 3 Ref.1). MANUFACTURER:GENERAL ELECTRIC PART.# 1D179
REPUESTOS ELÉCTRICOS | 50066443 | BOB. DEV-SERIE FRENO 13' 45 HP 1/2 H SE | 3 | UN | SERIES WOUND COIL 1/2 HRS. SERVICE,45HP,230VDC MANUFACTURER: SQUARE 'D' PART.# W13052A
REPUESTOS ELÉCTRICOS | 50066718 | BOB. INTER. PNS1749768 W | 3 | UN | WESTINGHOUSE COMMUTATING COIL ============================= PART.# ====== S#1749768
REPUESTOS ELÉCTRICOS | 50066729 | BOB. INTER. PN893A263ANG1 GE | 3 | UN | GENERAL ELECTRIC COMMUTATING COIL ================================= PART.# ====== 893A263ANG1
REPUESTOS ELÉCTRICOS | 50067828 | MODULO SALIDA DIGITAL 32X24 VCC. 0.5A | 3 | UN | MODULO SALIDA DIGITAL, 32 x 24VCC FABRICANTE : SIEMENS N° PARTE : 6ES54517LA11
REPUESTOS ELÉCTRICOS | 50068555 | EJE ARMADURA | 3 | UN | ==== ARMATURE SHAFT 8843544-G1GENERAL ELECTRIC PART FOR DC MOTOR. =================================== DESCRIPTION PART # =========== ==
REPUESTOS ELÉCTRICOS | 50068744 | JGO. MANTENCIO | 3 | UN | 414ELECTRIC COMPONENTS =================== MANUFACTURER PART # ============ ====== GEORGE KELK LTDA. 22
REPUESTOS ELÉCTRICOS | 50068981 | FILTRO SUPRESOR | 3 | UN | FILTRO SUPRESOR FABRICANTE : FINDER PARTE # : 99.01.3.000.00
REPUESTOS ELÉCTRICOS | 50068989 | FILTRO SUPRESOR ARCO | 3 | UN | ======== ====== MERRICK SCALE MFG. 11092ELECTRONIC COMPONENTS. ====================== PRINTED CIRCUIT BOARD. ====================== MANUFACTURER PART.# ====
REPUESTOS ELÉCTRICOS | 50069019 | MOTOR CA 3F 60.00HP 1470RPM | 3 | UN | AC MOTOR, 60HP - 3Ph - 380V - 1470RPM - TYPE K - MODEL 5K364AK2033 - FRAME 364T MANUFACTURER: GENERAL ELECTRIC
REPUESTOS ELÉCTRICOS | 50069107 | MOTOR CA 3F 75.00HP 985RPM VERTICAL | 3 | UN | AC INDUCTION MOTOR, 'GENERAL ELECTRIC' 75HP - 985RPM. - 3PH - 380VAC - 110AMP., - FRAME L405HP16 - MODEL 5K405ST321, SIMILAR TO S/N YH6454021 / 022 & 023, VERTICAL MOUNTING.
REPUESTOS ELÉCTRICOS | 50069983 | FORRO | 3 | UN | LINING.(6 PER SET). MANUFACTURER: CUTLER HAMMER PART.# 5364-81
REPUESTOS ELÉCTRICOS | 50069991 | FORRO FRENO | 3 | UN | MANNESMANN DEMAG RENEWAL PART. =============================== DESCRIPTION =========== No. 56029044, Forro Freno Disp. Fijac.PK 1.
REPUESTOS ELÉCTRICOS | 50069995 | FORRO FRENO | 3 | UN | MANNESMANN DEMAG RENEWAL PART. =============================== DESCRIPTION =========== No. 61432444, Forro Freno RIW M 459.
REPUESTOS ELÉCTRICOS | 50070136 | FRENO CC DERIV.10' BOB.220VCC | 3 | UN | DC 10' SHUNT BRAKE, 10' - COIL: 220 VDC - 6.94 A MANUFACTURER: MITSUBISHI ELECTRIC PART.# SB-25A-A
REPUESTOS ELÉCTRICOS | 50070580 | FUENTE PODER 115 VCA | 3 | UN | POWER SUPPLY, 115V - 50 Hz MANUFACTURER : GENERAL ELECTRIC PART # : CR115D104A
REPUESTOS ELÉCTRICOS | 50070657 | FUENTE PODER 380 VCA/24 VCC 40 AMP. | 3 | UN | POWER SUPPLY, 380VAC / 24VDC, 40 AMP. MAKER : CONCAST STANDARD AG. PART # : ITEM 175 (POS. 1172)
REPUESTOS ELÉCTRICOS | 50070748 | ELECTRODOS | 3 | UN | BROWN BOVERI' No. AG553858R1, Finger- Elektrode.
REPUESTOS ELÉCTRICOS | 50070764 | ELECTROFRENO TAM. 12 180VCC | 3 | UN | ) (BFK458-12E)SIZE 12, SPRING OPERATED BRAKE, 180VDC COIL, 40W, 32NM. MANUFACTURER : LENZE Gmbh - Germany PART # : 14.448.12.010 (25mm, Hub bore
REPUESTOS ELÉCTRICOS | 50070871 | FUSIBLE ARMADO | 3 | UN | 705330-70VELECTRIC COMPONETS ================== RENEWAL PARTS FOR ELECTRONIC INSTRUMENTS ======================================== DESCRIPTION MANUFACTURER =========== PART.# ============ FUSE RELIANCE
REPUESTOS ELÉCTRICOS | 50070873 | PALANCA BALANCIN FRENO #40 | 3 | UN | BALANCE LEVER FOR No.40 WB BRAKE, (Cat.144-B,Item 40). MANUFACTURER:SQUARE D CO. PART.# WB-408
REPUESTOS ELÉCTRICOS | 50071387 | PARRI. P/RESIS. PNHPR50/10-A-32-2/1.02KG | 3 | UN | GRID RESISTOR, TYPE HPR50/10-A-32-2 MANUFACTURER: TELEMA - ITALY
REPUESTOS ELÉCTRICOS | 50071395 | PARRI. P/RESIS. PNHPR50/10-A-42-2/0.98KG | 3 | UN | GRID RESISTOR, TYPE HPR50/10-A-42-2 MANUFACTURER: TELEMA - ITALY
REPUESTOS ELÉCTRICOS | 50071399 | PARRI. P/RESIS. PNHPR50/10-A-28-2/1.04KG | 3 | UN | GRID RESISTOR, TYPE HPR50/10-A-28-2 MANUFACTURER: TELEMA - ITALY
REPUESTOS ELÉCTRICOS | 50071403 | PARRI. P/RESIS. PNHPR50/10-A-92-2/0.80KG | 3 | UN | GRID RESISTOR, TYPE HPR50/10-A-92-2 MANUFACTURER: TELEMA - ITALY
REPUESTOS ELÉCTRICOS | 50071407 | PARRI. P/RESIS. PNHPR50/10-A-44-2/0.98KG | 3 | UN | GRID RESISTOR, TYPE HPR50/10-A-44-2 MANUFACTURER: TELEMA - ITALY
REPUESTOS ELÉCTRICOS | 50071419 | PARRI. P/RESIS. PNHPR50/10-A-34-2/1.02KG | 3 | UN | GRID RESISTOR, TYPE HPR50/10-A-34-2 MANUFACTURER: TELEMA - ITALY
REPUESTOS ELÉCTRICOS | 50071619 | LAMPARA LED KIT PNSPE700012 | 3 | UN | LED LAMP KIT (LIGHT EMITTING DIODE). MANUFACTURER: DAVID Mc.KEE PART.# SPE700012
REPUESTOS ELÉCTRICOS | 50071949 | PASADOR ROD PNWB-0536 SD | 3 | UN | PART.# =========== ============ PIN ROD,CONNECTING. SQAURE 'D' WB-0536ELECTRIC COMPONENTS. ==================== PIN FOR BRAKES. =============== DESCRIPTION MANUFACTURER
REPUESTOS ELÉCTRICOS | 50071998 | GOL. PARTIDA 72630-2 | 3 | UN | alve ControlsFOR 'LIMITORQUE CORP.' TYPE SMA-1 VALVE CONTROL. W.S. Split Ring Mk.22 D72630, P/N A-607192. Bulletin LMI-161 Type SMA-0 - SMA-4 V
REPUESTOS ELÉCTRICOS | 50072081 | PASADOR BEARING PN972C161G10 GE | 3 | UN | PART.# =========== ============ BEARING PIN FOR GENERAL ELECTRIC BRAKE SHOE OR LEFT- 282A863P4 HAND YOKE. FOR 'GE' IC9528A103A, MAGNET BRAKE. (Bull.GEF-4022,page 6 Ref.15).ELECTRIC COMPONENTS. ==================== PIN FOR BRAKES. =============== DESCRIPTION MANUFACTURER
REPUESTOS ELÉCTRICOS | 50072092 | ELEM.S BOBIN PN8842634G1 GE | 3 | JGO | 8842634G1GENERAL ELECTRIC WINDING SUPPLY =============================== DESCRIPTION PART.# =========== ======
REPUESTOS ELÉCTRICOS | 50072162 | ELEM.S BOBINA DC MD606 PN8832455G1 GE | 3 | UN | WINDING SUPPLIES, FOR MD606 DC MOTOR MANUFACTURER:GENERAL ELECTRIC PART # : 8832455-G1
REPUESTOS ELÉCTRICOS | 50072394 | LEVA FRENO 8PG | 3 | UN | CAM FOR EC&M, 8' WB BRAKE (Cat.5010-1). MANUFACTURER: SQUARE D CO. PART.# W-8015-A
REPUESTOS ELÉCTRICOS | 50072700 | EMPAQ.GOMA 2.3/4 X 4.1/2 | 3 | UN | GE' GASKET FOR H.V. TRANSFORMERS. ================================== rubber, 2-3/4 id. x 4-1/2 od.
REPUESTOS ELÉCTRICOS | 50072704 | EMPAQ.GOMA 2.3/4 X 4.5/8 | 3 | UN | GE' GASKET FOR H.V. TRANSFORMERS. ================================== rubber, 2-3/4 id. x 4-5/8 od.
REPUESTOS ELÉCTRICOS | 50073401 | EMPAQUET. TRANSF. PNK9542973PT21 GE | 3 | UN | GASKETS FOR TRANSFORMERS. ------------------------- MANUFACTURER PART.# ============ ====== GENERAL EELECTRIC K9542973PT21
REPUESTOS ELÉCTRICOS | 50073421 | EMPAQUET. TRANSF. PNML9542987G1 GE | 3 | UN | GASKETS FOR TRANSFORMERS. ------------------------- MANUFACTURER PART.# ============ ====== GENERAL ELECTRIC ML9542987G1
REPUESTOS ELÉCTRICOS | 50073433 | EMPAQUET. TRANSF. PNK9542987G1-PT37 GE | 3 | UN | GASKETS FOR TRANSFORMERS. ------------------------- MANUFACTURER PART.# ============ ====== GENERAL ELECTRIC K9542987G1-PT37
REPUESTOS ELÉCTRICOS | 50073485 | EMPAQUET. TRANSF. PNK9543458G1-PT37 GE | 3 | UN | GASKETS FOR TRANSFORMERS. ------------------------- MANUFACTURER PART.# ============ ====== GENERAL ELECTRIC K9543458G1-PT37
REPUESTOS ELÉCTRICOS | 50073501 | EMPAQUET. TRANSF. PNK9542987G1-PT32 GE | 3 | UN | GASKETS FOR TRANSFORMERS. ------------------------- MANUFACTURER PART.# ============ ====== GENERAL ELECTRIC K9542987G1-PT32
REPUESTOS ELÉCTRICOS | 50075092 | EMPQ.GOM 3 x 75 x 75 BBC | 3 | UN | BROWN BOVERI' GASKETS. ======================= rubber, 3 x 75 x 75.
REPUESTOS ELÉCTRICOS | 50075297 | EMPQ.GOM 9 x 58 x 61 BBC | 3 | UN | BROWN BOVERI' GASKETS. ======================= rubber, 9 x 58 x 61.
REPUESTOS ELÉCTRICOS | 50077152 | BALATA 296-25-6 | 5 | UN
REPUESTOS ELÉCTRICOS | 50077232 | UNIDAD CONEXION DM1 BUS MOD. DSHM101 | 3 | UN
REPUESTOS ELÉCTRICOS | 50077866 | IMPULSOR 10D S100WTSPEC | 3 | UN | A724)MAGNETIC DRIVE 10D , 1HP AT 1700RPM, 3LB. FOR TYPE S100WA CABLE REEL MANUFACTURER:GLEASON REEL CO. MODEL: T10KAX (Similar to s/n V
REPUESTOS ELÉCTRICOS | 50079533 | PERNO PORTAESCOBILLA | 3 | UN | SPARES FOR 'GENERAL ELECTRIC' MD800, DC MOTOR: BRUSHHOLDER STUD PART # 36A164781ABG01
REPUESTOS ELÉCTRICOS | 50080108 | INT. MINIATUR | 3 | UN | PART.# ============ ====== MERRICK SCALE MFG. 13262AELECTRIC COMPONENTS. ==================== SWITCHES FOR ELECTRONIC EQUIPMENTS. =================================== MANUFACTURER
REPUESTOS ELÉCTRICOS | 50080418 | PIEZA POLAR M-21535/1 PNM-20216 MOYSE | 3 | UN | MAIN FIELD POLE, FOR M-21535/1 GENERATOR MANUFACTURER: SOCIETE MOYSE PART # : M-20216
REPUESTOS ELÉCTRICOS | 50080428 | PIEZA POLAR M-21535/1 PNM-20223 MOYSE | 3 | UN | CONM. FIELD POLE, FOR M-21535/1 GENERATOR MANUFACTURER: SOCIETE MOYSE PART # : M-20223
REPUESTOS ELÉCTRICOS | 50080475 | INT. SELECTO PNA14-7A0253E K&N | 3 | UN | SELECTOR SWITCHES 'KRAUS & NAIMER'. =================================== A14-7A0253E
REPUESTOS ELÉCTRICOS | 50080505 | INT. SELECTO PNB11-A221E K&N | 3 | UN | SELECTOR SWITCHES 'KRAUS & NAIMER'. =================================== B11-A221E
REPUESTOS ELÉCTRICOS | 50081601 | MODULO I/O 12/24 VCC | 3 | UN
REPUESTOS ELÉCTRICOS | 50081712 | ENGRANAJES 12 E 20 DIENTES | 3 | UN | ELECTROLIMIT CONTINUOS GAGE.GEAR SPUR & COMBINATION LEVEL (12 & 20 Tooth). MANUFACTURER:PRATT & WHITNEY PART.# P-1186 (RENEWAL PARTS FOR 'PRATT & WHITNEY'.
REPUESTOS ELÉCTRICOS | 50082893 | MEMBRANA P/CONTACTO RODILLO-DESMAGNET | 3 | UN | CONTACT ROLL MEMBRANE, FOR DEMAGNETIZER. MANUFACTURER:SARCLAD INTERNATIONAL LTD. ENGLAND PART.# 980381 - 05
REPUESTOS ELÉCTRICOS | 50082953 | MEMORIA EPROM SIGMATRONIC | 3 | UN | ============ JOSEPH FROHLING 07PR82ELECTRIC COMPONETS PRINTED CIRCUIT BOARD DESCRIPTION MANUFACTURER PART.# ===========
REPUESTOS ELÉCTRICOS | 50083360 | INT.BOTONERA VERDE | 3 | UN | ======== PUSH BUTTON, GREEN. DAMOND S.A.E. PBG-2RENEWAL PARTS FOR 'VIBRATOR'. DESCRIPTION MANUFACTURER PART.# =========== ====
REPUESTOS ELÉCTRICOS | 50083531 | ESLABON CADENA | 3 | UN | ELECTRIC COMPONETS ================== RENEWAL PARTS FOR ELECTRONIC INSTRUMENTS ======================================== DESCRIPTION MANUFACTURER =========== PART.# ============ CHAIN LINK DATA MEASUREMENT CO 27081
REPUESTOS ELÉCTRICOS | 50083820 | MODULO PNJAMSC-B1058 YASKAWA | 3 | UN | ELECTRIC COMPONENTS =================== MANUFACTURER PART # ============ ====== YASKAWA JAPAN JAMSC-B1058
REPUESTOS ELÉCTRICOS | 50084321 | MODULO AMPLIFICADOR TERMOCOPLA 0-150 ºC | 3 | UN | ==== ====== AMOT CONTROLS 8553A2TB41-AAELECTRIC COMPONENTS. ==================== PRINTED CIRCUIT BOARD. ====================== MANUFACTURER PART.# ========
REPUESTOS ELÉCTRICOS | 50085367 | MODULO FUENTE PODER IPM2 | 3 | UN | ==== ====== FOXBORO CMDOZAELECTRIC COMPONENTS. ==================== PRINTED CIRCUIT BOARD. ====================== MANUFACTURER PART.# ========
REPUESTOS ELÉCTRICOS | 50085391 | MODULO GENIUS 8 CIRCUITOS | 3 | UN | GENIUS I / O BLOCK, 115VAC MANUFACTURER:GENERAL ELECTRIC PART # : IC660BBD101
REPUESTOS ELÉCTRICOS | 50085453 | PIVOTE | 3 | UN | CONTINUOS GAGE. ============================ DESCRIPTION PART.# =========== ====== ARMATURE SPRING SHOE. SG-108ELECTRIC COMPONENTS. ==================== RENEWAL PARTS FOR 'PRATT & WHITNEY'. ==================================== ELECTROLIMIT
REPUESTOS ELÉCTRICOS | 50085486 | MODULO INTEGRADO P/MEDICIONES | 3 | UN | ==== ====== WESTINGHOUSE 2D78522G01ELECTRIC COMPONENTS. ==================== PRINTED CIRCUIT BOARD. ====================== MANUFACTURER PART.# ========
REPUESTOS ELÉCTRICOS | 50085614 | MODULO MODEN | 3 | UN | ==== ====== YASKAWA DISCT-J1078ELECTRIC COMPONENTS. ==================== PRINTED CIRCUIT BOARD. ====================== MANUFACTURER PART.# ========
REPUESTOS ELÉCTRICOS | 50087547 | TARJ.CIRC.IMP.EXPANSION DCM MOD.DSPX310 | 3 | UN | DSPX 310 TARJETA EXPANSION DCM FABRICANTE : ASEA BROWN BOVERI # PARTE : 57310001-S
REPUESTOS ELÉCTRICOS | 50087855 | PLACA ARMATURE PNH60162-1 DINGS | 3 | UN | ARMATURE PLATE ASSEMBLY MANUFACTURER:DINGS MAGNETIC SEP. PART.# H60162-1
REPUESTOS ELÉCTRICOS | 50088017 | TERMINAL COAXIAL BNC | 3 | UN | BNC COAXIAL CONNECTOR MANUFACTURER: RELIANE ELECTRIC PART # : 45C71
REPUESTOS ELÉCTRICOS | 50088236 | PLACA AISLANTE 100 X 100 X 20 MM. | 3 | UN | ===== PLATE 100X100X20 MM. 0.019155.ARENEWAL PARTS FOR 'DANIELI' EQUIPEMENTS. =========================== ` DESCRIPTION PART.# =========== =
REPUESTOS ELÉCTRICOS | 50088357 | PLACA AISLANTE 600 X 220 X 20 MM. | 3 | UN | ===== PLATE 600X220X20 MM. 4.230292.FRENEWAL PARTS FOR 'DANIELI' EQUIPEMENTS. =========================== ` DESCRIPTION PART.# =========== =
REPUESTOS ELÉCTRICOS | 50088418 | TIRISTOR PNCR20F16 MITSUBI | 3 | UN | PART # ============ THYRISTOR MITSUBISHI CR20F16RENEWAL PARTS FOR CONTINUOS CASTING MACHINE =========================== DESCRIPTION MANUFACTURER ===========
REPUESTOS ELÉCTRICOS | 50088478 | TIRISTOR | 3 | UN | WESTINGHOUSE PO86PH08ELECTRIC COMPONENTS. ==================== THYRISTORS. =========== MANUFACTURER PART.# ============ ======
REPUESTOS ELÉCTRICOS | 50088502 | TIRISTOR PNCR20F-16 MITSUBI | 3 | UN | MITSUBISHI CR20F-16 ELECTRIC CO.ELECTRIC COMPONENTS. ==================== THYRISTORS. =========== MANUFACTURER PART.# ============ ======
REPUESTOS ELÉCTRICOS | 50088553 | TIRISTOR 2N1846 | 3 | UN | ======== 2N1846ELECTRIC COMPONENTS. ==================== THYRISTORS. =========== JEDEC TYPE ==
REPUESTOS ELÉCTRICOS | 50088915 | RESORTE TORQUE PN5144458 GE | 3 | UN | TORQUE SPRING, INNER MANUFACTURER:GENERAL ELECTRIC PART.# 5144458 (BULLETIN GEF-4022)
REPUESTOS ELÉCTRICOS | 50088923 | RESORTE TORQUE PN5144470 GE | 3 | UN | TORQUE SPRING FOR 'GE' IC9528A102A, MAGNET BRAKE.(Bull.GEF-4022,page 9 Ref.62). MANUFACTURER:GENERAL ELECTRIC PART.# 5144470
REPUESTOS ELÉCTRICOS | 50088955 | RESORTE COMPRESSION PN5144483 GE | 3 | UN | COMPRESSION SPRING FOR TIE ROD MANUFACTURER:GENERAL ELECTRIC PART# : 5144483(BULLETIN GEF-4022)
REPUESTOS ELÉCTRICOS | 50088963 | RESORTE PN67-083 MORRIS | 3 | UN | SPRING MANUFACTURER: HERBERT MORRIS LTD. PART.# 67.083
REPUESTOS ELÉCTRICOS | 50088979 | RESORTE SM-16' PN31233-305 CH | 3 | UN | SPRING, FOR TYPE SM-16' BRAKE. MANUFACTURER:CUTLER HAMMER PART.# 31233-305
REPUESTOS ELÉCTRICOS | 50089171 | RESORTE RETURN (LEFT) 169A PN42843 | 3 | UN | ====== DESCRIPTION PART.# =========== ====== SPRING (LEFT). 42843RENEWAL PARTS 'SPOT-WELDING GUN', MODEL 169A, MAKE BY ARO MACHINE A SOUPER REF.: BULL.#190676. ==================================
REPUESTOS ELÉCTRICOS | 50089552 | PLACA TOPE PNK60223-1 DINGS | 3 | UN | END PLATE ASSEMBLY MANUFACTURER: DINGS MAGNETIC SEP. PART.# K-60223-1
REPUESTOS ELÉCTRICOS | 50089728 | REST. 0.331 OH | 3 | UN | ================== 0.331 RELIANCE 402422ELECTRONIC COMPONENTS. ========== =========== RESISTORS. ========== OHMS WATTS MANUFACTURER/CAT.# ==== =====
REPUESTOS ELÉCTRICOS | 50089792 | REST. 2.73 OHM 62.0 | 3 | UN | PART.# ==== ==== ================== 2730 62 GE 17EWF303A6ELECTRONIC COMPONENTS. ========== =========== GENERAL ELECTRIC. RESISTORS. ======= ========= ========== OHMS AMPS.
REPUESTOS ELÉCTRICOS | 50089868 | REST. 4000.0 OH | 3 | UN | ================== 4000 50 OTIS 232-B25ELECTRONIC COMPONENTS. ========== =========== RESISTORS. ========== OHMS WATTS MANUFACTURER/CAT.# ==== =====
REPUESTOS ELÉCTRICOS | 50089876 | REST. 4000.0 OH | 3 | UN | ================== 4000 50 OTIS 232-Y63ELECTRONIC COMPONENTS. ========== =========== RESISTORS. ========== OHMS WATTS MANUFACTURER/CAT.# ==== =====
REPUESTOS ELÉCTRICOS | 50089924 | REST. 500.0 OH | 3 | UN | ================== 500 50 OTIS 232-E210ELECTRONIC COMPONENTS. ========== =========== RESISTORS. ========== OHMS WATTS MANUFACTURER/CAT.# ==== =====
REPUESTOS ELÉCTRICOS | 50090020 | REST.14.0A 1.212 OH | 3 | UN | PART.# ==== ===== ================== 1.212 14.20 CE A1133638213CN3ELECTRONIC COMPONENTS. ========== =========== CLARK EQUIPMENT CO. RESISTORS. ===== ========= === ========== OHMS AMPS.
REPUESTOS ELÉCTRICOS | 50090043 | REST.14PLG 4.30 OHM 12.7 | 3 | UN | ELECTRONIC COMPONENTS. ========== =========== WESTINGHOUSE. RESISTORS. ============= ========== OHMS WATTS PART.# ==== ===== ================== 4.30 W S#899145
REPUESTOS ELÉCTRICOS | 50090075 | TRANSF.1F 120:1.7/120:3 100.00 VA | 3 | UN | nte: 'EASA' Brasil, P/N J70618, 100VA - 600vac, Razón : 120/1.7: 120/3 )TRANSFORMADOR DE POTENCIAL, PARA INTERRUPTOR TIPO 3AF2362, 15 KV - 1250-2500AMP. FABRICANTE: SIEMENS PARTE # : J70618/1 (Fabrica
REPUESTOS ELÉCTRICOS | 50090097 | TRANSF.1F 218/270V 500.00 VA. | 3 | UN | 9T51B5604==== ======= PART.# ============ 500 218/270V GENERAL ELECTRICELECTRIC COMPONENTS ======== ========== SINGLE PHASE TRANSFORMER ======================== VA. VOLTAGE MANUFACTURER
REPUESTOS ELÉCTRICOS | 50090133 | REST.17PLG 1.05 OHM 31.0 | 3 | UN | ELECTRONIC COMPONENTS. ========== =========== WESTINGHOUSE. RESISTORS. ============= ========== OHMS WATTS PART.# ==== ===== ================== 1.05 1010 W S#1154122
REPUESTOS ELÉCTRICOS | 50090145 | REST.17PLG 1.95 OHM 23.0 | 3 | UN | ELECTRONIC COMPONENTS. ========== =========== WESTINGHOUSE. RESISTORS. ============= ========== OHMS WATTS PART.# ==== ===== ================== 1.95 1030 W S#1133324
REPUESTOS ELÉCTRICOS | 50090364 | SEPARADOR 72630-43 | 3 | UN | - SMA-4 Valve ControlsFOR 'LIMITORQUE CORP.' TYPE SMA-1 VALVE CONTROL. Motor end cl Gear Spacer Mk.43 D72630, P/N A-604695. Bulletin LMI-161 Type SMA-0
REPUESTOS ELÉCTRICOS | 50090368 | SEPARADOR 72836-34 | 3 | UN | FOR 'LIMITORQUE CORP.' TYPE SMA-1 VALVE CONTROL. Clutch Tripper Spacer Mk.34 D72836, P/N A-604852. Bulletin LMI-161 Type SMA-0 -SMA-4 Valve Controls
REPUESTOS ELÉCTRICOS | 50090531 | REST.AJUS. VITRIFIC. 50 W 100 OH | 3 | UN | 63481-2AMELECTRONIC COMPONENTS. ========== =========== RESISTORS. WIRE-WOUND. ADJUSTABLE. VI- ========== =========== =========== ===TREOUS. ======= OHMS WATTS TYPE (OR EQUAL) ==== ===== =============== 100 50 RELIANCE
REPUESTOS ELÉCTRICOS | 50090685 | SIMULADOR 16 ENTRADAS | 3 | UN | 16 INPUT SIMULATOR FOR PLC MANUFACTURER : TELEMECANIQUE PART # : TSXMNC16
REPUESTOS ELÉCTRICOS | 50090756 | TRANSF. CON. PND93091-G41120133 MITSUBI | 3 | UN | ====== MITSUBISHI ELECTRIC CO. D93091-G41120133ELECTRIC COMPONENTS ======== ========== CONTROL TRANSFORMERS ======= ============ MANUFACTURER PART.# ============
REPUESTOS ELÉCTRICOS | 50090788 | TRANSF.CONTROL 96.00 VA. | 3 | UN | ELECTRIC COMPONENTS ======== ========== TRANSFORMER =========== MANUFACTURER PART # ============ ======MARELCO PNT-M-0288
REPUESTOS ELÉCTRICOS | 50091199 | TRANSF.CORR. 400.0/5.0 A 600 V | 3 | UN | ============ 600 400/5 GENERAL ELECTRIC 921FA25CURRENT TRANSFORMERS. ===================== VOLT AMP. RATIO MANUFACTURER ==== ========== PART.#
REPUESTOS ELÉCTRICOS | 50091208 | SOP. AISLADOR 7.5 K | 3 | UN | INSULATOR BRACKET, 7.5KV MANUFACTURER: DELTA STAR INC. PART # : 132110X3
REPUESTOS ELÉCTRICOS | 50091281 | PORTACABLE | 3 | JGO | TROLLEY ASSEMBLY CONSISTING OF: 34311-260X110+034121-38.1 +36392-160X110 MANUFACTURER: FESTOON
REPUESTOS ELÉCTRICOS | 50091331 | TRANSF.CORR. 600.0/5.0A 600V PN258X25 GE | 3 | UN | ============ 600 600/5 GENERAL ELECTRIC 258X25 JL9 EBBCURRENT TRANSFORMERS. ===================== VOLT AMP. RATIO MANUFACTURER ==== ========== PART.#
REPUESTOS ELÉCTRICOS | 50091390 | TRANSF.CORR. 800.0/5.0 A 3000 V | 3 | UN | TYPE AC3 CURRENT TRANSFORMER, 800/5AMP. MANUFACTURER : FRER - ITALY PART # : AC3-VA20/30/40
REPUESTOS ELÉCTRICOS | 50091433 | TRANSF.SEÑAL | 3 | UN | MANUFACTURER : RELIANCEPART # : 417153-2RTRANSFORMER
REPUESTOS ELÉCTRICOS | 50091506 | PORTA ESCOB. PN530004 AEG | 3 | UN | ALLGEMAINE ELEKTRICITATS GESSELLCHAFT BRUSH-HOLDER. ===================================== PART.# ====== 530004
REPUESTOS ELÉCTRICOS | 50091590 | PORTA ESCOB. PN556D008G02 W | 3 | UN | WESTINGHOUSE BRUSH-HOLDER. =========================== PART # ====== 556D008-G02
REPUESTOS ELÉCTRICOS | 50091650 | PORTA ESCOB. PNKF-E180L MITSUBI | 3 | UN | ============ BRUSH HOLDER MITSIBISHI ELECTRIC CO KE-E180LMOTOR RENEWAL PARTS =================== DESCRIPTION MANUFACTURER =========== PART #
REPUESTOS ELÉCTRICOS | 50091655 | REST.FIJA VITRIFIC. 100 W 2400 OH | 3 | UN | ELECTRONIC COMPONENTS. ========== =========== VITREOUS RESISTORS. FIXED. 5% ERROR. ======== ========== ====== == ====== OHMS WATTS TYPE (OR EQUAL) ==== ===== =============== 2400 100 GE IC 9006A
REPUESTOS ELÉCTRICOS | 50091745 | TRANSISTOR | 3 | UN | == MOTOROLA M9485ELECTRIC COMPONENTS. ==================== TRANSISTORS. ============ MANUFACTURER PART.# ============ ====
REPUESTOS ELÉCTRICOS | 50091750 | PORTA ESCOB. DC PN208 TOSHIBA | 3 | UN | BRUSHHOLDER, FOR DC MOTOR. MANUFACTURER : TOSHIBA PART# : 208
REPUESTOS ELÉCTRICOS | 50091799 | REST.FIJA VITRIFIC. 225 W 200 OH | 3 | UN | ELECTRONIC COMPONENTS. ========== =========== VITREOUS RESISTORS. FIXED. 5% ERROR. ======== ========== ====== == ====== OHMS WATTS TYPE (OR EQUAL) ==== ===== =============== 200 225 RELIANCE63481-6N
REPUESTOS ELÉCTRICOS | 50091806 | TRANSISTOR | 3 | UN | == MOTOROLA 48-83750G02ELECTRIC COMPONENTS. ==================== TRANSISTORS. ============ MANUFACTURER PART.# ============ ====
REPUESTOS ELÉCTRICOS | 50091808 | REST.FIJA VITRIFIC. 225 W 5 OH | 3 | UN | ELECTRONIC COMPONENTS. ========== =========== VITREOUS RESISTORS. FIXED. 5% ERROR. ======== ========== ====== == ====== OHMS WATTS TYPE (OR EQUAL) ==== ===== =============== 5 225 RELIANCE63481-6E
REPUESTOS ELÉCTRICOS | 50091933 | TRANSISTOR 2N2219 | 3 | UN | ========== 2N2219ELECTRIC COMPONENTS. ==================== TRANSISTORS. ============ JEDEC TYPE
REPUESTOS ELÉCTRICOS | 50091952 | TRANSISTOR 2N2855 | 3 | UN | ========== 2N2855ELECTRIC COMPONENTS. ==================== TRANSISTORS. ============ JEDEC TYPE
REPUESTOS ELÉCTRICOS | 50091965 | REST.FIJA VITRIFIC. 80.0 W 75 OH | 3 | UN | ===== =============== 75 80 'TOSHIBA' SCHN 110VITREOUS RESISTORS. FIXED. 5% ERROR. ======== ========== ====== ========= OHMS WATTS TYPE (OR EQUAL) ====
REPUESTOS ELÉCTRICOS | 50091987 | PORTAESCOBILLA MD802 | 3 | UN | BRUSHHOLDER, FOR TYPE MD802 DC MOTOR MANUFACTURER : GENERAL ELECTRIC PART # : 36A160424AAG01
REPUESTOS ELÉCTRICOS | 50092083 | PORTALAMPARA PN9-863168 MOTOROLA | 3 | UN | LAMP HOLDER MANUFACTURER: MOTOROLA INC. PART.# 9-863168
REPUESTOS ELÉCTRICOS | 50092660 | POTENCIOMETRO TORNILLO | 3 | UN | 771P502ADPOTENTIOMETERS, ASSEMBLED WITH (1) CAT.577A249P1 PIN AND (1) PIC # G19-50-P2 GEAR MANUFACTURER : GENERAL ELECTRIC PART # : 174A4
REPUESTOS ELÉCTRICOS | 50092982 | TUBO GUIA | 3 | UN | SPARES FOR HIGH VOLTAGE CIRCUIT BREAKER. ======================================== 'BROWN BOVERI', No.AG-333903P1, Guide Tube.
REPUESTOS ELÉCTRICOS | 50092987 | RIEL CONDUCTOR 1500A | 3 | UN | H-C' BAR CONDUCTOR RAIL , 1500A MANUFACTURER: DELTA STAR INC PART # : 107801
REPUESTOS ELÉCTRICOS | 50093999 | REACT. NUCLEO HIERRO PN206B2603G1 GE | 3 | UN | REACTOR MANUFACTURER:GENERAL ELECTRIC PART # : 206B2603G1
REPUESTOS ELÉCTRICOS | 50094003 | REACT. NUCLEO HIERRO PN246B2319BAG02 GE | 3 | UN | IRON CORE REACTOR MANUFACTURER : GENERAL ELECTRIC PART # : 146B2319BA-G02
REPUESTOS ELÉCTRICOS | 50094944 | UNIDAD POLAR 15.0KV 2500AMP. | 3 | UN | UNIDAD POLAR, 2500AMP., PARA INTERRUPTOR TIPO 3AF2366-3N, 15 KV - 2500AMP. FABRICANTE: SIEMENS PARTE # : VS-10027
REPUESTOS ELÉCTRICOS | 50095004 | UNIDAD SALIDA TRANSISTORIZADA | 3 | UN | ELECTRIC COMPONETS ================== RENEWAL PARTS FOR ELECTRONIC INSTRUMENTS ======================================== DESCRIPTION MANUFACTURER =========== PART.# ============ OUTPUNT UNIT BROWN BOVERI R5217
REPUESTOS ELÉCTRICOS | 50095493 | TAPA PORTACARBON | 3 | UN | BRUSH HOLDER, FOR DC MOTOR MANUFACTURER : GENERAL ELECTRIC PART # :1510-8109777AAG1
REPUESTOS ELÉCTRICOS | 50096010 | TAPA VASO BATERIA | 3 | UN | BATTERY,CAP GLASS. MANUFACTURER: CHLORIDE IND. BATTERIES. PART.# PC031U1
REPUESTOS ELÉCTRICOS | 50096166 | RELE INSTANTANEO 48V | 3 | UN | BROWN BOVERI' RELAYS. ====================== TEC-1301, 48 VOLTS.
REPUESTOS ELÉCTRICOS | 50096755 | TARJ. LOGIC | 3 | UN | 2787-501ELECTRIC COMPONENT ================== MANUFACTURER PART # ============ ====== YAMAKATE HONEYWELL 3075
REPUESTOS ELÉCTRICOS | 50096861 | TARJ. PUERTA ENTRADA/SALID | 3 | UN | COMPONENTES ELECTRICOS ====================== DESCRIPCION FABRICANTE =========== REPUESTO # ========== PUERTA ENTRADA/SALIDA ZILOG P/O Z80
REPUESTOS ELÉCTRICOS | 50097158 | T.CIRC.IMP. PNUUT407 ABB | 3 | UN | ===== UUT-407.ELECTRIC COMPONENTS. ==================== 'ASEA B.BOVERI' PRINTED CIRCUIT BOARD. ===================================== PART.# =
REPUESTOS ELÉCTRICOS | 50097174 | T.CIRC.IMP. PN36020800AEOO ABB | 3 | UN | ===== 36020800AE00.ELECTRIC COMPONENTS. ==================== 'ASEA B.BOVERI' PRINTED CIRCUIT BOARD. ===================================== PART.# =
REPUESTOS ELÉCTRICOS | 50097366 | T.CIRC.IMP. PN121C5315G3 GE | 3 | UN | GENERAL ELECTRIC' PRINTED CIRCUIT BOARD ======== ========= ======= ======= ===== PART.# ====== 121C5315G3.
REPUESTOS ELÉCTRICOS | 50097446 | T.CIRC.IMP. PNPFS631-5 84382050 | 3 | UN | ==== ====== KROM SCHRODER 84382050ELECTRIC COMPONENTS. ==================== PRINTED CIRCUIT BOARD. ====================== MANUFACTURER PART.# ========
REPUESTOS ELÉCTRICOS | 50097606 | TARJ.CIRC.IMP. 256 KBYTE/8BIT | 3 | UN | MEMORIA EPROM, 256KB FABRICANTE: SIEMENS PARTE # : 6ES7952-0KH00-0AA0
REPUESTOS ELÉCTRICOS | 50097869 | VARILLA CONEXIO 8' BRAKE PNW -8095-A SD | 3 | UN | CONNECTING ROD,WITH BEARING FOR 8' WB BRAKE (Cat.5010-1,Item 22). MANUFACTURER: SQUARE D CO. PART.# W-8095-A
REPUESTOS ELÉCTRICOS | 50097906 | TAR.CIR.IMP. CONECTORA PNPWB68A993860 GE | 3 | UN | GENERAL ELECTRIC' PRINTED CIRCUIT BOARD ======== ========= ======= ======= ===== PART.# ====== PWB-68A993860.
REPUESTOS ELÉCTRICOS | 50097910 | TAR.CIR.IMP. CONECTORA PNPWB68A993981 GE | 3 | UN | GENERAL ELECTRIC' PRINTED CIRCUIT BOARD ======== ========= ======= ======= ===== PART.# ====== PWB-68A993981.
REPUESTOS ELÉCTRICOS | 50097950 | T.C.I. CONTROL PN48995-011 HUBBELL | 3 | UN | ECB CONTROL CARD MANUFACTURER:HUBBEL IND.CONTROL PART # : 48995-011
REPUESTOS ELÉCTRICOS | 50098337 | TARJ.CIRC.IMP. ENTRADA 24VCC | 3 | UN | RELIANCE 61C515ELECTRIC COMPONENTS =================== RENEWAL PART FOR'RELIANCE ELECTRIC' ================================== CONTINUOS GALVALUME, COATING LINE. ================================= MANUFACTURER PART # ============ ====== CARD
REPUESTOS ELÉCTRICOS | 50098401 | TARJ.CIRC.IMP. EXPOSICION DIRECTORA | 3 | UN | .# 0711159.ELECTRIC COMPONENTS. 'STREETER - AMET' PRINTED CIRCUIT BOARD PART
REPUESTOS ELÉCTRICOS | 50098438 | TARJ.CIRC.IMP. FILTRO SENAL | 3 | UN | GENERAL ELECTRIC' PRINTED CIRCUIT BOARD ======== ========= ======= ======= ===== PART.# ====== PWB-68A993984.
REPUESTOS ELÉCTRICOS | 50098577 | RES.FRENO #5 | 3 | UN | SPRING BRAKE. FOR No.50 ECM,TYPE WB BRAKE.(Cat.144B,page 3). MANUFACTURER:SQUARE D CO. PART.# WB-516
REPUESTOS ELÉCTRICOS | 50098786 | TARJ.CIRC.IMP. MEMORIA ESTATICA | 3 | UN | STATIC MEMORY DAUGHTER BOARD MANUFACTURER : GENERAL ELECTRIC PART # : DS6800MRRH
REPUESTOS ELÉCTRICOS | 50098871 | TARJ.CIRC.IMP. P.L.B. | 3 | UN | ==== ====== CHLORIDE BARDIC 'CIB' 27010100ELECTRIC COMPONENTS. ==================== PRINTED CIRCUIT BOARD. ====================== MANUFACTURER PART.# ========
REPUESTOS ELÉCTRICOS | 50098984 | TARJ.CIRC.IMP. PROCESADORA SENAL | 3 | UN | SIGNAL PROCESS BOARD MANUFACTURER:GENERAL ELECTRIC PART # : 531X309SPCAGG1
REPUESTOS ELÉCTRICOS | 50099072 | TARJ.CIRC.IMP. RECEPTACULO | 3 | UN | GENERAL ELECTRIC' PRINTED CIRCUIT BOARD ======== ========= ======= ======= ===== PART.# ====== PWB-68A999143.
REPUESTOS ELÉCTRICOS | 50099179 | RESISTENCIA PN42D6G1001 GE | 3 | UN | 1001.ELECTRONIC COMPONENTS. ========== =========== 'GENERAL ELECTRIC' RESISTORS. ================== ========== CAT.# ====== 42D6G
REPUESTOS ELÉCTRICOS | 50099188 | VOLTIMETRO CC 10-0- 10 V FE 10.0 V | 3 | UN | VOLMETER 10-0-10 VOLT. DC.- FULL SCALE: 10V MANUFACTURER:YOKOGAWA PART.# 210130Y-000-BL-S
REPUESTOS ELÉCTRICOS | 50099233 | T.C.I. REGULAD PN82407465-001 YAMATAKE | 3 | UN | PART.# =========== ============ REGULATOR CARD YAMAKATE HONEY- WELELECTRIC COMPONENTS =================== PRINTED CIRCUIT BOARD ===================== DESCRIPTION MANUFACTURERL 82407465-001
REPUESTOS ELÉCTRICOS | 50099304 | TARJ.CIRC.IMP. ROTOPULSORES L.TRIO | 3 | UN | =========== TARJETA REGULADOR FUNTE DE PODER, 8711-2.TARJETAS CIRCUITOS IMPRESOS. ============================ DESCRIPCION
REPUESTOS ELÉCTRICOS | 50099308 | TARJ.CIRC.IMP. ROTOPULSORES L.TRIO | 3 | UN | =========== TARJETA SENSORES Y BUFFER, 8711-1.TARJETAS CIRCUITOS IMPRESOS. ============================ DESCRIPCION
REPUESTOS ELÉCTRICOS | 50099448 | ZAPATA POLO | 3 | UN | ============ SHOE POLE,INNER SQUARE 'D' OR CENTRAL. SW-514RENEWAL PARTS FOR 'LIFTING MAGNETS'. DESCRIPTION MANUFACTURER PART.# ===========
REPUESTOS ELÉCTRICOS | 50104885 | TRANSF.CORR. 2000.0/5.0 A 600 V | 3 | UN
REPUESTOS ELÉCTRICOS | 50105080 | PROTECTOR SOBRECARGA 17.9 AMP. | 3 | UN
REPUESTOS ELÉCTRICOS | 50111326 | FILTRO ELECTRONICO TRIFASICO | 3 | UN
REPUESTOS ELÉCTRICOS | 50112236 | CONTACTOR IT.2 | 3 | UN
REPUESTOS ELÉCTRICOS | 50115925 | T.CIRC.IMP. PNAS-H065-200E002B05 | 3 | UN
REPUESTOS ELÉCTRICOS | 50116526 | FILTRO SUPRESOR | 3 | UN
REPUESTOS ELÉCTRICOS | 50116652 | RECTIFICADOR PUENTE TARJETA ATENUADORA | 3 | UN
REPUESTOS ELÉCTRICOS | 50119220 | SELSYN TRANSMISOR DIFERENCIAL 110VCA | 3 | UN
REPUESTOS ELÉCTRICOS | 50128593 | REST.TERMICA | 3 | UN
REPUESTOS ELÉCTRICOS | 50128596 | POTENCIOMETRO (MEMO EL 02-481) | 3 | UN
REPUESTOS ELÉCTRICOS | 50128597 | POTENCIOMETRO DE CERO (MEMO EL 02-481) | 2 | UN
REPUESTOS ELÉCTRICOS | 50128638 | RELE CA 2PNA-2PNC (OBSOLETO 02-11) | 1 | UN
REPUESTOS ELÉCTRICOS | 54003053 | FUSIBLE 17.5KV 6A SIBA 3022113.6T | 3 | UN | ES: 6 AMP, TIPO Y RANGO VOLTAJE EN VOLTS: 17500 VLT.FUSIBLE, DE CARTUCHO, NOMBRE DEL FABRICANTE: SIBA, NUMERO PARTE FABRICANTE: 3022113.6T, MEDIDA DE CORRIENTE DEL INTERRUPTOR EN AMPER
REPUESTOS ELÉCTRICOS | 54009834 | BLOQUE AISL P/ENCHU MCH 6P 100A 500V | 3 | UN | BARRA AISLANTE,ELECTRICA, NOMBRE DEL FABRICANTE: CAVOTEC, NUMERO PARTE FABRICANTE: PCX21210-404, IDENTIFICACION EQUIPO DEL QUE ES PARTE: ENCHUFE MACHO 6P MACHO, MEDIDA DE VOLTAJE DEL MATERIAL DIELÉCTRICO POR ESPESOR MILIMÉTRICO EN VOLTIOS: 500 VLT, CARACT
REPUESTOS ELÉCTRICOS | 54009836 | BLOQUE AISL P/ENCHU HEM 6P 100A 500V | 3 | UN | BARRA AISLANTE,ELECTRICA, NOMBRE DEL FABRICANTE: CAVOTEC, NUMERO PARTE FABRICANTE: PCX21220-404+PCX-21230-40, IDENTIFICACION EQUIPODEL QUE ES PARTE: ENCHUFE HEMBRA 6P HEMBRA, MEDIDA DE VOLTAJE DEL MATERIAL DIELÉCTRICO POR ESPESOR MILIMÉTRICO EN VOLTIOS:
REPUESTOS ELÉCTRICOS | 54009915 | AISL. ALTA TENSION 17 K | 3 | UN | SET OF CAPACITIVE SHUNTS, 17KV MAKER : CONCAST STANDARD AG PART # : DCLI5902.51.3 / ITEM 14, POS.848
REPUESTOS ELÉCTRICOS | 54010652 | FUSIBLE 1.80A 600V 13/16X5 | 3 | UN | ============ 1.80 600V LITTELFUSE FLSR1.8ELECTRIC COMPONENTS =================== FUSES ===== AMPS. VOLTS MANUFACTURER ===== ===== PART #
REPUESTOS ELÉCTRICOS | 54010712 | FUSIBLE 160A - 500V TAM 00 B/CUCHILLA | 3 | UN | FUSE, NH00, TYPE aM, 160 AMP. 500 VOLTS. MANUFACTURER : LINDNER
REPUESTOS ELÉCTRICOS | 54010752 | FUSIBLE 235.00A 600V B/PERNO | 3 | UN | FUSE, 235.00 600 MANUFACTURER: GEC SWITCHG PART # : GSG1000/235
REPUESTOS ELÉCTRICOS | 54010762 | FUSIBLE 25.00A 600V 13/16X5 | 3 | UN | ============ 25.00 600V BUSSMAN FRS-R-25AELECTRIC COMPONENTS =================== FUSES ===== AMPS. VOLTS MANUFACTURER ===== ===== PART #
REPUESTOS ELÉCTRICOS | 54010785 | FUSIBLE 300 A 1000 V GISG GEC | 3 | UN | .CORRIENTE : 300 AMPERFABRICANTE : GENERAL ELECTRICFUSIBLEPART. # : GISGVOLTAJE : 1 000 VOLT
REPUESTOS ELÉCTRICOS | 54010815 | FUSIBLE 4.8 KV. TIPO CLE-2 | 3 | UN | FUSE, 4.8KV TYPE CLE-2, STYLE 310C905G11 MANUFACTURER: WESTINGHOUSE
REPUESTOS ELÉCTRICOS | 54010822 | FUSIBLE 400A 500V C/IND. TAM 2B/CUCHILLA | 3 | UN | FUSIBLE TAM. 2, aM, 400AMP. - 500V, 'LEGRAND' # 17575
REPUESTOS ELÉCTRICOS | 54010851 | FUSIBLE 6.00A 600V 20X127 | 3 | UN | FUSES ===== AMPS. VOLTS BRAND PART. # ===== ===== ===== 5.00 600 BRUSH 6KS H
REPUESTOS ELÉCTRICOS | 54010867 | FUSIBLE 7.2 KV. 40.0 A. | 3 | UN | FUSE, 7.2KV MANUFACTURER : TOSHIBA PART # : FPJ2-6Y50
REPUESTOS ELÉCTRICOS | 54010882 | FUSIBLE 800.00A 300V | 3 | UN | FUSE, CURRENT LIMITING, 800AMP - 300VOLTS MANUFACTURER : GOULD P/N A6MB600
REPUESTOS ELÉCTRICOS | 54010885 | FUSIBLE 90.00A 700V BP | 3 | UN | PROT, su concentración y los métodos recomendados para manipularlos y neutralizarlos. Además debe indicar código de riesgo cECCIÓN MEDIO AMBIENTE. La formulación de los materiales suministrados, estarán libres de sustancias contaminantes para la saludhumana o el medio ambiente. En el caso que esto no sea posible, el proveedor deberá informar sobre los agentes contaminanteson normalización nacional y/o internacional.
REPUESTOS ELÉCTRICOS | 54011212 | PORTAFUSIBLE BALIN E33 1P 63A 600V | 3 | UN | =========== BASE PORTAFUSIBLE E33 SIEMENS 600 deberá informar sobre los agentes contaminantes, su concentración y los métodos recomendados para manipularlos y neutra libres de sustancias contaminantes para la salud humana o el medio ambiente. En el caso que esto no sea posible, el proveedorACCESORIOS PARA FUSIBLES ======================== DESCRIPCIONlizarlos. Además debe indicar código de riesgo con normalización nacional y/o internacional.VCA/VCC 63A 5SF1242 PROTECCIÓN MEDIO AMBIENTE. La formulación de los materiales suministrados, estarán
REPUESTOS ELÉCTRICOS | 54011795 | CORONILLA PORCELANA E27 | 3 | UN | ======================== DESCRIPCION FABRICANTE ==== E27 5SH1120-6A PROTECCIÓN MEDIO AMBIENTE. La formulación de los materiale manipularlos y neutralizarlos. Además debe indicar código de riesgo con normalización nacional y/o internacional.======= # CATALOGO ========== CORONILLA PORCELANA SIEMENSa posible, el proveedor deberá informar sobre los agentes contaminantes, su concentración y los métodos recomendados paraCOMPONENTES ELECTRICOS ====================== ACCESORIOS PARA FUSIBLESs suministrados, estarán libres de sustancias contaminantes para la salud humana o el medio ambiente. En el caso que esto no se
REPUESTOS ELÉCTRICOS | 54011804 | PORTAFUSIBLE BALIN E27 1P 25A | 3 | UN | 5SF1002 PROTECCIÓN MEDIO AMBIENTE. La formulación de los materiale =========== AMP TENSION FABRICANTE === VOLT # CATALOGO ======= ========== PORTAFUSIBLE SIEMENS manipularlos y neutralizarlos. Además debe indicar código de riesgo con normalización nacional y/o internacional.a posible, el proveedor deberá informar sobre los agentes contaminantes, su concentración y los métodos recomendados paraACCESORIOS PARA FUSIBLES ======================== DESCRIPCIONs suministrados, estarán libres de sustancias contaminantes para la salud humana o el medio ambiente. En el caso que esto no se
REPUESTOS ELÉCTRICOS | 54011812 | TORNILLO ADAPTADOR FUSIBLE 16A | 3 | UN | ======================== DESCRIPCION FABRICANTE ==== FUSIBLE 5SH314 PROTECCIÓN MEDIO AMBIENTE. La formulación de los materiale manipularlos y neutralizarlos. Además debe indicar código de riesgo con normalización nacional y/o internacional.======= # CATALOGO ========== TORNILLO ADAPTADOR SIEMENSa posible, el proveedor deberá informar sobre los agentes contaminantes, su concentración y los métodos recomendados paraCOMPONENTES ELECTRICOS ====================== ACCESORIOS PARA FUSIBLESs suministrados, estarán libres de sustancias contaminantes para la salud humana o el medio ambiente. En el caso que esto no se
REPUESTOS ELÉCTRICOS | 54011914 | ALARMA INDICADORA | 3 | UN
REPUESTOS ELÉCTRICOS | 54013375 | FUSIBLE 15 A 250 V 1/4x1-1/4 | 3 | UN | FUSIBLE 15 A 250 V 1/4x1-1/4
REPUESTOS ELÉCTRICOS | 54020951 | BALLAST 125V | 3 | UN
REPUESTOS ELÉCTRICOS | 50028769 | TRANSFORMADOR CORRIENTE 2000/5A 7200V | 2 | UN | TRANSFORMADOR CORRIENTE 2000.0/5.0 A 7200 V
REPUESTOS ELÉCTRICOS | 50044201 | DESCANSO VOLANTE | 2 | UN | BEARING, FOR 8700HP SYNCHRONOUS MOTOR GENERATOR SETMANUFACTURER: GENERAL ELECTRICPART # : 6964867-P1
REPUESTOS ELÉCTRICOS | 50044983 | SENSOR BORDE DMC 10034912001 | 2 | UN | 6222EEDGE SENSOR ASSY (THERMO RADIOMETRIE) (SENSOR DE BORDE)
REPUESTOS ELÉCTRICOS | 50045967 | SOPORTE ZAPAT FREN 10" SQUARE D | 2 | UN | CLASE 5010 TYPE F-10FABRICANTE: SQUAREDGRUAS: 11 / 21 / 22 /31NUMERO DE PARTE: C50904-129-50"SOPORTE ZAPATA FRENO 10"UBICACION:ACERIA COLADA CONTINUAUSO: FRENO TRASLACION CARRO AUXILIAR
REPUESTOS ELÉCTRICOS | 50047696 | TARJETA CIRCUI ADAPTADORA GE IC660ELB910 | 3 | UN | TARJETA CIRCUITO
REPUESTOS ELÉCTRICOS | 50047799 | TARJ.CIRC.IMP. GENERADOR PULSO GNTO1447 | 2 | UN | CAT.# 897001AMANUFACTURER: ASEA BROWN BOVERIPRINTED CIRCUIT BOARD
REPUESTOS ELÉCTRICOS | 50052285 | TARJETA CIRCUIT PROCESADORA RELIANCE | 2 | UN | TARJETA CIRCUITO
REPUESTOS ELÉCTRICOS | 50053704 | MOTOR CA 3F 30HP 2945RPM GE | 3 | UN | D ROTOR EN RPM: 2945 RPMMOTOR
REPUESTOS ELÉCTRICOS | 50054267 | CELDA CARGA 1000LB REVERE 9123D11K20P1 | 2 | UN | CELDA CARGAK
REPUESTOS ELÉCTRICOS | 50054826 | TARJETA CIRCUIT ALARMA INCENDIO 9020688 | 2 | UN | INCENDIOTARJETA CIRCUITO
REPUESTOS ELÉCTRICOS | 50054847 | MODULO ENTRADA DIGITAL ABCO 1771IAD | 2 | UN | A DIGITAL.MODULO ENTRADA DIGITAL
REPUESTOS ELÉCTRICOS | 50054858 | INT.DESCONECTADOR 13.2 KV 1250 AMP. GE | 2 | UN | CONMUTADOROS: 13.2 KVLT
REPUESTOS ELÉCTRICOS | 50054882 | TARJETA CIRCUIT GE DS6800GCSA | 2 | UN | TARJETA CIRCUITO
REPUESTOS ELÉCTRICOS | 50054883 | TARJETA CIRCUIT GE IC693CPU323U | 2 | UN | TARJETA CIRCUITO
REPUESTOS ELÉCTRICOS | 50054897 | MODULO GE IC697MEN717B | 2 | UN | MODULO
REPUESTOS ELÉCTRICOS | 50055349 | CABLE P/MODULO REDUNDANTE ALLEN BRADLEY | 2 | UN | CABLE
REPUESTOS ELÉCTRICOS | 50055759 | BOB. ROTO 8700HO PN629C133PT10 GE | 2 | UN | ARMATURE COIL, FOR 8700HO SYNCHRONOUS MOTOR MANUFACTURER: GENERAL ELECTRIC PART # : 629C133-PT10
REPUESTOS ELÉCTRICOS | 50057564 | AMPERMETRO CA 300-0-300 A FE 1.0 mACC | 2 | UN | AMMETER 300-0-300A - FULL SCALE: +/- 6 VDC MANUFACTURER :YAMAKI ELECTRIC PART.#104117CC042
REPUESTOS ELÉCTRICOS | 50057746 | AMPLIFICADOR PRINCIPLA VT3000S | 2 | UN | ==== ====== RANSOMES RAPIER LTD RD29935ELECTRIC COMPONENTS. ==================== PRINTED CIRCUIT BOARD. ====================== MANUFACTURER PART.# ========
REPUESTOS ELÉCTRICOS | 50059037 | CONVERSOR 48V3.1A DC/DC INPUT 170/330VCC | 2 | UN | ELECTRIC COMPONENTS =================== MANUFACTURER PART # ============ ====== NEMIC LAMBDA VDR120-48-220
REPUESTOS ELÉCTRICOS | 50060103 | BUJE TRANSFORMERS PNB1095538 VICKERS | 2 | UN | ICKER B-1095538SPARES FOR TRANSFORMERS. ========================= MANUFACTURER PART.# ============ ====== METROPOLITAN V
REPUESTOS ELÉCTRICOS | 50061347 | ARMADURA CONMUTADOR EJE B2SECTOR2 | 2 | UN | ARMATURE COIL ============= MANUFACTURER PART.# =========== ====== GENERAL ELECTRIC 6751937G1
REPUESTOS ELÉCTRICOS | 50061671 | ASIEN. RESOR. BRAKE PNB50903-405-01 SD | 2 | UN | SPRING SEAT FOR BRAKE MANUFACTURER : SQUARE D PART # : B50903-405-01(Bulletin 5010-20)
REPUESTOS ELÉCTRICOS | 50062143 | DERIVACION 100MV 43A | 2 | UN | SHUNT FOR AMMETER 43A 100MV MANUFACTURER:GENERAL ELECTRIC PART # 36C774059CA008
REPUESTOS ELÉCTRICOS | 50062167 | DERIVACION HA 100MV 200A | 2 | UN | SHUNT FOR AMMETER MANUFACTURER: RELIANCE PART # 64671-2KA
REPUESTOS ELÉCTRICOS | 50063171 | DESCANSO 4650HP - LAM.BARRAS PN9188002P4 | 2 | UN | BEARING PART # 9188002-P4 ====Repuesto del Grupo 4650HP - Lam.Barras=====
REPUESTOS ELÉCTRICOS | 50064193 | COND. ELECTROLIT. 10MF 450 | 2 | UN | CAPAC VOLTS MF ERROR TYPE (OR EQUAL) ===== ===== ===== =============== 450 DC 10 10% MALLORY FP-375.8ELECTRONIC COMPONENTS. ========== =========== ELECTROLYTIC CAPACITORS. TRIPLE TUBULAR. ============ =========== ====== ========
REPUESTOS ELÉCTRICOS | 50064230 | CABLE | 2 | UN | MANNESMANN DEMAG RENEWAL PART. =============================== DESCRIPTION =========== No. 58744144, Cable Met. P 420-406.
REPUESTOS ELÉCTRICOS | 50064390 | DIODO 12V 1OMA 1N963B | 2 | UN | 12 V 10 MA 1N963BELECTRIC COMPONENTS. ==================== DIODES. ======= VOLTAGE CAPACITY JEDEC TYPE ======= ======== ==========
REPUESTOS ELÉCTRICOS | 50065556 | CONJ. MAG.FRENO # 16 | 2 | JGO | PART.# W16201AASSEMBLED MAGNET, COMPLETE, COIL SERIES CONNECTED,1HRS.SERVICE FOR 'EC&M',TYPE WB 16'BRAKE, 230VDC,75HP MANUFACTURER: SQUARE 'D
REPUESTOS ELÉCTRICOS | 50065777 | BOB. CAMP PN959A987G1 | 2 | UN
REPUESTOS ELÉCTRICOS | 50066395 | BOB. DEV-DERIV FRENO 23' 230VCC 2.70 OH | 2 | UN | SHUNT COIL PART FOR BRAKE 23' MANUFACTURER: SQUARE D CO. PART.# W23271A
REPUESTOS ELÉCTRICOS | 50066435 | BOB. DEV-SERIE FRENO #30 45 HP 1 H SE | 2 | UN | SERIES COIL ASSY 230VDC-50HP. 1HR. SERVICE, FOR No.30 WB BRAKE MANUFACTURER:SQUARE 'D' PART.# WB3127A (0.013 Ohms)
REPUESTOS ELÉCTRICOS | 50066692 | BOB. INTER. PN36A164365AAG01 GE | 2 | UN | GENERAL ELECTRIC COMMUTATING COIL ================================= PART.# ====== 36A164365AA-G01
REPUESTOS ELÉCTRICOS | 50066720 | BOB. INTER. PNS1749999 W | 3 | UN | WESTINGHOUSE COMMUTATING COIL ============================= PART.# ====== S#1749999
REPUESTOS ELÉCTRICOS | 50066736 | BOB. INTER. PN3206908G5 GE | 2 | UN | GENERAL ELECTRIC COMMUTATING COIL ================================= PART.# ====== 3206908-G5
REPUESTOS ELÉCTRICOS | 50067828 | MODULO SALIDA DIGITAL 32X24 VCC. 0.5A | 2 | UN | MODULO SALIDA DIGITAL, 32 x 24VCC FABRICANTE : SIEMENS N° PARTE : 6ES54517LA11
REPUESTOS ELÉCTRICOS | 50067993 | ESPEJO PRUEBA | 2 | UN | === =========== PENTAMIRROR ASM. 116C9905G3RENEWAL PARTS FOR 'GENERAL ELECTRIC' EQUIPMENTS. ==================================== DESCRIPTION PART.# ========
REPUESTOS ELÉCTRICOS | 50068058 | INTERFASE COMUNICACION RS32C | 2 | UN | ==== ====== WIEDMULLER ECHRS32C/BCELECTRIC COMPONENTS. ==================== PRINTED CIRCUIT BOARD. ====================== MANUFACTURER PART.# ========
REPUESTOS ELÉCTRICOS | 50068691 | MOTOR CA 3F 20.00HP 975RPM | 2 | UN | AC INDUCTION MOTOR, 20HP - 380VAC 975RPM - FRAME 326U - MODEL 5K4326B3142 MANUFACTURER: GENERAL ELECTRIC
REPUESTOS ELÉCTRICOS | 50068747 | MOTOR CA 3F 25.00HP 530RPM | 3 | UN | AC INDUCTION MOTOR, 25HP - 3Ph. 380VAC - 42.5AMP. - 530RPM - FRAME 405U - TYPE K - MODEL 5KR405YK511 MANUFACTURER : GENERAL ELECTRIC
REPUESTOS ELÉCTRICOS | 50068805 | MOTOR CA 3F 30.00HP 1470RPM | 3 | UN | AC INDUCTION MOTOR, 30HP - 380VAC - 43.5AMP. - 1470RPM - MODEL 5K6256XF56A MANUFACTURER: GENERAL ELECTRIC
REPUESTOS ELÉCTRICOS | 50068993 | FILTRO SUPRESOR LINEA 380 - 460 VCA/120A | 2 | UN | FILTRO SUPRESOR, 3 x 50AMP. 440VCA FABRICANTE : SIEMENS PARTE # : 6SE7031-0ES87-0FA0
REPUESTOS ELÉCTRICOS | 50070323 | FUENTE PODER PNDS6820PSMA GE | 2 | UN | POWER SUPPLY MANUFACTURER:GENERAL ELECTRIC PART # : DS6820PSMA
REPUESTOS ELÉCTRICOS | 50070641 | FUENTE PODER PS407 | 3 | UN | # PARTE : 6ES7407-0KA02-0AA0FABRICANTE : SIEMENSFUENTE DE PODER PS407 120/230V UC 5VDC/10A
REPUESTOS ELÉCTRICOS | 50070732 | ELECTRODO D 6/2 | 2 | UN | RENEWAL PARTS FOR MODEL 3460S, SERIES 298 SPECTROMETER: 'APPLIED RESEARCH LABORATORIES' P/N S423156 ELECTRODE D6 x 2
REPUESTOS ELÉCTRICOS | 50071274 | PANTOGRAFO TOMACORRIENTE COMPLETO 100 A | 2 | UN | AZ6980-1STANDARD COLLECTOR ASSY, 100AMP. COMPLETE WITH SHOES AND FLEXIBLE CONNECTING CABLE. MANUFACTURER: CRESSALL MFG. CO. LTD. PART.#
REPUESTOS ELÉCTRICOS | 50072093 | PASADOR BEARING PN972C161G15 GE | 2 | UN | PART.# =========== ============ BEARING PIN FOR GENERAL ELECTRIC ARMATURE. 233B549P3 FOR 'GE' IC9528A102A, MAGNET BRAKE. (Bull.GEF-4022,page 8 Ref 52).ELECTRIC COMPONENTS. ==================== PIN FOR BRAKES. =============== DESCRIPTION MANUFACTURER
REPUESTOS ELÉCTRICOS | 50072351 | EMBRAGUE MAGNETICO | 2 | UN | 671659C190RENEWAL PARTS FOR 'TAYLOR WINDFIELD' WELDER. DESCRIPTION PART.# =========== ====== MAGNETIC CLUTCH.
REPUESTOS ELÉCTRICOS | 50077344 | IMPEDANCIA | 2 | UN | IMPEDANZA 4/5.5 A GIPE MILANO 5/1480
REPUESTOS ELÉCTRICOS | 50078151 | FUSIBLE SUBMINIATURA P/CTO.IMP. 1A-250V | 2 | UN
REPUESTOS ELÉCTRICOS | 50078849 | MODULO CPU | 2 | UN
REPUESTOS ELÉCTRICOS | 50080629 | FILTRO AIRE T/CARTUCHO | 2 | UN
REPUESTOS ELÉCTRICOS | 50085332 | MODULO FUENTE 100-150V | 2 | UN | EDDY BRAKE FIELD SUPPLY, 100 - 150VOLTS MANUFACTURER : HUBBEL CONTROLS PART # : 48996-101
REPUESTOS ELÉCTRICOS | 50085403 | MODULO GENIUS 8 ENTRADAS | 2 | UN | 6 RTD INPUTS, 115VAC / 125VDC MANUFACTURER:GENERAL ELECTRIC PART # : IC660BBA101
REPUESTOS ELÉCTRICOS | 50085480 | MODULO INDICADOR BARRAS VERDE 0 A10 VCC. | 2 | UN | BARGRAPH INDICATOR -GREEN - INPUT: 0 - 10 VDC - POWER: 85 - 132 VAC, SIMILAR TO S/N: LF510 MANUFACTURER: M-SYSTEM CO., LTD. Nishinari-ku, OSAKA 557 - JAPAN MODEL #: 48V-1GV4-K
REPUESTOS ELÉCTRICOS | 50085629 | MODULO OPERACION | 2 | UN | CRT/ KB / MOUSE EXTENDER 100 ' MANUFACTURER: GENERAL ELECTRIC PART # PDMM2000ML100
REPUESTOS ELÉCTRICOS | 50087500 | SELLO DC PN6734553P17 GE | 2 | UN | ====== LUBRICANT RETAINER SEAL 6734553P17GENERAL ELECTRIC RENEWAL PART FOR DC MOTOR. ============================= DESCRIPTION PART # ===========
REPUESTOS ELÉCTRICOS | 50088273 | PLACA AISLANTE 170 X 105 X 50 mm | 2 | UN | INSULATING PLATE - 170 x 105 x 50mm MANUFACTURER : CONCAST STANDARD ZURICH DRAWING # 902.784.0B/ - POS.131
REPUESTOS ELÉCTRICOS | 50088296 | PLACA AISLANTE 360 X 450 X 20 mm | 2 | UN | INSULATING PLATE - 360 x 450 x 20mm MANUFACTURER : CONCAST STANDARD ZURICH DRAWING # 900.857.3 - POS.165
REPUESTOS ELÉCTRICOS | 50089111 | RESORTE STARTING PN5549-100 PAXMAN | 2 | UN | SPRING, FOR STARTING MOTOR MANUFACTURER:ROUSTON PAXMAN PART # : 5549-100
REPUESTOS ELÉCTRICOS | 50089853 | TRANSDUCTOR POSICION 0 - 10VCC | 2 | UN | POSITION TRANSDUCER, 0/10 VDC,115/230VAC, 'EMIREL'(ITALY) P/N E261B-A1GMA
REPUESTOS ELÉCTRICOS | 50089920 | REST. 500.0 OH | 2 | UN | PART.# ==== ==== ============ 500 MITSUBISHI QHZ40WELECTRONIC COMPONENTS. ====================== RESISTORS. ========== OHMS TYPE MANUFACTURER
REPUESTOS ELÉCTRICOS | 50090101 | TRANSF.1F 218-230-242/270 1.20KVA. | 2 | UN | 9T51B5605==== ======= PART.# ============ 1200 218/270V GENERAL ELECTRICELECTRIC COMPONENTS ======== ========== SINGLE PHASE TRANSFORMER ======================== VA. VOLTAGE MANUFACTURER
REPUESTOS ELÉCTRICOS | 50090687 | REST.CARBON 2.0 W 220.0 OH | 2 | UN | CARBON RESISTOR, 221 KOHM - 2 W. MANUFACTURER : GENERAL ELECTRIC CAT.# : 3R78P221K
REPUESTOS ELÉCTRICOS | 50090775 | TRANSF. CON. PN1781153 | 2 | UN
REPUESTOS ELÉCTRICOS | 50090945 | TRANSF.CORR. 1500.0/ A 750 V | 3 | UN | ============ 750 1500 ENGLISH ELECTRIC T0105CURRENT TRANSFORMERS. ===================== VOLT AMP. RATIO MANUFACTURER ==== ========== PART.#
REPUESTOS ELÉCTRICOS | 50091058 | TRANSF.CORR. 250.0/5.0 A 3000V TIPO AC32 | 2 | UN | CURRENT TRANFORMER, 250/5AMP., 0.6 - 3KV MANUFACTURER : FRER - ITALY TYPE AC32 - 4/7/10 VA. (DANIELI # :N.036431.E)
REPUESTOS ELÉCTRICOS | 50091343 | TRANSF.CORR. 600.0/5.0A 600V PN9JL1FB GE | 2 | UN | ============ 600 600/5 GENERAL ELECTRIC 9JL9DBB2/ No. 9195659CURRENT TRANSFORMERS. ===================== VOLT AMP. RATIO MANUFACTURER ==== ========== PART.#
REPUESTOS ELÉCTRICOS | 50091437 | TRANSF.SENAL TR13195 | 2 | UN | TRANSFORMER =========== MANUFACTURER PART # ============ ====== RELIANCE 417153-2S
REPUESTOS ELÉCTRICOS | 50091527 | REST.FIJA VITRIFIC. (OBSOLETO S/REEM. | 3 | UN | ELECTRONIC COMPONENTS. ========== =========== VITREOUS RESISTORS. FIXED. 5% ERROR. ======== ========== ====== == ====== OHMS WATTS TYPE (OR EQUAL) ==== ===== =============== 9 200 GE IC 9006C
REPUESTOS ELÉCTRICOS | 50091606 | PORTA ESCOB. PN556D008G14 W | 2 | UN | WESTINGHOUSE BRUSH-HOLDER. =========================== PART # ====== 556D008-G14
REPUESTOS ELÉCTRICOS | 50091733 | TRANSISTOR | 2 | UN | == MOTOROLA M9456ELECTRIC COMPONENTS. ==================== TRANSISTORS. ============ MANUFACTURER PART.# ============ ====
REPUESTOS ELÉCTRICOS | 50091798 | TRANSISTOR | 2 | UN | == MOTOROLA M9776ELECTRIC COMPONENTS. ==================== TRANSISTORS. ============ MANUFACTURER PART.# ============ ====
REPUESTOS ELÉCTRICOS | 50091812 | REST.FIJA VITRIFIC. 225 W 50 OH | 2 | UN | ELECTRONIC COMPONENTS. ========== =========== VITREOUS RESISTORS. FIXED. 5% ERROR. ======== ========== ====== == ====== OHMS WATTS TYPE (OR EQUAL) ==== ===== =============== 50 225 RELIANCE63481-6J
REPUESTOS ELÉCTRICOS | 50091839 | PORTAESCOBILLA CJTO. | 2 | UN | MITSUBISHI. BRUSH HOLDER. =========== ===== ======= PART # ====== KN1075S
REPUESTOS ELÉCTRICOS | 50092187 | PORTAZAPATA MADERA PL CAP 70-3653 MC 1 | 2 | UN | CONFECCIONAR PORTAZAPATASPLANO CAP 70-3653 MC 1
REPUESTOS ELÉCTRICOS | 50092327 | POTENCIOM. PN573A381P9A GE | 2 | UN | ELECTRONIC COMPONENTS. ========== =========== POTENTIOMETERS. =============== MANUFACTURER/CAT.# ================== GENERAL ELECTRIC 573A381P9A
REPUESTOS ELÉCTRICOS | 50092442 | SOPOR.AISLANTE C/2 PIEZAS 410X170X215mm | 2 | UN | INSULATING SUPPORT, 410 x 170 x 215mm, 'CONCAST STANDARD AG' DWG. 902.838.3
REPUESTOS ELÉCTRICOS | 50092592 | TUBO AISLANTE 19 X 28 X 198 mm. | 2 | UN | INSULATING TUBE, 19 x 28 x 198mm, 'CONCAST STANDARD AG' DWG. 900.850.3 , POS.162
REPUESTOS ELÉCTRICOS | 50094119 | RECTIFICADOR | 2 | UN | CHLORIDE BARDIC 92720930ELECTRIC COMPONENTS. ==================== RECTIFIERS. =========== MANUFACTURER PART.# ============ ======
REPUESTOS ELÉCTRICOS | 50094171 | RECTIFICADOR POTENCIA UPS | 2 | UN | AC SWITCH UNIT YUASA BATTERY CO DWG.# BZ901610-023 ACSU-Y5-20LA
REPUESTOS ELÉCTRICOS | 50096305 | TARJ. AYESE 158 | 2 | UN | 009475.EELECTRIC COMPONENTS =================== MANUFACTURER PART # ============ ====== DANIELI N.
REPUESTOS ELÉCTRICOS | 50096583 | TARJ. ENTRADA ANALOG | 3 | UN | ANALOG INPUT CARD FOR PLC MANUFACTURER : TELEMECANIQUE PART # : TSXAEM811
REPUESTOS ELÉCTRICOS | 50097291 | REOSTATO AE52 | 2 | UN | ELECTRONIC COMPONENTS. ========== =========== RHEOSTAT. ========= MANUFACTURER/PART.# =================== GE IC8000EB105AE52
REPUESTOS ELÉCTRICOS | 50097570 | T.CIRC.IMP. PN80-214014-90 | 2 | UN | CARD ASSY, BATTERY CHARGER, RECT. CURR. MANUFACTURER : SUNROC CO.INC. PART # : 80-214014-90
REPUESTOS ELÉCTRICOS | 50098142 | TARJ.CIRC.IMP. CPU 486/66 MHZ | 3 | UN | CPU BOARD - 486DX2/66, 4MB RAM MANUFACTURER:GENERAL ELECTRIC PART # : PDMM1000PT2
REPUESTOS ELÉCTRICOS | 50098193 | TARJ.CIRC.IMP. DECODIFICADORA | 2 | UN | .# 0711157.ELECTRIC COMPONENTS. 'STREETER - AMET' PRINTED CIRCUIT BOARD PART
REPUESTOS ELÉCTRICOS | 50098486 | TARJ.CIRC.IMP. FUENTE CORRIENTE | 2 | UN | LAN CURRENT SOURCE CARD MANUFACTURER:GENERAL ELECTRIC PART # : 631X207LCSAHG1
REPUESTOS ELÉCTRICOS | 50098510 | T.C.I. FUENTE PODE PN48994-101 HUBBELL | 2 | UN | ECB POWER SUPPLY CARD MANUFACTURER:HUBBEL IND.CONTROLS PART # : 48994-101
REPUESTOS ELÉCTRICOS | 50098765 | RES.P/TAMBO | 2 | UN | DRUM TO SPRING MANUFACTURER: SIEMENS TYPE KTN
REPUESTOS ELÉCTRICOS | 50098853 | RES.PORTAESCOBILL PN767967G1 | 2 | UN
REPUESTOS ELÉCTRICOS | 50098976 | TARJ.CIRC.IMP. PROCESADORA | 3 | UN | 486 / 33 INTEL PROCESSOR CARD MANUFACTURER : GENERAL ELECTRIC PART # : DS6801PCTA
REPUESTOS ELÉCTRICOS | 50099211 | RESISTENCIA PN998A546E20 GE | 2 | UN | 46E20.ELECTRONIC COMPONENTS. ========== =========== 'GENERAL ELECTRIC' RESISTORS. ================== ========== CAT.# ====== 998A5
REPUESTOS ELÉCTRICOS | 50099336 | TARJ.CIRC.IMP. SENALES ANALOGAS | 2 | UN | TERMINATION <C> ANALOG SIGNALS MANUFACTURER:GENERAL ELECTRIC PART # : DS200TBCAG2A
REPUESTOS ELÉCTRICOS | 50099364 | TARJ.CIRC.IMP. SINCRONIZADORA | 2 | UN | IC3500A190E1PRINTED CIRCUIT BOARD. ======= ======= ====== MANUFACTURER PART.# ============ ====== GENERAL ELECTRIC.
REPUESTOS ELÉCTRICOS | 50099453 | TARJ.CIRC.IMP. TRANSF.PULSOS | 3 | UN | POER CONNECT CARD MANUFACTURER:GENERAL ELECTRIC PART # : DS200PCCAG5A
REPUESTOS ELÉCTRICOS | 50105370 | TRANSF.CORR. 2500.0/5.0 A 600 V | 2 | UN
REPUESTOS ELÉCTRICOS | 50115826 | TARJ.CIRC.IMP.ENTRADA/SALIDA | 3 | UN
REPUESTOS ELÉCTRICOS | 50116036 | MODULO SALIDA 16 PUERTAS 120VCA 95A | 2 | UN
REPUESTOS ELÉCTRICOS | 50116505 | MODULO OFF POSITION BIAS | 4 | UN
REPUESTOS ELÉCTRICOS | 50119217 | SELSYN RECEPTOR 115VCA | 2 | UN
REPUESTOS ELÉCTRICOS | 50128615 | COND. ELECTROLIT. 10MF 475V | 3 | UN
REPUESTOS ELÉCTRICOS | 50128616 | COND. MICA 10MMF 3000V | 2 | UN
REPUESTOS ELÉCTRICOS | 50128619 | COND. PAPEL TUB. 1.50MF 330V | 4 | UN
REPUESTOS ELÉCTRICOS | 50128625 | POTENCIOMETRO PNHA-9216 | 1 | UN
REPUESTOS ELÉCTRICOS | 50128747 | MODULO GENERADOR DESTELLO RAPIDO | 2 | UN
REPUESTOS ELÉCTRICOS | 50128749 | BOB. ROTOR | 2 | UN
REPUESTOS ELÉCTRICOS | 54010246 | CON. TIERRA CABLE/BARRA 2/0 AW | 2 | UN | TYPE GB26, GROUND CONNECTOR, FOR 2/0 AWG COPPER CABLE TO BAR. MANUFACTURER: BURNDY
REPUESTOS ELÉCTRICOS | 54010358 | ENCHUFE HEMBRA FLOTANTE 12 CONT. HEMBRA | 2 | UN | KEOPS FEMALE E-669.20PLUGS AND SOCKETS 'CARRIER KHEOPS' DESCRIPTION PART # =========== ==== = STRAIGHT PLUG 12 CONT. CARRIER-
REPUESTOS ELÉCTRICOS | 54010725 | FUSIBLE 2 A 250 V 5x25 | 2 | UN | # CATALOGO : G2ACORRIENTE : 2 AMPERFABRICANTE : SIEBERT IND.FUSIBLEMEDIODAS : 5 x 25 MMVOLTAJE : 250 VOLT
REPUESTOS ELÉCTRICOS | 54011906 | CABLE REFRIGERADO EAM-1 | 2 | UN | *****CABLE REFRIGERADOLONGITUD : 7920 MM LGPLANO CABLE DE POTENCIA EAM 1SECCION : 4500 MM2VOLTAJE : 500 Volt
REPUESTOS ELÉCTRICOS | 50020853 | FUENTE PODER POWER CONTROL SYSTEMS | 1 | UN | FUENTE PODER
REPUESTOS ELÉCTRICOS | 50020860 | ENCHUFE M 6CONTACTO AMPHENOL 1812P | 1 | UN | ENCHUFE
REPUESTOS ELÉCTRICOS | 50020903 | FUENTE PODER 120VCA 1.5A 5-15-15VCC | 1 | UN | FUENTE PODERGO VOLTAJE EN VOLTS: ENTRADA: 120 VLT CA
REPUESTOS ELÉCTRICOS | 50020912 | FUENTE PODER ABB GNT0102700R1 | 1 | UN | ADORA.FUENTE PODER
REPUESTOS ELÉCTRICOS | 50020920 | FUENTE PODER RAD-COMM 02P01006 | 1 | UN | FUENTE PODER
REPUESTOS ELÉCTRICOS | 50020929 | FUENTE PODER PFAFF ROHRPOST 800639 | 1 | UN | FUENTE PODEROLTAJE EN VOLTS: 3 X 280 VLT CA
REPUESTOS ELÉCTRICOS | 50020934 | FUENTE PODER DE 27V/500 WATTS | 1 | UN | : 18 AMPFUENTE PODER
REPUESTOS ELÉCTRICOS | 50020935 | FUENTE PODER DE 24V/2KV | 1 | UN | VLT CC.FUENTE PODER
REPUESTOS ELÉCTRICOS | 50020943 | FUENTE PODER DE 24V/200 WATTS | 1 | UN | : 8.4 AMPFUENTE PODER
REPUESTOS ELÉCTRICOS | 50022673 | FUENTE PODER 380VCA 220VCC 30KW RHONA | 1 | UN | FUENTE ALIMENTACIONLES: 30 KW.NSFORMADORES
REPUESTOS ELÉCTRICOS | 50026470 | UNIDAD INVERSORA UPS YUASA | 1 | UN | UNIDAD INVERSORA UPS
REPUESTOS ELÉCTRICOS | 50028965 | CONTROLADOR MOTOR FENER 509F-4040 | 1 | UN | COATING LINECONTINUOUS GALVALUMELC CONTROLLER FENERMANUFACTURER: PRODUCTION MACHINERYPART.# 509F-4040RENEWAL PARTS FOR PRODUCTION MACHINERY
REPUESTOS ELÉCTRICOS | 50029034 | MACHON ACOPLAMIENTO CLEVITE (S/MOV) | 1 | UN | MARCO 3 LAMINADOR TERMINADOR CONTINUO LPC.MACHON ACOPLAMIENTO MAGNETICO
REPUESTOS ELÉCTRICOS | 50029041 | GENER TACOM.0.30KW 300V 1725RPM GE | 1 | UN | GENERADOR TACOMETRO 0.30KW 300.00V 1725RPM
REPUESTOS ELÉCTRICOS | 50029182 | ELEMENTOS BOBINA MD614 GE (S/MOV) | 1 | JGO | RPM MESA BASCULANTE NORTE LPC.ELEMENTOS BOBINA
REPUESTOS ELÉCTRICOS | 50029195 | BOBINA DERIVACION WESTING S137536 | 1 | UN | PLANCHAS DSC.BOBINA DERIVACION
REPUESTOS ELÉCTRICOS | 50029207 | BOBINA SERIE WESTING S1779823 | 1 | UN | BOBINA SERIE
REPUESTOS ELÉCTRICOS | 50029213 | GENERADOR CC 167KW 600V 1600RPM | 1 | UN | GENERADOR 167KW 600V 1600RPM
REPUESTOS ELÉCTRICOS | 50029291 | POLEA FRENO 6" | 1 | UN | POLEA FRENO 6"
REPUESTOS ELÉCTRICOS | 50029405 | INDUCTANCIA TRIFASICA 100A 8674 | 1 | UN | INDUCTANCIA TRIFASICA 100 AMP
REPUESTOS ELÉCTRICOS | 50029521 | INDUCTANCIA TRIFASICA L 63A 8673 | 1 | UN | INDUCTANCIA TRIFASICA L = 63 AMP
REPUESTOS ELÉCTRICOS | 50029809 | ENGRANAJE INT ABB 5481024B | 1 | UN | 0 MATERIALES ELECTRICOS NCENGRANAJE INTERNO
REPUESTOS ELÉCTRICOS | 50029857 | TUBO ELECT FOTOMULTIPLICADOR PMT ADIT | 1 | UN | TUBO ELECTRONICO FOTOMULTIPLICADOR (PMT)
REPUESTOS ELÉCTRICOS | 50029994 | VARIADOR VEL 5HP 480V TELEMECANIQUE | 1 | UN | VARIADOR VELOCIDAD
REPUESTOS ELÉCTRICOS | 50030045 | CONVERSOR FRECUENCIA 4KW 380VCA PFAFF | 1 | UN | CONVERSOR FRECUENCIA 4 KW 380 VCA
REPUESTOS ELÉCTRICOS | 50030147 | FILTRO SOBREVOLTAJE 100026 | 1 | UN | FILTRO SOBREVOLTAJE
REPUESTOS ELÉCTRICOS | 50035485 | CUERDA RESORTE MOTRIZ AEROMOTIVE 358C000 | 2 | UN | CUERDA RESORTE MOTRIZ
REPUESTOS ELÉCTRICOS | 50038839 | BALATA RANSOMES 32475221 | 1 | UN | BALATA
REPUESTOS ELÉCTRICOS | 50038847 | CONVERSOR DC/DC COMPUTER PRODUCTS | 1 | UN | CONVERSOR DC/DC
REPUESTOS ELÉCTRICOS | 50038910 | CONVERSOR ANALOGO +/-10V INDUPAQ | 1 | UN | CONVERSOR ANALOGO +/-10V +/-10VFABRICANTE: INDUPAQNUMERO DE PARTE: MCA1 9.210.210
REPUESTOS ELÉCTRICOS | 50038911 | CONVERSOR ANALOGO +/-10V 4-20MA | 1 | UN | CONVERSOR ANALOGO +/-10V 4-20MAFABRICANTE: INDUPAQNUMERO DE PARTE: MCA1 9.210.420
REPUESTOS ELÉCTRICOS | 50044146 | TRANSCEPTOR LAZO CORRIENTE | 1 | UN | CURRENT LOOP TRANSCEIVER RS232CMANUFACTURER : KVAERNER METALS CLECIMPART # : 060927-49
REPUESTOS ELÉCTRICOS | 50044823 | CONECTOR UHF-L44U CABLE RADIAX ANDREW | 1 | UN | CONECTOR UHF-L44U PARA CABLE RADIAX
REPUESTOS ELÉCTRICOS | 50044923 | GENERADOR VOLTAJE DIANODO LENCO 10008 | 1 | UN | GENERADOR VOLTAJE DIANODO
REPUESTOS ELÉCTRICOS | 50044965 | MANGUERA FLEXIBLE 1/2"X1M CONCAST | 1 | JGO | MANGUERA FLEXIBLE ARMADA 1/2" (DIAM) X 1M DIN1SN12-WP160
REPUESTOS ELÉCTRICOS | 50045027 | FUENTE LUZ CONTROL FIFE 4523225 | 2 | UN | E PLANOS EN FRIO.FUENTE LUZ CONTROL CONTAMINACION
REPUESTOS ELÉCTRICOS | 50045152 | TRANSMISOR/RECEPTOR DIGITAL 702278115 | 3 | UN | TRANSMISOR RECEPTOR TRANSDUCTOR
REPUESTOS ELÉCTRICOS | 50045211 | PARRILLA TELEDYNE HPR50/10A152/108KG | 2 | UN | PARRILLAS P/RESISTENCIA
REPUESTOS ELÉCTRICOS | 50045212 | PARRILLA TELEDYNE HPR50/10A182/106KG | 1 | UN | PARRILLA P/RESISTENCIA
REPUESTOS ELÉCTRICOS | 50045213 | PARRILLA TELEDYNE HPR50/10A262/104KG | 2 | UN | PARRILLA P/RESISTENCIA
REPUESTOS ELÉCTRICOS | 50045404 | CONDENSADOR 10000F 40VCC SIEMENS | 1 | UN | CONDENSADOR 10000 UF
REPUESTOS ELÉCTRICOS | 50045488 | BLOQUE GUIA 160 X 40 X 15 MM CONTAST | 1 | UN | BLOQUE GUIA 160 X 40 X 15 MM
REPUESTOS ELÉCTRICOS | 50045503 | UNIDAD VENTILAC 3 VIAS 115 VCA EBM PAPST | 1 | UN | UNIDAD VENTILACION 3 VIAS 115 VCA
REPUESTOS ELÉCTRICOS | 50046559 | PLC CPU SIMATIC | 1 | UN | ERNA (AGUA TRATADA) EAMPLC CPU SIMATIC
REPUESTOS ELÉCTRICOS | 50047427 | BOBINA MAGNETO BRUSH ENGINEERING (S/MOV) | 1 | UN | BOBINAE BENDIX TORNILLOS AJUSTE MARCO 4 LAM. TERMINADOR CONTINUO LPC.
REPUESTOS ELÉCTRICOS | 50047591 | CONDENSADOR PAPEL TUBULAR 470MF 600V | 1 | UN | CIONALES: PAPEL TUBULAR.CONDENSADOR
REPUESTOS ELÉCTRICOS | 50047906 | TARJETA CIRCUIT PROTECCION MOTOR GE | 1 | UN | TARJETA CIRCUITOTOR
REPUESTOS ELÉCTRICOS | 50048042 | MODULO UNIDAD FOTOTRANSDUCTORA | 1 | UN | FABRICANTE: NORTH AMERICANMODULO UNIDAD FOTOTRANSDUCTORA C/TARJETANUMERO DE PARTE: H3109-03
REPUESTOS ELÉCTRICOS | 50048134 | FRENO CC DERIV 10"240V SCHNEIDER | 1 | UN | FRENOTAL: 10 INH
REPUESTOS ELÉCTRICOS | 50048202 | FRENO CC 16" 230V 50HP SCHNEIDER | 5 | UN | GRÚA CLEVELAND TALLER RODILLOS NAVE Nº 213 LAM. BARRAS.FRENO
REPUESTOS ELÉCTRICOS | 50048266 | TARJETA CIRCUIT PROCESADOR CPU80 | 1 | UN | TARJETA CIRCUITO
REPUESTOS ELÉCTRICOS | 50048685 | TARJ CIRC SALID ANALOGA 8CH 420 EMERSON | 1 | UN | NO Nº 1TARJETA CIRCUITO SALIDA ANALOGA 8CH 4-20 MA
REPUESTOS ELÉCTRICOS | 50048766 | FRENO 16" 125/250V GE IC9528A103A1" | 1 | UN | ARTE: RODILLOS VERTICALES EDGER LAM. TRÍO LPFRENO
REPUESTOS ELÉCTRICOS | 50048770 | FRENO 19" 250V GE IC9528A104A1" | 1 | UN | ARTE: MOTOR LADO SUR MESA BASCULANTE LPCFRENO
REPUESTOS ELÉCTRICOS | 50048949 | TARJ CIRC ENTRA ANALOGA 8CH 420 EMERSON | 2 | UN | RNO Nº 1TARJETA CIRCUITO ENTRADA ANALOGA 8CH 4-20 MA
REPUESTOS ELÉCTRICOS | 50048976 | TARJETA ENTRADA ANALOGA ICM150 | 1 | UN | ANALOG INPUT CARD ICM150MANUFACTURER : KVAERNER METALS CLECIMPART # : 060928-85
REPUESTOS ELÉCTRICOS | 50049052 | ARMADURA GEN 9KW 50VCC WESTINGHOUSE | 1 | UN | ARMADURAARTE: GENERADOR BOOSTER BRIDA Nº 2 GRUPO Nº 1 LEE 9 KW 1450 RPM 50 V FRAME 324-AS
REPUESTOS ELÉCTRICOS | 50049280 | BOBINA 125V ABB A919927R1 | 2 | UN | 5 VLT.BOBINA
REPUESTOS ELÉCTRICOS | 50049380 | TRANSFORMADOR 3F 440KVA CLECIM MTB | 1 | UN | TRANSFORMADOR
REPUESTOS ELÉCTRICOS | 50049840 | BOBINA ROTOR | 2 | UN | ARMATURE COILS,FOR TYPE TS-HL-10, 6000HP - 600RPM - 13.8KV ,MANUFACTURER:GENERAL ELECTRICPART # : 9607242-10SYNCHRONOUS MOTOR, s/n 6638102 <(>&<)> 6638103.
REPUESTOS ELÉCTRICOS | 50051029 | PCS 095 PANEL OPERADOR GMBH 800090 | 1 | UN | PANEL OPERADOR PCS 095
REPUESTOS ELÉCTRICOS | 50051101 | ANILLO DESLIZANTE CONJ 3 UN PFAFF 104931 | 1 | JGO | DE PARTE 104932ANILLO DESLIZANTE (CONJUNTO DE 3 ANILLOS)
REPUESTOS ELÉCTRICOS | 50051109 | EMBOLO FIJACION ALTURA PFAFF 105287 | 1 | UN | EMBOLO FIJACION ALTURA DE MUESTRA
REPUESTOS ELÉCTRICOS | 50051113 | SUJETADOR HERRAMIENTA CORTE PFAFF | 1 | UN | SUJETADOR HERRAMIENTA DE CORTE
REPUESTOS ELÉCTRICOS | 50051553 | TIRISTOR GE 323A3350P14 | 2 | UN | TIRISTOR
REPUESTOS ELÉCTRICOS | 50051815 | ACEITE PARA BOMBA TURBO | 2 | UN | ACEITE P/BOMBA TURBO
REPUESTOS ELÉCTRICOS | 50051995 | ESPACIADOR 4mm FIJACION MAGNETICA | 1 | UN | ESPACIADOR 4 (MM) FIJACION MAGNETICA
REPUESTOS ELÉCTRICOS | 50052007 | INTERRUPTOR NEUMATICO N.C 100821 | 1 | UN | INTERRUPTOR NEUMATICO NC
REPUESTOS ELÉCTRICOS | 50052011 | INTERRUPTOR NEUMATICO N.O 100822 | 1 | UN | INTERRUPTOR NEUMATICO NA
REPUESTOS ELÉCTRICOS | 50052067 | ANILLO COLECTOR AUTOMATIC ELECTRIC | 1 | UN | ANILLO COLECTOR
REPUESTOS ELÉCTRICOS | 50052261 | RESORTE PRATT & WHITHNEY J230 | 2 | UN | RESORTE
REPUESTOS ELÉCTRICOS | 50052267 | CABLE PLANO 40 CONDUC GENERAL ELECTRIC | 1 | UN | CABLEESPECIALES: PLANO.
REPUESTOS ELÉCTRICOS | 50052270 | CABLE PLANO 40 CONDUC GENERAL ELECTRIC | 1 | UN | CABLEESPECIALES: PLANO.
REPUESTOS ELÉCTRICOS | 50052417 | TARJETA CIRCUIT CL-04 FIFE CPL4410126 | 1 | UN | 6TARJETA CIRCUITO
REPUESTOS ELÉCTRICOS | 50052435 | TARJETA CIRCUIT TIC-20 FIFE CPL4240124 | 1 | UN | 24TARJETA CIRCUITO
REPUESTOS ELÉCTRICOS | 50052468 | TARJETA CIRCUIT FILTRO SCHENCK DFIV102 | 1 | UN | TARJETA CIRCUITO
REPUESTOS ELÉCTRICOS | 50052477 | TARJETA CIRCUIT H6090-BFR/BRSW NORTH | 2 | UN | TARJETA CIRCUITO
REPUESTOS ELÉCTRICOS | 50052492 | TARJETA CIRCUIT ABB XZA922AE | 1 | UN | TARJETA CIRCUITO
REPUESTOS ELÉCTRICOS | 50052519 | TARJETA SAL DIGI TELEMECANIQUE TSXDST804 | 5 | UN | TARJETA
REPUESTOS ELÉCTRICOS | 50052566 | TARJETA CIRCUIT CPU DMC DATA 10080098001 | 1 | UN | TARJETA CIRCUITO
REPUESTOS ELÉCTRICOS | 50052603 | TARJETA CIRCUIT SIC-02 FIFE CPL4270121 | 1 | UN | 21TARJETA CIRCUITO
REPUESTOS ELÉCTRICOS | 50052606 | TARJETA CIRCUIT CIC-02 FIFE CPL4410112 | 1 | UN | 12TARJETA CIRCUITO
REPUESTOS ELÉCTRICOS | 50052615 | TARJETA CIRCUIT CL-02 FIFE CPL4410115 | 1 | UN | 5TARJETA CIRCUITO
REPUESTOS ELÉCTRICOS | 50052621 | RESISTENCIA 0.499OHM RELIANCE 402422-3F | 1 | UN | M.RESISTENCIA
REPUESTOS ELÉCTRICOS | 50052645 | TARJETA CIRCUIT FILTRO AGUA SARCLAD | 2 | UN | TARJETA CIRCUITO
REPUESTOS ELÉCTRICOS | 50052675 | TARJETA CIRCUITO IMPRESO 1 LINDERMAN | 2 | UN | TARJETA CIRCUITO
REPUESTOS ELÉCTRICOS | 50052678 | TARJETA CIRCUITO IMPRESO 4 LINDERMAN | 1 | UN | TARJETA CIRCUITO
REPUESTOS ELÉCTRICOS | 50052753 | MOTOR CA 3F 20HP 455RPM GE KR445ZTE | 1 | UN | MOTORR EN RPM: 455 RPM
REPUESTOS ELÉCTRICOS | 50052963 | MOTOR CA 3F 75HP 731RPM GEC SWITCHGEAR | 1 | UN | GO POTENCIA EN WATTS: 56 KWTMOTORPARTE: TRASL. PUENTE LADO CERRO GRUA 33
REPUESTOS ELÉCTRICOS | 50052966 | MOTOR CA 3F 50HP REULAND ELECTRIC | 2 | UN | EL QUE ES PARTE: GANCHO GRUA ALLIANCE 10TMOTOR
REPUESTOS ELÉCTRICOS | 50053074 | GENERADOR CC AUX GE 5GMG146B11 | 2 | UN | GENERADORL QUE ES PARTE: AUXILIAR LOCOMOTORA 85 TON
REPUESTOS ELÉCTRICOS | 50053077 | GENERADOR CC DC 22KW 250V 1450RPM | 1 | UN | GENERADORM
REPUESTOS ELÉCTRICOS | 50053113 | CONDENSADOR ELECTROLIT 3000MF 450V | 2 | UN | CONDENSADORNALES: COMPONENTES ELECTRONICOS.
REPUESTOS ELÉCTRICOS | 50053256 | BOBINA DEV SERIE FRENO 6" 30VCC A121845A | 2 | UN | BOBINAO SERIE CCC 6 INH A121826A MOTOR CARRO TRASPASO TEMPER LPF
REPUESTOS ELÉCTRICOS | 50053428 | VENTILADOR 2HP 1430RPM 380V GE | 1 | UN | EQUIPO DEL QUE ES PARTE: MOTORES GENERADORESN WATTS: 1491.4 WTT.VENTILADOR DE FLUJO TRANSVERSAL
REPUESTOS ELÉCTRICOS | 50053527 | ARMADURA DESCANSO MD614 GENERAL ELECTRIC | 1 | UN | ARMADURAS PARTE: MOTOR CC DC MD614 AE 100 HP 485 RPM MESA BASCULANTE NORTE LPC
REPUESTOS ELÉCTRICOS | 50053530 | ARMADURA CARCAZA DESCANSO MD610 156X74 | 1 | UN | ARMADURAS PARTE: MOTOR CC DDE MD610 AEL 50 HP 550 RPM MESA Nº 11 LPC
REPUESTOS ELÉCTRICOS | 50053584 | MOTOR CA 3F 55KW 975RPM R.BOB. ABB | 1 | UN | IP - 54MOTOR CA 3FASES, 55KW - 975RPM - 380V 50Hz - 106AMP. -NUMERO PARTE: HXS280M6HWROTOR BOBINADO , "ASEA BROWN BOVERI"ROTOR: 204 VOLTS - 160AMP.TIPO MBUL280MG, # 2206192; AISLACIÓN CLASE F;
REPUESTOS ELÉCTRICOS | 50053617 | MOTOR CA 3F 25.25HP 1410RPM WESTING | 1 | UN | 5.25 HP.MOTOR
REPUESTOS ELÉCTRICOS | 50053623 | MOTOR CA 3F 25HP 1465RPM GE K 5K1365E3 | 1 | UN | : 25 HPE ES PARTE: GRUPO CC TD1MOTOR
REPUESTOS ELÉCTRICOS | 50053642 | BOBINA 110VCA ALLEN BRADLEY CB236 | 1 | UN | BOBINA
REPUESTOS ELÉCTRICOS | 50053799 | MOTOR CA 3F 20HP 1470RPM GE | 2 | UN | 20 HPDEL QUE ES PARTE: BBA. Nº 2 PRE-CARGA SIST. HIDR. B ENROLLADORMOTOR
REPUESTOS ELÉCTRICOS | 50054002 | CONDENSADOR ELECTROLIT 0.50MF 250VCA | 2 | UN | VOLTS: 250 VLT CACONDENSADOR
REPUESTOS ELÉCTRICOS | 50054113 | VOLTIMETRO 0-500V 96X9MM FRER J96E500VAC | 1 | UN | ECIALES: 96 X 96 MMTVOLTIMETRO
REPUESTOS ELÉCTRICOS | 50054128 | MODULO P/COMUNICACION SIEMENS | 1 | UN | MODULO COMUNICACIÓN
REPUESTOS ELÉCTRICOS | 50054177 | RECTIFICADOR INTER RECTIFIER 5SB80 | 1 | UN | RECTIFICADOR
REPUESTOS ELÉCTRICOS | 50054332 | MODULO CONTADOR 12/24VCC 115VCA GE | 1 | UN | MODULO CONTADORVLTCC-115 VLTCA
REPUESTOS ELÉCTRICOS | 50054383 | DETECTOR PROXIMIDAD TURCK | 1 | UN | DETECTOR PROXIMIDAD
REPUESTOS ELÉCTRICOS | 50054528 | TARJETA CIRCUIT PROCESADOR COMUNICACION | 1 | UN | TARJETA CIRCUITO
REPUESTOS ELÉCTRICOS | 50054568 | TARJETA CIRCUIT DETECTOR/OSCILADOR | 1 | UN | TARJETA CIRCUITO
REPUESTOS ELÉCTRICOS | 50054611 | MODULO RECEPTOR SARCLAD-ASKO 15079E021 | 1 | UN | MODULO RECEPTOR
REPUESTOS ELÉCTRICOS | 50054612 | MODULO COMPENSADOR GANANCIA SARCLAD-ASKO | 1 | UN | MODULO COMPENSADOR GANANCIA
REPUESTOS ELÉCTRICOS | 50054613 | MODULO FILTRO VARIABLE SARCLAD-ASKO | 1 | UN | MODULO FILTRO VARIABLE
REPUESTOS ELÉCTRICOS | 50054614 | MODULO MAGNETICO SARCLAD-ASKO 15080E030 | 1 | UN | MODULO MAGNETICO
REPUESTOS ELÉCTRICOS | 50054628 | TARJETA CIRCUIT PREAMPLIFICADOR | 1 | UN | TARJETA CIRCUITO
REPUESTOS ELÉCTRICOS | 50054631 | PLANCHA AISL 900X190X10MM CONCAST | 1 | UN | PLANCHA PLASTICOR TRANSVERSAL: 9 MMT
REPUESTOS ELÉCTRICOS | 50054639 | RECTIFICADOR PTE 460VCA 0.75A SEMIKRON | 1 | UN | MÁXIMA ABSOLUTA DE VOLTAJE EN VOLTIOS POR CARACTERÍSTICA: 460 VLTCAP.RECTIFICADOR
REPUESTOS ELÉCTRICOS | 50054692 | TARJETA CIRCUIT REGULACION 50202 | 1 | UN | TARJETA CIRCUITO
REPUESTOS ELÉCTRICOS | 50054693 | TARJETA CIRCUIT P/ENCENDIDO 50113 | 1 | UN | TARJETA CIRCUITO
REPUESTOS ELÉCTRICOS | 50054703 | FRENO 10" 125/250V GE IC9528C101A1AA1" | 2 | UN | FRENOS PARTE: MOTOR CARRO ACUMULADOR ZINCALUM LPF
REPUESTOS ELÉCTRICOS | 50054713 | TARJETA CIRCUIT SALIDA FISHER | 2 | UN | TARJETA CIRCUITO
REPUESTOS ELÉCTRICOS | 50054718 | MODULO MEMORIA EPROM CONCAST STANDARD | 1 | UN | MODULO MEMORIA
REPUESTOS ELÉCTRICOS | 50054744 | TARJETA CIRCUIT PROCESADOR MST714 | 2 | UN | CIALES: PROCESADORATARJETA CIRCUITO
REPUESTOS ELÉCTRICOS | 50054745 | TARJETA CIRCUIT CONTROL SLC715 DANIELI | 1 | UN | IALES: CONTROL LOGICO DE VELOCIDADTARJETA CIRCUITO
REPUESTOS ELÉCTRICOS | 50054746 | TARJETA CIRCUIT CONTROL SLC716 DANIELI | 2 | UN | IALES: CONTROL LOGICO DE VELOCIDADTARJETA CIRCUITO
REPUESTOS ELÉCTRICOS | 50054771 | TRANSFORMADOR 3F 380/220V 47KW GEC | 1 | UN | O.TRANSFORMADOR
REPUESTOS ELÉCTRICOS | 50054786 | TARJETA CIRCUIT MICROCONTROLADORA | 1 | UN | TARJETA CIRCUITO
REPUESTOS ELÉCTRICOS | 50054788 | TARJETA CIRCUIT CONTROLADOR TENSION | 2 | UN | IALES: CONTROLADORA TENSIONTARJETA CIRCUITO
REPUESTOS ELÉCTRICOS | 50054789 | TARJETA CIRCUIT PROCESADORA CPU851 | 2 | UN | TARJETA CIRCUITO
REPUESTOS ELÉCTRICOS | 50054790 | TARJETA CIRCUIT PROCESADORA CPU854 | 2 | UN | TARJETA CIRCUITO
REPUESTOS ELÉCTRICOS | 50054791 | TARJETA CIRCUIT ENTRADA DIGITAL DANIELI | 2 | UN | ALES: ENTRADAS DIGITALES.TARJETA CIRCUITO
REPUESTOS ELÉCTRICOS | 50054793 | TARJETA CIRCUIT COMUNICACION DANIELI | 2 | UN | TARJETA CIRCUITO
REPUESTOS ELÉCTRICOS | 50054823 | MOTO BOMBA 7.50KW 1430RPM 380VCA 15.2A | 1 | UN | MOTORBOMBA
REPUESTOS ELÉCTRICOS | 50054827 | TARJETA CIRCUIT ALARMA INCENDIO 900 | 1 | UN | ENDIOTARJETA CIRCUITO
REPUESTOS ELÉCTRICOS | 50054842 | TARJETA CIRCUIT FUENTE PODER ABB | 1 | UN | TARJETA CIRCUITO
REPUESTOS ELÉCTRICOS | 50054844 | TARJETA CIRCUIT TRANSFORMADOR SINCRONICO | 1 | UN | DE SINCRONISMOTARJETA CIRCUITO
REPUESTOS ELÉCTRICOS | 50054848 | MODULO ENTRADA DIGITAL ABCO 1771OGC | 1 | UN | A DIGITAL.MODULO ENTRADA DIGITAL
REPUESTOS ELÉCTRICOS | 50054849 | MODULO ENTRADA DIGITAL ABCO 1771IG | 1 | UN | DIGITAL.MODULO ENTRADA DIGITAL
REPUESTOS ELÉCTRICOS | 50054850 | MODULO ENTRADA DIGITAL ABCO 1771OA | 1 | UN | DIGITAL.MODULO ENTRADA DIGITAL
REPUESTOS ELÉCTRICOS | 50054852 | TARJETA CIRCUIT BMV 48980102 | 2 | UN | TARJETA CIRCUITO
REPUESTOS ELÉCTRICOS | 50054857 | GENERADOR 12KW 1000RPM 4VCC 300A WESTING | 1 | UN | GENERADORIOS: 300 AMPLTIOS: 40 VLTCC
REPUESTOS ELÉCTRICOS | 50054860 | RESISTENCIA PARRILLA ARM 1.912OHM EMB | 1 | UN | CTRICA: 1.912 OHMO VOLTAJE EN VOLTS: 380 VLTCA.RESISTENCIA
REPUESTOS ELÉCTRICOS | 50054861 | RESISTENCIA PARRILLA ARM 1.582OHM EMB | 1 | UN | CTRICA: 1.582 OHMGO VOLTAJE EN VOLTS: 380 VLTCA.RESISTENCIA
REPUESTOS ELÉCTRICOS | 50054866 | TARJETA CIRCUIT PROGRAMACION | 1 | UN | TARJETA CIRCUITO
REPUESTOS ELÉCTRICOS | 50054870 | ZAPATA COMPLETA FRENO 10" GEC SWITCHGEAR | 1 | UN | ZAPATA
REPUESTOS ELÉCTRICOS | 50054884 | TARJETA CIRCUIT GE IC660BBA020 | 1 | UN | TARJETA CIRCUITO
REPUESTOS ELÉCTRICOS | 50054886 | TARJETA CIRCUIT GE DS200SBCB | 1 | UN | TARJETA CIRCUITO
REPUESTOS ELÉCTRICOS | 50054893 | TARJETA SELECTORA DE STAND SSM06 | 1 | UN | TARJETA
REPUESTOS ELÉCTRICOS | 50054896 | MODULO GE IC693MDL654E | 1 | UN | MODULO
REPUESTOS ELÉCTRICOS | 50054904 | BOBINA DEV SERIE FRENO 10" 15HP 230VCC | 1 | UN | BOBINA
REPUESTOS ELÉCTRICOS | 50054923 | MOTO BBA 1.10KW KLEIN SCHANZLIN & BECKER | 1 | UN | MOTORBOMBATOR 1.10 KWT
REPUESTOS ELÉCTRICOS | 50054940 | CELDA CARGA 1000TON GOERGE KELK C40361 | 1 | UN | CELDA CARGASGOS ESPECIALES: 1000 TNE.
REPUESTOS ELÉCTRICOS | 50054972 | CARRETE RESORTE AUTOMAT 2P 600V | 2 | UN | ROLLO
REPUESTOS ELÉCTRICOS | 50055112 | ELECTROFRENO GEGA LOTZ LR76927FDB26 | 1 | UN | 4 VLTCC.ÁQUINA DESBARBADORA Nº 3FRENO
REPUESTOS ELÉCTRICOS | 50055266 | TARJERTA MICROPROCESADORA 32BIT OCTAGON | 1 | UN | TARJETA
REPUESTOS ELÉCTRICOS | 50055267 | MODULO DISPLAY OPTREX DMC40457 | 1 | UN | MODULO DISPLAY
REPUESTOS ELÉCTRICOS | 50055274 | CELDA CARGA 100TON VISHAY NOBLEL KOSD107 | 1 | UN | CELDA CARGA
REPUESTOS ELÉCTRICOS | 50055306 | CABLE AT 111KV 1X50MM2 ELCUFILT NEXANS | 1 | UN | CABLEEQUIPOS ELÉCTRICOS AUXILIARES PARA SERVICIO Y PRODUCCIÓN
REPUESTOS ELÉCTRICOS | 50055325 | TARJETA CIRC ENT DIGIT 8CH 24VDC EMERSON | 1 | UN | L 8CHTARJETA CIRCUITO
REPUESTOS ELÉCTRICOS | 50055326 | TARJETA CIRC ENTRADA DIGITAL 8CH 120VAC | 1 | UN | AL 8CHTARJETA CIRCUITO
REPUESTOS ELÉCTRICOS | 50055362 | REGULADOR VOLT 63VCC 7A BASLER ELECTRIC | 2 | UN | 63 VLTREGULADOR VOLTAJE
REPUESTOS ELÉCTRICOS | 50055379 | CONDENSADOR ELECTROLIT 250MF 110VCA | 1 | UN | EN VOLTS: 110 VLT CACONDENSADOR
REPUESTOS ELÉCTRICOS | 50055418 | MORDAZA EXCENTRICA SUJETA MUESTRA PFAFF | 2 | UN | MORDAZA EXCENTRICA
REPUESTOS ELÉCTRICOS | 50055423 | MOTOR GENERADOR 17KW 250VCC GE | 1 | UN | E VOLTAJE EN VOLTIOS: 250 VLTMOTOR
REPUESTOS ELÉCTRICOS | 50055425 | MOTOR CA 3F 220/380V 67/38.50A SEW | 1 | UN | A EN WATTS: 18.50 KWT.IDAD ROTOR EN RPM: 1460 RPMMOTOR
REPUESTOS ELÉCTRICOS | 50055446 | ENTRADA DIGITAL PFAFF ROHRPOST 800083 | 1 | UN | ENTRADA DIGITALGITALE 8 CANALES.
REPUESTOS ELÉCTRICOS | 50055448 | TARJETA SH-MUX 16 CANALES | 1 | UN | 16 CANALES.TARJETA
REPUESTOS ELÉCTRICOS | 50055503 | SOPORTE ELECTRODO 100672 | 2 | UN | SOPORTE ELECTRODO
REPUESTOS ELÉCTRICOS | 50055505 | RESISTENCIA 7.5 KW 18OHM SEW BW018-075 | 1 | UN | O POTENCIA EN WATTS: 7500 WTT.RESISTENCIA
REPUESTOS ELÉCTRICOS | 50055511 | PORTAESCOBILLA 6050500000 | 2 | UN | SOPORTE
REPUESTOS ELÉCTRICOS | 50055549 | BOB.INTERPO.POL. PN959A986G1 | 2 | UN
REPUESTOS ELÉCTRICOS | 50055559 | CARRETE ACC. MOTOR 2POLOS 240.0VCC | 1 | JGO | 2A SERIAL B532040MOTOR DRIVEN CABLE REEL. 2 POLES, 240 VDC., 3LBS/FT MANUFACTURER:STEARNS ELECTRIC CORP. MODEL: HTCB5
REPUESTOS ELÉCTRICOS | 50055563 | BOB. INTERPOLO XNFL | 1 | UN | CONMUTATING COIL, FOR 50 TON 'RAPIER' CRANE, 12.5KW 220VDC GENERATOR MANUFACTURER :ELECTRIC POWER ENG. CORP. PART # : 6340-FL
REPUESTOS ELÉCTRICOS | 50055572 | BOB. M | 2 | UN | ======= COIL. LOCKER INDUSTRIE LT 3117RENEWAL PARTS FOR 'VIBRATOR' DESCRIPTION MANUFACTURER PART.# =========== =====
REPUESTOS ELÉCTRICOS | 50055586 | CARRETE RES. AUT. 2POLOS | 1 | UN | CABLE REEL, SPRING TYPE, SHO-200, 2 POLES, 75A , 600V, SIMILAR TO S/# M36043-A-60 MANUFACTURER : GLEASON REEL CORP.
REPUESTOS ELÉCTRICOS | 50055607 | CARRETE RES. MANUAL 25 m. 16P. 15 AMP. | 1 | UN | CABLE REEL, 16 COLLECTING RINGS, 600 V. 15 A. , 80 FT MANUFACTURER:MANNING MAXWELL & MOORE.
REPUESTOS ELÉCTRICOS | 50055613 | CARRETE RES. MANUAL 4POLOS 250.0V | 1 | UN | SALL MFG. CO. LTD.SPRING CABLE REEL, TYPE GPDX2/4HD, 100AMP., 4 POLES, CABLE 4 x 8AWG, JOB# 75818, AS PER Data Sheet DA4324-5, MANUFACTURER:CRES
REPUESTOS ELÉCTRICOS | 50055675 | ABRAZADERA PN1655837 W | 2 | UN | PART.# ==== ===== ================== W 1655837ELECTRONIC COMPONENTS. ========== =========== WESTINGHOUSE. GRID RESISTORS. ============= ==== ========== OHMS VOLTS
REPUESTOS ELÉCTRICOS | 50055750 | ABRAZADERA PNP410 | 2 | UN
REPUESTOS ELÉCTRICOS | 50055769 | ACCES. MONTAJE CELDA COMPRESIO | 1 | UN | MOUNTING ACCESSORIES FLOATING TYPE FOR COMPRESSION LOAD CELL
REPUESTOS ELÉCTRICOS | 50055936 | ACOPL. ESFERICO P/CELDA TENSIO | 2 | UN | SPHERICAL COUPLING RANSEY JOINT FOR TENSION 10-30-2TA LOAD CELL
REPUESTOS ELÉCTRICOS | 50056009 | ACOPL. UNION 14M | 2 | UN | BROWN BOVERI' COUPLINGS. ========================= No. EO-14S (14 m/m).
REPUESTOS ELÉCTRICOS | 50056015 | ACOPL. UNION 8M | 2 | UN | BROWN BOVERI' COUPLINGS. ========================= No. EO-8L. (8 m/m).
REPUESTOS ELÉCTRICOS | 50056018 | ACOPL. UNION RED28M | 2 | UN | BROWN BOVERI' COUPLINGS. ========================= No. EO-28L (28 m/m).
REPUESTOS ELÉCTRICOS | 50056045 | ACOPLAM. LIMITADOR TORQUE | 2 | UN | COUPLING LIMIT TORQUE. MANUFACTURER:DYNAMO TACHY-METRIC. PART.#DYNAMO TACHYMETRIC.
REPUESTOS ELÉCTRICOS | 50056096 | BOB. VIBRADOR 380V 5A 50 | 2 | UN | ======== COIL, 380V, 5A, 50CY. SYNTRON LTDA. F33RENEWAL PARTS FOR 'VIBRATOR'. DESCRIPTION MANUFACTURER PART.# =========== ====
REPUESTOS ELÉCTRICOS | 50056133 | CELDA CARGA PND1214-2 KELK | 1 | UN | 214-2ELECTRIC COMPONENTS =================== MANUFACTURER PART # ============ ====== GEORGE KELK LTDA. D1
REPUESTOS ELÉCTRICOS | 50056149 | CELDA CARGA C2P1 20000 LBS. PNC291 | 1 | UN | 955, 20000 Lbs. CAPACITY.LOAD CELL FOR ELECTRONIC SCALES. ================================ 'ABLWIN LIMA HAMILTON INC.' TYPE C2P1, SIMILAR TO SERIAL No. 28
REPUESTOS ELÉCTRICOS | 50056169 | CELDA CARGA 500LBS. | 2 | UN | CFT-25-500 PART.# =========== ============ LOAD CELL AUTOWEIGH OVERSEAS CORP.RENEWAL PARTS FOR WEIGHING SYSTEM. ================================== DESCRIPTION MANUFACTURER
REPUESTOS ELÉCTRICOS | 50056227 | ACTU.P/VALV.MOTORIZAD | 1 | UN | ACTUATOR FOR GAS MOTORIZED VALVE MANUFACTURER : DANIELI PART # : N-035204.M (Model A-HRV-K2LER.50)
REPUESTOS ELÉCTRICOS | 50056229 | CELD.RECT.COMP. PNIC361OHMA300F12C1B1 GE | 1 | UN | IC3610HMA300-F12CB01.ELECTRIC COMPONENTS. ==================== 'GENERAL ELECTRIC' RECTIFIER CELLS. =================================== PART.# ======
REPUESTOS ELÉCTRICOS | 50056233 | CELD.RECT.COMP. PNIC361OHMA300R12C1B1 GE | 1 | UN | IC3610SMLE2HCL.ELECTRIC COMPONENTS. ==================== 'GENERAL ELECTRIC' RECTIFIER CELLS. =================================== PART.# ======
REPUESTOS ELÉCTRICOS | 50056237 | CELD.RECT.COMP. PNIC361OHMA400F12C1B1 GE | 1 | UN | IC3610SMLG2HCL.ELECTRIC COMPONENTS. ==================== 'GENERAL ELECTRIC' RECTIFIER CELLS. =================================== PART.# ======
REPUESTOS ELÉCTRICOS | 50056241 | CELD.RECT.COMP. PNIC361OHMA500F12C1B1 GE | 1 | UN | IC3610SMLH3HCL.ELECTRIC COMPONENTS. ==================== 'GENERAL ELECTRIC' RECTIFIER CELLS. =================================== PART.# ======
REPUESTOS ELÉCTRICOS | 50056261 | CELD.RECT.COMP. PNIC3500A140G2 GE | 1 | UN | IC3500A140G2.ELECTRIC COMPONENTS. ==================== 'GENERAL ELECTRIC' RECTIFIER CELLS. =================================== PART.# ======
REPUESTOS ELÉCTRICOS | 50056289 | CELD.RECT.COMP. PNIC3500A141D GE | 2 | UN | GENERAL ELECTRIC IC3500A141D7ELECTRIC COMPONENTS. ==================== RECTIFIERS. =========== MANUFACTURER PART.# ============ ======
REPUESTOS ELÉCTRICOS | 50056293 | CELD.RECT.COMP. PNIC3500A450AA GE | 2 | UN | GENERAL ELECTRIC IC3500A450AAELECTRIC COMPONENTS. ==================== RECTIFIERS. =========== MANUFACTURER PART.# ============ ======
REPUESTOS ELÉCTRICOS | 50056297 | CELD.RECT.COMP. PN0926DO914G5 GE | 1 | UN | GENERAL ELECTRIC 0926DO914G5ELECTRIC COMPONENTS. ==================== RECTIFIERS. =========== MANUFACTURER PART.# ============ ======
REPUESTOS ELÉCTRICOS | 50056309 | CELD.RECT.COMP. PN74018A SYNTRON | 2 | UN | SYNTORN CO. 74018AELECTRIC COMPONENTS. ==================== RECTIFIERS. =========== MANUFACTURER PART.# ============ ======
REPUESTOS ELÉCTRICOS | 50056363 | ADAP. C/ENGRANAJE P/TACOMETR | 1 | UN | ADAPTER GEAR MANUFACTURER:CARLEN CONTROLS INC. PART.# CC450GB
REPUESTOS ELÉCTRICOS | 50056379 | ADAP. E.C.LIN | 1 | UN | E.C. LINK ADAPTER, J-ELA10, FOR TDCS 3000 BASIC MANUFACTURER : YAMATAKE-HONEYWELL PART # : 80360643-001
REPUESTOS ELÉCTRICOS | 50056382 | CHASIS 17 RANURAS MOD 5017C-LS | 1 | UN | 3 COM' ON LINE 17 - SLOT SYSTEM, WITH: -LOAD SHARING POWER SUPPLY -ON LINE FAULT-TOLERANT CONTROLLER -325 WATTS POWER SUPPLY FANUNIT -CABLE MANAGEMENT TRAY -ADJUSTABLE RACK MOUNT KIT, CODE 3C95017C-LS
REPUESTOS ELÉCTRICOS | 50056390 | CHASIS FRESADORA UNIVERSAL 400X1800 | 1 | UN | ELECTRIC COMPONETS ================== RENEWAL PARTS FOR ELECTRONIC INSTRUMENTS ======================================== DESCRIPTION MANUFACTURER =========== PART.# ============ CHASSIS VEB ROBOTRON ELECTRONIK PS2000/1
REPUESTOS ELÉCTRICOS | 50056402 | CHASIS P/PLC SIMATIC S7/ER1 | 1 | UN | CHASSIS P/PLC SIMATIC FABRICANTE: SIEMENS PARTE # : 6ES7403-LTA01-OAAO
REPUESTOS ELÉCTRICOS | 50056411 | CHASSIS COMPUTADOR | 1 | UN | CHASSIS MANUFACTURER:TEXAS MICRO SYSTEM INC. PART. # 8014R
REPUESTOS ELÉCTRICOS | 50056601 | AISL. 95K | 1 | UN | INSULATOR 95KV MANUFACTURER : 'NGK' (JAPAN) PART # : 45006
REPUESTOS ELÉCTRICOS | 50056621 | AISL. BUSHING 13.8 K | 1 | UN | SPARES FOR HIGH VOLTAGE SYSTEM. =============================== 'BROWN BOVERI', 13.8 KV Bushing.
REPUESTOS ELÉCTRICOS | 50056657 | AISL. CORRIENT | 1 | UN | =========== =========== CURRENT ISOLATOR. IC4501A106BRENEWAL PARTS FOR 'GENERAL ELECTRIC CO.' EQUIPMENTS. ======================================== DESCRIPTION PART.#
REPUESTOS ELÉCTRICOS | 50056685 | AISL. H 'CASTLET' PNAP452483 MITSUBI | 1 | UN | ====== PART # ============ HT OUTPUT BUSHING MITSUBISHI AP452483ELECTRICAL SPARES FOR 'CASTLET' EQUIPMENT USED ON TAR PRECIPITATOR AT THE COKE PLANT. DESCRIPTION MANUFACTURER =====
REPUESTOS ELÉCTRICOS | 50056741 | AISL. PORCELAN | 1 | UN | ====== INSULATOR, 2.3/4' 108626 STAND OFF, PORCELAIN CONE TYPE W/METAL BASE.RENEWAL PARTS FOR 'TRION' ELECTROSTATIC FLUID DEPOSITOR, MODEL No.26-9244 TYPE EFD. DESCRIPTION PART.# ===========
REPUESTOS ELÉCTRICOS | 50056785 | AISL. TERMINA | 1 | UN | ====== PART # ============ CONTROL RELAY UCO5 MITSUBISHI CROMPTON AP452483/1ELECTRICAL SPARES FOR 'CASTLET' EQUIPMENT USED ON TAR PRECIPITATOR AT THE COKE PLANT. DESCRIPTION MANUFACTURER =====
REPUESTOS ELÉCTRICOS | 50056793 | AISL. VOLTAJ | 1 | UN | OLTAGE ISOLATOR. IC4501A107ARENEWAL PARTS FOR 'GENERAL ELECTRIC' EQUIPMENTS. DESCRIPTION PART.# ============= =========== V
REPUESTOS ELÉCTRICOS | 50057077 | AISLADOR PNJ-SSD10Z-22 YAMATAKE | 1 | UN | ELECTRIC COMPONENTS =================== MANUFACTURER PART.# ============ ====== YAMAKATE HONEYWELL J-SSD10Z-22
REPUESTOS ELÉCTRICOS | 50057093 | AISLADOR 'GENERAL ELECTRIC' PN201089 | 2 | UN | === =========== INSULATOR. 201089RENEWAL PARTS FOR 'GENERAL ELECTRIC' EQUIPMENTS. ==================================== DESCRIPTION PART.# ========
REPUESTOS ELÉCTRICOS | 50057150 | ALETA VALVULA | 1 | UN | BROWN BOVERI' RENEWAL PARTS. ============================== No. AG-553973P.1, Valve Flap(Item 92510)
REPUESTOS ELÉCTRICOS | 50057388 | AMPERMETRO 0-1000A 90 X 90MM | 1 | UN | AMPERMETER , 0 - 1000AMP.90 x 90mm MANUFACTURER : 'FRER' ITALY No. F96E-1000A
REPUESTOS ELÉCTRICOS | 50057392 | AMPERMETRO 0-150A | 2 | UN | AMMETER AC 0 - 150 A, 90x90mm. MANUFACTURER : FRER ( ITALY) PART. # J96E150/5
REPUESTOS ELÉCTRICOS | 50057396 | AMPERMETRO 0-2,5KA 90 X 90MM | 1 | UN | AMPERMETER, 0 - 2.5KA, 90 x 90 mm FULL SCALE: 5 AMP. MANUFACTURER : 'FRER' ITALY P/N F96E - 2500A
REPUESTOS ELÉCTRICOS | 50057400 | AMPERMETRO CA 0- 15 A FE 15.0 A | 1 | UN | AMMETER A.C. , 0 - 15A MANUFACTURER: GENERAL ELECTRIC MODEL : 8AD7ABZ72 TYPE : AD7
REPUESTOS ELÉCTRICOS | 50057404 | AMPERMETRO CA 0- 15 A FE 15A | 1 | UN | AC AMMETER 0- 15 A SIMPSON FE 15A 02599ELECTRIC COMPONENTS. ==================== METERS. ======= DESCRIPTION MANUFACTURER PART.
REPUESTOS ELÉCTRICOS | 50057412 | AMPERMETRO CA 0- 5 A FE 5.0 A | 1 | UN | A.C. AMMETER , 0- 5 A MANUFACTURER : MODEL : 077-05FA-LSWA-C6
REPUESTOS ELÉCTRICOS | 50057416 | AMPERMETRO CA 0- 50 A FE 1.0 A | 1 | UN | AMMETER AC. 0-50 AMP. MANUFACTURER:HOWARD BUTLER LTD. SERIAL # 162304 TYPE : D96SD
REPUESTOS ELÉCTRICOS | 50057420 | AMPERMETRO CA 0- 50 A FE 5.0 A | 1 | UN | AC AMMETER, 0-5 A - FULL SCALE: 5AMP. MANUFACTURER: YOKOGAWA ELECTRIC CO. PART.# T28078-RF8-AE
REPUESTOS ELÉCTRICOS | 50057424 | AMPERMETRO CA 0- 6 A FE 6.0 A | 1 | UN | AMMETER AC ,0-12 KA MANUFACTURER : NEUBERGER MESSINSTRUMENTE GmbH TYPE : VQE144S No. : 26898-02
REPUESTOS ELÉCTRICOS | 50057428 | AMPERMETRO CA 0- 60 A FE 5.0 A | 1 | UN | AMMETER AC. 0-60 AMP. MANUFACTURER : COMPAGNIE DES COMPTEURS PART.# NE-72-EM-90
REPUESTOS ELÉCTRICOS | 50057444 | AMPERMETRO CA 0-1000A FE 20.0 mA 90X90mA | 1 | UN | AC AMPERMETER 0 - 1000A , 90 x 90 mm. FULL SCALE : 20mA. MANUFACTURER : FRER (ITALY) P/N F96M - 1000A
REPUESTOS ELÉCTRICOS | 50057452 | AMPERMETRO CA 0-1300 A FE 5.0 A | 1 | UN | AMMETER AC 0-1.3 KA. MANUFACTURER :COMPAGNIE DES COMPTEURS PART.# NE-96-FD-250
REPUESTOS ELÉCTRICOS | 50057460 | AMPERMETRO CA 0-150 A FE 5.0 A | 1 | UN | AMMETER AC 0-150 AMP. MANUFACTURER : YOKOGAWA ELECTRIC CO. PART.# T13220M
REPUESTOS ELÉCTRICOS | 50057500 | AMPERMETRO CA 0-3000 A FE 5.0 A | 1 | UN | AMMETER 0-3000A AC MANUFACTURER:RICHARDSON ELEC- TRONIC'S PART.# RCC01136003-120316
REPUESTOS ELÉCTRICOS | 50057504 | AMPERMETRO CA 0-3200 A FE 5.0 A | 2 | UN | AMMETER,4000/5A MANUFACTURER : YOKOGAMA PART.# 103131LSZZ7/P
REPUESTOS ELÉCTRICOS | 50057516 | AMPERMETRO CA 0-400 A FE 5.0 A | 1 | UN | AMMETER 0-400AMP., 5 AMP. FULL SCALE MANUFACTURER: DANIELI PART.# N-036422.E
REPUESTOS ELÉCTRICOS | 50057532 | AMPERMETRO CA 0-600 A FE 5.0 A | 1 | UN | AMMETER AC 0-600 AMP. MANUFACTURER : YOKOGAWA ELECTRIC CO PART.# NE-72-EM-90
REPUESTOS ELÉCTRICOS | 50057536 | AMPERMETRO CA 0-600 A FE 5.0 A | 1 | UN | AMMETER AC 0-600A, 70x70mm., FULL SCALE: 5 AMP. MANUFACTURER : DANIELI PART.# N-036424-E
REPUESTOS ELÉCTRICOS | 50057548 | AMPERMETRO CA 0-800 A FE 5.0 A | 1 | UN | AMMETER AB40 800/5A MANUFACTURER : YOKOGAMA PART.# 103131LSZZ7/P
REPUESTOS ELÉCTRICOS | 50057561 | CIL. AIR | 1 | UN | NERY 27062 RENEWAL PARTS FOR PRODUCTION MACHINERY CONTINUOUS GALVALUME COATING LINE ==================== DESCRIPTION MANUFACTURER PART.# =========== ============ AIR CYLINDER PG17 PRODUCTION MACHI
REPUESTOS ELÉCTRICOS | 50057568 | AMPERMETRO CA S/ESCALA | 2 | UN | AMMETER AC 96X96MM MANUFACTURER:RADIO CONTROLER PART.# 20721299
REPUESTOS ELÉCTRICOS | 50057580 | AMPERMETRO CC 0- 10 A FE 100.0 MV | 1 | UN | AMMETER DC, 0-10 AMP. MANUFACTURER: YOKOGAWA ELECTRIC CO. PART.# 612232-2V No. : 251324GBGB7JCN
REPUESTOS ELÉCTRICOS | 50057588 | AMPERMETRO CC 0- 5 A FE 100.0 MV | 2 | UN | AMMETER DC , 0-5 A. MANUFACTURER: YOKOGAWA ELECTRIC CO. PART.# 612232-2T No. 251324GBGB7JCN
REPUESTOS ELÉCTRICOS | 50057604 | AMPERMETRO CC 0-3000 A FE 60.0 MV | 1 | UN | AMMETER DC 0-3.0 KA. MANUFACTURER:RADIO CONTROLER PART.# 20643206
REPUESTOS ELÉCTRICOS | 50057616 | AMPERMETRO CC 1200-0-1200 A | 1 | UN | AMMETER 1200-0-1200A MODUTEC (USA) DC AMA-1-542120000ELECTRIC COMPONENTS. ==================== METERS. ======= DESCRIPTION MANUFACTURER PART.
REPUESTOS ELÉCTRICOS | 50057620 | AMPERMETRO CC 150-0-150 A FE 100.0 MV | 1 | UN | 12232-3RDAMMETER DC. 150-0-150 AMP. MANUFACTURER : YOKOGAWA ELECTRIC CO. PART.# 251325GBGB7JAK/6
REPUESTOS ELÉCTRICOS | 50057629 | AMPERMETRO CC 50-0- 50 A FE 100.0 MV | 1 | UN | AMMETER DC , 50-0-50 AMP MANUFACTURER: YOKOGAWA ELECTRIC CO. PART. # 251325GBGB7JAK
REPUESTOS ELÉCTRICOS | 50057637 | AMPERMETRO CC 7000-0-7000 A FE 15.0 V | 1 | UN | AMMETER DC 7.0-0-7.0KA MANUFACTURER:GENERAL ELECTRIC MODEL # D091
REPUESTOS ELÉCTRICOS | 50057641 | AMPERMETRO CC 75-0- 75 A FE 100.0 MV | 1 | UN | AMMETER DC 75-0-75 AMP. MANUFACTURER: YOKOGAWA ELECTRIC CO. PART.# 251325GBGB7JA
REPUESTOS ELÉCTRICOS | 50057649 | AMPERMETRO RAYOS X | 1 | UN | MACHINERY A8833 RENEWAL PARTS FOR PRODUCTION MACHINERY CONTINUOUS GALVALUME COATING LINE ==================== DESCRIPTION MANUFACTURER PART.# =========== ============ X-RAY CURRENT METER PRODUCTION PG16
REPUESTOS ELÉCTRICOS | 50057681 | AMPLIFICADOR THICKNESS GAGE PNEM6 YAMATO | 1 | UN | EM673 MANUFACTURER =========== PART # ============ AMPLIFIER YAMATO SCALEELECTRONIC COMPONENTS. ========== =========== RENEWAL PARTS FOR THICKNESS GAGE. ======= ===== === ========= ===== DESCRIPTION
REPUESTOS ELÉCTRICOS | 50057689 | AMPLIFICADOR AISLADOR | 1 | UN | 0-26182-001ELECTRIC COMPONENTS =================== MANUFACTURER PART.# ============ ====== DATA MEASUREMENT CO. 10
REPUESTOS ELÉCTRICOS | 50057694 | BOBINA BRAKE PN2618508 AEG | 1 | UN | COIL FOR BRAKE. MANUFACTURER: AEG (ALEMANIA) PART.# DWG-2618508
REPUESTOS ELÉCTRICOS | 50057697 | AMPLIFICADOR MAGNETICO | 1 | UN | AMPLISTAT ,MAGNETIC AMPLIFIER. MANUFACTURER: GENERAL ELECTRIC PART.# 9T95Y503
REPUESTOS ELÉCTRICOS | 50057713 | AMPLIFICADOR MAGNETICO | 1 | UN | AMPLISTAT MAGNETIC AMPLIFIER. MANUFACTURER: GENERAL ELECTRIC PART.# 9T95Y27
REPUESTOS ELÉCTRICOS | 50057717 | AMPLIFICADOR MAGNETICO AC.ELEC | 2 | UN | MAGNETIC AMPLIFIER. MANUFACTURER: TOSHIBA PART.# LA-S5
REPUESTOS ELÉCTRICOS | 50057719 | BOBINA BRAKE PNSA31504A SHEPARD | 2 | UN | BRAKE COIL MANUFACTURER: SHEPARD NILES CRANE PART.# SA-31504-A
REPUESTOS ELÉCTRICOS | 50057730 | AMPLIFICADOR OPER. AD3184 | 1 | UN | ==== ====== MERRICK SCALE MFG. 11100A.ELECTRIC COMPONENTS. ==================== PRINTED CIRCUIT BOARD. ====================== MANUFACTURER PART.# ========
REPUESTOS ELÉCTRICOS | 50057732 | BOBINA 115 VOLTS. PNPLS-28 ESC | 2 | UN | COIL, 115 VOLTS. MANUFACTURER:EAGLE SIGNAL CO PART.# PLS-28
REPUESTOS ELÉCTRICOS | 50057734 | AMPLIFICADOR OPER.INTECH.A230J | 1 | UN | ==== ====== MERRICK SCALE MFG. 11101.ELECTRIC COMPONENTS. ==================== PRINTED CIRCUIT BOARD. ====================== MANUFACTURER PART.# ========
REPUESTOS ELÉCTRICOS | 50057736 | BOBINA CLUTCH 115 VOLTS PNHZ-150-7 ESC | 2 | UN | COIL CLUTCH, 115 VOLTS MANUFACTURER: EAGLE SIGNAL CO PART.# HZ-150-7
REPUESTOS ELÉCTRICOS | 50057740 | BOBINA OPERATING 115 VOLTS. PNHP504 ESC | 2 | UN | COIL OPERATING, 115 VOLTS. MANUFACTURER :EAGLE SIGNAL CO PART.# HP-50-4
REPUESTOS ELÉCTRICOS | 50057772 | BOBINA PN22D45G32 GE | 1 | JGO | ============ REACTOR. GENERAL ELECTRIC 8800491SPARES FOR TRANSFORMERS. ------------------------ DESCRIPTION MANUFACTURER =========== PART.#
REPUESTOS ELÉCTRICOS | 50057796 | BOBINA COMPLETE PN5A | 2 | JGO | ======= COMPLETE COIL. LOCKER INDUSTRIE LT 4089/5RENEWAL PARTS FOR 'VIBRATOR' DESCRIPTION MANUFACTURER PART.# =========== =====
REPUESTOS ELÉCTRICOS | 50057800 | BOBINA VIBRATOR PNEX-3 | 1 | UN | ======= COIL. DAMOND S.A.E. EX-3RENEWAL PARTS FOR 'VIBRATOR' DESCRIPTION MANUFACTURER PART.# =========== =====
REPUESTOS ELÉCTRICOS | 50057839 | BOBINA PNC600-409 | 2 | UN
REPUESTOS ELÉCTRICOS | 50058655 | BOQ. INYECTORA AIR | 1 | UN | 0-37097-001ELECTRIC COMPONENTS =================== MANUFACTURER PART.# ============ ====== DATA MEASUREMENT CO. 10
REPUESTOS ELÉCTRICOS | 50058796 | BOQUILLA IGNITER 230V PN0057-0106 PE | 1 | UN | CRIPION PART # ========== ====== IGNITER NOZZLE ASSY 0057-0106RENEWAL PARTS FOR MODEL 2380,SERIAL # 129099,230V,50HZ, 'PERKIN ELMER' SPECTROMETER ======================================== DES
REPUESTOS ELÉCTRICOS | 50058851 | ANILLO COLECTOR | 1 | UN | COLLECTOR RING. MANUFACTURER:CUTLER HAMMER (Publ.9231). PART.# 48-179
REPUESTOS ELÉCTRICOS | 50058863 | ANILLO COLECTOR 100A 44OVCA | 1 | UN | STD 4 WAY, 3.3/4' DIAM. MOULDED SLIPRING, 100A MAX/ 440 VAC., DWG. P3292 MANUFACTURER:CRESSALL MFG.CO. LTD.
REPUESTOS ELÉCTRICOS | 50058864 | BORNE | 1 | UN | ELECTRIC COMPONENTS =================== MANUFACTURER PART # ============ ====== SIEMENS LTD. 6ES57770B00
REPUESTOS ELÉCTRICOS | 50058864 | BORNE | 1 | UN | ELECTRIC COMPONENTS =================== MANUFACTURER PART # ============ ====== SIEMENS LTD. 6ES57770B00
REPUESTOS ELÉCTRICOS | 50059009 | CONTROLADOR TIEMPO | 1 | UN | COMPONENTES ELECTRICOS ====================== DESCRIPCION FABRICANTE =========== REPUESTO # ========== CONTROLADOR ZILOG DE TIEMPO CTC Z80
REPUESTOS ELÉCTRICOS | 50059013 | CONVERSOR 0/20VCA - 0/10V | 1 | UN | TRANSDUCER, SINEAX U504 - 0/20VAC - 0/10V MANUFACTURER: CAMILLE BAUER PART # : 504-31Z10 (CLECIM # CPL3615.072)
REPUESTOS ELÉCTRICOS | 50059017 | CONVERSOR 0/500VCA -0/10V | 1 | UN | TRANSDUCER, SINEAX U504 - 0/500VAC - 0/10V MANUFACTURER: CAMILLE BAUER PART # : 504-31N10 (CLECIM # CPL3615.073)
REPUESTOS ELÉCTRICOS | 50059021 | CONVERSOR 0/50VCA - 0/10V | 1 | UN | TRANSDUCER, SINEAX U504 - 0/50VAC - 0/10V MANUFACTURER: CAMILLE BAUER PART # : 504-31Z10 (CLECIM # CPL3615.074)
REPUESTOS ELÉCTRICOS | 50059025 | CONVERSOR 0/5VCA - 0/10V | 1 | UN | TRANSDUCER, SINEAX I503-0/5AAC - 0/10V MANUFACTURER: CAMILLE BAUER PART # : 503-31310 (CLECIM # CPL3615-071)
REPUESTOS ELÉCTRICOS | 50059041 | CONVERSOR A-D, ADC1100 | 1 | UN | ==== ====== MERRICK SCALE MFG. 11161.ELECTRIC COMPONENTS. ==================== PRINTED CIRCUIT BOARD. ====================== MANUFACTURER PART.# ========
REPUESTOS ELÉCTRICOS | 50059057 | CONVERSOR GMI | 2 | UN | GMI CONVERTER, FOR PLC MANUFACTURER : DATA BOX PART # : V24-RS485
REPUESTOS ELÉCTRICOS | 50059061 | CONVERSOR SENAL | 1 | UN | EM421 MANUFACTURER =========== PART # ============ SIGNAL CONVERTER YAMATO SCALEELECTRONIC COMPONENTS. ========== =========== RENEWAL PARTS FOR THICKNESS GAGE. ======= ===== === ========= ===== DESCRIPTION
REPUESTOS ELÉCTRICOS | 50059065 | CONVERSOR SENAL | 2 | UN | EM425 MANUFACTURER =========== PART # ============ SIGNAL CONVERTER YAMATO SCALEELECTRONIC COMPONENTS. ========== =========== RENEWAL PARTS FOR THICKNESS GAGE. ======= ===== === ========= ===== DESCRIPTION
REPUESTOS ELÉCTRICOS | 50059076 | BOTONERA LUMINOSA ROJO | 1 | UN | BROWN BOVERI' PUSH BUTTON. =========================== ILLUMINATED, TYPE DLE1, RED 48 X 48 It.92561.
REPUESTOS ELÉCTRICOS | 50059085 | CONVERTIDOR CA/CC A CC 38W 195/240V | 1 | UN | AC/DC DC CONVERTER 38 W 195/240 VOLTS MANUFACTURER : MELCHER (SUIZA) PART. # LSR3012-969
REPUESTOS ELÉCTRICOS | 50059337 | CIRCUITO IMPRESO | 1 | UN | == ====== ASEA QMLU502ELECTRONIC COMPONENTS ==================== INTEGRATED CIRCUITS ====================== MANUFACTURER PART.# ==========
REPUESTOS ELÉCTRICOS | 50059349 | CIRCUITO INTEGRADO | 1 | UN | == ====== ASEA QIXM103ELECTRONIC COMPONENTS ==================== INTEGRATED CIRCUITS ====================== MANUFACTURER PART.# ==========
REPUESTOS ELÉCTRICOS | 50059402 | ANILLO FRICCION | 1 | UN | PART.# S23736FRICTION RING, STATIONARY, FOR ELECTRIC BRAKE. MANUFACTURER: SHEPPARD NILES CRANE & HOIST CO
REPUESTOS ELÉCTRICOS | 50059549 | BRAZO MOVIL | 1 | UN | ====== DESCRIPTION PART.# =========== ====== MOVABLE ARM. 3255RENEWAL PARTS 'SPOT-WELDING GUN', MODEL 169A, MAKE BY ARO MACHINE A SOUPER REF.: BULL.#190676. ==================================
REPUESTOS ELÉCTRICOS | 50059610 | CIRCUITO INTEGRADO | 1 | UN | ====== GENERAL ELECTRIC 68A8371P2ELECTRIC COMPONENTS. ==================== INTEGRATED CIRCUITS. ==================== MANUFACTURER PART.# ============
REPUESTOS ELÉCTRICOS | 50059858 | COPLA FLEX.P/GENERADOR CODIFICADOR ELC. | 1 | UN | FLEXIBLE COUPLING MANUFACTURER : ELCIS - ITALY PART # : TLF902813.06
REPUESTOS ELÉCTRICOS | 50059945 | CJA.BOBINA FRENO #1 | 1 | UN | CASES MAGNET, FOR EC&M No.10, TYPE WB BRAKE (Cat.4-144-C). MANUFACTURER:SQUARE D CO. PART.# WB-188-A
REPUESTOS ELÉCTRICOS | 50059953 | CJA.BOBINA FRENO #4 | 1 | UN | MAGNET CASE,COMPLETE WITH BEARING FOR 40 WB BRAKE. MANUFACTURER:SQUARE PART.# WB-4192-A
REPUESTOS ELÉCTRICOS | 50059957 | CJA.BOBINA FRENO 19P | 1 | UN | MAGNET CASE ONLY FOR 19' WB BRAKE (Bull.5010-5,Item 79). MANUFACTURER:SQUARE D CO. PART.# W-19087-A
REPUESTOS ELÉCTRICOS | 50059961 | CJA.BOBINA FRENO 8P | 2 | UN | MAGNET CASE,ONLY FOR 8' WB BRAKE MANUFACTURER:SQUARE D CO. PART.# W-8017
REPUESTOS ELÉCTRICOS | 50060020 | CJA.CONEXION CONTRO | 1 | UN | ============ MILL JUNCTION BOX DATA MEASUREMENT W/TRAVERSE CONTROL CO. 100-30131-025ELECTRIC COMPONENTS =================== DESCRIPTION MANUFACTURER =========== PART #
REPUESTOS ELÉCTRICOS | 50060021 | BUJE FEM-350-DPB PN428800 | 2 | UN | BUSHING, FOR TYPE FEM-350-DPB BRAKE MANUFACTURER : Societe Ind. Metallurgique et D'enterprise PART # : 428800
REPUESTOS ELÉCTRICOS | 50060045 | BUJE TRANSFORMERS PN1B79GR2 GE | 2 | UN | IC 1B79-GR2SPARES FOR TRANSFORMERS. ========================= MANUFACTURER PART.# ============ ====== GENERAL ELECTR
REPUESTOS ELÉCTRICOS | 50060078 | BUJE TRANSFORMERS PN9243671GR4 GE | 1 | UN | IC 9243671-GR4SPARES FOR TRANSFORMERS. ========================= MANUFACTURER PART.# ============ ====== GENERAL ELECTR
REPUESTOS ELÉCTRICOS | 50060082 | BUJE TRANSFORMERS PN9243671GR6 GE | 2 | UN | IC 9243671-GR6SPARES FOR TRANSFORMERS. ========================= MANUFACTURER PART.# ============ ====== GENERAL ELECTR
REPUESTOS ELÉCTRICOS | 50060086 | BUJE TRANSFORMERS PNM9521971G1 GE | 1 | UN | IC M9521971-G1SPARES FOR TRANSFORMERS. ========================= MANUFACTURER PART.# ============ ====== GENERAL ELECTR
REPUESTOS ELÉCTRICOS | 50060111 | BUJE TRANSFORMERS PN663301568 A-C | 2 | UN | 663301-568SPARES FOR TRANSFORMERS. ========================= MANUFACTURER PART.# ============ ====== ALLIS CHALMERS
REPUESTOS ELÉCTRICOS | 50060115 | BUJE TRANSFORMERS PN663310519 A-C | 2 | UN | 663310-519SPARES FOR TRANSFORMERS. ========================= MANUFACTURER PART.# ============ ====== ALLIS CHALMERS
REPUESTOS ELÉCTRICOS | 50060119 | BUJE SPOT-WELDING GUN 169A PN2951 | 2 | UN | ====== DESCRIPTION PART.# =========== ====== BUSHING. 2951RENEWAL PARTS 'SPOT-WELDING GUN', MODEL 169A, MAKE BY ARO MACHINE A SOUPER REF.: BULL.#190676. ==================================
REPUESTOS ELÉCTRICOS | 50060340 | ANILLO POLO | 1 | UN | ============ RING POLE, OUTER. SQUARE 'D' SW-513RENEWAL PARTS FOR 'LIFTING MAGNETS'. DESCRIPTION MANUFACTURER PART.# ===========
REPUESTOS ELÉCTRICOS | 50060422 | CJA.FUSIBLE | 1 | UN | === =========== FUSE ASSEMBLY 68A993627G1RENEWAL PARTS FOR 'GENERAL ELECTRIC' EQUIPMENTS. ==================================== DESCRIPTION PART.# ========
REPUESTOS ELÉCTRICOS | 50060932 | CRUCETA B232 | 2 | UN | DESCRIPTIONEIME ME-66-202 Medidor de EspesorELECTRIC COMPONENTS.ELECTROLIMIT CONTINUOS GAGE.LINEA DE CORTE PLANCHASMEDIDOR DE ESPESORPART.# CROSSARM B232RENEWAL PARTS FOR 'PRATT <(>&<)> WHITNEY'.
REPUESTOS ELÉCTRICOS | 50060973 | BUJE PNC107396 | 1 | UN
REPUESTOS ELÉCTRICOS | 50061111 | ANUNCIADOR 5PDT 125 VCC | 1 | UN | FLAG RELAY, 5PDT, 125VDC CONTROL MAKER : FABRICA ITALIANA RELE PART # : R140D / 125VCC
REPUESTOS ELÉCTRICOS | 50061221 | CJA.SOLENOID | 2 | UN | FIXED MAGNET PLATE ASSEMBLY FOR USE ON BRAKE TYPE AX22 MANUFACTURER:CUTLER HAMMER PART.# 67.034
REPUESTOS ELÉCTRICOS | 50061234 | CUBIERTA FOTOMULTIPLICADOR | 1 | UN | CRIPION PART # ========== ====== SHIELD COVER 0057-1227RENEWAL PARTS FOR MODEL 2380,SERIAL # 129099,230V,50HZ, 'PERKIN ELMER' SPECTROMETER ======================================== DES
REPUESTOS ELÉCTRICOS | 50061252 | ARMADURA DC PNDL8769706G2 GE | 1 | UN | ============ ROTOR COIL GENERAL ELECTRIC DL8769706G2DC MOTOR, RENEWAL PART ====================== DESCRIPTION MANUFACTURER PART.# ===========
REPUESTOS ELÉCTRICOS | 50061278 | CJA.UNITARIA HCM0 | 1 | UN | SINGLE UNIT CASE, FOR HCM00 MANUFACTURER : YAMATAKE-HONEYWELL PART # : C-AC100
REPUESTOS ELÉCTRICOS | 50061299 | ARMADURA C/DESCANSOS MC-604 | 1 | UN | ARMATURE W/BEARINGS, FOR MC-604 DC COMPOUND MOTOR MANUFACTURER : JEUMONT-SCHNEIDER PART # : 136-242
REPUESTOS ELÉCTRICOS | 50061303 | ARMADURA C/DESCANSOS MC-606 | 1 | UN | ARMATURE W/BEARINGS, FOR MC-606 DC COMPOUND MOTOR MANUFACTURER : JEUMONT-SCHNEIDER PART # : 78045
REPUESTOS ELÉCTRICOS | 50061311 | ARM. COMPLE. DC PN4718711G7 GE | 1 | JGO | ============ ARMATURE WITH GENERAL ELECTRIC BEARING HOUSING 4718711G7DC MOTOR, RENEWAL PART ====================== DESCRIPTION MANUFACTURER PART.# ===========
REPUESTOS ELÉCTRICOS | 50061319 | ARM. COMPLE. PNM02745A5 OTIS | 1 | UN | PART # =========== ============ ARMATURE COMPLETE OTIS MO2745A5RENEWAL PARTS FOR MOTORS AND GENERATORS. ======================================== DESCRIPTION MANUFACTURER
REPUESTOS ELÉCTRICOS | 50061327 | ARMADURA COMPLETA GCI-436 | 1 | UN | BROWN BOVERI ARMATURE. ======================= PART # ====== W-586050
REPUESTOS ELÉCTRICOS | 50061331 | ARMADURA COMPLETA GM-144 | 1 | UN | ARMATURE, PART # W-566047, FOR TYPE GM144, 74KW - 230VDC 485/700RPM - 357AMP. S/N W586049 'BROWN BOVERI' DC COMPOUND MOTOR
REPUESTOS ELÉCTRICOS | 50061361 | ARMADURA DESCANSO MD606 | 1 | UN | ARMATURE & BEARINGS FOR MD606 DC MOTOR MANUFACTURER : GENERAL ELECTRIC PART.# : 153X87
REPUESTOS ELÉCTRICOS | 50061365 | ARMADURA DESCANSO MD612 | 1 | UN | ARMATURE & BEARINGS FOR MD612 DC MOTOR MANUFACTURER : GENERAL ELECTRIC PART.# : 151X63
REPUESTOS ELÉCTRICOS | 50061386 | ARMADURA FRENO #19 | 1 | UN | ARMATURE WITH BEARING FOR 19' WB BRAKE (Bull.5010-5,Item 47). MANUFACTURER: SQUARE D CO. PART.# W-19003-A
REPUESTOS ELÉCTRICOS | 50061390 | ARMADURA FRENO #20 | 1 | UN | ARMATURE,STEEL FOR EC&M No.20 TYPE WB BRAKE (Cat.144-B). MANUFACTURER: SQUARE D CO. PART.#: WB-287-A
REPUESTOS ELÉCTRICOS | 50061398 | ARMADURA FRENO #40 | 1 | UN | ARMATURE COMPLETE, WITH BEARING FOR No.40 WB BRAKE, (Cat.5011-5,Item 34). MANUFACTURER:SQUARE D CO. PART.# WB-4190-A
REPUESTOS ELÉCTRICOS | 50061410 | ARMADURA FRENO 6 | 1 | UN | SECTOR BOTTOM FOR 6' BRAKE MANUFACTURER:CLARK CONTROLLER Co. PART # : A12-1829
REPUESTOS ELÉCTRICOS | 50061414 | ARMADURA FRENO 8PG | 1 | UN | -AASSEMBLED ARAMTURE, COMPLETE WITH BEARING FOR 8' TYPE WB BRAKE (Bull.5010-1,Item 45). MANUFACTURER:SQUARE D CO. PART.# W-8002
REPUESTOS ELÉCTRICOS | 50061418 | ARMADURA FRENO COMPLETA C/BOB. 220V | 1 | UN | ARMATURE, COMPLETE WITH 220V COIL, FOR MAGNETIC BRAKE, MANUFACTURER : SIME(ESPAÑA) PART.# 23.203.479
REPUESTOS ELÉCTRICOS | 50061422 | ARMADURA FRENO FRENO 6 | 1 | UN | SECTOR TOP, FOR 6' BRAKE MANUFACTURER:CLARK CONTROLLER Co. PART # : A12-1828
REPUESTOS ELÉCTRICOS | 50061442 | ARMADURA MD603 | 1 | UN | ARMATURE, FOR MD603 DC MOTOR MANUFACTURER:GENERAL ELECTRIC PART # : 6791759G01
REPUESTOS ELÉCTRICOS | 50061446 | ARMADURA MD608 | 1 | UN | ARMATURE, FOR MD608 DC MOTOR MANUFACTURER : GENERAL ELECTRIC PART # : 6791772G01
REPUESTOS ELÉCTRICOS | 50061450 | ARMADURA MD612 | 1 | UN | ARMATURE, FOR MD612 DC MOTOR MANUFACTURER:GENERAL ELECTRIC PART # : 6791786G01
REPUESTOS ELÉCTRICOS | 50061464 | CUER.RE.MOTR GPDX PN40125-6 CRESSALL | 1 | UN | RECOIL SPRING, FOR TYPE GPDX, CABLE REEL MANUFACTURER : CRESSALL MFG.CO. PART # : 40125-6
REPUESTOS ELÉCTRICOS | 50061468 | CUER.RE.MOTR GPDX PN40125-10 CRESSALL | 2 | UN | REWIND SPRING, FOR TYPE GPDX, CABLE REEL MANUFACTURER: CRESSALL MFG.CO. PART.# 40125-10
REPUESTOS ELÉCTRICOS | 50061498 | ARMARIO TELEFONICO 1200 PARES | 1 | UN | ARMARIO TELEFONILLO LSA PLUS 1200 PARES FABRICANTE : KRONE #.PARTE KVZ-59M
REPUESTOS ELÉCTRICOS | 50061563 | CJTO. DIODO | 1 | UN | ERSKINE SYSTEMS LTD. CV110/100DIODE1ELECTRIC COMPONENTS. ==================== AMPLIFIERS. =========== MANUFACTURER PART.# ============ ======
REPUESTOS ELÉCTRICOS | 50061579 | CJTO. DUAL SCR 130A 1600 | 2 | UN | DUAL SCR PACK, 130A , 1600V. MANUFACTURER: SUNROC COMPANY INC. PART # 03-625108-00
REPUESTOS ELÉCTRICOS | 50061698 | CJTO. FRENO EMBR. 24VC | 2 | UN | BRAKE AND CLUTCH ASSEMBLY - 24 VDC, 8 WATTS. MANUFACTURER: SHINKO CO LTD. PART # EP400
REPUESTOS ELÉCTRICOS | 50061743 | CJTO. LENTES Y EMPAQUETADUR | 2 | UN | LENS & GASKETS KIT MANUFACTURER : DIAMOND ELECTRONIC PART # SP51640560
REPUESTOS ELÉCTRICOS | 50061747 | CJTO. MAG. FRENO # 10 BOB.DERIV | 1 | JGO | ASSEMBLED MAGNET, COMPLETE, FOR 10' BRAKE. MANUFACTURER:SQUARE D CO. PART.# W-10001-A
REPUESTOS ELÉCTRICOS | 50061751 | CJTO. MAG. FRENO 100V CD- | 1 | UN | MAGNET FOR BRAKE SIZE CD-5, 100 VOLTS. MANUFACTURER: P&H HARNISCHFEGER PART.# 981A6-4
REPUESTOS ELÉCTRICOS | 50061775 | CJTO. MECANISMO FRENO | 1 | UN | BRAKE ASSEMBLY MANUFACTURER:ASEA BROWN BOVERI PART # : 2285951-C
REPUESTOS ELÉCTRICOS | 50061819 | AUTOTRANSF. 1F 1.18KVA | 2 | UN | ============= 1.18KVA GENERAL ELECTRIC 77G921AUTOTRANSFORMERS. ================= VOLTAGE KVA PRIM. SEC. MANUFACTURER === ============ PART.#
REPUESTOS ELÉCTRICOS | 50061823 | AUTOTRANSF. 1F 12.00KVA | 1 | UN | ============= 12 380 480 S.B. HEVY-DUTY D47384AUTOTRANSFORMERS. ================= VOLTAGE KVA PRIM. SEC. MANUFACTURER === ============ PART.#
REPUESTOS ELÉCTRICOS | 50061831 | AUTOTRANSF. 1F 7.00KVA | 1 | UN | ============ 7 440 0-20 THE CRESSALL MFG 64DW, SAUTOTRANSFORMERS. ================= VOLTAGE KVA PRIM. SEC. MANUFACTURER === ============ PART.#ERIAL #12-71
REPUESTOS ELÉCTRICOS | 50061839 | AUTOTRANSF. 460/380V 570.00 VA. | 1 | UN | GINIEERING 14368==== ======= PART.# ============ 570 460/380V TRANSFORMER EN-ELECTRIC COMPONENTS ======== ========== SINGLE PHASE TRANSFORMER ======================== VA. VOLTAGE MANUFACTURER
REPUESTOS ELÉCTRICOS | 50061843 | AUTOTRANSF. 570.00 VA | 1 | UN | AAUTOTRANSFORMER =============== MANUFACTURER PART # ============ ====== RELIANCE 847603-5CP
REPUESTOS ELÉCTRICOS | 50061946 | BALATA | 2 | UN | LINING. MANUFACTURER:FERODO PART.# MR-41 (RENEWAL PART FOR BRAKE.)
REPUESTOS ELÉCTRICOS | 50061972 | BUJE - NEUTRO | 2 | UN | 3906C22G02SPARES FOR TRANSFORMERS. ========================= MANUFACTURER PART.# ============ ====== WESTINGHOUSE
REPUESTOS ELÉCTRICOS | 50062014 | BALATA EMBRAGUE | 1 | UN | LINING, FOR CLUTCH MANUFACTURER: HERBERT MORRIS LTD. PART # : 4/25856/1
REPUESTOS ELÉCTRICOS | 50062026 | BALATA FRENO | 2 | UN | SHOE LINING, 1/4' x 2-5/16' x 8'. MANUFACTURER: OTIS ELEVATOR CO. PART.# MCO-416-B2
REPUESTOS ELÉCTRICOS | 50062062 | BALATA FRENO 13 | 2 | UN | SHOE LINING KIT, FOR IC9528C102, 13' BRAKE MANUFACTURER : GENERAL ELECTRIC PART # : 277A8107P3 (Bulletin GEF4022)
REPUESTOS ELÉCTRICOS | 50062082 | BALATA FRENO 8 | 2 | UN | SHOE LINING KIT, FOR IC9528C100, 8' BRAKE MANUFACTURER : GENERAL ELECTRIC PART # : 277A8107P1(Bulletin GEF4022)
REPUESTOS ELÉCTRICOS | 50062118 | BALATA FRENO DISCO 8' DIA. | 1 | UN | LINING DISC, 8' DIAMETER MANUFACTURER : GENERAL ELECTRIC PART # : SP51640576
REPUESTOS ELÉCTRICOS | 50062123 | DERIVACION 100MV 150A | 1 | UN | SHUNT FOR AMMETER 150A , 100MV MANUFACTURER:GENERAL ELECTRIC PART # 50-140034PZAA
REPUESTOS ELÉCTRICOS | 50062131 | DERIVACION 100MV 2000A | 1 | UN | SHUNT FOR AMMETER 2KA , 100MV MANUFACTURER: GENERAL ELECTRIC PART # 50-140014TUAA
REPUESTOS ELÉCTRICOS | 50062137 | CJTO. TERMINA | 1 | UN | 4-29167-BRENEWAL PARTS FOR 'TAYLOR WINDFIELD' WELDER. DESCRIPTION PART.# =========== ====== KIT TERMINAL.
REPUESTOS ELÉCTRICOS | 50062155 | DERIVACION 50MV 600A | 2 | UN | SHUNT FOR AMMETER 600A , 50MV MANUFACTURER:GENERAL ELECTRIC # 50 - 140011SJAA
REPUESTOS ELÉCTRICOS | 50062157 | CJTO. TIRISTORE | 1 | UN | ====== ERSKINE SYSTEMS LTD. CV110/80THY1ELECTRONIC COMPONETS ==================== THYRISTORS ASSEMBLY =================== MANUFACTURER PART.# ============
REPUESTOS ELÉCTRICOS | 50062159 | DERIVACION 60MV 2500A | 1 | UN | SHUNT FOR AMMETER 2500A 60mV MANUFACTURER: MERLIN GERAN PART #
REPUESTOS ELÉCTRICOS | 50062161 | CJTO. TIRISTORES GNT7071141R1 | 1 | UN | ====== BROWN BOVERI GNT7071141R14- CS1001-22I016ELECTRONIC COMPONETS ==================== THYRISTORS ASSEMBLY =================== MANUFACTURER PART.# ============
REPUESTOS ELÉCTRICOS | 50062174 | CJTO. TIRISTORES GNT7071142R1 | 1 | UN | ====== BROWN BOVERI GNT7071142R12- CS1001-22I016ELECTRONIC COMPONETS ==================== THYRISTORS ASSEMBLY =================== MANUFACTURER PART.# ============
REPUESTOS ELÉCTRICOS | 50062175 | DERIVACION HA 100MV 75A | 2 | UN | SHUNT FOR AMMETER 75A , 100MV MANUFACTURER: RELIANCE PART # 64671-2EA
REPUESTOS ELÉCTRICOS | 50062225 | BANDEJA 24X60 | 2 | UN | ======= TRAY. LOCKER INDUSTRIE 24' X 60RENEWAL PARTS FOR 'VIBRATOR' DESCRIPTION MANUFACTURER PART.# =========== =====
REPUESTOS ELÉCTRICOS | 50062299 | DESC. 13.8 X 6.9 P | 1 | UN | SPARE PARTS FOR 5000HP TYPE MCF DC MOTOR: BEARING SLEEVE, NON INSULATED, 13.8' x 6.9' MANUFACTURER : GENERAL ELECTRIC PART # : 58D140620-001
REPUESTOS ELÉCTRICOS | 50062303 | DESC. 15.0 X 7.5 P | 1 | UN | -001SPARE PARTS FOR 5000HP TYPE MCF DC MOTOR: BEARING SLEEVE, 15.0' x 7.5' MANUFACTURER : GENERAL ELECTRIC PART # : 58D142122
REPUESTOS ELÉCTRICOS | 50062308 | DESC. 16.2 X 8.1 P | 1 | UN | -001SPARE PARTS FOR 5000HP TYPE MCF DC MOTOR: BEARING SLEEVE, 16.2' x 8.1' MANUFACTURER : GENERAL ELECTRIC PART # : 58D140598
REPUESTOS ELÉCTRICOS | 50062312 | DESC. 17' X 10.2 | 2 | UN | O.D.E. BEARING, 17' x 10.2' MANUFACTURER : GENERAL ELECTRIC PART # : 4002B1353BNG001
REPUESTOS ELÉCTRICOS | 50062316 | DESC. 17.5 X 8.8 P | 1 | UN | SPARE PARTS FOR 5000HP TYPE MCF DC MOTOR: BEARING SLEEVE, NON INSULATED, 17.5' x 8.8' MANUFACTURER : GENERAL ELECTRIC PART # : 58D141412-001
REPUESTOS ELÉCTRICOS | 50062320 | DESC. 18.9 X 9.5 P | 1 | UN | -001SPARE PARTS FOR 5000HP TYPE MCF DC MOTOR: BEARING SLEEVE, 18.9' x 9.5' MANUFACTURER : GENERAL ELECTRIC PART # : 58D140783
REPUESTOS ELÉCTRICOS | 50062324 | DESC. 20.5'X 12.3 | 2 | UN | D.E. BEARING, 20.5' x 12.3' MANUFACTURER : GENERAL ELECTRIC PART # : 4002B1353BPG002
REPUESTOS ELÉCTRICOS | 50062345 | BUJE ACERO | 1 | UN | PART.# =========== ============ BUSHING FOR No. 5, SQUARE 'D' TYPE 'WB' BRAKE WB-0506ELECTRIC COMPONENTS. ==================== RENEWAL PARTS FOR BRAKE. ======================== DESCRIPTION MANUFACTURER
REPUESTOS ELÉCTRICOS | 50062350 | CODIFICADOR PNI/90A-2540-1828-BZ-B ELCIS | 1 | UN | ENCODER MANUFACTURER : ELCIS - ITALY PART # : I/90A-2540-1828-BZ-B-CM
REPUESTOS ELÉCTRICOS | 50062361 | CODIFICADOR 24V | 1 | UN | ELECTRIC COMPONENTS. ==================== ENCODERS ======== MANUFACTURER PART # ============ ====== TEKEL TK9020S36024. 12S12L
REPUESTOS ELÉCTRICOS | 50062389 | CODIFICADOR RESOLVER 120 : 1 | 2 | UN | ELECTRIC COMPONENTS =================== RESOLVER ======== MANUFACTURER PART # ============ ====== NEOTECH N-350078
REPUESTOS ELÉCTRICOS | 50062397 | CODIFICADOR RESOLVER 2500 : 1 | 1 | UN | ELECTRIC COMPONENTS =================== RESOLVER ======== MANUFACTURER PART # ============ ====== NEOTECH N-350061
REPUESTOS ELÉCTRICOS | 50062405 | CODIFICADOR RESOLVER 3 : 1 | 1 | UN | GEARED RESOLVER, 3:1 RATIO MANUFACTURER : NEOTECH PART # : N-350092
REPUESTOS ELÉCTRICOS | 50062422 | BUJE AISLANTE 32 D.INT X55D.EXT X157MM L | 2 | UN | ===== BUSH 0.19231.DRENEWAL PARTS FOR 'DANIELI' EQUIPEMENTS. =========================== ` DESCRIPTION PART.# =========== =
REPUESTOS ELÉCTRICOS | 50062446 | BUJE AISLANTE150 Ø X 135MM.L | 2 | UN | ===== BUSH 4.224260.QRENEWAL PARTS FOR 'DANIELI' EQUIPEMENTS. =========================== ` DESCRIPTION PART.# =========== =
REPUESTOS ELÉCTRICOS | 50062499 | BARRA INFERIOR | 2 | UN | C189 CONTINUOS GAGE. ============================ DESCRIPTION PART.# =========== ====== BARELECTRIC COMPONENTS. ==================== RENEWAL PARTS FOR 'PRATT & WHITNEY'. ==================================== ELECTROLIMIT
REPUESTOS ELÉCTRICOS | 50062610 | BARRA SUPERIOR | 2 | UN | C188 CONTINUOS GAGE. ============================ DESCRIPTION PART.# =========== ====== UPPER BARELECTRIC COMPONENTS. ==================== RENEWAL PARTS FOR 'PRATT & WHITNEY'. ==================================== ELECTROLIMIT
REPUESTOS ELÉCTRICOS | 50062699 | BARRACOLECTORA TORNILLO | 2 | UN | NUT AND WASHER.RENEWAL PARTS FOR 'UNIONMELT' WELDER. DESCRIPTION PART.# =========== ====== BUSBAR WITH SCREW, 29N19
REPUESTOS ELÉCTRICOS | 50062770 | DESC. MOTOR D.E. 1750 K | 1 | UN | BEARING, D.E. FOR 1750KW TYPE CT900W16 - SERIAL # 65726, AC MOTOR. MANUFACTURER:ANSALDO MOTORI (Italy) CODE # : 209901
REPUESTOS ELÉCTRICOS | 50062856 | BASE PNW-16018-A SD | 1 | UN | ASSEMBLED FRAME, COMPLETE WITH SET SCREWS FOR 16' WB BRAKE (Bull.5010-4,Item 20). MANUFACTURER:SQUARE D CO. PART.# W-16018A
REPUESTOS ELÉCTRICOS | 50062938 | BASE DETECTOR HUMO | 1 | UN | STD. DETECTOR BASE # 2WB MANUFACTURER:GOSWITCH GRAL.EQUIP.MFG. PART.# :70-501000-001
REPUESTOS ELÉCTRICOS | 50062950 | BASE FRENO 19PG | 1 | UN | BRAKE BASE 19'. MANUFACTURER:SQUARE D CO. PART.# W-19018-A
REPUESTOS ELÉCTRICOS | 50062954 | BASE FRENO 23 | 1 | UN | ASSEMBLED FRAME, COMPLETE WITH SET SCREW FOR 23' BRAKE. MANUFACTURER:SQUARE D PART.# W-23131-A
REPUESTOS ELÉCTRICOS | 50062978 | BASE LAMPARA | 2 | UN | 082-4PELECTRIC COMPONENTS =================== MANUFACTURER PART # ============ ====== GEORGE KELK LTDA. 9-
REPUESTOS ELÉCTRICOS | 50062986 | BASE MONTAJE TARJ.ELECTRONICA | 1 | UN | 819-109ELECTRIC COMPONENTS =================== MANUFACTURER PART # ============ ====== RELIANCE 69
REPUESTOS ELÉCTRICOS | 50063015 | BASE P/CONECTOR HEMBRA 6 PINES | 1 | UN | FIBRE CEMENT SOCKET MANUF.:METAL PROCESS CONTROL Gmbh PART # : 250.199.055
REPUESTOS ELÉCTRICOS | 50063039 | BASE PRINCIPAL | 1 | UN | MAIN BASE J-MBU11 MANUFACTURER : YAMATAKE-HONEYWELL PART # : 80360169-001-01
REPUESTOS ELÉCTRICOS | 50063134 | COMPARADOR VELOCIDAD | 1 | UN | MANUFACTURER =========== PART # ============ SPEED COMPARATOR SUNTAK(JAPAN) POWER:110VAC LC10FL(OYE0199) SENSOR:12VDCELECTRONIC COMPONENTS. ========== =========== RENEWAL PARTS FOR THICKNESS GAGE. ======= ===== === ========= ===== DESCRIPTION
REPUESTOS ELÉCTRICOS | 50063167 | DESCANSO GENERAL ELECTRIC PNP9354406PT1 | 2 | UN | GENERAL ELECTRIC BEARING. ========================= PART # ====== P-9354406-PT1
REPUESTOS ELÉCTRICOS | 50063183 | DESCANSO GENERAL ELECTRIC PN9188002P4 | 1 | UN | GENERAL ELECTRIC BEARING. ========================= PART # ====== 9188002-P4
REPUESTOS ELÉCTRICOS | 50063187 | DESCANSO DC 700V 500RPM PN5308127P1 GE | 1 | UN | BEARING,FOR 1400KW, TYPE MCF, 500RPM, 700VDC GENERATOR,MANUFACTURER:GENERAL ELECTRICPART #: 5300827-P1s/n 7328074
REPUESTOS ELÉCTRICOS | 50063195 | DESCANSO DC 700V 500RPM PNK9194298 GE | 1 | UN | BEARINGFOR 1200KW - TYPE MCF - 500RPM - 700VDC GENERATOR,MANUFACTURER:GENERAL ELECTRICPART # : K-9194298s/n 7328075
REPUESTOS ELÉCTRICOS | 50063199 | DESCANSO GENERAL ELECTRIC PN9612593P1 | 1 | UN | GENERAL ELECTRIC BEARING. ========================= PART # ====== P-9612593-P1
REPUESTOS ELÉCTRICOS | 50063202 | COMPUERTA AND | 1 | UN | 110001R1ELECTRIC COMPONENT ================== MANUFACTURER PART.# ============ ====== BROWN BOVERI GHR4
REPUESTOS ELÉCTRICOS | 50063203 | DESCANSO DC 700V 1500HP PN9008878PT1 GE | 1 | UN | BEARING,FOR 1500HP - TYPE MCF - 300/750RPM - 700VDC MOTOR,MANUFACTURER: GENERAL ELECTRICPART # : P-9008878-PT1s/n 7328045
REPUESTOS ELÉCTRICOS | 50063204 | BASTIDOR CENTRAL CR700-1 | 1 | UN | 6ES57001LA12======= # REPUESTO ========== BASTIDOR CENTRAL SIEMENSLE ============================== DESCRIPCION FABRICANTE ====REPUESTOS PARA ============== CONTROLADOR LOGICO PROGRAMAB
REPUESTOS ELÉCTRICOS | 50063218 | COMPUERTA NAND | 1 | UN | 120001R1ELECTRIC COMPONENT ================== MANUFACTURER PART.# ============ ====== BROWN BOVERI GHR4
REPUESTOS ELÉCTRICOS | 50063236 | BUJE DENTADO DC 190V PNAC22815079-7 ABB | 1 | UN | HUB, FOR SPRING DISC BRAKE, SIZE 5, 'KEB' (Karl E. Brikmann GmbH) TYPE 05.31, 190VDC, ON TYPE MBTF100 MOTOR, CODE AC662157-AS MANUFACTURER:ASEA BROWN BOVERI PART.# AC22815079-7
REPUESTOS ELÉCTRICOS | 50063240 | BUJE DENTADO DC 190V PNAC22815079-8 ABB | 1 | UN | -AS. MANUFACTURER:ASEA BROWN BOVERI PART.# AC22815079-8HUB, FOR SPRING DISC BRAKE, SIZE 6, 'KEB' (Karl E. Brikmann GmbH) TYPE 06.31, 190VDC COIL, ON AC MOTOR TYPE MBTF112, CODE AC662283
REPUESTOS ELÉCTRICOS | 50063254 | CON. 40 PINE | 2 | UN | CONECTOR 40 PINES FABRICANTE : SIEMENS PARTE # : 6ES7492-1AL00-0AA0F
REPUESTOS ELÉCTRICOS | 50063563 | DESCANSO PN8633822P6 | 1 | UN
REPUESTOS ELÉCTRICOS | 50063588 | BLOCK PRUEBA | 1 | UN | BLOCK DE PRUEBA, PARA INTERRUPTOR 'SIE' TIPO 3AF2362, 15 KV - 1250-2500AMP. FABRICANTE: WESTINGHOUSE PARTE # : 129A517G01
REPUESTOS ELÉCTRICOS | 50063625 | CON. HEMBR | 1 | UN | ELECTRIC COMPONENTS =================== MANUFACTURER PART # ============ ====== MOTOROLA TDN6076A
REPUESTOS ELÉCTRICOS | 50063629 | CON. HEMBRA 1/ | 1 | UN | ELECTRIC COMPONENTS =================== MANUFACTURER PART # ============ ====== MOTOROLA TDN6078
REPUESTOS ELÉCTRICOS | 50063630 | BUJE PASADOR BRAKE 'WB' PNWB-461 SD | 1 | UN | PART.# =========== ============ MAGNET CASE FOR No.40, SQUARE 'D' TYPE 'WB' BRAKE. WB-461 (Cat.144-B,Item 27).ELECTRIC COMPONENTS. ==================== RENEWAL PARTS FOR BRAKE. ======================== DESCRIPTION MANUFACTURER
REPUESTOS ELÉCTRICOS | 50063641 | CON. HEMBRA 19 PINE | 1 | UN | FEMALE CONNECTOR, 19 P. 'ITALCONNECTORS spa' TYPE IT3106A-22-14P MANUFACTURER : DANIELI PART # : N.004224.E
REPUESTOS ELÉCTRICOS | 50063642 | BUJE PASADOR BRAKE 'WB' PNWB-464 SD | 1 | UN | PART.# =========== ============ BUSHING FOR No. 40, SQUARE 'D' TYPE 'WB' BRAKE, WB-464 (Cat.144-B,Item 21).ELECTRIC COMPONENTS. ==================== RENEWAL PARTS FOR BRAKE. ======================== DESCRIPTION MANUFACTURER
REPUESTOS ELÉCTRICOS | 50063645 | CON. HEMBRA C/CABLE 6 | 1 | UN | ============ CONNECTOR ASEA BROWN BOVE YLM4055ELECTRIC COMPONENTS =================== DESCRIPTION MANUFACTURER PART # ===========
REPUESTOS ELÉCTRICOS | 50063649 | CON. HEMBRA NEGR | 1 | UN | FEMALE CONNECTOR, BLACK MAKER: CONCAST STANDARD AG. PART # : 4/3612
REPUESTOS ELÉCTRICOS | 50063653 | CON. HEMBRA ROJ | 1 | UN | FEMALE CONNECTOR, RED MAKER: CONCAST STANDARD AG. PART # : 4/3610
REPUESTOS ELÉCTRICOS | 50063657 | CON. HEMBRA ROJO 6 PINE | 2 | UN | FEMALE CONNECTOR MANUF.:METAL PROCESS CONTROL Gmbh PART # : 250.104.018
REPUESTOS ELÉCTRICOS | 50063685 | CON. MACHO 1/ | 1 | UN | ELECTRIC COMPONENTS =================== MANUFACTURER PART # ============ ====== MOTOROLA TDN6079
REPUESTOS ELÉCTRICOS | 50063717 | CON. N PARA CABLE RADIA | 1 | UN | ELECTRIC COMPONENTS =================== MANUFACTURER PART # ============ ====== ANDREW
REPUESTOS ELÉCTRICOS | 50063721 | CON. P/MODULO PLC SIMATIC S | 2 | UN | CONECTOR MODULO PLC SIMATIC S7 FABRICANTE : SIEMENS PARTE # : 6ES7461-1BA00-7AA0
REPUESTOS ELÉCTRICOS | 50063725 | CON. PARLANT | 2 | UN | SPEAKER CONNECTOR MANUFACTURER: GAI-TRONICS COR. PART.# CN3010
REPUESTOS ELÉCTRICOS | 50063733 | CON. PODER 250VC | 2 | UN | POWER CONNECTOR MANUFACTURER:GAI-TRONIC CO. PART.# CN3000
REPUESTOS ELÉCTRICOS | 50063740 | DESCONECTADOR/SECCIONADOR RS232C 2644 P1 | 2 | UN | ISOLATOR RS 232C MANUFACTURER : KVAERNER METALS CLECIM PART # : 060928-93
REPUESTOS ELÉCTRICOS | 50063785 | CON. SENA | 2 | UN | ============ SIGNAL CONNECTOR RELIANCE 707312-1RELECTRIC COMPONENTS =================== DESCRIPTION MANUFACTURER PART # ===========
REPUESTOS ELÉCTRICOS | 50063795 | BUJIA ENCENDIDO | 2 | UN | CRIPION PART # ========== ====== PLUG GLOW 0009-1279RENEWAL PARTS FOR MODEL 2380,SERIAL # 129099,230V,50HZ, 'PERKIN ELMER' SPECTROMETER ======================================== DES
REPUESTOS ELÉCTRICOS | 50063803 | BULBO P/TERMOSTATO | 1 | UN | THERMOSTAT BULB, FOR KPS77 THERMOSTAT. MANUFACTURER: DANFOSS PART.# KPS77 ( 1/2')
REPUESTOS ELÉCTRICOS | 50063840 | DET. CONTROL CONTAMINACION TYPE WLE-0 | 1 | UN | ============ SENSOR FIFE 524367-535ELECTRIC COMPONENTS =================== DESCRIPTION MANUFACTURER PART # ===========
REPUESTOS ELÉCTRICOS | 50063852 | DET. FLUJO AIR | 1 | UN | ============ AIR FLOW PROXIMITY GENERAL ELECTRIC 4001A1368GCP001ELECTRIC COMPONENTS =================== DESCRIPTION MANUFACTURER =========== PART #
REPUESTOS ELÉCTRICOS | 50063856 | DET. GUIA TYPE WLE-0 | 1 | UN | ============ SENSOR FIFE 524367-210ELECTRIC COMPONENTS =================== DESCRIPTION MANUFACTURER PART # ===========
REPUESTOS ELÉCTRICOS | 50063920 | COND. 4.00MF 450VC | 1 | UN | ===== ================== 450 4 MALLORY CNC10ELECTRONIC COMPONENTS. ====================== CAPACITORS ========== CAPAC VOLTS MF MANUFACTURER/CAT.# =====
REPUESTOS ELÉCTRICOS | 50063929 | COND. 40.00MF 250VC | 2 | UN | ===== ================== 250 DC 40.00 TAYLOR WINFIELD CNC24ELECTRONIC COMPONENTS. ====================== CAPACITORS ========== CAPAC VOLTS MF MANUFACTURER/CAT.# =====
REPUESTOS ELÉCTRICOS | 50063937 | COND. 4700.00MF 250VC | 1 | UN | ===== ================== 250 DC 4700 ERSKINE SYSTEMS LTD AL20A472NF250ELECTRONIC COMPONENTS. ====================== CAPACITORS ========== CAPAC VOLTS MF MANUFACTURER/CAT.# =====
REPUESTOS ELÉCTRICOS | 50063942 | DET. PROXIMIDAD ANGULAR P/CABEZA | 1 | UN | ANGULAR POSITION SENSOR BLOCK MANUFACTURER:SARCLAD INTERNATIONAL LTD. ENGLAND PART. # 980381 - 02
REPUESTOS ELÉCTRICOS | 50063949 | COND. CA 13.80K | 2 | UN | ELECTRIC COMPONENTS =================== CAPACITORS ========== MANUFACTURER PART # ============ ====== GENERAL ELECTRIC 45182,13.8KV
REPUESTOS ELÉCTRICOS | 50063961 | COND. CA 4.16K | 2 | UN | ELECTRIC COMPONENTS =================== CAPACITORS ========== MANUFACTURER PART # ============ ====== GENERAL ELECTRIC ACG301,4.16 KV 3POLES,1.5UF
REPUESTOS ELÉCTRICOS | 50063962 | DET. PROXIMIDAD POSICION LONGI | 1 | UN | LONGITUDINAL POSITION SENSOR BLOCK MANUFACTURER:SARCLAD INTERNATIONAL LTD. ENGLAND PART.# 980381 - 03
REPUESTOS ELÉCTRICOS | 50063965 | COND. CA 4.20KV 1.50M | 2 | UN | GE' PYRANOL PROTECTIVE CAPACITOR. ================================== for AC. rotating machines, Cat. No.18F58 25/60 cy., 4160 volts, MFU:1.5, poles 3, Serial No.22890.
REPUESTOS ELÉCTRICOS | 50063978 | DET. RT | 1 | UN | MINCO' BEARING RTD, P/N 2D59007H07
REPUESTOS ELÉCTRICOS | 50064000 | BLOQUE TECLADO PN4 RAFI | 1 | UN | 206000.107 PART.# =========== ============ NUMBER 4 KEYBOARD RAFI 383600.175/000RENEWAL PARTS FOR ELECTRONIC EQUIPMENT. ======= ===== === ========== ========== DESCRIPTION MANUFACTURER
REPUESTOS ELÉCTRICOS | 50064004 | BLOQUE TECLADO PN12 RAFI | 1 | UN | 204.000.183 PART.# =========== ============ NUMBER 12 KEYBOARD RAFI 3.83600176/000RENEWAL PARTS FOR ELECTRONIC EQUIPEMENT. ======= ===== === ========== =========== DESCRIPTION MANUFACTURER
REPUESTOS ELÉCTRICOS | 50064008 | BLOQUE TECLADO PN4ER RAFI | 1 | UN | 4ERELECTRIC COMPONETS ================== RENEWAL PARTS FOR ELECTRONIC INSTRUMENTS ======================================== DESCRIPTION MANUFACTURER =========== PART.# ============ KEYBOARD ASEMBLY RAFI
REPUESTOS ELÉCTRICOS | 50064012 | BLOQUE TECLADO PN12ER RAFI | 1 | UN | 12ERELECTRIC COMPONETS ================== RENEWAL PARTS FOR ELECTRONIC INSTRUMENTS ======================================== DESCRIPTION MANUFACTURER =========== PART.# ============ KEYBOARD ASEMBLY RAFI
REPUESTOS ELÉCTRICOS | 50064013 | COND. CERAMICA 400.0MMF 1000 | 2 | UN | (OR EQUAL) ===== ===== ===== =============== 1000 DC 400 10% MALLORY GP-340ELECTRONIC COMPONENTS. ========== =========== CERAMIC CAPACITORS. ======= =========== CAPAC VOLTS MMF ERROR TYPE
REPUESTOS ELÉCTRICOS | 50064038 | DIAFRAGMA TRANSFORMERS PNS117768 | 1 | UN | ITAN VICKER S-117768SPARES FOR TRANSFORMERS. ---------------------------- MANUFACTURER PART.# ============ ====== METROPOL
REPUESTOS ELÉCTRICOS | 50064050 | DIAFRAGMA PN308L192G1 | 1 | UN
REPUESTOS ELÉCTRICOS | 50064090 | COND. ELECTROLIT. 0.50MF 3000VC | 2 | UN | CAPAC VOLTS MF ERROR TYPE (OR EQUAL) ===== ===== ===== =============== 3000 DC 0.50ELECTRONIC COMPONENTS. ========== =========== ELECTROLYTIC CAPACITORS. SIMPLE TUBULAR. ============ =========== ====== ========
REPUESTOS ELÉCTRICOS | 50064102 | COND. ELECTROLIT. 1.00MF 1500VC | 1 | UN | ELECTROLYTIC CAPACITOR, 1500VAC - 1.0 MF MANUFACTURER:GENERAL ELECTRIC PART # : 26F6935
REPUESTOS ELÉCTRICOS | 50064123 | DIAL CONTADOR 10 VUELTAS | 1 | UN | ELECTRIC COMPONENTS =================== MANUFACTURER PART # ============ ====== NEWARK ELECTRONIC 12F2773
REPUESTOS ELÉCTRICOS | 50064126 | COND. ELECTROLIT. 1.00MF 660 | 1 | UN | CAPAC VOLTS MF ERROR TYPE (OR EQUAL) ===== ===== ===== =============== 660 AC 1.00ELECTRONIC COMPONENTS. ========== =========== ELECTROLYTIC CAPACITORS. SIMPLE TUBULAR. ============ =========== ====== ========
REPUESTOS ELÉCTRICOS | 50064157 | COND. ELECTROLIT. 100MF 300 | 1 | UN | CAPAC VOLTS MF ERROR TYPE (OR EQUAL) ===== ===== ===== =============== 300 DC 100 10% MALLORY NP-3014ELECTRONIC COMPONENTS. ========== =========== ELECTROLYTIC CAPACITORS. NON-POLARIZED. ============ =========== ==============
REPUESTOS ELÉCTRICOS | 50064222 | CABLE | 1 | UN | MANNESMANN DEMAG RENEWAL PART. =============================== DESCRIPTION =========== No. 58344444, Cable Met. P 150-116.
REPUESTOS ELÉCTRICOS | 50064226 | CABLE | 1 | UN | MANNESMANN DEMAG RENEWAL PART. =============================== DESCRIPTION =========== No. 58344144, Cable Met. P 150-116.
REPUESTOS ELÉCTRICOS | 50064241 | COND. ELECTROLIT. 2.00MF 1500VC | 2 | UN | CAPAC VOLTS MF ERROR TYPE (OR EQUAL) ===== ===== ===== =============== 1500 DC 2.00ELECTRONIC COMPONENTS. ========== =========== ELECTROLYTIC CAPACITORS. SIMPLE TUBULAR. ============ =========== ====== ========
REPUESTOS ELÉCTRICOS | 50064281 | COND. ELECTROLIT. 2000MF 75 | 1 | UN | 401502-7A CAPAC VOLTS MF ERROR TYPE (OR EQUAL) ===== ===== ===== =============== 75 2000 RELIANCEELECTRONIC COMPONENTS. ========== =========== ELECTROLYTIC CAPACITORS. SIMPLE TUBULAR. ============ =========== ====== ========
REPUESTOS ELÉCTRICOS | 50064314 | CABLE C/CONECTOR MACHO-MACHO 6 PINES | 1 | UN | FLEXIBLE CABLE, 6mt. MANUF.:METAL PROCESS CONTROL Gmbh PART # : 163.064.060
REPUESTOS ELÉCTRICOS | 50064319 | DIODO PN3N-01/SR50C-20 MITSUBI | 1 | UN | ELECTRIC COMPONENTS. ==================== DIODES. ======= MANUFACTURER PART.# ============ ====== MITSUBISHI 3N-01/SR50C-20
REPUESTOS ELÉCTRICOS | 50064326 | CABLE COAXIAL | 1 | UN | CABLE ELECTRICOMANUFACTURER : ANDREWPART NUBER : 48822
REPUESTOS ELÉCTRICOS | 50064329 | COND. ELECTROLIT. 250MF 15 | 1 | UN | CAPAC VOLTS MF ERROR TYPE (OR EQUAL) ===== ===== ===== =============== 15 DC 250 10%ELECTRONIC COMPONENTS. ========== =========== ELECTROLYTIC CAPACITORS. SIMPLE TUBULAR. ============ =========== ====== ========
REPUESTOS ELÉCTRICOS | 50064330 | CABLE COAXIAL | 1 | UN | ELECTRIC COMPONENTS =================== MANUFACTURER PART # ============ ====== COAXIAL CABLE RELIANCE 57C381
REPUESTOS ELÉCTRICOS | 50064343 | CABLE COLLAR | 1 | UN | CABLE COLLAR, R-1611 CABLE 7/16' x 85'-6 x 19. MANUFACTURER:SHEPARD NILES CRANE PART.# R - 1611
REPUESTOS ELÉCTRICOS | 50064345 | DIODO 1N5626 | 1 | UN | 1N5626ELECTRIC COMPONENTS. ==================== DIODES. ======= VOLTAGE CAPACITY JEDEC TYPE ======= ======== ==========
REPUESTOS ELÉCTRICOS | 50064351 | CABLE COMUNICACIONES | 1 | UN | ELECTRIC COMPONENTS =================== MANUFACTURER PART # ============ ====== SIEMENS 6ES57250BC50
REPUESTOS ELÉCTRICOS | 50064373 | CABLE CONECTOR PNN.000013.E DANIELI | 1 | UN | 000013.EELECTRIC COMPONENTS =================== MANUFACTURER PART # ============ ====== DANIELI N.
REPUESTOS ELÉCTRICOS | 50064377 | CABLE CONECTOR PN80360621-001 YAMATAKE | 1 | UN | CONNECTOR CABLE, J-EIC10, FOR TDCS 3000 BASIC MANUFACTURER : YAMATAKE-HONEYWELL PART # : 80360621-001
REPUESTOS ELÉCTRICOS | 50064381 | CABLE CONECTOR PN07SK01A FJ | 1 | UN | FROHLING 07SK01-AELECTRIC COMPONENTS. ==================== CABLES. ======= MANUFACTURER PART.# ============ ====== JOSEPH
REPUESTOS ELÉCTRICOS | 50064385 | CABLE CONECTOR PN07SK05 FJ | 1 | UN | FROHLING 07SK05-AELECTRIC COMPONENTS. ==================== CABLES. ======= MANUFACTURER PART.# ============ ====== JOSEPH
REPUESTOS ELÉCTRICOS | 50064391 | COND. ELECTROLIT. 4.00MF 440 | 2 | UN | CAPAC VOLTS MF ERROR TYPE (OR EQUAL) ===== ===== ===== =============== 440 AC 4 10%ELECTRONIC COMPONENTS. ========== =========== ELECTROLYTIC CAPACITORS. SIMPLE TUBULAR. ============ =========== ====== ========
REPUESTOS ELÉCTRICOS | 50064424 | COND. ELECTROLIT. 4700MF 350 | 1 | UN | CONDENSER MARCON 350V 4700MF PWM2B2V472
REPUESTOS ELÉCTRICOS | 50064430 | CABLE CONEXION 721 120 M | 1 | UN | 721 1.2M 6ES57210DB20======= # REPUESTO ========== CABLE DE CONECCION SIEMENSLE ============================== DESCRIPCION FABRICANTE ====REPUESTOS PARA ============== CONTROLADOR LOGICO PROGRAMAB
REPUESTOS ELÉCTRICOS | 50064435 | CABLE CONTROL | 2 | UN | CABLE ASSEMBLY MANUFACTURER: GAI-TRONICS CO. PART.# CN3018
REPUESTOS ELÉCTRICOS | 50064439 | CABLE CONTROL 15M C/ENCH.MACHO-HEMBRA 15 | 1 | UN | DROP CABLE, 15M, MALE-FEMALE, 15 PIN. 'CONCAST STANDARD AG.' P/N 2CHO373.SE19 / ITEM 20 (POS. 520)
REPUESTOS ELÉCTRICOS | 50064452 | CABLE ELECTRICO P200 | 1 | UN | MANNESMANN DEMAG RENEWAL PART. =============================== DESCRIPTION =========== No. 58544844, Cable Elect. P 200.
REPUESTOS ELÉCTRICOS | 50064468 | CABLE FIBRA OPTICA 15M | 2 | UN | ============ OPTICAL FIBER CABLE TOSHIBA 15 MTS LENGHT TOCP82QELECTRIC COMPONENTS =================== DESCRIPTION MANUFACTURER =========== PART #
REPUESTOS ELÉCTRICOS | 50064477 | DIODO 5.6V 1W | 1 | UN | 5.6 V 1 W 1N3827AELECTRIC COMPONENTS. ==================== DIODES. ======= VOLTAGE CAPACITY JEDEC TYPE ======= ======== ==========
REPUESTOS ELÉCTRICOS | 50064485 | DIODO 50 AMP. 200 V. | 1 | UN | DIODE 50A - 200V MANUFACTURER: SEMIKRON PART # : SKN50/02
REPUESTOS ELÉCTRICOS | 50064500 | CABLE INTERFACE | 1 | UN | HIWAY CABLE INTERFACE, J-HCX00, FOR TDCS 3000 BASIC MANUFACTURER : YAMATAKE-HONEYWELL PART # : 80360144-001
REPUESTOS ELÉCTRICOS | 50064504 | CABLE INTERFACE HP-98034B | 1 | UN | 571131981 MANUFACTURER PART.# =========== ============ INTERFACE CABLE GEOTRONICSELECTRIC COMPONENTS. ==================== RENEWAL PARTS FOR MEASURING ASSEMBLY ==================================== DESCRIPTION
REPUESTOS ELÉCTRICOS | 50064506 | COND. ELECTROLIT. 56MF 6 | 1 | UN | CAPAC VOLTS MF ERROR TYPE (OR EQUAL) ===== ===== ===== =============== 6 DC 56 10%ELECTRONIC COMPONENTS. ========== =========== ELECTROLYTIC CAPACITORS. SIMPLE TUBULAR. ============ =========== ====== ========
REPUESTOS ELÉCTRICOS | 50064516 | CABLE J-EEK05 | 1 | UN | CABLE J-EEK05, 5Mt. MANUFACTURER : YAMATAKE-HONEYWELL PART # : 80360636-050
REPUESTOS ELÉCTRICOS | 50064520 | CABLE MD802 | 1 | UN | ==== CABLE MD802 36A164420AAG0GENERAL ELECTRIC PART FOR DC MOTOR. =================================== DESCRIPTION PART # =========== ==
REPUESTOS ELÉCTRICOS | 50064524 | CABLE MD806 | 1 | UN | ==== CABLE MD806 36A164423AAG01GENERAL ELECTRIC PART FOR DC MOTOR. =================================== DESCRIPTION PART # =========== ==
REPUESTOS ELÉCTRICOS | 50064528 | CABLE MD812 | 1 | UN | ==== CABLE MD812 36A164426AAG01GENERAL ELECTRIC PART FOR DC MOTOR. =================================== DESCRIPTION PART # =========== ==
REPUESTOS ELÉCTRICOS | 50064536 | CABLE N2 | 1 | UN | ELECTRIC COMPONENTS. ==================== CABLES. ======= MANUFACTURER PART.# ============ ====== MERRICK SCALE MFG. 14506
REPUESTOS ELÉCTRICOS | 50064544 | CABLE N4 | 1 | UN | ELECTRIC COMPONENTS. ==================== CABLES. ======= MANUFACTURER PART.# ============ ====== MERRICK SCALE MFG. 14513
REPUESTOS ELÉCTRICOS | 50064547 | COND. ELECTROLIT.10.00MF 1000VC | 1 | UN | CAPAC VOLTS MF ERROR TYPE (OR EQUAL) ===== ===== ===== =============== 1000 DC 10.00ELECTRONIC COMPONENTS. ========== =========== ELECTROLYTIC CAPACITORS. SIMPLE TUBULAR. ============ =========== ====== ========
REPUESTOS ELÉCTRICOS | 50064548 | CABLE N5 | 1 | UN | ELECTRIC COMPONENTS. ==================== CABLES. ======= MANUFACTURER PART.# ============ ====== MERRICK SCALE MFG. 14514
REPUESTOS ELÉCTRICOS | 50064552 | CABLE N6 | 1 | UN | ELECTRIC COMPONENTS. ==================== CABLES. ======= MANUFACTURER PART.# ============ ====== MERRICK SCALE MFG. 14515
REPUESTOS ELÉCTRICOS | 50064565 | CABLE PLANO 16 CONDUCTORES | 1 | UN | RPL CABLE, 16 COND. MANUFACTURER: GENERAL ELECTRIC PART # 36C359100CRG01
REPUESTOS ELÉCTRICOS | 50064569 | CABLE PLANO 20 CONDUCTORES | 1 | UN | 7 PL CABLE, 'DC_GX', 20 COND. MANUFACTURER: GENERAL ELECTRIC PART # 36C774524AAG51
REPUESTOS ELÉCTRICOS | 50064573 | CABLE PLANO 26 CONDUCTORES | 2 | UN | 5 PL CABLE, 'DC_GX', 26 COND. MANUFACTURER: GENERAL ELECTRIC PART # 36C774524AAG38
REPUESTOS ELÉCTRICOS | 50064577 | CABLE PLANO 34 CODUCTORES | 2 | UN | 3 PL CABLE 34 COND. MANUFACTURER: GENERAL ELECTRIC PART # 36C774524AAG36
REPUESTOS ELÉCTRICOS | 50064580 | DIODO POLARIDAD DIRECTA IA86 | 2 | UN | DIODE, FORWARD POLARITY, IA86 MANUFACTURER:GENERAL ELECTRIC PART # : SP51640382 (249-0239)
REPUESTOS ELÉCTRICOS | 50064585 | CABLE PLANO 5 CONDUCTORES | 2 | UN | 4 PL CABLE, 5 COND. MANUFACTURER: GENERAL ELECTRIC PART # 36C774524AAG37
REPUESTOS ELÉCTRICOS | 50064592 | DIODO RECTIFICADOR | 1 | UN | ELECTRIC COMPONENTS =================== MANUFACTURER PART # ============ ====== MITSUBISHI FDS200BCH
REPUESTOS ELÉCTRICOS | 50064601 | CABLE ROLLANGE | 1 | UN | ROLLANGE CABLE FOR PLC MANUFACTURER : TELEMECANIQUE PART # : TE-FTX
REPUESTOS ELÉCTRICOS | 50064621 | CABLE TERMINAL COAXIAL 75 OHM | 2 | UN | ELECTRIC COMPONENTS =================== MANUFACTURER PART # ============ ====== COAXIAL CABLE 75 OHM RELIANCE 47C71
REPUESTOS ELÉCTRICOS | 50064624 | DIODO SILICON | 1 | UN | -1C-24ELECTRIC COMPONENTS =================== MANUFACTURER PART # ============ ====== MITSUBISHI SR
REPUESTOS ELÉCTRICOS | 50064625 | CABLE TERMINAL FBM 01 | 1 | UN | ELECTRIC COMPONENTS. ==================== CABLES. ======= MANUFACTURER PART.# ============ ====== FOXBORO PO400HH
REPUESTOS ELÉCTRICOS | 50064629 | CABLE TERMINAL FBM 02 | 2 | UN | ELECTRIC COMPONENTS. ==================== CABLES. ======= MANUFACTURER PART.# ============ ====== FOXBORO PO500RG
REPUESTOS ELÉCTRICOS | 50064708 | COND. PAPEL MET. .22MF 1000 | 2 | UN | ELECTRONIC COMPONENTS. ========== =========== METALLIZED PAPER CAPACITORS. ========== ===== =========== CAPAC VOLTS MF ERROR TYPE (OR EQUAL) ===== ===== ===== =============== 1000 0.22 RELIANCE66056-29J
REPUESTOS ELÉCTRICOS | 50064797 | BOB. 10 | 2 | UN | BRAKE COIL MANUFACTURER: MITSUBISHI PART.# SB-25AA
REPUESTOS ELÉCTRICOS | 50064820 | COND. Y RESISTENCIAS ARMADO | 1 | UN | ELECTRONIC COMPONENTS. CAPACITORS. DESCRIPTION MANUFACT./CAT.# =========== =============== OUTPUT NETWORK ASM RELIANCE 705330-32R
REPUESTOS ELÉCTRICOS | 50064832 | CONDENSADOR DC 450V PN670314130 | 1 | UN | ===== ================== 450 DC BOS 0670314130ELECTRONIC COMPONENTS. ====================== CAPACITORS ========== CAPAC VOLTS MF MANUFACTURER/CAT.# =====
REPUESTOS ELÉCTRICOS | 50064873 | CONDENSADOR DC 50V PN19A116080P7 GE | 1 | UN | ===== ================== 50 DC .1 GE 19A115680P7ELECTRONIC COMPONENTS. ====================== CAPACITORS ========== CAPAC VOLTS MF MANUFACTURER/CAT.# =====
REPUESTOS ELÉCTRICOS | 50064887 | CAJA FRONT PN44A31766B001 GE | 1 | UN | FRONT HOUSING MANUFACTURER:GENERAL ELECTRIC PART.# 44A31766B001
REPUESTOS ELÉCTRICOS | 50064897 | CONDENSADOR PN5491674P48 GE | 1 | UN | ===== ================== GE 5491674P48ELECTRONIC COMPONENTS. ====================== CAPACITORS ========== CAPAC VOLTS MF MANUFACTURER/CAT.# =====
REPUESTOS ELÉCTRICOS | 50064901 | CONDENSADOR PN5491674P49 GE | 2 | UN | ===== ================== GE 5491674P49ELECTRONIC COMPONENTS. ====================== CAPACITORS ========== CAPAC VOLTS MF MANUFACTURER/CAT.# =====
REPUESTOS ELÉCTRICOS | 50064945 | CONDENSADOR DC 9000V PN14F268 GE | 1 | UN | ===== ================== 9000 DC 2.1 GE 14F268ELECTRONIC COMPONENTS. ====================== CAPACITORS ========== CAPAC VOLTS MF MANUFACTURER/CAT.# =====
REPUESTOS ELÉCTRICOS | 50064960 | BOB. 24VCC - 5 CANAL OPTICO | 1 | UN | RENEWAL PARTS FOR MODEL 3460S, SERIES 298 SPECTROMETER 'APPLIED RESEARCH LABORATORIES' P/N A028212 MAGNET COIL, 24 VDC, 5W.
REPUESTOS ELÉCTRICOS | 50064966 | CONDENSADOR PN8-82317B03 MOTOROLA | 1 | UN | ===== ================== MOT 8-82317B03ELECTRONIC COMPONENTS. ====================== CAPACITORS ========== CAPAC VOLTS MF MANUFACTURER/CAT.# =====
REPUESTOS ELÉCTRICOS | 50064982 | CONDENSADOR PN20C82399D06 MOTOROLA | 2 | UN | ===== ================== MOTOROLA 20C82399D06ELECTRONIC COMPONENTS. ====================== CAPACITORS ========== CAPAC VOLTS MF MANUFACTURER/CAT.# =====
REPUESTOS ELÉCTRICOS | 50064990 | CONDENSADOR PN21C82399D08 MOTOROLA | 2 | UN | ===== ================== MOTOROLA 21C82399D08ELECTRONIC COMPONENTS. ====================== CAPACITORS ========== CAPAC VOLTS MF MANUFACTURER/CAT.# =====
REPUESTOS ELÉCTRICOS | 50065018 | CONDENSADOR PN21D82877B02 MOTOROLA | 2 | UN | ===== ================== MOTOROLA 21D82877B02ELECTRONIC COMPONENTS. ====================== CAPACITORS ========== CAPAC VOLTS MF MANUFACTURER/CAT.# =====
REPUESTOS ELÉCTRICOS | 50065025 | BOB. 8 | 2 | UN | BRAKE COIL MANUFACTURER:MITSUBISHI PART.# SB-20AA
REPUESTOS ELÉCTRICOS | 50065030 | CONDENSADOR PN21D82877B13 MOTOROLA | 2 | UN | ===== ================== MOTOROLA 21D82877B13ELECTRONIC COMPONENTS. ====================== CAPACITORS ========== CAPAC VOLTS MF MANUFACTURER/CAT.# =====
REPUESTOS ELÉCTRICOS | 50065031 | DISCO / LAMINA | 1 | UN | P/N 315F132 DISC PLATE
REPUESTOS ELÉCTRICOS | 50065033 | BOB. 90V FRENO FRICCIO | 1 | UN | 90 VOLTSRENEWAL PARTS FOR 'TAYLOR WINDFIELD' WELDER. DESCRIPTION PART.# =========== ====== COIL.
REPUESTOS ELÉCTRICOS | 50065042 | DISCO ACOPLAMIENTO | 2 | UN | MANNESMANN DEMAG RENEWAL PART. =============================== DESCRIPTION =========== No. 56132044, Disco Acoplamiento PK 5.
REPUESTOS ELÉCTRICOS | 50065051 | CONDENSADOR PN21K861428 MOTOROLA | 2 | UN | ===== ================== MOTOROLA 21K861428ELECTRONIC COMPONENTS. ====================== CAPACITORS ========== CAPAC VOLTS MF MANUFACTURER/CAT.# =====
REPUESTOS ELÉCTRICOS | 50065067 | CONDENSADOR PN21K861433 MOTOROLA | 2 | UN | ===== ================== MOTOROLA 21K861433ELECTRONIC COMPONENTS. ====================== CAPACITORS ========== CAPAC VOLTS MF MANUFACTURER/CAT.# =====
REPUESTOS ELÉCTRICOS | 50065087 | CONDENSADOR PN21K861462 MOTOROLA | 2 | UN | ===== ================== MOTOROLA 21K861462ELECTRONIC COMPONENTS. ====================== CAPACITORS ========== CAPAC VOLTS MF MANUFACTURER/CAT.# =====
REPUESTOS ELÉCTRICOS | 50065096 | CALEF. 3.0KW 380VC | 1 | UN | CALEFACTOR, 3000 WATTS - 380 VOLTS, SEGUN PLANO D40-41-25 FABRICANTE : TROTTER - CHILE
REPUESTOS ELÉCTRICOS | 50065100 | CALEF. 48.0K | 1 | UN | ====== THE C.M. KEMPS MFG. DWG. 37662 CO.,48 KW,380 V,3 PH, MODEL C4-7931763.ELECTRIC COMPONENTS. ==================== HEATER ELEMENT ============== MANUFACTURER PART.# ============
REPUESTOS ELÉCTRICOS | 50065113 | BOB. ARMADUR DC MCF 550V PNSN7328076A GE | 1 | UN | ARMATURE COIL,FOR 560 KW - 550VDC - 1000RPMMANUFACTURER: GENERAL ELECTRICTYPE MCF DC GENERATOR, s/n 7328076
REPUESTOS ELÉCTRICOS | 50065116 | CALEF. 250W 265VC | 1 | UN | PART # ============ HEATER 250W 110/265VAC MERLIN GERIN 07998ELECTRIC COMPONENTS =================== RENEWAL PARTS FOR ================= DESCRIPTION MANUFACTURER ===========
REPUESTOS ELÉCTRICOS | 50065122 | DISCO DENTADO P/COPLA MAGNETICA | 2 | UN | # : KT-8756P/N 1 & 6 DISC WHITH TEETH FOR MAGNETIC COUPLING ZAA160-000B, 110VDC, 89W, 160KgF-M MANUFACTURER : MINEBEA CO. LTD. (JAPAN) PART
REPUESTOS ELÉCTRICOS | 50065129 | BOB. ARMADUR DC PN893A315ACG01 GE | 2 | UN | ============ ARMATURE COIL GENERAL ELECTRIC 893A315ACG01DC MOTOR, RENEWAL PART ====================== DESCRIPTION MANUFACTURER PART.# ===========
REPUESTOS ELÉCTRICOS | 50065133 | BOB. ARMADUR DC PN893A313ANG01 GE | 2 | UN | ============ ARMATURE COIL GENERAL ELECTRIC 893A313ANG01DC MOTOR, RENEWAL PART ====================== DESCRIPTION MANUFACTURER PART.# ===========
REPUESTOS ELÉCTRICOS | 50065137 | BOB. ARMADUR PN36A160812CAG01 | 1 | UN | COIL 36A160812CAG01DESCRIPTION MANUFACTURER PART.# =========== ============ ARMATURE
REPUESTOS ELÉCTRICOS | 50065140 | CALEF. 660.0 W 220 | 1 | UN | INMERSION HEATER, 11.8' Lght., 660W - 220V MANUFACTURER:DALE ELECTRIC OF GREAT BRITAIN PART # : OD21381
REPUESTOS ELÉCTRICOS | 50065145 | BOB. ARMADUR DC 32 V 2KW PN111F70 ATLAS | 1 | JGO | ARMATURE COIL, FOR 2KW - 32 VDC GENERATOR MANUFACTURER:ATLAS CAR & MFG. CO. PART # : 111-F-70
REPUESTOS ELÉCTRICOS | 50065165 | BOB. ARMADUR PN527B768G1 GE | 1 | UN | ARMATURE COIL ============= MANUFACTURER PART.# =========== ====== GENERAL ELECTRIC 527B768G1
REPUESTOS ELÉCTRICOS | 50065170 | DISCO EMBRAGUE 24VCC | 1 | UN | CLUTCH DISK ASSEMBLY MANUFACTURER : SHINKO CO LTD. - JAPON PART # SFC 400/BMS 24VDC-8W
REPUESTOS ELÉCTRICOS | 50065173 | BOB. ARMADUR PN3224485A GE | 1 | JGO | ARMATURE COIL ============= MANUFACTURER PART.# =========== ====== GENERAL ELECTRIC 3224485A
REPUESTOS ELÉCTRICOS | 50065175 | CONDENSADOR DC 600V PNFP.10H13 TOBISHI | 1 | UN | ===== ================== 600 DC 40 TOBISHI KOSAN CO. LTD FP.10H13ELECTRONIC COMPONENTS. ====================== CAPACITORS ========== CAPAC VOLTS MF MANUFACTURER/CAT.# =====
REPUESTOS ELÉCTRICOS | 50065177 | BOB. ARMADUR PNM44503613 GE | 1 | JGO | ARMATURE COIL ============= MANUFACTURER PART.# =========== ====== GENERAL ELECTRIC M-4450361-3
REPUESTOS ELÉCTRICOS | 50065179 | CONDENSADOR PN66056-29G RIL | 1 | UN | ===== ================== 1000 0.1 RELIANCE66056-29GELECTRONIC COMPONENTS. ====================== CAPACITORS ========== CAPAC VOLTS MF MANUFACTURER/CAT.# =====
REPUESTOS ELÉCTRICOS | 50065181 | BOB. ARMADUR PN5887406BAG1 GE | 1 | JGO | ARMATURE COIL ============= MANUFACTURER PART.# =========== ====== GENERAL ELECTRIC 5887406BA-G1
REPUESTOS ELÉCTRICOS | 50065185 | BOB. ARMADUR PN5887923G1 GE | 1 | UN | ARMATURE COIL ============= MANUFACTURER PART.# =========== ====== GENERAL ELECTRIC 5887923G1
REPUESTOS ELÉCTRICOS | 50065193 | BOB. ARMADUR PN8832216G1 GE | 1 | JGO | ARMATURE COIL ============= MANUFACTURER PART.# =========== ====== GENERAL ELECTRIC 8832216G1
REPUESTOS ELÉCTRICOS | 50065195 | CONDENSADOR BUS PNSP-135775 A-B | 1 | UN | BUS CAPACITOR ALLEN BRANDLEY SP-135775
REPUESTOS ELÉCTRICOS | 50065196 | CALEF. INMERSION 2950W 3Fx400V 1200m | 1 | UN | INMERSION HEATER, 3 x 400V, 2950W, 1200mm LENGHT MANUFACTURER : HELIOS GmbH - GERMANY PART # : 03060111
REPUESTOS ELÉCTRICOS | 50065216 | CALEF. INMERSION P/TRAFO.3F 1.5KW 380VCA | 2 | UN | INMERSION HEATER, 1.5KW - 380VAC - 3 PHASE - 950mm LENGHT MANUFACTURER : CONCAST STANDARD ZURICH PART # : 902.340.1D / ITEM 07 - POS. 873
REPUESTOS ELÉCTRICOS | 50065220 | CALEF. P/EJE MOTO | 1 | UN | MINCO' SPACE HEATER, FOR MOTOR SHAFT, TYPE HRW21710, P/N 2C16983H05, 115V - 200W.
REPUESTOS ELÉCTRICOS | 50065222 | DISCO FRENO | 1 | UN | MANNESMANN DEMAG RENEWAL PART. =============================== DESCRIPTION =========== No. 60281044, Disco Freno 20/ P.
REPUESTOS ELÉCTRICOS | 50065224 | CALEF. TIPO ALETA 250.0 W 230 | 1 | UN | FIN TYPE HEATER, 8' x 2.25' x 1', 230V - 250W MANUFACTURER:DELTA STAR (?) PART # : ACEF-A2
REPUESTOS ELÉCTRICOS | 50065225 | BOB. ARMADUR PN854283 W | 1 | UN | ARMATURE COIL ============= MANUFACTURER PART.# =========== ====== WESTINGHOUSE S#854283
REPUESTOS ELÉCTRICOS | 50065226 | DISCO FRENO | 2 | UN | MANNESMANN DEMAG RENEWAL PART. =============================== DESCRIPTION =========== No. 60231044, Disco, Freno 16/ P
REPUESTOS ELÉCTRICOS | 50065239 | CONECTOR 230V 50HZ 129099 PN0998-9020 PE | 1 | UN | CRIPION PART # ========== ====== SENSOR RECEPTACLE 0998-9020RENEWAL PARTS FOR MODEL 2380,SERIAL # 129099,230V,50HZ, 'PERKIN ELMER' SPECTROMETER ======================================== DES
REPUESTOS ELÉCTRICOS | 50065246 | DISCO FRENO (POS239) P/MOTOR 64KW-CR315S | 1 | UN | DISK BRAKE, FOR USE ON SQUIRREL CAGE MOTOR, 64 KW TYPE CR315S6, MAIN HOIST, 3.2MT, 1.166.002.1/8/ ITEM 2.02 (POS.239) MANUFACTURER : CONCAST STANDARD AG
REPUESTOS ELÉCTRICOS | 50065253 | BOB. ARMADUR PN4002B1310JEG001 GE | 1 | UN | ARMATURE COIL MANUFACTURER :GENERAL ELECTRIC PART # : 4002B1310JEG001
REPUESTOS ELÉCTRICOS | 50065254 | DISCO FRENO 5.1/2' DIA. | 2 | UN | BRAKING DISC, 5.1/2' DIAMETER MANUFACTURER : GENERAL ELECTRIC PART # : SP51640569
REPUESTOS ELÉCTRICOS | 50065258 | DISCO FRENO TAM. 05.31 FR. 100 | 1 | UN | BRAKING DISC, 105mm O.D., FOR SPRING DISC BRAKE, SIZE 5, 'KEB' (Karl E. Brikmann GmbH) TYPE 05.31, 190VDC COIL, ON TYPE MBTF100 MOTOR, CODE AC662157-AS. MANUFACTURER:ASEA BROWN BOVERI PART.# AC22815081-D
REPUESTOS ELÉCTRICOS | 50065262 | DISCO FRENO TAM. 06.31 FR. 112 | 1 | UN | BRAKING DISC, 115mm O.D., FOR SPRING DISC BRAKE, SIZE 6, 'KEB' (Karl E. Brikmann GmbH) TYPE 06.31, 190VDC COIL, ON BRAKE MOTOR TYPEMBTF112, CODE AC662283-AS. MANUFACTURER:ASEA BROWN BOVERI PART.# AC22815081-E
REPUESTOS ELÉCTRICOS | 50065266 | DISCO FRENO TAM. 07.31 FR. 160M | 1 | UN | BRAKING DISC, 150mm O.D., FOR SPRING DISC BRAKE, SIZE 7, 'KEB' (Karl E. Brikmann GmbH) TYPE 07.31, 95VDC COIL, ON TYPE MBTF160MB MOTOR, AS PER DWG. AC4439.5065, POS. 5152 MANUFACTURER:ASEA BROWN BOVERI
REPUESTOS ELÉCTRICOS | 50065277 | BOB. ARMADUR PN8842617G1 | 1 | JGO
REPUESTOS ELÉCTRICOS | 50065282 | BOB. ARMADUR PN3008817D | 1 | JGO
REPUESTOS ELÉCTRICOS | 50065285 | BOB. ARMADUR PN6739341G1 | 1 | JGO
REPUESTOS ELÉCTRICOS | 50065295 | OB. ARMADUR | 1 | JGO
REPUESTOS ELÉCTRICOS | 50065320 | BOB. ARMADURA 30 HP | 1 | UN | BOBINA DE ARMADURA PARA MOTOR 'WESTINGHOUSE' DE 30HP 850-1700RPM - 240VCC - 111AMP. - FRAME 445AS - STYLE 19B3853
REPUESTOS ELÉCTRICOS | 50065324 | BOB.ARMA.AIS. DC PN6744525G1 GE | 2 | UN | ============ ARMATURE COIL GENERAL ELECTRIC 6744525G1DC MOTOR, RENEWAL PART ====================== DESCRIPTION MANUFACTURER PART.# ===========
REPUESTOS ELÉCTRICOS | 50065328 | BOB.ARMA.AIS. PN3203011Q GE | 2 | JGO | ARMATURE COIL ============= MANUFACTURER PART.# =========== ====== GENERAL ELECTRIC 3203011Q
REPUESTOS ELÉCTRICOS | 50065332 | BOB.ARMA.AIS. PN3203156A GE | 1 | JGO | ARMATURE COIL ============= MANUFACTURER PART.# =========== ====== GENERAL ELECTRIC 3203156A
REPUESTOS ELÉCTRICOS | 50065382 | DISCO POSTERIOR | 1 | UN | P/N 315F131 BACK PLATE
REPUESTOS ELÉCTRICOS | 50065390 | DISCO RESORTE | 1 | UN | DISC SPRING. (SPARE FOR CLUTCH.) (Cat.9231,Item 15). MANUFACTURER: CUTLER HAMMER PART.# 16-284-3
REPUESTOS ELÉCTRICOS | 50065461 | CONEXION EST. MOTOR | 1 | UN | GENERAL ELECTRIC STAR CONNECTION. ================================== PART # ====== 165-G-432-G4
REPUESTOS ELÉCTRICOS | 50065465 | CONEXION EST. MOTOR | 1 | UN | GENERAL ELECTRIC STAR CONNECTION. ================================== PART # ====== 591-C-401-G4
REPUESTOS ELÉCTRICOS | 50065482 | BOB. CAMP PNK8166387ARG1 GE | 1 | UN | GENERAL ELECTRIC FIELD COIL =========================== PART.# ====== K-8166387AR-G1
REPUESTOS ELÉCTRICOS | 50065484 | DISIP. CALOR PN569B622P2 GE | 1 | UN | GENERAL ELECTRIC' HEATSINK, P/N 569B622P2
REPUESTOS ELÉCTRICOS | 50065488 | DISIP. CALOR PN569B622P4 GE | 1 | UN | GENERAL ELECTRIC' HEATSINK, P/N 569B622P4
REPUESTOS ELÉCTRICOS | 50065494 | BOB. CAMP DC 250V PNK8702015BFG1 GE | 2 | UN | FOR 250KW - TYPE CD1648Y 41G681, 250VDC GENERATORMAIN FIELD COIL,MANUFACTURER:GENERAL ELECTRICPART # : K-8702015BF-G1
REPUESTOS ELÉCTRICOS | 50065496 | DISIP. CALOR PN569B622P3 GE | 2 | UN | GENERAL ELECTRIC' HEATSINK, P/N 569B622P3
REPUESTOS ELÉCTRICOS | 50065500 | DISIP. CALOR PN100X100ALUMI-FIN TOSHIBA | 1 | UN | PART.# =========== ============ TOSHIBA 100X100HEAT SINK, FOR ELECTRONIC EQUIPEMENT. ======= ===== === ========== =========== DESCRIPTION MANUFACTURER
REPUESTOS ELÉCTRICOS | 50065506 | BOB. CAMP PN8832324G1 GE | 2 | UN | GENERAL ELECTRIC FIELD COIL =========================== PART.# ====== 8832334-G1
REPUESTOS ELÉCTRICOS | 50065513 | CONEXION ROTOR PN5993389G1 GE | 1 | JGO | GENERAL ELECTRIC ROTOR CONNECTION. =================================== PART # ====== 5993389-G1
REPUESTOS ELÉCTRICOS | 50065514 | BOB. CAMP PN8842624G1 GE | 2 | UN | GENERAL ELECTRIC FIELD COIL =========================== PART.# ====== 8842624-G1
REPUESTOS ELÉCTRICOS | 50065517 | CONEXION ROTOR PN5993393G1 GE | 1 | JGO | GENERAL ELECTRIC ROTOR CONNECTION. =================================== PART # ====== 5993393-G1
REPUESTOS ELÉCTRICOS | 50065526 | BOB. CAMP PNK9973296ARG1 GE | 2 | UN | GENERAL ELECTRIC FIELD COIL =========================== PART.# ====== K-9973296AR-G1
REPUESTOS ELÉCTRICOS | 50065530 | BOB. CAMP PNK9973489G1 GE | 1 | UN | GENERAL ELECTRIC FIELD COIL =========================== PART.# ====== K-9973489-G1
REPUESTOS ELÉCTRICOS | 50065534 | BOB. CAMP PNK9973864ABG1 GE | 2 | UN | GENERAL ELECTRIC FIELD COIL =========================== PART.# ====== K-9973864AB-G1
REPUESTOS ELÉCTRICOS | 50065538 | BOB. CAMP PN893A205AFG01 GE | 2 | UN | GENERAL ELECTRIC FIELD COIL =========================== PART.# ====== 893A205AF-G01
REPUESTOS ELÉCTRICOS | 50065542 | BOB. CAMP PN893A203CMG01 GE | 2 | UN | GENERAL ELECTRIC FIELD COIL =========================== PART.# ====== 893A203CM-G01
REPUESTOS ELÉCTRICOS | 50065550 | BOB. CAMP PN893A199G01 GE | 2 | UN | GENERAL ELECTRIC FIELD COIL =========================== PART.# ====== 893A199-G01
REPUESTOS ELÉCTRICOS | 50065560 | CONJ. MAG.FRENO # 19 | 1 | JGO | ASSEMBLED MAGNET FOR #19' WB BRAKE MANUFACTURER:SQUARE 'D' PART.# W19201A
REPUESTOS ELÉCTRICOS | 50065564 | CONJ. MAG.FRENO 23' SERIE 200 HP 230VCC. | 1 | UN | ASSEMBLED MAGNET, COMPLETE. FOR 23' SERIES BRAKE, 200HP - 230VDC, FOLIO 5A , WITH COIL # W23252A, 0.00295 OHMS MANUFACTURER:SQUARE D (England) PART # : W23201A (Bulletin E5010-6
REPUESTOS ELÉCTRICOS | 50065577 | DISPLAY BINARIO DECIMAL 24V | 1 | UN | PART.# ============ ====== GEFE DO2000ZBS1A- ZF005L2ELECTRIC COMPONENTS. =================== FILTER AND PARTS FOR NIXIE READOUT. =================================== MANUFACTURER
REPUESTOS ELÉCTRICOS | 50065579 | BOB. CAMP DC 5000HP PN58C132837002 GE | 1 | UN | 7-002SPARE PARTS FOR 5000HP TYPE MCF DC MOTOR: MAIN FIELD COIL & PE BAR ASSY MANUFACTURER : GENERAL ELECTRIC PART # : 58C13283
REPUESTOS ELÉCTRICOS | 50065583 | BOB. CAMP DC 5000HP PN58C132826002 GE | 1 | UN | -002SPARE PARTS FOR 5000HP TYPE MCF DC MOTOR: MAIN FIELD COIL & POLE ASSY. MANUFACTURER : GENERAL ELECTRIC PART # : 58C132826
REPUESTOS ELÉCTRICOS | 50065591 | BOB. CAMP PN58B128852 GE | 1 | UN | GENERAL ELECTRIC FIELD COIL =========================== PART.# ====== 58B128852-001
REPUESTOS ELÉCTRICOS | 50065595 | BOB. CAMP PN58B136628 GE | 1 | UN | GENERAL ELECTRIC FIELD COIL =========================== PART.# ====== 58B136628-001
REPUESTOS ELÉCTRICOS | 50065599 | BOB. CAMP PN58C136629 GE | 1 | UN | GENERAL ELECTRIC FIELD COIL =========================== PART.# ====== 58C136629
REPUESTOS ELÉCTRICOS | 50065619 | BOB. CAMP SHUNT PNM-21657 MOYSE | 2 | UN | SHUNT FIELD COIL, FOR M-21535/1 GENERATOR MANUFACTURER: SOCIETE MOYSE PART # : M-21657
REPUESTOS ELÉCTRICOS | 50065623 | BOB. CAMP SERIES PNM-21644 MOYSE | 1 | UN | SERIES FIELD COIL, FOR M-21535/1 GENERATOR MANUFACTURER: SOCIETE MOYSE PART # : M-21644
REPUESTOS ELÉCTRICOS | 50065627 | BOB. CAMP MAIN M-21206 PNM-21758 MOYSE | 2 | UN | MAIN FIELD COIL, FOR M-21206 TRACTION MOTOR MANUFACTURER:SOCIETE MOYSE PART # : M-21758
REPUESTOS ELÉCTRICOS | 50065635 | BOB. CAMP PNS183820 W | 1 | UN | WESTINGHOUSE FIELD COIL ======================= PART.# ====== S#183820
REPUESTOS ELÉCTRICOS | 50065639 | BOB. CAMP PNSL623465 W | 2 | UN | WESTINGHOUSE FIELD COIL ======================= PART.# ====== S#L-623465
REPUESTOS ELÉCTRICOS | 50065644 | CONMUTADOR | 1 | UN | ELECTRIC COMPONENTS =================== MANUFACTURER PART # ============ ====== OIT STGO.CHILE 01
REPUESTOS ELÉCTRICOS | 50065656 | BOB. CAMP PN893A205BKG1 GE | 1 | UN | GENERAL ELECTRIC FIELD COIL =========================== PART.# ====== 893A205BK-G1
REPUESTOS ELÉCTRICOS | 50065660 | BOB. CAMP PN893A192AKG1 GE | 2 | UN | GENERAL ELECTRIC FIELD COIL =========================== PART.# ====== 893A192AK-G1
REPUESTOS ELÉCTRICOS | 50065676 | BOB. CAMP MAIN DC 250V PN3088333G390 GE | 2 | UN | MAIN FIELD COIL, FOR 15KW - 250VDC MODEL 51A1346 DC GENERATOR MANUFACTURER: GENERAL ELECTRIC PART # : 3088333G390
REPUESTOS ELÉCTRICOS | 50065684 | BOB. CAMP PN3205154G113 GE | 1 | UN | GENERAL ELECTRIC FIELD COIL =========================== PART.# ====== 3205154-G113
REPUESTOS ELÉCTRICOS | 50065688 | BOB. CAMP PN3205155G283 GE | 2 | UN | GENERAL ELECTRIC FIELD COIL =========================== PART.# ====== 3205155-G283
REPUESTOS ELÉCTRICOS | 50065696 | BOB. CAMP PN3206864G142 GE | 1 | UN | GENERAL ELECTRIC FIELD COIL =========================== PART.# ====== 3206864-G142
REPUESTOS ELÉCTRICOS | 50065700 | BOB. CAMP PN3273614 GE | 1 | UN | GENERAL ELECTRIC FIELD COIL =========================== PART.# ====== 3273614
REPUESTOS ELÉCTRICOS | 50065704 | BOB. CAMP PNP44644761 GE | 2 | UN | GENERAL ELECTRIC FIELD COIL =========================== PART.# ====== P-4464476-1
REPUESTOS ELÉCTRICOS | 50065708 | BOB. CAMP PN5829283BKG1 GE | 2 | UN | GENERAL ELECTRIC FIELD COIL =========================== PART.# ====== 5829283-BKG1
REPUESTOS ELÉCTRICOS | 50065720 | BOB. CAMP PNK5897871ABG1 GE | 1 | UN | GENERAL ELECTRIC FIELD COIL =========================== PART.# ====== K-5897871AB-G1
REPUESTOS ELÉCTRICOS | 50065724 | BOB. CAMP PNK5897914BFG1 GE | 1 | UN | GENERAL ELECTRIC FIELD COIL =========================== PART.# ====== K-5897914BF-G1
REPUESTOS ELÉCTRICOS | 50065729 | BOB. CAMP DC CO1827AA PN6736398G1 GE | 1 | UN | FIELD COIL, FOR TYPE CO1827AA, MOD.28B367 DC MOTOR MANUFACTURER : GENERAL ELECTRIC PART # : 6736398G1
REPUESTOS ELÉCTRICOS | 50065733 | BOB. CAMP STAB SHUNT DC PN6739347G1 GE | 1 | UN | STAB SHUNT FIELD COIL, FOR MD618 DC MOTOR MANUFACTURER:GENERAL ELECTRIC PART # : 6739347-G1
REPUESTOS ELÉCTRICOS | 50065749 | BOB. CAMP SERIES PNFKL120 | 1 | UN | RENEWAL PARTS FOR 'LINCOLN' WELDER. DESCRIPTION PART.# =========== ====== SERIES FIELD COIL. FKL-120
REPUESTOS ELÉCTRICOS | 50065759 | CONO PARLANTE | 1 | UN | SPEAKER DRIVER MANUFACTURER: GAI-TRONICS COR. PART.# SP2610
REPUESTOS ELÉCTRICOS | 50065763 | BOB. CAMP PN8855153G1 | 2 | UN
REPUESTOS ELÉCTRICOS | 50065770 | BOB. CAMP PN428C300G1 | 2 | UN
REPUESTOS ELÉCTRICOS | 50065772 | BOB. CAMP PN893A199AUG1 | 1 | UN
REPUESTOS ELÉCTRICOS | 50065775 | BOB. CAMP PN959A916ABG1 | 1 | UN
REPUESTOS ELÉCTRICOS | 50065782 | BOB. CAMP PN5897433ASG1 | 1 | UN
REPUESTOS ELÉCTRICOS | 50065845 | BOB. CAMPO DERIVACIO | 2 | UN | DC SHUNT FIELD COIL MANUFACTURER:ATLAS CAR & MFG. CO. PART # : 1115-F-93
REPUESTOS ELÉCTRICOS | 50065849 | BOB. CAMPO GCI-43 | 1 | UN | BROWN BOVERI FIELD COIL. ========================= PART # ====== CGJ-436A
REPUESTOS ELÉCTRICOS | 50065861 | BOB. CAMPO GM-14 | 1 | UN | FIELD COIL, PART # W-566047, FOR TYPE GM144, 74KW - 230VDC 485/700RPM - 357AMP. S/N W586049 'BROWN BOVERI' DC COMPOUND MOTOR.
REPUESTOS ELÉCTRICOS | 50065867 | CONT.ROTATORIO-RATE 0/ | 1 | UN | MANUFACTURER =========== PART # ============ 4 DIGIT COUNTER OMRON RATE:T/ELECTRONIC COMPONENTS. ========== =========== RENEWAL PARTS FOR THICKNESS GAGE. ======= ===== === ========= ===== DESCRIPTIONH A7PH207
REPUESTOS ELÉCTRICOS | 50065879 | CONT.TIEMP 50HZ 110 VOLTS PNHD32A524 ESC | 2 | UN | TIMER 'TIMOFLEX' 2-55 MIN. IN ONE MIN. INTERVALS FOR 50 HZ 110 VOLTS. MANUFACTURER:EAGLE SIGNAL CO. PART.# HD-32A524
REPUESTOS ELÉCTRICOS | 50065881 | BOB. CAMPO POL PN2505F0001 RIL | 2 | UN | RELIANCE ELECTRIC FIELD COIL ============================ PART.# ====== 250F0001
REPUESTOS ELÉCTRICOS | 50065883 | CONT.TIEMP 115 VOLTS PNHZ150A5 ESC | 2 | UN | COUNTER 0-80 COUNTS ,115 VOLTS. MANUFACTURER:EAGLE SIGNAL CO. PART.# HZ150A5
REPUESTOS ELÉCTRICOS | 50065887 | CONT.TIEMP PN357504KF103 GE | 2 | UN | TIMER. MANUFACTURER: GENERAL ELECTRIC PART.# 3S7504KF103A1
REPUESTOS ELÉCTRICOS | 50065889 | BOB. CAMPO PRIN. MDT81 | 2 | UN | MAIN COIL & POLE, FOR MDT812, DC MOTOR MANUFACTURER : GENERAL ELECTRIC PART # : 36A164406ABG01
REPUESTOS ELÉCTRICOS | 50065891 | CONT.TIEMP PN3S7604AET56 GE | 1 | UN | COMPLETE TIMER. MANUFACTURER:GENERAL ELECTRIC PART.# 3S7604AET560B6
REPUESTOS ELÉCTRICOS | 50065969 | BOB. CAMPO SHUNT DC MD612 PN6739243G1 GE | 2 | UN | SHUNT FIELD COIL, FOR MD612 DC MOTOR MANUFACTURER:GENERAL ELECTRIC PART # : 6739243G01
REPUESTOS ELÉCTRICOS | 50065985 | BOB. CAMPO XNFL | 1 | UN | SHUNT COIL & POLE, FOR 50 TON 'RAPIER' CRANE, 12.5KW 220VDC GENERATOR MANUFACTURER :ELECTRIC POWER ENG. CORP. PART # : 6340-FL
REPUESTOS ELÉCTRICOS | 50066061 | BOB. COMPEN. PN6733835G1 GE | 1 | JGO | 6733635-G1GENERAL ELECTRIC FIELD COIL. ============================ DESCRIPTION PART # =========== ======
REPUESTOS ELÉCTRICOS | 50066068 | BOB. COMPEN. PN9949024P1 | 1 | UN
REPUESTOS ELÉCTRICOS | 50066074 | BOB. COMPEN. PN8832919G1 | 2 | JGO
REPUESTOS ELÉCTRICOS | 50066076 | BOB. COMPEN. DC MD616 PN8832924G1 GE | 2 | JGO | EQUALIZER COILS, FOR MD616 DC MOTOR MANUFACTURER:GENERAL ELECTRIC PART # : 8832924G01
REPUESTOS ELÉCTRICOS | 50066088 | BOB. COMPENSADORA MD61 | 1 | JGO | EQUALIZER COILS, FOR MD618 DC MOTOR MANUFACTURER:GENERAL ELECTRIC PART # : 8832923G1
REPUESTOS ELÉCTRICOS | 50066147 | BOB. DERIVA. PNS368P213G01 W | 2 | UN | WESTINGHOUSE FIELD COIL ======================= PART.# ====== S#368P213G01
REPUESTOS ELÉCTRICOS | 50066151 | BOB. DERIVA. PNS368P605G01 W | 1 | UN | WESTINGHOUSE FIELD COIL ======================= PART.# ====== S#368P605G01
REPUESTOS ELÉCTRICOS | 50066155 | BOB. DERIVA. DC 20KW PNS369P517G01 W | 1 | UN | FOR TYPE SK - 20KW - DC GENERATOR - STYLE 15B6457MAIN FIELD COIL,MANUFACTURER : WESTINGHOUSEPART # : S#369P517G01
REPUESTOS ELÉCTRICOS | 50066163 | BOB. DERIVA. PNS374P294G01 W | 1 | UN | WESTINGHOUSE FIELD COIL ======================= PART.# ====== S#374P294G01
REPUESTOS ELÉCTRICOS | 50066167 | BOB. DERIVA. PNS374P905G01 W | 2 | UN | WESTINGHOUSE FIELD COIL ======================= PART.# ====== S#374P915G01
REPUESTOS ELÉCTRICOS | 50066171 | BOB. DERIVA. DC 250V PNS374P911G01 W | 1 | UN | SHUNT FIELD COIL, FOR 125KW - STYLE 60P531 250VDC GENERATOR MANUFACTURER : WESTINGHOUSE PART # : 374P911G01
REPUESTOS ELÉCTRICOS | 50066175 | BOB. DERIVA. PNS142970 W | 1 | UN | WESTINGHOUSE FIELD COIL ======================= PART.# ====== S#142970
REPUESTOS ELÉCTRICOS | 50066183 | BOB. DERIVA. PNS156956 W | 1 | UN | WESTINGHOUSE FIELD COIL ======================= PART.# ====== S#156956
REPUESTOS ELÉCTRICOS | 50066191 | BOB. DERIVA. PNSL574974 W | 1 | UN | WESTINGHOUSE FIELD COIL ======================= PART.# ====== S#L-574974
REPUESTOS ELÉCTRICOS | 50066195 | BOB. DERIVA. PNSL594489 W | 1 | UN | WESTINGHOUSE FIELD COIL ======================= PART.# ====== S#L-594489
REPUESTOS ELÉCTRICOS | 50066199 | BOB. DERIVA. FIELD DC 9KW PNSL623466 W | 1 | UN | FOR TYPE SK - 9KW - 1450RPM - DC GENERATOR -MANUFACTURER : WESTINGHOUSEPART # : L-623466SHUNT FIELD COIL,STYLE 15B6459
REPUESTOS ELÉCTRICOS | 50066206 | BOB. DERIVA. PNSL636760 W | 1 | UN | WESTINGHOUSE FIELD COIL ======================= PART.# ====== S#L-636760
REPUESTOS ELÉCTRICOS | 50066210 | BOB. DERIVA. PNSL636763 W | 1 | UN | WESTINGHOUSE FIELD COIL ======================= PART.# ====== S#L-636763
REPUESTOS ELÉCTRICOS | 50066214 | BOB. DERIVA. PNSL636927 W | 1 | UN | WESTINGHOUSE FIELD COIL ======================= PART.# ====== S#L-636927
REPUESTOS ELÉCTRICOS | 50066218 | BOB. DERIVA. PNSL637409 W | 2 | UN | WESTINGHOUSE FIELD COIL ======================= PART.# ====== S#L-637409
REPUESTOS ELÉCTRICOS | 50066238 | BOB. DERIVA. PNS1750019 W | 1 | UN | WESTINGHOUSE FIELD COIL ======================= PART.# ====== S#1750019
REPUESTOS ELÉCTRICOS | 50066242 | BOB. DERIVA. PNS1779533 W | 2 | UN | WESTINGHOUSE FIELD COIL ======================= PART.# ====== S#1779533
REPUESTOS ELÉCTRICOS | 50066246 | BOB. DERIVA. PNS1783117 W | 2 | UN | WESTINGHOUSE FIELD COIL ======================= PART.# ====== S#1783117
REPUESTOS ELÉCTRICOS | 50066250 | BOB. DERIVA. PNS1817308 W | 1 | UN | WESTINGHOUSE FIELD COIL ======================= PART.# ====== S#1817308
REPUESTOS ELÉCTRICOS | 50066254 | BOB. DERIVA. PNSL636762 | 1 | UN
REPUESTOS ELÉCTRICOS | 50066257 | BOB. DERIVA. PNS1783004 | 2 | UN
REPUESTOS ELÉCTRICOS | 50066307 | BOB. DEV.SERIE FRENO 8 | 1 | UN | SERIES COIL, FOR 6' BRAKE MANUFACTURER: CLARK CONTROLLER Co. PART.# B106230108A17
REPUESTOS ELÉCTRICOS | 50066315 | BOB. DEV-DERIV FRENO #20 230VCC 8 H SE | 1 | UN | SHUNT COIL ASSY. 230 VDC,8HRS.SERVICE. FOR No.20. BRAKE MANUFACTURER: SQUARE 'D' PART.# WB2302A
REPUESTOS ELÉCTRICOS | 50066327 | BOB.DE-DE FRE 10' 230VC PNW-10268-A SD | 2 | UN | SERIES COIL, FOR WB BRAKE CLASS 5010, SIZE 10' MANUFACTURER:SQUARE D CO. PART.# W10268A
REPUESTOS ELÉCTRICOS | 50066335 | BOB.DE-DE FRE 10' 230VC PN1D177G105 GE | 2 | UN | PART.# =========== ============ BRAKE COIL. GENERAL ELECTRIC (Bull.GEF-4022,ELECTRIC COMPONENTS. ==================== RENEWAL PARTS FOR BRAKE. ======================== DESCRIPTION MANUFACTURERpage 2 1D177G105 Ref.1).
REPUESTOS ELÉCTRICOS | 50066339 | BOB.DE-DE FRE 10' 230VC PN1D177G110 GE | 2 | UN | PART.# =========== ============ BRAKE COIL. GENERAL ELECTRIC 1D177G110ELECTRIC COMPONENTS. ==================== RENEWAL PARTS FOR BRAKE. ======================== DESCRIPTION MANUFACTURER
REPUESTOS ELÉCTRICOS | 50066343 | BOB. DEV-DERIV FRENO 10' TM103 | 1 | UN | SHUNT COIL MANUFACTURER : GEMCO INDUSTRIAL BRAKES PART # : E010049
REPUESTOS ELÉCTRICOS | 50066355 | BOB. DEV-DERIV FRENO 13' 230VC | 2 | UN | SHUNT COIL MANUFACTURER: SQUARE D CO. PART.# W13262A
REPUESTOS ELÉCTRICOS | 50066383 | BOB. DEV-DERIV FRENO 19' 230VC | 1 | UN | SHUNT COIL MANUFACTURER: SQUARE D CO. PART.# W19263A
REPUESTOS ELÉCTRICOS | 50066387 | BOB. DEV-DERIV FRENO 19' 230VC | 1 | UN | 19 ' BRAKE, WOUND SHUNT COIL. (Bull.GEF-4022). MANUFACTURER: GENERAL ELECTRIC PART.# 1D180G1
REPUESTOS ELÉCTRICOS | 50066399 | BOB. DEV-DERIV FRENO 6' TM6 | 1 | UN | SHUNT COIL, FOR TM63 DC BRAKE MANUFACTURER:GEMCO INDUSTRIAL BRAKES PART.# E006026(Bulletin 8536)
REPUESTOS ELÉCTRICOS | 50066415 | BOB.DE-DE FRE 8' 230VC PNW-8056A SD | 1 | UN | COIL FOR 8' BRAKE. MANUFACTURER: SQUARE D CO. PART.# W-8001A
REPUESTOS ELÉCTRICOS | 50066419 | BOB. DEV-DERIV FRENO 8' TM8 | 1 | UN | SHUNT COIL FOR BRAKE MANUFACTURER: MAGNETEX UNIVERSAL MANUFACTURER PART.# E008026
REPUESTOS ELÉCTRICOS | 50066427 | BOB. DEV-SERIE FRENO #10 7 HP 1 H SE | 1 | UN | SERIES COIL ASSY 230VDC, 7.5HP 1/2HRS.SERVICE, FOR No.10 WB BRAKE. MANUFACTURER:SQUARE D PART.# WB1132A
REPUESTOS ELÉCTRICOS | 50066439 | BOB. DEV-SERIE FRENO #40 50 HP 1 H SE | 1 | UN | 134ASERIES COIL ASSY 230 VDC, 1HRS. SERVICE50 HP 1/2HRS. SERVICE65 HP, FOR #40 'EC&M' WB BRAKE MANUFACTURER: SQUARE 'D' PART.# WB4
REPUESTOS ELÉCTRICOS | 50066465 | BOB. DEV-SERIE FRENO 19' 70 HP 230VC | 2 | UN | SERIES COIL ASSY. ,230 VDC., 70 HP FOR 19' WB BRAKE, (Cat.5010-5). MANUFACTURER: SQUARE 'D' PART.# W19057A
REPUESTOS ELÉCTRICOS | 50066473 | BOB. DEV-SERIE FRENO 19' 75 HP 230VC | 1 | UN | SERIES COIL, FOR 19' BRAKE MANUFACTURER: SQUARE 'D' PART.# 50907-132-S3
REPUESTOS ELÉCTRICOS | 50066609 | BOB. ESTATO GENERAL ELECTRIC PN936E2G1 | 1 | JGO | GENERAL ELECTRIC STATOR COIL. ============================= PART # ====== 936E2-G1
REPUESTOS ELÉCTRICOS | 50066620 | BOB. ESTATO 5000HP 1500RPM PN175B1695G1 | 1 | JGO | STATOR COILS WITH WINDINGS SUPPLIES, FOR 5000HP 'GENERAL ELECTRIC' INDUCTION MOTOR, 1500RPM - 13.800VOLTS PART # : 175B1695G1
REPUESTOS ELÉCTRICOS | 50066636 | BOB. ESTATO GENERAL ELECTRIC PN9648385 | 1 | JGO | GENERAL ELECTRIC STATOR COIL. ============================== PART # ====== 9648385
REPUESTOS ELÉCTRICOS | 50066637 | BOB. ESTATO PN4D1311BBG1 | 1 | UN | GENERAL ELECTRIC STATOR COIL. ============================== PART # ====== 4D1311BB-G1
REPUESTOS ELÉCTRICOS | 50066638 | BOB. ESTATO GENERAL ELECTRIC PN135323P1 | 1 | JGO | GENERAL ELECTRIC STATOR COIL. ============================== PART # ====== 13S323-P1
REPUESTOS ELÉCTRICOS | 50066641 | BOBINA ESTATOR | 1 | JGO | FOR TYPE TS - 6000HP - 250RPM - 13.8KV ,MANUFACTURER:GENERAL ELECTRICPART # : 175B1789-P5STATOR COILS,SYNCHRONOUS MOTOR, s/n 8384905 - OUTLINE # 116D8795
REPUESTOS ELÉCTRICOS | 50066643 | BOB. ESTATO AC PN8320963 GE | 1 | JGO | ===== ============ STATOR COIL GENERAL ELECTRIC 8320963RENEWAL PART FOR AC MOTOR. ========================== DESCRIPTION MANUFACTURER PART # ======
REPUESTOS ELÉCTRICOS | 50066665 | BOB. FREN PNMC0222C1 OTIS | 2 | UN | BRAKE COIL. MANUFACTURER: OTIS ELEVATOR CO. PART.# MCO222C1
REPUESTOS ELÉCTRICOS | 50066666 | BOB. FREN PNLT-31 NECO | 2 | UN | BRAKE COIL. MANUFACTURER: NECO PART.# LT-31
REPUESTOS ELÉCTRICOS | 50066667 | BOB. FREN DC 110V PN425.700 SIME | 1 | UN | BRAKE COIL, 110VDC MANUFACTURER: SIME(ESPAÑA) PART.# 425-700
REPUESTOS ELÉCTRICOS | 50066671 | BOB. FRENO 190/380VC | 2 | UN | BRAKE COIL 190/380VCA (6-4-42306-09) MANUFACTURER:STEARNS ELECTRIC PART.# 5-66-6409-33
REPUESTOS ELÉCTRICOS | 50066672 | BOB. FRENO 200 mm. 110 VC | 1 | UN | BRAKE COIL, 110VDC, FOR 'FEM-200' BRAKE MANUFACTURER: SIME(ESPAÑA) PART.# 425-701
REPUESTOS ELÉCTRICOS | 50066674 | BOB. FRENO 250 mm. 110 VCC | 1 | UN | BRAKE COIL, 110VDC, FOR 'FEM-250' BRAKE MANUFACTURER: SIME(ESPAÑA) PART.# 425-702
REPUESTOS ELÉCTRICOS | 50066682 | BOB. INTER. PNK9971985ACG1 GE | 1 | UN | GENERAL ELECTRIC COMMUTATING COIL ================================= PART.# ====== K-9971985AC-G1
REPUESTOS ELÉCTRICOS | 50066683 | BOB. INTER. PN893A287ADG01 GE | 2 | UN | GENERAL ELECTRIC COMMUTATING COIL ================================= PART.# ====== 893A287AD-G01
REPUESTOS ELÉCTRICOS | 50066685 | BOB. INTER. PN4006L1283AAG002 GE | 2 | UN | CONMUTATING COIL ================ MANUFACTURER PART.# ============ ====== GENERAL ELECTRIC 4006L1283AAG002
REPUESTOS ELÉCTRICOS | 50066686 | BOB. INTER. DC 5000HP PN58C132836001 GE | 1 | UN | 6-001SPARE PARTS FOR 5000HP TYPE MCF DC MOTOR: CONMUTATING FIELD COIL & POLE MANUFACTURER : GENERAL ELECTRIC PART # : 58C13283
REPUESTOS ELÉCTRICOS | 50066687 | BOB. INTER. DC 5000HP PN58C132836002 GE | 1 | UN | SPARE PARTS FOR 5000HP TYPE MCF DC MOTOR: CONMUTATING FIELD COIL & POLE MANUFACTURER : GENERAL ELECTRIC PART # : 58C132836-002
REPUESTOS ELÉCTRICOS | 50066688 | BOB. INTER. DC 5000HP PN58C182830001 GE | 1 | UN | C182830-001SPARE PARTS FOR 5000HP TYPE MCF DC MOTOR: CONMUTATING FIELD COIL & POLE ASSY. MANUFACTURER : GENERAL ELECTRIC PART # : 58
REPUESTOS ELÉCTRICOS | 50066691 | BOB. INTER. DC 5000HP PN58C132848002 GE | 1 | UN | 48-002SPARE PARTS FOR 5000HP TYPE MCF DC MOTOR: CONMUTATING COIL & POLE ASSY. MANUFACTURER : GENERAL ELECTRIC PART # : 58C1328
REPUESTOS ELÉCTRICOS | 50066694 | BOB. INTER. FIELD PNM-21645 MOYSE | 1 | UN | CONM. FIELD COIL, FOR M-21535/1 GENERATOR MANUFACTURER: SOCIETE MOYSE PART # : M-21645
REPUESTOS ELÉCTRICOS | 50066695 | BOB. INTER. FIELD PNM-21757 MOYSE | 1 | UN | CONM. FIELD COIL, FOR M-21206 TRACTION MOTOR MANUFACTURER:SOCIETE MOYSE PART # : M-21757
REPUESTOS ELÉCTRICOS | 50066697 | BOB. INTER. PNS333P133G01 W | 1 | UN | WESTINGHOUSE COMMUTATING COIL ============================= PART.# ====== S#333P133G01
REPUESTOS ELÉCTRICOS | 50066699 | BOB. INTER. PNS374P152G01 W | 2 | UN | WESTINGHOUSE COMMUTATING COIL ============================= PART.# ====== S#374P152G01
REPUESTOS ELÉCTRICOS | 50066701 | BOB. INTER. PNS374P264G01 W | 2 | UN | WESTINGHOUSE COMMUTATING COIL ============================= PART.# ====== S#374P264G01
REPUESTOS ELÉCTRICOS | 50066702 | BOB. INTER. DC 40V 7.2KW PNS374P908G01 W | 1 | UN | CONM. COIL, FOR 15B6923, 7.2KW - 1000RPM - 40VDC GENERATOR MANUFACTURER: WESTINGHOUSE PART # : 374P908G01
REPUESTOS ELÉCTRICOS | 50066703 | BOB. INTER. PNS142971 W | 2 | UN | WESTINGHOUSE COMMUTATING COIL ============================= PART.# ====== S#142971
REPUESTOS ELÉCTRICOS | 50066704 | BOB. INTER. PNS306634 W | 2 | UN | WESTINGHOUSE COMMUTATING COIL ============================= PART.# ====== S#306634
REPUESTOS ELÉCTRICOS | 50066705 | BOB. INTER. PNS1494315 W | 2 | UN | WESTINGHOUSE COMMUTATING COIL ============================= PART.# ====== S#149315
REPUESTOS ELÉCTRICOS | 50066706 | BOB. INTER. PNS1496642 W | 1 | UN | WESTINGHOUSE COMMUTATING COIL ============================= PART.# ====== S#1496642
REPUESTOS ELÉCTRICOS | 50066707 | BOB. INTER. PNS1553517 W | 2 | UN | WESTINGHOUSE COMMUTATING COIL ============================= PART.# ====== S#1553517
REPUESTOS ELÉCTRICOS | 50066708 | BOB. INTER. PNS1556450 W | 2 | UN | WESTINGHOUSE COMMUTATING COIL ============================= PART.# ====== S#1556450
REPUESTOS ELÉCTRICOS | 50066709 | BOB. INTER. PNS1556453 W | 2 | UN | WESTINGHOUSE COMMUTATING COIL ============================= PART.# ====== S#1556453
REPUESTOS ELÉCTRICOS | 50066710 | BOB. INTER. PNS1599169 W | 2 | UN | WESTINGHOUSE COMMUTATING COIL ============================= PART.# ====== S#1599169
REPUESTOS ELÉCTRICOS | 50066711 | BOB. INTER. PNS1618376 W | 1 | UN | WESTINGHOUSE COMMUTATING COIL ============================= PART.# ====== S#1618376
REPUESTOS ELÉCTRICOS | 50066712 | BOB. INTERP. DC 30KW 250V PNS1621930 W | 1 | UN | COMPOUND WOUND GENERATORCONMUTATING COIL,FOR TYPE SK, FRAME 133, 30KW - 1000RPM - 250VDCMANUFACTURER: WESTINGHOUSEPART # : S#1621930
REPUESTOS ELÉCTRICOS | 50066713 | BOB. INTER. PNS1624367 W | 2 | UN | WESTINGHOUSE COMMUTATING COIL ============================= PART.# ====== S#1624367
REPUESTOS ELÉCTRICOS | 50066714 | BOB. INTER. PNS1750021 W | 1 | UN | WESTINGHOUSE COMMUTATING COIL ============================= PART.# ====== S#1750021
REPUESTOS ELÉCTRICOS | 50066715 | BOB. INTER. PNS1779246 W | 1 | UN | WESTINGHOUSE COMMUTATING COIL ============================= PART.# ====== S#1779246
REPUESTOS ELÉCTRICOS | 50066716 | BOB. INTER. PNS1656222 W | 1 | UN | WESTINGHOUSE COMMUTATING COIL ============================= PART.# ====== S#1656222
REPUESTOS ELÉCTRICOS | 50066717 | BOB. INTER. PNS1657098 W | 1 | UN | WESTINGHOUSE COMMUTATING COIL ============================= PART.# ====== S#1657098
REPUESTOS ELÉCTRICOS | 50066722 | BOB. INTERP. DC 40V 1450RPM PNS1782891 W | 1 | UN | CONMUTATING COIL,FOR TYPE SK - 9KW - 1450RPM - 40VDCGENERATOR STYLE 15B6459MANUFACTURER : WESTINGHOUSEPART # : S#1782891 (L549114)
REPUESTOS ELÉCTRICOS | 50066730 | BOB. INTER. PN3205008205 GE | 2 | UN | GENERAL ELECTRIC COMMUTATING COIL ================================= PART.# ====== 3205008-G205
REPUESTOS ELÉCTRICOS | 50066731 | BOB. INTER. PN3205156G53 GE | 1 | UN | GENERAL ELECTRIC COMMUTATING COIL ================================= PART.# ====== 3205156-G53
REPUESTOS ELÉCTRICOS | 50066732 | BOB. INTER. PN3205157G3 GE | 1 | UN | GENERAL ELECTRIC COMMUTATING COIL ================================= PART.# ====== 3205157-G3
REPUESTOS ELÉCTRICOS | 50066733 | BOB. INTER. DC 250V PN3206857G65 GE | 2 | UN | CONMUTATING FIELD COIL, FOR 15KW - 250VDC MODEL 51A1346 DC GENERATOR MANUFACTURER: GENERAL ELECTRIC PART # : 3206857G65
REPUESTOS ELÉCTRICOS | 50066737 | BOB. INTER. PN3206961G20 GE | 1 | UN | GENERAL ELECTRIC COMMUTATING COIL ================================= PART.# ====== 3206961-G20
REPUESTOS ELÉCTRICOS | 50066738 | BOB. INTER. PNM44503691 GE | 2 | UN | GENERAL ELECTRIC COMMUTATING COIL ================================= PART.# ====== M-4450369-1
REPUESTOS ELÉCTRICOS | 50066742 | BOB. INTER. DC CO1827AA PN6736397G1 GE | 1 | UN | CONMUTATING COIL, FOR TYPE CO1827AA, MOD.28B367 DC MOTOR MANUFACTURER : GENERAL ELECTRIC PART # : 6736397G1
REPUESTOS ELÉCTRICOS | 50066744 | BOB. INTER. PNK8764492AEG1 GE | 2 | UN | GENERAL ELECTRIC COMMUTATING COIL ================================= PART.# ====== K-8764492AE-G1
REPUESTOS ELÉCTRICOS | 50066750 | BOB. INTER. PNS194488 | 2 | UN
REPUESTOS ELÉCTRICOS | 50066751 | BOB. INTER. PNS1549005 | 1 | UN
REPUESTOS ELÉCTRICOS | 50066754 | BOB. INTER. PNS1495915 | 1 | UN
REPUESTOS ELÉCTRICOS | 50066756 | BOB. INTER. PNS1624740 | 1 | UN
REPUESTOS ELÉCTRICOS | 50066757 | BOB. INTER. PNS1625144 | 1 | UN
REPUESTOS ELÉCTRICOS | 50066758 | BOB. INTER. PNS1779879 | 2 | UN
REPUESTOS ELÉCTRICOS | 50066759 | BOB. INTER. PNS1817312 | 1 | UN
REPUESTOS ELÉCTRICOS | 50066760 | BOB. INTER. PN893A279AJG1 | 2 | UN
REPUESTOS ELÉCTRICOS | 50066761 | BOB. INTERP. DC 250V 100KW PNS1625174 W | 1 | UN | CONMUTATING COIL,FOR TYPE SK - 100KW - 1450RPM - 250VDCGENERATOR STYLE 15B6456MANUFACTURER : WESTINGHOUSEPART # : S#1625174 (L455303)
REPUESTOS ELÉCTRICOS | 50066762 | BOB. INTERPOLO DC CO1824AA PN722454G1 GE | 1 | UN | CONM. COIL, FOR TYPE CO1824AA, MOD.27B3 DC MOTOR MANUFACTURER : GENERAL ELECTRIC PART # : 722454G1
REPUESTOS ELÉCTRICOS | 50066763 | BOB. INTERPOLO DC CO1824AA PN724424G1 GE | 1 | UN | CONM. COIL, FOR TYPE CO1824AA, MOD.28B35 DC MOTOR MANUFACTURER : GENERAL ELECTRIC PART # : 724424G1
REPUESTOS ELÉCTRICOS | 50066764 | BOB. INTERPOLO DC CO1822AA PN724449G1 GE | 1 | UN | CONM. COIL, FOR TYPE CO1822AA, MOD.27B128 DC MOTOR MANUFACTURER : GENERAL ELECTRIC PART # : 724449G1
REPUESTOS ELÉCTRICOS | 50066765 | BOB. INTERPOLO DC CO1826AA PN737755G1 GE | 1 | UN | CONMUTATING COIL, FOR TYPE CO1826AA, MOD.27B49 DC MOTOR MANUFACTURER : GENERAL ELECTRIC PART # : 737755G1
REPUESTOS ELÉCTRICOS | 50066766 | BOB. INTERPOLO GCJ-43 | 1 | UN | BROWN BOVERI INTERPOLE. ======================== PART # ====== GCJ-436
REPUESTOS ELÉCTRICOS | 50066769 | BOB. INTERPOLO GM-14 | 1 | UN | CONMUTATING COIL, FOR TYPE GM144, 74KW - 230VDC 485/700RPM - 357AMP. S/N W586049 'BROWN BOVERI' DC COMPOUND MOTOR.
REPUESTOS ELÉCTRICOS | 50066916 | CAPSULA ADAPTACION 491 | 2 | UN | ELECTRIC COMPONENTS =================== MANUFACTURER PART # ============ ====== SIEMENS 6ES54910LB11
REPUESTOS ELÉCTRICOS | 50066917 | CAPSULA E/R | 2 | UN | E/R CAPSULE MANUFACTURER: SILEC (FRANCIA) PART. # A47421/601
REPUESTOS ELÉCTRICOS | 50066958 | CARCAZA DETECTOR | 1 | UN | LAMP HOUSING WITH WATER COOLING SYSTEM. MANUFACTURER:ERWIN SICK GMBH PART.# 2000-227
REPUESTOS ELÉCTRICOS | 50067107 | CONTACTO TIP E20A PN1199001 | 2 | UN | =========== ====== TIP CONTACT. 1199001-02SPARES FOR 'HYSTER' FORK LIFT TRUCKS. MODEL E20A. ........................................ DESCRIPTION PART #
REPUESTOS ELÉCTRICOS | 50067571 | MODULO PORTA RELE | 1 | UN | PART.# =========== ============ MODULE MERLIN GERIN 7753128RENEWAL PARTS FOR ELECTRONIC EQUIPMENT. ======= ===== === ========== ========== DESCRIPTION MANUFACTURER
REPUESTOS ELÉCTRICOS | 50067587 | MODULO POTENCIA 4944C | 1 | UN | TYPE 4944C STATIC POWER ASSEMBLY MANUFACTURER : HUBBEL CONTROLS PART # : 48984-102
REPUESTOS ELÉCTRICOS | 50067591 | MODULO POTENCIA 4945C | 1 | UN | TYPE 4945C STATIC POWER ASSEMBLY MANUFACTURER : HUBBEL CONTROLS PART # : 48984-101
REPUESTOS ELÉCTRICOS | 50067615 | MOD. PROCESADOR PN82114925-002 YAMATAKE | 1 | UN | CPU MODULE (obsoleto S.C. 118335)MANUFACTURER:YAMATAKE-HONEYWELLPART. NUMBER : 82114925 - 002
REPUESTOS ELÉCTRICOS | 50067619 | MODULO PROCESADOR COM.1U COMM10 | 1 | UN | ==== ====== FOXBORO PO400VPELECTRIC COMPONENTS. ==================== PRINTED CIRCUIT BOARD. ====================== MANUFACTURER PART.# ========
REPUESTOS ELÉCTRICOS | 50067632 | MODULO PROCESADOR COMUNICACIONES CP443-1 | 1 | UN | FABRICANTE:SIEMENSMODULO COMUNIC. CP443-1,N° PARTE :6GK7443-1EX11-0XE0
REPUESTOS ELÉCTRICOS | 50067636 | PANEL OP 396 | 1 | UN | DESCRIPTION MANUFACTURERELECTRIC COMPONENTSPART # PROGRAMMING MODULERENEWAL PARTS FOR PLCSIEMENS SIMATIC-OP396 6ES5396-OUA11
REPUESTOS ELÉCTRICOS | 50067640 | MODULO PROTECCION | 2 | UN | ==== ====== WESTINGHOUSE 1233C97G06ELECTRIC COMPONENTS. ==================== PRINTED CIRCUIT BOARD. ====================== MANUFACTURER PART.# ========
REPUESTOS ELÉCTRICOS | 50067652 | MODULO PROTECTOR BOBINA/RC RELE | 2 | UN | FILTER SUPRESSOR 'FINDER' P/N 99.01.0230.09
REPUESTOS ELÉCTRICOS | 50067664 | MODULO RAM-32K | 1 | UN | TSXRAM3216=========== DESCRIPCION FABRICANTE =========== # REPUESCOMPONENTES ELECTRICOS ====================== REPUESTOS PARA MARCADOR DE PLANCHONES ===================================== COLADA CONTINUA ====TO ========== MODULO RAM-32X TELEMECANIQUE
REPUESTOS ELÉCTRICOS | 50067684 | MODULO RECTIFICADOR PN6V151051 GE | 1 | UN | ==== ====== GENERAL ELECTRIC. 6V15F10S1.ELECTRIC COMPONENTS. ==================== PRINTED CIRCUIT BOARD. ====================== MANUFACTURER PART.# ========
REPUESTOS ELÉCTRICOS | 50067688 | MODULO RECTIFICADOR PN841460-7T RIL | 1 | UN | ==== ====== RELIANCE ELECTRIC 841460-7T (RECTIFIER)ELECTRIC COMPONENTS. ==================== PRINTED CIRCUIT BOARD. ====================== MANUFACTURER PART.# ========
REPUESTOS ELÉCTRICOS | 50067692 | MODULO RECTIFICADOR PN841460-7R RIL | 1 | UN | ==== ====== RELIANCE ELECTRIC 841460-7R (RECTIFIER)ELECTRIC COMPONENTS. ==================== PRINTED CIRCUIT BOARD. ====================== MANUFACTURER PART.# ========
REPUESTOS ELÉCTRICOS | 50067712 | MODULO RECTIFICADOR PN0208A214851 GE | 1 | UN | ==== ====== GENERAL ELECTRIC 7520-0208A2148G1ELECTRIC COMPONENTS. ==================== PRINTED CIRCUIT BOARD. ====================== MANUFACTURER PART.# ========
REPUESTOS ELÉCTRICOS | 50067716 | MODULO RECTIFICADOR PN0108D9068G4 GE | 1 | UN | ==== ====== GENERAL ELECTRIC 0108D9068G4.ELECTRIC COMPONENTS. ==================== PRINTED CIRCUIT BOARD. ====================== MANUFACTURER PART.# ========
REPUESTOS ELÉCTRICOS | 50067724 | MODULO RECTIFICADOR 40 KW PN05682896-501 | 1 | UN | ELECTRONIC PACKAGE, FOR 40 KW EXCITER, 'ALLIS CHALMERS' P/N 05-682-896-501. ************** NO COMPRAR*************
REPUESTOS ELÉCTRICOS | 50067732 | MODULO REGULADOR RECT.500KW | 1 | UN | ==== ====== WESTINGHOUSE.ELECTRIC COMPONENTS. ==================== PRINTED CIRCUIT BOARD. ====================== MANUFACTURER PART.# ========
REPUESTOS ELÉCTRICOS | 50067736 | MODULO REGULADOR SALIDA | 1 | UN | REGULATOR MANUFACTURER : SOCIETE DE FABRICATIONS ELECTRIQUES ET ELECTRONIQUES. PART # ST1500-4
REPUESTOS ELÉCTRICOS | 50067740 | MODULO RELE SALIDA | 1 | UN | ==== ====== DATA MEASUREMENT CO. 100-34280-001ELECTRIC COMPONENTS. ==================== PRINTED CIRCUIT BOARD. ====================== MANUFACTURER PART.# ========
REPUESTOS ELÉCTRICOS | 50067748 | MODULO REPETIDOR ETHERNET 2PUERTAS | 2 | UN | REPEATER MODULE, 2 PORT ETHERNET, 'ALLIED TELESYN INTERNATIONAL' PART # : AT - MR123
REPUESTOS ELÉCTRICOS | 50067756 | MODULO REVERSIBLE | 2 | UN | ELECTRIC COMPONENTS =================== MANUFACTURER PART # ============ ====== YASKAWA JAPAN JAMSC-B1081C
REPUESTOS ELÉCTRICOS | 50067780 | MODULO SALIDA PN100-34319-001 | 1 | UN | ==== ====== DATA MEASUREMENT CO. 100-34319-001ELECTRIC COMPONENTS. ==================== PRINTED CIRCUIT BOARD. ====================== MANUFACTURER PART.# ========
REPUESTOS ELÉCTRICOS | 50067800 | MODULO SALIDA 12 PUNTO 120 VAC. | 1 | UN | OUTPUT CARD, 120VAC - 0.5A - 12PT. MANUFACTURER : GENERAL ELECTRIC PART # : IC693MDL310D
REPUESTOS ELÉCTRICOS | 50067808 | MODULO SALIDA 24V | 2 | UN | ==== ====== RELIANCE 45C63ELECTRIC COMPONENTS. ==================== PRINTED CIRCUIT BOARD. ====================== MANUFACTURER PART.# ========
REPUESTOS ELÉCTRICOS | 50067820 | MODULO DE 16 SALIDAS DIGITALES | 4 | UN | 1X20 POLOS INTENSIDAD SUMA 4A/GRUPO (8A/MODULO)CON AISL. GALVANICO, 16 SD 24V DC, 0,5A,FABRICANTE : SIEMENSMODULO DE 16 SALIDAS DIGITALESN°PARTE: 6ES7322-1BH01-0AA0PARA S7 300 EN GRUPOS DE 8; 24 DCSIMATIC S7-300, MODULO S DIG. SM 322,
REPUESTOS ELÉCTRICOS | 50067840 | MODULO SECUENCIA SOLDAR 110V 50HZ | 1 | UN | ==== ====== SCLAKI BROS INC.ELECTRIC COMPONENTS. ==================== PRINTED CIRCUIT BOARD. ====================== MANUFACTURER PART.# ========
REPUESTOS ELÉCTRICOS | 50067868 | MODULO TERMINACION DIGITAL | 1 | UN | TERMINATION PANEL MANUFACTURER:FISHER RPSEMOUNT PART # : FSC6861-CLB20
REPUESTOS ELÉCTRICOS | 50067878 | INT.SOBREVELOCIDAD P/MOTOR 700RPM | 2 | UN | PILOT SPEED SWITCH, 700RPM MANUFACTURER : HUBBELL IND. CONTROLS PART # : 2210-312C13M
REPUESTOS ELÉCTRICOS | 50067900 | MODULO TIRISTORES 400A 600V | 1 | UN | XSTR IGBT MODULE, 400AMP. - 600V MANUFACTURER : SUNROC COMPANY INC. PART # : 03-657002-00
REPUESTOS ELÉCTRICOS | 50067908 | MODULO TRANSDUCTOR VOLTAJE | 1 | UN | VOLTAGE TRANSDUCER 100V INPUT/ 10VDC, TYPE CV4 MANUFACTURER : DANIELI PART # : N-036512.E
REPUESTOS ELÉCTRICOS | 50067916 | MODULO TRANSMISOR TEMPERATURA | 1 | UN | TEMPERATURE TRANSDUCER MANUFACTURER : DANIELI PART # : N-025258.E
REPUESTOS ELÉCTRICOS | 50067940 | MODULO UNIDAD CINTA SCSI-4-16 GB | 1 | UN | DIGITAL DATA STORAGE TAPE DRIVE, 'SONY 'MODEL SDT5000/BM, 4 - 16GB., 5 - 12VDC.
REPUESTOS ELÉCTRICOS | 50067944 | MODULO UNIDAD CONTROL | 1 | UN | ==== ====== BROWN-BOVERI ZG5301-5.5ELECTRIC COMPONENTS. ==================== PRINTED CIRCUIT BOARD. ====================== MANUFACTURER PART.# ========
REPUESTOS ELÉCTRICOS | 50067973 | ESPEJO | 2 | UN | === =========== ROOF MIRROR. 44A337200-002RENEWAL PARTS FOR 'GENERAL ELECTRIC' EQUIPMENTS. ==================================== DESCRIPTION PART.# ========
REPUESTOS ELÉCTRICOS | 50068018 | INTERFACE DISKETERA | 1 | UN | FLOPPY DISC CONTROLLERMANUFACTURER : METROLOGIEPART # : SBX218A
REPUESTOS ELÉCTRICOS | 50068022 | INTERFACE RS-232 REV. BC | 1 | UN | 571142646 MANUFACTURER PART.# =========== ============ INTERFACE RS 232 GEOTRONICSELECTRIC COMPONENTS. ==================== RENEWAL PARTS FOR MEASURING ASSEMBLY ==================================== DESCRIPTION
REPUESTOS ELÉCTRICOS | 50068024 | MONITOR FALLA ENERGIA | 1 | UN | == ====== FOXBORO GO110PGELECTRIC COMPONENTS. ==================== PRINTED CIRCUIT BOARD ===================== MANUFACTURER PART.# ==========
REPUESTOS ELÉCTRICOS | 50068037 | ESTABILIZADOR CC 0.4 AMP | 1 | UN | ====== GENERAL ELECTRIC 9T21Y9784ELECTRIC COMPONENTS ======== ========== VOLTAGE STABILIZERS. ======= ============ MANUFACTURER PART.# ============
REPUESTOS ELÉCTRICOS | 50068041 | ESTABILIZADOR CC 1.5 AMP | 2 | UN | ====== GENERAL ELECTRIC 9T11Y1208ELECTRIC COMPONENTS ======== ========== VOLTAGE STABILIZERS. ======= ============ MANUFACTURER PART.# ============
REPUESTOS ELÉCTRICOS | 50068054 | INTERFASE AGA | 1 | UN | 571131628 MANUFACTURER PART.# =========== ============ INTERFASE AGA GEOTRONICSELECTRIC COMPONENTS. ==================== RENEWAL PARTS FOR MEASURING ASSEMBLY ==================================== DESCRIPTION
REPUESTOS ELÉCTRICOS | 50068062 | INTERFASE HP-980033A BCD | 1 | UN | 571131098 MANUFACTURER PART.# =========== ============ INTERFASE HP GEOTRONICSELECTRIC COMPONENTS. ==================== RENEWAL PARTS FOR MEASURING ASSEMBLY ==================================== DESCRIPTION
REPUESTOS ELÉCTRICOS | 50068066 | INTERFASE MODULO FUERZA CAMPO | 2 | UN | ==== ====== RELIANCE 0-57300-1ELECTRIC COMPONENTS. ==================== PRINTED CIRCUIT BOARD. ====================== MANUFACTURER PART.# ========
REPUESTOS ELÉCTRICOS | 50068074 | INTERFASE OPERADOR IDT-1700 | 1 | UN | PANEL MATE, IDT-1700 SERIES MANUFACTURER: CUTLER HAMMER PART # : 1755K
REPUESTOS ELÉCTRICOS | 50068086 | INTERFASE RED COMUNICACIONES INI10 | 1 | UN | ==== ====== FOXBORO CO. PO911ACELECTRIC COMPONENTS. ==================== PRINTED CIRCUIT BOARD. ====================== MANUFACTURER PART.# ========
REPUESTOS ELÉCTRICOS | 50068090 | INTERFASE SERIE | 1 | UN | ==== ====== DISOMAT. D4-7804.ELECTRIC COMPONENTS. ==================== PRINTED CIRCUIT BOARD. ====================== MANUFACTURER PART.# ========
REPUESTOS ELÉCTRICOS | 50068093 | ESTATOR COMPLETO 1.70KW 380V | 1 | UN | ===== ============ STATOR MOTOR 1.7 KW MITSUBISHI 380V, 3 PHASE, 50 HZ, ELECTRIC 4.1 A, SERIAL N°80481RENEWAL PART FOR AC MOTOR. ========================== DESCRIPTION MANUFACTURER PART # ======
REPUESTOS ELÉCTRICOS | 50068097 | ESTATOR COMPLETO 55.00KW 380V | 1 | UN | ===== ============ STATOR WITH COIL MITSUBISHI 380 V, 55 W ELECTRIC CO SE-E250MRENEWAL PART FOR AC MOTOR. ========================== DESCRIPTION MANUFACTURER PART # ======
REPUESTOS ELÉCTRICOS | 50068101 | ESTATOR COMPLETO 75.00HP 380V | 1 | UN | ===== ============ STATOR WESTINGHOUSE FOR USE ON 75HP 607 DP MOTOR, 380VRENEWAL PART FOR AC MOTOR. ========================== DESCRIPTION MANUFACTURER PART # ======
REPUESTOS ELÉCTRICOS | 50068102 | INTERPOLO MOTOR CC 350HP | 1 | UN
REPUESTOS ELÉCTRICOS | 50068192 | INTERRUPTOR PNTDTO1AIR18 GE | 1 | UN | PART.# ============ ====== GENERAL ELECTRIC TDT01AR18ELECTRIC COMPONENTS. ==================== SWITCHES FOR ELECTRONIC EQUIPMENTS. =================================== MANUFACTURER
REPUESTOS ELÉCTRICOS | 50068202 | EXCITADOR TRANSIST. 7270606 | 1 | UN | TRANSISTORIZED MOTOR DRIVER. MANUFACTURER:WEAN UNITED INC. PART.# 7270606
REPUESTOS ELÉCTRICOS | 50068204 | INTERRUPTOR PN40-48297 MOTOROLA | 2 | UN | PART.# ============ ====== MOTOROLA 40-48297ELECTRIC COMPONENTS. ==================== SWITCHES FOR ELECTRONIC EQUIPMENTS. =================================== MANUFACTURER
REPUESTOS ELÉCTRICOS | 50068208 | INTERRUPTOR | 1 | UN | MANNESMANN DEMAG RENEWAL PART. =============================== DESCRIPTION =========== No. 87984544, Interruptor Final ERS TEIL
REPUESTOS ELÉCTRICOS | 50068220 | INTERRUPTOR PNJC-78061 MAGNETEK | 1 | UN | AIR PRESSURE SWITCH, 100 PSI MAX., ADJUSTING PRESSURE: 2 - 18 PSI. MANUFACTURER : MAGNETEK CONTROLS PART # : JC-78061
REPUESTOS ELÉCTRICOS | 50068221 | MOTO BOMBA 7.50 HP 2870 RPM 380 VCA | 2 | UN | -06 - 7.5HP - 2870RPM - 3Ph -- 380/660VAC - 11.9/6.9AMP. - RATING: CONT. - CLASS E INSULATION - VERTICAL MOUNTING.BOOSTER PUMP, 'GRUNDFOS' SERIAL # 7410, MODEL CR30-40, 7.5HP - 2900RPM, WITH MOTOR 'GEC MACHINES' England, SIZE D132SD - # AQK11579
REPUESTOS ELÉCTRICOS | 50068224 | INTERRUPTOR 'HYSTER' E20A. PN1150000 | 1 | UN | =========== ====== SWITCH. 1150000SPARES FOR 'HYSTER' FORK LIFT TRUCKS. MODEL E20A. ........................................ DESCRIPTION PART #
REPUESTOS ELÉCTRICOS | 50068238 | EXPLORADOR POSICION | 1 | UN | =========== =========== FINDER SENSOR ASM. 149B5928G1RENEWAL PARTS FOR 'GENERAL ELECTRIC CO.' EQUIPMENTS. ======================================== DESCRIPTION PART.#
REPUESTOS ELÉCTRICOS | 50068313 | MOTOR C/ACCIONAM P/INT.3VF4/5 | 1 | UN | MOTOR CON ACCIONAMIENTO PARA INTERRUPTOR TIPO 3VF4/5, FABRICANTE : SIEMENS PARTE # : 3VF9423-1ND10
REPUESTOS ELÉCTRICOS | 50068317 | MOTOR C/ACCIONAMIENTO P/INTERRUPTOR 3VF6 | 2 | UN | MOTOR CON ACCIONAMIENTO 110-127VCA, PARA INTERRUPTOR 3VF6, FABRICANTE: SIEMENS PARTE # : 3VF9623-1ND10
REPUESTOS ELÉCTRICOS | 50068447 | FILTRO PNRYS-14102AT BBC | 1 | UN | FILTER BROWN BOVERI CO. RYS-14102AT
REPUESTOS ELÉCTRICOS | 50068525 | MOTOR CA 3F 11.00HP 960RPM R.BOB. | 1 | UN | 7737/1 MANUFACTURER : GEC MACHINES - ENGLANDA.C. 3 Ph., INDUCTION MOTOR, WOUND ROTOR, 7.8KW, 966RPM, TYPE SDW180M. 380V - 50Hz- 22AMP., ROTOR: 235VOLTS - 21AMP., SERIAL # CLG
REPUESTOS ELÉCTRICOS | 50068559 | EJE ARMADURA | 1 | UN | ==== ARMATURE SHAFT 6733990P1GENERAL ELECTRIC PART FOR DC MOTOR. =================================== DESCRIPTION PART # =========== ==
REPUESTOS ELÉCTRICOS | 50068584 | FILTRO 12815 | 1 | UN | CHOCK NOTHELEER. MANUFACTURER: WEAN UNITED INC. PART.# 12815
REPUESTOS ELÉCTRICOS | 50068671 | MOTOR CA 3F 20.00HP 1450RPM | 5 | UN | AC INDUCTION MOTOR, 20HP - 380VAC 31AMP.- 1450RPM - FRAME D160L MANUFACTURER: GEC AEI MACHINES- England
REPUESTOS ELÉCTRICOS | 50068697 | FILTRO ANTIPARASITAS FRESA.UNIV.400X1800 | 1 | UN | ======== ====== VEB ROBOTRON-ELEJTRONIK.NFI K0311.ELECTRONIC COMPONENTS. ====================== PRINTED CIRCUIT BOARD. ====================== MANUFACTURER PART.# ====
REPUESTOS ELÉCTRICOS | 50068711 | MOTOR CA 3F 22.00KW 1468RPM 380/660V | 1 | UN | MOTOR, C.A. 3 FASES - 22KW - 955RPM - 380/660 VOLTS - FRAME: 180L. FABRICANTE: ASEA BROWN BOVERI, MODELO KY180L4AB3 MONTAJE HORIZONTAL IMB3 - IP 55 -41.5/ 23.4 AMP. - 50 Hz
REPUESTOS ELÉCTRICOS | 50068715 | MOTOR CA 3F 25.00HP 1440RPM R.BOB. | 1 | UN | ========FUERA DE USO============= =========Ex DesbastadAC WOUND ROTOR MOTOR, 25HP - 380VAC - 34.9AMP. - 1440RPM - MODEL 5MR326YK211 - FRAME 326Z MANUFACTURER: GENERAL ELECTRIC =or========
REPUESTOS ELÉCTRICOS | 50068731 | MOTOR CA 3F 25.00HP 1485RPM | 2 | UN | AC INDUCTION MOTOR, 25HP - 380VAC - 37AMP. - 1485RPM - FRAME 404 - MODEL 5KG1404 MANUFACTURER: GENERAL ELECTRIC
REPUESTOS ELÉCTRICOS | 50068733 | FILTRO CHOQUE 90-30 MH | 1 | UN | CHOKE FILTER ============ MANUFACTURER PART # ============ ====== BROWN BOVERI WB-33A-25
REPUESTOS ELÉCTRICOS | 50068751 | MOTOR CA 3F 25.00HP 730RPM | 2 | UN | AC INDUCTION MOTOR, 25HP - 3Ph. 380VAC - 43.4AMP. - 730RPM - FRAME 364T - TYPE K - MODEL 5K364BK434 - HORIZONTAL MANUFACTURER : GENERAL ELECTRIC
REPUESTOS ELÉCTRICOS | 50068756 | JGO. MONTAJ | 1 | UN | PLUG-IN KIT. (SPARE FOR METER.) MANUFACTURER:EAGLE SIGNAL CO PART.# HA10-351
REPUESTOS ELÉCTRICOS | 50068760 | JGO. MONTAJE VENTILADORE | 1 | UN | VENTILADORES 6ES59810GA11======= # REPUESTO ========== JUEGO MONTAJE SIEMENSLE ============================== DESCRIPCION FABRICANTE ====REPUESTOS PARA ============== CONTROLADOR LOGICO PROGRAMAB
REPUESTOS ELÉCTRICOS | 50068789 | FILTRO ELECTRONICO PNSPR-10JX34 GE | 1 | UN | ELECTRONIC FILTERS MANUFACTURER CAT.# ============ ===== GENERAL ELECTRIC SPR-10JX34
REPUESTOS ELÉCTRICOS | 50068793 | FILTRO ELECTRONICO PNSPR-30JX25 GE | 1 | UN | ELECTRONIC FILTERS MANUFACTURER CAT.# ============ ===== GENERAL ELECTRIC SPR-30JX25
REPUESTOS ELÉCTRICOS | 50068798 | FILTRO ELECTRONICO PNSPR-48P8 GE | 1 | UN | ELECTRONIC FILTERS MANUFACTURER CAT.# ============ ===== GENERAL ELECTRIC SPR-48P8
REPUESTOS ELÉCTRICOS | 50068802 | FILTRO ELECTRONICO PN43A950112P1 GE | 1 | UN | ELECTRONIC FILTERS MANUFACTURER CAT.# ============ ===== GENERAL ELECTRIC 43A950112P1
REPUESTOS ELÉCTRICOS | 50068810 | FILTRO ELECTRONICO PN68A8059P08 GE | 1 | UN | ELECTRONIC FILTERS MANUFACTURER CAT.# ============ ===== GENERAL ELECTRIC 68A8059P04
REPUESTOS ELÉCTRICOS | 50068814 | FILTRO ELECTRONICO PN68A988705P1 GE | 1 | UN | ELECTRONIC FILTERS MANUFACTURER CAT.# ============ ===== GENERAL ELECTRIC 68A988705P1
REPUESTOS ELÉCTRICOS | 50068817 | MOTOR CA 3F 30.00KW 1465RPM | 1 | UN | 0LB4, MOUNTING: IM B5, IP 55, PRODUCT CODE 3GAA182103BDA, SERIAL # 0030454210001ASEA BROWN BOVERI' 3Ph. AC INDUCTION MOTOR, 30KW, 1465 RPM, 380/660 VOLTS, 55/32AMP., 50 Hz, FRAME 180L, INS. Cl. F, TYPE M2AA18
REPUESTOS ELÉCTRICOS | 50068837 | MOTOR CA 3F 32.00KW 970RPM R.BOB. | 1 | UN | 190 VOLTS - 110AMP. MANUFACTURER: ELETTRO ADDA Spa - ITALY SIMILAR TO S/N 8903582AC 3Ph. WOUND ROTOR MOTOR, 32KW - 220/380VAC - D/Y - 109/63AMP - 50Hz, 970RPM - TYPE CR250M-6 - INS. H - IP55 - IEC34-5 - ROTOR:
REPUESTOS ELÉCTRICOS | 50068842 | FILTRO INTERFACE (ROJO) | 1 | UN | 571142255 MANUFACTURER PART.# =========== ============ INTERFACE FILTER (RED) GEOTRONICSELECTRIC COMPONENTS. ==================== RENEWAL PARTS FOR MEASURING ASSEMBLY ==================================== DESCRIPTION
REPUESTOS ELÉCTRICOS | 50068849 | MOTOR CA 3F 37.00KW 730RPM R.BOB. | 1 | UN | AC WOUND ROTOR MOTOR, 27.5/37KW - 380VAC - 50Hz - 62/84AMP. - 735/730RPM - FRAME SDW250L - DELTA CONNECTION, DOUBLE ENDED SHAFT - HORIZONTAL - SIMILAR TO SERIAL # CLG7045/7 & CLG7045/8 -- ROTOR: 339 VOLTS - 51/69AMP . MANUFACTURER: GEC MACHINES LIMITED - Bradford - England
REPUESTOS ELÉCTRICOS | 50068889 | MOTOR CA 3F 40.00HP 1475RPM | 2 | UN | AC INDUCTION MOTOR, 40HP - 3Ph. 380VAC - 60AMP. - 1475RPM - FRAME 444 - TYPE K - MODEL 5K1444FD2 - HORIZONTAL MANUFACTURER : GENERAL ELECTRIC
REPUESTOS ELÉCTRICOS | 50068906 | FILTRO RC 0.25MF 22 OHM | 1 | UN | ELECTRONIC FILTERS MANUFACTURER CAT.# ============ ===== JOSLYN 3072X0064-PO15
REPUESTOS ELÉCTRICOS | 50068909 | MOTOR CA 3F 45.00KW 1480RPM 380VCA | 1 | UN | AC INDUCTION MOTOR, 45KW - 380VAC - 1455RPM - 79.97AMP. - TYPE QY225M4A - IP-55 - MOUNTING: IMB3. MANUFACTURER: ASEA BROWN BOVERI
REPUESTOS ELÉCTRICOS | 50068910 | FILTRO REACTOR | 1 | UN | REACTOR FILTERS. ---------------- MANUFACTURER PART.# ============ ====== STACOR C2690
REPUESTOS ELÉCTRICOS | 50068941 | FILTRO SENAL | 1 | UN | PART.# ============ ====== DATA MEASUREMENT CO. 100-21125-001ELECTRIC COMPONENTS. =================== FILTER AND PARTS FOR NIXIE READOUT. =================================== MANUFACTURER
REPUESTOS ELÉCTRICOS | 50068957 | FILTRO SUPRESOR | 1 | UN | ======== ====== RELIANCE 411026-8SELECTRONIC COMPONENTS. ====================== PRINTED CIRCUIT BOARD. ====================== MANUFACTURER PART.# ====
REPUESTOS ELÉCTRICOS | 50068974 | MOTOR CA 3F 50.00HP 720RPM | 1 | UN | AC 3Ph. INDUCTION MOTOR, 50/12HP - 380VAC - 66/25AMP. - 1445/720RPM - FRAME: AD365T - TEFC - POLES: 4 - 8 OUTLINE: A364T-50 MANUFACTURER: BROOK MOTORS - England
REPUESTOS ELÉCTRICOS | 50068978 | MOTOR CA 3F 50.00HP 725RPM | 1 | UN | AC 3Ph. INDUCTION MOTOR, 50HP - 380VAC - 107AMP. - 725RPM - FRAME 505 - MODEL 5K1505DF1R MANUFACTURER : GENERAL ELECTRIC
REPUESTOS ELÉCTRICOS | 50068985 | FILTRO SUPRESOR 6 - 220 VCC | 2 | UN | FILTRO SUPRESOR, 6 - 220VCC FABRICANTE : FINDER PARTE # : 99.73.3.000.00
REPUESTOS ELÉCTRICOS | 50068998 | FILTRO SUPRESOR LINEA 3x50 A. 440/250VCA | 1 | UN | FILTRO SUPRESOR, 3 x 50AMP. 440VCA FABRICANTE : SIEMENS PARTE # : 6SE3290-0DH87-0FA5
REPUESTOS ELÉCTRICOS | 50069002 | FILTRO SUPRESOR LINEA 440/250 VCA 3x75A | 2 | UN | SUPRESOR DE LINEA 440/250VCA - 3 x 75AMP. FABRICANTE : SIEMENS PARTE # : 6SE2100-1FC21
REPUESTOS ELÉCTRICOS | 50069006 | FILTRO SUPRESOR VOLTAJE 48 - 70 VCA | 2 | UN | SUPRESOR DE VOLTAJE, 48 - 70 VOLTS, 'SIEMENS' 3TZ6406 - 2A
REPUESTOS ELÉCTRICOS | 50069011 | MOTOR CA 3F 55.0KW 1480RPM 380V C/FLANGE | 1 | UN | MOTOR, C.A. 3 FASES - 55KW - 1480RPM - 380/660 VOLTS - FRAME: 250M. FABRICANTE: ASEA BROWN BOVERI, MODELO KY250M4A. MONTAJE HORIZONTAL CON FLANGE IMB35 - IP 55 -97.4/ 59 AMP. - 50 Hz - # 2806210135
REPUESTOS ELÉCTRICOS | 50069022 | FILTRO TRANSIENTE VOLTAJE | 1 | UN | VOLTAJE SUPPRESSOR MANUFACTURER: P & H HARNISCHFEGER PART # : 79Z2465D6 (79Z2475D6)
REPUESTOS ELÉCTRICOS | 50069039 | MOTOR CA 3F 60.34HP 930RPM | 1 | UN | AC 3Ph.INDUCTION MOTOR, 45KW 380V - 50Hz - 960RPM -FRAME 225M - TYPE 1LB4223-6B10-ZManufacturer: SIEMENS
REPUESTOS ELÉCTRICOS | 50069079 | MOTOR CA 3F 75.00HP 1480RPM | 2 | UN | 115AMP. - 1480RPM -A.C. INDUCTION MOTOR, 75HP - 380VAC - 50Hz - 3 Ph.MODEL 5K365BL2056 - FRAME 365T - CODE:H -RATING: CONT. - MANUFACTURER : GENERAL ELECTRIC
REPUESTOS ELÉCTRICOS | 50069091 | MOTOR CA 3F 75.00HP 2970RPM | 2 | UN | AC INDUCTION MOTOR, 75HP - 380VAC - 110A. - MODEL AAFC - FRAME 505S - STYLE 17B1801 MANUFACTURER : WESTINGHOUSE
REPUESTOS ELÉCTRICOS | 50069095 | MOTOR CA 3F 75.00HP 975RPM | 1 | UN | AC INDUCTION MOTOR, 75HP - 380VAC - 110AMP. - FRAME 445U - MODEL 5K4445B31Y23A MANUFACTURER: GENERAL ELECTRIC
REPUESTOS ELÉCTRICOS | 50069099 | MOTOR CA 3F 75.00HP 980RPM | 1 | UN | AC INDUCTION MOTOR, 75HP - 380VAC - 50Hz - 980RPM - FRAME E20MG MANUFACTURER:LANCASHIRE DYNAMO & CRIPTO Ltd.
REPUESTOS ELÉCTRICOS | 50069103 | MOTOR CA 3F 75.00HP 980RPM | 1 | UN | AC INDUCTION MOTOR, 75HP - 380VAC - 111AMP. - TYPE K - CODE G - FRAME 505P - MODEL 12F69485 MANUFACTURER: GENERAL ELECTRIC
REPUESTOS ELÉCTRICOS | 50069119 | MOTOR CA CONTROL 120V | 1 | UN | AUTOMATIC DAMPER ACTUATOR, SINGLE PHASE, 70W - 0.9AMP. - 120VAC, 'BARBER COLEMAN CO.' FRAME MA-418-102
REPUESTOS ELÉCTRICOS | 50069131 | MOTOR CARGA P/INTERRUPTOR 110 VCC/VCA | 1 | UN | OPERATING MOTOR 110VDC / VAC, FOR USE ON TYPE 17GL31 CIRCUIT BREAKER, 2500AMP. MANUFACTURER : MAGRINI GALILEO PART # : 4553
REPUESTOS ELÉCTRICOS | 50069440 | EJE PATAS EMBR. 72836-38 | 2 | UN | 4 Valve ControlsFOR 'LIMITORQUE CORP.' TYPE SMA-1 VALVE CONTROL. Clutch Tripper Pin Mk.38 D72836, P/N A-675533 Bulletin LMI-161 Type SMA-0 - SMA-
REPUESTOS ELÉCTRICOS | 50069585 | MOTOR CON SENSOR OPTICO | 1 | UN | CRIPION PART # ========== ====== CHOPPER ASSEMBLY 0057-0154RENEWAL PARTS FOR MODEL 2380,SERIAL # 129099,230V,50HZ, 'PERKIN ELMER' SPECTROMETER ======================================== DES
REPUESTOS ELÉCTRICOS | 50069589 | MOTOR CU CARGA 240VCA/250VCC 1.8AMP. | 1 | UN | 18-811-732-003 - MODELO 50517MOTOR DE CARGA, 240VCA/250VCC, 1.8AMP., 500RPM, PARA INTERRUPTOR TIPO GMI, 15KV - 750MVA - 1200AMP. FABRICANTE : SIEMENS PARTE # :
REPUESTOS ELÉCTRICOS | 50069609 | MOTOR GENERADOR 18.65KW | 1 | UN | INGHOUSE' 18.6KW - 230VDC - 94AMP.MOTOR GENERATOR SET, CONSISTIG OF: - AC MOTOR, 'GENERAL ELECTRIC' 20HP - 380VAC - 1460RPM - MODEL 5KG1364AB1 - DC GENERATOR, 'WEST
REPUESTOS ELÉCTRICOS | 50069704 | JGO. TERMINACION ALTA T. PREC.ALQ | 2 | JGO | 07(7/14)) D2.06 SUPPORT INSULATOR BOTTOM FLANGE JOINT 07(7/15) D2.07 SUPPORT INSULATOR TOP FLANGE JOINTAND COMPOUND 27(1-18) D2.02 INSULATOR CHAMBER CABLE SEALING ENDS,JOINT KIT AND COMPOUND 26(1-18) D2.04 SUPPORT IKIT REPAIR T-3301/AB TAR PRECIPITATOR PEABODY STURTEVANT LTD. D088/6719/00/ AS FOLLOWS: D2.01 T/R CABLE SEALING ENDS,JOINT KITNSULATOR CORK WASHERS 07(7/6) D2.05 SUPPORT INSULATOR CARD BOARD WASHERS 07(7/5
REPUESTOS ELÉCTRICOS | 50069838 | MOTOR RETARDADOR 110/115V | 1 | UN | PART.# =========== ============ CYCLE TIMER, RANGE: GENERAL TIME CO. 15 MIN, 120 V. RG21-096RENEWAL PARTS FOR SHEET CLASIFIER. ================================== DESCRIPTION MANUFACTURER
REPUESTOS ELÉCTRICOS | 50070003 | FORRO FRENO | 2 | UN | MANNESMANN DEMAG RENEWAL PART. =============================== DESCRIPTION =========== No. 56079044, Forro Freno Disp. Fijac.PK 2.
REPUESTOS ELÉCTRICOS | 50070007 | FORRO FRENO | 1 | UN | PK 5 & PK10.MANNESMANN DEMAG RENEWAL PART. =============================== DESCRIPTION =========== No. 56129044, Forro Freno, Disp. Fijac.
REPUESTOS ELÉCTRICOS | 50070059 | FRENO CA 1F P/MOTOR 230/460 VCA | 1 | UN | FRENO CA 1F P/MOTOR FABRICANTE: RELIANCE ELECTRIC N° PARTE# M51A0327N-XQ TORQUE 3FT LBS. - 230/460V.- 28/.14A
REPUESTOS ELÉCTRICOS | 50070063 | FRENO CA 1F P/MOTOR 230/460 VCA | 1 | UN | FRENO CA 1F , P/MOTOR FABRICANTE: RELIANCE ELECTRIC N° PARTE : M51A0627N-WQ TORQUE 6FT - 230/460V - .28/.14A
REPUESTOS ELÉCTRICOS | 50070091 | FRENO CA SERIE 13 | 1 | UN | 13' AC BRAKE ASSEMBLY MANUFACTURER : P&H HARNISCHFEGER CORP. MODEL : 13SBE485ASC1
REPUESTOS ELÉCTRICOS | 50070099 | FRENO CA 'THRUSTOR' 315mm 380VCA | 1 | UN | 00 VOLTS - 50Hz - 2820RPM - TYPE:71-2 / HO3 VERTICAL FLANGE MOUNTINGTHRUSTOR BRAKE, 315mm - 380 VAC - MODEL NU315 - HO3M / CL42-SSGR MANUFACTURER: GALVI ( 20035 LISSONE - ITALY ) MOTOR: 0.37KW - 4
REPUESTOS ELÉCTRICOS | 50070107 | FRENO CC DERIV. 12' BOB.100 VCC | 1 | UN | ELECTROMAGNETIC BRAKE - COIL: 100 VOLTS DC MANUFACTURER : ELLISTON EVANS & JACKSON PART.# 99626 - SIZE: 12ZAA2
REPUESTOS ELÉCTRICOS | 50070111 | FRENO CC DERIV. 8' 220VCC | 2 | UN | AC BRAKE 8 ' MANUFACTURER : MITSUBISHI CORPORATION PART # BI - 20A
REPUESTOS ELÉCTRICOS | 50070115 | FRENO CC DERIV. 8' BOB. 80 V | 1 | UN | DC 8' SHUNT BRAKE MANUFACTURER: GEMCO INDUSTRIAL BRAKES. PART.# TM83 COIL 80V, # E008026, 31,40 OHMS, 1,88 AMP.
REPUESTOS ELÉCTRICOS | 50070128 | FRENO CC DERIV.#40 (23' DIA.)BOB.230VCC. | 1 | UN | # 40 DC SHUNT BRAKE, 230VDC COIL. MANUFACTURER SQUARE 'D' PART.# WB40
REPUESTOS ELÉCTRICOS | 50070131 | NIVEL ELECTROMAGNETICO | 1 | UN | 0.075750.TELECTRIC COMPONETS ================== RENEWAL PARTS FOR ELECTRONIC INSTRUMENTS ======================================== DESCRIPTION MANUFACTURER =========== PART.# ============ ELECTROMAGNETIC LEVEL DANIELI
REPUESTOS ELÉCTRICOS | 50070132 | FRENO CC DERIV.10' BOB.110 V. | 2 | UN | DC SHUNT BRAKE 10' MANUFACTURER : SQUARE D COMPANY PART # 5010-F1077 COIL 110VDC # 50904-224-75
REPUESTOS ELÉCTRICOS | 50070144 | FRENO CC DERIV.13' BOB.230 V. | 2 | UN | DC. SHUNT BRAKE 13' MANUFACTURER : GENERAL ELECTRIC PART# IC9528A102A1 550 LB/FT, 1 HR,125/250 V., 6.3 A COIL: F-1D178G1.
REPUESTOS ELÉCTRICOS | 50070173 | FRENO CC SERIE #22 (13'DIA.) BOB.230 VCC | 1 | UN | # 22 DC SERIES BRAKE, 13' DRUM DIAM. MANUFACTURER : SQUARE 'D' PART.# WB22-5925113 COIL VOLTAJE : 230V - 25 HP.
REPUESTOS ELÉCTRICOS | 50070181 | FRENO CC SERIE #50 (26' DIA.) 100.0HP | 1 | UN | # 50 DC SERIES BRAKE, 100HP - 230VDC MANUFACTURER: 'SQUARE 'D' PART.# WB40
REPUESTOS ELÉCTRICOS | 50070192 | NUCLEO BOBINA 380V 15A | 2 | UN | ======== CORE COIL SET, 380V, JEFFREY-TRAYLOR 15 AMP, 50 HZ.RENEWAL PARTS FOR 'VIBRATOR'. DESCRIPTION MANUFACTURER PART.# =========== ====
REPUESTOS ELÉCTRICOS | 50070201 | FRENO ELECTROMAG. 20A 1,65 OHM TIPO 146A | 1 | UN | EDDY CURRENT MAGNETOTORQUEBRAKE MANUFACTURER : P&H HARNISCHFEGER CORP. PART # 5100A784-21 TYPE 146A
REPUESTOS ELÉCTRICOS | 50070220 | NUCLEO LAM. FRENO | 2 | UN | LAMINATED CORE, FOR BRAKE MANUFACTURER : SIME(ESPAÑA) PART.# 165-138-20
REPUESTOS ELÉCTRICOS | 50070232 | OBTURADOR CANAL OPTICO | 1 | UN | RENEWAL PARTS FOR MODEL 3460S, SERIES 298 SPECTROMETER 'APPLIED RESEARCH LABORATORIES' P/N S421704 SHUTTER, MBS301 - 309.
REPUESTOS ELÉCTRICOS | 50070307 | FUENTE PODER PNCU2568A GAI | 1 | UN | POWER SUPPLY MANUFACTURER: GAI-TRONICS COR. PART.# CU2568A
REPUESTOS ELÉCTRICOS | 50070311 | FUENTE PODER THICKNESS GAGE PNEG631 | 1 | UN | EG-631 MANUFACTURER =========== PART # ============ POWER SUPPLY YAMATO-SCALEELECTRONIC COMPONENTS. ========== =========== RENEWAL PARTS FOR THICKNESS GAGE. ======= ===== === ========= ===== DESCRIPTION
REPUESTOS ELÉCTRICOS | 50070335 | FUENTE PODER PNNO289BQ-SP6206 FOXBORO | 1 | UN | ====== FOXBORO NO289BQ-SP6206ELECTRIC COMPONENTS. ==================== POWER SUPPLY ==================== MANUFACTURER PART.# ============
REPUESTOS ELÉCTRICOS | 50070343 | FUENTE PODER PNNO278BP-SP6212 FOXBORO | 1 | UN | ====== FOXBORO NO278BP-SP6212ELECTRIC COMPONENTS. ==================== POWER SUPPLY ==================== MANUFACTURER PART.# ============
REPUESTOS ELÉCTRICOS | 50070347 | FUENTE PODER PNNO278BN-SP6209 FOXBORO | 1 | UN | ====== FOXBORO NO278BN-SP6209ELECTRIC COMPONENTS. ==================== POWER SUPPLY ==================== MANUFACTURER PART.# ============
REPUESTOS ELÉCTRICOS | 50070375 | FUENTE PODER PN2BB208 FOXBORO | 1 | UN | ====== FOXBORO CO. 2BB208ELECTRIC COMPONENTS. ==================== POWER SUPPLY ==================== MANUFACTURER PART.# ============
REPUESTOS ELÉCTRICOS | 50070411 | FUENTE PODER PNPCB124 AMOT | 2 | UN | ====== AMOT CONTROLS PCB124ELECTRIC COMPONENTS. ==================== POWER SUPPLY ==================== MANUFACTURER PART.# ============
REPUESTOS ELÉCTRICOS | 50070423 | FUENTE PODER PNA24MT550 ACOPIAN | 1 | UN | ====== ACOPIAN A24MT550ELECTRIC COMPONENTS. ==================== POWER SUPPLY ==================== MANUFACTURER PART.# ============
REPUESTOS ELÉCTRICOS | 50070427 | FUENTE PODER PN07NG01 BBC | 1 | UN | ====== BROWN BOVERI 07NG01ELECTRIC COMPONENTS. ==================== POWER SUPPLY ==================== MANUFACTURER PART.# ============
REPUESTOS ELÉCTRICOS | 50070431 | FUENTE PODER PNNG672 BBC | 1 | UN | ====== BROWN BOVERI NG672ELECTRIC COMPONENTS. ==================== POWER SUPPLY ==================== MANUFACTURER PART.# ============
REPUESTOS ELÉCTRICOS | 50070439 | FUENTE PODER DC PN93R109641 LOS-4-24 NL | 1 | UN | POWER SUPPLY, 24VDC MANUFACTURER:NEMIC LAMBDA PART # : 93R109641-LOS-4-24
REPUESTOS ELÉCTRICOS | 50070443 | FUENTE PODER PLUG IN MODULE PN21510 KELK | 1 | UN | POWER SUPPLY, PLUG IN MODULE MANUFACTURER : GEORGE KELK PART # : 21510
REPUESTOS ELÉCTRICOS | 50070447 | FUENTE PODER PNJRMSP-P8054 YASKAWA | 1 | UN | ====== YASKAWA (JAPON) JRMSP-P8054ELECTRIC COMPONENTS. ==================== POWER SUPPLY ==================== MANUFACTURER PART.# ============
REPUESTOS ELÉCTRICOS | 50070455 | FUENTE PODER PNVTF-25SZ YAMAKATE | 1 | UN | ====== YAMATAKE-HONEYWELL VTF-25SZELECTRIC COMPONENTS. ==================== POWER SUPPLY ==================== MANUFACTURER PART.# ============
REPUESTOS ELÉCTRICOS | 50070463 | FUENTE PODER PNNTW247-3-X YAMAKATE | 1 | UN | POWER SUPPLY MANUFACTURER : YAMATAKE-HONEYWELL PART # : NTW247-3-X
REPUESTOS ELÉCTRICOS | 50070467 | FUENTE PODER PN68A7450PAB GE | 1 | UN | POWER SUPPLY. ------------- MANUFACTURER PART.# ============ ====== GENERAL ELECTRIC 68A7450P1AB
REPUESTOS ELÉCTRICOS | 50070475 | FUENTE PODER PN68A7450P1EB GE | 1 | UN | POWER SUPPLY. ------------- MANUFACTURER PART.# ============ ====== GENERAL ELECTRIC 68A7450P1EB
REPUESTOS ELÉCTRICOS | 50070483 | FUENTE PODER PN68A7450P1JB GE | 1 | UN | POWER SUPPLY. ------------- MANUFACTURER PART.# ============ ====== GENERAL ELECTRIC 68A7450P1JB
REPUESTOS ELÉCTRICOS | 50070487 | FUENTE PODER PN68A7450P1LB GE | 1 | UN | POWER SUPPLY. ------------- MANUFACTURER PART.# ============ ====== GENERAL ELECTRIC 68A7450P1LB
REPUESTOS ELÉCTRICOS | 50070491 | FUENTE PODER PN68A7450P1PB GE | 1 | UN | POWER SUPPLY. ------------- MANUFACTURER PART.# ============ ====== GENERAL ELECTRIC 68A7450P1PB
REPUESTOS ELÉCTRICOS | 50070495 | FUENTE PODER PN68A8451P112 GE | 1 | UN | POWER SUPPLY. ------------- MANUFACTURER PART.# ============ ====== GENERAL ELECTRIC 68A8451P112
REPUESTOS ELÉCTRICOS | 50070499 | FUENTE PODER PN68A8466P21 GE | 1 | UN | POWER SUPPLY. ------------- MANUFACTURER PART.# ============ ====== GENERAL ELECTRIC 68A8466P21
REPUESTOS ELÉCTRICOS | 50070503 | FUENTE PODER PN68A8467P21 GE | 1 | UN | POWER SUPPLY. ------------- MANUFACTURER PART.# ============ ====== GENERAL ELECTRIC 68A8467P21
REPUESTOS ELÉCTRICOS | 50070507 | FUENTE PODER PN048-12-0100 | 1 | UN | POWER SUPPLY. ------------- MANUFACTURER PART.# ============ ====== NUCLEONIC DATA SYSTEMS 048-12-01007
REPUESTOS ELÉCTRICOS | 50070511 | FUENTE PODER AC 192-220/V PN59288 | 1 | UN | 192-220/VACPOWER SUPPLY. ------------- MANUFACTURER PART.# ============ ====== S.E.M.E. - FRANCIA 59288
REPUESTOS ELÉCTRICOS | 50070519 | FUENTE PODER PN769B473DAG2 GE | 2 | UN | POWER SUPPLY. ------------- MANUFACTURER PART.# ============ ====== GENERAL ELECTRIC 769473DAG2
REPUESTOS ELÉCTRICOS | 50070523 | FUENTE PODER PN193X741ABG0 GE | 1 | UN | POWER SUPPLY. ------------- MANUFACTURER PART.# ============ ====== GENERAL ELECTRIC 193X741ABG01
REPUESTOS ELÉCTRICOS | 50070527 | FUENTE PODER PN68A7450PILA GE | 1 | UN | POWER SUPPLY. ------------- MANUFACTURER PART.# ============ ====== GENERAL ELECTRIC 68A7450P1LA
REPUESTOS ELÉCTRICOS | 50070531 | FUENTE PODER AC-220/380V DC-220V | 1 | UN | POWER SUPPLY, 220/380vac - 220vdc MANUFACTURER : S.I.M.E. - FRANCIA PART # : RCF1 - R36186
REPUESTOS ELÉCTRICOS | 50070536 | FUENTE PODER BMV104FP BMV | 1 | UN | FUENTE DE PODER # BMV104FP FABRICANTE: BMV INDUSTRIAS ELECTRICAS - CHILE
REPUESTOS ELÉCTRICOS | 50070544 | FUENTE PODER 0.2A 24 VCC | 1 | UN | ====== WEIMULLER 112076ELECTRIC COMPONENTS. ==================== POWER SUPPLY ==================== MANUFACTURER PART.# ============
REPUESTOS ELÉCTRICOS | 50070552 | FUENTE PODER 0-60MV 5MA | 1 | UN | 5MA. N o. 68562-MZV1I GEC-ELLIOT AUTOMATION TYPE 20652 117-220 VAC/±18 VDCPOWER SUPPLY. MANUFACTURER PART.# ============ ====== METRAWATT TYPE MZV-1I 220VAC/0-60MV,0-
REPUESTOS ELÉCTRICOS | 50070588 | FUENTE PODER 115/230 VCA 12A | 1 | UN | ====== GENERAL ELECTRIC IC655PWR501ELECTRIC COMPONENTS. ==================== POWER SUPPLY ==================== MANUFACTURER PART.# ============
REPUESTOS ELÉCTRICOS | 50070603 | OSCILADOR LOCAL | 1 | UN | 571131160 MANUFACTURER PART.# =========== ============ LOCAL OSCILLATOR GEOTRONICSELECTRIC COMPONENTS. ==================== RENEWAL PARTS FOR MEASURING ASSEMBLY ==================================== DESCRIPTION
REPUESTOS ELÉCTRICOS | 50070608 | FUENTE PODER 18VCC 800MA | 1 | UN | 800MAPOWER SUPPLY. MANUFACTURER PART.# ============ ====== GEC SWITCHGEAR 20652 LIMITED ENGLAND 18VDC
REPUESTOS ELÉCTRICOS | 50070616 | FUENTE PODER 220VCA | 2 | UN | ====== NEMATRON SPL175-4100ELECTRIC COMPONENTS. ==================== POWER SUPPLY ==================== MANUFACTURER PART.# ============
REPUESTOS ELÉCTRICOS | 50070661 | FUENTE PODER 4.0A 48 VCC | 2 | UN | ====== POWER ONE HE48-4AELECTRIC COMPONENTS. ==================== POWER SUPPLY ==================== MANUFACTURER PART.# ============
REPUESTOS ELÉCTRICOS | 50070677 | FUENTE PODER 5V 10A FRESAD.UNIV.400X1800 | 1 | UN | ELECTRIC COMPONENTS. ==================== MANUFACTURER PART.# ============ ====== VEB ROBOTRON-ELKTRONIK.STMKO31006
REPUESTOS ELÉCTRICOS | 50070681 | FUENTE PODER 5V 10A TIPO STM FRESAD.UNIV | 2 | UN | ELECTRIC COMPONENTS. ==================== MANUFACTURER PART.# ============ ====== VEB ROBOTRON-ELKTRONIK.STMKO3104
REPUESTOS ELÉCTRICOS | 50070710 | FUENTE PODER 951 115/230VCA 5VCC 7/15A | 2 | UN | POWER SUPPLY, 115/230VACV - 5VDC - 7/15AMP. MANUFACTURER : SIEMENS PART # : 6ES59517LD12
REPUESTOS ELÉCTRICOS | 50070718 | FUENTE PODER AEG INTERMAS 15V | 1 | UN | ELECTRIC COMPONENTS. ==================== MANUFACTURER PART.# ============ ====== TELEFUNKENNE30SAU1/2X15/ 2X2
REPUESTOS ELÉCTRICOS | 50070722 | FUENTE PODER AEG INTERMAS 24V | 1 | UN | ELECTRIC COMPONENTS. ==================== MANUFACTURER PART.# ============ ====== TELEFUNKENNE30GXXT/24/2
REPUESTOS ELÉCTRICOS | 50070726 | FUENTE PODER ALIMENT. 5 - 12 VCC | 1 | UN | FUENTE DE PODER, 5 - 12VCC FABRICANTE: PRECISIÓN HISPANA PARTE # : HBM-DTS94010
REPUESTOS ELÉCTRICOS | 50070730 | FUENTE PODER ALT 380/24-20 | 1 | UN | # 2CF0373.DE11/ITEM 078 POS.613POWER SUPPLY, ALT 380 / 24-20 MANUFACTURER : CONCAST STANDARD ZURICH DRAWING
REPUESTOS ELÉCTRICOS | 50070734 | FUENTE PODER ALT 380/24-20V, 20A | 2 | UN | POWER SUPPLY, 380vac / 24vdc, 20Amp MAKER : CONCAST STANDARD AG. PART # : 380VSC24VDC20AMP (Pos.298)
REPUESTOS ELÉCTRICOS | 50070738 | FUENTE PODER CAMPO | 1 | UN | ELECTRIC COMPONENTS. ==================== MANUFACTURER PART.# ============ ====== JOSEPH FROHLINGZG-5301
REPUESTOS ELÉCTRICOS | 50070740 | ELECTRODO SUPERIOR | 1 | UN | ===== =============== ELECTRODES UPPER GENERAL ELECT. 4914463-GR1ELECTRIC COMPONENTS ======== ========== SPARES FOR RHEOSTAT ====== === ======== DESCRIPTION MANUFACT./PART# ======
REPUESTOS ELÉCTRICOS | 50070742 | FUENTE PODER CONTROL MOVIMIENTO GRUA | 1 | UN | ============ POWER SUPPLY POWER ELECTRONIC INC. BT-1538-2DELECTRIC COMPONENTS =================== DESCRIPTION MANUFACTURER =========== PART #
REPUESTOS ELÉCTRICOS | 50070746 | FUENTE PODER DISCO | 1 | UN | D0134SDELECTRIC COMPONENTS. ==================== MANUFACTURER PART.# ============ ====== FOXBORO
REPUESTOS ELÉCTRICOS | 50070750 | FUENTE PODER DNT V010 P/DISOMAT DSE122 | 2 | UN | ============ POWER SUPPLY CARL SCHENCK AG DNT V010 FOR DISOMAT DSE122ELECTRIC COMPONENTS =================== DESCRIPTION MANUFACTURER =========== PART #
REPUESTOS ELÉCTRICOS | 50070754 | FUENTE PODER E:220/110VCA S:+24/¦15VCC | 1 | UN | ====== CCM CPL7500.048ELECTRIC COMPONENTS. ==================== POWER SUPPLY ==================== MANUFACTURER PART.# ============
REPUESTOS ELÉCTRICOS | 50070756 | ELECTROFRENO P/MOTOR BOB. 24VCC | 1 | UN | MAGNET BRAKE ASSEMBLY MANUFACTURER: MITSUBISHI ELECTRIC CORP. PART # LBH-1.2/D-113 - COIL: 24VDC
REPUESTOS ELÉCTRICOS | 50070758 | FUENTE PODER HG-12-10 SERIE 5729 | 1 | UN | 571901269 MANUFACTURER PART.# =========== ============ POWER SUPPLY MG 12-10 GEOTRONICSELECTRIC COMPONENTS. ==================== RENEWAL PARTS FOR MEASURING ASSEMBLY ==================================== DESCRIPTION
REPUESTOS ELÉCTRICOS | 50070760 | ELECTROFRENO P/MOTOR BOB. 24VCC | 1 | UN | MAGNET BRAKE ASSEMBLY, 24VDC COIL MANUFACTURER :MITSUBISHI ELECTRIC CORP. PART # LB- 1.5 /J15295008
REPUESTOS ELÉCTRICOS | 50070762 | FUENTE PODER LASER F920411T | 1 | UN | 571905275 MANUFACTURER PART.# =========== ============ LASER POWER SUPPLY GEOTRONICSELECTRIC COMPONENTS. ==================== RENEWAL PARTS FOR MEASURING ASSEMBLY ==================================== DESCRIPTION
REPUESTOS ELÉCTRICOS | 50070766 | FUENTE PODER MG-520 SERIE 6.600 | 1 | UN | 571131587 MANUFACTURER PART.# =========== ============ POWER SUPPLY MG 520 GEOTRONICSELECTRIC COMPONENTS. ==================== RENEWAL PARTS FOR MEASURING ASSEMBLY ==================================== DESCRIPTION
REPUESTOS ELÉCTRICOS | 50070768 | ELECTROFRENO TAM. 4 MBTF90 | 1 | UN | 662154-AS MANUFACTURER:ASEA BROWN BOVERI PART.# AC22855002-ACCSPRING DISC BRAKE, SIZE 4, 'KEB'(Karl E. Brikmann GmbH) TYPE 04.31, 190VDC COIL, W/O HAND RELEASE, FOR TYPE MBTF90S MOTOR, CODE AC
REPUESTOS ELÉCTRICOS | 50070772 | ELECTROFRENO TAM. 5 MBTF100 | 1 | UN | C662157-AS MANUFACTURER:ASEA BROWN BOVERI PART.# AC22855002-ADCSPRING DISC BRAKE, SIZE 5, 'KEB' (Karl E. Brikmann GmbH) TYPE 05.31, 190VDC COIL, W/O HAND RELEASE, FOR TYPE MBTF100 MOTOR, CODE A
REPUESTOS ELÉCTRICOS | 50070776 | ELECTROFRENO TAM. 6 MBTF112 | 1 | UN | C662283-AS MANUFACTURER:ASEA BROWN BOVERI PART.# AC22855002-AECSPRING DISC BRAKE, SIZE 6, 'KEB' (Karl E. Brikmann GmbH) TYPE 06.31, 190VDC COIL, W/O HAND RELEASE, FOR TYPE MBTF112 MOTOR, CODE A
REPUESTOS ELÉCTRICOS | 50070780 | ELECTROFRENO TAM. 7 BOB. 95 VCC | 1 | UN | R DWG. AC4439.5065, POS. 5159 MANUFACTURER:ASEA BROWN BOVERISPRING DISC BRAKE, SIZE 7, 'KEB' (Karl E. Brikmann GmbH) TYPE 07.31, 95VDC COIL, W/O HAND RELEASE, FOR TYPE MBTF160MB MOTOR, AS PE
REPUESTOS ELÉCTRICOS | 50070794 | FUENTE PODER TIPO S106 110CCA 50HZ | 1 | UN | ====== DANIELI N.007085.EELECTRIC COMPONENTS. ==================== POWER SUPPLY ==================== MANUFACTURER PART.# ============
REPUESTOS ELÉCTRICOS | 50070806 | FUENTE PODER TRIPLE | 1 | UN | ====== POWER ONE HBAA40W-AELECTRIC COMPONENTS. ==================== POWER SUPPLY ==================== MANUFACTURER PART.# ============
REPUESTOS ELÉCTRICOS | 50070877 | PALANCA BALANCIN FRENO #40 | 1 | UN | BALANCE LEVER, COMPLETE WITH BEARING FOR No.40 WB BRAKE, (Bull.5011-5.Item 22). MANUFACTURER:SQUARE D CO. PART.# WB-4202-A
REPUESTOS ELÉCTRICOS | 50070981 | PALANCA ZAPATA 8PG | 1 | UN | ASSEMBLED SHOE LEVER, COMPLETE WITH BEARING FOR 8' WB BRAKE (Bull.5010-1,Item 34). MANUFACTURER:SQUARE D CO. PART.# W-8007-A
REPUESTOS ELÉCTRICOS | 50070989 | PALANCA ZAPATA FRENO #10 | 2 | UN | SHOE LEVER, WITH SPRING PIN FOR No.10 'WB' BRAKE. (Cat.144-B,page 3). MANUFACTURER:SQUARE D CO. PART.# WB-185A
REPUESTOS ELÉCTRICOS | 50071001 | PALANCA ZAPATA FRENO #19 | 1 | UN | SHOE LEVER,WITH BEARING. MANUFACTURER:SQUARE D CO. PART.# W-19008A
REPUESTOS ELÉCTRICOS | 50071013 | PALANCA ZAPATA FRENO #40 | 1 | UN | SHOE LEVER, COMPLETE WITH BEARING FOR No.40 WB BRAKE, (Bull.5011-,Item 8). MANUFACTURER: SQUARE D CO. PART.# WB-4204-A
REPUESTOS ELÉCTRICOS | 50071033 | PALANCA ZAPATA FRENO 8PG | 1 | UN | SHOE LEVER WITH BEARING FOR 8' WB BRAKE (Bull.5010-1,Item 9). MANUFACTURER:SQUARE D CO. PART.# W-8008-A
REPUESTOS ELÉCTRICOS | 50071143 | GAUSIMETRO -20/0/+20 | 1 | UN | GAUSSMETER, -20 - 0 +20 MANUFACTURER:SARCLAD INTERNATIONAL LTD. ENGLAND PART. # 980381 - 08
REPUESTOS ELÉCTRICOS | 50071147 | GENER.CC DD 50.00KW 450.00V 1000RPM | 1 | UN | ======Repuesto del Motor 3500HP del Ex lam. Desbastador======DC GENERATOR, 50KW - 450VOLT DC - 1000RPM - SHUNT WOUND, TYPE CD1339Y MODEL 40G348AB. MANUFACTURER: GENERAL ELECTRIC
REPUESTOS ELÉCTRICOS | 50071153 | PANEL AJUSTE | 1 | UN
REPUESTOS ELÉCTRICOS | 50071159 | GENERADOR 15KW 3400RPM 250V | 1 | UN | DC SHUNT GENERATOR, TYPE T, MODEL 23TY7 - 15KW - 240VDC - 60AMP. - 3400RPM - SIMILAR TO s/n L43447T2. MANUFACTURER: RELIANCE ELECTRIC
REPUESTOS ELÉCTRICOS | 50071163 | GENERADOR CC DD 7.5 KW 1000 RPM 40 VCC | 1 | UN | DC GENERATOR, 7.5 KW - 1000RPM - 40VDC, 180AMP.- TYPE SK-FRAME 103 - STYLE 15B6923 - SERIAL # 1S15B6923 - SH WOUND SEPARATED EXCITATION. MANUFACTURER: WESTINGHOUSE
REPUESTOS ELÉCTRICOS | 50071164 | PANEL CONTADOR TIEMPO | 1 | UN | U-22834RENEWAL PARTS FOR 'TAYLOR WINDFIELD' WELDER. DESCRIPTION PART.# =========== ====== UNIT PANEL TIMER.
REPUESTOS ELÉCTRICOS | 50071171 | GENERADOR DE LLAMADAS | 1 | UN | CALL GENERATOR MANUFACTURER : SILEC (FRANCIA) PART. # G-628
REPUESTOS ELÉCTRICOS | 50071180 | GENERADOR PULSO | 1 | UN | ELECTRIC COMPONETS ================== RENEWAL PARTS FOR ELECTRONIC INSTRUMENTS ======================================== DESCRIPTION MANUFACTURER =========== PART.# ============ PULSE GENERATOR TKKEL (MILANO- ITALIA) TK920/S/360/24/ S/12/LLDDP-360
REPUESTOS ELÉCTRICOS | 50071203 | PANEL TERM REMOT PN80360695-001 YAMATAKE | 1 | UN | DT/DO REMOTE TERMINAL J-RTP00, FOR TDCS 3000 BASIC MANUFACTURER : YAMATAKE-HONEYWELL PART # : 80360695-001
REPUESTOS ELÉCTRICOS | 50071207 | PANEL TERM REMOT PN80360677-001 YAMATAKE | 1 | UN | AI REMOTE TERMINAL, PJ-RTP10, FOR TDCS 3000 BASIC MANUFACTURER : YAMATAKE-HONEYWELL PART # : 80360677-001
REPUESTOS ELÉCTRICOS | 50071210 | PANEL TERM REMOT PN80360693-001 YAMATAKE | 1 | UN | A.O. REMOTE TERMINAL, PJ-RTP20, FOR TDCS 3000 BASIC MANUFACTURER : YAMATAKE-HONEYWELL PART # : 80360693-001
REPUESTOS ELÉCTRICOS | 50071214 | PANEL TERM REMOT PN80360680-001 YAMATAKE | 1 | UN | AQ.O. REMOTE TERMINAL, PJ-RTP30, FOR TDCS 3000 BASIC MANUFACTURER : YAMATAKE-HONEYWELL PART # : 80360680-001
REPUESTOS ELÉCTRICOS | 50071230 | PANTALLA (OIT) 115VAC 1A 50HZ | 1 | UN | 600KD514BELECTRIC COMPONENTS =================== MANUFACTURER PART # ============ ====== GENERAL ELECTRIC IC
REPUESTOS ELÉCTRICOS | 50071254 | PANTALLA TUBO NIXIE PNTEC221283-102 GE | 1 | UN | PART.# ============ ====== GENERAL ELECTRIC TEC-221283-102ELECTRIC COMPONENTS. =================== FILTER AND PARTS FOR NIXIE READOUT. =================================== MANUFACTURER
REPUESTOS ELÉCTRICOS | 50071258 | PANTALLA TUBO NIXIE PNTEC221283-104 GE | 1 | UN | PART.# ============ ====== GENERAL ELECTRIC TEC-221283-104ELECTRIC COMPONENTS. =================== FILTER AND PARTS FOR NIXIE READOUT. =================================== MANUFACTURER
REPUESTOS ELÉCTRICOS | 50071266 | PANTALLA TUBO NIXIE PNTEC932673-202 GE | 1 | UN | PART.# ============ ====== GENERAL ELECTRIC TEC-932673-202ELECTRIC COMPONENTS. =================== FILTER AND PARTS FOR NIXIE READOUT. =================================== MANUFACTURER
REPUESTOS ELÉCTRICOS | 50071270 | PANTALLA TUBO NIXIE PNTEC932673-204 GE | 1 | UN | PART.# ============ ====== GENERAL ELECTRIC TEC-932673-204ELECTRIC COMPONENTS. =================== FILTER AND PARTS FOR NIXIE READOUT. =================================== MANUFACTURER
REPUESTOS ELÉCTRICOS | 50071359 | PARLANTE 5W 40 OHM | 1 | UN | LOUDSPEAKER 40 OHM 15 W MANUFACTURER: BOUFER(FRANCIA) PART. # RB36d
REPUESTOS ELÉCTRICOS | 50071574 | GOL. AISLANTE 150 MM. DIA. 20 MM.ES | 2 | UN | ===== WASHER 4.224185.KRENEWAL PARTS FOR 'DANIELI' EQUIPEMENTS. =========================== ` DESCRIPTION PART.# =========== =
REPUESTOS ELÉCTRICOS | 50071578 | GOL. AISLANTE 150 MM. DIA. 40 MM.ES | 2 | UN | ===== WASHER 4.224261.DRENEWAL PARTS FOR 'DANIELI' EQUIPEMENTS. =========================== ` DESCRIPTION PART.# =========== =
REPUESTOS ELÉCTRICOS | 50072043 | LAMPARA INDICADORA | 2 | UN | PART # =========== ============ INDICATING LIGHT GENERAL ELECTRIC 140-50301473ELECTRIC COMPONENTS =================== INDICATOR LIGHTS ================ DESCRIPTION MANUFACTURER
REPUESTOS ELÉCTRICOS | 50072045 | PASADOR ROCKER PN285A839P4 GE | 1 | UN | PART.# =========== ============ ROCKER PIN FOR TIE GENERAL ELECTRIC ROD. 285A839P4 FOR 'GE' IC9528A103A, MAGNET BRAKE. (Bull.GEF-4022,page 7 Item 38).ELECTRIC COMPONENTS. ==================== PIN FOR BRAKES. =============== DESCRIPTION MANUFACTURER
REPUESTOS ELÉCTRICOS | 50072053 | PASADOR BEARING PN972C161G2 GE | 2 | UN | PART.# =========== ============ PIN BEARING,FOR GENERAL ELECTRIC RIGHT-HAND YOKE. 97C161G2 (Bull.GEF-4022).ELECTRIC COMPONENTS. ==================== PIN FOR BRAKES. =============== DESCRIPTION MANUFACTURER
REPUESTOS ELÉCTRICOS | 50072080 | ELEM.S BOBIN PN627C197GR1 GE | 1 | UN | 627C197-GR1GENERAL ELECTRIC WINDING SUPPLY =============================== DESCRIPTION PART.# =========== ======
REPUESTOS ELÉCTRICOS | 50072083 | LENTE | 1 | UN | 004226.EELECTRIC COMPONENTS =================== MANUFACTURER PART # ============ ====== DANIELI N.
REPUESTOS ELÉCTRICOS | 50072091 | LENTE | 2 | UN | LENS BARREL ASSEMBLY. MANUFACTURER:GENERAL ELECTRIC PART.# 357505KL502A1
REPUESTOS ELÉCTRICOS | 50072096 | ELEMEN. BOB. DC 700V MCF PNSN7328075B GE | 1 | UN | FOR TYPE MCF - 1200HP - 500RPM - 700VDCGENERATOR, s/n 7328075MANUFACTURER:GENERAL ELECTRICPART # SN7328075-BWINDING SUPPLIES,
REPUESTOS ELÉCTRICOS | 50072104 | ELEMEN. BOB. DC 550V MCF PNSN7328076B GE | 1 | UN | FOR TYPE MCF - 560HP - 1000RPM - 550VDCGENERATOR, s/n 7328076MANUFACTURER:GENERAL ELECTRICPART # : SN7328076BWINDING SUPPLIES,
REPUESTOS ELÉCTRICOS | 50072115 | LENTE FRONTAL | 1 | JGO | MAIN LENS KIT MANUFACTURER:DAVID Mc KEE PART.# SPE700000
REPUESTOS ELÉCTRICOS | 50072120 | ELEM.S BOBIN DC GE | 1 | JGO | ====== WINDING SUPPLIESGENERAL ELECTRIC RENEWAL PART FOR DC MOTOR. ============================== DESCRIPTION PART # ===========
REPUESTOS ELÉCTRICOS | 50072127 | LENTE TUBO 1.5-36'-100 | 1 | UN | LENS TUBE SERIES129, TYPE 1.5-36'-100', MODEL LT - 3615 MANUFACTURER:DIAMOND ELECTRONICS PART # 517073-1040
REPUESTOS ELÉCTRICOS | 50072129 | PASADOR BRAKE MOUNTING PN319F10C1 | 1 | UN | P/N 319F103C1 BRAKE MOUNTING PIN.
REPUESTOS ELÉCTRICOS | 50072135 | ELEM.S BOBIN PN96635521 | 1 | JGO
REPUESTOS ELÉCTRICOS | 50072137 | ELEM.S BOBIN PN96635681 | 1 | JGO
REPUESTOS ELÉCTRICOS | 50072140 | ELEM.S BOBIN PN923X31 | 1 | UN
REPUESTOS ELÉCTRICOS | 50072142 | ELEM.S BOBIN PN91376511 | 1 | UN
REPUESTOS ELÉCTRICOS | 50072145 | ELEM.S BOBIN PN9099888 | 1 | JGO
REPUESTOS ELÉCTRICOS | 50072150 | .LEMEN. BOB. DC 600V MCF PN8280825-20 GE | 1 | JGO | 300/900RPM - 600VDC MOTOR, s/n 2358364MANUFACTURER:GENERAL ELECTRICPART # 8280825-20WINDING SUPPLIES, FOR TYPE MCF-6 - 400HP -
REPUESTOS ELÉCTRICOS | 50072152 | PASADOR 'BROWN BOVERI' PNAG-434098P1 | 1 | UN | SPARES FOR 'BROWN BOVERI' HIGH VOLTAGE CIRCUIT BREAKER. ======================================== No. AG-434098P1, PIN.
REPUESTOS ELÉCTRICOS | 50072166 | ELEM.S BOBINA DC MD604AE PN8832026G1 GE | 1 | UN | WINDING SUPPLIES, FOR MD604AE, MOD.29B152 MANUFACTURER : GENERAL ELECTRIC PART # : 8832026-G1
REPUESTOS ELÉCTRICOS | 50072226 | EMBOLO | 2 | UN | PISION THURSTOR, MECHANISM. (Bull.GEF-3007A,page 6 , Ref.37). (SPARE FOR BRAKE) MANUFACTURER:GENERAL ELECTRIC PART.# 4964201P3
REPUESTOS ELÉCTRICOS | 50072347 | EMBRAGUE MAG. COMPLETO EZD40 BOB. 24VCC | 2 | UN | CLUTCH ASSEMBLY - 24VDC - TYPE EZD40 MANUFACTURER : STROMAG-MARZORATTI 'DANIELI' PART # N-557572.Y
REPUESTOS ELÉCTRICOS | 50072446 | LIMITADOR CARGA | 1 | UN | ======== LOAD LIMITER. SODIWICH L1-3327RENEWAL PARTS FOR 'VIBRATOR'. DESCRIPTION MANUFACTURER PART.# =========== ====
REPUESTOS ELÉCTRICOS | 50072458 | LIMITADOR SOBRE TENSION | 1 | UN | ==== ====== SYNTRON SD-3066-11ELECTRIC COMPONENTS. ==================== PRINTED CIRCUIT BOARD. ====================== MANUFACTURER PART.# ========
REPUESTOS ELÉCTRICOS | 50072462 | LIMITADOR SOBRE TENSION CC | 1 | UN | ==== ====== GENERAL ELECTRIC 6RV10LELECTRIC COMPONENTS. ==================== PRINTED CIRCUIT BOARD. ====================== MANUFACTURER PART.# ========
REPUESTOS ELÉCTRICOS | 50072466 | LIMITADOR SOBRE TENSION CC | 1 | UN | ==== ====== GENERAL ELECTRIC 6RV10KELECTRIC COMPONENTS. ==================== PRINTED CIRCUIT BOARD. ====================== MANUFACTURER PART.# ========
REPUESTOS ELÉCTRICOS | 50072474 | LIMITADOR SOBRETENSION LT 700V N.030124E | 1 | UN | ==== ====== DANIELI N.030124.EELECTRIC COMPONENTS. ==================== PRINTED CIRCUIT BOARD. ====================== MANUFACTURER PART.# ========
REPUESTOS ELÉCTRICOS | 50072478 | LIMITADOR SOBRETENSION RECT. 9CA30FC 1H | 1 | UN | ==== ====== WESTINGHOUSE 9CA30FC 1HELECTRIC COMPONENTS. ==================== PRINTED CIRCUIT BOARD. ====================== MANUFACTURER PART.# ========
REPUESTOS ELÉCTRICOS | 50072592 | GOLILLA PACKING PNJ270 P&W | 2 | UN | J-270 CONTINUOS GAGE. ============================ DESCRIPTION PART.# =========== ====== WASHER,PACKING.ELECTRIC COMPONENTS. ==================== RENEWAL PARTS FOR 'PRATT & WHITNEY'. ==================================== ELECTROLIMIT
REPUESTOS ELÉCTRICOS | 50072712 | EMPAQ.GOMA 3.15/16X 3.1/8 | 2 | UN | GE' GASKET FOR H.V. TRANSFORMERS. ================================== rubber, 3-15/16 l. x 3-1/8 w.
REPUESTOS ELÉCTRICOS | 50072851 | MAGNETO | 1 | UN | MAGNET BRAKE. MANUFACTURER: SHEPPARD NILES CRANE PART.# SA-21756
REPUESTOS ELÉCTRICOS | 50072855 | MAGNETO | 1 | UN | CPW20-2P-30RENEWAL PARTS FOR 'TAYLOR WINDFIELD' WELDER. DESCRIPTION PART.# =========== ====== MAGNET U30038.
REPUESTOS ELÉCTRICOS | 50073163 | GRABADOR DE PROM | 2 | UN | 100ELECTRIC COMPONENTS =================== MANUFACTURER PART # ============ ====== TOSHIBA PR
REPUESTOS ELÉCTRICOS | 50073389 | EMPAQUET. TRANSF. PN112A26253CPO GE | 1 | UN | GASKETS FOR TRANSFORMERS. ------------------------- MANUFACTURER PART.# ============ ====== GENERAL ELECTRIC 112A26253CP0719
REPUESTOS ELÉCTRICOS | 50073397 | EMPAQUET. TRANSF. PNK9542923PT21 GE | 1 | UN | GASKETS FOR TRANSFORMERS. ------------------------- MANUFACTURER PART.# ============ ====== GENERAL ELECTRIC K9542923PT21
REPUESTOS ELÉCTRICOS | 50073417 | EMPAQUET. TRANSF. PNK9542987G1-PT21 GE | 1 | UN | C K9542987G1-PT21GASKETS FOR TRANSFORMERS. ------------------------- MANUFACTURER PART.# ============ ====== GENERAL ELCTRI
REPUESTOS ELÉCTRICOS | 50073429 | EMPAQUET. TRANSF. PNK9542987G1-PT21 GE | 1 | UN | GASKETS FOR TRANSFORMERS. ------------------------- MANUFACTURER PART.# ============ ====== GENERAL ELECTRIC K9542987G1-PT21
REPUESTOS ELÉCTRICOS | 50073437 | EMPAQUET. TRANSF. PNK9543458G1-PT21 GE | 1 | UN | GASKETS FOR TRANSFORMERS. ------------------------- MANUFACTURER PART.# ============ ====== GENERAL ELECTRIC K9543458G1-PT21
REPUESTOS ELÉCTRICOS | 50073465 | EMPAQUET. TRANSF. PNK9543458G1-PT32 GE | 1 | UN | GASKETS FOR TRANSFORMERS. ------------------------- MANUFACTURER PART.# ============ ====== GENERAL ELECTRIC K9543458G1-PT32
REPUESTOS ELÉCTRICOS | 50073489 | EMPAQUET. TRANSF. PNK9543458GR1-PT21 GE | 1 | UN | GASKETS FOR TRANSFORMERS. ------------------------- MANUFACTURER PART.# ============ ====== GENERAL ELECTRIC K9543458GR1-PT21
REPUESTOS ELÉCTRICOS | 50073493 | EMPAQUET. TRANSF. PN9542837-P34 GE | 1 | UN | GASKETS FOR TRANSFORMERS. ------------------------- MANUFACTURER PART.# ============ ====== GENERAL ELECTRIC 9542837-P34
REPUESTOS ELÉCTRICOS | 50073513 | EMPAQUET. TRANSF. PNS178074 VICKERS | 2 | UN | GASKETS FOR TRANSFORMERS. ------------------------- MANUFACTURER PART.# ============ ====== METROPOLITAN VICKERS S-178074
REPUESTOS ELÉCTRICOS | 50073860 | EMPAQUET. PNS185424 | 1 | UN
REPUESTOS ELÉCTRICOS | 50074349 | EMPQ.1/4X19-3/4 | 1 | UN | GASKETS FOR TRANSFORMERS. ------------------------- MANUFACTURER PART.# ============ ====== GENERAL ELECTRIC 1/4'x19-3/4'x20-1/4
REPUESTOS ELÉCTRICOS | 50074557 | PASADOR PORTAESCOBILLA | 2 | UN | SPARES FOR 'GENERAL ELECTRIC' MD800, DC MOTOR: BRUSHHOLDER STUD PART # 36A164786ABG01
REPUESTOS ELÉCTRICOS | 50074561 | PASADOR PORTAESCOBILLA | 2 | UN | BRUSHHOLDER STUD, FOR MD800 DC MOTORS MANUFACTURER:GENERAL ELECTRIC PART # : 36A164786ABG02
REPUESTOS ELÉCTRICOS | 50074966 | PERNO BRAKE PNWB-455 SD | 2 | UN | PART.# =========== ============ SCREW SPACIAL CAP. SQUARE 'DELECTRIC COMPONENTS. ==================== SPARES FOR BRAKE. ================= DESCRIPTION MANUFACTURER
REPUESTOS ELÉCTRICOS | 50075013 | EMPQ.GOM 7 x 140 x 200 BBC | 2 | UN | BROWN BOVERI' GASKETS. ======================= rubber, 7 x 140 x 200.
REPUESTOS ELÉCTRICOS | 50075023 | EMPQ.GOM 5 x 135 x 180 BBC | 1 | UN | BROWN BOVERI' GASKETS. ======================= rubber, 5 x 135 x 180.
REPUESTOS ELÉCTRICOS | 50075130 | EMPQ.GOM 3 x 49 x 100 BBC | 2 | UN | BROWN BOVERI' GASKETS. ======================= rubber, 3 x 49 x 100.
REPUESTOS ELÉCTRICOS | 50075150 | EMPQ.GOM 3 x 33 x 64 BBC | 1 | UN | BROWN BOVERI' GASKETS. ======================= rubber, 3 x 33 x 64.
REPUESTOS ELÉCTRICOS | 50075160 | EMPQ.GOM 8 x 14 x 40 BBC | 1 | UN | BROWN BOVERI' GASKETS. ======================= rubber, 8 x 14 x 40.
REPUESTOS ELÉCTRICOS | 50075170 | EMPQ.GOM 3 x 22 x 35 BBC | 1 | UN | BROWN BOVERI' GASKETS. ======================= rubber, 3 x 22 x 35.
REPUESTOS ELÉCTRICOS | 50075180 | EMPQ.GOM 7 x 180 x 205 BBC | 1 | UN | BROWN BOVERI' GASKETS. ======================= rubber, 7 x 180 x 205.
REPUESTOS ELÉCTRICOS | 50075190 | EMPQ.GOM 3 x 28 x 63 BBC | 2 | UN | BROWN BOVERI' GASKETS. ======================= rubber, 3 x 28 x 63.
REPUESTOS ELÉCTRICOS | 50075200 | EMPQ.GOM 7 x 15 x 30 BBC | 2 | UN | BROWN BOVERI' GASKETS. ======================= rubber, 7 x 15 x 30.
REPUESTOS ELÉCTRICOS | 50075210 | EMPQ.GOM 24 x 48 x 78 BBC | 2 | UN | BROWN BOVERI' GASKETS. ======================= rubber, 24 x 48 x 78.
REPUESTOS ELÉCTRICOS | 50075220 | EMPQ.GOM 2 x 50 x 70 BBC | 1 | UN | BROWN BOVERI' GASKETS. ======================= fiber, 2 x 50 x 70.
REPUESTOS ELÉCTRICOS | 50075239 | EMPQ.GOM 7 x 8 BBC | 1 | UN | BROWN BOVERI' GASKETS. ======================= rubber, 7 x 8.
REPUESTOS ELÉCTRICOS | 50075257 | EMPQ.GOM 3 x 59 x 90 BBC | 2 | UN | BROWN BOVERI' GASKETS. ======================= rubber, 3 x 59 x 90.
REPUESTOS ELÉCTRICOS | 50075287 | EMPQ.GOM 9 x 55 x 58 BBC | 1 | UN | BROWN BOVERI' GASKETS. ======================= rubber, 9 x 55 x 58.
REPUESTOS ELÉCTRICOS | 50075317 | EMPQ.GOM | 1 | UN | BROWN BOVERI' GASKETS. ======================= rubber, 9 x 55 x 58.
REPUESTOS ELÉCTRICOS | 50075380 | EMPQ.GOM 2 x 07 x 11 PNAG-434045P1 BBC | 2 | UN | BROWN BOVERI' GASKETS. ======================= rubber, 2 x 07 x 11.
REPUESTOS ELÉCTRICOS | 50075390 | EMPQ.GOM 1 x 72 x 80 PNAG-434048P1 BBC | 1 | UN | BROWN BOVERI' GASKETS. ======================= rubber, 1 x 72 x 80.
REPUESTOS ELÉCTRICOS | 50075420 | EMPQ.GOM 10 x 1800 PNAG-553840P1 BBC | 2 | UN | BROWN BOVERI' GASKETS. ======================= rubber, 10 x 1800.
REPUESTOS ELÉCTRICOS | 50075430 | EMPQ.GOM PN1-362523 BBC | 1 | UN | BROWN BOVERI' GASKETS. ======================= rubber, No. 1-362523.
REPUESTOS ELÉCTRICOS | 50075663 | GUIA TENSORA CABLE | 2 | UN | 100/7.MANNESMANN DEMAG RENEWAL PART. =============================== DESCRIPTION =========== No. 58297044, Guia Tensora de Cable, P
REPUESTOS ELÉCTRICOS | 50075821 | EMPQ.P/TRANSFORMADO | 1 | UN | CPMPLETE SET OF TRANSFORMER RUBBER MANUFACTURER : CONCAST STANDARD ZURICH DRAWING # 902.248.0B/ POS.855
REPUESTOS ELÉCTRICOS | 50076688 | ENCHUFE MACHO 15 CONTACT. | 1 | UN | ER PART.# ============ ====== WMW WERKZEUGMASCHINENN 15 PINMATING PLUGS, SHELL STYLE INSERT, ================================= US SCHEDULE 'B' 6859090. ======================== MANUFACTUR
REPUESTOS ELÉCTRICOS | 50077043 | HORQUILLA 72836-24 | 1 | UN | e ControlsFOR 'LIMITORQUE CORP.' TYPE SMA-1 VALVE CONTROL. Declutch Link Mk.24 D72836, P/N A-661294 Bulletin LMI-161 Type SMA-0 - SMA-4 Valv
REPUESTOS ELÉCTRICOS | 50077138 | BALATA 230-25-6 | 1 | UN
REPUESTOS ELÉCTRICOS | 50077197 | TARJ.CIRC.IMP. CPU MOD QHMV 306 | 2 | UN
REPUESTOS ELÉCTRICOS | 50077292 | ENFRIADOR AIRE | 1 | UN | ====== COOLER OUTLINE SF-1840-6G T-8001290.RENEWAL PARTS FOR 'GENERAL ELECTRIC' EQUIPMENTS. ==================================== DESCRIPTION PART.# ===========
REPUESTOS ELÉCTRICOS | 50077374 | IMPRESORA | 2 | UN | ==== ====== NEC PC-PR201V2ELECTRIC COMPONENTS. ==================== PRINTED CIRCUIT BOARD. ====================== MANUFACTURER PART.# ========
REPUESTOS ELÉCTRICOS | 50077384 | IMPRESORA | 2 | UN | IMPRESORA 'EPSON' FX - 1170, MODELO P711A ( N°s DE SERIE:6211084657 y 6211084659 )
REPUESTOS ELÉCTRICOS | 50077652 | ENGRANAJE PNK60107 DINGS | 2 | UN | HUB WITH SET SCREW, SOCKET HEAD. MANUFACTURER: DINGS MAGNETIC SEP. PART.# K60107
REPUESTOS ELÉCTRICOS | 50077836 | TRANSF.CORR 2000:1 | 1 | UN
REPUESTOS ELÉCTRICOS | 50077893 | MOTOR CARGA P/INTERRUPTOR | 1 | UN
REPUESTOS ELÉCTRICOS | 50077918 | AMPLIFICADOR PN219072-14 | 1 | UN
REPUESTOS ELÉCTRICOS | 50077923 | MODULO RELE RPK 1/6L BASE RIEL | 1 | UN
REPUESTOS ELÉCTRICOS | 50078066 | INTERFASE PN6ES7467-5GJ01-0AB0 | 2 | UN
REPUESTOS ELÉCTRICOS | 50078070 | MODULO CPU | 1 | UN
REPUESTOS ELÉCTRICOS | 50078087 | CON. C/CABL | 1 | UN
REPUESTOS ELÉCTRICOS | 50078091 | T.CIRC.IMP. PN1924D530 | 1 | UN
REPUESTOS ELÉCTRICOS | 50078096 | MANG.FLEXIBLE ARMADA | 2 | UN | FLEXIBLE HOSE ASSEMBLY, 'CONCAST STANDARD AG' DWG. 903.405.3
REPUESTOS ELÉCTRICOS | 50078106 | MANG.FLEXIBLE ARMADA | 2 | UN | FLEXIBLE HOSE ASSEMBLY, 'CONCAST STANDARD AG' DWG. 903.406.3
REPUESTOS ELÉCTRICOS | 50078111 | EMOAQUETADURA | 1 | JGO
REPUESTOS ELÉCTRICOS | 50078117 | EMPAQUET. PNDWG.902.344.2/1000-12847 | 1 | JGO
REPUESTOS ELÉCTRICOS | 50078121 | EMPAQUET. PNDWG.903.221.22/1000-12848 | 1 | JGO
REPUESTOS ELÉCTRICOS | 50078131 | TARJ.CIRC.IMP. MEMORIA 16 KBITES | 1 | UN
REPUESTOS ELÉCTRICOS | 50078278 | IND.PORCENT.CARGA 0-200 FE 10VCC | 1 | UN | 0-200 PERCENT LOAD INDICATOR, FULL SCALE:10VDC MANUFACTURER: YOKOGAMA PART # 68A7614C55BD010B00
REPUESTOS ELÉCTRICOS | 50078287 | IND.PORCENT.CARGA 200-0-200 FE 10VCC | 1 | UN | 200-0-200 PERCENT LOAD INDICATOR, FULL SCALE:10VDC MANUFACTURER: YOKOGAMA PART # 68A7614C55YD010B00
REPUESTOS ELÉCTRICOS | 50078296 | IND.PORCENT.TENSION 0-125 FE 10VCC | 1 | UN | ============ METER 0-125 % YOKOGAMA 68A7614C54BU010- B00ELECTRIC COMPONENTS =================== COUNTERS ======== DESCRIPTION MANUFACTURER =========== PART #
REPUESTOS ELÉCTRICOS | 50078306 | IND.PORCENT.TENSION 0-125 FE 10VCC | 1 | UN | PERCENT METER, 0 - 125, FULL SCALE:10VDC MANUFACTURER: YOKOGAMA PART # : 68A7614C22B4AAAB00
REPUESTOS ELÉCTRICOS | 50078316 | IND.PORCENT.TENSION 125-0-125 FE 10VCC | 1 | UN | PERCENT METER, 125-0-125, FULL SCALE:10VDC MANUFACTURER: YOKOGAMA PART # 68A7614C22YTAAAB
REPUESTOS ELÉCTRICOS | 50078326 | IND.PORCENT.TENSION 125-0-125 FE 10VCC | 1 | UN | PERCENT VOLTS METER, FULL SCALE:10VDC MANUFACTURER: YOKOGAMA PART # 68A7614C54YTO10B
REPUESTOS ELÉCTRICOS | 50078336 | IND.PORCENT.TENSION 250-0-250 FE 10VCC | 1 | UN | PERCENTAGE METER 250-0-250V MANUFACTURER:YOKOGAMA PART # 68A7614C22YEAAAB00
REPUESTOS ELÉCTRICOS | 50078346 | IND.PORCENT.VELOCIDAD 0-125 FE 10VCC | 1 | UN | 0-125 PERCENT SPEED INDICATOR, FULL SCALE:10VDC MANUFACTURER: YOKOGAWA PART # 68O7614C53BU010B00
REPUESTOS ELÉCTRICOS | 50078550 | INDICADOR FLUJO ACEITE P/TRANSF. | 1 | UN | OIL FLOW INDICATOR, FOR TRANSFORMER MANUFACTURER : ELETTRINDUSTRIA SRL - ITALY PART # : CCL-0 / SCH.131-R.25 ORIZ + 10R
REPUESTOS ELÉCTRICOS | 50078599 | BALATA 230-25-5 | 2 | UN
REPUESTOS ELÉCTRICOS | 50078617 | INDICADOR NIVEL ACEITE | 1 | UN | METER FOR TRANSFORMERS. ======================= 'APAREL' No.NM-32-436 , LEVEL OIL INDICATOR.
REPUESTOS ELÉCTRICOS | 50078626 | INDICADOR NIVEL ACEITE | 2 | UN | GAUGES OIL. ----------- MANUFACTURER PART.# ============ ====== GENERAL ELECTRIC P9833505-GR1
REPUESTOS ELÉCTRICOS | 50078636 | INDICADOR NIVEL ACEITE | 1 | UN
REPUESTOS ELÉCTRICOS | 50078785 | INDICADOR POSICION | 1 | UN | POSITION INDICATOR. MANUFACTURER: TOSHIBA PART.# A204514G4
REPUESTOS ELÉCTRICOS | 50078897 | MANGO FIJO | 1 | UN | ====== DESCRIPTION PART.# =========== ====== FIXED GRIP. 2491RENEWAL PARTS 'SPOT-WELDING GUN', MODEL 169A, MAKE BY ARO MACHINE A SOUPER REF.: BULL.#190676. ==================================
REPUESTOS ELÉCTRICOS | 50078962 | MANGO TELEFONO NEGRO | 2 | UN | 5383TELEPHONE HANDSET COLOUR BLACK MANUFACTURER:INTERNATIONAL STANDARD ELECT. CAT. No. 44572 CODE 7
REPUESTOS ELÉCTRICOS | 50079060 | INDUCTAN.TRIFASICA L = 13 mHy. MAX. 3AMP | 1 | UN | OUTPUT REACTOR, 3Ph., L=13 mHy, 1.6AMP. MANUFACTURER : BROGO - ITALY PART # : 8765
REPUESTOS ELÉCTRICOS | 50079070 | INDUCTAN.TRIFASICA L=1,17 mHy. MAX.24AMP | 1 | UN | OUTPUT REACTOR, 3Ph., L=1.17 mHy, 12AMP. MANUFACTURER : BROGO - ITALY PART # : 8880
REPUESTOS ELÉCTRICOS | 50079080 | INDUCTAN.TRIFASICA L=1,56 mHy MAX .21AMP | 1 | UN | OUTPUT REACTOR, 3Ph., L=1.56 mHy, 10AMP. MANUFACTURER : BROGO - ITALY PART # : 8757
REPUESTOS ELÉCTRICOS | 50079090 | INDUCTAN.TRIFASICA L=20 mHy. MAX. 2 AMP | 1 | UN | OUTPUT REACTOR, 3Ph., L=20 mHy MANUFACTURER : BROGO - ITALY PART # : 8764
REPUESTOS ELÉCTRICOS | 50079100 | INDUCTANCIA PNC2328 STANCOR | 2 | UN | = STANCOR C2328INDUCTTANZA =========== DESCRIPTION MANUFACTURER =========== PART. # ===========
REPUESTOS ELÉCTRICOS | 50079110 | INDUCTANCIA PNP6469 STANCOR | 2 | UN | = STANCOR P6469INDUCTTANZA =========== DESCRIPTION MANUFACTURER =========== PART. # ===========
REPUESTOS ELÉCTRICOS | 50079120 | INDUCTANCIA PNC2708 STANCOR | 1 | UN | = STANCOR C2708INDUCTTANZA =========== DESCRIPTION MANUFACTURER =========== PART. # ===========
REPUESTOS ELÉCTRICOS | 50079130 | INDUCTANCIA 11/15A PN5/1479 GIPE | 1 | UN | INDUCTTANZA 11/15A GIPE MILANO 5/1479
REPUESTOS ELÉCTRICOS | 50079157 | INDUCTANCIA TRIFASICA 300 µHy 90 AMP. | 2 | UN | TRIPHASE INDUCTANCE, 90 AMP. MANUFACTURER : BROGO - ITALY PART # : 8762
REPUESTOS ELÉCTRICOS | 50079167 | INDUCTANCIA TRIFASICA 35.5 AMP. | 2 | UN | TRIPHASE INDUCTANCE, 35.5 AMP. MANUFACTURER : BROGO - ITALY PART # : 7931
REPUESTOS ELÉCTRICOS | 50079177 | INDUCTANCIA TRIFASICA 640 µHy 24 AMP | 2 | UN | TRIPHASE INDUCTANCE, 24 AMP., 640uHy MANUFACTURER : BROGO - ITALY PART # : 8759
REPUESTOS ELÉCTRICOS | 50079207 | INDUCTANCIA TRIFASICA L=300 µHy 48AMP. | 1 | UN | OUTPUT REACTOR, 48 AMP. 380 VOLTS, 300uHy MANUFACTURER : BROGO - ITALY PART # : 8761
REPUESTOS ELÉCTRICOS | 50079217 | INDUCTANCIA TRIFASICA L=450 µHy 32 AMP. | 1 | UN | OUTPUT REACTOR, 32 AMP. 380 VOLTS, 450 uHy MANUFACTURER : BROGO - ITALY PART # : 8760
REPUESTOS ELÉCTRICOS | 50079226 | MANGUITO 'PRATT & WHITNEY' PNCE801 | 1 | UN | CONTINUOS GAGE. ============================ DESCRIPTION PART.# =========== ====== SLEEVES NUT,SUBASSEMBLY. CE-801ELECTRIC COMPONENTS. ==================== RENEWAL PARTS FOR 'PRATT & WHITNEY'. ==================================== ELECTROLIMIT
REPUESTOS ELÉCTRICOS | 50079227 | INDUCTOR DE PODER 543-1001A | 1 | UN | ELECTRIC COMPONETS ================== RENEWAL PARTS FOR ELECTRONIC INSTRUMENTS ======================================== DESCRIPTION MANUFACTURER =========== PART.# ============ POWER INDUCTOR DATA MEASUREMENT 543-1001-A 21075-001
REPUESTOS ELÉCTRICOS | 50079236 | MANGUITO CLAMPING 169A PN3505 | 2 | UN | ====== DESCRIPTION PART.# =========== ====== CLAMPING SLEEVE. 3505RENEWAL PARTS 'SPOT-WELDING GUN', MODEL 169A, MAKE BY ARO MACHINE A SOUPER REF.: BULL.#190676. ==================================
REPUESTOS ELÉCTRICOS | 50079246 | MANGUITO 169A PN4012 | 2 | UN | ====== DESCRIPTION PART.# =========== ====== SLEEVE. 4012RENEWAL PARTS 'SPOT-WELDING GUN', MODEL 169A, MAKE BY ARO MACHINE A SOUPER REF.: BULL.#190676. ==================================
REPUESTOS ELÉCTRICOS | 50079354 | INT. CONTADOR PLANCHA | 1 | UN | PART.# ============ ====== ALCO 8209ELECTRIC COMPONENTS. ==================== SWITCHES FOR ELECTRONIC EQUIPMENTS. =================================== MANUFACTURER
REPUESTOS ELÉCTRICOS | 50079477 | INT. AUT.2P 60A 110VC | 1 | UN | SWITCHES. ========= CARL MAIER & CIE, 60A, 110VAC, 2 POLES TYPE JG2.
REPUESTOS ELÉCTRICOS | 50079507 | INT. AUTOM.50V 2A CONTADOR PLANCHA | 1 | UN | PART.# ============ ====== POTTER AND BRUMFIELD W28XQ1A-2ELECTRIC COMPONENTS. ==================== SWITCHES FOR ELECTRONIC EQUIPMENTS. =================================== MANUFACTURER
REPUESTOS ELÉCTRICOS | 50079543 | PERNO PORTAESCOBILLA | 1 | UN | BRUSHHOLDER STUD, FOR TYPE MD802 & 808 DC MOTORS MANUFACTURER : GENERAL ELECTRIC PART # : 36A164782ABG01
REPUESTOS ELÉCTRICOS | 50079696 | INT. COMAND | 1 | UN | MASTER SWITCH MANUFACTURER : ODEM CONTROL INC PART # : MS4MO48
REPUESTOS ELÉCTRICOS | 50079706 | INT. COMAND | 2 | UN | MASTER SWITCH, (JOYSTI)K MANUFACTURER: OEM CONTROL INC PART # MS4M8223
REPUESTOS ELÉCTRICOS | 50079766 | INT. DACTILA | 1 | UN | PART.# ============ ====== GEENERAL ELECTRIC 68A7325B4CELECTRIC COMPONENTS. ==================== SWITCHES FOR ELECTRONIC EQUIPMENTS. =================================== MANUFACTURER
REPUESTOS ELÉCTRICOS | 50079814 | INT. DE PALANC | 2 | UN | PART.# ============ ====== MERRICCK SCALE MFG. 13081ELECTRIC COMPONENTS. ==================== SWITCHES FOR ELECTRONIC EQUIPMENTS. =================================== MANUFACTURER
REPUESTOS ELÉCTRICOS | 50079823 | INT. DE PALANC | 1 | UN | PART.# ============ ====== MERRICK SCALE MFG. 13142ELECTRIC COMPONENTS. ==================== SWITCHES FOR ELECTRONIC EQUIPMENTS. =================================== MANUFACTURER
REPUESTOS ELÉCTRICOS | 50079883 | INT. DE PULS | 2 | UN | PART.# ============ ====== MERRICK SCALE MFG. 13042ELECTRIC COMPONENTS. ==================== SWITCHES FOR ELECTRONIC EQUIPMENTS. =================================== MANUFACTURER
REPUESTOS ELÉCTRICOS | 50079921 | INT. ENCENDID | 1 | UN | CRIPION PART # ========== ====== IGNITE SWITCH 0998-6682RENEWAL PARTS FOR MODEL 2380,SERIAL # 129099,230V,50HZ, 'PERKIN ELMER' SPECTROMETER ======================================== DES
REPUESTOS ELÉCTRICOS | 50079940 | MANILLA ACERO FRENO #5 | 1 | UN | HANDLE STEEL.FOR No.5, TYPE 'WB' BRAKE MANUFACTURER:SQUARE D CO. PART.# WB-0520
REPUESTOS ELÉCTRICOS | 50080098 | INT. MANUAL 40A 150 | 1 | UN | CHARLES MAIER & CO' SWITCHES. ============================== TYPE JM1V, 500 VAC, 25/40 AMP.
REPUESTOS ELÉCTRICOS | 50080358 | PIEZA FUNDIDA | 2 | UN | ====== DESCRIPTION PART.# =========== ====== CASTING FRONT. 3504RENEWAL PARTS 'SPOT-WELDING GUN', MODEL 169A, MAKE BY ARO MACHINE A SOUPER REF.: BULL.#190676. ==================================
REPUESTOS ELÉCTRICOS | 50080403 | INT. QM | 1 | UN | PART.# ============ ====== GENERAL ELECTRIC 117B5905G62ELECTRIC COMPONENTS. ==================== SWITCHES FOR ELECTRONIC EQUIPMENTS. =================================== MANUFACTURER
REPUESTOS ELÉCTRICOS | 50080408 | PIEZA POLAR PN6732817G1 GE | 2 | UN | 6732817G1GENERAL ELECTRIC FIELD COIL. ============================ DESCRIPTION PART # =========== ======
REPUESTOS ELÉCTRICOS | 50080411 | INT. RAD.1P 3 A 125VC | 1 | UN | PART.# ============ ====== GENERAL ELECTRIC 68A7336P4ELECTRIC COMPONENTS. ==================== SWITCHES FOR ELECTRONIC EQUIPMENTS. =================================== MANUFACTURER
REPUESTOS ELÉCTRICOS | 50080485 | INT. SELECTO PNB11A048E K&N | 2 | UN | SELECTOR SWITCHES 'KRAUS & NAIMER'. =================================== B11A048E
REPUESTOS ELÉCTRICOS | 50080524 | INT. SELECTO PNA10-A223 K&N | 1 | UN | SELECTOR SWITCHES 'KRAUS & NAIMER'. =================================== A10-A223
REPUESTOS ELÉCTRICOS | 50080622 | INT. SENSOR DE NIVE | 1 | UN | CRIPION PART # ========== ====== SWITCH ASSEMBLY 0047-0251RENEWAL PARTS FOR MODEL 2380,SERIAL # 129099,230V,50HZ, 'PERKIN ELMER' SPECTROMETER ======================================== DES
REPUESTOS ELÉCTRICOS | 50080651 | INT. TERMICO 4A 250 | 1 | UN | BROWN BOVERI' SWITCH. ====================== No. A204509R1, 250 V, 4 A.
REPUESTOS ELÉCTRICOS | 50080660 | INT. TERMOSTAT | 2 | UN | CNSW-31RENEWAL PARTS FOR 'TAYLOR WINDFIELD' WELDER. DESCRIPTION PART.# =========== ====== THERMOSTATO SWITCH.
REPUESTOS ELÉCTRICOS | 50081078 | TAMBOR FRENO DE-62-V98-834 -F-9302-X -28 | 1 | UN
REPUESTOS ELÉCTRICOS | 50081300 | ENGRANAJE P/EMBRAGUE | 1 | UN | GEAR FOR CLUTCH. MANUFACTURER: MITSUBISHI PART.#KT8756S
REPUESTOS ELÉCTRICOS | 50081596 | CABLE PCM | 1 | UN
REPUESTOS ELÉCTRICOS | 50081829 | EQUIPO CONTROL | 2 | UN | ====== ASEA QIPB151RENEWAL PARTS FOR ELECTRONIC EQUIPMENT. ======= ===== === ========== ========== MANUFACTURER PART # ===========
REPUESTOS ELÉCTRICOS | 50082441 | PINON EMBRAGUE 72630-40 | 1 | UN | 4 Valve ControlsFOR 'LIMITORQUE CORP.' TYPE SMA-1 VALVE CONTROL. Motor Clutch Gear Mk.40 D72630, P/N A-344352. Bulletin LMI-161 Type SMA-0 - SMA-
REPUESTOS ELÉCTRICOS | 50082451 | PINON EMBRAGUE MAN. 72630-26 | 1 | UN | Valve Controls .FOR 'LIMITORQUE CORP.' TYPE SMA-1 VALVE CONTROL. Worm Shaft Clutch Mk.26 D72630, P/N A-363096 Bulletin LMI-161 Type SMA-0 - SMA-4
REPUESTOS ELÉCTRICOS | 50082501 | MEDIDOR AMPERE/HORA | 2 | UN | AMPER-HOURS METER 60 AMP. MAX MANUFACTURER:SANGAMO ELECTRIC PART.# 6857814
REPUESTOS ELÉCTRICOS | 50082561 | MEDIDOR FUENTE PODER | 2 | UN | 545ELECTRIC COMPONENTS =================== MANUFACTURER PART # ============ ====== GEORGE KELK LTDA. 21
REPUESTOS ELÉCTRICOS | 50082571 | MEDIDOR KWH C/IND. DEMANDA 5A 120V | 2 | UN | DEMAND & KWH METER, 5 AMP. 120 VOLTS., k=36.000 MANUFACTURER:GENERAL ELECTRIC PART.# 730X028G7
REPUESTOS ELÉCTRICOS | 50082581 | MEDIDOR KWH CA 3F 5A 220V | 1 | UN | KWATTHOUR METER AC 3F 5A MANUFACTURER:GEC SWICHTGEAR LTD. ENGLAND TYPE: E43-DM
REPUESTOS ELÉCTRICOS | 50082591 | MEDIDOR MAH 2F 240VCC | 1 | UN | WATTHOUR METER 240 VDC., 1.2 AMP. MANUFACTURER:COMPAGNIE DES COMPTEURS PART.# OKN-B420271
REPUESTOS ELÉCTRICOS | 50082601 | MEDIDOR MVAR 0 - 25 MVAR 90 X 90 mm | 1 | UN | AC VARMETER 0 - 25MVAR , 90 x 90 mm. MANUFACTURER : FRER (ITALY) P/N F96M - 25MVAR FULL SCALE : 20mA.
REPUESTOS ELÉCTRICOS | 50082610 | MEDIDOR MWH CA 3F 5A 120V | 1 | UN | METER, MEGAWATTHOURS, MANUFACTURER:ENGLISH ELECTRIC TYPE : E42F-D/M SERIAL: 7304525
REPUESTOS ELÉCTRICOS | 50082620 | MEDIDOR NIVEL ACEITE TIPO 140 | 1 | UN | TYPE 140, OIL GAUGE MANUFACTURER: ASEA BROWN BOVERI PART # : BR0002
REPUESTOS ELÉCTRICOS | 50082658 | MEDIDOR PORCENTAJE DEMANDA | 1 | UN | PERCENTAGE DEMAND METER, MODEL 159-4, SIMILAR TO S/N M7303195 MANUFACTURER: GEC ELLIOTT (England)
REPUESTOS ELÉCTRICOS | 50082665 | ARMADURA GENERADOR 4.5 KW 112.5A TYPE:SK | 1 | UN
REPUESTOS ELÉCTRICOS | 50082671 | ARMADURA GENERADOR 15 KW 375A 40VDC 1450 | 1 | UN
REPUESTOS ELÉCTRICOS | 50082678 | MEDIDOR VELOC.ANGUL.0-4500RPM S:3284453 | 1 | UN | RPM METER 0-4500RPM FULL SCALE:32.1 VAC MANUFACTURER:GENERAL ELECTRIC PART.# 8DB15V200XX1
REPUESTOS ELÉCTRICOS | 50082732 | DISPLAY REMOTO CONTROL VIBRADOR | 1 | UN
REPUESTOS ELÉCTRICOS | 50082852 | PIÑON PN313F665 P&H | 1 | UN | DISC HUB (PINION). MANUFACTURER: P & H HARNISCHFEGER PART # : 313F665
REPUESTOS ELÉCTRICOS | 50083375 | MICRO INTER. 'SPOT-WELDING GUN' PN6238 | 2 | UN | ====== DESCRIPTION PART.# =========== ====== MICROSWITCH. 6238RENEWAL PARTS 'SPOT-WELDING GUN', MODEL 169A, MAKE BY ARO MACHINE A SOUPER REF.: BULL.#190676. ==================================
REPUESTOS ELÉCTRICOS | 50083555 | MICROFONO UNIDIRECCIONAL | 1 | UN | MICROPHONE MANUFACTURER :SATEX (FRANCIA) PART. # DO-62
REPUESTOS ELÉCTRICOS | 50083670 | ESTATOR MOTOR 12.50HP FRAME CB326Y | 1 | UN
REPUESTOS ELÉCTRICOS | 50083702 | MOD.PROCESADOR COMUNICACIONES CP1430TF | 1 | UN | PROCESADOR DE COMUNICACIONES TIPO CP1430TF FABRICANTE : SIEMENS N° PARTE : 6GK1143-0TA02
REPUESTOS ELÉCTRICOS | 50083742 | MODULADOR | 1 | UN | = ============ MODULATOR. SD 308BRENEWAL PARTS FOR 'WESTINGHOUSE CO' EQUIPMENTS. =================================== DESCRIPTION PART.# ==========
REPUESTOS ELÉCTRICOS | 50083760 | MODULADOR KDP | 1 | UN | 571131907 MANUFACTURER PART.# =========== ============ KPD MODULATOR GEOTRONICSELECTRIC COMPONENTS. ==================== RENEWAL PARTS FOR MEASURING ASSEMBLY ==================================== DESCRIPTION
REPUESTOS ELÉCTRICOS | 50083829 | MODULO PNJAMSC-B1060 YASKAWA | 1 | UN | ELECTRIC COMPONENTS =================== MANUFACTURER PART # ============ ====== YASKAWA JAPAN JAMSC-B1060
REPUESTOS ELÉCTRICOS | 50083839 | MODULO PNJAMSC-B1061 YASKAWA | 1 | UN | ELECTRIC COMPONENTS =================== MANUFACTURER PART # ============ ====== YASKAWA JAPAN JAMSC-B1061
REPUESTOS ELÉCTRICOS | 50083936 | tambor freno 29-12404 mc.5 | 1 | UN
REPUESTOS ELÉCTRICOS | 50083937 | MODULO PN1772LH A-B | 1 | UN | ==== ====== ALLEN BRADLEY CO 1772-LHELECTRIC COMPONENTS. ==================== PRINTED CIRCUIT BOARD. ====================== MANUFACTURER PART.# ========
REPUESTOS ELÉCTRICOS | 50083947 | FUENTE DE PODER 115 VCA P/N 1772-P1 | 1 | UN | Manufacturer: ALLEN BRADLEYPart number: 1772-P1POWER SUPPLY MODULE 115VAC INPUT PLC2 SYSTEM
REPUESTOS ELÉCTRICOS | 50083956 | MODULO PNMUCT-02/JEW03208-8 MITSUBI | 1 | UN | ==== ====== MITSUBISHI MUCT-02/JEW03208 -8ELECTRIC COMPONENTS. ==================== PRINTED CIRCUIT BOARD. ====================== MANUFACTURER PART.# ========
REPUESTOS ELÉCTRICOS | 50083966 | MODULO PNMMBF AH85423-3 MITSUBI | 1 | UN | ==== ====== MITSUBISHI MMBF-AH85423-3ELECTRIC COMPONENTS. ==================== PRINTED CIRCUIT BOARD. ====================== MANUFACTURER PART.# ========
REPUESTOS ELÉCTRICOS | 50083976 | MODULO PNEXAF-AF55668-1 MITSUBI | 1 | UN | ==== ====== MITSUBISHI EXAF-AF55668-1ELECTRIC COMPONENTS. ==================== PRINTED CIRCUIT BOARD. ====================== MANUFACTURER PART.# ========
REPUESTOS ELÉCTRICOS | 50083986 | MODULO DC INPUT 5V OUTPUT 48V/100MA | 1 | UN | OPTIC MODULE, INPUT:5VDC, OUTPUT:48VDC/100mA MANUFACTURER : DANIELI PART # : N-036524.E
REPUESTOS ELÉCTRICOS | 50084064 | MODULO 2 PUERTAS TIPO AT 160 | 1 | UN | 2 PORT MODULE, TYPE AT-160 MANUFACTURER : DANIELI PART # : N-018698.E
REPUESTOS ELÉCTRICOS | 50084115 | MODULO BRIDGE HONEYWELL TDC 3000 | 1 | UN | MANUFACTURER : HONEYWELLPART # : 51403230-100TDC 3000 HIGH PERFORMANCE DATA HIWAY BRIDGE
REPUESTOS ELÉCTRICOS | 50084202 | MODULO ALIMENTADOR | 1 | UN | FEEDER MODULE STATION MANUFACTURER : DANIELI PART # : N-018571.E
REPUESTOS ELÉCTRICOS | 50084223 | MODULO AMPLIFICADOR | 1 | UN | P/N PM28S00 DUAL UNIVERSAL INPUT MODULE, 'VEEDOR ROOT' DO BRASIL COM. E IND. LTDA.
REPUESTOS ELÉCTRICOS | 50084233 | MODULO AMPLIFICADOR | 1 | UN | 21508PRINTED CIRCUIT BOARD. ====================== MANUFACTURER PART.# ============ ====== GEORGE KELK LTD.
REPUESTOS ELÉCTRICOS | 50084282 | MOD.AMPLI.OPERACIO PNMMBF0392430 MITSUBI | 1 | UN | ==== ====== MITSUBISHI ZUMZYUUKY(JAPAN) MMBF392430ELECTRIC COMPONENTS. ==================== PRINTED CIRCUIT BOARD. ====================== MANUFACTURER PART.# ========
REPUESTOS ELÉCTRICOS | 50084331 | MODULO ANALOGO | 1 | UN | ==== ====== DISOMAT. D4-7802.ELECTRIC COMPONENTS. ==================== PRINTED CIRCUIT BOARD. ====================== MANUFACTURER PART.# ========
REPUESTOS ELÉCTRICOS | 50084334 | TRANSF.CORR. 150/5A 3KV | 2 | UN
REPUESTOS ELÉCTRICOS | 50084350 | MODULO ANALOGO PARA PLC | 1 | UN | ==== ====== MELSEC ( FRANCE ) 4126580008ELECTRIC COMPONENTS. ==================== PRINTED CIRCUIT BOARD. ====================== MANUFACTURER PART.# ========
REPUESTOS ELÉCTRICOS | 50084418 | MODULO COMUNIC./ACOPLADOR P/PLC SIMATIC | 1 | UN | MODULO COMUNICACIONES FABRICANTE : SIEMENS PARTE # : 6ES7441-2AA02-0AE0
REPUESTOS ELÉCTRICOS | 50084488 | MODULO CONTACTO ENTRADA | 2 | UN | ==== ====== FOXBORO PO400YHELECTRIC COMPONENTS. ==================== PRINTED CIRCUIT BOARD. ====================== MANUFACTURER PART.# ========
REPUESTOS ELÉCTRICOS | 50084498 | MODULO CONTACTO ENTRADA SALIDA FBM09 | 2 | UN | ==== ====== FOXBORO CM400YKELECTRIC COMPONENTS. ==================== PRINTED CIRCUIT BOARD. ====================== MANUFACTURER PART.# ========
REPUESTOS ELÉCTRICOS | 50084576 | MODULO CONTROL | 1 | UN | CONTROL MODULE FOR 40 KW EXCITER, 'ALLIS CHALMERS' P/N 05-684-383-501 ***************************NO COMPRAR************************
REPUESTOS ELÉCTRICOS | 50084586 | MODULO CONTROL 4-20mA 120VCA | 1 | UN | CONTROL MODULE 'ATHENA' P/N SUA-10 4 - 20 mA - 120 VOLTS 50 Hz.
REPUESTOS ELÉCTRICOS | 50084596 | MODULO CONTROL CAMPO | 1 | UN | DC ADJUSTABLE FIELD SUPPLY FILTER CIRCUIT MANUFACTURER : HUBBEL CONTROLS PART # : 49091-001
REPUESTOS ELÉCTRICOS | 50084616 | MODULO CONTROL FALLAS | 1 | UN | ==== ====== KROM SCHRODER PFB603.ELECTRIC COMPONENTS. ==================== PRINTED CIRCUIT BOARD. ====================== MANUFACTURER PART.# ========
REPUESTOS ELÉCTRICOS | 50084646 | MODULO CONTROL PIROMETRO | 1 | UN | PYROMETER CONTROL UNIT, SER.6000 MANUFACTURER: IRCON INC. (U.S.A.) PART # SEN8505
REPUESTOS ELÉCTRICOS | 50084693 | MODULO CONTROL VELOCIDAD 4924C | 1 | UN | TYPE 4924C SPEED CONTROL ASSEMBLY MANUFACTURER : HUBBEL CONTROLS PART # : 49084-105
REPUESTOS ELÉCTRICOS | 50084703 | MODULO CONTROL VELOCIDAD 4944C | 1 | UN | TYPE 4944C SPEED CONTROL ASSEMBLY MANUFACTURER : HUBBEL CONTROLS PART # : 48981-102
REPUESTOS ELÉCTRICOS | 50084713 | MODULO CONTROL VELOCIDAD 4945C | 1 | UN | TYPE 4945C SPEED CONTROL ASSEMBLY MANUFACTURER : HUBBEL CONTROLS PART # : 48981-101
REPUESTOS ELÉCTRICOS | 50084753 | MODULO CONVERTIDOR INTEGRADOR | 1 | UN | INTEGRATOR-CONVERTER, TYPE CH CL 0.2 MANUFACTURER : DANIELI PART # : N-036513.E
REPUESTOS ELÉCTRICOS | 50084820 | MODULO DESCARGA | 1 | UN | DISCHARGE SENSOR MODULE ASSEMBLY MANUFACTURER : HUBBEL CONTROLS PART # : 48684-001
REPUESTOS ELÉCTRICOS | 50084870 | MODULO DIRECTOR VAC. | 1 | UN | ==== ====== YAMAKATE-HONEYWELL J-VMDOOZELECTRIC COMPONENTS. ==================== PRINTED CIRCUIT BOARD. ====================== MANUFACTURER PART.# ========
REPUESTOS ELÉCTRICOS | 50084890 | MODULO DISPLAY | 1 | UN | DISPLAY MODULE, FOR TDCS 3000 BASIC MANUFACTURER : YAMATAKE-HONEYWELL PART # : 30732037-001
REPUESTOS ELÉCTRICOS | 50084910 | MODULO DISTRIBUIDOR POTENCIA CC | 1 | UN | DC POWER PDUI MANUFACTURER : YAMATAKE-HONEYWELL PART # : 80360180-001
REPUESTOS ELÉCTRICOS | 50084912 | ARMADURA GENERADOR 40 KW 160A250VDC 1450 | 1 | UN
REPUESTOS ELÉCTRICOS | 50084917 | TRANSF.1F 380/110 + 110 25 KVA 50 HZ | 1 | UN
REPUESTOS ELÉCTRICOS | 50084930 | MANG.FLEXIBLE ARMADA 1'DIA X 1.15M | 1 | JGO
REPUESTOS ELÉCTRICOS | 50084939 | MODULO E/S 0.200MA | 1 | UN | ==== ====== FOXBORO PO400YEELECTRIC COMPONENTS. ==================== PRINTED CIRCUIT BOARD. ====================== MANUFACTURER PART.# ========
REPUESTOS ELÉCTRICOS | 50084963 | MODULO EMG37-RELS/K2-G24 | 1 | UN | MODULE, TYPE EMG37 RELS /K2-G24 MANUFACTURER : DANIELI PART # : N-036517.E
REPUESTOS ELÉCTRICOS | 50084973 | MODULO ENCENDIDO | 1 | UN | ==== ====== SCLARI BROS INC. B48024ELECTRIC COMPONENTS. ==================== PRINTED CIRCUIT BOARD. ====================== MANUFACTURER PART.# ========
REPUESTOS ELÉCTRICOS | 50085043 | MODULO ENTRADA / SALIDA | 2 | UN | GENIUS PCIM I / O BLOCK (XT/AT INTERFACE) MANUFACTURER:GENERAL ELECTRIC PART # : IC660BBA105
REPUESTOS ELÉCTRICOS | 50085171 | MODULO ENTRADA DIGITAL P/PLC SIMATIC | 1 | UN | MODULO ENTRADA DIGITAL FABRICANTE : SIEMENS PARTE # : 6ES7421-1BLOO-0AA0
REPUESTOS ELÉCTRICOS | 50085178 | MODULO ENTRADA P/PLC 240VCA | 1 | UN | P/N IC693PCM301M 'GENERAL ELECTRIC' INPUT MODULE 240VAC, 8 PT., ISOLATED.
REPUESTOS ELÉCTRICOS | 50085206 | MODULO ENTRADA TERMOCOPLA | 1 | UN | T/C INPUT MODULE CL-6854-9 MANUFACTURER:FISHER SCIENTIFIC CO. PART # : 11B5807X292
REPUESTOS ELÉCTRICOS | 50085218 | MODULO ENTRADA/SALIDA | 1 | UN | 24VDC SOURCE I/O BLOCK MANUFACTURER:GENERAL ELECTRIC PART # : IC660BBD022
REPUESTOS ELÉCTRICOS | 50085248 | MODULO EPROM 64KB | 1 | UN | ===== PART # ============ EPROM 64Kb MODULE SIEMENS 6ES5376-8AA31ELECTRIC COMPONENTS =================== RENEWAL PARTS FOR PLC ===================== DESCRIPTION MANUFACTURER ======
REPUESTOS ELÉCTRICOS | 50085271 | MODULO EXPANCION FBM12 | 1 | UN | ==== ====== FOXBORO PO400YNELECTRIC COMPONENTS. ==================== PRINTED CIRCUIT BOARD. ====================== MANUFACTURER PART.# ========
REPUESTOS ELÉCTRICOS | 50085277 | MODULO EXPOSICION | 1 | UN | ==== ====== DISOMAT. D4-7801.ELECTRIC COMPONENTS. ==================== PRINTED CIRCUIT BOARD. ====================== MANUFACTURER PART.# ========
REPUESTOS ELÉCTRICOS | 50085289 | MODULO FECHA HORA | 1 | UN | ==== ====== T.AUTOMATISME SBX MBT002ELECTRIC COMPONENTS. ==================== PRINTED CIRCUIT BOARD. ====================== MANUFACTURER PART.# ========
REPUESTOS ELÉCTRICOS | 50085307 | MODULO FRENADO/RECORTADOR ELEC. SIMOVERT | 2 | UN | MODULO FRENADO SIMOVERT FABRICANTE : SIEMENS PARTE # : 6SE7023-2EA87-2DA0A
REPUESTOS ELÉCTRICOS | 50085313 | MODULO FUENTE | 1 | UN | ==== ====== YASKAWA JRMSP-P8051VELECTRIC COMPONENTS. ==================== PRINTED CIRCUIT BOARD. ====================== MANUFACTURER PART.# ========
REPUESTOS ELÉCTRICOS | 50085338 | MOD. FUENTE PODER PND4-7807 DISOMAT | 1 | UN | ==== ====== DISOMAT. D4-7807ELECTRIC COMPONENTS. ==================== PRINTED CIRCUIT BOARD. ====================== MANUFACTURER PART.# ========
REPUESTOS ELÉCTRICOS | 50085349 | MODULO FUENTE PODER 110VCA | 1 | UN | POWER SUPPLY, 110VAC - 15VDC/1.2AMP. MANUFACTURER : DANIELI PART # : N-036522.E
REPUESTOS ELÉCTRICOS | 50085355 | MODULO FUENTE PODER 110VCA | 1 | UN | POWER SUPPLY, 110VAC - 24VDC/2.4AMP. MANUFACTURER : DANIELI PART # : N-036520.E
REPUESTOS ELÉCTRICOS | 50085361 | MODULO FUENTE PODER 110VCA | 1 | UN | POWER SUPPLY, 110VAC - 24VDC/7.5AMP. MANUFACTURER : DANIELI PART # : N-036521.E
REPUESTOS ELÉCTRICOS | 50085373 | MODULO FUENTE PODER RESPALDO IPM6 | 1 | UN | ==== ====== FOXBORO CO. CMDOZEELECTRIC COMPONENTS. ==================== PRINTED CIRCUIT BOARD. ====================== MANUFACTURER PART.# ========
REPUESTOS ELÉCTRICOS | 50085385 | MODULO GENIUS 32 PUNTOS | 1 | UN | P/N IC660BBD024U 'GENERAL ELECTRIC' 12/24VDC, 32 CIRCUITS, MODULE
REPUESTOS ELÉCTRICOS | 50085474 | MODULO INDICADOR BARRAS ROJO 0 A 10 VCC. | 1 | UN | ari-ku, OSAKA 557 - JAPAN MODEL #: 48V-1RV4-KBARGRAPH INDICATOR - RED - INPUT: 0 - 10 VDC - POWER: 85 - 132 VAC, SIMILAR TO S/N: LF509 MANUFACTURER: M-SYSTEM CO., LTD. Nishin
REPUESTOS ELÉCTRICOS | 50085496 | REST.FRENADO ARMADA 2 X 9 OHM 4000 | 1 | UN
REPUESTOS ELÉCTRICOS | 50085498 | MODULO INTERFASE | 2 | UN | INTERFASE MODULE MANUFACTURER : DANIELI PART # : N-036306.E
REPUESTOS ELÉCTRICOS | 50085503 | MODULO INTERFASE | 2 | UN | MODULO INTERFASE FABRICANTE : SIEMENS PARTE # : 6ES7461-1BA00-0AA0
REPUESTOS ELÉCTRICOS | 50085509 | MODULO INTERFASE P/PLC S7 | 2 | UN | MODULO INTERFASE P/PLC FABRICANTE : SIEMENS PARTE # : 6ES7460-1BA00-0AB0
REPUESTOS ELÉCTRICOS | 50085515 | MODULO INTERFASE RS232 | 1 | UN | MODULO INTERFASE RS232 FABRICANTE : SIEMENS PARTE # : 6ES7963-1AA00-0AA0
REPUESTOS ELÉCTRICOS | 50085521 | MODULO INTERFASE TTY | 1 | UN | TTY CP-524 6ES57520AA12======= # REPUESTO ========== MODULO INTERFASE SIEMENSLE ============================== DESCRIPCION FABRICANTE ====REPUESTOS PARA ============== CONTROLADOR LOGICO PROGRAMAB
REPUESTOS ELÉCTRICOS | 50085527 | MODULO INTERRUPTOR | 1 | UN | ==== ====== GENERAL ELECTRIC. IC-3603A156AELECTRIC COMPONENTS. ==================== PRINTED CIRCUIT BOARD. ====================== MANUFACTURER PART.# ========
REPUESTOS ELÉCTRICOS | 50085539 | MODULO INVERSOR/MICROMASTER VECTOR | 1 | UN | MODULO CONVERSOR FRECUENCIA FABRICANTE: SIEMENS PARTE # : 6SE3211-5BA40
REPUESTOS ELÉCTRICOS | 50085560 | PL.AISLANTE 440 X 280 X 10 MM | 2 | UN | INSULATING PLATE, 440 x 280 x 10mm, 'CONCAST STANDARD AG' DWG. 900.876.3
REPUESTOS ELÉCTRICOS | 50085569 | MODULO MEMORIA | 1 | UN | ELECTRIC COMPONENTS =================== MANUFACTURER PART # ============ ====== SIEMENS 6GK17600BA002FAO
REPUESTOS ELÉCTRICOS | 50085584 | MODULO MEMORIA RAM 256 KB | 1 | UN | 256 KB EXPANSION RAM MANUFACTURER : GENERAL ELECTRIC PART # : IC697MEM717
REPUESTOS ELÉCTRICOS | 50085639 | MODULO P/SENSOR NIVEL SMP | 1 | UN | ELECTRONIC PART PROBE SMP 'M-TEC MATHIS TECHNIK' Gmbh P/N 545203
REPUESTOS ELÉCTRICOS | 50085681 | MODULO PORTA RECTIFICADOR | 1 | UN | PART.# =========== ============ MODULE MERLIN GERIN 7753128-2RENEWAL PARTS FOR ELECTRONIC EQUIPMENT. ======= ===== === ========== ========== DESCRIPTION MANUFACTURER
REPUESTOS ELÉCTRICOS | 50085948 | FUENTE PODER 100-240 VCA 50 WATT. | 1 | UN | 200...240 V AC 190...264 VModule format: DoublePower supply module - 24 V DC - 500/1700 mA - 19 WPrimary voltage: 100...120 V AC 85...140 VProduct or component type : Power supply moduleProtective treatment: TCRange of product: Modicon Premium Automation platformTotal useful secondary power: 50 WTSXPSY5500M
REPUESTOS ELÉCTRICOS | 50085949 | MODULO 16 ENTRADAS 120 VCA | 1 | UN | Discrete input moduleManufacturer: Schneider ElectricPart Number: TSX DEY 16A4
REPUESTOS ELÉCTRICOS | 50086002 | MODULO 16 SALIDAS | 1 | UN
REPUESTOS ELÉCTRICOS | 50086003 | MODULO 16 ENTRADAS | 1 | UN
REPUESTOS ELÉCTRICOS | 50086004 | MODULO 8 SALIDAS 0-10 VOL / 4-20 mA. | 1 | UN
REPUESTOS ELÉCTRICOS | 50086795 | AMPERIMETRO ANALOGO TOSHIBA CA 0/100A | 1 | UN
REPUESTOS ELÉCTRICOS | 50086889 | UNIDAD CONMUTADORA/AISLADORA | 1 | UN
REPUESTOS ELÉCTRICOS | 50087165 | CONTROL MOTOR CC 3HP 230VCA | 1 | UN
REPUESTOS ELÉCTRICOS | 50087487 | TARJ.CIRC.IMP. UNIDAD PODER | 2 | UN | POWER SWITCH 125VDC DRIVE UNIT, FOR VK-6M40 MANUFACTURER : TOSHIBA PART # : 3Z9G0399P004
REPUESTOS ELÉCTRICOS | 50087499 | TARJ.CIRC.IMP. VISOR LCD | 1 | UN | ===== PART # ============ CARD TEXAS NUCLEAR CO 885474ELECTRIC COMPONENTS =================== PRINTED CIRCUIT BOARD ===================== DESCRIPTION MANUFACTURER ======
REPUESTOS ELÉCTRICOS | 50087503 | TARJ.CIRC.IMP. VISOR/TECLADO | 1 | UN | ===== PART # ============ CARD TEXAS NUCLEAR CO 885801ELECTRIC COMPONENTS =================== PRINTED CIRCUIT BOARD ===================== DESCRIPTION MANUFACTURER ======
REPUESTOS ELÉCTRICOS | 50087511 | TARJ.CIRC.IMP.C/8 RELEES | 1 | UN | 8 RELAY MODULE, A0-6-02/OF.173/98/ , ITEM 9, POS 606 MANUFACTURER : CONCAST STANDARD AG. PART # :
REPUESTOS ELÉCTRICOS | 50087527 | TARJ.CIRC.IMP.CONTROL FRENO | 1 | UN | BRAKE CONTROL CIRCUIT MANUFACTURER: P & H HARNISCHFEGER PART # : 100E4896F5
REPUESTOS ELÉCTRICOS | 50087535 | TARJ.CIRC.IMP.DEM-01 CPL4270.116 | 1 | UN | PRINTED CIRCUIT BOARD MANUFACTURER : FIFE PART # : 523068-002/DEM-01
REPUESTOS ELÉCTRICOS | 50087543 | TARJ.CIRC.IMP.ENTRADA/SALIDA | 1 | UN | INPUT/OUTPUT CARD. MANUFACTURER : GENERAL ELECTRIC PART # : 531X307LTBAHG1
REPUESTOS ELÉCTRICOS | 50087551 | TARJ.CIRC.IMP.GENERAD.PULSO PG6010/9010 | 1 | UN | ===== GNT0144400R0002/PG6010/9010ELECTRIC COMPONENTS. ==================== 'ASEA B.BOVERI' PRINTED CIRCUIT BOARD. ===================================== PART.# =
REPUESTOS ELÉCTRICOS | 50087583 | TARJ.CIRC.IMP.SIC-40 CPL4240.122 | 1 | UN | PRINTED CIRCUIT BOARD MANUFACTURER : FIFE PART # : 523123-002/SIC- 40
REPUESTOS ELÉCTRICOS | 50087667 | TE UNION 22MM | 1 | UN | SPARES FOR 'BROWN BOVERI' PNEUMATIC SYSTEM. ========================= No. EO-22L, Union 'T' 22 m/m.
REPUESTOS ELÉCTRICOS | 50087675 | TECLADO | 2 | UN | ==== ====== FOXBORO PO400QBELECTRIC COMPONENTS. ==================== PRINTED CIRCUIT BOARD. ====================== MANUFACTURER PART.# ========
REPUESTOS ELÉCTRICOS | 50087679 | TECLADO | 2 | UN | ============ ENHANCED KEYBOARD DATA MEASUREMENT CO. 100-09033-001ELECTRIC COMPONENTS =================== DESCRIPTION MANUFACTURER =========== PART #
REPUESTOS ELÉCTRICOS | 50087684 | TECLADO | 1 | UN | ============ KEYBOARD DATA MEASUREMENT CO. 100-09033-001ELECTRIC COMPONENTS =================== DESCRIPTION MANUFACTURER =========== PART #
REPUESTOS ELÉCTRICOS | 50087696 | TECLADO CON ACCESORIOS | 1 | UN | ============ KEYBOARD W/ AC. RELIANCE S486DX266ELECTRIC COMPONENTS =================== DESCRIPTION MANUFACTURER =========== PART #
REPUESTOS ELÉCTRICOS | 50087700 | TECLADO D86T1 MENBRANA FRONTAL | 1 | UN | ============ FRONT SHEET CARL SCHERNCK AG FOR KEYBOARD D86T1ELECTRIC COMPONENTS =================== DESCRIPTION MANUFACTURER =========== PART #
REPUESTOS ELÉCTRICOS | 50087720 | TECLADO NEMATRON | 1 | UN | ============ KEYBOARD NEMATRON KBD1002ELECTRIC COMPONENTS =================== DESCRIPTION MANUFACTURER =========== PART #
REPUESTOS ELÉCTRICOS | 50087728 | TECLADO PROGRAMADOR | 1 | UN | ==== ====== RELIANCE 612180-801RELECTRIC COMPONENTS. ==================== PRINTED CIRCUIT BOARD. ====================== MANUFACTURER PART.# ========
REPUESTOS ELÉCTRICOS | 50087752 | TELEFONO J.S.S. | 1 | UN | TELEPHONE. MANUFACTURER: CITESA PART.# KNL-8000-HN
REPUESTOS ELÉCTRICOS | 50087756 | TELESCOPIO | 1 | UN | 571131078 MANUFACTURER PART.# =========== ============ TELESCOPE GEOTRONICSELECTRIC COMPONENTS. ==================== RENEWAL PARTS FOR MEASURING ASSEMBLY ==================================== DESCRIPTION
REPUESTOS ELÉCTRICOS | 50087768 | TENSOR | 2 | UN | J288 CONTINUOS GAGE. ============================ DESCRIPTION PART.# =========== ====== STUDELECTRIC COMPONENTS. ==================== RENEWAL PARTS FOR 'PRATT & WHITNEY'. ==================================== ELECTROLIMIT
REPUESTOS ELÉCTRICOS | 50087925 | TERMINACION MUFA | 1 | UN | /1====== PART # ============ DC SEALING END FOR MITSUBISHI TRANSFORMER A300563ELECTRICAL SPARES FOR 'CASTLET' EQUIPMENT USED ON TAR PRECIPITATOR AT THE COKE PLANT. DESCRIPTION MANUFACTURER =====
REPUESTOS ELÉCTRICOS | 50088021 | TERMINAL CONECTOR | 1 | UN | CRIPION PART # ========== ====== FEMALE TERM.WIRE PIN 0998-5989RENEWAL PARTS FOR MODEL 2380,SERIAL # 129099,230V,50HZ, 'PERKIN ELMER' SPECTROMETER ======================================== DES
REPUESTOS ELÉCTRICOS | 50088049 | TERMINAL FRONTAL | 1 | UN | TSXBLK7=========== DESCRIPCION FABRICANTE =========== # REPUESCOMPONENTES ELECTRICOS ====================== REPUESTOS PARA MARCADOR DE PLANCHONES ===================================== COLADA CONTINUA ====TO ========== TERMINAL FRONTAL TELEMECANIQUE
REPUESTOS ELÉCTRICOS | 50088085 | TERMINAL PORTAELECT.C/PERNOS | 2 | UN | PART.#/SIZE MM. =========== =============== ELECTRODE COIL HOLDER 23 Q031RENEWAL PARTS FOR IHI ELECTRIC FURNACE MADE BY 'MITSUI AND CO. LTD'. ======================================= DESCRIPTION
REPUESTOS ELÉCTRICOS | 50088097 | TERMINAL WW/SALD EV FS/WW | 1 | UN | EV-FS/WW 2801045 N-001813EELECTRIC COMPONETS ================== RENEWAL PARTS FOR ELECTRONIC INSTRUMENTS ======================================== DESCRIPTION MANUFACTURER =========== PART.# ============ TERMINAL WW/SALD DANIELI
REPUESTOS ELÉCTRICOS | 50088137 | TERMOMETRO TRANSFORMERS PNM8341903GR1 GE | 2 | UN | RAL ELECTRIC M8341903-GR12THERMOMETERS FOR TRANSFORMERS. ------------------------------ MANUFACTURER PART.# ============ ====== GENE
REPUESTOS ELÉCTRICOS | 50088141 | TERMOMETRO TRANSFORMERS PNM9237715GR4 GE | 1 | UN | RAL ELECTRIC M9237715-GR4THERMOMETERS FOR TRANSFORMERS. ------------------------------ MANUFACTURER PART.# ============ ====== GENE
REPUESTOS ELÉCTRICOS | 50088201 | TERMOSTATO -15 A 105¦C MOD.120 TIPO B400 | 1 | UN | THERMOSTAT, RANGE: -15 - 105°C MANUFACTURER:UNITED ELECTRIC CONTROLS CO. TYPE B400 - MODEL 120 PART.#
REPUESTOS ELÉCTRICOS | 50088229 | TERMOSTATO 6 - 30 °C | 1 | UN | THERMOSTAT, 6 - 30 °C, MODEL METEO 2 MAKER : VEMER (MILANO - ITALY) PART # : VN030300
REPUESTOS ELÉCTRICOS | 50088237 | TERMOSTATO ELECTRON.6SEG.240VCA 9-TH6 | 1 | UN | ============ THERMOSTAT MERLIN GERIN 15840 MULTI-9- TH6ELECTRIC COMPONENTS =================== DESCRIPTION MANUFACTURER =========== PART #
REPUESTOS ELÉCTRICOS | 50088253 | PLACA AISLANTE 1060 X 540 X 6 MM. | 1 | UN | ===== SHIELD 0.019242.PRENEWAL PARTS FOR 'DANIELI' EQUIPEMENTS. =========================== ` DESCRIPTION PART.# =========== =
REPUESTOS ELÉCTRICOS | 50088254 | TERMOSTATO RS7C | 1 | UN | ====== PART # ============ THERMOSTAT MITSUBISHI RS7CELECTRICAL SPARES FOR 'CASTLET' EQUIPMENT USED ON TAR PRECIPITATOR AT THE COKE PLANT. DESCRIPTION MANUFACTURER =====
REPUESTOS ELÉCTRICOS | 50088257 | PLACA AISLANTE 1160 X 520 X 6 MM. | 1 | UN | ===== SHIELD 0.019239.MRENEWAL PARTS FOR 'DANIELI' EQUIPEMENTS. =========================== ` DESCRIPTION PART.# =========== =
REPUESTOS ELÉCTRICOS | 50088265 | PLACA AISLANTE 1220 X 410 X 20 MM. | 2 | UN | ===== PLATE 4.224259.KRENEWAL PARTS FOR 'DANIELI' EQUIPEMENTS. =========================== ` DESCRIPTION PART.# =========== =
REPUESTOS ELÉCTRICOS | 50088284 | PLACA AISLANTE 280 X 44 X 19 MM. | 2 | UN | INSULATING PLATE, 280 x 44 x 19mm, 'CONCAST STANDARD AG' DWG. 900.875.3, POS. 170
REPUESTOS ELÉCTRICOS | 50088292 | PLACA AISLANTE 360 X 45 X 20 MM. | 2 | UN | INSULATING PLATE, 360 x 45 x 20mm, 'CONCAST STANDARD AG' DWG. 900.859.3, POS. 166
REPUESTOS ELÉCTRICOS | 50088300 | PLACA AISLANTE 420 X 140 X 20 MM | 1 | UN | ===== BED PLATE 0.019151.DRENEWAL PARTS FOR 'DANIELI' EQUIPEMENTS. =========================== ` DESCRIPTION PART.# =========== =
REPUESTOS ELÉCTRICOS | 50088305 | PLACA AISLANTE 420 X 230 X 20 MM. | 1 | UN | ===== BED PLATE 0.019152.ERENEWAL PARTS FOR 'DANIELI' EQUIPEMENTS. =========================== ` DESCRIPTION PART.# =========== =
REPUESTOS ELÉCTRICOS | 50088308 | PLACA AISLANTE 420 X 420 X 20 MM. | 2 | UN | ===== BED PLATE 0.019158.LRENEWAL PARTS FOR 'DANIELI' EQUIPEMENTS. =========================== ` DESCRIPTION PART.# =========== =
REPUESTOS ELÉCTRICOS | 50088320 | PLACA AISLANTE 440 X 160 X 5 MM. | 1 | UN | ===== BED PLATE 0.019150.QRENEWAL PARTS FOR 'DANIELI' EQUIPEMENTS. =========================== ` DESCRIPTION PART.# =========== =
REPUESTOS ELÉCTRICOS | 50088331 | PLACA AISLANTE 500 X 190 X 100 mm | 1 | UN | POS.175INSULATING PLATE - 500 x 190 x 100mm MANUFACTURER : CONCAST STANDARD ZURICH DRAWING # 902.855.0B/ITEM902.837.3
REPUESTOS ELÉCTRICOS | 50088341 | PLACA AISLANTE 520 X 190 X 50 MM. | 1 | UN | ===== SHIELD 0.019240.SRENEWAL PARTS FOR 'DANIELI' EQUIPEMENTS. =========================== ` DESCRIPTION PART.# =========== =
REPUESTOS ELÉCTRICOS | 50088442 | TIRISTOR PNMCC90-12I01 ABB | 1 | UN | ASEA BROWN BOVERI MCC90-12i01ELECTRIC COMPONENTS. ==================== THYRISTORS. =========== MANUFACTURER PART.# ============ ======
REPUESTOS ELÉCTRICOS | 50088466 | TIRISTOR | 2 | UN | WESTINGHOUSE 47TB4ELECTRIC COMPONENTS. ==================== THYRISTORS. =========== MANUFACTURER PART.# ============ ======
REPUESTOS ELÉCTRICOS | 50088470 | TIRISTOR | 2 | UN | WESTINGHOUSE 81T12ELECTRIC COMPONENTS. ==================== THYRISTORS. =========== MANUFACTURER PART.# ============ ======
REPUESTOS ELÉCTRICOS | 50088474 | TIRISTOR | 1 | UN | WESTINGHOUSE 81TB12ELECTRIC COMPONENTS. ==================== THYRISTORS. =========== MANUFACTURER PART.# ============ ======
REPUESTOS ELÉCTRICOS | 50088511 | TIRISTOR (ELIM. POR CONSUMO) | 1 | UN | GENERAL ELECTRIC 44B212742005ELECTRIC COMPONENTS. ==================== THYRISTORS. =========== MANUFACTURER PART.# ============ ======
REPUESTOS ELÉCTRICOS | 50088585 | TIRISTOR 42 AMP. 1200 V. | 1 | UN | THYRISTOR, 1200V - 48AMP. MANUFACTURER : SEMIKRON PART # : SKKT42/12
REPUESTOS ELÉCTRICOS | 50088653 | TOMACORRIEN IONIZER NO.26-9244 PN100897 | 2 | UN | ====== RECEPTACLE, IONIZER, 100897 HI - VOLTAGE, THRU BUSHING, 4.1/2' INSULA- TOR W/JACK AND BASE.RENEWAL PARTS FOR 'TRION' ELECTROSTATIC FLUID DEPOSITOR, MODEL No.26-9244 TYPE EFD. DESCRIPTION PART.# ===========
REPUESTOS ELÉCTRICOS | 50088661 | TOMACORRIEN 15AMP 440V 3PH PNDSL-15A EMS | 1 | UN | MANUFACTURER PART.# =========== ============ COLLECTOR TROLLEY EMS ELECTRICAL 15AMP, 440V, 3PH. PRODUCTS LTD. ENGLAND, 169038/50F.SPARES FOR CRANES FOR CONVERTER LININGS 10-TON UNDERSLUNG CRANE. ======================================== DESCRIPTION
REPUESTOS ELÉCTRICOS | 50088899 | RESORTE COMPRESSION PN2415324 GE | 1 | UN | COMPRESSION SPRING FOR CONNECTING ROD MANUFACTURER: GENERAL ELECTRIC PART # : 2415324 (Bull.GEF-2043 & GEP345D)
REPUESTOS ELÉCTRICOS | 50088931 | RESORTE COMPRESSION PN5144473 GE | 2 | UN | COMPRESSION SPRING FOR TIE ROD MANUFACTURER:GENERAL ELECTRIC PART.# 5144473 (BULLETIN GEF-4022)
REPUESTOS ELÉCTRICOS | 50088947 | RESORTE TORQUE PN5144480 GE | 2 | UN | TORQUE SPRING MANUFACTURER:GENERAL ELECTRIC PART # :5144480 (BULLETIN GEF-4022)
REPUESTOS ELÉCTRICOS | 50088951 | RESORTE COMPRESSION PN5144482 GE | 1 | UN | COMPRESSION SPRING FOR TIE ROD MANUFACTURER:GENERAL ELECTRIC PART.# 5144482(BULLETIN GEF-4022)
REPUESTOS ELÉCTRICOS | 50088967 | RESORTE MAIN SM-10 PN31268-102 CH | 1 | UN | MAIN SPRING FOR TYPE SM-10' BRAKE. MANUFACTURER:CUTLER HAMMER PART.# 31268-102
REPUESTOS ELÉCTRICOS | 50088975 | RESORTE SM-10' PN31218-651 CH | 1 | UN | SPRING FOR TYPE SM-10' BRAKE. MANUFACTURER:CUTLER HAMMER PART.# 31218-651
REPUESTOS ELÉCTRICOS | 50088995 | RESORTE PN421.435 FEM | 2 | UN | SPRING MANUFACTURER:FEM PART.# 421.435
REPUESTOS ELÉCTRICOS | 50088999 | RESORTE PN40-80 FEM | 2 | UN | SPRING MANUFACTURER: FEM PART.# 40-80
REPUESTOS ELÉCTRICOS | 50089143 | RESORTE PN17Z140 | 1 | UN | P/N 17Z140 SPRING
REPUESTOS ELÉCTRICOS | 50089155 | RESORTE RETURN 169A PN4126 | 1 | UN | ====== DESCRIPTION PART.# =========== ====== RETURN SPRING. 4126RENEWAL PARTS 'SPOT-WELDING GUN', MODEL 169A, MAKE BY ARO MACHINE A SOUPER REF.: BULL.#190676. ==================================
REPUESTOS ELÉCTRICOS | 50089341 | PLACA RETENCION BOBINA 282A859P1 | 2 | UN | RETAINER FOR MAGNET COIL. (Cat.GEF-4022). MANUFACTURER: GENERAL ELECTRIC PART.# 282A859P1
REPUESTOS ELÉCTRICOS | 50089345 | PLACA RETENCION BOBINA 282A859P2 | 2 | UN | RETAINER FOR MAGNETCOIL. (Cat.GEF-4022). (SPARE FOR BRAKE) MANUFACTURER:GENERAL ELECTRIC PART.# 282A859P2
REPUESTOS ELÉCTRICOS | 50089349 | PLACA RETENCION BOBINA 282A859P3 | 2 | UN | REATINER FOR MAGNET COIL. (Cat.GEF-4022). (SPARE FOR BRAKE) MANUFACTURER:GENERAL ELECTRIC PART.# 282A859P3
REPUESTOS ELÉCTRICOS | 50089352 | PLACA RETENCION BOBINA 282A859P4 | 2 | UN | RETAINER FOR MAGNET COIL (Cat.GEF-4022). MANUFACTURER:GENERAL ELECTRIC PART.# 282A859P4
REPUESTOS ELÉCTRICOS | 50089357 | PLACA RETENCION BOBINA 282A859P5 | 1 | UN | RETAINER FOR MAGNET COIL. (Cat.GEF-4022). MANUFACTURER:GENERAL ELECTRIC PART.# 282A859P5
REPUESTOS ELÉCTRICOS | 50089373 | PLACA RETENCION FRENO 6 A 12-1843 | 1 | UN | RETAINER PLATE, FOR 6' BRAKE. MANUFACTURER:CLARK CONTROLLER Co. PART # : A12-1843
REPUESTOS ELÉCTRICOS | 50089647 | SELSYN TRANSMISOR 230/100VCA | 1 | UN | SELSYN TRANSMITTER, 230 / 100VAC MANUFACTURER : GEC ELECTRIC MOTOR LTD. PART # : 1406-A1-TPL
REPUESTOS ELÉCTRICOS | 50089667 | SENSOR CONTROL NIVEL | 1 | UN | ECTRIC # 12ET-848261)SERIES 408-6200, UNIVERSAL TRANSMITTER, COTE SHIELD, 2 WIRE, SIMILAR TO S/N 70078 MANUFACTURER: DREXELBROOK ENG. CO. (RELIANCE EL
REPUESTOS ELÉCTRICOS | 50089675 | SENSOR DESCONEXION 2500A | 1 | UN | 2500AMP. TRIP SENSOR MANUFACTURER:ASEA BROWN BOVERI PART # : 401245-008
REPUESTOS ELÉCTRICOS | 50089696 | REST. 0.025OHM 490 | 2 | UN | P/N IC9141B004A103 'GENERAL ELECTRIC' RESISTOR, 0.025 OHMS, 490 AMPERES.
REPUESTOS ELÉCTRICOS | 50089697 | SENSOR LLAMA | 1 | UN | CRIPION PART # ========== ====== FLAME SENSOR 0040-0454RENEWAL PARTS FOR MODEL 2380,SERIAL # 129099,230V,50HZ, 'PERKIN ELMER' SPECTROMETER ======================================== DES
REPUESTOS ELÉCTRICOS | 50089704 | REST. 0.1 OHM 244.0 | 1 | UN | ===== ================ 0 .10 244GENERAL ELECTRIC. RESISTORS. OHMS AMPS. PART.# ====IC9141A002A103T
REPUESTOS ELÉCTRICOS | 50089705 | SENSOR NIVEL | 1 | UN | ============ LIQUID LEVEL GAGE QUALITROL CORP. 035-072-01ELECTRIC COMPONENTS =================== DESCRIPTION MANUFACTURER =========== PART #
REPUESTOS ELÉCTRICOS | 50089709 | SENSOR NIVEL SMP | 1 | UN | TYPE SMP PROBE, 'M-TEC MATHIS -TECHNIK' Gmbh P/N 545203
REPUESTOS ELÉCTRICOS | 50089732 | REST. 0.966 OH | 1 | UN | ================== 0.966 RELIANCE 48267-AELECTRONIC COMPONENTS. ========== =========== RESISTORS. ========== OHMS WATTS MANUFACTURER/CAT.# ==== =====
REPUESTOS ELÉCTRICOS | 50089741 | SENSOR RECEPTOR | 2 | UN | SENSOR RECEIVER MANUF.:METAL PROCESS CONTROL Gmbh PART # : 156.110.035
REPUESTOS ELÉCTRICOS | 50089744 | REST. 100 OH | 1 | UN | ===== ====== 100 200 ECM FP-16J43ELECTRONIC COMPONENTS ====================== SQUARE 'D' RESISTORS ==================== OHMS WATTS PART # ====
REPUESTOS ELÉCTRICOS | 50089753 | SENSOR TEMPERATURA AGUA | 1 | UN | ============ WATER TEMP SENSOR BURNS,ENG.INC TL21ELECTRIC COMPONENTS =================== DESCRIPTION MANUFACTURER =========== PART #
REPUESTOS ELÉCTRICOS | 50089764 | REST. 12.6 OH | 2 | UN | ================== 12.06 RELIANCE 48267-MELECTRONIC COMPONENTS. ========== =========== RESISTORS. ========== OHMS WATTS MANUFACTURER/CAT.# ==== =====
REPUESTOS ELÉCTRICOS | 50089765 | SENSOR TRANSMISOR | 2 | UN | SENSOR TRANSMITTER MANUF.:METAL PROCESS CONTROL Gmbh PART # : 156.110.034
REPUESTOS ELÉCTRICOS | 50089772 | REST. 15.0 OH | 2 | UN | RESISTOR, 15 OHMS, (16' PANEL) MANUFACTURER : SQUARE 'D' PART # : B75040-055-13
REPUESTOS ELÉCTRICOS | 50089784 | REST. 180.0 OH | 1 | UN | F25052352 PART.# ==== ==== ============ 180 MB2 MITSUBISHI ELECTRIC CO.ELECTRONIC COMPONENTS. ====================== RESISTORS. ========== OHMS TYPE MANUFACTURER
REPUESTOS ELÉCTRICOS | 50089788 | REST. 2.43.OH | 1 | UN | RESISTOR 2.43 OHM, 15HP, 230VDC MANUFACTURER : SQUARE 'D' PART.# : AS402E
REPUESTOS ELÉCTRICOS | 50089796 | REST. 200.0 OH | 2 | UN | ================== 200 OTIS 232-E13ELECTRONIC COMPONENTS. ========== =========== RESISTORS. ========== OHMS WATTS MANUFACTURER/CAT.# ==== =====
REPUESTOS ELÉCTRICOS | 50089800 | REST. 200.0 W 2.4 OH | 2 | UN | SPARES FOR TYPE SKM20JC, OIL SWITCH RESISTOR, 2.4 OHMS - 200WATTS MANUFACTURER : TOSHIBA PART # : 4G110632G-3
REPUESTOS ELÉCTRICOS | 50089820 | REST. 250.0 OH | 1 | UN | RESISTORS, 250 OHMS, 100 WATTS MANUFACTURER : TAYLOR WINFIELD CAT.# : CNR586
REPUESTOS ELÉCTRICOS | 50089828 | REST. 3.044 OH | 2 | UN | ================== 3.044 RELIANCE 48267-FELECTRONIC COMPONENTS. ========== =========== RESISTORS. ========== OHMS WATTS MANUFACTURER/CAT.# ==== =====
REPUESTOS ELÉCTRICOS | 50089832 | REST. 3.819 OH | 2 | UN | ================== 3.819 RELIANCE 48267-GELECTRONIC COMPONENTS. ========== =========== RESISTORS. ========== OHMS WATTS MANUFACTURER/CAT.# ==== =====
REPUESTOS ELÉCTRICOS | 50089833 | TRANSDUCTOR CORRIENTE | 1 | UN | ============ TRANSDUCER MITSUBISHI DCO/1V/4-20MA TT2-82AELECTRIC COMPONENTS =================== DESCRIPTION MANUFACTURER =========== PART #
REPUESTOS ELÉCTRICOS | 50089837 | TRANSDUCTOR CORRIENTE 0 - 200 A | 1 | UN | OHIO SEMITRONICS' CURRENT TRANSDUCER MODEL CT5 - 001 - AX167.- INPUT: 0 - 200 AMP., OUTPUT: 0 - 1 mA DC.
REPUESTOS ELÉCTRICOS | 50089841 | TRANSDUCTOR CORRIENTE 5000/2 A. | 1 | UN | ============ TRANSDUCTOR 5000/2A SSS MAGNETIC 240V,50HZ,SIMILAR TO SANDY LAKE PA.US S/N.76J011 P/N:71725ELECTRIC COMPONENTS =================== DESCRIPTION MANUFACTURER =========== PART #
REPUESTOS ELÉCTRICOS | 50089884 | REST. 440.0 OH | 1 | UN | == ==== ============ 440 BC SOFELECTRONIC COMPONENTS. ========== =========== RESISTORS. ========== MANUFACTURER OHMS WATT PART.# ==
REPUESTOS ELÉCTRICOS | 50089888 | REST. 5.1 OH | 2 | UN | ================== 5.1 RELIANCE 63481-22DELECTRONIC COMPONENTS. ========== =========== RESISTORS. ========== OHMS WATTS MANUFACTURER/CAT.# ==== =====
REPUESTOS ELÉCTRICOS | 50089892 | REST. 5.930 OH | 2 | UN | ================== 5.93 RELIANCE 48267-JELECTRONIC COMPONENTS. ========== =========== RESISTORS. ========== OHMS WATTS MANUFACTURER/CAT.# ==== =====
REPUESTOS ELÉCTRICOS | 50089900 | REST. 50.0 W 200.0 OH | 1 | UN | ================== 200 50 FEMCO RE-2717ELECTRONIC COMPONENTS. ========== =========== RESISTORS. ========== OHMS WATTS MANUFACTURER/CAT.# ==== =====
REPUESTOS ELÉCTRICOS | 50089940 | REST. 750000 OH | 1 | UN | PART.# ==== ===== ================== 750K GE 4120690G12ELECTRONIC COMPONENTS. ========== =========== GENERAL ELECTRIC. RESISTORS. ======= ========= ========== OHMS AMPS.
REPUESTOS ELÉCTRICOS | 50089952 | REST.0.18 A 2000 OH | 1 | UN | RESISTOR, 2000 OHMS - 0.18 AMP. MANUFACTURER : GENERAL ELECTRIC PART # : IC9006C101A2000
REPUESTOS ELÉCTRICOS | 50089960 | REST.0.35 A 510 OH | 1 | UN | RESISTOR, 510 OHMS - 0.35 AMP. MANUFACTURER : GENERAL ELECTRIC PART # : IC9006C202B510
REPUESTOS ELÉCTRICOS | 50089968 | REST.0.47 A 300 OH | 1 | UN | RESISTOR, 300 OHMS - 0.47 AMP. MANUFACTURER : GENERAL ELECTRIC PART # : IC9006C101A300
REPUESTOS ELÉCTRICOS | 50089972 | REST.0.89 A 100 OH | 1 | UN | PART.# ==== ===== ================== 100 .89 GE 3887725G25ELECTRONIC COMPONENTS. ========== =========== GENERAL ELECTRIC. RESISTORS. ======= ========= ========== OHMS AMPS.
REPUESTOS ELÉCTRICOS | 50089984 | REST.10.0A 2.370 OH | 2 | UN | PART.# ==== ===== ================== 2.370 10 CE A1133638216CN3ELECTRONIC COMPONENTS. ========== =========== CLARK EQUIPMENT CO. RESISTORS. ===== ========= === ========== OHMS AMPS.
REPUESTOS ELÉCTRICOS | 50089986 | TRANSF. 300.00KVA | 1 | UN | 24145CONTROL TRANSFORMER =================== MANUFACTURER PART.# ============ ====== TAYLOR WINDFIELD U-
REPUESTOS ELÉCTRICOS | 50089992 | REST.11PLG 32 OHM 3.7 | 2 | UN | ELECTRONIC COMPONENTS. ========== =========== WESTINGHOUSE. RESISTORS. ============= ========== OHMS WATTS PART.# ==== ===== ================== 32 430 W S#1239009
REPUESTOS ELÉCTRICOS | 50089998 | TRANSF. 190/380V 75.00KVA | 1 | UN | 28214CONTROL TRANSFORMER =================== MANUFACTURER PART.# ============ ====== TAYLOR WINFIELD U-
REPUESTOS ELÉCTRICOS | 50090004 | REST.1220.0 W 13.0 OHM 7.3 | 1 | UN | PART.# ==== ===== =================== 13 1220 GE IC9033B5F3ELECTRONIC COMPONENT. ========== ========== GENERAL ELECTRIC. RESISTORS. ======= ========= ========== OHMS WATTS
REPUESTOS ELÉCTRICOS | 50090036 | REST.14PLG 3.80 OHM 13.5 | 1 | UN | ELECTRONIC COMPONENTS. ========== =========== WESTINGHOUSE. RESISTORS. ============= ========== OHMS WATTS PART.# ==== ===== ================== 3.8 690 W S#899144
REPUESTOS ELÉCTRICOS | 50090048 | REST.14PLG 5.10 OHM 12.0 | 2 | UN | ELECTRONIC COMPONENTS. ========== =========== WESTINGHOUSE. RESISTORS. ============= ========== OHMS WATTS PART.# ==== ===== ================== 5.1 735 W S#1239102
REPUESTOS ELÉCTRICOS | 50090052 | REST.14PLG 5.70 OHM 11.0 | 1 | UN | ELECTRONIC COMPONENTS. ========== =========== WESTINGHOUSE. RESISTORS. ============= ========== OHMS WATTS PART.# ==== ===== ================== 5.7 620 W S#1169060
REPUESTOS ELÉCTRICOS | 50090054 | TRANSF.1F 5.00KVA | 1 | UN | SINGLE Ph. TRANSFORMER, 5 KVA MANUFACTURER: P & H HARNISCHFEGER PART # : 75Z651D5
REPUESTOS ELÉCTRICOS | 50090076 | REST.17PLG 0.0660HM 110 | 1 | UN | ELECTRONIC COMPONENTS. ========== =========== WESTINGHOUSE. RESISTORS. ============= ========== OHMS WATTS PART.# ==== ===== ================== .066 W S#1748810
REPUESTOS ELÉCTRICOS | 50090080 | REST.17PLG 0.0660HM 110 | 1 | UN | ELECTRONIC COMPONENTS. ========== =========== WESTINGHOUSE. RESISTORS. ============= ========== OHMS WATTS PART.# ==== ===== ================== .066 W S#1748817
REPUESTOS ELÉCTRICOS | 50090084 | REST.17PLG 0.085OHM 104 | 1 | UN | ELECTRONIC COMPONENTS. ========== =========== WESTINGHOUSE. RESISTORS. ============= ========== OHMS WATTS PART.# ==== ===== ================== .085 920 W S#1133311
REPUESTOS ELÉCTRICOS | 50090088 | REST.17PLG 0.085OHM 108 | 1 | UN | ELECTRONIC COMPONENTS. ========== =========== WESTINGHOUSE. RESISTORS. ============= ========== OHMS WATTS PART.# ==== ===== ================== .085 1000 W S#1239144
REPUESTOS ELÉCTRICOS | 50090096 | REST.17PLG 0.13 OHM 87.0 | 1 | UN | ELECTRONIC COMPONENTS. ========== =========== WESTINGHOUSE. RESISTORS. ============= ========== OHMS WATTS PART.# ==== ===== ================== .130 985 W S#1133313
REPUESTOS ELÉCTRICOS | 50090105 | TRANSF.1F 218-242/270V 2.50KVA | 1 | UN | 9T51B5710==== ======= PART.# ============ 2500 230/242V GENERAL ELECTRICELECTRIC COMPONENTS ======== ========== SINGLE PHASE TRANSFORMER ======================== VA. VOLTAGE MANUFACTURER
REPUESTOS ELÉCTRICOS | 50090108 | REST.17PLG 0.165OHM 80.0 | 1 | UN | ELECTRONIC COMPONENTS. ========== =========== WESTINGHOUSE. RESISTORS. ============= ========== OHMS WATTS PART.# ==== ===== ================== .165 1056 W S#1133314
REPUESTOS ELÉCTRICOS | 50090125 | REST.17PLG 0.66 OHM 39.0 | 1 | UN | ELECTRONIC COMPONENTS. ========== =========== WESTINGHOUSE. RESISTORS. ============= ========== OHMS WATTS PART.# ==== ===== ================== .66 840 W S#1154120
REPUESTOS ELÉCTRICOS | 50090129 | REST.17PLG 0.84 OHM 35.0 | 1 | UN | ELECTRONIC COMPONENTS. ========== =========== WESTINGHOUSE. RESISTORS. ============= ========== OHMS WATTS PART.# ==== ===== ================== .84 1030 W S#1154121
REPUESTOS ELÉCTRICOS | 50090130 | TRANSF.1F 220/230V 20mA | 1 | UN | SINGLE PHASE TRANSFORMER, 220/600 VOLTS, 20 mA, 'BRAHMA' (ITALY) TYPE T11/M
REPUESTOS ELÉCTRICOS | 50090137 | REST.17PLG 1.30 OHM 28.0 | 1 | UN | ELECTRONIC COMPONENTS. ========== =========== WESTINGHOUSE. RESISTORS. ============= ========== OHMS WATTS PART.# ==== ===== ================== 1.3 1020 W S#1038485
REPUESTOS ELÉCTRICOS | 50090142 | TRANSF.1F 220/5000V | 1 | UN | 5000V, 50HZ 450/13 mA.TRANSFORMERS. ============= MANUFACTURER PART.# ============ ====== HANS HENNIG ZIJ 5/15 220/
REPUESTOS ELÉCTRICOS | 50090146 | TRANSF.1F 220/8-11 KY 50.00 VA. | 1 | UN | DTR-1084==== ======= PART.# ============ APPLIED RES.LAB.ELECTRIC COMPONENTS ======== ========== SINGLE PHASE TRANSFORMER ======================== VA. VOLTAGE MANUFACTURER
REPUESTOS ELÉCTRICOS | 50090153 | REST.17PLG 1000 OHM 0.8 | 2 | UN | ELECTRONIC COMPONENTS. ========== =========== WESTINGHOUSE. RESISTORS. ============= ========== OHMS WATTS PART.# ==== ===== ================== 1000 720 W S#883170
REPUESTOS ELÉCTRICOS | 50090157 | REST.17PLG 160 OHM 2.1 | 1 | UN | ELECTRONIC COMPONENTS. ========== =========== WESTINGHOUSE. RESISTORS. ============= ========== OHMS WATTS PART.# ==== ===== ================== 160 720 W S#883163
REPUESTOS ELÉCTRICOS | 50090161 | REST.17PLG 200 OHM 1.9 | 1 | UN | ELECTRONIC COMPONENTS. ========== =========== WESTINGHOUSE. RESISTORS. ============= ========== OHMS WATTS PART.# ==== ===== ================== 200 720 W S#883164
REPUESTOS ELÉCTRICOS | 50090162 | TRANSF.1F 220-240/195-10V 3.00KVA. | 1 | UN | 91031180==== ======= PART.# ============ 3000 220/10V CHLORIDE BARDICELECTRIC COMPONENTS ======== ========== SINGLE PHASE TRANSFORMER ======================== VA. VOLTAGE MANUFACTURER
REPUESTOS ELÉCTRICOS | 50090165 | REST.17PLG 2000 OHM 0.6 | 1 | UN | ELECTRONIC COMPONENTS. ========== =========== WESTINGHOUSE. RESISTORS. ============= ========== OHMS WATTS PART.# ==== ===== ================== 2000 720 W S#883173
REPUESTOS ELÉCTRICOS | 50090169 | REST.17PLG 3.00 OHM 16.0 | 1 | UN | ELECTRONIC COMPONENTS. ========== =========== WESTINGHOUSE. RESISTORS. ============= ========== OHMS WATTS PART.# ==== ===== ================== 3 770 W S#1169059
REPUESTOS ELÉCTRICOS | 50090173 | REST.17PLG 3.80 OHM 15.0 | 1 | UN | ELECTRONIC COMPONENTS. ========== =========== WESTINGHOUSE. RESISTORS. ============= ========== OHMS WATTS PART.# ==== ===== ================== 3.8 855 W S#1169052
REPUESTOS ELÉCTRICOS | 50090174 | TRANSF.1F 220-380/55-0-55 250.00VA | 1 | UN | SINGLE PH. TRANSFORMER, 250VA , 220-380 / 55 - 0 -55 VAC MANUFACTURER : ANTENUCCI (ITALY) PART # : TM00400
REPUESTOS ELÉCTRICOS | 50090181 | REST.17PLG 64 OHM 3.5 | 1 | UN | ELECTRONIC COMPONENTS. ========== =========== WESTINGHOUSE. RESISTORS. ============= ========== OHMS WATTS PART.# ==== ===== ================== 64 720 W S#883160
REPUESTOS ELÉCTRICOS | 50090185 | REST.2.52A 33 OH | 1 | UN | # ==== ===== ================== 33 2.52 CH 94-701ELECTRONIC COMPONENTS. ========== =========== CUTLER HAMMER RESISTORS. ====== ====== ========== OHMS AMPS. PART.
REPUESTOS ELÉCTRICOS | 50090217 | REST.32.0A 0.75 OH | 1 | UN | PART.# ==== ===== ================== .75 32 CE A141015AELECTRONIC COMPONENTS. ========== =========== CLARK EQUIPMENT CO. RESISTORS. ===== ========= === ========== OHMS AMPS.
REPUESTOS ELÉCTRICOS | 50090221 | REST.33 0HM - 10 | 1 | UN | RESISTOR, 33 OHM - 10WATTS MAKER : CONCAST STANDARD AG. PART # : R100TL-33KJ4692
REPUESTOS ELÉCTRICOS | 50090274 | TRANSF.1F 380/110V 7.00KVA. | 1 | UN | 929307- TYPE 217889==== ======= PART.# ============ 7000 380/110 SOCEM (FRANCIA)ELECTRIC COMPONENTS ======== ========== SINGLE PHASE TRANSFORMER ======================== VA. VOLTAGE MANUFACTURER
REPUESTOS ELÉCTRICOS | 50090283 | POLEA BELT PN2252950-2 ABB | 1 | UN | V' BELT PULLEY MANUFACTURER:ASEA BROWN BOVERI PART # : 2252950-2
REPUESTOS ELÉCTRICOS | 50090287 | POLEA BELT PN2252950-3 ABB | 1 | UN | V' BELT PULLEY MANUFACTURER:ASEA BROWN BOVERI PART # : 2252950-3
REPUESTOS ELÉCTRICOS | 50090290 | TRANSF.1F 380/160V 300.00 VA. | 1 | UN | ==== ======= PART.# ============ 300 380/160V DANIELI N.008222.EELECTRIC COMPONENTS ======== ========== SINGLE PHASE TRANSFORMER ======================== VA. VOLTAGE MANUFACTURER
REPUESTOS ELÉCTRICOS | 50090309 | REST.6.30 A 20 OH | 1 | UN | PART.# ==== ===== ================== 20 6.5 GE 2240680G126ELECTRONIC COMPONENTS. ========== =========== GENERAL ELECTRIC. RESISTORS. ======= ========= ========== OHMS AMPS.
REPUESTOS ELÉCTRICOS | 50090318 | TRANSF.1F 380/380V 250.00 VA. | 1 | UN | ==== ======= PART.# ============ 250 380/380 BROWN BOVERIDK27-3ELECTRIC COMPONENTS ======== ========== SINGLE PHASE TRANSFORMER ======================== VA. VOLTAGE MANUFACTURER
REPUESTOS ELÉCTRICOS | 50090322 | TRANSF.1F 380/9.5-11.5V 6.00KVA. | 1 | UN | A2504-6==== ======= PART.# ============ 6000 380/9.5V HUNTERDON TRANSFELECTRIC COMPONENTS ======== ========== SINGLE PHASE TRANSFORMER ======================== VA. VOLTAGE MANUFACTURER
REPUESTOS ELÉCTRICOS | 50090377 | TRANSF.1F 580/110 2.50KVA. | 1 | UN | ==== ======= PART.# ============ 2500 580/110V DANIELI N.030051.EELECTRIC COMPONENTS ======== ========== SINGLE PHASE TRANSFORMER ======================== VA. VOLTAGE MANUFACTURER
REPUESTOS ELÉCTRICOS | 50090379 | REST.82.5 OH | 1 | UN | ====== PART # ============ HV RESISTOR 82.5 MITSUBISHI AP453030ELECTRICAL SPARES FOR 'CASTLET' EQUIPMENT USED ON TAR PRECIPITATOR AT THE COKE PLANT. DESCRIPTION MANUFACTURER =====
REPUESTOS ELÉCTRICOS | 50090381 | TRANSF.1F 580/220V 1.00KVA. | 1 | UN | ==== ======= PART.# ============ 1000 580/220V DANIELI N.030050.EELECTRIC COMPONENTS ======== ========== SINGLE PHASE TRANSFORMER ======================== VA. VOLTAGE MANUFACTURER
REPUESTOS ELÉCTRICOS | 50090385 | TRANSF.1F 5A/50MA 5.00 VA | 1 | UN | 241086FCONTROL TRANSFORMERS. ======= ============= MANUFACTURER PART.# ============ ====== BREMER
REPUESTOS ELÉCTRICOS | 50090393 | TRANSF.1F 680/110V 1.00KVA. | 1 | UN | ==== ======= PART.# ============ 1000 680/110V DANIELI N.030049.EELECTRIC COMPONENTS ======== ========== SINGLE PHASE TRANSFORMER ======================== VA. VOLTAGE MANUFACTURER
REPUESTOS ELÉCTRICOS | 50090397 | TRANSF.1F ESTAB. 118V 250.00 VA. | 1 | UN | 2C-23-625-1==== ======= PART.# ============ 250 SOLA ELECTRICELECTRIC COMPONENTS ======== ========== SINGLE PHASE TRANSFORMER ======================== VA. VOLTAGE MANUFACTURER
REPUESTOS ELÉCTRICOS | 50090401 | TRANSF.1F. 380/19 VCA 600VA | 1 | UN | SINGLE PHASE TRANSFORMER, 380 / 19 VAC - 600VA MANUFACTURER : BERTOSSI - ITALY
REPUESTOS ELÉCTRICOS | 50090413 | TRANSF.3F 100.00KVA | 1 | UN
REPUESTOS ELÉCTRICOS | 50090417 | TRANSF.3F 800.00 VA | 1 | UN | 3 Ph. TRANSFORMER, 800VA MANUFACTURER : DANIELI PART # : N-014167.E
REPUESTOS ELÉCTRICOS | 50090441 | TRANSF.3F 13800/400V 75.00KVA | 1 | UN | ============ 75000 13800/400 METROPOLITAN VIC 824520THREE PHASE TRANSFORMER ======================= VA. VOLTAGE MANUFACTURER ==== ======= PART.#
REPUESTOS ELÉCTRICOS | 50090442 | POLEA 4' P/DISCO FRENO (POS. 237) | 1 | UN | 37) MANUFACTURER : CONCAST STANDARD AGDISK BRAKE, FOR USE ON SQUIRREL CAGE 'ELETTRO ADDA' ITALY MOTOR, 25KW TYPE CR225M4, BRIDGE TRAVEL, 1.166.002.1/4/ ITEM 2.02 (POS.2
REPUESTOS ELÉCTRICOS | 50090453 | TRANSF.3F 190-416/46-239 1.00KVA | 1 | UN | CONTROL TRANSFORMER 'PHC' 1KVA 416 / 239 V 750119D5
REPUESTOS ELÉCTRICOS | 50090457 | TRANSF.3F 210/380V 1500.00 VA | 1 | UN | THREE PHASE TRANSFORMER, 210/380VAC - 1500VA MANUFACTURER : FONTENAY-LECOMTE PART.# : 514827
REPUESTOS ELÉCTRICOS | 50090477 | TRANSF.3F 380/16-18-20V 1200.00 VA. | 1 | UN | == ======= PART.# ============ 1200 380/16V DANIELI N.030037.EELECTRIC COMPONENTS ======== ========== THREE PHASE TRANSFORMER ======================= VA. VOLTAGE MANUFACTURER ==
REPUESTOS ELÉCTRICOS | 50090481 | TRANSF.3F 380/16-18-20V 800.00 VA. | 1 | UN | == ======= PART.# ============ 800 380/16V DANIELI N.030045.EELECTRIC COMPONENTS ======== ========== THREE PHASE TRANSFORMER ======================= VA. VOLTAGE MANUFACTURER ==
REPUESTOS ELÉCTRICOS | 50090485 | TRANSF.3F 380/20 600.00 VA. | 1 | UN | == ======= PART.# ============ 400 380/16V DANIELI N.030036.EELECTRIC COMPONENTS ======== ========== THREE PHASE TRANSFORMER ======================= VA. VOLTAGE MANUFACTURER ==
REPUESTOS ELÉCTRICOS | 50090489 | TRANSF.3F 380/37V 500.00 VA | 1 | UN | == ======= PART.# ============ 380/37 AGECEL EC TTA 52884ELECTRIC COMPONENTS ======== ========== THREE PHASE TRANSFORMER ======================= VA. VOLTAGE MANUFACTURER ==
REPUESTOS ELÉCTRICOS | 50090505 | TRANSF.3F 4160/220V 15.00KVA | 1 | UN | ============ 15000 4160/220 GENERAL ELECTRIC C 654919-58PTHREE PHASE TRANSFORMER ======================= VA. VOLTAGE MANUFACTURER ==== ======= PART.#
REPUESTOS ELÉCTRICOS | 50090521 | TRANSF.C ALTO HORNO 2 | 1 | UN | 10KVACONTROL TRANSFORMERS. ======= ============= MANUFACTURER PART.# ============ ====== NORTHERN ENGINEERING
REPUESTOS ELÉCTRICOS | 50090525 | TRANSF.C RECTIF.HG 500 KW | 2 | UN | 8-B-S(115/5000)CONTROL TRANSFORMERS. ======= ============= MANUFACTURER PART.# ============ ====== WEBSTER ELECTRIC CO.
REPUESTOS ELÉCTRICOS | 50090536 | TRANSF. CON. PN218A4148P16 GE | 1 | UN | 218A4148P5CONTROL TRANSFORMERS. ======= ============= MANUFACTURER PART.# ============ ====== GENERAL ELECTRIC
REPUESTOS ELÉCTRICOS | 50090545 | REST.AJUS. VITRIFIC. 50 W 1500 OH | 2 | UN | A50-0602ELECTRONIC COMPONENTS. ========== =========== RESISTORS. WIRE-WOUND. ADJUSTABLE. VI- ========== =========== =========== ===TREOUS. ======= OHMS WATTS TYPE (OR EQUAL) ==== ===== =============== 1500 50 DALE HL
REPUESTOS ELÉCTRICOS | 50090558 | POLEA F.19'D 4.5E 6.000F 6.125 O 3.250 B | 1 | UN | BRAKE WHEEL 19 OD 4.5E 6.000F 6.125 O 3.250 B MANUFACTURER:SQUARE D CO. PART.# 5010-19
REPUESTOS ELÉCTRICOS | 50090560 | TRANSF. CON. PNSP51640536 GE | 1 | UN | CONTROL TRANSFORMER MANUFACTURER: GENERAL ELECTRIC PART # : SP51640536 (Davy International)
REPUESTOS ELÉCTRICOS | 50090562 | POLEA F.19'D 5.0E 5.875F 6.500 O 4.250 B | 1 | UN | BRAKE WHEEL, AS PER BULLETIN 5010 PG.8: D=19', E=5', F=5.875' , O=6.5', B=4.25' TAPERED:1.25'/ft.KEYWAY:X=0.998' Y=0.375' MANUFACTURER:SQUARE D CO.
REPUESTOS ELÉCTRICOS | 50090568 | TRANSF. CON. PN9T53Y3505 GE | 1 | UN | 9T53Y3505CONTROL TRANSFORMERS. ======= ============= MANUFACTURER PART.# ============ ====== GENERAL ELECTRIC
REPUESTOS ELÉCTRICOS | 50090572 | TRANSF. CON. PN865B572 GE | 1 | UN | 865B572CONTROL TRANSFORMERS. ======= ============= MANUFACTURER PART.# ============ ====== GENERAL ELECTRIC
REPUESTOS ELÉCTRICOS | 50090576 | TRANSF. CON. PN104X220BB001 TRIAD | 1 | UN | 104X220BB001CONTROL TRANSFORMERS. ======= ============= MANUFACTURER PART.# ============ ====== TRIAD DISTRIBUTOR
REPUESTOS ELÉCTRICOS | 50090580 | TRANSF. CON. PN104X157AC022 TRIAD | 1 | UN | 104X157AC022CONTROL TRANSFORMERS. ======= ============= MANUFACTURER PART.# ============ ====== TRIAD DISTRIBUTOR
REPUESTOS ELÉCTRICOS | 50090585 | SERVOMOTOR 10 Nm. 3000RPM 6AMP. 1KW IP64 | 1 | UN | ART # : FXM53.30A.E1.100SERVOMOTOR DE CARROS LONGITUDINAL Y TRANSVERSAL, AC BRUSHLESS, 10Nm / 3000RPM, 1KW - 6AMP. IP64 MANUFACTURER : FAGOR AUTOMATION P
REPUESTOS ELÉCTRICOS | 50090586 | POLEA FRENO 10' X 4.1/4' X 3.3/8' SB-117 | 1 | UN | 17 (Catálogo FP-50-2)BRAKE WHEEL, 10' DIAM. x 4.1/4' FACE x 3.3/8' OFFSET, FOR # 12306 OVERHEAD CRANE MANUFACTURER:MANNING MAXWELL & MOORE PART # : SB1
REPUESTOS ELÉCTRICOS | 50090589 | SERVOMOTOR 32 Nm 3000 RPM. 19.6 AMP. | 1 | UN | 1000SERVOMOTOR AC BRUSHLESS, DE 32 Nm, 3000 RPM 19,3 A. POTENCIA NOMINAL 10,1 KW. FABRICANTE : FAGOR AUTOMATION PART # : FXM75.30A.E
REPUESTOS ELÉCTRICOS | 50090592 | TRANSF. CON. PN121C2933G2 GE | 1 | UN | 121C2933G2CONTROL TRANSFORMERS. ======= ============= MANUFACTURER PART.# ============ ====== GENERAL ELECTRIC
REPUESTOS ELÉCTRICOS | 50090596 | TRANSF. CON. PN137B9806G1 GE | 1 | UN | 137B9806G1CONTROL TRANSFORMERS. ======= ============= MANUFACTURER PART.# ============ ====== GENERAL ELECTRIC
REPUESTOS ELÉCTRICOS | 50090598 | POLEA FRENO 10'D 4.1/2 A. | 1 | UN | DRUM WHEEL, COUPLING, 10'DIAM. x 4-1/2' FACE. MANUFACTURER: HERBERT MORRIS LTD. PART.# 900120996
REPUESTOS ELÉCTRICOS | 50090602 | POLEA FRENO 13'D 3.0E 2.750F 2.085 O | 1 | UN | WHEEL, 13' DIAM , 3.0' : E , 2.75' : F , 2.85': O MANUFACTURER:SQUARE D CO. PART.# 5010 - 13
REPUESTOS ELÉCTRICOS | 50090606 | POLEA FRENO 13'D 5.0E 3.000F | 1 | UN | BRAKE WHEEL,AS PER BULLETIN 5010,PG.7 D13',E5.5',F3.0' MANUFACTURER:SQUARE D CO. PART.# 5010
REPUESTOS ELÉCTRICOS | 50090611 | REST.ALAMBRE 40.0 W 50.0 OH | 1 | UN | RESISTOR, 50 OHM - 40WATTS MANUFACTURER:GENERAL ELECTRIC PART # : 323A2354P7
REPUESTOS ELÉCTRICOS | 50090615 | REST.ALAMBRE 40.0 W 500.0 OH | 2 | UN | ================== 500 40 MILWAUKEE 104X123DEELECTRONIC COMPONENTS. ========== =========== RESISTORS. ========== OHMS WATTS MANUFACTURER/CAT.# ==== =====
REPUESTOS ELÉCTRICOS | 50090618 | POLEA FRENO 16'D 7.1/4 | 1 | UN | -1WHEEL,16'x7-1/4'. BRAKE #1606-MLP-KT752 MANUFACTURER:ELLISTON EVANS & JACKSON PART.# 6871369
REPUESTOS ELÉCTRICOS | 50090623 | REST.ARMAD | 2 | UN | ================== RELIANCE 608870056RGELECTRONIC COMPONENTS. ========== =========== RESISTORS. ========== OHMS WATTS MANUFACTURER/CAT.# ==== =====
REPUESTOS ELÉCTRICOS | 50090625 | TRANSF. CON. PN8208389 BASLER | 1 | UN | 395B528CONTROL TRANSFORMERS. ======= ============= MANUFACTURER PART.# ============ ====== BASLER ELECTRIC
REPUESTOS ELÉCTRICOS | 50090627 | REST.ARMAD | 2 | UN | ================== RELIANCE 608870-56SELECTRONIC COMPONENTS. ========== =========== RESISTORS. ========== OHMS WATTS MANUFACTURER/CAT.# ==== =====
REPUESTOS ELÉCTRICOS | 50090629 | TRANSF. CON. PN74G26B GE | 1 | UN | 74G26BCONTROL TRANSFORMERS. ======= ============= MANUFACTURER PART.# ============ ====== GENERAL ELECTRIC
REPUESTOS ELÉCTRICOS | 50090631 | REST.ARMAD | 2 | UN | ================== RELIANCE 608870-56RDELECTRONIC COMPONENTS. ========== =========== RESISTORS. ========== OHMS WATTS MANUFACTURER/CAT.# ==== =====
REPUESTOS ELÉCTRICOS | 50090635 | REST.ARMADA 50.0 W 30.0 OH | 2 | UN | ================== RELIANCE 608870-56REELECTRONIC COMPONENTS. ========== =========== RESISTORS. ========== OHMS WATTS MANUFACTURER/CAT.# ==== =====
REPUESTOS ELÉCTRICOS | 50090636 | TRANSF. CON. PN60G466 GE | 1 | UN | 60G466CONTROL TRANSFORMERS. ======= ============= MANUFACTURER PART.# ============ ====== GENERAL ELECTRIC
REPUESTOS ELÉCTRICOS | 50090638 | POLEA FRENO 23'D #40 5.750 O | 1 | UN | BRAKE WHEEL 23' OD.,8-1/4'WIDE, 5-3/4' OFFSET. FOR No.40 EC&M,TYPE WB BRAKE,FOLIO 3,DC. OPERATED, TO BE USED ON TYPE MD614AE MOTOR. MANUFACTURER:SQUARE D CO. PART.# WB-#40
REPUESTOS ELÉCTRICOS | 50090640 | TRANSF. CON. PN74G788 GE | 1 | UN | 74G788CONTROL TRANSFORMERS. ======= ============= MANUFACTURER PART.# ============ ====== GENERAL ELECTRIC
REPUESTOS ELÉCTRICOS | 50090643 | REST.ARMADA 50.0 W 5.0 OH | 2 | UN | ================== RELIANCE 608870-56RLELECTRONIC COMPONENTS. ========== =========== RESISTORS. ========== OHMS WATTS MANUFACTURER/CAT.# ==== =====
REPUESTOS ELÉCTRICOS | 50090644 | TRANSF. CON. PN119A4246P92 GE | 1 | UN | 119A4246P51CONTROL TRANSFORMERS. ======= ============= MANUFACTURER PART.# ============ ====== GENERAL ELECTRIC
REPUESTOS ELÉCTRICOS | 50090647 | REST.ARMADA 50.0 W 5.0 OH | 2 | UN | ================== 5 50 RELIANCE 608870-RMELECTRONIC COMPONENTS. ========== =========== RESISTORS. ========== OHMS WATTS MANUFACTURER/CAT.# ==== =====
REPUESTOS ELÉCTRICOS | 50090650 | POLEA FRENO 23'D10.2E 5.400F | 1 | UN | BRAKE WHEEL, AS PER BULLETIN 5010, PG.8 : D=23', E=10.2', F=5.4'. MANUFACTURER: SQUARE D CO. PART.# WB-23
REPUESTOS ELÉCTRICOS | 50090652 | TRANSF. CON. PN87G45 GE | 2 | UN | 87G45CONTROL TRANSFORMERS. ======= ============= MANUFACTURER PART.# ============ ====== GENERAL ELECTRIC
REPUESTOS ELÉCTRICOS | 50090655 | REST.ATV5 27 OHM 280 | 1 | UN | ELECTRONIC COMPONENTS ===================== VITREOUS RESISTORS FIXED ======================== OHMS WATTS TYPE (OR EQUAL) ==== ===== =============== 27 280 TELEMECANIQUE VY1ADRO27W280
REPUESTOS ELÉCTRICOS | 50090656 | TRANSF. CON. PN84G55 GE | 1 | UN | 84G55CONTROL TRANSFORMERS. ======= ============= MANUFACTURER PART.# ============ ====== GENERAL ELECTRIC
REPUESTOS ELÉCTRICOS | 50090662 | POLEA FRENO 4'D 2-1/4 A. | 2 | UN | DRUM WHEEL, COUPLING, 4'DIAM. x 2-1/4' FACE. MANUFACTURER:HERBERT MORRIS LTD. PART.# F-28-017 (REF. 4' DIA. X 2.1/4' 169038/FP)
REPUESTOS ELÉCTRICOS | 50090664 | TRANSF. CON. PN435A518G03 W | 1 | UN | 435A518G03CONTROL TRANSFORMERS. ======= ============= MANUFACTURER PART.# ============ ====== WESTINGHOUSE
REPUESTOS ELÉCTRICOS | 50090674 | POLEA FRENO 6' DIA. SB-1725 C/MACHON | 1 | UN | 6' DIAM., BRAKE DRUM (HALF OF COUPLING), FOR # 12306 OVERHEAD CRANE MANUFACTURER:MANNING MAXWELL & MOORE PART # : SB-1725 (Catálogo FP-50-2)
REPUESTOS ELÉCTRICOS | 50090680 | TRANSF. CON. PN1623405 W | 2 | UN | S#1623405CONTROL TRANSFORMERS. ======= ============= MANUFACTURER PART.# ============ ====== WESTINGHOUSE
REPUESTOS ELÉCTRICOS | 50090682 | POLEA FRENO 6'D 3.1/4 A. | 1 | UN | DRUM WHEEL, COUPLING, 6'DIAM. x 3-1/4' FACE. MANUFACTURER:HERBERT MORRIS LTD. PART.# 900060994
REPUESTOS ELÉCTRICOS | 50090684 | TRANSF. CON. PN1623414 W | 2 | UN | S#1623414CONTROL TRANSFORMERS. ======= ============= MANUFACTURER PART.# ============ ====== WESTINGHOUSE
REPUESTOS ELÉCTRICOS | 50090686 | POLEA FRENO 6'D 3.1/4 A. | 2 | UN | -5FP)DRUM WHEEL, COUPLING, 6'DIAM. x 3-1/4' FACE. MANUFACTURER: HERBERT MORRIS LTD. PART.# 900060993 (REF. 6' DIA. x 3.1/4' - 169038
REPUESTOS ELÉCTRICOS | 50090688 | TRANSF. CON. PN1780587 W | 1 | UN | S#1780587CONTROL TRANSFORMERS. ======= ============= MANUFACTURER PART.# ============ ====== WESTINGHOUSE
REPUESTOS ELÉCTRICOS | 50090692 | TRANSF. CON. PN26D7031G35 W | 1 | UN | S#26D7031G35CONTROL TRANSFORMERS. ======= ============= MANUFACTURER PART.# ============ ====== WESTINGHOUSE
REPUESTOS ELÉCTRICOS | 50090697 | SINCRONOSCOPIO 120 V 50 HZ. | 1 | UN | SYNCHROSCOPE, TYPE AB16, SIZE 9' x 9', 120V - 50Hz. MANUFACTURER:GENERAL ELECTRIC PART # : 50-120452ABAA2
REPUESTOS ELÉCTRICOS | 50090704 | TRANSF. CON. PN1596A84G01 W | 1 | UN | 1596A84G01CONTROL TRANSFORMERS. ======= ============= MANUFACTURER PART.# ============ ====== WESTINGHOUSE
REPUESTOS ELÉCTRICOS | 50090728 | TRANSF. CON. PNTZE5-100 BBC | 2 | UN | BROWN BOVERI TZE5-100ELECTRIC COMPONENTS ======== ========== TRANSFORMER =========== MANUFACTURER PART # ============ ======
REPUESTOS ELÉCTRICOS | 50090748 | TRANSF. CON. PN411027-65A RIL | 1 | UN | ELECTRIC COMPONENTS ======== ========== TRANSFORMER =========== MANUFACTURER PART # ============ ======RELIANCE 411027-65A
REPUESTOS ELÉCTRICOS | 50090752 | TRANSF. CON. PN411027-91A RIL | 1 | UN | ELECTRIC COMPONENTS ======== ========== TRANSFORMER =========== MANUFACTURER PART # ============ ======RELIANCE 411027-91A
REPUESTOS ELÉCTRICOS | 50090760 | TRANSF. CON. PND93098-G41024011 MITSUBI | 1 | UN | ====== MITSUBISHI ELECTRIC CO. D93098-G41024011ELECTRIC COMPONENTS ======== ========== CONTROL TRANSFORMERS ======= ============ MANUFACTURER PART.# ============
REPUESTOS ELÉCTRICOS | 50090768 | TRANSF. CON. PN149-308-021 EXIDE | 2 | UN | ====== EXIDE INDUSTRIAL DIV. 149-308-021ELECTRIC COMPONENTS ======== ========== CONTROL TRANSFORMERS ======= ============ MANUFACTURER PART.# ============
REPUESTOS ELÉCTRICOS | 50090773 | TRANSF. CON. PN574A574P1 | 1 | UN
REPUESTOS ELÉCTRICOS | 50090778 | TRANSF. CON. PN196A662G01 | 1 | UN
REPUESTOS ELÉCTRICOS | 50090792 | TRANSF.CONTROL 100/100 5VA | 1 | UN | S#1501346CONTROL TRANSFORMERS. ======= ============= MANUFACTURER PART.# ============ ====== WESTINGHOUSE
REPUESTOS ELÉCTRICOS | 50090808 | TRANSF.CONTROL 380-400/220 2.9KVA. | 1 | UN | CONTROL TRANSFORMER 380/400 - 220VCA - 2.9KVA MANUFACTURER : SIEMENS PART # : 4AN4147-7AA
REPUESTOS ELÉCTRICOS | 50090842 | SOLENOIDE ASSY 230V 50CY PNSG-602 P&W | 2 | UN | SOLENOIDE ASSY. COIL VLOTAGE 230V, 50CY. MANUFACTURER:PRATT & WHITNEY PART.# SG-602
REPUESTOS ELÉCTRICOS | 50090846 | SOLENOIDE PN193802-002 LEDEX | 1 | UN | SOLENOID MANUFACTURER : LEDEX PART # : 193802-002
REPUESTOS ELÉCTRICOS | 50090849 | TRANSFORMADOR.CORRIEN. PN232A3346G108 GE | 2 | UN | ============ GENERAL ELECTRIC 232A3346G108CURRENT TRANSFORMERS. ===================== VOLT AMP. RATIO MANUFACTURER ==== ========== PART.#
REPUESTOS ELÉCTRICOS | 50090853 | TRANSFORMADOR.CORRIEN. PN104X157AB013 GE | 2 | UN | SPECIAL CURRENT TRANSFORMER MANUFACTURER:GENERAL ELECTRIC PART # : 104X157AB-013
REPUESTOS ELÉCTRICOS | 50090857 | TRANSFORMADOR.CORRIEN. PN104X157AB023 GE | 1 | UN | SPECIAL CURRENT TRANSFORMER MANUFACTURER:GENERAL ELECTRIC PART # : 104X157AB-023
REPUESTOS ELÉCTRICOS | 50090865 | TRANSF.CORR. /5.0 A 750 V | 1 | UN | ============ 750 5.0 MERLIN GERIN 3120864CURRENT TRANSFORMERS. ===================== VOLT AMP. RATIO MANUFACTURER ==== ========== PART.#
REPUESTOS ELÉCTRICOS | 50090885 | TRANSF.CORR. 1000/5A 3KV | 2 | UN | CURRENT TRANSFORMER 1000/5 AMP. 3KVOLTS, 'FRER' ITALY, P/N AC51-VA 25/40/50
REPUESTOS ELÉCTRICOS | 50090889 | TRANSF.CORR. 100-200.0/ A 161000 V | 1 | UN | ============ 161KV 100-200A BROWN BOVERI TMBRG170CURRENT TRANSFORMERS. ===================== VOLT AMP. RATIO MANUFACTURER ==== ========== PART.#
REPUESTOS ELÉCTRICOS | 50090909 | TRANSF.CORR. 15.0/5.0 A 5000 V | 1 | UN | ============ 5000 15/5 GENERAL ELECTRIC 407-X-18CURRENT TRANSFORMERS. ===================== VOLT AMP. RATIO MANUFACTURER ==== ========== PART.#
REPUESTOS ELÉCTRICOS | 50090917 | TRANSF.CORR. 150.0/5.0 A 3000 V | 1 | UN | TYPE AP10 CURRENT TRANSFORMER, 150/5AMP. MANUFACTURER : FRER - ITALY PART # : AP10-VA5/7
REPUESTOS ELÉCTRICOS | 50090925 | TRANSF.CORR. 150.0/5.0 A 5000 V | 1 | UN | ============ 5000 150/5 GENERAL ELECTRIC JKS-3CURRENT TRANSFORMERS. ===================== VOLT AMP. RATIO MANUFACTURER ==== ========== PART.#
REPUESTOS ELÉCTRICOS | 50090949 | TRANSF.CORR. 1500.0/ A 750 V | 1 | UN | ============ 750 1500 ENGLISH LECTRIC T080CURRENT TRANSFORMERS. ===================== VOLT AMP. RATIO MANUFACTURER ==== ========== PART.#
REPUESTOS ELÉCTRICOS | 50090958 | SOLENOIDE MED.ESPESOR NUCEONIC | 2 | UN | A35240-031 MANUFACTURER PART.# =========== ============ SOLENOIDE . LEDEX INCELECTRIC COMPONENTS. ==================== RENEWAL PARTS FOR THICKNESS GAGE. ================================= DESCRIPTION
REPUESTOS ELÉCTRICOS | 50090969 | TRANSF.CORR. 1500.0/5.0 A 600 V | 1 | UN | ============ 600 1500 GENERAL ELECTRIC 86X979/9LJS-2JBFCURRENT TRANSFORMERS. ===================== VOLT AMP. RATIO MANUFACTURER ==== ========== PART.#
REPUESTOS ELÉCTRICOS | 50091002 | TRANSF.CORR. 200.0/1.0 A | 1 | UN | OHIO SEMITRONICS' CURRENT TRANMSFORMER, P/N 13276 (P0540056-00118)- RATIO: 200:1 - 50-400Hz.
REPUESTOS ELÉCTRICOS | 50091015 | SONDA CONTROL NIVEL 110 VCA | 1 | UN | ============ NIVOCOMPAC LEVEL ENDRESS-HAUSER CONTROL GMBH FTC231-G12A4ELECTRIC COMPONENTS =================== DESCRIPTION MANUFACTURER =========== PART #
REPUESTOS ELÉCTRICOS | 50091023 | SONDA TEMPERATURA | 1 | UN | ============ TEMPERATURE SENSOR MERLIN GERIN 15846ELECTRIC COMPONENTS =================== DESCRIPTION MANUFACTURER =========== PART #
REPUESTOS ELÉCTRICOS | 50091032 | POLO PRINCI. PNXP-CF-180L MITSUBI | 1 | UN | ATLAS FIELD COIL. ================= DESCRIPTION PART.# =========== ====== MITSUBISHI XP-CF-180L
REPUESTOS ELÉCTRICOS | 50091036 | POLO PRINCI. PNSD-E-132L MITSUBI | 1 | UN | ATLAS FIELD COIL. ================= DESCRIPTION PART.# =========== ====== MITSUBISHI SD-E-132L
REPUESTOS ELÉCTRICOS | 50091040 | POLO PRINCI. PNKP-CF-200L MITSUBI | 1 | UN | ATLAS FIELD COIL. ================= DESCRIPTION PART.# =========== ====== MITSUBISHI KP-OF-200L
REPUESTOS ELÉCTRICOS | 50091044 | POLO PRINCI. DC 5000HP PN58C132837001 GE | 1 | UN | -001SPARE PARTS FOR 5000HP TYPE MCF DC MOTOR: MAIN FIELD COIL & POLE ASSY. MANUFACTURER : GENERAL ELECTRIC PART # : 58C132837
REPUESTOS ELÉCTRICOS | 50091048 | POLO PRINCI. DC 5000HP PN58C132826001 GE | 1 | UN | SPARE PARTS FOR 5000HP TYPE MCF DC MOTOR: MAIN FIELD COIL & POLE ASSY. MANUFACTURER : GENERAL ELECTRIC PART # : 58C132826-001
REPUESTOS ELÉCTRICOS | 50091052 | POLO PRINCI. DC 5000HP PN58C132844002 GE | 1 | UN | SPARE PARTS FOR 5000HP TYPE MCF DC MOTOR: MAIN FIELD COIL & POLE ASSY. MANUFACTURER : GENERAL ELECTRIC PART # : 58C132844-002
REPUESTOS ELÉCTRICOS | 50091056 | POLO PRINCI. DC 5000HP PN58C132844001 GE | 1 | UN | SPARE PARTS FOR 5000HP TYPE MCF DC MOTOR: MAIN FIELD COIL & POLE ASSY. MANUFACTURER : GENERAL ELECTRIC PART # : 58C132844-001
REPUESTOS ELÉCTRICOS | 50091060 | POLO PRINCIPAL BOBINA | 2 | UN | MAIN POLE & COIL ASSY MANUFACTURER : GENERAL ELECTRIC PART # : 4006L1284AAG003
REPUESTOS ELÉCTRICOS | 50091062 | TRANSF.CORR. 250.0/5.0 A 600 V | 1 | UN | ============ 600 125/250 ALLIS CHALMERS 71-240-573-503CURRENT TRANSFORMERS. ===================== VOLT AMP. RATIO MANUFACTURER ==== ========== PART.#
REPUESTOS ELÉCTRICOS | 50091064 | POLO ROTOR | 1 | UN | 44503 .ROTOR POLE & COIL, P/N 05-508-145-401, FOR 'ALLIS CHALMERS' 12.200HP TYPE ABG, 1000RPM, 3PH. 13.8KV, SYNCHRONOUS MOTOR, SERIAL #
REPUESTOS ELÉCTRICOS | 50091066 | TRANSF.CORR. 250/5A 3KV | 1 | UN | CURRENT TRANSFORMER, 250/5 AMP. 3KV, ' FRER' ITALY, P/N AT21
REPUESTOS ELÉCTRICOS | 50091094 | TRANSF.CORR. 2500/5A 3KV | 1 | UN | CURRENT TRANSFORMER, 2500/5 AMP. 3KV, ' FRER' ITALY P/N AT127/8942
REPUESTOS ELÉCTRICOS | 50091130 | TRANSF.CORR. 300.0/5.0 A 5000 V | 1 | UN | ============ 5000 300/5 GENERAL ELECTRIC 9JS5DJ2CURRENT TRANSFORMERS. ===================== VOLT AMP. RATIO MANUFACTURER ==== ========== PART.#
REPUESTOS ELÉCTRICOS | 50091146 | TRANSF.CORR. 300.0/5.0 A 600 V | 1 | UN | ============ 600 300/5 GENERAL ELECTRIC 631X30CURRENT TRANSFORMERS. ===================== VOLT AMP. RATIO MANUFACTURER ==== ========== PART.#
REPUESTOS ELÉCTRICOS | 50091150 | TRANSF.CORR. 300/1 600 V | 2 | UN | ============ 600 300/1 RELIANCE 64670-6RCURRENT TRANSFORMER ================== VOLT AMP.RATIO MANUFACTURER ==== ========= PART #
REPUESTOS ELÉCTRICOS | 50091166 | TRANSF.CORR. 400.0/ A 2500 V | 1 | UN | ============ 2500 400/5 GENERAL ELECTRIC 416X13CURRENT TRANSFORMERS. ===================== VOLT AMP. RATIO MANUFACTURER ==== ========== PART.#
REPUESTOS ELÉCTRICOS | 50091191 | TRANSF.CORR. 400.0/5.0 A 3000 V | 1 | UN | TYPE AC40 CURRENT TRANSFORMER, 400/5AMP. MANUFACTURER : FRER - ITALY PART # : AC40-VA8/12/15-400/5
REPUESTOS ELÉCTRICOS | 50091207 | TRANSF.CORR. 400.0/5.0A 3KV | 1 | UN | CURRENT TRANSFORMER, 400/5 AMP. 3KV, ' FRER' ITALY, P/N AC32 - VA 10/12/12.
REPUESTOS ELÉCTRICOS | 50091211 | TRANSF.CORR. 4000.0/5.0 A 600 V | 1 | UN | ============ 600 4000/5 GENERAL ELECTRIC 837X70CURRENT TRANSFORMERS. ===================== VOLT AMP. RATIO MANUFACTURER ==== ========== PART.#
REPUESTOS ELÉCTRICOS | 50091212 | SOP. AISLADOR 7.5 K | 2 | UN | INSULATOR BRACKET, 7.5KV MANUFACTURER: DELTA STAR INC. PART # : 142391X18
REPUESTOS ELÉCTRICOS | 50091215 | TRANSF.CORR. 4000/5A 3KV | 2 | UN | CURRENT TRANSFORMER, 4000/5 AMP., 3KV, 'FRER' ITALY P/N AT127-VA100/200
REPUESTOS ELÉCTRICOS | 50091219 | TRANSF.CORR. 5.0/.84 A 750 V | 1 | UN | CURRENT TRANSFORMER, 5 : 0.84AMP. - 100VA MANUFACTURER : KYOWA DENKI PART # : 80777
REPUESTOS ELÉCTRICOS | 50091223 | TRANSF.CORR. 5.0/1.0 A 600V | 2 | UN | CURRENT TRANSFORMER, 5 : 1 Amp., 0.6 - 3KV MANUFACTURER: CELSA (ESPAÑA) TYPE: IBO (15 Volt-Amp.)
REPUESTOS ELÉCTRICOS | 50091230 | REST.DE CARBON 2.0 W 1000000 OH | 2 | UN | CARBON RESISTOR, 1 MRGOHM - 5% - 2 W MANUFACTURER:GENERAL ELECTRIC PART # : 68A7134P7
REPUESTOS ELÉCTRICOS | 50091231 | TRANSF. CORR50.0/5.0A 15000V PN614X52 GE | 2 | UN | ============ 15000 50/5 GENERAL ELECTRIC JKS-5CURRENT TRANSFORMERS. ===================== VOLT AMP. RATIO MANUFACTURER ==== ========== PART.#
REPUESTOS ELÉCTRICOS | 50091239 | TRANSF. CORR50.0/5.0A 15000V PN639X86 GE | 1 | UN | ============ 15000 50/5 GENERAL ELECTRIC 639X86CURRENT TRANSFORMERS. ===================== VOLT AMP. RATIO MANUFACTURER ==== ========== PART.#
REPUESTOS ELÉCTRICOS | 50091243 | TRANSF. CORR50.0/5.0A 15000V PNJAK2 GE | 1 | UN | ============ 15000 50/5 GENERAL ELECTRIC 9207844CURRENT TRANSFORMERS. ===================== VOLT AMP. RATIO MANUFACTURER ==== ========== PART.#
REPUESTOS ELÉCTRICOS | 50091255 | TRANSF.CORR. 50.0/5.0 A 600 V | 1 | UN | ============ 600 50/5 GENERAL ELECTRIC 750X11G1CURRENT TRANSFORMERS. ===================== VOLT AMP. RATIO MANUFACTURER ==== ========== PART.#
REPUESTOS ELÉCTRICOS | 50091271 | TRANSF.CORR. 5000.0/5.0 A 600 V | 1 | UN | ============ 600 5000/5 GENERAL ELECTRIC 614X85CURRENT TRANSFORMERS. ===================== VOLT AMP. RATIO MANUFACTURER ==== ========== PART.#
REPUESTOS ELÉCTRICOS | 50091279 | TRANSF.CORR. 60.0/5.0 A 3000 V | 1 | UN | TYPE AP5 CURRENT TRANSFORMER, 60/5AMP. MANUFACTURER : FRER - ITALY PART # : AP5-VA5/7
REPUESTOS ELÉCTRICOS | 50091284 | SOP. BAS | 1 | UN | CRIPION PART # ========== ====== SOCKET BRACKET 0057-1004RENEWAL PARTS FOR MODEL 2380,SERIAL # 129099,230V,50HZ, 'PERKIN ELMER' SPECTROMETER ======================================== DES
REPUESTOS ELÉCTRICOS | 50091292 | TRANSF.CORR. 600.0/ A 2500 V | 1 | UN | ============ 2500 600/5 GENERAL ELECTRIC 416X14CURRENT TRANSFORMERS. ===================== VOLT AMP. RATIO MANUFACTURER ==== ========== PART.#
REPUESTOS ELÉCTRICOS | 50091310 | REST.DE CARBON 2.0 W 22000 OH | 2 | UN | ========== 22000 OHMSELECTRONIC COMPONENTS. ========== =========== CARBON RESISTORS. 5% ERROR. 2 WATT. ====== ========== ========= ======= RESISTANCE
REPUESTOS ELÉCTRICOS | 50091319 | TRANSF.CORR. 600.0/5.0 A 3000 V | 1 | UN | CURRENT TRANFORMER, 600/5AMP., 0.6 - 3KV MANUFACTURER : FRER - ITALY TYPE AT64 (DANIELI # 0.36430.E)
REPUESTOS ELÉCTRICOS | 50091339 | TRANSF.CORR. 600.0/5.0A 600V PN9JL9DB GE | 2 | UN | ============ 600 600/5 GENERAL ELECTRIC 9JL1FBB5/9510317CURRENT TRANSFORMERS. ===================== VOLT AMP. RATIO MANUFACTURER ==== ========== PART.#
REPUESTOS ELÉCTRICOS | 50091363 | TRANSF.CORR. 75.0/5.0 A. 3000 V | 1 | UN | TYPE AP5 CURRENT TRANSFORMER, 75/5AMP. MANUFACTURER : FRER - ITALY PART # : AP5-VA5/7
REPUESTOS ELÉCTRICOS | 50091367 | TRANSF.CORR. 750.0/5.0 A 4000 V | 2 | UN | ============ 4000 750/5 WESTINGHOUSE KCURRENT TRANSFORMERS. ===================== VOLT AMP. RATIO MANUFACTURER ==== ========== PART.#
REPUESTOS ELÉCTRICOS | 50091398 | TRANSF.CORR. 800/5A 3KV | 1 | UN | CURRENT TRANSFORMER, 800/5 AMP. 3KV, ' FRER' ITALY P/N AC40/8939
REPUESTOS ELÉCTRICOS | 50091401 | TRANSF.CORR. TR13907 | 2 | UN | ============ RELIANCE 64670-11SCURRENT TRANSFORMER ================== VOLT AMP.RATIO MANUFACTURER ==== ========= PART #
REPUESTOS ELÉCTRICOS | 50091413 | TRANSF.PRECIPITAD.ELECTROES | 1 | UN | FULL WAVE : 30KVA , HALF WAVE : 15KVA , PLATE TRANSFORMER: 30KVA - PRIMARY : 440 V - SECONDARY : 65 KV , IMPEDANCE: 7.3% , HIGH REACTANCE TYPE, S/N : 969643 MANUFACTURER : AMERICAN TRANSFORMER Co. Newark NJ USA. ('KOPPERS' TYPE : PV-30-T-101)RECTIFIER POWER SUPPLY, SINGLE PHASE BRIDGE TYPE, MASTER SPECIFICATION : 36053 , RATING : KVA 30/.480 - 50Hz : CONT. RATING: 55 ,
REPUESTOS ELÉCTRICOS | 50091417 | TRANSF.PRECIPITAD.ELECTROES | 1 | UN | PV-20-T-101CONTROL TRANSFORMERS. ======= ============= MANUFACTURER PART.# ============ ====== KOPPERS.
REPUESTOS ELÉCTRICOS | 50091419 | REST.DE CARBON 2.0 W 8200 OH | 2 | UN | ========== 8200 OHMSELECTRONIC COMPONENTS. ========== =========== CARBON RESISTORS. 5% ERROR. 2 WATT. ====== ========== ========= ======= RESISTANCE
REPUESTOS ELÉCTRICOS | 50091426 | TRANSF.PULSO | 2 | UN | TRANSFORMER =========== MANUFACTURER PART # ============ ====== RELIANCE 64670-15R
REPUESTOS ELÉCTRICOS | 50091445 | TRANSF.TENSION 13800/100V | 1 | UN | ============ 13.8 KV. 100V. MERLIN GERIN 9213243VOLTAGE TRANSFORMERS. ===================== VOLTAGE PRIM. SECON. MANUFACTURER ================ PART.#
REPUESTOS ELÉCTRICOS | 50091449 | TRANSF.TENSION 14400/120V | 2 | UN | ============ 14400 120 GENERAL ELECTRIC 42HBF3VOLTAGE TRANSFORMERS. ===================== VOLTAGE PRIM. SECON. MANUFACTURER ================ PART.#
REPUESTOS ELÉCTRICOS | 50091453 | TRANSF.TENSION 14400/120V | 1 | UN | ============ 14400 120 GENERAL ELECTRIC 93X883VOLTAGE TRANSFORMERS. ===================== VOLTAGE PRIM. SECON. MANUFACTURER ================ PART.#
REPUESTOS ELÉCTRICOS | 50091458 | REST.DE PARTIDA 3 X 0.5850HM 110 | 1 | UN | STARTING RESISTORS, 3 x 0.585 OHM - 110 AMPERES - 32KW MANUFACTURER : 'TELEMA Spa' (ITALIA) PART N° : 993362 / 99.4
REPUESTOS ELÉCTRICOS | 50091461 | TRANSF.TENSION 2400/120V | 1 | UN | ============ 2400 120 GENERAL ELECTRIC 643X83VOLTAGE TRANSFORMERS. ===================== VOLTAGE PRIM. SECON. MANUFACTURER ================ PART.#
REPUESTOS ELÉCTRICOS | 50091464 | TRANSF.TENSION 4160/100V | 1 | UN | ============ 4160 100 MERLIN GERIN TPRC-1VOLTAGE TRANSFORMERS. ===================== VOLTAGE PRIM. SECON. MANUFACTURER ================ PART.#
REPUESTOS ELÉCTRICOS | 50091473 | PORTA ESCOB. PN894A684G05 GE | 2 | UN | GENERAL ELECTRIC BRUSH-HOLDER. ============================== PART # ====== 894A684-G05
REPUESTOS ELÉCTRICOS | 50091479 | TRANSF.TENSION 420/120V | 2 | UN
REPUESTOS ELÉCTRICOS | 50091480 | TRANSF.TENSION 4200/120V | 1 | UN | ============ 4200 120 GENERAL ELECTRIC 415X9VOLTAGE TRANSFORMERS. ===================== VOLTAGE PRIM. SECON. MANUFACTURER ================ PART.#
REPUESTOS ELÉCTRICOS | 50091486 | PORTA ESCOB. DC PN36A161101AAG01 GE | 2 | UN | BRUSHHOLDER, FOR DC MOTOR MANUFACTURER : GENERAL ELECTRIC PART # 36A161101AAG01
REPUESTOS ELÉCTRICOS | 50091497 | TRANSFOR. PNMT-20 WEAN | 1 | UN | TRANSFORMER MANUFACTURER: WEAN UNITED INC. PART.# MT-20
REPUESTOS ELÉCTRICOS | 50091501 | TRANSFOR. PNMT-21 WEAN | 1 | UN | TRANSFORMER MANUFACTURER: WEAN UNITED INC. PART.# MT-21
REPUESTOS ELÉCTRICOS | 50091509 | TRANSFOR. PN865B541 GE | 1 | UN | TRANSFORMER MANUFACTURER: GENERAL ELECTRIC PART.# 865B541
REPUESTOS ELÉCTRICOS | 50091513 | TRANSFOR. PN44B210644001 GE | 1 | UN | TRANSFORMER MANUFACTURER:GENERAL ELECTRIC PART.# 44B210644001
REPUESTOS ELÉCTRICOS | 50091517 | TRANSFOR. PN8204225 GE | 1 | UN | TRANSFORMER MANUFACTURER:GENERAL ELECTRIC PART.# 8204225
REPUESTOS ELÉCTRICOS | 50091521 | TRANSFOR. PN44B213339001 GE | 1 | UN | TRANSFORMER MANUFACTURER: GENERAL ELECTRIC PART.# 44B213339001
REPUESTOS ELÉCTRICOS | 50091523 | REST.FIJA VITRIFIC. (OBSOLETO S/REEM. | 1 | UN | ELECTRONIC COMPONENTS. ========== =========== VITREOUS RESISTORS. FIXED. 5% ERROR. ======== ========== ====== ========= OHMS WATTS TYPE (OR EQUAL) ==== ===== =============== 5 80 GE IC 9006D
REPUESTOS ELÉCTRICOS | 50091541 | TRANSFORMADOR 115 / 2 X 18 VCA 4 AMP. | 2 | UN | TRANSFORMER, 115 / 2 x 18VAC - 4 AMP. MANUFACTURER: WEAN UNITED INC. PART.# 18T2
REPUESTOS ELÉCTRICOS | 50091550 | PORTA ESCOB. PNA12173 GE | 2 | UN | GENERAL ELECTRIC BRUSH-HOLDER. ============================== PART # ====== A-12173
REPUESTOS ELÉCTRICOS | 50091562 | PORTA ESCOB. DC CO1827AA PN722467G2 GE | 1 | UN | BRUSHHOLDER, FOR TYPE CO1827AA, MOD.28B367 DC MOTOR MANUFACTURER : GENERAL ELECTRIC PART # : 722467G2
REPUESTOS ELÉCTRICOS | 50091565 | TRANSFORMADOR FUENTE HIPER 2+. | 1 | UN | === ====== TRANSFORMER APPLIED RESEARCH LABORATORIES A029655ELECTRIC COMPONENTS. ==================== RENEWAL PARTS FOR 'PHILLIPS' SERIAL 677 ======================================= MODELPW 1600 SIMULTANEOUS ========================== X-RAY SPECTROMETER. =================== DESCRIPTION PART # ========
REPUESTOS ELÉCTRICOS | 50091569 | TRANSFORMADOR ACOPLAMIENTO | 2 | UN | 849ELECTRIC COMPONENTS =================== MANUFACTURER PART # ============ ====== GEORGE KELK LTDA. 21
REPUESTOS ELÉCTRICOS | 50091585 | TRANSFORMADOR FUENTE PODER | 3 | UN | 673ELECTRIC COMPONENTS =================== MANUFACTURER PART # ============ ====== GEORGE KELK LTDA. 21
REPUESTOS ELÉCTRICOS | 50091589 | TRANSFORMADOR FUENTE PODER | 1 | UN | 840ELECTRIC COMPONENTS =================== MANUFACTURER PART # ============ ====== GEORGE KELK LTDA. 21
REPUESTOS ELÉCTRICOS | 50091605 | TRANSFORMADOR PODER | 2 | UN | 840ELECTRIC COMPONENTS =================== MANUFACTURER PART # ============ ====== GEORGE KELK LTDA. 21
REPUESTOS ELÉCTRICOS | 50091609 | TRANSFORMADOR PODER | 2 | UN | 841ELECTRIC COMPONENTS =================== MANUFACTURER PART # ============ ====== GEORGE KELK LTDA. 21
REPUESTOS ELÉCTRICOS | 50091613 | TRANSFORMADOR PULSOS | 1 | UN | Lg111Z2000ELECTRIC COMPONETS ================== RENEWAL PARTS FOR ELECTRONIC INSTRUMENTS ======================================== DESCRIPTION MANUFACTURER =========== PART.# ============ PULSE TRANSFORMER VITEC
REPUESTOS ELÉCTRICOS | 50091638 | PORTA ESCOB. PN153Q151511 CUMMINS | 1 | UN | CUMMING ENGINE CO. BRUSH HOLDER. ================================= PART # ====== 153Q151511
REPUESTOS ELÉCTRICOS | 50091642 | PORTA ESCOB. PN153Q151571 CUMMINS | 1 | UN | CUMMING ENGINE CO. BRUSH HOLDER. ================================= PART # ====== 153Q151571
REPUESTOS ELÉCTRICOS | 50091666 | PORTA ESCOB. PN3850705G1 GE | 1 | UN | GENERAL ELECTRIC BRUSH HOLDER. =============================== PART # ====== 3850705-G1
REPUESTOS ELÉCTRICOS | 50091679 | REST.FIJA VITRIFIC. 10W 40.0 OH | 1 | UN | RESISTOR, 40 OHM - 10W. MANUFACTURER : GENERAL ELECTRIC CAT.# : 5493035P25
REPUESTOS ELÉCTRICOS | 50091690 | PORTA ESCOB. AC 4000V 948RPM BRUSH | 1 | UN | -1118662/9BRUSH HOLDER, FOR 300HP - 948RPM - 4000VAC - TYPE MWA355/2 WOUND ROTOR MOTOR MANUFACTURER:BRUSH ELECTRIC MACHINES LTD. PART # :C
REPUESTOS ELÉCTRICOS | 50091723 | REST.FIJA VITRIFIC. 160 W 1050 OH | 1 | UN | ELECTRONIC COMPONENTS. ========== =========== VITREOUS RESISTORS. FIXED. 5% ERROR. ======== ========== ====== == ====== OHMS WATTS TYPE (OR EQUAL) ==== ===== =============== 1050 160 W S-285454
REPUESTOS ELÉCTRICOS | 50091746 | PORTA ESCOB. AC 380V 930RPM 5KW TOSHIBA | 1 | UN | BRUSHHOLDER, FOR TYPE TMC WOUND ROTOR MOTOR, 5KW - 380VAC - 930RPM MANUFACTURER : TOSHIBA PART# : 202
REPUESTOS ELÉCTRICOS | 50091807 | PORTA ESCOB. DC 250V 15KW PN71857 RIL | 2 | UN | BRUSH-HOLDER, FOR TYPE 23TY7 - 15KW - 250VDC GENERATOR MANUFACTURER: RELIANCE ELECTRIC PART # : S-71857
REPUESTOS ELÉCTRICOS | 50091810 | TRANSISTOR | 1 | UN | == MOTOROLA 4805452G02ELECTRIC COMPONENTS. ==================== TRANSISTORS. ============ MANUFACTURER PART.# ============ ====
REPUESTOS ELÉCTRICOS | 50091834 | TRANSISTOR | 2 | UN | == APPLIED RESEARCH LABOR. ASZ18ELECTRIC COMPONENTS. ==================== TRANSISTORS. ============ MANUFACTURER PART.# ============ ====
REPUESTOS ELÉCTRICOS | 50091835 | PORTAESCOBILLA 64KW P/MOTOR (POS26) | 1 | UN | BRUSH HOLDER, FOR 64KW TYPE CR315S-6 SLIP RING MOTOR MANUFACTURER : ELETTRO ADDA - ITALY
REPUESTOS ELÉCTRICOS | 50091838 | TRANSISTOR | 1 | UN | == MOTOROLA MJE1103ELECTRIC COMPONENTS. ==================== TRANSISTORS. ============ MANUFACTURER PART.# ============ ====
REPUESTOS ELÉCTRICOS | 50091843 | PORTAESCOBILLA CO1822 | 1 | UN | BRUSHHOLDERL, FOR TYPE CO1822AA, MOD.27B128 DC MOTOR MANUFACTURER : GENERAL ELECTRIC PART # : 724451G1
REPUESTOS ELÉCTRICOS | 50091847 | PORTAESCOBILLA CO1822 | 1 | UN | BRUSHHOLDER, FOR TYPE CO1822AA, MOD.27B128 DC MOTOR MANUFACTURER : GENERAL ELECTRIC PART # : 724451G2
REPUESTOS ELÉCTRICOS | 50091857 | TRANSISTOR (ELIM. POR CONSUMO) | 2 | UN | == MOTOROLA M9225ELECTRIC COMPONENTS. ==================== TRANSISTORS. ============ MANUFACTURER PART.# ============ ====
REPUESTOS ELÉCTRICOS | 50091859 | PORTAESCOBILLA CO1824 | 1 | UN | BRUSHHOLDER, FOR TYPE CO1824AA, MOD.28B35 DC MOTOR MANUFACTURER : GENERAL ELECTRIC PART # : 1755259G1
REPUESTOS ELÉCTRICOS | 50091896 | REST.FIJA VITRIFIC. 40.0 W 1000 OH | 2 | UN | ELECTRONIC COMPONENTS. ========== =========== VITREOUS RESISTORS. FIXED. 5% ERROR. ======== ========== ====== == ====== OHMS WATTS TYPE (OR EQUAL) ==== ===== =============== 1000 40 OHMITE QHZ-40W1K
REPUESTOS ELÉCTRICOS | 50091906 | PORTAESCOBILLA MC606 | 2 | UN | BRUSHHOLDER, FOR MC-606 DC COMPOUND MOTOR MANUFACTURER : JEUMONT-SCHNEIDER PART # : 60B-3076F20
REPUESTOS ELÉCTRICOS | 50091910 | PORTAESCOBILLA MD402 | 1 | UN | RH BRUSH-HOLDER, FOR MD402 DC MOTOR MANUFACTURER:GENERAL ELECTRIC PART # : 6X523
REPUESTOS ELÉCTRICOS | 50091925 | TRANSISTOR 2N217 | 2 | UN | ========== 2N217ELECTRIC COMPONENTS. ==================== TRANSISTORS. ============ JEDEC TYPE
REPUESTOS ELÉCTRICOS | 50091936 | REST.FIJA VITRIFIC. 50.0 W 6000 OH | 2 | UN | ELECTRONIC COMPONENTS. ========== =========== VITREOUS RESISTORS. FIXED. 5% ERROR. ======== ========== ====== == ====== OHMS WATTS TYPE (OR EQUAL) ==== ===== =============== 50 600 DALE HL50-062
REPUESTOS ELÉCTRICOS | 50091945 | REST.FIJA VITRIFIC. 60.0 W 5 OH | 1 | UN | 63481-55AFELECTRONIC COMPONENTS. ========== =========== VITREOUS RESISTORS. FIXED. 5% ERROR. ======== ========== ====== == ====== OHMS WATTS TYPE (OR EQUAL) ==== ===== =============== 5 60 RELIANCE
REPUESTOS ELÉCTRICOS | 50091949 | REST.FIJA VITRIFIC. 60.0 W 5 OH | 1 | UN | RESISTOR, 60W - 5 OHMS MANBUFACTURER : DALE ELECTRIC CO. PART # : HL-60-03Z-6
REPUESTOS ELÉCTRICOS | 50091951 | SOP. FOTOMULTIPLICADO | 1 | UN | CRIPION PART # ========== ====== SHIELD 0998-1360RENEWAL PARTS FOR MODEL 2380,SERIAL # 129099,230V,50HZ, 'PERKIN ELMER' SPECTROMETER ======================================== DES
REPUESTOS ELÉCTRICOS | 50091961 | TRANSISTOR 2N2904A | 2 | UN
REPUESTOS ELÉCTRICOS | 50091969 | REST.FIJA VITRIFIC.(OBSOLETO S/REEM. | 1 | UN | ELECTRONIC COMPONENTS. ========== =========== VITREOUS RESISTORS. FIXED. 5% ERROR. ======== ========== ====== == ====== OHMS WATTS TYPE (OR EQUAL) ==== ===== =============== 200 200 GE IC 9006C
REPUESTOS ELÉCTRICOS | 50091979 | PORTAESCOBILLA MD616 | 1 | UN | BRUSHHOLDER, FOR TYPE MD616 DC MOTOR MANUFACTURER : GENERAL ELECTRIC PART # : 428C687G02
REPUESTOS ELÉCTRICOS | 50091980 | REST.FRENADO 14 OHM 1200 WAT | 1 | UN | RESISTENCIA DE FRENADO, 14 OHM - 1200 WATTS FABRICANTE : TELEMECANIQUE N° DE PARTE : VW3A66703
REPUESTOS ELÉCTRICOS | 50091996 | REST.MOLD. 2.25 W 12.0 OH | 2 | UN | ===== ===== ======= 12 2.25W 93J12RELECTRONIC COMPONENTS. ========== =========== OHMITE. RESISTORS. ======= ========== OHMS AMPS. WATTS PART.# ====
REPUESTOS ELÉCTRICOS | 50092002 | TRANSISTOR 2N3251 | 2 | UN | ========== 2N3251ELECTRIC COMPONENTS. ==================== TRANSISTORS. ============ JEDEC TYPE
REPUESTOS ELÉCTRICOS | 50092016 | REST.'OBSOLETO S/REEMP. | 1 | UN | ELECTRONIC COMPONENTS. ========== =========== VITREOUS RESISTORS. FIXED. 5% ERROR. ======== ========== ====== == ====== OHMS WATTS TYPE (OR EQUAL) ==== ===== =============== 51 30
REPUESTOS ELÉCTRICOS | 50092031 | PORTAESCOBILLA SDW180M | 1 | JGO | 001BRUSH HOLDER,COMPLETE, FOR 7.8KW, 966RPM, TYPE SDW180M, WOUND ROTOR MOTOR. MAKER:GEC MACHINES LTD. (ENGLAND) PART # : 615-4900-4
REPUESTOS ELÉCTRICOS | 50092035 | PORTAESCOBILLA SDW225L | 2 | UN | ============ BRUSH HOLDER SDW225L GEC ENGLAND 615-4920-4001-01MOTOR RENEWAL PARTS =================== DESCRIPTION MANUFACTURER =========== PART #
REPUESTOS ELÉCTRICOS | 50092039 | PORTAESCOBILLA SDW400L | 2 | UN | BRUSH HOLDER, FOR TYPE SDW400L WOUND ROTOR MOTOR MANUFACTURER: GEC MACHINES Ltd. PART # : 615-4940-4001-10
REPUESTOS ELÉCTRICOS | 50092051 | PORTAESCOBILLAS | 2 | UN | = BRUSH HOLDER GENERAL ELECTRIC 36A291580AA001DESCRIPTION MANUFACTURER PART.# =========== ===========
REPUESTOS ELÉCTRICOS | 50092104 | RESISTENCIA DE FRENADO | 1 | UN | # PARTE : 6SE3222-4TP87-0RA0FABRICANTE : SIEMENSRESISTENCIA DE FRENADOTIPO : REST.PARRILLA P/FRENAD
REPUESTOS ELÉCTRICOS | 50092113 | SOP. MOTO | 1 | UN | ====== MOUNTING BRACKET 1X4872GENERAL ELECTRIC RENEWAL PART FOR DC MOTOR. ============================= DESCRIPTION PART # ===========
REPUESTOS ELÉCTRICOS | 50092116 | REST.PLAC PN229B153G3 GE | 2 | JGO | 53G3.ELECTRONIC COMPONENTS. ========== =========== 'GENERAL ELECTRIC' RESISTORS. ================== ========== CAT.# ====== 229B1
REPUESTOS ELÉCTRICOS | 50092140 | REST.PRECIS. PN68A8022P3220 GE | 1 | UN | ======== GENERAL ELECTRIC 68A8022P3220ELECTRONIC COMPONENTS. ========== =========== RESISTORS. ========== OHMS MANUFACTURER/PART.# ==== ===========
REPUESTOS ELÉCTRICOS | 50092144 | REST.PRECIS. PN68A8022P3240 GE | 1 | UN | ======== GENERAL ELECTRIC 68A8022P3240ELECTRONIC COMPONENTS. ========== =========== RESISTORS. ========== OHMS MANUFACTURER/PART.# ==== ===========
REPUESTOS ELÉCTRICOS | 50092152 | REST.PRECIS. PN68A8022P4122 GE | 1 | UN | ======== GENERAL ELECTRIC 68A8022P4122ELECTRONIC COMPONENTS. ========== =========== RESISTORS. ========== OHMS MANUFACTURER/PART.# ==== ===========
REPUESTOS ELÉCTRICOS | 50092161 | REST.PRECIS. PN68A8022P4270 GE | 1 | UN | ======== GENERAL ELECTRIC 68A8022P4270ELECTRONIC COMPONENTS. ========== =========== RESISTORS. ========== OHMS MANUFACTURER/PART.# ==== ===========
REPUESTOS ELÉCTRICOS | 50092169 | REST.PRECIS. PN68A8000P10003 GE | 1 | UN | ======== GENERAL ELECTRIC 68A8000P10003ELECTRONIC COMPONENTS. ========== =========== RESISTORS. ========== OHMS MANUFACTURER/PART.# ==== ===========
REPUESTOS ELÉCTRICOS | 50092173 | REST.PRECIS. PN68A8000P10055 GE | 1 | UN | ======== GENERAL ELECTRIC 68A8000P10055ELECTRONIC COMPONENTS. ========== =========== RESISTORS. ========== OHMS MANUFACTURER/PART.# ==== ===========
REPUESTOS ELÉCTRICOS | 50092175 | PORTATARJETA PLC | 1 | UN | PORTATARJETAS PLC PARA MARCADOR DE PLANCHONES FABRICANTE: TELEMECANIQUE # REPUESTO : TSXRKN82
REPUESTOS ELÉCTRICOS | 50092181 | REST.PRECIS. PN68A8000P22015 GE | 1 | UN | ======== GENERAL ELECTRIC 68A8000P22015ELECTRONIC COMPONENTS. ========== =========== RESISTORS. ========== OHMS MANUFACTURER/PART.# ==== ===========
REPUESTOS ELÉCTRICOS | 50092185 | REST.PRECIS. PN68A8000P25005 GE | 1 | UN | ======== GENERAL ELECTRIC 68A8000P25005ELECTRONIC COMPONENTS. ========== =========== RESISTORS. ========== OHMS MANUFACTURER/PART.# ==== ===========
REPUESTOS ELÉCTRICOS | 50092189 | REST.PRECIS. PN68A8000P33003 GE | 1 | UN | ======== GENERAL ELECTRIC 68A8000P33003ELECTRONIC COMPONENTS. ========== =========== RESISTORS. ========== OHMS MANUFACTURER/PART.# ==== ===========
REPUESTOS ELÉCTRICOS | 50092197 | REST.PRECIS. PN68A8022P2102 GE | 1 | UN | ======== GENERAL ELECTRIC 68A8022P2102ELECTRONIC COMPONENTS. ========== =========== RESISTORS. ========== OHMS MANUFACTURER/PART.# ==== ===========
REPUESTOS ELÉCTRICOS | 50092201 | REST.PRECIS. PN68A8022P2121 GE | 1 | UN | ======== GENERAL ELECTRIC 68A8022P2121ELECTRONIC COMPONENTS. ========== =========== RESISTORS. ========== OHMS MANUFACTURER/PART.# ==== ===========
REPUESTOS ELÉCTRICOS | 50092205 | REST.PRECIS. PN68A8022P2151 GE | 1 | UN | ======== GENERAL ELECTRIC 68A8022P2151ELECTRONIC COMPONENTS. ========== =========== RESISTORS. ========== OHMS MANUFACTURER/PART.# ==== ===========
REPUESTOS ELÉCTRICOS | 50092213 | REST.PRECIS. PN68A8022P2332 GE | 1 | UN | ======== GENERAL ELECTRIC 68A8022P2332ELECTRONIC COMPONENTS. ========== =========== RESISTORS. ========== OHMS MANUFACTURER/PART.# ==== ===========
REPUESTOS ELÉCTRICOS | 50092214 | SOP. PORTAESCOBILLA MOT.MDX10/5 | 1 | UN | BRUSH HOLDER SUPPORT, FOR MDX10/51 DC MOTOR MANUFACTURER:ENGLISH ELECTRIC PART # : PL3041833A3
REPUESTOS ELÉCTRICOS | 50092218 | SOP. PORTAESCOBILLA MOT.MDX14/6 | 1 | UN | BRUSH HOLDER SUPPORT, FOR MDX14/62 DC MOTOR MANUFACTURER:ENGLISH ELECTRIC PART # : PL3043252A2
REPUESTOS ELÉCTRICOS | 50092249 | REST.PRECIS. PN68A8016P53502 GE | 1 | UN | ======== GENERAL ELECTRIC 68A8016P53502ELECTRONIC COMPONENTS. ========== =========== RESISTORS. ========== OHMS MANUFACTURER/PART.# ==== ===========
REPUESTOS ELÉCTRICOS | 50092253 | REST.PRECIS. PN68A8020P5025 GE | 1 | UN | ======== GENERAL ELECTRIC 68A8020P5025ELECTRONIC COMPONENTS. ========== =========== RESISTORS. ========== OHMS MANUFACTURER/PART.# ==== ===========
REPUESTOS ELÉCTRICOS | 50092257 | REST.PRECIS. PN68A8022P3152 GE | 1 | UN | ======== GENERAL ELECTRIC 68A8022P3152ELECTRONIC COMPONENTS. ========== =========== RESISTORS. ========== OHMS MANUFACTURER/PART.# ==== ===========
REPUESTOS ELÉCTRICOS | 50092265 | REST.PRECIS. PN68A988527P1000 GE | 1 | UN | ======== GENERAL ELECTRIC 68A988527P1000ELECTRONIC COMPONENTS. ========== =========== RESISTORS. ========== OHMS MANUFACTURER/PART.# ==== ===========
REPUESTOS ELÉCTRICOS | 50092289 | REST.TERMINAL CABLE RADIA | 2 | UN | ELECTRIC COMPONENTS =================== MANUFACTURER PART # ============ ====== DIAMOND ELECTRONIC
REPUESTOS ELÉCTRICOS | 50092305 | REST.VARIABLE 60.5 OHM. 2.3AMP | 1 | UN | RESISTOR, WIRE WOUND, 61.50 OHMS,2.3 AMP. MANUFACTURER: SIME(ESPAÑA) PART.# 429-504
REPUESTOS ELÉCTRICOS | 50092313 | REST.VOLTAJ | 2 | UN | 99DDP336ELECTRIC COMPONENTS =================== MANUFACTURER PART # ============ ====== GEORGE KELK LTDA. E2
REPUESTOS ELÉCTRICOS | 50092328 | TRANSMISOR | 1 | UN | 571190738 MANUFACTURER PART.# =========== ============ TRANSMITTER UNIT GEOTRONICSELECTRIC COMPONENTS. ==================== RENEWAL PARTS FOR MEASURING ASSEMBLY ==================================== DESCRIPTION
REPUESTOS ELÉCTRICOS | 50092335 | POTENCIOM. PN341-0563 GE | 1 | UN | 3ELECTRONIC COMPONENTS. ========== =========== POTENTIOMETERS. =============== MANUFACTURER/CAT.# ================== GE 341056
REPUESTOS ELÉCTRICOS | 50092347 | POTENCIOM. PNL8205216G50 GE | 2 | UN | 16G50ELECTRONIC COMPONENTS. ========== =========== POTENTIOMETERS. =============== MANUFACTURER/CAT.# ================== GE L82052
REPUESTOS ELÉCTRICOS | 50092351 | POTENCIOM. PNM9348079J50 GE | 2 | UN | 79J50ELECTRONIC COMPONENTS. ========== =========== POTENTIOMETERS. =============== MANUFACTURER/CAT.# ================== GE M93480
REPUESTOS ELÉCTRICOS | 50092419 | POTENCIOM. PN701.00012.8 MG | 1 | UN | ========== MERLIN GERIN 701.00012.8ELECTRONIC COMPONENTS ===================== POTENCIOMETERS ============== OHMS MANUFACTURER ==== PART # ==
REPUESTOS ELÉCTRICOS | 50092423 | POTENCIOM. PN1.407.439 MG | 1 | UN | == 1000 MG 1407439ELECTRONIC COMPONENTS ========== ========== POTENTIOMETER ============= OHMS MANUFACTURER/PART.# ==== =================
REPUESTOS ELÉCTRICOS | 50092425 | RETEN S 15042 | 1 | UN | SPRING, RETAINING MANUFACTURER:SHEPARD NILES AND HOIST CO. PART.# S-15042
REPUESTOS ELÉCTRICOS | 50092427 | POTENCIOM. 1000 OHM PNSCP50 MITSUBI | 1 | UN | PART # ============ POTENCIOMETER MITSUBISHI 1000 OHM SCP50RENEWAL PART FOR CONTINUOS CASTING MACHINE ========================== DESCRIPTION MANUFACTURER ===========
REPUESTOS ELÉCTRICOS | 50092431 | POTENCIOM. PNRHCP6FS MITSUBI | 1 | UN | PART # ============ POTENCIOMETER MITSUBISHI RH-CP6FSRENEWAL PARTS FOR CONTINUOS CASTING MACHINE =========================== DESCRIPTION MANUFACTURER ===========
REPUESTOS ELÉCTRICOS | 50092435 | POTENCIOM. PNRHSCP50 MITSUBI | 1 | UN | PART # ============ POTENCIOMETER MITSUBISHI RH-SCP50RENEWAL PARTS FOR CONTINUOS CASTING MACHINE =========================== DESCRIPTION MANUFACTURER ===========
REPUESTOS ELÉCTRICOS | 50092437 | RETEN 6709976-P1 | 1 | UN | ====== LUBRICANT FLINGER, 6709976P1 FRONT OF BALL BEARING.GENERAL ELECTRIC RENEWAL PART FOR DC MOTOR. ============================= DESCRIPTION PART # ===========
REPUESTOS ELÉCTRICOS | 50092439 | POTENCIOM. PN174A4771P50 GE | 2 | UN | 4A4771P502ADELECTRIC COMPONENTS =================== MANUFACTURER PART.# ============ ====== GENERAL ELECTRIC 17
REPUESTOS ELÉCTRICOS | 50092447 | POTENCIOMETRO 2200.0 OHM | 1 | UN | REO WMR40ELECTRONIC COMPONENTS. POTENTIOMETERS. OHMS MANUFACTURER/CAT.# ==== ================== 2.2K
REPUESTOS ELÉCTRICOS | 50092466 | SOPORTE SHIELD 230V 50HZ PN0040-1529 PE | 1 | UN | CRIPION PART # ========== ====== SHIELD SUPPORT 0040-1529RENEWAL PARTS FOR MODEL 2380,SERIAL # 129099,230V,50HZ, 'PERKIN ELMER' SPECTROMETER ======================================== DES
REPUESTOS ELÉCTRICOS | 50092491 | POTENCIOMETRO 470000.0 OHM | 1 | UN | BROWN BOVERI P29ELECTRONIC COMPONENTS. POTENTIOMETERS. OHMS MANUFACTURER/CAT.# ==== ================== 470K
REPUESTOS ELÉCTRICOS | 50092535 | POTENCIOMETRO ALAMBRE 2.0W 500000.0 OHM | 1 | UN | D-3242ELECTRONIC COMPONENTS. ========== =========== POTENTIOMETER WIRE WOUND. ============= ==== ====== WATT OHMS TYPE MANUFACTURER PART.# ==== ==== ==== ============ 2 500000 MALLORY
REPUESTOS ELÉCTRICOS | 50092543 | POTENCIOMETRO ALAMBRE 2500.0 OHM | 1 | UN | ================ 2.5K GE 162A5546P27ELECTRONIC COMPONENTS. ========== =========== POTENTIOMETERS. =============== OHMS MANUFACTURER/CAT.# ==== ==
REPUESTOS ELÉCTRICOS | 50092604 | TUBO AISLANTE 30 X 45 X 66 mm. | 2 | UN | INSULATING TUBE, 30 x 45 x 66mm, 'CONCAST STANDARD AG' DWG. 900.862.3, POS. 168
REPUESTOS ELÉCTRICOS | 50092612 | TUBO AISLANTE 9-1/8 LONG. | 1 | UN | 9-1/8' LG.======== ============ TUBE, INSULATING. 31/32' OD X 25/32' ID XRENEWAL PARTS FOR 'AMERICAN HOIST' LOCOMOTIVES CRANES. =================================== DESCRIPTION PART.# ===
REPUESTOS ELÉCTRICOS | 50092648 | POTENCIOMETRO TANDEM | 1 | UN | ===== ================== 2 GENERAL ELECTRIC 573A383P13NELECTRONIC COMPONENTS. ========== =========== POTENTIOMETERS. =============== OHMS WATTS MANUFACTURER/PART.# ====
REPUESTOS ELÉCTRICOS | 50092649 | TUBO CEDAZO PURIFICADOR ARGON | 1 | UN | RENEWAL PARTS FOR MODEL 3460S, SERIES 298 SPECTROMETER: 'APPLIED RESEARCH LABORATORIES' P/N AO35829 SIRCAL MOLECULAR SIEVE.
REPUESTOS ELÉCTRICOS | 50092652 | POTENCIOMETRO TANDEM | 2 | UN | ===== ================== 2 GENERAL ELECTRIC 573A383P6LELECTRONIC COMPONENTS. ========== =========== POTENTIOMETERS. =============== OHMS WATTS MANUFACTURER/PART.# ====