RODAMIENTOS Y COPLAS | 50129679 | INT.ERRUPTOR DE PRESION 5.2..34 BAR | 1 | UN | CLASS : 9012DATE: 0814FORM : M12 SER: CMANUFACTURER : “SUQUARE D”PART NUMBER : 9012-ACW-6PRESSURE SWITCH 5,2-34BARTYPE : ACW-6
RODAMIENTOS Y COPLAS | 50129928 | TRANSDUCTOR AISLADOR CC A CC | 5 | C/U | CODIGO TM0742 N°OP 1467FABRICANTE: YOKOGAWAN° PARTE : 2371A-T11/AHF/AMPI 37004038/07TRANSDUCTOR AISLADOR CC A CC
RODAMIENTOS Y COPLAS | 50130544 | FUSIBLE 125A 400V 22X58 (Rapido) | 20 | UN | FABRICANTE: LegrandFUSIBLE CILINDRICO TIPO gG(Rapido) 125A; 400V; 22X58.N°PARTE: 15597
RODAMIENTOS Y COPLAS | 50151057 | DISCO DURO IBM 365MB | 1 | UN | DISCO DURO IBM 365MBFABRICANTE: IDE IBMNºPARTE: DSAA-3360
RODAMIENTOS Y COPLAS | 50151420 | ACCESORIO P/CONTACTOR VL1250 | 1 | UN | ACCESORIO P/CONTACTOR VL1250FABRICANTE : SIEMENSN° DE PARTE : 3VL9800-4EC30
RODAMIENTOS Y COPLAS | 50151422 | ACCESORIO P/CONT. VL1250 CUBREBORNE IP30 | 1 | UN | ACCESORIO P/CONT. VL1250 CUBREBORNE IP30FABRICANTE : SIEMENSN° DE PARTE : 3VL9800-8CA30
RODAMIENTOS Y COPLAS | 50021424 | DESCANSO GRAFITADO SCHNEIDER 29005-68520 | 10 | UN | DESCRIPTION : OILITE BEARINGELECTRIC COMPONENTSMANUFACTURER : SCHNEIDERMANUFACTURER 2 : SQUARE DPART NUMBER : 29005-68520PART NUMBER 2 : 29005-685200 [FP 24B42]RENEWAL PARTS FOR BRAKE
RODAMIENTOS Y COPLAS | 54006234 | TARJETA TELA MYLAR LEYEND M PANDUIT PCMM | 165 | UN | LEYENDA M, FABRICANTE-2 IDEAL INDUSTRIES INC, PN-2 46-613.ETIQUETA, NOMBRE DEL FABRICANTE: PANDUIT, NUMERO PARTE FABRICANTE: PCMM, RASGOS ESPECIALES: TELA MYLAR, CARACTERISTICAS ADICIONALES:
RODAMIENTOS Y COPLAS | 50132075 | FUNDA CILINDRO DR-CY-03 FP-33-2313 | 2 | UN | FUNDA EQUIPO: CILINDRO DR-CY-03 PLANO: FP-33-2313 FABRICANTE: TAIYO
RODAMIENTOS Y COPLAS | 50179188 | LAINAS 5.107626.S DANIELI | 2 | UN | DANIELI 8.341908.X/332LAINAS 5.107626.S
RODAMIENTOS Y COPLAS | 50075448 | EMPQ.CILINDRO N-008554. | 2 | JGO
RODAMIENTOS Y COPLAS | 50129359 | INTERRUPTOR DE PRESION 0.4 - 18 PSI | 1 | UN | FABRICANTE: BARKSDALEINTERRUPTOR DE PRESIONNºPARTE: D1H-H18SS 0.4--18Psi
RODAMIENTOS Y COPLAS | 50090518 | POLEA DENTADA CON BUJE | 4 | UN | PLANO CAP FP 29- 782 POLEA DENTADA CON BUJE MC.H
RODAMIENTOS Y COPLAS | 50113890 | CONO 843 | 2 | UN | FABRICANTE TIMKENNUMERO DE PARTE 843
RODAMIENTOS Y COPLAS | 54002594 | GOLILLA PRESION 12.2X21.1X2.5MM AC | 589 | UN | CARACTERISTICAS ADICIONALES: METRICA; PARA PERNO M12; CAJAS DE 100 DATOS DE ESPECIFICACIONES / NORMAS: DIN 127 TIPO B DESIGNADOR DE ESTILO: HELICOIDAL; EXTREMO LISO DIÁMETRO DEL AGUJERO: 12.2 MMT DIÁMETRO EXTERNO: 21.1 MMT ESPESOR-1: 2.5 MMT IDENTIFICACION EQUIPO DEL QUE ES PARTE: CONJUNTO EJE EXCENTRICO MATERIAL-2: ACERO(ARMADO)GOLILLA PRESIONUNIDADES."
RODAMIENTOS Y COPLAS | 50117497 | DEPOSITO | 5 | UN
RODAMIENTOS Y COPLAS | 52003389 | GRILLETE GALV C- PASADOR ATORN 1-1/4 | 10 | UN | .CARGA LIMITE : 12 TONFABRICANTE : CROSBYGRILLETE GALVANIZADO CON PASADOR ATORNILLADOMODELO : G-209PART NUMBER : 1018570TAMAÑO NOMINAL : 1-1/4 INCHVer hoja técnica adjunta
RODAMIENTOS Y COPLAS | 50034704 | PERNO AJUSTE MC-33 70-8769 | 9 | UN | (EN ZONAS MECANIZADAS),CON ACEITE CHESTERTON 740 O CON PINTURAANTICORROSIVA , SEGÚN CORRESPONDA .CADA REPUESTO DEBERÁ SER ENTREGADO IDENTIFICADO CON UN Nº DE PLANO Y NºDE ORDEN DE COMPRA , SOBRE O BAJO RELIEVE EN DONDEEL PROVEEDOR, DEBERÁ ENTREGAR LAS PIEZAS CON UNA PROTECCION (TOTAL) ÓLOS REPUESTOS DEBERÁN SER FABRICADOS DE ACUERDO CON ESPECIFICACIONES YMANEJO E IZAJE DE MATERIAS PRIMAS Y ALTOS HORNOSMATERIALES INDICADOS EN EL PLANO.NO AFECTE LA VIDA UTIL.PERNO AJUSTE MC-33PLANO: 70-8769 REV.A MC-33USO: REDUCTOR CIERRE
RODAMIENTOS Y COPLAS | 50115929 | EMPQ.ANILLO | 3 | JGO
RODAMIENTOS Y COPLAS | 50037281 | COPLA PARA CADENA ROD LINKBELT RC5018 | 1 | UN | COPLA PARA CADENA DE RODILLOSNEROS.
RODAMIENTOS Y COPLAS | 50070911 | GANCHO Mc- af 39-2226 | 138 | UN | GANCHO MC- afINTERIOR HORNOSPLANO CAP 39-2226PLANTA DE CAL
RODAMIENTOS Y COPLAS | 50042418 | BUJE BRONCE 25-3592 REV.C MC-D | 1 | UN | INFORMACION ADICIONAL: MATERIAL DE FABRICACION (MAESTRANZA)." MATERIAL: BRONCE SAE-640 (CA-937) NUMERO DE PLANO: 25-3592 REV.C MC-D USO: RODILLO MOTRIZ ARMADO 13" DIAMBUJE MC-D
RODAMIENTOS Y COPLAS | 50094399 | ROD.BOL.ANG.2 HILERA 5216A 80x140x44.4 | 2 | UN | DIMENSIONES 80 X 140 X 44.5 mm.FABRICANTE SKFNUMERO DE PARTE 5216 ARODAMIENTO, 2 HILERA DE BOLAS CON CONTACTO ANGULAR.
RODAMIENTOS Y COPLAS | 50028348 | REGULADOR PRESION 3/8 0.064255.K DANIELI | 3 | UN | OR DE BARRAS."REGULADOR PRESION 3/8"
RODAMIENTOS Y COPLAS | 50065232 | CALEF. TUBULAR 1335.0 W 220 | 4 | UN | 'TROTTER', 1335 WATTS, 220 VOLTS.ELEMENTO CALEFACTOR. ====================
RODAMIENTOS Y COPLAS | 50172995 | JGO. DE LAINA COD. 4.139829.T MC. 332 | 1 | JGO | 8.081259.KLAINA COD. 4.139829.T MC. 332
RODAMIENTOS Y COPLAS | 50074181 | PASADOR COMPLETO MC-F 22-3756 | 1 | UN | (EN ZONAS MECANIZADAS), CON ACEITE CHESTERTON 740 O CON PINTURAANTICORROSIVA, SEGÚN CORRESPONDA.CADA REPUESTO DEBERÁ SER ENTREGADO IDENTIFICADO CON UN Nº DE PLANO Y NºDE ORDEN DE COMPRA, SOBRE O BAJO RELIEVE EN DONDEEL PROVEEDOR, DEBERÁ ENTREGAR LAS PIEZAS CON UNA PROTECCION (TOTAL) ÓLOS REPUESTOS DEBERÁN SER FABRICADOS DE ACUERDO CON ESPECIFICACIONES YMATERIALES INDICADOS EN EL PLANO.NO AFECTE LA VIDA UTIL.PASADOR COMPLETO MC-FPLANO: 22-3756USO: SISTEMA ACCIONAMIENTO CILINDRO DE CAMPANA GRANDE AAHH N°1
RODAMIENTOS Y COPLAS | 50115027 | PERFIL U 3/8 X 3.3/4 X 4.5/8 X 2.1/2X2 M | 2 | UN
RODAMIENTOS Y COPLAS | 50048924 | PLACA 3/8 X 15. X 5.3/4 | 24 | UN | NQUE PLATEADO (D40-29-1709)PLACA: METAL
RODAMIENTOS Y COPLAS | 50053479 | RODA PISTA FAFNIR SMN100K | 1 | UN | ANCHO TOTAL: 46.8 MMT BOMBA POSO CORREA N°11 CANTIDAD HILERAS: 1 CARACTERISTICAS ADICIONALES: DIAMETRO CALIBRE: 25.4 MMT DIAMETRO EXTERNO: 62 MMT IDENTIFICACION EQUIPO DEL QUE ES PARTE: NOMBRE DEL FABRICANTE: FAFNIR NUMERO PARTE FABRICANTE: SMN100K PISTA INTERIOR ANCHA CON COLLAR. RODAMIENTO BOLA RADIAL
RODAMIENTOS Y COPLAS | 54013336 | FORM ETIQUETA RESIDUO CLORURO FERROSO SO | 390 | UN
RODAMIENTOS Y COPLAS | 50205004 | TAPA CIL. RECUPERADOR 25-7322.2 MC-342 | 2 | UN | TAPA CIL. RECUPERADOR 25-7322.2 MC-342
RODAMIENTOS Y COPLAS | 54030504 | ADAPTADOR HDMI MACHO A VGA HEMBRA | 13 | UN | CABLE ADAPTADOR HDMI MACHO A VGA HEMBRA
RODAMIENTOS Y COPLAS | 50026203 | MANGUERA ARMADA 1/4"X72 ALEMITE 3178757" | 6 | UN | MANGUERA ARMADARESION
RODAMIENTOS Y COPLAS | 50033565 | ANILLO MC-4 FP-70-1801 | 8 | UN | (EN ZONAS MECANIZADAS), CON ACEITE CHESTERTON 740 O CON PINTURAANILLO MC-4ANTICORROSIVA, SEGÚN CORRESPONDA.CADA REPUESTO DEBERÁ SER ENTREGADO IDENTIFICADO CON UN Nº DE PLANO Y NºDE ORDEN DE COMPRA, SOBRE O BAJO RELIEVE EN DONDEEL PROVEEDOR, DEBERÁ ENTREGAR LAS PIEZAS CON UNA PROTECCION (TOTAL) ÓLOS REPUESTOS DEBERÁN SER FABRICADOS DE ACUERDO CON ESPECIFICACIONES YMATERIALES INDICADOS EN EL PLANO.NO AFECTE LA VIDA UTIL.NUMERO DE PARTE: DRG-S 58888NUMERO DE PLANO: FP-70-1801USO: BOGGIE MOTRIZ 1-4-5-7-8-10 DERECHO SISTEMA MOTRIZ TORRE DESCARGA 2
RODAMIENTOS Y COPLAS | 50066925 | CAPSULA TRANSMISORA | 31 | UN | =========== CAPSULA TRANSMISORA, 75555-1068.REPUESTOS PARA SISTEMAS DE COMUNICACION. DESCRIPCION
RODAMIENTOS Y COPLAS | 54004792 | AMPOLLETA IND 36V - 3W BA 9S 80mA | 76 | UN | AMPOLLETA IND. 36V - 3W BA 9S 80MA NUMERO DE PARTE: B3460-116500
RODAMIENTOS Y COPLAS | 50109148 | SENSOR | 2 | UN
RODAMIENTOS Y COPLAS | 50049615 | RODAMIENTO SKF 22208 E | 6 | UN | FABRICANTE SKFLINK DE CATALOGO ADJUNTONUMERO DE PARTE: 22208 ERODAMIENTOS DE RODILLOS A ROTULA
RODAMIENTOS Y COPLAS | 50045472 | ESPACIADOR 70-4358 Mc 6 | 4 | UN | ESPACIADORES Mc 6GRUAS 175 TON.NUMERO DE PLANO CAP: 70-4358RUEDA MOTRIZ Y GUIA TRASL.CARRO PPALUSO:
RODAMIENTOS Y COPLAS | 50029049 | CARGADOR BATERIA STD GP300 MOTOROLA | 3 | UN | CARGADOR BATERIA STD
RODAMIENTOS Y COPLAS | 50128488 | ROD.RODILLOS A ROTULA 22217 E 85x150x36 | 2 | UN | DIMENSIONES 85 X 150 X 36 mm.FABRICANTE SKFNUMERO DE PARTE 22217 ERODMAIENTO DE RODILLOS A ROTULA AGUJERO CILINDRICO
RODAMIENTOS Y COPLAS | 50076324 | PERNO 0.000302.X | 150 | UN | ============= PERNO 0.000302.X 8.014105.X MC.109=== DESCRIPCION CODIGO DAN =========== PLANO CAP/DAN ==========TREN DESBASTADOR DE ALAMBRON RODILLO DE ARRASTRE N°1 TRO 300 ============================
RODAMIENTOS Y COPLAS | 50152499 | JE ARM. 25-12634.1 MC. 14 | 1 | UN | EJE 25-12634.1 MC. 14 Armado con:Golilla Mc-28 y tuerca Mc-15
RODAMIENTOS Y COPLAS | 50207884 | KIT SELLO GUILLOTINA COMPACTADORA | 2 | UN | C/U FORMADO POR:1 BANDA ANTIFRICCION 2x8x130mm1 SELLO PISTON ENERGIZADO POLIURETANO 29x40x4mm1 SELLO PISTON ENERGIZADO POLIURETANO 33.5x40x3.2mm1 SELLO VASTAGO BUFFER POLIURETANO 22x26.5x3.2mm1 SELLO VASTAGO D/LABIO POLIURETENO 22x30x5.72 LIMPIADORES C/METAL 22X32X5/72 O´RING 5x31mm5 KIT SELLOS CIL 40x22COTIZACION SELLOS CIL 40x22KIT SELLO GUILLOTINA COMPACTADORAPLANO 25-13474USO CORTE GUILLOTINA COMPACTADORA
RODAMIENTOS Y COPLAS | 50052545 | RODAMIENTO SKF 7318-BECBJ | 1 | UN | CONTACTO ANGULAR PARA MONTAJE POR PAREJASFABRICANTE: SKFLINK DE CATALOGO ADJUNTONUMERO PARTE 7318-BECBJRODAMIENTO DE BOLAS DE CONTACTO ANGULAR DE UNA HILERA
RODAMIENTOS Y COPLAS | 50174632 | TERMINAL GRAFICO REMOTO VW3A1101 | 1 | UN | ***Altivar 212, Altivar Lift, Altivar 61Q, Altivar 71Q, Altivar 312 SolarIP degree of protection: IP54Manufacturer: Schneider ElectricPart Number: VW3A1101Range compatibility: Altivar 312, Altivar 61, Altivar 71, Altivar 32,Remote graphic terminal - 240 x 160 pixels
RODAMIENTOS Y COPLAS | 50113435 | EJE Y PINON 23,35/1 | 1 | UN
RODAMIENTOS Y COPLAS | 50049205 | PASADOR D40-25-973 MC. 3 | 30 | UN | USO: COMPACTADORA DE ROLLOSPASADOR D40-25-973 MC. 3
RODAMIENTOS Y COPLAS | 50112865 | EMPQ.8X17 | 3 | UN
RODAMIENTOS Y COPLAS | 50209690 | ESPACIADOR MC-6 PLANO 70-8981.1 | 8 | UN | ESPACIADOR MC-6PLANO: 70-8981.1
RODAMIENTOS Y COPLAS | 50031718 | TAPA CAP 414455418MC8 | 2 | UN | TAPA MC-8
RODAMIENTOS Y COPLAS | 50087081 | HORQUILLA MC - A D40-23-852 | 1 | UN | HORQUILLA MC - APLANO:D40-23-852UBICACION: CV-2 ACERIA CONOXUSO: MAQUINA COLOCADORA DARDO
RODAMIENTOS Y COPLAS | 50146119 | CAJA SELLO MK 168 SIGNODE | 2 | UN | CAJA SELLO MK 168CATALOGO SIGNODE M400N-114Comprar solo repuesto a proveedor original SIGNODE”.FABRICANTE: SIGNODELAM. PLANOS EN CALIENTEMAQUINA ENZUNCHADORA DE ROLLOSNOTA:NUMERO DE PARTE: 568068USO:
RODAMIENTOS Y COPLAS | 50174341 | DESCANSO COD. 4.724748.K/001 | 1 | UN | DESCANSO COD. 4.724748.K/001
RODAMIENTOS Y COPLAS | 50057573 | CIL. ARMAD | 2 | UN | RENEWAL PARTS FOR 'ALEMITE' LUBRICATING EQUIPMENT: P/N DESCRIPTION ====== =========== 318487-2 CYLINDER ASSY.
RODAMIENTOS Y COPLAS | 50026015 | CONO TIMKEN 685 | 2 | UN | CONO
RODAMIENTOS Y COPLAS | 50115894 | FILTRO RESPIRADERO | 5 | UN
RODAMIENTOS Y COPLAS | 54008397 | PERNO ACERO CAB HEX 1X3 SAE | 225 | UN | X 25.A GRUESOPERNO
RODAMIENTOS Y COPLAS | 50072359 | EMBRAGUE MOTOR | 3 | UN | MOTOR CLUTCH MANUFACTURER : GENERAL ELECTRIC PART.# 263CO133PO13
RODAMIENTOS Y COPLAS | 50210438 | PERNO COPLA ARMADO MC-2 34-5644.3 | 16 | UN | DEBE INCLUIR:GOLILLA DE PRESION M12X1.25 ACERO INOXIDABLE 304 O 316PERNO COPLA ARMADO MC-2 PLANO 34-5644.3PLANTA DE COQUETUERCA M12X1.25 GRADO 8.8USO: MIXER
RODAMIENTOS Y COPLAS | 50148935 | ELEMENTO FLEXIBLE E-168 Cod.150441 | 1 | UN | CODIGO:150441ELEMENTO FLEXIBLE PARA ACOPLAMIENTOMODELO: E-168PROVEEDOR : KSBUBICACION:COLADA CONTINUA PLANCHONESUSO: BOMBA G-10
RODAMIENTOS Y COPLAS | 50019638 | ELEMENTO FILTRO CONCAST E-7. 002 P10 | 2 | UN | 422413.0 / ITEM 80ELEMENTO FILTROFOR FILTER TLF III2-32NUMERO DE PARTE CONCAST: E-7.002 P10
RODAMIENTOS Y COPLAS | 50094474 | TAPA MC-2 FP-70-1456 | 4 | UN | (EN ZONAS MECANIZADAS), CON ACEITE CHESTERTON 740 O CON PINTURAANTICORROSIVA, SEGÚN CORRESPONDA.CADA REPUESTO DEBERÁ SER ENTREGADO IDENTIFICADO CON UN Nº DE PLANO Y NºDE ORDEN DE COMPRA, SOBRE O BAJO RELIEVE EN DONDEEL PROVEEDOR, DEBERÁ ENTREGAR LAS PIEZAS CON UNA PROTECCION (TOTAL) ÓLOS REPUESTOS DEBERÁN SER FABRICADOS DE ACUERDO CON ESPECIFICACIONES YMATERIALES INDICADOS EN EL PLANO.NO AFECTE LA VIDA UTIL.PLANO: FP-70-1456TAPA MC-2USO: SISTEMA RUEDAS CARRO TROLLEY PRINCIPAL TORRE DESCARGA N°2
RODAMIENTOS Y COPLAS | 50115962 | MANG.ARM.48BAL. 20.0' M.NPTF48-M.NPTF48 | 1 | UN
RODAMIENTOS Y COPLAS | 54013068 | ANILLO COMPR.006067230 P/VALV8" 530S0- | 6 | UN
RODAMIENTOS Y COPLAS | 50072647 | EMPAQ. PISTON 23X4.1/2 | 4 | UN | . A-H 161F-6.EMPAQUETADURA ASBESTO GRAFITADO PARA PISTON 1/2' X 9/32' X 75.3/4' LARGO
RODAMIENTOS Y COPLAS | 50061460 | CUER.RE.MOTR PN33619 GLEASON | 2 | UN | SPRING MOTOR KIT, FOR ERW81630 ECONOREEL MANUFACTURER:GLEASON REEL CO. PART # : 033619
RODAMIENTOS Y COPLAS | 50104981 | LAMINA VALV./LARGA/ | 154 | UN
RODAMIENTOS Y COPLAS | 50128898 | RES. (ELIM. POR CONS. ME-112 | 2 | UN
RODAMIENTOS Y COPLAS | 50045592 | CHAVETA AC PARALELA Mc-56 41-44248 | 9 | UN | FABRICANTE: CAP FUNDICION Y COLADA CONTINUA). MATERIAL ACERO SAE 1020 MC-56 NUMERO DE PLANO: 41-44248.1 MC-56 USO: MAQUINA DE CORTE HEBRA Nº 2 (ACERIASCHAVETA PARALELA
RODAMIENTOS Y COPLAS | 50105791 | COPLA TIPO B-6 | 3 | UN
RODAMIENTOS Y COPLAS | 50196569 | FILTRO DE AIRE INTERIOR COQUE Nº6 | 6 | UN | FABRICANTE: FLEETGUARDFILTRO DE AIRE INTERIOR COQUE Nº6NUMERO DE PARTE: AF 4675
RODAMIENTOS Y COPLAS | 50158026 | BUJE AISLANTE TEFLON MC-56 41-44825.1 | 8 | UN | BUJE AISLANTE TEFLON MC-56PLANO: 41-44825.1UBICACION: COLADA CONTINUA PALANQUILLASUSO:TOPE RS3
RODAMIENTOS Y COPLAS | 50146936 | SOPORTE 15-1073.3 MC-4.852939.R | 1 | UN | SOPORTE 15-1073.3 MC-4.852939.R
RODAMIENTOS Y COPLAS | 50158092 | SELLO LIMPIADOR 26.3 X17.2 X3.8 MM | 30 | UN | MEDIDAS: 26.3 X17.2 X3.8 MMSELLO LIMPIADORUBICACION: LAMINADOR BARRAS RECTASUSO: RODAMIENTOS COMBINADOS, ELEVADOR DE PALANQUILLAS
RODAMIENTOS Y COPLAS | 54046086 | PERNO COCHE GALVANIZADO 3/4" | 20 | UN | CABEZA 45 MM.:LARGO HILO 65MMLARGO TOTAL ESPIGA 120MMMEDIDAS: DIAM.3/4 HILO GRUESO 2A GALVANIZADO CON TUERCAPERNO COCHE TENSORUSO: HARNERO S-8
RODAMIENTOS Y COPLAS | 50134967 | SNP TO RS-232 ADAPTER ONLY | 1 | UN | MARCA: HORNER ELECTRICPART NUMBER: HE693SNP232ASNP TO RS-232 ADAPTER ONLYUSO: MONITOREO PLC GE FANUC
RODAMIENTOS Y COPLAS | 50108226 | EMPAQUETADURA Mc-23 23-20618 | 2 | UN | ACERIA CONOXDIMENSIONES: DIA.182 X DIA. 230 X 2 MMEMPAQUETADURA Mc-23PLANO CAP 23-20618TAPA CAJA DESCANSO MC-13VENTILADOR KKK
RODAMIENTOS Y COPLAS | 50136691 | TAPA RUEDA D40-15-197 Mc. 4.206691.X | 3 | UN | .-PLANO DETALLE DAN. 4.206691.X
RODAMIENTOS Y COPLAS | 50022720 | CARTUCHO FILTRO HYDAC NP HP06RNL7-3MB. | 2 | UN | .EL QUE ES PARTE: CIRCUITO ACC. BLOQUEO Y DESBLOQUEO ANILLOS LAMINADOR DE BARRASELEMENTO FILTRANTE
RODAMIENTOS Y COPLAS | 50159609 | LAINA 1.5 mm 15-2054.3 MC. 9A | 10 | UN | LAINA 1.5 mm 15-2054.3 MC. 9A
RODAMIENTOS Y COPLAS | 50159610 | LAINA 2.0 mm 15-2054.3 MC. 9B | 10 | UN | LAINA 2.0 mm 15-2054.3 MC. 9B
RODAMIENTOS Y COPLAS | 50042573 | ESPACIADOR DANIELI COD. 4.012893.F | 11 | UN | FABRICANTE: DANIELI NUMERO DE PARTE: 4.012893.F NUMERO DE PLANO: 8.018665.K MC-307ESPACIADOR POLIN MC-307
RODAMIENTOS Y COPLAS | 50109771 | BUJE AMORTIGUACION 6X33 | 6 | UN
RODAMIENTOS Y COPLAS | 50202243 | EJE 15-4195.1 MC. 2 | 3 | UN | EJE 15-4195.1 MC. 2
RODAMIENTOS Y COPLAS | 50187847 | DISCO DURO WD 4TB 3.5'' 7200RPM SATA3 | 1 | UN | https://www.peta.cl/wd-gold-wd4002fyyz-4tb-128mb-7200rpm-sata3-Manufacturer: WESTERN DIGITALPart Number: WD4002FYYZWD Gold WD4002FYYZ 4TB 128mb 7200rpm SATA3wd4002fyyz.html
RODAMIENTOS Y COPLAS | 50059141 | COPLA | 2 | UN | OTAL DYNAMIC HEAD. REF. DESCRIPTION ==== =========== 31 PUMP SHAFT COUPLINGSPARES FOR 'WORTHINGTON' VERTICAL TURBI- NE PUMPS, SERIAL VTP-34565 & VTP-34566, MODEL 24H590-1, 5000 GPM, 1000 RPM, 75 HP, 12' T
RODAMIENTOS Y COPLAS | 50158030 | BUJE MC-2 41-44826.1 | 2 | UN | BUJE Mc 2PLANO: 41-44826.1UBICACION: COLADA CONTINUA PALANQUILLASUSO:TOPE RS3
RODAMIENTOS Y COPLAS | 50060581 | CAJA DESCANSO 2 PERNO SAF 524 | 2 | UN | 2 BOLTS BASE SKF SAF 524DESCRIPTION MANAFACTURER PART. #FABRICANTE SKFHOUSINGS,WITHOUT TRIPLE SEAL RINGS,FOR SKF PILLOW BLOCKS, AS FOLLOWS.NUMERO DE PARTE SAF 524 CON 2 PERNOS EN LA BASESOPORTE PARA DESCANSO
RODAMIENTOS Y COPLAS | 50141059 | ATOMIZA QUEM.13-21-22-30 D40-15-667 MC.2 | 9 | UN | ATOMIZADOR QUEMADOR 13-21-22-30D40-15-667 MC.2
RODAMIENTOS Y COPLAS | 50160958 | PLANCHA 43-3572 MC. 7 | 2 | UN | PLANCHA 43-3572 MC. 7
RODAMIENTOS Y COPLAS | 54019740 | ESPARRAGO 1.1/8 X 7-3/4" CON 2 TUERCAS | 20 | UN | ARMADO CON DOS TUERCASDIAMETRO: 1.1/8"ESPARRAGOHILO: COMPLETO NCLARGO TOTAL 7-3/4 "
RODAMIENTOS Y COPLAS | 50135284 | KIT DE PARTES BLANDAS | 1 | UN | Kit de partes blandas (Incluye empaquetaduras)Masoneilan®P/N: 011487347-999-0000Válvula Camflex II 6" - 8"
RODAMIENTOS Y COPLAS | 50028645 | ACOPLAMIENTO FLEX WRAPFLEX R10 20R FALK | 3 | UN | ACOPLAMIENTO WRAPFLEX ELASTOMERO B (PLANCHAS)
RODAMIENTOS Y COPLAS | 50115762 | SEPARADOR FP-70-1738 | 1 | UN
RODAMIENTOS Y COPLAS | 50114387 | FUNDA VASTAGO CIL.HIDR.PM-CY-13 | 1 | UN | FUNDA CON VELCRO PARA FACILITAR SU INSTALACIÓNIDENTIFICACION EQUIPO DEL QUE ES PARTE: CILINDRO HIDRAULICO PM-CY-13PLANO CILINDRO FP-33-2290ROTACIÓN GIRO CABEZAL EXTRACTOR, PUSHER
RODAMIENTOS Y COPLAS | 50077925 | PERNO ESPARRAGO ARM. 25- 3638 MC. G | 1 | UN | PERNO ESPARRAGO ARMADO 25- 3638 MC. G
RODAMIENTOS Y COPLAS | 50173890 | ESPARRAGO M30x1000 GR.4.8 COD.0.050220.S | 7 | UN | ARMADO CON DOS TUERCAS.ESPARRAGO M30x1000 GR.4.8 COD.0.050220.S
RODAMIENTOS Y COPLAS | 50052467 | RODA BOLA RADIAL FAFNIR 38KLL2Z | 6 | UN | ANCHO TOTAL: 10.31 MMT. DIAMETRO CALIBRE: 8 MMT DIAMETRO EXTERNO: 22 MMT NOMBRE DEL FABRICANTE: FAFNIR NUMERO PARTE FABRICANTE: 38KLL-2Z RODAMIENTO BOLA RADIAL
RODAMIENTOS Y COPLAS | 50176616 | CABLE PARA ENCODER EJE HUECO KD126705S | 2 | UN | Accessories cableManufacturer: WachendorffPart Number: KD126705S
RODAMIENTOS Y COPLAS | 54022767 | PLETINA AC CARB 6000X38X5mm ASTM A-36 | 19 | UN | ANCHO: 38mmESPESOR: 5mmESTANDARES Y ESPECIFICACIONES: ASTM A-36LONGITUD: 6000mmMATERIAL: ACERO CARBONOPLETINA
RODAMIENTOS Y COPLAS | 50044337 | TAPA CAJA PORTARODAMIENTO 70-4490 Mc 2 | 2 | UN | GRÚAS Y PALASMATERIAL: ACERO SAE-1020NUMERO DE PLANO: 70-4490TAPA CAJA PORTARODAMIENTO Mc 2USO:
RODAMIENTOS Y COPLAS | 50097480 | RUEDA MC-9 PLANO 33-7915 | 6 | UN | PLANO DETALLE 33-7915PLANO GENERAL 33-7914PLANTA DE COQUERUEDA MC-9USO: PUERTA DESLIZANTE LOCOMOTORA APAGADO
RODAMIENTOS Y COPLAS | 50109383 | POLIN ARMADO MTW B-1221-2 | 1 | UN
RODAMIENTOS Y COPLAS | 54010397 | FILTRO TRAMPA HORNO INDUCCION LECO501-13 | 40 | UN | ==== 501-13 CLOTH, FILTEREQUIPMENT AND SPARE PARTS FOR LECO IN- DUCTION FURNACE. PACKING: -------- EXPORT PACKED. PART # DESCRIPTION ====== =======
RODAMIENTOS Y COPLAS | 50203581 | RODAMIENTO 2MM209W1DUL | 1 | UN | FABRICANTE: TIMKEN FAFNIRRODAMIENTO 2MM209W1DUL
RODAMIENTOS Y COPLAS | 50049889 | EJE MC-X D40-70-1365 | 4 | UN | (EN ZONAS MECANIZADAS), CON ACEITE CHESTERTON 740 O CON PINTURAANTICORROSIVA, SEGÚN CORRESPONDA.CADA REPUESTO DEBERÁ SER ENTREGADO IDENTIFICADO CON UN Nº DE PLANO Y NºDE ORDEN DE COMPRA, SOBRE O BAJO RELIEVE EN DONDEEJE MC-XEL PROVEEDOR, DEBERÁ ENTREGAR LAS PIEZAS CON UNA PROTECCION (TOTAL) ÓLOS REPUESTOS DEBERÁN SER FABRICADOS DE ACUERDO CON ESPECIFICACIONES YMATERIALES INDICADOS EN EL PLANO.NO AFECTE LA VIDA UTIL.PLANO: D40-70-1365USO: CARROS AUXILIAR TORRE DESCARGA N°2
RODAMIENTOS Y COPLAS | 50045933 | 2DO CONTRAEJE SISTEMA LEVANTE CAP 708481 | 1 | JGO | 2DO CONTRAEJE SISTEMA LEVANTE
RODAMIENTOS Y COPLAS | 50172779 | WD GOLD WD4003FRYZ 4TB 256mb 7200rpm SAT | 1 | UN | MARCA: WESTERN DIGITALMODELO: GOLDN° DE PARTE: WD4003FRYZWD GOLD WD4003FRYZ 4TB 256mb 7200rpm SATA
RODAMIENTOS Y COPLAS | 50085806 | SELLO CR 240x270x15 HMSA10 RG *** | 5 | UN | GUILLOTINA CORTE COMERCIAL.SELLO CR 240x270x15 HMSA10 RGUSO:
RODAMIENTOS Y COPLAS | 50114088 | SOLENOIDE | 1 | JGO
RODAMIENTOS Y COPLAS | 50038729 | GUIA CIL.CABLE SENSOR CAP 29-5390 Mc02 | 4 | UN | FABRICANTE: CAP GUIAS CIL CABLE SENSOR CCM MC-02 INFORMACION ADICIONAL: MATERIAL: DUROCOTON NUMERO DE PARTE: TCM4304-830 NUMERO DE PLANO: 29-5390 OTROS NUMEROS DE PARTE 068010-02 USO: CILINDRO FUERZA MARCO Nº 1 LADO OPERADOR
RODAMIENTOS Y COPLAS | 50111155 | PAQUETE HOJA RESORTE | 1 | UN
RODAMIENTOS Y COPLAS | 50076743 | PERNO 5/8 UNC X1.1/2 HILO CORRIDO 63GC03 | 69 | UN | PERNO AC.INOX.316 CAB.HEX. 5/8 UNC X 1.1/2 HILO CORRIDO
RODAMIENTOS Y COPLAS | 50059119 | ANILLO DOWTY SEAL 17,3X22,7X1,25 | 250 | UN | SIGLA : DAN PARTNUMBER : 8.088228.K-118
RODAMIENTOS Y COPLAS | 52003863 | TUBO DE TRASPASO BGV RD- 971 MC. 8 | 1 | UN | Marcar con letra de golpe en soporte, leyenda "STAND 26"TUBO RD- 971 MC. 8 PROD. 12 y 16 STAND 26
RODAMIENTOS Y COPLAS | 50029608 | PLACA FIJAC CAP 4112109MC17 | 12 | UN | FABRICANTE: CAPNUMERO DE PLANO: 41-12109 MC-17PLACA FIJACION MC-17UBICACION: COLADA CONTINUA PLANCHONESUSO: BARRA FALSA
RODAMIENTOS Y COPLAS | 50078180 | DESCANSO | 1 | UN
RODAMIENTOS Y COPLAS | 50134894 | TERMISTOR 100ºC COLOR ROJO ROJO | 8 | UN | CODIGO:29915TERMISTOR 100ºC COLOR ROJO ROJO
RODAMIENTOS Y COPLAS | 50143395 | PERNO PARKER M30X60 PASO 3.5 GR.12.9 | 10 | UN | ACABADO NEGRO FOSFATADOGRADO: 12.9M 30 x 60 Paso 3.5 mmPerno Cabeza Cilindrica Hexagono Interior.SEGUN NORMA ISO 4762
RODAMIENTOS Y COPLAS | 50200795 | SPROCKET MC-26 PLANO 33-7879 | 2 | UN | LM 33-7875MATERIAL AC SAE 1045PLANO DETALLE 33-7879PLANO GENERAL 33-7875PLANTA DE COQUESPROCKET MC-26USO: VOLANTE MANUAL CARRO APAGADO
RODAMIENTOS Y COPLAS | 50075864 | PERNO MC-4 33-7365 | 12 | UN | (EN ZONAS MECANIZADAS),CON ACEITE CHESTERTON 740 O CON PINTURAANTICORROSIVA , SEGÚN CORRESPONDA .CADA REPUESTO DEBERÁ SER ENTREGADO IDENTIFICADO CON UN Nº DE PLANO Y NºDE ORDEN DE COMPRA , SOBRE O BAJO RELIEVE EN DONDEEL PROVEEDOR, DEBERÁ ENTREGAR LAS PIEZAS CON UNA PROTECCION (TOTAL) ÓLM : LM 33-7356LOS REPUESTOS DEBERÁN SER FABRICADOS DE ACUERDO CON ESPECIFICACIONES YMATERIALES INDICADOS EN EL PLANO.NO AFECTE LA VIDA UTIL.PERNO MC.4PLANO: 33-7365USO: PUERTAS HORNOS PLANTA DE COQUE
RODAMIENTOS Y COPLAS | 50063036 | BUJE 4.407027.Q 15-2839.1 Mc 304 | 1 | UN | BUJE 4.407027.Q 15-2839.1 Mc 304
RODAMIENTOS Y COPLAS | 54011419 | TUBO P/CATALIZADOR OXIDACION LECO772-739 | 1 | UN | Fabricante: LECON° de Parte: 772-739TUBO P/CATALIZADOR OXIDACION
RODAMIENTOS Y COPLAS | 50032051 | PESTILLO SEGURO CONCAST STANDARD 406200 | 6 | UN | LATCH BOLT DWG. 28607.4
RODAMIENTOS Y COPLAS | 50080066 | PERRO ARRASTRE 3 D.I. | 1 | UN | : DESCRIPCION # McMASTER =========== ========== PERRO AC. FORJADO DE ARRASTRE 3' DIA. INT. 3283 H21PARTES PARA TORNO 'LEBLOND', SALA RECTI- FICADO DE RODILLOS, COMPRAR DE ACUERDO A CATALOGO Mc.MASTER PAG. 1142
RODAMIENTOS Y COPLAS | 50026896 | PIVOTE LF LINKBELT 575 | 1 | UN | PIVOTE AJUSTABLE LH
RODAMIENTOS Y COPLAS | 50030813 | SOPORTE SUPERIOR CAP 2317630M04 | 3 | UN | LADA CONTINUA)SOPORTE SUPERIOR
RODAMIENTOS Y COPLAS | 50160180 | PACKING KIT PTFE VALV. FISHER 24000 | 1 | UN | MARCA: FISHERPACKING KIT PTFEPARA VALVULA FISHER 24000PART NUMBER: 24494T001UBICACION: ACERIA CONOXUSO: VALVULA FISHER BAUMANN PLANTA DESULFURADORA FCV-1206
RODAMIENTOS Y COPLAS | 50137664 | PIEZA MC-6 D40-19-265 | 4 | UN | (EN ZONAS MECANIZADAS),CON ACEITE CHESTERTON 740 O CON PINTURAANTICORROSIVA , SEGÚN CORRESPONDA .CADA REPUESTO DEBERÁ SER ENTREGADO IDENTIFICADO CON UN Nº DE PLANO Y NºDE ORDEN DE COMPRA , SOBRE O BAJO RELIEVE EN DONDEEL PROVEEDOR, DEBERÁ ENTREGAR LAS PIEZAS CON UNA PROTECCION (TOTAL) ÓLOS REPUESTOS DEBERÁN SER FABRICADOS DE ACUERDO CON ESPECIFICACIONES YMATERIALES INDICADOS EN EL PLANO.NO AFECTE LA VIDA UTIL.PIEZA MC-6PLANO: D40-19-265USO: QUEMADOR DE PETROLEO CALDERAS 1 Y 2
RODAMIENTOS Y COPLAS | 50086060 | ANILLO ELASTICO | 449 | UN
RODAMIENTOS Y COPLAS | 50062297 | BARRA Mc-K UNION CELDAS MAR / CERRO | 3 | UN | BARRA MC.KCELDAS DE CARGALPCNUMERO PLANO CAP: 26-17003USO
RODAMIENTOS Y COPLAS | 50090269 | REST.564.0 W 380.0 OHM 1.1 | 2 | UN | GENERAL ELECTRIC. RESISTORS. PART # : DS9033E4S6 380 OHMS 565 WATTS
RODAMIENTOS Y COPLAS | 50110323 | EMPQ.VASTAGO 8X | 7 | JGO
RODAMIENTOS Y COPLAS | 52002102 | BOLSA P/EMBALAJE ROLLOS L | 10 | UN | IDENTIFICACION EQUIPO DEL QUE ES PARTE: P/EMBALAJE ROLLOS L.BOLSA DE PLASTICO
RODAMIENTOS Y COPLAS | 50032895 | CANAL LAMINADO Mc-3 33-7616 | 1 | UN | ACERO ASTM A42-27ES CANAL 51BL07 MC-3 MATERIAL PERFIL CANAL LAMINADO 150x75x6,5mm PLANO CAP 33-7616 PLANTA DE COQUE. PUSHER SISTEMA EMPUJADOR DE HORNOS
RODAMIENTOS Y COPLAS | 50033009 | CANAL LAMINADO Mc-4 33-7616 | 1 | UN | ACERO ASTM A42-27ES CANAL 51BL07 Mc-4 MATERIAL PERFIL CANAL LAMINADO 150X75X6,5mm. PLANO CAP 33-7616 PLANTA DE COQUE. PUSHER SISTEMA EMPUJADOR DE HORNOS
RODAMIENTOS Y COPLAS | 50043369 | CORDON 5.34MM NITRILO | 30 | M | CORDONDOR
RODAMIENTOS Y COPLAS | 50143181 | GOLILLA MC-2 D40-41-439 | 20 | UN | GOLILLA MC-2PLANO:D40-41-439UBICACION: COLADA CONTINUA DE PALANQUILLASUSO: PASADOR DE PEINETAS MESA GALOPANTE
RODAMIENTOS Y COPLAS | 54008267 | DIAFRAGMA VALVULA DIAVAL 342211B | 4 | UN | DIAFRAGMAUTILO NEGRO
RODAMIENTOS Y COPLAS | 50144715 | SOPORTE CILINDRO MC-1 CAP D-40-41-456 | 2 | UN | CONJUNTO SOPORTE MC-1PLANO: D40-41-456UBICACION: COLADA CONTINUA DE PLANCHONESUSO: CILINDRO NEUMATICO, ESTAMPADORA DE PLANCHONES
RODAMIENTOS Y COPLAS | 50094347 | ROD.AGUJAS,C/PIST.INT.1-3/4X3.000X1-3/4 | 6 | UN | DIMENSIONES 1-3/4 X 3.000 X 1-3/4FABRICANTE TORRINGTONNUMERO DE PARTE 364828-283628RODAMIENTO DE AGUJAS, CON PISTA INTERIOR SEPARABLE.
RODAMIENTOS Y COPLAS | 50033571 | TAPA MC-6 FP-70-1803 | 2 | UN | (EN ZONAS MECANIZADAS), CON ACEITE CHESTERTON 740 O CON PINTURAANTICORROSIVA, SEGÚN CORRESPONDA.CADA REPUESTO DEBERÁ SER ENTREGADO IDENTIFICADO CON UN Nº DE PLANO Y NºDE ORDEN DE COMPRA, SOBRE O BAJO RELIEVE EN DONDEEL PROVEEDOR, DEBERÁ ENTREGAR LAS PIEZAS CON UNA PROTECCION (TOTAL) ÓLOS REPUESTOS DEBERÁN SER FABRICADOS DE ACUERDO CON ESPECIFICACIONES YMATERIALES INDICADOS EN EL PLANO.NO AFECTE LA VIDA UTIL.PLANO: FP-70-1803TAPA Mc-6USO: RUEDAS CONDUCIDAS SISTEMA MOTRIZ TORRE DESCARGA N°2
RODAMIENTOS Y COPLAS | 50048244 | ELECTRODO CAP 1687 | 22 | UN | #N/A
RODAMIENTOS Y COPLAS | 50113258 | PLACA SUJETADOR MC.40858-02 63BB27 | 12 | UN | Bastidor Caja Guía Marco Nº 5LAMINADOR REDUCTOR FRIOPLACA SUJETADOR Mc 2PLANO CAP 29- 4778
RODAMIENTOS Y COPLAS | 50098440 | VASTAGO MC-B 22-3621 | 2 | UN | (EN ZONAS MECANIZADAS), CON ACEITE CHESTERTON 740 O CON PINTURAANTICORROSIVA, SEGÚN CORRESPONDA.CADA REPUESTO DEBERÁ SER ENTREGADO IDENTIFICADO CON UN Nº DE PLANO Y NºDE ORDEN DE COMPRA, SOBRE O BAJO RELIEVE EN DONDEEL PROVEEDOR, DEBERÁ ENTREGAR LAS PIEZAS CON UNA PROTECCION (TOTAL) ÓLOS REPUESTOS DEBERÁN SER FABRICADOS DE ACUERDO CON ESPECIFICACIONES YMATERIALES INDICADOS EN EL PLANO.NO AFECTE LA VIDA UTIL.PLANO: 22-3621USO:VALVULA SNORTH A.HORNO N°1VASTAGO MC-B
RODAMIENTOS Y COPLAS | 54007949 | BRIDA CIEGA 5" 600LB | 1 | UN | : SIN COSTURA.BRIDA
RODAMIENTOS Y COPLAS | 50026134 | O'RING 255 x 5 MM. MAT. VITON | 10 | UN | ALTURA TRANSVERSAL: 5.0 MMT DIAMETRO INTERNO: 255.00 MMT IDENTIFICACION EQUIPO DEL QUE ES PARTE: EJE MC-323 ARM LAMINADOR DE MATERIAL: VITON. NUMERO IDENTIFICADOR DE PLANO: 8.019850.H MC-135 NUMERO PARTE FABRICANTE: 0.059974.PANILLO 'O' (JUNTA TORICA)BARRAS DUO ESS 480H N° 3-5
RODAMIENTOS Y COPLAS | 52003737 | PAPEL PARA FILTRO BARNES 21X250 YD | 1 | UN | 250 YARDAS DE LARGO POR ROLLO.ANCHO 21”,DIÁMETRO NÚCLEO 1,5”FABRICANTE: BARNESPAPEL PARA FILTRO BARNES , POLYESTER/CELLULOSE BLEND,PART.NUMBER: MS-875PESO 1.5 ONZAS,
RODAMIENTOS Y COPLAS | 50041285 | BUJE MARCA B. EJE PIVOTEO ENVOL.INFERIOR | 2 | UN | BUJE MC-B.EJE DE PIVOTEO ENVOLVENTE INFERIOR.L.P.C.MATERIAL: BRONCE SAE 64.NUMERO PLANO CAP: 26-17288.USO:
RODAMIENTOS Y COPLAS | 50078005 | ENGRANAJE | 1 | UN | PLANO FP 23- 1920 ENGRANAJE MC.I
RODAMIENTOS Y COPLAS | 54002096 | EMPAQUETADURA ANILLO RECTO 10X42X50.5MM | 47 | UN | ENVOLTURATRILO 10 X 42 INT. X 50.5 EXT.MM.
RODAMIENTOS Y COPLAS | 50027473 | DESCANSO GRAFITADO SCHNEIDER 2900556401 | 10 | UN | .COJINETEE ECM # 30 GANCHO AUXILIAR GRÚA CLEVELAND SUR NAVE 240 [DECAPADO] LPF
RODAMIENTOS Y COPLAS | 50039541 | UNION ROTATORIA 5590° 355000074 | 2 | UN | CUERDA ROTOR 1-1/2" UNF LH FABRICANTE: DEUBLIN LAMINADOR PLANOS EN FRÍO" LINEA RECOCIDOC CONTINUO NUMERO DE PARTE: 355-000-074-LH SERIE 55-90° TUBO FIJO ALIMENTACIÓN 3/8" NPT USO: RODILLOS DE SELLO ZONA DE ENTRADAUNION ROTATORIA DOBLE PASO (HILO IZQUIERDO)
RODAMIENTOS Y COPLAS | 50039540 | UNION ROTATORIA 355000019163 5590° | 1 | UN | CUERDA ROTOR 1-1/2" UNF RH FABRICANTE: DEUBLIN LAMINADOR PLANOS EN FRÍO" LINEA RECOCIDO CONTINUO NUMERO DE PARTE: 355-000-019-RH SERIE 55-90° TUBO FIJO ALIMENTACIÓN 3/8" NPT UNION ROTATORIA DOBLE PASO (HILO IDERECHO) USO: RODILLOS DE SELLO ZONA DE SALIDA
RODAMIENTOS Y COPLAS | 54004686 | GOMA SELLAR W22 PERBUNAN | 12.5 | M | GOMA SELLAR 80 SHORE A 24 MM. DE ANCHO X 6 MM. DE ESPESORTE SELLO ACEITE
RODAMIENTOS Y COPLAS | 50138827 | ESTR EST IMPAC 35° CEMA D6 42” 20-853_3 | 1 | UN | CORREA N°31-34DE ACUERDO A ITEM 1.2 DE DATA SHEET DS-030ESPECIFICACION N°: ESP-4-128ESTR EST IMPAC 35° CEMA D6 42" 20-853_3USO: MUELLE Y MANEJO DE MATERIAS PRIMAS
RODAMIENTOS Y COPLAS | 50107184 | EJE POLEA 3.15/16" X 64.1/4" FP-20-913 | 1 | UN | (EN ZONAS MECANIZADAS), CON ACEITE CHESTERTON 740 O CON PINTURAANTICORROSIVA, SEGÚN CORRESPONDA.CADA REPUESTO DEBERÁ SER ENTREGADO IDENTIFICADO CON UN Nº DE PLANO Y NºDE ORDEN DE COMPRA, SOBRE O BAJO RELIEVE EN DONDEEJE POLEA 3.15/16" X 64.1/4"EL PROVEEDOR, DEBERÁ ENTREGAR LAS PIEZAS CON UNA PROTECCION (TOTAL) ÓLOS REPUESTOS DEBERÁN SER FABRICADOS DE ACUERDO CON ESPECIFICACIONES YMATERIALES INDICADOS EN EL PLANO.NO AFECTE LA VIDA UTIL.PLANO CAP: FP-20-913USO: POLEA TENSORA Y TRASERA DE CORREA N°34
RODAMIENTOS Y COPLAS | 50040426 | JGO REPARACION MAYOR ALEMITE 3987191 | 10 | UN | JUEGO REPARACION MAYOR
RODAMIENTOS Y COPLAS | 50060351 | BUJE D40 25-638 MC.303 | 3 | UN | SIGLA : D40 PARTNUMBER : 25-638 MC.303
RODAMIENTOS Y COPLAS | 50079930 | MANILLA ACERO FRENO #30 (D40-70-874) | 4 | UN | MANILLA DE FRENO CAP D40-70-874 SQUARE 'D' WB-381
RODAMIENTOS Y COPLAS | 54007916 | BRIDA AC SLIP-ON P-8 2-1/2" 300LB | 10 | UN | FLANGE CORREDIZO CAÑERIA
RODAMIENTOS Y COPLAS | 50098421 | RESORTE DE DISCO D.80 X 31 X 4 | 25 | UN | 014 522COD. 017 600MARCA SCHNORRSIGLA : DAN PARTNUMBER : 8.081268.L-109
RODAMIENTOS Y COPLAS | 50203547 | CERRADURA CON LLAVE P- ARMARIO | 10 | UN | **CERRADURA SEGURIDAD CON LLAVE PARA ARMARIO POLIESTER
RODAMIENTOS Y COPLAS | 50041191 | ENGRANAJE Mc-S CAP 29-1020 | 1 | UN | CON TRATAMIENTO TERMICO ENGRANAJE MC-S HELICOIDAL DERECHO LINEA DE CORTE PLANCHAS MATERIAL: ACERO SAE-4140 NUMERO DE PLANO: 29-1020 MC-S OTROS NUMEROS DE PLANO 61BB30.
RODAMIENTOS Y COPLAS | 50061049 | CAJA RODAMIENTO MC-5 70-8766 | 3 | UN | (EN ZONAS MECANIZADAS),CON ACEITE CHESTERTON 740 O CON PINTURAANTICORROSIVA , SEGÚN CORRESPONDA .CADA REPUESTO DEBERÁ SER ENTREGADO IDENTIFICADO CON UN Nº DE PLANO Y NºCAJA RODAMIENTO MC-5DE ORDEN DE COMPRA , SOBRE O BAJO RELIEVE EN DONDEEL PROVEEDOR, DEBERÁ ENTREGAR LAS PIEZAS CON UNA PROTECCION (TOTAL) ÓLOS REPUESTOS DEBERÁN SER FABRICADOS DE ACUERDO CON ESPECIFICACIONES YMATERIALES INDICADOS EN EL PLANO.NO AFECTE LA VIDA UTIL.PLANO: 70-8766USO: REDUCTOR CIERRE TORRE DESCRAGA N°2
RODAMIENTOS Y COPLAS | 50021895 | ESCOBILLA CARBON ALLIS CHALMERS 44503 | 11 | UN | ANCHO : 32 MMESCOBILLA, CONTACTO ELECTRICOESPESOR : 20 MMFABRICANTE: ALLIS CHALMERSFACTOR POTENCIA LAM. FRIOGRADO : CG-665.IDENTIFICACION EQUIPO DEL QUE ES PARTE:LONGITUD : 50 MMMATERIAL : CARBONMOTOR SINC. 12200HP 1000RPM 13800V SERIE 44503NUMERO PARTE : 44503
RODAMIENTOS Y COPLAS | 50137642 | TUBO SEPARADOR 0.006896.W | 2 | UN | DANIELI PART NUMBER 0.006896.WLength 0,08 m = 8 cmTUBO PARA APLIC. MECANICAS
RODAMIENTOS Y COPLAS | 50182933 | BUJE 15-1059.2 MC.308 4.77783-T | 4 | UN | BUJE HUSILLO TERMINACION MC 308 4.77783-TNUMERO PLANO CAP: 15-1059.2
RODAMIENTOS Y COPLAS | 50090236 | SEPARADOR 15-849.3 4.114145.L | 2 | UN | SEPARADOR 15-849.3 4.114145.L
RODAMIENTOS Y COPLAS | 50071977 | PASADOR ROD CONNECTING PNWB-124 SD | 2 | UN | PART.# =========== ============ PIN, ROD CONNECTING. SQUARE 'D' (Cat.144-B,page 3). WB-124ELECTRIC COMPONENTS. ==================== PIN FOR BRAKES. =============== DESCRIPTION MANUFACTURER
RODAMIENTOS Y COPLAS | 50142418 | TUERCA DE FIJACION CON ARANDELA | 2 | UN | Diámetro exterior 175 mmEspesor 22 mmM135x2PART-NUMBER:KM(L)Tuerca de fijación con arandela de fijación
RODAMIENTOS Y COPLAS | 50029533 | SILENCIADOR T40 C4800 IT8 DIB1162030 | 20 | UN | N Y COLADA CONTINUA."SILENCIADOR DE BRONCE TSC-12"
RODAMIENTOS Y COPLAS | 50084727 | PISTON - CAMION FORD F-700 | 1 | UN | E4HZ2C200C PISTON, PARA CAMION FORD MODELO F-700
RODAMIENTOS Y COPLAS | 50172022 | ESPACIADOR COD. 4.426586.G | 1 | UN
RODAMIENTOS Y COPLAS | 50097284 | ROTULA ACERO/ACERO GE30ES-2RS 30x47x22 | 16 | UN | DIMENSIONES 30 X 47 X 22 MM.FABRICANTE SKFNUMERO DE PARTE GE 30 ES-2RSROTULA ACERO-ACERO
RODAMIENTOS Y COPLAS | 50085092 | BUJE MC-131b 22-6126.1 | 1 | UN | (EN ZONAS MECANIZADAS),CON ACEITE CHESTERTON 740 O CON PINTURAANTICORROSIVA , SEGÚN CORRESPONDA .BUJE MC-131bCADA REPUESTO DEBERÁ SER ENTREGADO IDENTIFICADO CON UN Nº DE PLANO Y NºDE ORDEN DE COMPRA , SOBRE O BAJO RELIEVE EN DONDEEL PROVEEDOR, DEBERÁ ENTREGAR LAS PIEZAS CON UNA PROTECCION (TOTAL) ÓLOS REPUESTOS DEBERÁN SER FABRICADOS DE ACUERDO CON ESPECIFICACIONES YMATERIALES INDICADOS EN EL PLANO.NO AFECTE LA VIDA UTIL.PLANO: 22-6126.1USO: VALVULAS CONTRA TIRAJE AAHH N°2
RODAMIENTOS Y COPLAS | 50155262 | PASADOR GUIA 25.841.3 MC. 308 | 2 | UN | ENTREGAR EN BODEGA H026 (50)PASADOR GUIA 25.841.3 MC. 308
RODAMIENTOS Y COPLAS | 50171978 | KIT DE SELLO LC 40 LC 40 A /B/DB /DR-7X | 1 | UN | FABRICANTE RexrothKIT DE SELLO LC 40 LC 40 A /B/DB /DR-7X
RODAMIENTOS Y COPLAS | 50049950 | RODAMIENTO SKF 32217 J2/Q | 9 | UN | FABRICANTE SKFLINK DE CATALOGO ADJUNTONUMERO DE PARTE: 32217 J2/QRODAMIENTOS DE UNA HILERA DE RODILLOS CÓNICOS
RODAMIENTOS Y COPLAS | 50063568 | BUJE PARTIDO | 3 | UN | PLANO CAP 29- 4072 BUJE PARTIDO CON278 IT.157 MC.G
RODAMIENTOS Y COPLAS | 54001882 | LAMINA FUSIBLE 600A 600V | 17 | UN | ADICIONALES: LAMINA.FUSIBLE, ELECTRICO, MEDIDA DE VOLTAJE MÁXIMO EN VOLTIOS: 600 VLT, MEDIDA DE CORRIENTE CONTINUA EN AMPERIOS: 600 AMP, CARACTERISTICAS
RODAMIENTOS Y COPLAS | 50178484 | PERNO CAB. AVELLANADA M8 X 1.25 X 25 LG. | 54 | C/U | NORMA DIN 7991PERNO CAB. AVELLANADA M8 X 1.25 X 25 LG.
RODAMIENTOS Y COPLAS | 50109250 | BUJE TERMOMETRO | 1 | UN
RODAMIENTOS Y COPLAS | 50077433 | BUJE BR. MC-29 PLANO 41-11087 | 4 | UN | BUJE DE BRONCE MC-29PLANO:41-11087UBICACIÓN:COLADA CONTINUA PLANCHONESUSO: CARRO CAMBIO SEGMENTO
RODAMIENTOS Y COPLAS | 50138714 | CLEVIS 15-3015.3 MC. 4.767406.A/P01 | 1 | UN | CLEVIS 15-3015.3 MC. 4.767406.A/P01
RODAMIENTOS Y COPLAS | 50029122 | POLEA FRENO 8" | 1 | UN | ME 0804-MLP-KT402-12"POLEA FRENO 8" (DIAM)
RODAMIENTOS Y COPLAS | 54001917 | LAMINA FUSIBLE 350A 250V | 94 | UN | ADICIONALES: LAMINA.FUSIBLE, ELECTRICO, MEDIDA DE VOLTAJE MÁXIMO EN VOLTIOS: 250 VLT, MEDIDA DE CORRIENTE CONTINUA EN AMPERIOS: 350 AMP, CARACTERISTICAS
RODAMIENTOS Y COPLAS | 50054185 | REMACHE BRONCE BALATA #20 SQUARED | 273 | UN | REMACHETA Nº 20
RODAMIENTOS Y COPLAS | 50195507 | ESLABON MAESTRO A-1345N X3 | 2 | UN | ESLABON MAESTRO A-1345N X3FABRICANTE: CROSBYNUMERO DE PARTE: 1011510
RODAMIENTOS Y COPLAS | 50150773 | ESPARRAGO Mc-4 22-4672.1 | 20 | UN | ALTO HORNO 1ESPARRAGO Mc-4PLANOO CAP 22-4672.1TOBERAS
RODAMIENTOS Y COPLAS | 50113302 | SELLO 47X 90X10 MM | 5 | UN | Reten 47X 90X10 MM
RODAMIENTOS Y COPLAS | 50048087 | ZAPATA COMPLET FRENO 16" SQUARED W16004A | 12 | UN | INCIPAL GRÚA CLEVELAND NORTE NAVE 244 (LEE) LPFZAPATA
RODAMIENTOS Y COPLAS | 50171715 | SELLO NBR 70SH 85MMX93,6MMX7MM | 8 | UN | SELLO NBR 70SH 85MMX93,6MMX7MM
RODAMIENTOS Y COPLAS | 54001820 | FUSIBLE 10 A 400 V 8x32 MM LEGRAND C-IND | 30 | UN | CORRIENTE : 10 AMPERFABRICANTE : LEGRANDFUSIBLE CILINDRICO CON INDICADORMEDIDAS : 8 x 32 MMNUMERO PARTE : 0 124 10TIPO : g G [RAPIDO]VOLTAJE : 400 VOLT AC
RODAMIENTOS Y COPLAS | 50051196 | RETEN ACEITE J.NADROWSKI GMBH | 1 | UN | N EQUIPO DEL QUE ES PARTE: TURBINA BOMBA B LICOR AMONIACAL ASPIRACIÓN (VAPOR)RETEN
RODAMIENTOS Y COPLAS | 50135728 | RODAMIENTO 2RSNR | 2 | UN | FABRICANTE: FAG.MODELO:2RSNRRODAMIENTO 2RSNR
RODAMIENTOS Y COPLAS | 50042256 | POLIN P/REDONDO RD 890- G | 1 | UN | POLIN REDONDO MC-G
RODAMIENTOS Y COPLAS | 50113481 | JGO. REPARAR CILINDRO 4X4 VASTAGO 1.3/ | 2 | UN
RODAMIENTOS Y COPLAS | 50038901 | PLATO FLOTANTE | 1 | UN | PLATO FLOTANTE
RODAMIENTOS Y COPLAS | 50037806 | ENVOLTURA ENGR.ANULAR SUMITOMO 201HS354 | 1 | UN | ENVOLTURA ENGRANAJE ANULAR MANA)
RODAMIENTOS Y COPLAS | 50037806 | ENVOLTURA ENGR.ANULAR SUMITOMO 201HS354 | 1 | UN | ENVOLTURA ENGRANAJE ANULAR MANA)
RODAMIENTOS Y COPLAS | 50083254 | ESLABON | 9 | UN | Complementacion: Eslabon Mc-65 Plano : 41-44174 Rev-B
RODAMIENTOS Y COPLAS | 50025860 | COPLA RIGIDA FALK G82-10 25 G EB | 1 | UN | ACOPLAMIENTO RIGIDONOMBRE DEL FABRICANTE: FALKNUMERO PARTE FABRICANTE: G82-1025GRASGOS ESPECIALES: RIGIDO; PERNOS EXPUESTOS.REDUCTORES; CHANCADORES; HARNEROS; ETC.USO:
RODAMIENTOS Y COPLAS | 50067768 | MODULO RNS F 735 6A | 1 | UN | ==== ====== SORENSEN F735/6A 206921.ELECTRIC COMPONENTS. ==================== PRINTED CIRCUIT BOARD. ====================== MANUFACTURER PART.# ========
RODAMIENTOS Y COPLAS | 50036844 | SELLO RANSOMES & RAPIER 9244 | 5 | UN | SELLO
RODAMIENTOS Y COPLAS | 50086030 | ANILLO HJ 2215 EC COD. 0.098894.X | 1 | UN
RODAMIENTOS Y COPLAS | 50052570 | RODAMIENTO 6008-2RS1 | 41 | UN | CON SELLOS O PLACAS DE PROTECCIONFABRICANTE SKFLINK DE CATALOGO ADJUNTONUMERO DE PARTE 6008-2RS1RODAMIENTO RIGIDO DE BOLAS
RODAMIENTOS Y COPLAS | 50191757 | SENSOR FOTOELECTRICO TRAB. FIBRA OPTICA | 1 | UN | 0.9,9 seg. alcance según fibra optica, conexiónajustable con Tech-in, retardo en su salida decon Teach-in, alim. 10..30VDC, salida PNP NA/NC,MARCA: SICKP/N WLL180T-P432por cable de 2 mt ,4 polo , IP 50.Sensor fotoelectrico para trabajo con fibra optica,
RODAMIENTOS Y COPLAS | 50060191 | BUJE 31174-217 NCK RAPIER CRANE | 1 | UN | DESCRIPTIONMODEL 605-2B SERIAL 66202PART N° BUSHING 31174-217SPARES FOR NCK RAPIER CRANE
RODAMIENTOS Y COPLAS | 50157246 | SOPORTE CIL. N° 1 15-3628.3 MK. 375 | 1 | UN | SOPORTE CIL. N° 1 15-3628.3 MK. 375
RODAMIENTOS Y COPLAS | 50042327 | ESPARRAGO 25-12173 REV.B MC-303 | 40 | UN | ESPARRAGORMACION ADICIONAL: MATERIAL DE FABRICACION (MAESTRANZA).
RODAMIENTOS Y COPLAS | 50097207 | REOSTATO PN202A982G08 W | 1 | UN | =================== WESTINGHOUSE 202A982G08ELECTRONIC COMPONENTS. ========== =========== RHEOSTAT. ========= OHMS VOLTS MANUFACTURER/PART.# ==== =====
RODAMIENTOS Y COPLAS | 50194197 | PASADOR CIL TENSION DIN 1481 20 X 100 MM | 20 | UN | DIN 1481PASADOR CIL TENSION DIN 1481 20X100MM
RODAMIENTOS Y COPLAS | 50170297 | HORQUILLA MC. 356 COD. 4.139504.W | 2 | UN | 8.027276.FHORQUILLA MC. 356 COD. 4.139504.W
RODAMIENTOS Y COPLAS | 50036301 | PORTA ZAPATA MADERA CAP 703654MC37 | 6 | UN | PORTAZAPATA
RODAMIENTOS Y COPLAS | 50040642 | CARDAN T SL-37 CAP LM2923341 MC5 | 4 | UN | DIMENSION TO B 36" MC-5 LINEA ZINCALUM NUMERO DE PLANO: LM-29-23341 MC-5 PARRISH UNIVERSAL JOINT SHAFT SL-37 WITH L1 TRANSMISION RODILLOS SELLO Túnel Entrada y Ducto Salida Gases
RODAMIENTOS Y COPLAS | 50140342 | ARANDELA MC2 D40-41-421 | 29 | UN | ARANDELA MC-2PLANO: D40-41-421UBICACION: COLADA CONTINUA PALANQUILLASUSO:MESA IZAMIENTO
RODAMIENTOS Y COPLAS | 50188521 | CONJUNTO POLIN D40-41-874 | 2 | UN | COMPUESTO DE POLIN MC-2 Y EJE MC-3CONJUNTO POLINPLANO: D40-41-874UBICACION: COLADA CONTINUA PALANQUILLASUSO: GRUA ESCUADRA
RODAMIENTOS Y COPLAS | 50021777 | CAJA RODAMIENTO 567530 SIGNODE | 1 | UN | CAJA UNIDAD RODAMIENTO-SOPORTE ENZUNCHADORA DE ROLLOS LPC. FABRICANTE: SIGNODE NUMERO PARTE : 567530OTROS DATOS 62BC14KL04
RODAMIENTOS Y COPLAS | 50091646 | PORTA ESCOB. PN5551980 EMD | 8 | UN | GENERAL MOTORS ELECTROMOTIVE DIV. BRUSH HOLDER. ================================= PART # ====== 5551980
RODAMIENTOS Y COPLAS | 50062870 | BUJE BRONCE SAE 65 TMM6160.002 | 2 | UN
RODAMIENTOS Y COPLAS | 50075360 | PORTASELLO 62BA07BA02 | 2 | UN
RODAMIENTOS Y COPLAS | 54020873 | CORREA DENTADA 5VX 1060 | 16 | UN
RODAMIENTOS Y COPLAS | 54005746 | NIPLE NEGRO 11/4X4 150LB | 74 | UN | CARACTERISTICAS ADICIONALES: EMBALADOS EN BOLSAS DE POLIETILENOAL: ACERO AL CARBONOBOQUILLA ROSCADAOMPRA.
RODAMIENTOS Y COPLAS | 50139614 | SENSOR DE NIVEL LM1 F A150 | 3 | UN | MARCA:ELETTROTECMODELO: LM1 F A150SENSOR DE NIVELUBICACION: COLADA CONTINUA DE PALANQUILLASUSO:CENTRAL HIDRAULICA A B C
RODAMIENTOS Y COPLAS | 50195211 | LEVA POS. CIL. CURSOR 15-2151.3 MC-1 | 1 | UN | LEVA POS. CIL. CURSOR 15-2151.3 MC-1
RODAMIENTOS Y COPLAS | 50076466 | CHAVETA Mc-C 26-312 | 20 | UN
RODAMIENTOS Y COPLAS | 50153883 | TUERCA D40-33-440 | 11 | UN | COMPUERTAS ABATIBLES TORNILLOS ALIMENTADORESMAQUINA CARGADORAPLANO CAP D40-33-440PLANTA DE COQUE.TUERCA
RODAMIENTOS Y COPLAS | 50094308 | TUERCA FIJACION RODA SKF KM-33 | 4 | UN | MARCA 'SKF'NUMERO DE PARTE KM-33TUERCAS DE FIJACION PARA RODAMIENTOS
RODAMIENTOS Y COPLAS | 50111240 | ANILLO 'O' 2.62 X 171.12 MM FP41-275 | 18 | UN
RODAMIENTOS Y COPLAS | 54004348 | PLANCHA VIDRIO MELAMINA 5/16X48X48 | 1 | UN | PLANCHA VIDRIO MELAMINA, MEDIDAS 5/16' X 48' X 48', FABRICANTE: NATIONAL, NUMERO DE PARTE: 8A321.
RODAMIENTOS Y COPLAS | 54009505 | ESPARRAGO AC AISI316 M12X150X1.75MM | 88 | UN | CALIBRE NOMINAL DE HILO: 12 MMT DESIGNADOR DE SERIES DE HILO: HILO GRUESO LONGITUD TOTAL: 150 MMT MATERIAL: ACERO INOX AISI 316. PASO DEL HILO EN MILÍMETROS: 1.75 MMTESPARRAGO LISO
RODAMIENTOS Y COPLAS | 54011567 | LUBRICANTE LLAVE T/1 OZ - FISHER 14-635 | 5 | UN | go con normalización nacional y/o internacional.lud humana o el medio ambiente. En el caso que esto no sea posible, el proveedor deberá informar sobre los agentes contaminantes, su concentración y los métodos recomendados para manipularlos y neutralizarlos. Además debe indicar código de riesPROTECCIÓN MEDIO AMBIENTE. La formulación de los materiales suministrados, estarán libres de sustancias contaminantes para la sa
RODAMIENTOS Y COPLAS | 50098072 | VAST. # 5 1.1/2' X 9.3/4' X 11 | 1 | UN | largo total. Código Interno: 403105003VASTAGO # 5, PARA CILINDRO ANKER HOLTH. Nº -------- 1.1/2' diámetro exterior x 9.3/4' largo cromado 11'
RODAMIENTOS Y COPLAS | 50153121 | FERULAS 1/4" | 10 | UN | Fabricante: THERMO SCIENTIFICFerulas 1/4"N° de Parte: Ferulas 1/4"Proveedor: AMBIENTE Y TECNOLOGIA
RODAMIENTOS Y COPLAS | 54011151 | PL.MICAGLAS SILICON .010X36X3 | 5 | UN | SILICONE MICA-GLAS FLEXIBLE SHEET INSULATION MANUFACTURER.NATIONAL ELECTRIC COIL PART # :8A64(48-08-100064)SHEET .010x36x36
RODAMIENTOS Y COPLAS | 50081742 | POLEA 56AJ96 | 6 | UN
RODAMIENTOS Y COPLAS | 50200602 | CONECTOR MACHO BNC RG6 | 20 | UN | CONECTOR MACHO BNC RG6EMBALAJE EN PACK DE 25 UNIDADESFABRICANTE : BELDENPART NUMBER : DB6BNCU-25
RODAMIENTOS Y COPLAS | 50029957 | SELLO CAP 4112124REVBMC12 | 4 | UN | SOLICITADAAL: EL PROVEEDOR DEBE CONSIDERAR LA OBSERVACION NUMERO 1 DEL PLANO EL PROVEEDOR DEBERA ACREDITAR QUE REPUESTOS CUMPLEN CON LA DUREZAGADASELLOS MC-12
RODAMIENTOS Y COPLAS | 50052259 | RETEN M-F CAP FP-29-705 | 3 | UN | LINEA DE CORTE HOJALATA OVILLADOR DE CHATARRA PLANO CAP : FP-29-705 RETEN Mc-F
RODAMIENTOS Y COPLAS | 50112587 | ROD.AGUJA,S/PIST.INT.2.3/4X 3-1/2 X1-3/4 | 4 | UN | DIMENSIONES 2-3/4X 3-1/2 X1-3/4 PULGADASFABRICANTENUMERO DE PARTE BR445628RODAMIENTO DE AGUJAS SIN PISTA INTERIOR
RODAMIENTOS Y COPLAS | 50027216 | DISCO GARDNER DENVER 1VB3767 | 20 | UN | DISCO
RODAMIENTOS Y COPLAS | 54004534 | PAPEL MAQ SUMADORA 58 MM TORRE | 79 | UN | 57-312CINTA DE PAPEL HILADO BLANCO Nº 2
RODAMIENTOS Y COPLAS | 54007909 | TAPON TORNILLO MACHO NEGRO 2 300LB | 33 | UN | CADORA.TAPON MACHO
RODAMIENTOS Y COPLAS | 50050081 | COPLA DANIELI 8266964MMCE302 | 1 | UN | COPLA MC-E302
RODAMIENTOS Y COPLAS | 50049529 | COPLA DANIELI 8266964MMCE301 | 1 | UN | COPLA MC-E301
RODAMIENTOS Y COPLAS | 50083221 | V.CORTE 1.1/2'DIA.TRES VIAS 59AL40 | 1 | UN
RODAMIENTOS Y COPLAS | 50050956 | SELLO ACEITE CHI. 47394 4-3/4x5.756x1/2 | 21 | UN | ANCHO SELLO: 1/2 INH.DIAMETRO EJE A ALOJAR: 4-3/4 INHDIAMETRO ORIFICIO ALOJAMIENTO: 5.756 INHNOMBRE DEL FABRICANTE: CHICAGO RAWHIDENUMERO PARTE FABRICANTE: 47394REDUCTOR H S SPECIAL SINGLE REDUCTION SIZE 120-SSELLO ACEITE METALICO4-3/4 X 5.756 X1/2SERIE P0546 RATIO 342:1USO:
RODAMIENTOS Y COPLAS | 50074724 | GUIA RESORTE | 3 | UN | 4 PART #/PLAN DESCRIPTION =========== =========== 222447 PART. No.41 GUIDE, HPRV SPRING.SPARES FOR 'OIL GEAR CO.' FOR : HYDRAULIC PISTON PUMP, TYPE HG-830, SERIAL 89455 AS PER: BULLETIN DS 946600-A MARCH 197
RODAMIENTOS Y COPLAS | 54003396 | VARILLA FIBRA ROJA GE #539 1/2 | 6 | UN | VARILLA FIBRA ROJA 1/2'' (DIAM), FABRICANTE: GE, TIPO/MODELO: 539
RODAMIENTOS Y COPLAS | 50045077 | CAMISA CAP 41X44033REVA | 7 | UN | )CAMISA
RODAMIENTOS Y COPLAS | 50085096 | PISTON 52482 CIL 80 x 135 mm L40657 | 1 | UN | PISTON CPOAC. Nº SH 174620 78 mm. diámetro exterior x 71 mm. ancho T - 53. Código Interno: 402253503
RODAMIENTOS Y COPLAS | 50085115 | PISTON 52482 CIL 80 x 2600 mm L40282 | 1 | UN | PISTON CPOAC. Nº SH 174638 78 mm. diámetro exterior x 71 mm. ancho T - 53. Código Interno: 402253953
RODAMIENTOS Y COPLAS | 50205921 | CLEVIS INF. CIL. HID. 15-1174.2 MC. 322 | 1 | UN | CLEVIS INF. CIL. HID. 15-1174.2 MC. 322Plano de conjunto 15-3253.1a Marca 322
RODAMIENTOS Y COPLAS | 54011007 | MATRAZ KITAZATO 1000ML - FISHER 10-180 | 6 | UN | =========== 1000FLASKS, FILTERING, WITH SIDE-TUBE, PYREX BRAND GLASS. FISHER # 10-080 OR EQUAL. PACKING: -------- EXPORT PACKED. CAPACITY ML
RODAMIENTOS Y COPLAS | 54007730 | TUBO AC INOX AISI 304 CED40 3/8X0.091 | 36 | M | IFICACION ARTICULO: AISI 304L SCHEDULE 40TUBO
RODAMIENTOS Y COPLAS | 50048362 | RETEN PETROLEUM 218855 | 1 | UN | FIJO: SELLO
RODAMIENTOS Y COPLAS | 50207991 | PASADOR MC-39 BOMBA VIKING LQ224A | 1 | UN | AREA: ENERGÍA Y SUMINISTROSBOMBA VIKING MODELO LQ224AMC-39 CÓDIGO 4VI227RPASADOR DE ENGRANAJE INTERMEDIOUSO BOMBAS ALQUITRAN
RODAMIENTOS Y COPLAS | 50039955 | ANILLO V SULZER 435.00 | 3 | UN | ANILLO V-55 BOMBA MODELO MB 80-8 CODIGO SULZER 104943501200 ELECTRICA P-3102 FABRICANTE: SULZER MATERIAL NBR MOTOBOMBA A LICOR AMONIACAL ASPIRACION N° DE SERIE DE BOMBA 89.385 NUMERO DE PARTE: 435.00 PLANTA DE COQUE
RODAMIENTOS Y COPLAS | 50104838 | VASTAGO Mc-39-48 FP-19-4 | 1 | UN | BOMBA DE INCENDIOCATALOGO FP-19-4DWG-E-2965TURBINA TERRY TIPO "Z"VASTAGO MC-39-48
RODAMIENTOS Y COPLAS | 50050626 | RODAMIENTO SKF 30312 J2/Q | 5 | UN | FABRICANTE SKFLINK DE CATALOGO ADJUNTONUMERO DE PARTE: 30312 J2/QRODAMIENTOS DE UNA HILERA DE RODILLOS CÓNICOS
RODAMIENTOS Y COPLAS | 50059874 | COPLA FLEXIBLE 0.077331.D | 1 | UN | 8.012727.R MC.103COPLA FLEXIBLE 0.077331.D
RODAMIENTOS Y COPLAS | 50141055 | TAPA QUEMADOR 1-34 D40-15-665 Mc.1 | 9 | UN | TAPA QUEMADOR 1-34 D40-15-665 Mc.1
RODAMIENTOS Y COPLAS | 50065742 | DISTRIBUIDOR ACEITE 0.081674.G | 1 | UN | DESCRIPCION CODIGO DAN =========== PLANO CAP/DAN ========== ============= DISTRIBUIDOR DE ACEITE 0.081674.G 8.004563.G MC.139TREN TERMINADOR DE ALAMBRON LAMINADOR DUO ESS 280 V ===========================
RODAMIENTOS Y COPLAS | 52002507 | GRAPA AC. GALV G-450 P- CABLE 1-1/2 | 8 | UN | .ABRAZADERA (GRAPA) PARA CABLE DE ACERODIAMETRO : 1-1/2 INCH,FABRICANTE : CROSBY,MATERIAL : ACERO GALVANIZADO FORJADO.NUMERO PARTE : 1010319,TIPO/ MODELO : G-450,Ver hoja técnica adjunta
RODAMIENTOS Y COPLAS | 54007476 | BARRA RED AC A42-27ES 57MM | 681 | KG | BARRA ACERO: REFORZADO
RODAMIENTOS Y COPLAS | 50194669 | PLACA GUIA 1-6620025-01 POS 3 | 2 | UN | STOP 4-6623067 POS 3 [Sund Birsta]
RODAMIENTOS Y COPLAS | 50081092 | CONO 335 | 2 | UN | FABICANTE TIMKENNUMERO DE PARTE 335
RODAMIENTOS Y COPLAS | 50109398 | MANTO ARMADO C/CAJA MC.G 61BA10 | 2 | JGO
RODAMIENTOS Y COPLAS | 50085279 | ESPACIADOR AY-7485S | 2 | UN | PLANO CAP 41-11116 ESPACIADOR AY-7485S MC.39
RODAMIENTOS Y COPLAS | 50085291 | ESPACIADOR AY-7485S | 2 | UN | PLANO CAP 41-11116 ESPACIADOR AY-7485S MC.24
RODAMIENTOS Y COPLAS | 54009747 | ETIQUETA AUTOADHESIVA 5X1.5 FASSON | 17 | ROL | 5 X 1.5 CMTETIQUETA
RODAMIENTOS Y COPLAS | 50030801 | PRISIONERO CAP 2319707MCP3A | 59 | UN | USO: CAMPANA MÓVIL CV-1 (ACERIASPRISIONERO MC-P3A
RODAMIENTOS Y COPLAS | 50052308 | RODA BOLA ANG 2 HIL SKF 5312 A | 4 | UN | ANCHO TOTAL: 54 MMT CANTIDAD HILERAS: 2 CARACTERISTICAS ADICIONALES: CONTACTO ANGULAR. DIAMETRO CALIBRE: 60 MMT DIAMETRO EXTERNO: 130 MMT NOMBRE DEL FABRICANTE: SKF NUMERO PARTE FABRICANTE: 5312-A RODAMIENTO BOLA DE CONTACTO ANGULAR
RODAMIENTOS Y COPLAS | 50068064 | MONOSELLO PISTON TIPO POLYPAK | 20 | UN | =========== MONOSELLO DE PISTON, TIPO POLYPAK, DE 2.3/4' D.I., 3.1/4' D.E., 3/8' ALTO.-REPUESTOS PARA CILINDRO HIDRAULICO 'OIL- GEAR', DE 3.1/4' D.I., 14.1/8' CARRERA.- DESCRIPCION
RODAMIENTOS Y COPLAS | 50187092 | PER. HEX. 8.8 PN MET ZINC 30 X 3,5 X 180 | 10 | UN | DIN 931PER HEX 8.8 PN MET ZINC 30 X 3,5 X 180
RODAMIENTOS Y COPLAS | 50177070 | SMR-100 OIL/4 LITERS CONTAINER | 2 | UN | ***Aceite SMR-100 OIL/4 Contenedor de 4 Litros para uso en bombas de vacioFABRICANTE: ULVAC TECHNOLOGIES INC.N°PARTE: 1001879Ulvac GLD-136A
RODAMIENTOS Y COPLAS | 50029440 | RODILLO GUARDACABO MC-C 22-12551 | 2 | UN | (EN ZONAS MECANIZADAS), CON ACEITE CHESTERTON 740 O CON PINTURAANTICORROSIVA, SEGÚN CORRESPONDA.CADA REPUESTO DEBERÁ SER ENTREGADO IDENTIFICADO CON UN Nº DE PLANO Y NºDE ORDEN DE COMPRA, SOBRE O BAJO RELIEVE EN DONDEEL PROVEEDOR, DEBERÁ ENTREGAR LAS PIEZAS CON UNA PROTECCION (TOTAL) ÓLOS REPUESTOS DEBERÁN SER FABRICADOS DE ACUERDO CON ESPECIFICACIONES YMATERIALES INDICADOS EN EL PLANO.NO AFECTE LA VIDA UTIL.PLANO: 22-12551RODILLO GUARDACABO MC-CUSO: CABLES SUR Y NORTE SISTEMA ACCIONAMIENTO CAMPANA GRANDE AAHH N°2
RODAMIENTOS Y COPLAS | 50178421 | CORREA MODELO TNB92MXL025 | 2 | UN | Correa Modelo TNB92MXL025N° de Parte: 8972-19-004
RODAMIENTOS Y COPLAS | 50178422 | CORREA MODELO B100S3M1290 | 2 | UN | Correa Modelo B100S3M1290N° de Parte: 8972-19-005
RODAMIENTOS Y COPLAS | 50209698 | ESPACIADOR MC-7 PLANO 70-8980.1 | 8 | UN | ESPACIADOR MC-7PLANO: 70-8980.1
RODAMIENTOS Y COPLAS | 50073427 | PASADOR 33280-002 GRUAS ORUGA RAPIER | 1 | UN | PASADOR 33280-002REPUESTOS PARA GRUAS ORUGA RAPIER.
RODAMIENTOS Y COPLAS | 50196738 | FUSIBLE CUCHILLA aM 160 A 500 V LEGRAND | 5 | UN | CORRIENTE : 160 AMPERFABRICANTE : LEGRANDFUSIBLE DE CUCHILLA TIPO aM [LENTO]PART NUMBER : 0 165 55VOLTAJE : 500 VOLT
RODAMIENTOS Y COPLAS | 50055948 | ACOPL. FLEXIBL | 2 | UN | 2/2117022.- REF. PART # DESCRIPTION ==== ====== =========== 2105380-1 COUPLINGSPARES FOR 'INGERSOLL-DRESSER' VERTICA- LLY SUSPENDED PUMPS, MODEL 3MJ-091, AS PER SER.# B0933103-1, DWG. 2110465/ 2116699/211314
RODAMIENTOS Y COPLAS | 50033223 | PASADOR Mc-138 33-7361 | 33 | UN | ABRIDOR PUERTA-NIVELACION PASADOR Mc-138 PLANO CAP 33-7361 PLANTA DE COQUE. PUSHER
RODAMIENTOS Y COPLAS | 50147433 | SEPARADO MC-63 CAP 70-10116.1 BONOFF | 4 | UN | PLANO: 70-10116.1SEPARADOR MC-63UBICACION: COLADA CONTINUA DE PALANQUILLASUSO: TENAZAS BONHOFF
RODAMIENTOS Y COPLAS | 54002712 | BUJE AC 3/4"X1/4" 6000WOG | 65 | UN | BOQUILLA
RODAMIENTOS Y COPLAS | 50113960 | CONO NA15117SW | 5 | UN | FABRICANTE TIMKENNUMERO DE PARTE NA15117SW
RODAMIENTOS Y COPLAS | 50089492 | RESORTE Mc-PT FP-11-4 | 4 | UN | GASOMETRO GAS ALTO HORNO KOPPERSPLANO CAP FP-11-4RESORTE Mc-PT-sag
RODAMIENTOS Y COPLAS | 50192394 | TIRANTE SUPERIOR 15-2979.0 G29 | 2 | UN | PLANO 15-2979.0 G29TIRANTE SUPERIOR UNI EN 10025-S275JR
RODAMIENTOS Y COPLAS | 50055634 | CARRO CAT.CLIPER MOD.BL-32 | 2 | UN | CATALOGO CLIPER MOD.BL-32 CARRO PARTE # 210620
RODAMIENTOS Y COPLAS | 50108415 | MICROCILINDRO 25 X 14 MM 'PNEUMAX | 2 | UN | articulo 50411932 Codigo 1200.25.02 el mismo proveedor.Código 1273.25.14 Micro cilindro simple efecto<(>,<)> muelle anteriorComprar cilindro incluyendo flange para montaje de MICROCILINDRO Ø 25mmDiámetro interior 25 mm por 14 mm de carrera.OBS.Proveedor JGS.TESHNISCHR los carrera Nº464 Concepcion.Referencia anterior de compra OC-618048.
RODAMIENTOS Y COPLAS | 50048981 | BOBINA ELECTRO VALVULA 110V/50HZ FESTO | 4 | UN | BOBINA ELECTRO VALVULA 110V/50HZRF.
RODAMIENTOS Y COPLAS | 50055428 | INTERRUPTOR DIFERENCIAL FINN FILTER | 1 | UN | ESTRUJADORES ACIDO FABRICANTE-2 EXIMTEC INTERRUPTOR PRESION LINEA DECAPADO CONTINUO NOMBRE DEL FABRICANTE: FINN FILTER NUMERO PARTE FABRICANTE: FPC S25 BM PN-2 5649-11. UNIDAD DE CONTROL HIDRAULICA CENTRADOR
RODAMIENTOS Y COPLAS | 50089203 | RESORTE CUTLER HAMMER PN31237-106 | 4 | UN | SPARES FOR 'CUTLER HAMMER' BRAKES: SPRING PART # : 31327 / 106
RODAMIENTOS Y COPLAS | 50112429 | POLEA MEZCLADOR | 1 | UN
RODAMIENTOS Y COPLAS | 50054891 | MODULO CPU GE IC200CPU001 | 1 | UN | FABRICANTE: GENERAL ELECTRICMODULO CPUNUMERO PARTE: IC200CPU001
RODAMIENTOS Y COPLAS | 50022045 | CONO TIMKEN L432349 | 1 | UN | CONO
RODAMIENTOS Y COPLAS | 50078983 | INDICADOR TEMPERATURA AGUA (MECANICO) | 2 | UN | INDICADOR TEMPERATURA DEL AGUA FABRICANTE:DALTON # PARTE : 100208
RODAMIENTOS Y COPLAS | 50156123 | BUJE 15-2009.2 MC.313 | 1 | UN | BUJE GUILLOTINA DESPUNTE 15-2009.2 MC. 313
RODAMIENTOS Y COPLAS | 50043086 | PORTA CUCHILLO 25-12168 REV.A MC. 314 | 2 | UN | NUMERO DE PLANO: 25-12168 REV.A MC-314 USO: EJE MC-313 ARMADO LAMINADOR DE BARRASPORTA CUCHILLO MC-314
RODAMIENTOS Y COPLAS | 50077105 | BRAZO MC-SK-21100-FM63 22-436 | 3 | UN | (EN ZONAS MECANIZADAS), CON ACEITE CHESTERTON 740 O CON PINTURAANTICORROSIVA, SEGÚN CORRESPONDA.BRAZO MC-SK-21100-FM63CADA REPUESTO DEBERÁ SER ENTREGADO IDENTIFICADO CON UN Nº DE PLANO Y NºDE ORDEN DE COMPRA, SOBRE O BAJO RELIEVE EN DONDEEL PROVEEDOR, DEBERÁ ENTREGAR LAS PIEZAS CON UNA PROTECCION (TOTAL) ÓLOS REPUESTOS DEBERÁN SER FABRICADOS DE ACUERDO CON ESPECIFICACIONES YMATERIALES INDICADOS EN EL PLANO.NO AFECTE LA VIDA UTIL.PLANO: 22-436USO: SISTEMA ARTICULACIONES FRENOS CARRO ROMANA N°3 A.HORNO N°2
RODAMIENTOS Y COPLAS | 50054320 | FILTRO HIDRAULICO FORD FOHZ3C602A | 4 | UN | FILTRORD F-700
RODAMIENTOS Y COPLAS | 50138603 | TUBO 4 x 8 D40-15-662 4.880850.F/002 | 1 | C/U | TUBO 4 x 8 STD.10 D40-15-662 4.880850.F/002
RODAMIENTOS Y COPLAS | 54043095 | CORREDERA COLGANTE D-700 | 4 | UN | CAPACIDAD 700 KGCODIGO 10100227501CORREDERA COLGANTE D-700O ALTERNATIVA EN MARCAUSO PORTONES RIEL U-700
RODAMIENTOS Y COPLAS | 50029536 | PLACA DEFLECTORA MC-61 CAP 41-12167 | 5 | UN | MATERIAL ACERO A42-27ESNUMERO DE PLANO: 41-12167PLACA DEFLECTORA MC-61UBICACION: COLADA CONTINUA PLANCHONESUSO: DESCANSO LADO LIBRE, MAQUINA EXTRACTORA
RODAMIENTOS Y COPLAS | 50046476 | BUJE CAP 702040MCKK | 1 | UN | BUJE MC-KK
RODAMIENTOS Y COPLAS | 50065297 | DISCO GIRATORIO | 5 | UN | ELECTRIC COMPONENTS. ==================== RENEWAL PARTS FOR BRAKES. ========================= DESCRIPTION MANUFACTURER PART.# =========== ============ DISC L & NH60157
RODAMIENTOS Y COPLAS | 54004472 | LIBRO INFORME ACTIVIDAD DIARIA PLANTA | 20 | UN | 22.2 X 28.0 CM. PAPEL : CMPC # 010.024 BOND BLANCO. IMPRESO: ANVERSO/REVERSO. EXCEPTO 1RA. HOJA OLO REVERSOLIBRO PULGADASINFORME DE ACTIVIDADES PLANTAS DE SERVICIO PULGADAS FORM. 471003-R1SO. EMPASTE: ESPIRAL PLASTICO
RODAMIENTOS Y COPLAS | 50066198 | CAMISA VITON ND80 TCM7200.32 | 3 | UN | VITON SLEEVE PARA VALVULA 3' MC-ALSTHOM FLUIDES SAPAG, 31251-JMC ND-80.
RODAMIENTOS Y COPLAS | 50052916 | RODILLO DANIELI B24203010000MC403 | 14 | UN | PLANO: B24203.010.000 MC-403RODILLO
RODAMIENTOS Y COPLAS | 52000892 | GOMA AMORTG SELLO MORGAN FP29-5738 Mc 25 | 46 | UN | CAJA RODILLO BACK-UP L.P.C.DESCANSO SUPERIOR BACK-UP F1-F4 LADO CERRO.FABRICANTE: MORGANGOMA DE AMORTIGUACION Mc 25MATERIAL: ACRILO NITRILONUMERO DE PARTE: 130860ANUMERO DE PLANO: FP-29-5738USO:
RODAMIENTOS Y COPLAS | 50195508 | ESLABON CONECTOR A-1337 | 8 | UN | ESLABON CONECTOR A-1337FABRICANTE: CROSBYNUMERO DE PARTE: 1015104
RODAMIENTOS Y COPLAS | 50180266 | PASADOR 30X70 UNI 1707 8.341908.X/119 | 11 | UN | PASADOR 30X70 UNI 1707 8.341908.X/119
RODAMIENTOS Y COPLAS | 50090495 | REST.AJUS. VITRIFIC. 160 W 100 OH | 6 | UN | 335G12ELECTRONIC COMPONENTS. ========== =========== RESISTORS. WIRE-WOUND. ADJUSTABLE. VI- ========== =========== =========== ===TREOUS. ======= OHMS WATTS TYPE (OR EQUAL) ==== ===== =============== 100 160 W S# 57D1
RODAMIENTOS Y COPLAS | 50081842 | ENGRANAJE | 8 | UN
RODAMIENTOS Y COPLAS | 50039879 | ANILLO CENTRADOR CAP DE53P011327REVDMC13 | 3 | UN | A G-17ANILLO CENTRADOR MC-13
RODAMIENTOS Y COPLAS | 54001300 | FILTRO 2"X24"X24 C/MARCO CARTON FARR | 23 | UN | ELEMENTO FILTROº 1 ACERIA
RODAMIENTOS Y COPLAS | 50129849 | LECTOR CODIGO DE BARRAS LS2208-1AZR100ER | 1 | UN | CABLE CBA-R01-S07PAR RS232,CD ROM SW-61077-02FABRICANTE : MOTOROLAKIT RS232 : INCLUYE SCANER LS2208-SR20001R,LECTOR CODIGO DE BARRAS LS2208-1AZR100ERN° PARTE : LS2208-1AZR0100ER
RODAMIENTOS Y COPLAS | 50045789 | VIDRIO ARMADO 370X6X1495MM CAP | 3 | UN | VIDRIO MC-17
RODAMIENTOS Y COPLAS | 50059606 | CIRC. INTEG. PN68A8364P2 GE | 16 | UN | ====== GENERAL ELECTRIC 68A8364P2ELECTRIC COMPONENTS. ==================== INTEGRATED CIRCUITS. ==================== MANUFACTURER PART.# ============
RODAMIENTOS Y COPLAS | 50209644 | PLANCHA FIJACIÓN ROD. MC-6 70-8976.1 | 4 | UN | PLANCHA FIJACIÓN ROD. MC-6PLANO 70-8976.1
RODAMIENTOS Y COPLAS | 50117383 | ELIMINADO ANILLO 1A-8555-A | 2 | UN
RODAMIENTOS Y COPLAS | 54006345 | GLOBO VIDRIO HERM VERDE 7" CROUSE | 6 | UN | GLOBO, LUZ ELECTRICA, NOMBRE DEL FABRICANTE: CROUSE HINDS, NUMERO PARTE FABRICANTE: VN72, LONGITUD TOTAL: 7 INH, COLOR: VERDE
RODAMIENTOS Y COPLAS | 50151709 | BUJE Mc-2 22-5050 | 6 | UN | ALTO HORNO 1BUJE MC-2PLANO CAP 22-5050PORTA ZAPATA CARRO ROMANA 1 Y 2
RODAMIENTOS Y COPLAS | 50051086 | RETEN ACEITE ITEM 8 115600 536 CAP | 8 | UN | MATERIAL: EN ACRILO-NITRILO, 70 SHORE AMEDIDAS: 160 MM. DIA. INT. POR 185 MM. DIA. EXT.METAL RECUBIERTO, MAS BARREDORRETENES PARA ACEITE, LABIO SIMPLEUBICACION: COLADA CONTINUA PALANQUILLASUSO: EJE EXCENTRICO OSCILADORY 10 MM. DE ESPESOR.
RODAMIENTOS Y COPLAS | 50033113 | PERNO MC-B3 D40-22-495 | 4 | UN | (EN ZONAS MECANIZADAS), CON ACEITE CHESTERTON 740 O CON PINTURAANTICORROSIVA, SEGÚN CORRESPONDA.CADA REPUESTO DEBERÁ SER ENTREGADO IDENTIFICADO CON UN Nº DE PLANO Y NºCON TUERCA HEXAGONAL STANDAR HEAVYDE ORDEN DE COMPRA, SOBRE O BAJO RELIEVE EN DONDEEL PROVEEDOR, DEBERÁ ENTREGAR LAS PIEZAS CON UNA PROTECCION (TOTAL) ÓLOS REPUESTOS DEBERÁN SER FABRICADOS DE ACUERDO CON ESPECIFICACIONES YMATERIALES INDICADOS EN EL PLANO.NO AFECTE LA VIDA UTIL.PERNO MC-B3PLANO: D40-22-495USO: CAMPANA GRANDE A.HORNO N°2
RODAMIENTOS Y COPLAS | 50042426 | TAPON 25-3226 MC-F | 2 | UN | NUMERO DE PLANO: 25-3226 MC-F USO: LAMINADOR DE BARRASTAPON BIELA ARMADA
RODAMIENTOS Y COPLAS | 50110023 | COLLET | 1 | UN
RODAMIENTOS Y COPLAS | 50025816 | MANOMETRO PRESION IT.26 CONCAST | 7 | UN | DE OXÍGENOMANOMETRO
RODAMIENTOS Y COPLAS | 50149397 | OBTURADOR Mod.15 Mc. 15 Tate-Jones Inc | 2 | UN | Tate-Jones IncCONNECTION AND MOUNTING FLANGE GASKET.GRAY IRON UNIT, SS SHUTTER AND SCREEN, 1/4 PURGELENS MAT: QUARTZLENTE DE QUARTZ PART 15S-QMODEL: 15OBTURADOR Mod.15S-Q Mc. 15TATE JONES, SAF-T-EYE OBSERVARION PORT, CLASS 30
RODAMIENTOS Y COPLAS | 50115955 | MANG.ARM.24BAL. 16.0' M.NPTF24-M.NPTF24 | 2 | UN
RODAMIENTOS Y COPLAS | 50208803 | TAPA RUEDA EJE END. INT. RETA 13 | 10 | UN | CROQUIS 010 MC. 100TAPA RUEDA EJE ENDEREZADO INT. RETA 13
RODAMIENTOS Y COPLAS | 50097989 | RUEDA DENTADA - 17 T - PASO 1/2 | 4 | UN | DESCRIPCIONREPUESTOS PARA MONTACARGA 'OTIS' DE 10 TRUEDA DENTADA PLANO D40 23-505
RODAMIENTOS Y COPLAS | 50063288 | BENDIX 1968355 DELCO REMY EQUIPMENTS | 2 | UN | DESCRIPTIONDRIVE ASSY. 1968355PART.#SPARE FOR DELCO REMY EQUIPMENTS AS FOLLOWS
RODAMIENTOS Y COPLAS | 50074766 | PERNO REAL C. VOLCADOR | 5 | JGO | COMPUESTO POR:ESPARRAGO MC-A3, TUERCA MC-A1 Y GOLILLA MC-A2CONJUNTO PERNO REAL MC-APLANO: D40-23-887USO: BOGUIES CARRO VOLCADOR DE OLLAS ESCORIERAS
RODAMIENTOS Y COPLAS | 50047019 | ELECTRODO A440 R72,5 LBT 10 CAP 1702 | 9 | UN | #N/A
RODAMIENTOS Y COPLAS | 50138924 | TAPA MC-5 PLANO 41-44281.1 | 10 | UN | PLANO 41-44281.1TAPA MC-5UBICACION: COLADA CONTINUA DE PALANQUILLASUSO: TOPE DE PALANQUILLAS
RODAMIENTOS Y COPLAS | 50098725 | RES.MC.-14 | 4 | UN | PLANO CAP 26-10751 RESORTE MC.-145
RODAMIENTOS Y COPLAS | 50143745 | SOPORTE MC.AL 05 15-317.3 | 1 | UN | SOPORTE MC.AL 05 15-317.3
RODAMIENTOS Y COPLAS | 50197462 | Tapa Ajuste 325 Danieli 4.457340.K | 1 | UN | 4.457340.K (Tapa Mc-325 conjunto reductor stand 2 plano 8.140579.ZTapa Ajuste 325 Danieli 4.457340.K
RODAMIENTOS Y COPLAS | 54009243 | PERNO ACERO CAB HEX M24X95H GR P=3.00MM | 75 | UN | CAJA X 25.PERNOZA: HEXAGONAL
RODAMIENTOS Y COPLAS | 54003784 | FIERRO POLVO HORNO INDUCCION LECO 50178 | 11 | LB | FIERRO POLVO BAJO S HORNO INDUCCION
RODAMIENTOS Y COPLAS | 50033083 | BOCINA PARTIDA MC-35 22-3263 | 4 | UN | (EN ZONAS MECANIZADAS), CON ACEITE CHESTERTON 740 O CON PINTURAANTICORROSIVA, SEGÚN CORRESPONDA.BOCINA PARTIDA MC-35CADA REPUESTO DEBERÁ SER ENTREGADO IDENTIFICADO CON UN Nº DE PLANO Y NºDE ORDEN DE COMPRA, SOBRE O BAJO RELIEVE EN DONDEEL PROVEEDOR, DEBERÁ ENTREGAR LAS PIEZAS CON UNA PROTECCION (TOTAL) ÓLOS REPUESTOS DEBERÁN SER FABRICADOS DE ACUERDO CON ESPECIFICACIONES YMATERIALES INDICADOS EN EL PLANO.NO AFECTE LA VIDA UTIL.PLANO: 22-3263USO: SONDA VERTICAL NIVEL CARGA AAHH N°1 y 2
RODAMIENTOS Y COPLAS | 50047133 | BUJE MC-25 D40-22-561 | 2 | UN | (EN ZONAS MECANIZADAS),CON ACEITE CHESTERTON 740 O CON PINTURAANTICORROSIVA , SEGÚN CORRESPONDA .BUJE MC-25CADA REPUESTO DEBERÁ SER ENTREGADO IDENTIFICADO CON UN Nº DE PLANO Y NºDE ORDEN DE COMPRA , SOBRE O BAJO RELIEVE EN DONDEEL PROVEEDOR, DEBERÁ ENTREGAR LAS PIEZAS CON UNA PROTECCION (TOTAL) ÓLOS REPUESTOS DEBERÁN SER FABRICADOS DE ACUERDO CON ESPECIFICACIONES YMATERIALES INDICADOS EN EL PLANO.NO AFECTE LA VIDA UTIL.PLANO: D40-22-561USO: PERFORADORA AAHH N°1.
RODAMIENTOS Y COPLAS | 50052236 | RODAMIENTO 6218-2Z/C3S1GJN | 1 | UN | NOMBRE DEL FABRICANTE: SKFRODAMIENTO 6218-2Z/C3S1GJN
RODAMIENTOS Y COPLAS | 54003091 | CARTUCHO TINTA MAGENTA HP 82C4912A | 5 | UN | ANOS (PLOTTER) DESIGNJET 500TINTA: CARTUCHO
RODAMIENTOS Y COPLAS | 50090233 | REST.40 AMP. 0.30 OHM | 4 | UN | ================== .30 ATLAS 5656ELECTRONIC COMPONENTS. ========== =========== RESISTORS. ========== OHMS WATTS MANUFACTURER/CAT.# ==== =====
RODAMIENTOS Y COPLAS | 50022814 | O'RING 26.4 DI X 2.6MM | 20 | UN | ANILLO 'O' (JUNTA TORICA)TRANSVERSAL: 2.6 MMT
RODAMIENTOS Y COPLAS | 50113958 | FUNDA VASTAGO CIL. HIDR. PM-CY-07 | 2 | UN | CON VELCRO EN TODA LONGITUD DE VÁSTAGOFUNDA/FUELLE PARA CILINDRO HIDRAULICOFUNDA/FUELLE PROTECTOR ALTAS TEMPERATURASPLANO CILINDRO: PM-CY-07PLANO GENERAL: 33-7673SUBIR – BAJAR PUERTA PROCESO CABEZAL EXTRACTOR PUSHER
RODAMIENTOS Y COPLAS | 50051455 | CARTRIDGE CAJA DESCANSO EJE 80MM COOPER | 1 | UN | CARTRIDGE PARA CAJA DESCANSO EJE 80MM NUMERODE PROCEDENCIA INGLESAFABRICANTE: COOPERNUMERO DE PARTE: 01 C80 MM EX
RODAMIENTOS Y COPLAS | 50089472 | RESORTE Mc-3 | 1 | UN | CABEZAL EXTRACTOR DE PUERTAS HORNOPLANO NKK PM05210PUSHER COLECTORA COQUERESORTE Mc-3
RODAMIENTOS Y COPLAS | 50092980 | PRENSA ESTOPA MC-6 Y 18 | 4 | UN | DESCRIPCION #PARTE/PLANO =========== ============ PRENREPUESTOS PARA BOMBAS CENTRIFUGAS 'UNION' MODELO 6BSSAESTOPA CAP 29-4277 MC 6 Y 18
RODAMIENTOS Y COPLAS | 52012100 | VIENTO NYLON 12MM X 20 MTS LARGO c/GANCH | 3 | UN | KUPFERMANIOBRAS TRASLADO IZAJEVIENTO NYLON 12MM X 20 MTS LARGO CON GANCHO
RODAMIENTOS Y COPLAS | 50041470 | EJE GUIA REGULADOR Mc-C CAP FP-29-776 | 2 | UN | EJE MC-C LINEA DE CORTE HOJALATA NUMERO DE PLANO: FP-29-776 USO: GUIAS REGULADORAS DE MEDIDAS.
RODAMIENTOS Y COPLAS | 54006499 | AMPOLL MERCURIO 400 W 140 V C- REACT | 13 | UN | (NO SUSTITUIR MARCA)AMPOLLETA MERCURIO.BASE : GOLIAT,BULBO : ELIPSOIDALFABRICANTE : PHILIPS C-REACTORPOTENCIA : 400 WATT,VOLTAJE : 140 VOLT,
RODAMIENTOS Y COPLAS | 50134816 | BATTERY, LITHIUM, TIPO C, 3.6V | 2 | UN | > • Battery Size Code:C> • Battery Technology:Lithium Thionyl> • Body Diameter:26.2mm> • Discharge Current Max:100mA> • Energy Storage Capacity:8.5Ah> • External Length / Height:49.8mm> • Max Operating Temperature:85°C> • Min Temperature Operating:-55°C> • Voltage, Output:3.6V> • Weight:50g> Chloride> FABRICANTE: TADIRANBatería tipo CBATTERY, LITHIUM, C, 3.6VInternational Size Reference : C,ER 26500P/N: TL-5920 S
RODAMIENTOS Y COPLAS | 50043468 | ZAPATA CAP 253280H | 2 | UN | ZAPATA
RODAMIENTOS Y COPLAS | 50140401 | LANZA Mc 10 D40-19-305 | 2 | UN | EQUIPO FUERA DE SERVICIOLANZA MC-10LANZA PILOTO QUEMADOR DE GAS CALDERAS 1-2PLANO D40-19-305
RODAMIENTOS Y COPLAS | 50161090 | PUERTA DESCARGA Mc-3 15-2804.1 | 1 | UN | HORNO DE PALANQUILLASLAMINADOR BARRAS RECTASLM 15-2804.1MODELO 50172115 MOD.PUERTA DESCARGA Mc-3 15-2804.1PLANO CAP 15-2804.1PUERTA DESCARGA Mc-3
RODAMIENTOS Y COPLAS | 50109841 | EJE P M 22149 | 1 | UN
RODAMIENTOS Y COPLAS | 50092329 | RETEN 164/3/85 12 | 6 | UN | NUMBER 164/3/85. PART NUMBER VACUUM TRAVERSE No. 2.640.00. AS PER: PART LISTDESCRIPTION =========== =========== 12 SHAFTESSLINGEN A.N. - ZELL WEST GERMA-FROM: ALBERT FEZER MASCHINENFABRIK GMBHNY. FOR: VACUUM PUMP TYPE 100-138-131110 OFSEALVACUFIX ENCLOSED AT O- OPERATING INSTRUCTIONS
RODAMIENTOS Y COPLAS | 50052358 | DESCANSO ARMADO Mc-34 CAP 29-23256 | 1 | UN | 1/8 INCH PIPE PLUG TOP AND BOTTOM 200 SERIES FLANGED BLOCK BEARING ASS'Y ACCURATELY LOCATE RELATIVE TO BRG.WITH 1/64 INCH OF BEARING CLEARANCE TO BE J5. BEARING TO BE HEAT STABILIZED. CARACTERISTICAS ADICIONALES: COJINETE BOLAS CON CARCASA CORRECT POSITION DIAMETRO INTERIOR: 1-3/4 PULGADA DO NOT PREPACK WITH GREASE HIGH TEMP. SEAL SPECIAL 1INH LG. LOCKING COLLAR WITH PACKING RING DRILLED BOLT HOLES NUMERO PARTE : BS225854 PLANO CAP : 29-23256-34 PLN-2 DWG C2-193503 SPECIFICATIONS: OPEN END TYPE USE PRESERVATIVE ONLY. WITH SPECIAL FEATURESAS FOLLOWS:LINEA DE ZINCALUMRodillo Nº 5 al 14 Zonas F3 - F4 y F5
RODAMIENTOS Y COPLAS | 50158518 | SOPORTE 15-2121.1 MC-24 | 6 | UN | SOPORTE 15-2121.1 MC. 23-24
RODAMIENTOS Y COPLAS | 50030680 | ASA MC-10 CAP 23-5139 | 2 | UN | ASA
RODAMIENTOS Y COPLAS | 50117438 | COLLAR DP50112 63BH30 | 1 | UN
RODAMIENTOS Y COPLAS | 50142228 | Lainas MC-9 26-4334 | 4 | UN | L.P.C.Lainas MC-9Numero Plano Cap: 26-4334RODILLOS VERTICALESUSO:
RODAMIENTOS Y COPLAS | 50057861 | BUJE Mc-13 25-11484.1 | 17 | UN | Buje Mc-13 Plano 25-11484.1 y LM 25-11483.1
RODAMIENTOS Y COPLAS | 50038758 | BALL SEAT (ALLOY 20) MILTON ROY | 5 | UN | BALL SEAT (ALLOY 20)
RODAMIENTOS Y COPLAS | 50046453 | PASADOR FP-25-643 MC-H | 8 | UN | USO: GIRADOR DE BARRAS RECTASPASADOR FP-25-643 MC-H
RODAMIENTOS Y COPLAS | 54001578 | FUSIBLE 25A 600V B/PERNO GEC GSB25 | 21 | UN | AMP, TIPO Y RANGO VOLTAJE EN VOLTS: 600 VLT, CARACTERISTICAS ADICIONALES: B/PERNO.FUSIBLE, DE CARTUCHO, NOMBRE DEL FABRICANTE: GEC, NUMERO PARTE FABRICANTE: GSB25, MEDIDA DE CORRIENTE DEL INTERRUPTOR EN AMPERES: 25
RODAMIENTOS Y COPLAS | 50107899 | PALANCA Mc-2 33-7796 | 2 | UN | MAQUINA CARGADORAMATERIAL AC A-42-27 ESPALANCA MC-2 PLANO 33-7796PLANTA DE COQUEUSO: CUELLO DE GANSO
RODAMIENTOS Y COPLAS | 54003150 | CARTUCHO TINTA MAGENTA HP C4837 | 6 | UN | COLOR: MAGENTA." IDENTIFICACION EQUIPO DEL QUE ES PARTE: IMPRESORA "HP" INKJET 2800 NOMBRE DEL FABRICANTE: HP NUMERO PARTE FABRICANTE: C4837TINTA: CARTUCHO
RODAMIENTOS Y COPLAS | 54012845 | CONEXION ARRANQUE EMBT. 1 3000WOG | 23 | UN
RODAMIENTOS Y COPLAS | 50138028 | TAPON ALLEN R-130 MC. 4 | 20 | UN | TAPON ALLEN R-130 MC. 4
RODAMIENTOS Y COPLAS | 50207151 | FLANGE HORQUILLA MC. 71 RD-984 | 2 | UN | - Utilizado en conjunto girador entrada lam 8 Material : Ac. A42-27ES Plano RD 984FLANGE HORQUILLA MC. 71 RD-984Flange Horquilla MC-71
RODAMIENTOS Y COPLAS | 50138695 | ADAPTADOR D40-25-691 Rev. C Mc. A | 1 | UN | ADAPTADOR D40-25-691 Rev. C Mc.A
RODAMIENTOS Y COPLAS | 50158548 | BUJE D40-15-1154 Mc-11 | 10 | C/U | BUJE D40-15-1154 Mc-11
RODAMIENTOS Y COPLAS | 54009521 | TUERCA HEX M33 HG PASO 3.5MM ISO 8.8 | 85 | UN | IONALES: CAJAS DE 25 UNIDADES.TUERCA
RODAMIENTOS Y COPLAS | 50187426 | ANILLO QUEMADOR DN-125 MC.16 | 2 | UN | ANILLO QUEMADOR DN-125 MC.16PLANOS: 15-4442.1
RODAMIENTOS Y COPLAS | 50021889 | ESCOBILLA CARBON GE 1334368P8 | 13 | UN | # PARTE: CLC-PL/332. ANCHO: 25.3 MMT CARACTERISTICAS ADICIONALES: GRADO: EG-367 CONTACTO ELECTRICO ESPESOR: 15.9 MMT FABRICANTE: LE CARBONE LORRAINE IDENTIFICACION EQUIPO DEL QUE ES PARTE: MOTORES ELECTRICOS LONGITUD: 51.5 MMT MATERIAL: CARBON NOMBRE DEL FABRICANTE: GENERAL ELECTRIC NUMERO PARTE FABRICANTE: 1334368P8ESCOBILLAMERSEN#: 030090001764
RODAMIENTOS Y COPLAS | 50068246 | EXPLORADOR POSICION LAMPARA | 1 | UN | =========== =========== FINDER LAMP ASM. 149B5928G22RENEWAL PARTS FOR 'GENERAL ELECTRIC CO.' EQUIPMENTS. ======================================== DESCRIPTION PART.#
RODAMIENTOS Y COPLAS | 50072626 | PASADOR MC-H. CLEVIS CIL.ELEV.ROLLOS. | 2 | UN | CILINDRO ELEVADOR DE ROLLOS.L.P.C.MATERIAL: ACERO SAE 1045.NUMERO PLANO CAP: 26-17355.PASADOR MC-H.USO:
RODAMIENTOS Y COPLAS | 52002519 | JGO. ANILLOS 'O | 3 | UN | DESCRIPTION ==== =========== 1.8 SET OF O'RING SEALSFROM: THE MARLEY COOLING TOWER CO., IN- TERNATIONAL DIVISION,PER: MANUAL 92-1350-A MARLEY GEARRE- DUCER SERIE 22.3 REF.PLANTA DE AGUA LPCTorre Enfr. Planta Trat. Agua Horno #3U.S.A. FOR: COOLING TOWER, MODEL 1042 SERIE # 04196-1042-93. AS
RODAMIENTOS Y COPLAS | 50042018 | CHAVETA 26-4691 Mc 7 | 7 | UN | CHAVETA Mc 7EJE ARMADO 3º SECCION L/MARLAMINADOR DE PLANOS EN CALIENTEMATERIAL ACERO SAE 1020NUMERO PLANO CAP: 26-4691USO:
RODAMIENTOS Y COPLAS | 50084862 | PISTON 15-2190.1 COD. 4.428231.R | 2 | UN | PISTON 15-2190.1 COD. 4.428231.R
RODAMIENTOS Y COPLAS | 50067248 | EJE MC-6 33-7974 | 1 | UN | (EN ZONAS MECANIZADAS),CON ACEITE CHESTERTON 740 O CON PINTURAANTICORROSIVA , SEGÚN CORRESPONDA .CADA REPUESTO DEBERÁ SER ENTREGADO IDENTIFICADO CON UN Nº DE PLANO Y NºDE ORDEN DE COMPRA , SOBRE O BAJO RELIEVE EN DONDEEJE MC-6EL PROVEEDOR, DEBERÁ ENTREGAR LAS PIEZAS CON UNA PROTECCION (TOTAL) ÓLOS REPUESTOS DEBERÁN SER FABRICADOS DE ACUERDO CON ESPECIFICACIONES YMATERIALES INDICADOS EN EL PLANO.NO AFECTE LA VIDA UTIL.PLANO: 33-7974USO: MAQUINA EMPUJADORA SISTEMA NIVELACION CARGA DE HORNOS
RODAMIENTOS Y COPLAS | 50090285 | REST.565.0 W 190.0 OHM 1.6 | 7 | UN | PART.# ==== ===== ================== 190 565 GE DS9033E4S3ELECTRONIC COMPONENTS. ========== =========== GENERAL ELECTRIC. RESISTORS. ======= ========= ========== OHMS WATTS
RODAMIENTOS Y COPLAS | 50116062 | GOL. EMPUJ | 4 | UN
RODAMIENTOS Y COPLAS | 50044820 | BUJE PRATT & WHITHNEY J302907 | 1 | UN | BUJE
RODAMIENTOS Y COPLAS | 50069809 | EJE POLEA DEFLECTORA - USO MK-2 | 1 | UN | EJE DE POLEA DEFLECTORAFABRICANTE 'NIPPON KOKAN' 10-B-2234ITEM 29
RODAMIENTOS Y COPLAS | 50028048 | MANGUITO COMPRESION 3/8 FARVAL-LUBE U2D | 20 | UN | MANGUITO DE COMPRESION DE 3/8 INH
RODAMIENTOS Y COPLAS | 50046786 | BUJE RD 2- 100 MC. 8 | 4 | UN | MATERIAL DE FABRICACION (MAESTRANZA).BUJE MC-08
RODAMIENTOS Y COPLAS | 50055408 | CABLE CONT RED ALLEN BRADLEY 1786TPS | 2 | UN | CABLE CONTROL
RODAMIENTOS Y COPLAS | 50133801 | ESPARRAGO 15-310.3 4.420715.W | 20 | UN | ESPARRAGO 15-310.3 4.420715.W
RODAMIENTOS Y COPLAS | 50070397 | JUNTA TORICA | 17 | UN | /3/85. PART NUMBER DESCRIPTION =========== =========== 14 O-RINGF VACUUM TRAVERSE No. 2.640.00. AS PER: PART LIST VACUFIX ENCLOSED AT O- OPERATING INSTRUCTIONS NUMBER 164FROM: ALBERT FEZER MASCHINENFABRIK GMBH ESSLINGEN A.N. - ZELL WEST GERMA- NY. FOR: VACUUM PUMP TYPE 100-138-131110 O
RODAMIENTOS Y COPLAS | 50028185 | JGO REPARACION VALV.RETENCION DANIELI | 3 | UN | JUEGO REPARACIONR. VALV.RETENCION
RODAMIENTOS Y COPLAS | 50110408 | JGO. ELEMENTO CASQUILL | 3 | UN
RODAMIENTOS Y COPLAS | 50111552 | EMPAQUETADURA | 7 | UN
RODAMIENTOS Y COPLAS | 50026968 | CENTRO RUEDA 272 X 100 X 145 FLENDER | 1 | UN | (EN ZONAS MECANIZADAS), CON ACEITE CHESTERTON 740 O CON PINTURAANTECEDENTES TORRE ENFRIAMIENTOANTICORROSIVA, SEGÚN CORRESPONDA.CADA REPUESTO DEBERÁ SER ENTREGADO IDENTIFICADO CON UN Nº DE PLANO Y NºCENTRO RUEDA 272 X 100 X 145CUSTOMER ORDER N° C 1038 / 7063 / 38 .DE ORDEN DE COMPRA, SOBRE O BAJO RELIEVE EN DONDEEL PROVEEDOR, DEBERÁ ENTREGAR LAS PIEZAS CON UNA PROTECCION (TOTAL) ÓFABRICANTE: FLENDERFLENDER ORDER N°410807271 .LOS REPUESTOS DEBERÁN SER FABRICADOS DE ACUERDO CON ESPECIFICACIONES YMATERIALES INDICADOS EN EL PLANO.NO AFECTE LA VIDA UTIL.NUMERO DE PARTE: 540992Ratio: 7.20 : 1SEGUN Dwg: 6144388y Spare Parts ListSERIAL N° 410807271-1-2.TORRE ENFRIAMIENTO DE AGUAS T-3241-ABTYPE: Special CFW-200USO: VENTILADOR A TORRE DE ENFRIAMIENTO (T-3241)
RODAMIENTOS Y COPLAS | 50158192 | INTERRUPTOR PRESION XML A002A2S13 | 2 | UN | INTERRUPTOR PRESION TELEMECANIQUE XLMAMARCA: TELEMECANIQUEMODELO: XML A002A2S13RANGO: 0.15 – 2.5 BARES
RODAMIENTOS Y COPLAS | 50158193 | INTERRUPTOR PRESION XML A004A2S13 | 2 | UN | INTERRUPTOR PRESION TELEMECANIQUE XLMAMARCA: TELEMECANIQUEMODELO: XML A004A2S13RANGO: 0.4 – 4 BARES
RODAMIENTOS Y COPLAS | 50158195 | INTERRUPTOR PRESION XML A020A2S13 | 2 | UN | INTERRUPTOR PRESION TELEMECANIQUE XLMAMARCA: TELEMECANIQUEMODELO: XML A020A2S13RANGO: 0.6 – 10 BARES
RODAMIENTOS Y COPLAS | 50068866 | FILTRO NP10 D.1.1/2 GAS 125 MICRO | 5 | UN | SIGLA : DAN PARTNUMBER : 8.062912.X-103
RODAMIENTOS Y COPLAS | 50039806 | ESLABON DE ENLACE D40-29-2649 Mc6 | 4 | UN | BENT LUG LINK CHAIN; ONE-SIDEDDatos para comprar Proveedor ClecimEslabón de enlace Mc 6FILTRO MAGNETICO ESTANQUEGLEIDERLAMINADOR REDUCTOR FRÍONUMERO DE PARTE: TCM7200.404NUMERO DE PLANO: D40-29-2649WINKELLASCHENKETTE
RODAMIENTOS Y COPLAS | 50042549 | PERNO FIJAC GUIA 3.112.006.01.2 MC. 105 | 500 | UN | .006.01.2 MC-105PERNO FIJACIÓN NÚMERO DE PARTE REF. ASSEMBLY MC-105 MC-105
RODAMIENTOS Y COPLAS | 50131552 | TRANSF. TENSION 1000/100V 40VA | 1 | UN | FABRICANTE: LANGERNº PARTE: TTV0201K0XCOTRANSFORMADOR DE TENSION 1000/100V 40VA cl. 1; 20VA cl. 0,5
RODAMIENTOS Y COPLAS | 50044821 | TIRISTOR DUAL 90A 1600V POWEREX CM431690 | 2 | UN | TIRISTOR DUAL
RODAMIENTOS Y COPLAS | 50050635 | EJE SAE 4140 GOULDS SA196OLM122 | 1 | UN | : BOMBAEJE TRANSMISION:BOMBASMAS: SAE 4140
RODAMIENTOS Y COPLAS | 50042105 | ESPACIADOR Mc-2 CAP 26-4692 | 2 | UN | ESPACIADOR Mc 2LAM.PLANOS EN CALIENTE.MATERIAL: ACERO A37-24ESMESAS DE ENTRADA Y SALIDA LAM. TRIONUMERO DE PLANO CAP: 26-4692USO:
RODAMIENTOS Y COPLAS | 50043436 | ESPACIADOR D40-25-767 MC-305 | 21 | UN | NUMERO DE PLANO: D40-25-767 MC-305 USO: BARRON SALIDAESPACIADORES MC-305
RODAMIENTOS Y COPLAS | 50046477 | BUJE CAP 702040MCKL | 1 | UN | BUJE MC-KL
RODAMIENTOS Y COPLAS | 50193609 | CHAVETA 25-3198.E MC. G | 2 | UN | CHAVETA 25-3198.E MC. G
RODAMIENTOS Y COPLAS | 50116425 | TAPA RETEN 63GC03 | 1 | UN
RODAMIENTOS Y COPLAS | 50199708 | FLANGE CANAL STAND PIPE MC-34 33-8517 | 6 | UN | Flange canal de desagüe mini stand pipe.MC-34 Plano 33-8517PLANTA DE COQUE
RODAMIENTOS Y COPLAS | 54009736 | SOBRE BLANC MEMB TIMB F/CART 10.5X22.5CM | 1405 | UN | NALES: CON LOGONIDOS EN CAJAS DE CARTON CON 500 UNIDADES.SOBRE PARA EL CORREO
RODAMIENTOS Y COPLAS | 50076025 | HOJA RASPADORA MPE-25 BARNES KLEENAL | 3 | UN | (EN ZONAS MECANIZADAS), CON ACEITE CHESTERTON 740 O CON PINTURAANTICORROSIVA, SEGÚN CORRESPONDA.CADA REPUESTO DEBERÁ SER ENTREGADO IDENTIFICADO CON UN Nº DE PLANO Y NºDE ORDEN DE COMPRA, SOBRE O BAJO RELIEVE EN DONDEDESCRIPCION DE LA HOJA: 70-2-49EL PROVEEDOR, DEBERÁ ENTREGAR LAS PIEZAS CON UNA PROTECCION (TOTAL) ÓFABRICANTE: BARNES KLEENALHOJA RASPADORALOS REPUESTOS DEBERÁN SER FABRICADOS DE ACUERDO CON ESPECIFICACIONES YMATERIALES INDICADOS EN EL PLANO.MODELO: MPE-25NO AFECTE LA VIDA UTIL.
RODAMIENTOS Y COPLAS | 50045156 | PROTECCION CAP 41- 44163 MC-1 | 29 | UN | EN ZONA QUE NO AFECTE SU VIDA UTIL FABRICANTE: CAP FUNDICION Y COLADA CONTINUA) HACERLO CON ETIQUETAS PEGADAS (ACERIAS INFORMACION ADICIONAL: REPUESTOS DEBERAN ENTREGARSE IDENTIFICADOS CON MATERIAL ACERO INOXIDABLE AISI 304 MENCIONANDO MARCA Nº DEL PLANO Y Nº DE ORDEN DE COMPRA NUMERO DE PLANO: 41-44163 REV.C SI NO FUERE POSIBLE USO: SISTEMA CAMBIADOR BOQUILLA CALIBRADALETRAS Y NUMEROS DE GOLPEPROTECCION MC-1
RODAMIENTOS Y COPLAS | 50146106 | CONECTOR GUIA MK 156 SIGNODE | 2 | UN | CATALOGO SIGNODE M400N-114Comprar solo repuesto a proveedor original SIGNODE”.CONECTOR GUIA MK 156FABRICANTE: SIGNODELAM. PLANOS EN CALIENTEMAQUINA ENZUNCHADORA DE ROLLOSNOTA:NUMERO DE PARTE: 568056USO:
RODAMIENTOS Y COPLAS | 50179631 | PASADOR 15-2810.1 MC-AL 17 | 8 | UN | PASADOR 15-2810.1 MC-AL 17
RODAMIENTOS Y COPLAS | 54008500 | PERNO ACERO CAB HEX 1X2-1/2 SAE HF | 100 | UN | JA X 25.O: 2A FINOPERNO
RODAMIENTOS Y COPLAS | 50108586 | ANILLO EXPANSION 6X13 | 18 | UN
RODAMIENTOS Y COPLAS | 52002495 | FILTRO FURIFIC.AGUA | 2 | UN | SPARES FOR 'TENNANT' SWEEPER, MODEL 285 DESCRIPTION PART N° =========== ======= FILTER, FUEL WATER SEPARATOR 06868
RODAMIENTOS Y COPLAS | 50055118 | PERNO DANIELI 4.534055.K | 40 | UN | ACCESORIOS LAMINADOR 160 BGV.PERNO
RODAMIENTOS Y COPLAS | 50050190 | RODAMIENTO SKF NKIS 40 | 2 | UN | CON AROS MECANIZADOS, CON Y SIN SELLOSFABRICANTE SKFLINK DE CATALOGO ADJUNTONUMERO DE PARTE: NKIS 40RODAMIENTOS DE UNA HILERA DE AGUJAS
RODAMIENTOS Y COPLAS | 50194038 | PISTON 4-6623043 POS 5 | 5 | UN | PISTON 4-6623043 POS 5
RODAMIENTOS Y COPLAS | 54002514 | GOLILLA PRESION 1-1/4" AC ASAB271" | 461 | UN | INHCTERISTICAS ADICIONALES: CAJAS DE 50 UNIDADES."GOLILLA PRESION
RODAMIENTOS Y COPLAS | 50094910 | TAPA DESCANSO | 2 | UN | FOR 'CHEMINEER' PORTABLE AGITATOR MODEL PG-10,SERIE No 1-94635-1,AS PER PARTS LIST DWG.A-6007-X BEARING SHIELD ITEM 6 FIG. VII # 6 Bearing Shield
RODAMIENTOS Y COPLAS | 50066373 | CAMISA | 1 | UN | ========= SLEEVE 221992SPARES FOR 'PETTIBONE' CARY LIFT, MODEL 702-D, SERIES NR. 70-100: DESCRIPTION PART NR. ===========
RODAMIENTOS Y COPLAS | 50042330 | SOPORTE 64CA31 CAP D4025594308 | 2 | UN | DE PLANO 2: 64CA31SOPORTE MC-308
RODAMIENTOS Y COPLAS | 50065962 | EJE | 1 | UN | ===== SHAFT DE 62-K31-1023-ASPARES FOR CENTRIFUGAL PUMPS 'WORTHING- TON', 15-M154E-1 MODEL. DESCRIPTION PART # / PLAN =========== ========
RODAMIENTOS Y COPLAS | 50065970 | EJE | 1 | UN | ===== SHAFT DE 62-K31-1023-ESPARES FOR CENTRIFUGAL PUMPS 'WORTHING- TON', 15-M154E-1 MODEL. DESCRIPTION PART # / PLAN =========== ========
RODAMIENTOS Y COPLAS | 50106489 | CONSOLA | 2 | UN
RODAMIENTOS Y COPLAS | 54021110 | DESENGR. DIELECTRICO, NO CLORADO TINETA | 60 | L | ACTION 880 POCHTECA (EX ORICA CHEMICALS/IXOM)ACTUALIZADA A NCh.2245/2015.Cold Solvent Degreaser 80 N/C SPARTANDESENGRASANTE DIELECTRICO, NO CLORADOPRODUCTOS QUE SATISFECEN LAS ESPECTATIVAS DE ESTE ARTICULOPROVEEDOR DEBE ENTREGAR PRODUCTO CON HOJA DE SEGURIDAD EN ESPAÑOLPUNTO INFLAMACION <(><<)> 70°CSOLVENT NC 80 ECOLABUNIDAD ENVASE: BALDE 20 LTR
RODAMIENTOS Y COPLAS | 50075983 | MEDIO BUJE BRONCE | 6 | UN
RODAMIENTOS Y COPLAS | 50195297 | KIT REPUESTOS BBA DOSIFICADORA M221 | 1 | UN | Compuesto por;diafragma PTFEEMPAQUETADURAKIT REPUESTOS BBA DOSIFICADORA M221Sellos VitonVálvulas succión y descarga
RODAMIENTOS Y COPLAS | 50076569 | PERNO 1.1/4'Øx3'Lgx2.1/2'H/GRUESO UNC 2A | 24 | UN | Pernos 1 1/4' Dia. x 3' Lg. x 2 1/2' hilo, 7 UNC-2A, alta resistencia.
RODAMIENTOS Y COPLAS | 50051915 | ELECTRODO CAP 22 - R 160 | 5 | UN | #N/A
RODAMIENTOS Y COPLAS | 50090961 | TRANSF.CORR. 1500.0/5.0 A 2000 V | 2 | UN | ============ 2000 1500/5 ENGLISH ELECTRIC A10802/1/5CURRENT TRANSFORMERS. ===================== VOLT AMP. RATIO MANUFACTURER ==== ========== PART.#
RODAMIENTOS Y COPLAS | 50197694 | Tapa Flange MC 315 | 1 | UN | Tapa Flange MC 3154.000151.F Marca Danieli Stand 9 reductor 8.059455.H
RODAMIENTOS Y COPLAS | 50112935 | EMPQ.12X1 | 2 | UN
RODAMIENTOS Y COPLAS | 54007666 | TUBO NEGRO GRADO B CED80 3/8"X0.126" | 6 | M | EDULE 80TUBO
RODAMIENTOS Y COPLAS | 50049416 | SELLO ACEITE GOMA GARLOCK 23X4922 | 2 | UN | ANCHO SELLO: 1/2 INH DIAMETRO EJE A ALOJAR: 8.500 INH DIAMETRO ORIFICIO ALOJAMIENTO: 9.750 INH IDENTIFICACION EQUIPO DEL QUE ES PARTE: BOGGIE MOTRIZ NOR-OESTE JUNTA REFUERZO METALICO MATERIAL: GOMA. NOMBRE DEL FABRICANTE: GARLOCK NUMERO PARTE FABRICANTE: 23X4922
RODAMIENTOS Y COPLAS | 50032807 | FLANCHE HORQUILLA WATSON 482479 | 4 | UN | Estanques de Fondo Zona de Plateado FABRICANTE: WATSON INFORMACION ADICIONAL: OTROS NUMEROS DE PLANO 63GA00. LAMINADOR PLANOS EN FRIO LINEA ESTAÑADO ELTROLITICO NUMERO DE PARTE: W48-2479 NUMERO DE PLANO: 29-15439 REPUESTOS ESTANQUES DE FONDOFLANGE YOKE (FLANGE HORQUILLA)
RODAMIENTOS Y COPLAS | 50048299 | SOPORTE FY 2" TF | 4 | UN | DESIGNACION TIPO/MODELO: BRIDALINK DE CATALOGO ADJUNTONUMERO PARTE FY 2 TFSOPORTE PARA RODAMIENTOTIPO CAPACIDAD CARGA: VERTICAL
RODAMIENTOS Y COPLAS | 50051193 | COPLA 3.319.437.0 15-1206.3 | 2 | UN | NUMERO DE PLANO: 8.334775.L MC-B343 USO: TRANSMISIONES.COPLA Mc- 3.319.437.0 15-1206.3
RODAMIENTOS Y COPLAS | 50114317 | EMPQUETADURA CILINDRO PM-CY-12 | 1 | JGO | COMPUESTO POREMPQUETADURA CILINDRO HIDRAULICO PM-CY-12HORNO DE COQUEPLANO CAP
RODAMIENTOS Y COPLAS | 54008105 | UNION AMERICANA AC AISI 304 1-1/4" 150LB | 17 | UN | L: ACERO INOXIDABLEUNION AMERICANA
RODAMIENTOS Y COPLAS | 50175787 | PERNO C/T.SEGURO NYLON D40-25-780 MC-348 | 7 | UN | PERNO C/T.SEGURO NYLON D40-25-780 MC-348
RODAMIENTOS Y COPLAS | 52003391 | ESTROBO AC OJO-OJO 3/8 x 3,5 M | 24 | UN | CON CASQUILLOS DE ALEACION,CONSTRUCCION 6 x 19 (12/6/6/1) FILLER,DIAMETRO DEL CABLE : 3/8"ESTROBO CABLE DE ACERO OJO - OJO 3/8 x 3,5 M,LONGITUD DEL CABLE : 3.5 MLONGITUD DEL OJO : 12"
RODAMIENTOS Y COPLAS | 50177673 | SPROCKET POTENCIOMETRO PL. 420526.3 | 2 | UN | PLANO: 420526.3SPROCKET PARA POTENCIOMETROUBICACION: COLADA CONTINUA PALANQUILLASUSO:EJE DE IZAMIENTO
RODAMIENTOS Y COPLAS | 50094060 | TAPA | 2 | UN | MO SIGUE: ======================================== TAPA CAP 33-7842 MC.38AREPUESTOS PARA BOMBA CENTRIFUGA VERTICAL 'MARUSHICHI' # 890249. SEGUN PLANO Y MARCA O NUMERO DE PARTE, CO
RODAMIENTOS Y COPLAS | 50037916 | CENTRADOR Mc-53 22-13931 | 50 | UN | CENTRADOR MC-53 HARNERO VIBRADOR S-8 PLANTA DE CAL HARNEROS COQUE NORTE 1,2,3 PLANTA DE COQUE HARNEROS DE COQUE NORTE Y SUR AH 1 Y 2 HARNEROS E Y F ALTO HORNO PLANO CAP: 22-13931
RODAMIENTOS Y COPLAS | 50099081 | VOLANTE PILOTO | 1 | UN | SPARE FOR NKC RAPIER CRANES, MODEL HS-14, SERIAL 14S1107. TWIN DISC MODEL TDC-44-415F, SPECIFICATION Q-6709. PART NR.: P-1051 FLYWHEEL PILOT
RODAMIENTOS Y COPLAS | 50049117 | SELLO D40 25-981 MC. 123 | 3 | UN | SELLO
RODAMIENTOS Y COPLAS | 50174281 | PASADOR COD. 0.003977.C | 6 | UN | PASADOR COD. 0.003977.C
RODAMIENTOS Y COPLAS | 50148398 | FUELLE PROTECTOR DN160x2710mm | 1 | UN | Camozzi DN160x2710CILINDRO PRENSA DE LODOSCOMBUSTIBLESFUELLE PROTECTORPLANTA PLARIFICADORA
RODAMIENTOS Y COPLAS | 54011052 | PAPEL TELETIPO C/UNA COPIA | 28 | ROL | La formulación de los materiales suministrados, estarán libres de sustancias contaminantes para la salud humana o el medio ambiel y/o internacional.nte. En el caso que esto no sea posible, el proveedor deberá informar sobre los agentes contaminantes, su concentración y los métodos recomendados para manipularlos y neutralizarlos. Además debe indicar código de riesgo con normalización nacionaPAPEL TELETIPO CON UNA COPIA DE PAPEL AUTOCOPIATIVO, COLOR BLANCO. PROTECCIÓN MEDIO AMBIENTE.
RODAMIENTOS Y COPLAS | 54008115 | TAPA GORRO AC AISI 304 2 150LB | 8 | UN | AISI 304TAPON
RODAMIENTOS Y COPLAS | 50032897 | PERNO COMPLETO MC-L 22-13867 | 16 | UN | (EN ZONAS MECANIZADAS), CON ACEITE CHESTERTON 740 O CON PINTURAANTICORROSIVA, SEGÚN CORRESPONDA.CADA REPUESTO DEBERÁ SER ENTREGADO IDENTIFICADO CON UN Nº DE PLANO Y NºDE ORDEN DE COMPRA, SOBRE O BAJO RELIEVE EN DONDEDE OTRA FORMA EN TERRENO.EL PROVEEDOR, DEBERÁ ENTREGAR LAS PIEZAS CON UNA PROTECCION (TOTAL) ÓLOS REPUESTOS DEBERÁN SER FABRICADOS DE ACUERDO CON ESPECIFICACIONES YMATERIALES INDICADOS EN EL PLANO.NO AFECTE LA VIDA UTIL.NOTA:FABRICAR PERNO SIN PERFORACIÓN,LA TUERCA SE ASEGURAPERNO COMPLETO MC-LPLANO: 22-13867USO: PARADA RUEDAS DELANTERAS MONTACARGAS A.HORNO N°2
RODAMIENTOS Y COPLAS | 50069615 | JGO. SELLOS - VALV.MOD. DBDS6K1X/20 | 7 | UN | 5AJGO. SELLOS Nº PARTES RXR 00310270 PARA VALVULA REGULADORA DE PRESION MODELO DBDS6K1X/200 POS. 11
RODAMIENTOS Y COPLAS | 50118902 | BASE VALV.PL.5164-P-088 POS.137A | 1 | UN
RODAMIENTOS Y COPLAS | 54006782 | PAPEL TERMICO P/INSCRIPTOR WR7800 | 26 | ROL | CARACTERISTICAS ADICIONALES: SUMINISTROS DE COMPUTACION."DIMENSION: 210X30MT X20IDENTIFICACION EQUIPO DEL QUE ES PARTE: WESTERN GRAPHTEC INH RECORDERMODEL WR 7800PAPEL: OFICINA; MULTIPROPOSITO
RODAMIENTOS Y COPLAS | 50051128 | SELLO ACEITE MET GARLOCK 53X3532 | 3 | UN | ANCHO SELLO: 5/8 INH. DIAMETRO EJE A ALOJAR: 7-3/8 INH DIAMETRO ORIFICIO ALOJAMIENTO: 8.625 INH JUNTA REFUERZO METALICO NOMBRE DEL FABRICANTE: GARLOCK NUMERO PARTE FABRICANTE: 53X3532
RODAMIENTOS Y COPLAS | 50092279 | POTENCIOM. PN18-5814A01 MOTOROLA | 4 | UN | ELECTRONIC COMPONENTS. ========== =========== POTENTIOMETERS. =============== MANUFACTURER/CAT.# ================== MOTOROLA RPX4292A
RODAMIENTOS Y COPLAS | 50138836 | ESTRUCTURA ESTACION POLIN DS-034 | 1 | UN | CORREA MK-S2, MK-S3, MK-C4, MK-1, MK-2, MK-3DE ACUERDO A ITEM 1.2 DE DATA SHEET DS-034ESPECIFICACION N°: ESP-4-128SEGÚN PLANO 34-5526SOPORTE PARA ESTACION POLIN (ARTESA)USO: MANEJO DE CARBON
RODAMIENTOS Y COPLAS | 50141309 | ANILLO DISTANCIADOR MC-350 CAP 41-33202 | 1 | C/U | ANILLO DISTANCIADOR MC-350CAP 41-33202DIAMETRO INTERIOR: 60 MM.E = 20P/N 4.252521.WPLANO DANIELI: 8.048155.HUBICACION: EAM-1 COLADA CONTINUA PLANCHONESUSO: MORDAZA FIJACION ELECTRODOS
RODAMIENTOS Y COPLAS | 50191632 | GUIA 15-2096.1 MC. 20 | 1 | UN | COMPUESTA CON MARCAS 21 y 22GUIA 15-2096.1 MC. 20LISTADO DE MATERIALES LM 15-2096.1
RODAMIENTOS Y COPLAS | 50119027 | TUERCA AJUSTE MC-35 FP-21-1 | 1 | UN | (EN ZONAS MECANIZADAS), CON ACEITE CHESTERTON 740 O CON PINTURAANTICORROSIVA, SEGÚN CORRESPONDA.CADA REPUESTO DEBERÁ SER ENTREGADO IDENTIFICADO CON UN Nº DE PLANO Y NºDE ORDEN DE COMPRA, SOBRE O BAJO RELIEVE EN DONDEDWG: E-2152EL PROVEEDOR, DEBERÁ ENTREGAR LAS PIEZAS CON UNA PROTECCION (TOTAL) ÓEQUIPO FUERA DE SERVICIOLOS REPUESTOS DEBERÁN SER FABRICADOS DE ACUERDO CON ESPECIFICACIONES YMATERIALES INDICADOS EN EL PLANO.NO AFECTE LA VIDA UTIL.PLANO: FP 21-1SOPLADOR AUXILIAR ALTOS HORNOSTUERCA DE AJUSTE MC-35USO: TURBINA TERRY TIPO "GA" SERIE 25487
RODAMIENTOS Y COPLAS | 54002233 | MANGUERA SUCCION AGUA CAUCHO 6 | 6 | M | MANGUERA
RODAMIENTOS Y COPLAS | 50111216 | DESC. 4X1 | 4 | UN
RODAMIENTOS Y COPLAS | 50113773 | PILOTO ARMADO | 2 | UN
RODAMIENTOS Y COPLAS | 54010852 | FUSIBLE 6,25A - 600V LITTELFUSE | 10 | UN | CORRIENTE: 6.25 AMPER. MANUFACTURER: LITTELFUSE. PART NUMBER: FLSR6.25 VOLTS: 600 VOLT.ELECTRIC COMPONENTS, FUSES
RODAMIENTOS Y COPLAS | 50022111 | CUBETA TIMKEN 9320 | 3 | UN | CUBETA
RODAMIENTOS Y COPLAS | 50147136 | SPROCKET 25-8659 Mc-9 | 1 | UN | SPROCKET 25-8659 Mc-9
RODAMIENTOS Y COPLAS | 50060936 | CRUCETA | 1 | UN | ========= CROSS AND BEARING ASSY. LL-773-309SPARES FOR 'PETTIBONE' CARY LIFT, MODEL 702-D, SERIES NR. 70-100: DESCRIPTION PART NR. ===========
RODAMIENTOS Y COPLAS | 50113346 | ELEM.S REPARAR BALANCI | 4 | JGO
RODAMIENTOS Y COPLAS | 50126718 | RODAMIENTO 6317-C3 | 3 | UN | FABRICANTE SKFLINK DE CATALOGO ADJUNTONUMERO DE PARTE 6317-C3RODAMIENTO RIGIDO DE BOLAS (SIN SELLOS)
RODAMIENTOS Y COPLAS | 50074765 | SLIDE BEARING CODE 4.424955.P/003 | 4 | UN | (reemplaza código obsoleto 4.424955.P)GUIA DESLIZ. A D40-15-702 4.424955.P/003
RODAMIENTOS Y COPLAS | 50061585 | BUJE CPL4390.013 | 4 | UN | Buje Mc-12, DWG Clecim X96332, plano CSH 29-2488 Rev. B.
RODAMIENTOS Y COPLAS | 50172321 | O-RING 4DG-435 FOR PRIMUSLL | 1 | UN | MANUFACTURER: RIGAKUO-Ring 4DG-435Part Number: 075542S
RODAMIENTOS Y COPLAS | 50039045 | ANILLO PETTIBONE 217418 | 20 | UN | FORMACION ADICIONAL: MARCA ALTERNATIVA PETROLEUM.RING CARY-LIFT (ANILLO)
RODAMIENTOS Y COPLAS | 50029988 | FILTRO C/MANOMETRO REF. AC40-04DE | 2 | UN | INFORMACION ADICIONAL: COD.0.156424 NUMERO DE PARTE: AC40-04DE PROVEEDOR: SMC USO: EQUIPOS HIDRAULICOS.- Filtro, Regulador, Lubricador conx 1/2", con Manometro y fijaciónFILTRO GAS CON MANOMETRO ARMADO CON:modular.
RODAMIENTOS Y COPLAS | 50113311 | ELEM.S REPARAR VALV | 5 | JGO
RODAMIENTOS Y COPLAS | 50111229 | DISCO CABEZAL MC-10 33-7686 | 10 | UN | DISCO MC-10MATERIAL: AC A37-24ESPLANO DETALLE 33-7686PLANO GENERAL 33-7673PLANTA DE COQUEUSO: CILINDRO SUBIR PUERTA CABEZAL
RODAMIENTOS Y COPLAS | 50050075 | RODA ROD RECTO MC GILL CYR13/4S | 8 | UN | ANCHO TOTAL: 1.000 INH. DIAMETRO CALIBRE: 0.500 INH DIAMETRO EXTERNO: 1.750 INH NOMBRE DEL FABRICANTE: MC GILL NUMERO PARTE FABRICANTE: CYR1-3/4S RODAMIENTO RODILLO RECTO
RODAMIENTOS Y COPLAS | 50200749 | RELE OMRON G3HD-202SN | 2 | UN | Régimen de corriente de carga: 2 ARégimen del voltaje de carga: 24 VDC to 240 VDCRelés de estado sólido – MontajeSSR OMRON G3HD-202SN DC12-24VTipo de salida: Triac Rango
RODAMIENTOS Y COPLAS | 50041301 | BUJE GUIA SALEM ELEC 995788551/130MC4 | 1 | UN | BUJE GUIARECTIONAL 1-1/2" 4/3" 1500 PSIG
RODAMIENTOS Y COPLAS | 50059785 | CJA. 3B-1864- | 2 | UN | CAP =========== ===== ===== CAJA 70-2997 3B-1864-AREPUESTOS PARA GRUAS PUENTE 'CLEVELAND': PLANO PLANO DESCRIPCION FABR.
RODAMIENTOS Y COPLAS | 50128959 | TORNILLO (ELIM. POR CONS. ME-112) | 12 | UN
RODAMIENTOS Y COPLAS | 54012183 | PATRON ACERO IARM 27D | 1 | UN
RODAMIENTOS Y COPLAS | 54012186 | PATRON ACERO IARM 213A | 1 | UN
RODAMIENTOS Y COPLAS | 50041683 | EJE CAJA N125 RS 1524 MC. H | 10 | UN | CAJA N° 125 NUMERO DE PLANO: RS-1524 REV.B MC-H USO: BARRON ENTRADAEJE MC-H
RODAMIENTOS Y COPLAS | 50074190 | EMPQ. 4.143160. | 2 | UN | DESCRIPCION CODIGO DAN =========== PLANO CAP/DAN ========== ============= EMPAQUETADURA 4.143160.C 8.027104.R MC.318TREN TERMINADOR DE ALAMBRON LAMINADOR DUO ESS 280 H ===========================
RODAMIENTOS Y COPLAS | 50074194 | EMPQ. 4.143161. | 2 | UN | DESCRIPCION CODIGO DAN =========== PLANO CAP/DAN ========== ============= EMPAQUETADURA 4.143161.Z 8.027104.R MC.319TREN TERMINADOR DE ALAMBRON LAMINADOR DUO ESS 280 H ===========================
RODAMIENTOS Y COPLAS | 50116588 | NIVEL ACEITE | 1 | UN
RODAMIENTOS Y COPLAS | 50138141 | GOLILLA SEGURO 15-594.3 3.672.060.0 | 22 | UN | GOLILLA SEGURO 15-594.3 3.672.060.0
RODAMIENTOS Y COPLAS | 50043553 | SEPARADOR D40 25-655 MC. 311 | 6 | UN | NUMERO DE PARTE: 4.027477.N NUMERO DE PLANO: D40-25-655 MC-311 USO: DESCANSO LADO OPERADOR LAMINADOR DE BARRASSEPARADORES MC-311
RODAMIENTOS Y COPLAS | 50152508 | PERNO 25-12635.1 MC. 11 | 10 | UN | PERNO 25-12635.1 MC. 11
RODAMIENTOS Y COPLAS | 50033163 | EJE MC-2 22-12599 | 3 | UN | (EN ZONAS MECANIZADAS), CON ACEITE CHESTERTON 740 O CON PINTURAANTICORROSIVA, SEGÚN CORRESPONDA.CADA REPUESTO DEBERÁ SER ENTREGADO IDENTIFICADO CON UN Nº DE PLANO Y NºDE ORDEN DE COMPRA, SOBRE O BAJO RELIEVE EN DONDEEJE MC-2EL PROVEEDOR, DEBERÁ ENTREGAR LAS PIEZAS CON UNA PROTECCION (TOTAL) ÓLOS REPUESTOS DEBERÁN SER FABRICADOS DE ACUERDO CON ESPECIFICACIONES YMATERIALES INDICADOS EN EL PLANO.NO AFECTE LA VIDA UTIL.PLANO: 22-12599USO: CARRO DE COQUECILLO AAHH N°2
RODAMIENTOS Y COPLAS | 50081577 | BUJE BRONCE | 40 | UN
RODAMIENTOS Y COPLAS | 50138799 | ESTRUCTURA ESTACION 20-1039.4A | 1 | UN | CORREA N°9-9ADE ACUERDO A ITEM 1.2 DE DS-017ESPECIFICACION TECNICA ESP-4-128 BESTRUCTURA ESTACION IMPACTOHOJA 50 y 51MATERIAS PRIMASPLANO CAP 20-1039.4A
RODAMIENTOS Y COPLAS | 50138821 | ESTRUCTURA ESTACION POLIN DS-027 | 1 | UN | CORREA N°40-41DE ACUERDO A ITEM 1.2 DE DATA SHEET DS-027ESPECIFICACION N°: ESP-4-128SEGÚN PLANO 20-1040.4SOPORTE PARA ESTACION POLIN (ARTESA)USO: MUELLE Y MANEJO DE MATERIAS PRIMAS
RODAMIENTOS Y COPLAS | 50078580 | INDICADOR NIVEL | 1 | UN | GAUGES OIL. ----------- MANUFACTURER PART.# ============ ====== QUATROL CORP. 035-030-01 U.S.A.
RODAMIENTOS Y COPLAS | 50175163 | PERNO MORDAZA ENT.STAND 9-11 RS-1879 | 4 | UN | PERNO MORDAZA ENT.STAND 9-11 RS-1879
RODAMIENTOS Y COPLAS | 54007223 | ADAPTADOR RAP TP E 3" BRONCE REYHER | 8 | UN | CONECTOR: RAPIDO; HIDRAULICO
RODAMIENTOS Y COPLAS | 50022100 | CUBETA TIMKEN 772 | 3 | UN | CUBETAFABRICANTE TIMKENLINK DE CATALOGO ADJUNTONUMERO DE PARTE 772
RODAMIENTOS Y COPLAS | 50043052 | PLACA BASE 4.021770.G 8019716FMC317 | 1 | UN | PLACA DE FONDO MC-317RMACION ADICIONAL: MATERIAL DE FABRICACION (MAESTRANZA).
RODAMIENTOS Y COPLAS | 50074762 | EMPQUETADURA 330-1044 HIAB EQUIPMENT | 1 | JGO | EMPAQUETADURA CIL. HIDR. 330-1044REPUESTOS PARA GRUAS DE BRAZO GIRATORIO'HIAB'
RODAMIENTOS Y COPLAS | 50062885 | COLLAR | 2 | UN
RODAMIENTOS Y COPLAS | 50200240 | Espaciador MC-320 8.032372.C | 1 | UN | Danieli 8.032372.C / 4.006707.GEspaciador MC-320 8.032372.C
RODAMIENTOS Y COPLAS | 50075633 | GUIA SUPERIOR (LADO IZQUIERDO) | 1 | UN | Cortador DesechosGuía Mc-B, (mano opuesta)PLANO CAP 29-1678
RODAMIENTOS Y COPLAS | 50145202 | LAINA 0.5 MM. RB6-18 MM. COD. 515775.011 | 3 | UN | COD. 515775.011 ATOMATLAINA 0.5 MM. RB6-18 MM.
RODAMIENTOS Y COPLAS | 50145203 | LAINA 0.5MM. RB20-38 MM. COD. 515775.012 | 3 | UN | COD. 515775.012 ATOMATLAINA 0.5 MM. RB20-38 MM.
RODAMIENTOS Y COPLAS | 54011434 | TUERCA HEX HILO GR BRONCE 3/4 | 318 | UN | TUERCAS DE BRONCE, HEXAGONAL, HILO GRUESO. 3/4
RODAMIENTOS Y COPLAS | 50149267 | RESORTE Mc-2 22-5277.1 | 2 | UN | ALTO HORNO 1PLANO CAP 22-5277.1RESORTE MC-2VALVULA DE ALIVIO 14" SISTEMA LAVADO DE GAS
RODAMIENTOS Y COPLAS | 50200141 | Espaciador MC -349 (4.539518.R) | 1 | UN | 8.032368.P / 4.539518.R - DANIELIEspaciador MC -349 (4.539518.R)
RODAMIENTOS Y COPLAS | 50200242 | Flange MC-324 8.032372.C | 1 | UN | Danieli 8.032372.C / 4.023594.FFlange MC-324 8.032372.C
RODAMIENTOS Y COPLAS | 50157690 | CLEVIS MC. 11 25-11484.1 | 2 | UN | Clevis Mc-11 del Plano 25-11484.1 Y LM 25-11483.1.
RODAMIENTOS Y COPLAS | 54013065 | ARTICULACION #LK-6267 P/VALV.8" 530S0- | 3 | UN
RODAMIENTOS Y COPLAS | 50075473 | PERNO | 21 | UN | PLANO CAP 26- 4015 PERNO MC.6
RODAMIENTOS Y COPLAS | 50153625 | PERNO HEX AC GR5 1-1/8XUNCX6" | 80 | UN | DESIGNADOR SERIES HILO: UNCDIAMETRO NOMINAL: 1-1/8"LONGITUD: 6"MATERIAL: ACEROPERNO CABEZA HEXAGONALRESISTENCIA TENSION MINIMA GRADO: GRADO 5
RODAMIENTOS Y COPLAS | 50171373 | CONNEXIUM ETHERNET SWITCH 499NES25100 | 1 | UN | ConneXium Ethernet Switch, 499NES25100-Port, 10/100 Base-TXFabricante: Schneider ElectricN° de Parte: CONNEXIUM 499 NES 25100
RODAMIENTOS Y COPLAS | 50055119 | PERNO 4.517775.Z | 48 | UN | ACCESORIOS LAMINADOR 160 BGV.PERNO
RODAMIENTOS Y COPLAS | 50093485 | RODAMIENTO SKF 2916 | 1 | UN | FABRICANTE SKFNUMERO DE PARTE 2916RODAMIENTO AXIAL DE BOLAS SIMPLE EFECTO.
RODAMIENTOS Y COPLAS | 50051882 | GRASERA RECTA 1/8 ALEMITE 1684-B | 53 | UN | 1/8" NPT HYDRAULIC FITTINGSGRASERA RECTAHEX SIZE: 3/8 INCHNOMBRE DEL FABRICANTE: ALEMITENUMERO PARTE FABRICANTE: 1684 - BOVERALL LENGHT: 2-5/8 INCHSHANK LENGHT:2-3/16 INCHTYPE: STR
RODAMIENTOS Y COPLAS | 50139405 | Kit O’ring Servoválvula MOOG D631 | 3 | C/U | Kit O’ring Servoválvula Moog Serie D631
RODAMIENTOS Y COPLAS | 50190970 | Oring MC-146 (0.006786.F) | 250 | UN | DAN. 0.006786.FOring MC-146
RODAMIENTOS Y COPLAS | 50063395 | DESCANSO | 2 | UN | DESCRIPCION CODIGO DAN =========== PLANO CAP/DAN ========== ============= DESCANSO 25-13347A MC.305TREN TERMINADOR DE ALAMBRON TRANSPORTADOR ESPIRAS ===========================
RODAMIENTOS Y COPLAS | 52000530 | ESTROBO AC OJO-OJO 1/2 x 5 M | 11 | UN | CON CASQUILLOS DE ALEACION,CONSTRUCCION 6 x 19 (12/6/6/1) FILLER,DIAMETRO CABLE : 1/2 PULGADAESTROBO CABLE DE ACERO OJO - OJO 1/2" x 5 M,LONGITUD ESTROBO : 5 METROSLONGITUD OJOS : 12 PULGADAS
RODAMIENTOS Y COPLAS | 50036524 | PLACA 4T-5539 70-401 Mc 5 | 10 | UN | DIMENSIONES: 2-1/2" X 3/8" X 10" LG.GANCHO DE 15 TON.GRUAS CLEVELAND.NUMERO DE PLANO: 70-401PLACAS MC-5USO:
RODAMIENTOS Y COPLAS | 50028877 | INTERR FLUJO 1PNA-1PNC 3/4" NPT IMO | 2 | UN | .CONTACTOS : 1PNA-1PNCFABRICANTE: IMO INDUSTRIESINFORMACION ADICIONAL : 4 EA MIN/QTYINTERRUPTOR FLUJOMEDIDAS: 3/4 PULGADAS NPT 2-8GPMMODELO : FS-400NUMERO DE PARTE : 26601USO : MEDIDOR ESPESOR CARRO RAYOS X Nº 0 LPC
RODAMIENTOS Y COPLAS | 50063718 | BUJE REGULACION | 3 | UN | PLANO CAP FP 70- 1875 BUJE REGULACION MC.12
RODAMIENTOS Y COPLAS | 54009943 | AMPOLLETA FAROL LOCOMOTORA 150W 32V | 36 | UN | === = 32 150 SCREW TER 150PAR46/1LAMP, LOCOMOTIVE HEADLIGHT, 'GENERAL ELECTRIC' OR EQUAL, AS FOLLOWS. VOLT. WATT. BASE CAT # ===== ===== ====
RODAMIENTOS Y COPLAS | 54012290 | VENTILADOR LECO 603-818 | 1 | UN
RODAMIENTOS Y COPLAS | 50051928 | RODA AGUJA TORRINGTON B812 | 51 | UN | ANCHO TOTAL: 3/4 INH CAMA RODILLOS APOYO Nº 3 DIAMETRO CALIBRE: 1/2 INH DIAMETRO EXTERNO: 11/16 INH IDENTIFICACION EQUIPO DEL QUE ES PARTE: NOMBRE DEL FABRICANTE: TORRINGTON NUMERO PARTE FABRICANTE: B812 RODAMIENTO AGUJA SIN PISTA INTERIOR.Nop comprar (G. Araya 11-03-2013)OBS: Pertenece al LPF actualmente detenido.
RODAMIENTOS Y COPLAS | 54009757 | CINTA P/IMPRESORA CODIGO BARRAS 110X450 | 26 | ROL | CINTA:IMPRESIONERENCIA."
RODAMIENTOS Y COPLAS | 50063033 | DESC.TIPO CARTRI. 1-1/2 EJE | 1 | UN | DESCANSO CON RODAMIENTO, TIPO CARTRIDGE CON BRIDA.DIMENSION EJE 1-1/2 PULGADAFABRICANTE LINK BELTNUMERO DE PARTE L-B FC-324 1-
RODAMIENTOS Y COPLAS | 50088731 | SELLO COMPACTO 0.061890.A | 12 | UN | DESCRIPCION CODIGO DAN =========== PLANO CAP/DAN ========== ============= SELLO COMPACTO 0.061890.A 8.003854.B MC.108TREN TERMINADOR DE ALAMBRON LAMINADOR DUO ESS 280 H ===========================
RODAMIENTOS Y COPLAS | 50046378 | EJE ARMADO 1ºC/EJE CAP 708481 | 1 | JGO | 1ER EJE (ARMADO) CON EJE SISTEMA DE LEVANTE ( Z )
RODAMIENTOS Y COPLAS | 50078959 | PERNO | 2 | UN
RODAMIENTOS Y COPLAS | 50072630 | PASADOR | 3 | UN | PLANO CAP 26-17355 PASADOR MC.H
RODAMIENTOS Y COPLAS | 50032971 | BUJE BRONCE MC-G FP-22-1172 | 4 | UN | BUJE MC-GMATERIAL SAE CA 938PLANO CAP: FP-22-1172VALVULA EQUALIZADORA Y ALIVIO AAHH N°2
RODAMIENTOS Y COPLAS | 54007670 | TUBO NEGRO GRADO B CED80 1-1/4"X0.191" | 36 | M | CERTIFICACION ARTICULO: ASTM A-106 GRADO B SCHEDULE 80TUBO
RODAMIENTOS Y COPLAS | 50067285 | EJE 'CLEVELAND' PN70-2311-12 CAP | 2 | UN | CAP =========== ===== ===== EJE 70-2311REPUESTOS PARA GRUAS PUENTE 'CLEVELAND': PLANO PLANO DESCRIPCION FABR.
RODAMIENTOS Y COPLAS | 50112719 | EMPQ.VASTAGO 8X2.1/ | 12 | UN
RODAMIENTOS Y COPLAS | 50049806 | RODAMIENTO SKF 22313 E/C3 | 2 | UN | FABRICANTE SKFLINK DE CATALOGO ADJUNTONUMERO DE PARTE: 22313 E/C3RODAMIENTOS DE RODILLOS A ROTULA
RODAMIENTOS Y COPLAS | 50042707 | TOPE D40 25-891 MC. 304 | 2 | UN | EL PLANO4TA PEGADA MENCIONANDO MARCATOPE MC-304
RODAMIENTOS Y COPLAS | 50031021 | EJE MAQ.COLOCADORA DARDO 231927E | 1 | UN | EJE
RODAMIENTOS Y COPLAS | 50187337 | TUBO ANHIDRONA N/P 619-591-315 | 1 | UN | Fabricante: LECON° de Parte: 619-591-315TUBO ANHIDRONA
RODAMIENTOS Y COPLAS | 54009188 | PERNO ACERO CAB HEX M30X150H GR P=3.50MM | 27 | UN | HILO: METRICO GRUESOPERNO
RODAMIENTOS Y COPLAS | 50043054 | ADAPTADOR VASTAGO VALVULA CAP 2513326 | 21 | UN | ADAPTADOR VASTAGO VALVULA OS NUMEROS DE PLANO D40-25-513
RODAMIENTOS Y COPLAS | 50044105 | BUJE 1X1-5/8X2-3/4" NEOPRENO CAP | 23 | UN | 1" (DI) X 1-5/8" (DE) X 2-3/4" (LARGO) FABRICANTE: CAP MATERIAL: NEOPRENO DUREZA 75 SHORE A NUMERO PLANO : D40-8-262 MC-5. .BUJE MC-05
RODAMIENTOS Y COPLAS | 50043887 | PASADOR CAP 4112188REVAMC4 | 20 | UN | NDICION Y COLADA CONTINUA).PASADOR AX 5475 S
RODAMIENTOS Y COPLAS | 50087296 | RACOR DE MEZCLA C/RETENCION REF. 649579 | 10 | UN | FABRICANTE DROPSARACOR DE MEZCLA C/RETENCION REF. 649579
RODAMIENTOS Y COPLAS | 50207135 | ANCLAJE CONTRAPESO MC-G FP-22-1169 | 1 | UN | ANCLAJE CONTRAPESO MC-G FP-22-1169DEBE INCLUIR PERNOS, TUERCAS Y TORNILLOSMAT: ACERO SAE 1020USO: AH2- BLEEDER NORTE/SUR
RODAMIENTOS Y COPLAS | 50081339 | PRISIONERO | 30 | UN
RODAMIENTOS Y COPLAS | 50029404 | TAPA RETEN AP-9014S CAP 411218510 | 2 | UN | A CONTINUA)TAPA RETEN
RODAMIENTOS Y COPLAS | 50115633 | SELLO ACEITE MET. 7-15/16 X 9.135 X 5/8 | 2 | UN
RODAMIENTOS Y COPLAS | 50132933 | PRESSU.SWIT. PN0.401221.F DANIELI | 1 | UN | DB: 8,0DESCRIPCION DANIELI:DESCRIPCION GENERICA:M001MEDIDOR DE PRESION;5,2...34 BAR G1/4"N° PARTE:0.401221.FPRESSURE SWITCHQty 1Ref. Assembly: DP01PA-JA02-S8000-CReference Job Position: DP01PA017562 STRUMENTAZIONE IN CAMPOSTRUMENTAZIONE IN CAMPO R.M.
RODAMIENTOS Y COPLAS | 50172329 | SELLO ACEITE GOMA 5-1/4 x 6-1/4 x 7/16 | 2 | UN | SELLO ACEITE GOMA 5-1/4 x 6-1/4 x 7/16
RODAMIENTOS Y COPLAS | 50042708 | TOPE ARMADO D40 25-466 MC. 316 | 2 | UN | N ADICIONAL: NUMERO DE PLANO 2: D40-25-466 MC-316TOPE ARMADO
RODAMIENTOS Y COPLAS | 50109279 | ANILLO O | 40 | UN
RODAMIENTOS Y COPLAS | 50067516 | EJE 3T-5880-C | 2 | UN | Repuestos para gruas puente 'CLEVELAND': Eje Mc-C, DWG 3T-5880 Plano CAP : 70-821 Rev-B
RODAMIENTOS Y COPLAS | 50091018 | TRANSF.CORR. 200.0/5.0 A 2000 V | 1 | UN | ============ 2000 200/5 ENGLISH ELECTRIC C2729/1/1CURRENT TRANSFORMERS. ===================== VOLT AMP. RATIO MANUFACTURER ==== ========== PART.#
RODAMIENTOS Y COPLAS | 50091183 | TRANSF.CORR. 400.0/5.0 A 2000 V | 1 | UN | ============ 2000 400/5 ENGLISH ELECTRIC C2731/1/1CURRENT TRANSFORMERS. ===================== VOLT AMP. RATIO MANUFACTURER ==== ========== PART.#
RODAMIENTOS Y COPLAS | 50140416 | PASADOR 0.005054.B 15-308.3 Mc-5 | 4 | UN | (0.005054.B)PASADOR 0.005054.B 15-308.3 Mc-5
RODAMIENTOS Y COPLAS | 50043791 | ADICIONADOR ALIVA MC-21 D40-23-813 | 1 | UN | COPLA MC-21FABRICANTE : ALIVANUMERO DE PARTE: 220.0872.02PLANO:D40-23-813SOLO REFERENCIAUBICACION: ACERIA CONOXUSO: MAQUINA GUNNING N°1
RODAMIENTOS Y COPLAS | 50209360 | SCALANCE XB008 INDUST. ETHERNET SIEMENS | 1 | UN | Marca Siemens,N/P 6GK5008-0AB10-1AB2Switch de comunicacionesSWITCH SCALANCE XB008 Industrial Ethernet Switch
RODAMIENTOS Y COPLAS | 50118955 | BUJE DISTANCIADOR Pz.31 | 2 | UN
RODAMIENTOS Y COPLAS | 50059969 | CJA.BOMB | 3 | UN | LL-299-641SPARES FOR 'PETTIBONE' CARY LIFT: DESCRIPTION PART # =========== ====== HOUSING
RODAMIENTOS Y COPLAS | 50112373 | EJE PINON | 1 | UN
RODAMIENTOS Y COPLAS | 50193350 | ACOPLAMIENTO ROTEX 42 SH 98 SHORE | 2 | UN | 25-11105ACOPLAMIENTO COMPLETO ROTEX 42 SH 98 SHORE T-PUR 2
RODAMIENTOS Y COPLAS | 52003572 | ELIMINADO DISTRIBUIDOR | 36 | UN | DISTRIBUIDORPLANO CAP 9-X82
RODAMIENTOS Y COPLAS | 50041626 | TAPA Mc C 26-6106 MESA 8 | 2 | UN | ACERO LAMINADO EQUIVALENTECSH PROPORCIONARA MODELOMATERIAL ACERO FUNDIDO SAE-0030 OMESA 8 LAM.PLANOS EN CALIENTENUMERO PLANO CAP: 26-6106RODILLO ARMADO MC-DTAPA Mc CUSO:
RODAMIENTOS Y COPLAS | 50139407 | Masa para acoplamiento 1100T HUB | 1 | UN | Fabricante FALKMasa para acoplamiento 1100T HUBOBSERVACIONES:Repuestos acoplamiento para usar en rotorventiladores Estufas N° 11; 12; y 13 Alto Horno N° 1
RODAMIENTOS Y COPLAS | 50093367 | TUERCA | 1 | UN | PART.# =========== ============ SPRING ADJUSTING NUT. SQUARE 'D' FOR 19' WB BRAKE W-19023 FOELECTRIC COMPONENTS. ==================== SPARES FOR BRAKE. ================= DESCRIPTION MANUFACTURERLIO 5 & 5A, DC. OPERATED. (Bull.5010-5,Item 69).
RODAMIENTOS Y COPLAS | 50098552 | VENTILADOR | 6 | UN | /3/85. PART NUMBER DESCRIPTION =========== =========== 68 FAN OPP. MOTORSIDEF VACUUM TRAVERSE No. 2.640.00. AS PER: PART LIST VACUFIX ENCLOSED AT O- OPERATING INSTRUCTIONS NUMBER 164FROM: ALBERT FEZER MASCHINENFABRIK GMBH ESSLINGEN A.N. - ZELL WEST GERMA- NY. FOR: VACUUM PUMP TYPE 100-138-131110 O
RODAMIENTOS Y COPLAS | 50073423 | PASADOR 34230-026 GRUAS ORUGA RAPIER | 2 | UN | PASADOR 34230-026REPUESTOS PARA GRUAS ORUGA RAPIER.
RODAMIENTOS Y COPLAS | 50128972 | MANG. HIDRAULICA (ELIM. POR CONS. ME-112 | 4 | UN
RODAMIENTOS Y COPLAS | 50135371 | PERNO WICHITA MC-21733-385 | 50 | UN | FABRICANTE: WICHITA LAMINADOR DE BARRAS NUMERO DE PARTE: MC-21733-385 USO: FRENO WICHITAPERNO FIJACION TAPA CAT. 60330-040
RODAMIENTOS Y COPLAS | 50211301 | TUBO QTB 15-1220.2 MC.010 / 5.021450.Z | 4 | UN | / PLANO REFERENCIA DANIELI:5.021450.Z / USO:MESA 4 LINEAS QTBPLANO :15-1220.2 MC.010TUBO QTB 15-1220.2 MC.010 / 5.021450.Z
RODAMIENTOS Y COPLAS | 50059169 | COPLA | 1 | UN | THOMAS'FLEXIBLE COUPLING MANUFATURER : REXNORD INC. - COUPLING DIVISION P/N : DBZ SIZE N° 50
RODAMIENTOS Y COPLAS | 50040390 | FILTRO NEUM 1/4"FAAR 1/4 FLUHME124115231 | 3 | UN | MANUAL FILTER
RODAMIENTOS Y COPLAS | 50078835 | INDICADOR PRESION ACEITE | 5 | UN | IL PRESSURE 25025175SPARES FOR 'GENERAL MOTORS' DIESEL ENGINES. DESCRIPTION PART # =========== ====== GAUGE, O
RODAMIENTOS Y COPLAS | 50090811 | POLIN | 15 | UN | PLANO CAP FP 23- 3175 POLIN
RODAMIENTOS Y COPLAS | 50113668 | EMPQ.ASIENTO VALV | 20 | JGO
RODAMIENTOS Y COPLAS | 50048519 | RODAMIENTO SKF NU 311 ECJ/C3 | 4 | UN | FABRICANTE SKFLINK DE CATALOGO ADJUNTONUMERO DE PARTE: NU 311 ECJ/C3RODAMIENTOS DE UNA HILERA DE RODILLOS CILINDRICOS
RODAMIENTOS Y COPLAS | 50116029 | MODULO MONTAJE 10 RANURAS P/CPU | 1 | UN
RODAMIENTOS Y COPLAS | 50038973 | BUJE AC SAE 1020 CAP 703591REVFMC41 | 16 | UN | BUJE MC-41IA DE ENTREGA DEL BUJE.NFORMACION ADICIONAL: PROVEEDOR DEBERA ACREDITAR TRATAMIENTO TERMICO Y DUREZA INDICADA EN EL PLANO MEDIANTE CERTIFICADO ADJUNTO A GU
RODAMIENTOS Y COPLAS | 50052616 | RODILLO 567550 SIGNODE | 2 | UN | ENZUNCHADORA ROLLOS LPC. FABRICANTE: SIGNODE NUMERO DE PARTE: 567550 NUMERO DE PLANO: 62BC14KK04 RODILLO / Roller
RODAMIENTOS Y COPLAS | 50190303 | ESPACIADOR 15.1997.3 Mc 102 | 7 | UN | ESPACIADOR 15.1997.3 Mc 102
RODAMIENTOS Y COPLAS | 50042056 | EMPAQUETADURA SALEM VALVE 100529B | 21 | UN | EMPAQUETADURAOMBA.
RODAMIENTOS Y COPLAS | 50063934 | DET. PROXIMIDAD 24/220 VCA/VCC 2 HILOS | 2 | UN | CABLE : 2 METROSDETECTOR PROXIMIDAD, 30 MM. DIAM.DISTANCIA MAXIMA : 15 MMFABRICANTE : TELEMECANIQUENUMERO PARTE : XS630B1 MBL2RASGOS ESPECIALES : 2 HILOSVOLTAJE : 24 - 240 VOLT CA/CC
RODAMIENTOS Y COPLAS | 50145899 | ELEMENTO FILTRO HYDAC 0660R010BN3HC | 1 | UN | ELEMENTO FILTROMARCA: HYDACPARTE: 0660R010BN3HCUBICACION: ACERIA CONOXUSO: SISTEMA HIDRAULICO, PERFORADORA DE SANGRIA
RODAMIENTOS Y COPLAS | 52001971 | GRAPA AC GALV G-429 P- CABLE 3/8 | 34 | UN | ***ABRAZADERA (GRAPA) PARA CABLE DE ACERODIAMETRO : 3/8 INCH,MATERIAL : ACERO GALVANIZADO FORJADOTIPO/ MODELO : G-429,
RODAMIENTOS Y COPLAS | 50050509 | ELECTRODO 6R785RMIN745LBT6 CAP 1687 | 9 | UN | #N/A
RODAMIENTOS Y COPLAS | 54007866 | UNION AMERICANA NEGRA 1-1/4" 300LB | 18 | UN | L: FIERRO MALEABLE NEGRO.UNION AMERICANA
RODAMIENTOS Y COPLAS | 50190307 | PLACA ORIFICIO 15-2980.0 H 116 | 10 | UN | DETALLE EN CUADRO "BALANCING DISCS"MATERIAL S235 JR UNI EN 10025PLACA ORIFICIO 15-2980.0 H 116
RODAMIENTOS Y COPLAS | 50199746 | MINI RELÉ UNIVERSAL TE CONNECTIVITY | 5 | UN | ALTO : 10,6 MMANCHO : 10 MMCORRIENTE DE CONTACTO : 6 AMPERFABRICANTE : TE CONNECTIVITY / P<(>&<)>BLONGITUD : 20 MMMINI RELÉ UNIVERSAL RE035024PART NUMBER : 1956226-2VOLTAJE BOBINA : 24 VDC
RODAMIENTOS Y COPLAS | 50086358 | PISTON D40 25-981 MC. 328 | 1 | UN | PISTON D40 25-981 MC. 328
RODAMIENTOS Y COPLAS | 50044661 | CAJA PORTA RODAM AC FUND ASTM A27 CAP | 2 | UN | CAJA PORTA RODAMIENTOPALAS.
RODAMIENTOS Y COPLAS | 50106324 | REGULADOR 30A 37.5V | 1 | UN
RODAMIENTOS Y COPLAS | 50044220 | ENGRANAJE ITEM 26 FP-19-11 | 1 | UN | (EN ZONAS MECANIZADAS), CON ACEITE CHESTERTON 740 O CON PINTURAANTICORROSIVA, SEGÚN CORRESPONDA.CADA REPUESTO DEBERÁ SER ENTREGADO IDENTIFICADO CON UN Nº DE PLANO Y NºDE ORDEN DE COMPRA, SOBRE O BAJO RELIEVE EN DONDEDWG: E-2445EL PROVEEDOR, DEBERÁ ENTREGAR LAS PIEZAS CON UNA PROTECCION (TOTAL) ÓENGRANAJE BOMBA LUBRICACION ITEM 26LOS REPUESTOS DEBERÁN SER FABRICADOS DE ACUERDO CON ESPECIFICACIONES YMATERIALES INDICADOS EN EL PLANO.NO AFECTE LA VIDA UTIL.PLANO: FP-19-11USO: TURBINA VENTILADOR FORZADO CALDERAS N°1 Y N°2
RODAMIENTOS Y COPLAS | 50051028 | SELLO ACEITE MET 4-1/4x5.256x7/16 42426 | 12 | UN | ANCHO SELLO: 7/16 INH.DIAMETRO EJE A ALOJAR: 4-1/4 INHDIAMETRO ORIFICIO ALOJAMIENTO: 5.256 INHJUNTA REFUERZO METALICONUMERO PARTE FABRICANTE: 42426
RODAMIENTOS Y COPLAS | 50058959 | ANILLO DE RETEN FRB 10/120 COD.0.183780B | 75 | UN | SIGLA : DAN PARTNUMBER : 8.337977.B/T70-104
RODAMIENTOS Y COPLAS | 50104216 | BUJE 4.019786.T | 2 | UN
RODAMIENTOS Y COPLAS | 50075499 | CONTRATUERCA Mc-D 25-3153 | 7 | UN | Cama EnfriamientoCONTRATUERCA Mc-DLBTPLANO CAP 25-3153
RODAMIENTOS Y COPLAS | 50142516 | CLIP MC-13 35-4418 | 12 | UN | (EN ZONAS MECANIZADAS), CON ACEITE CHESTERTON 740 O CON PINTURAANTICORROSIVA, SEGÚN CORRESPONDA.CADA REPUESTO DEBERÁ SER ENTREGADO IDENTIFICADO CON UN Nº DE PLANO Y NºCLIP MC-13DE ORDEN DE COMPRA, SOBRE O BAJO RELIEVE EN DONDEEL PROVEEDOR, DEBERÁ ENTREGAR LAS PIEZAS CON UNA PROTECCION (TOTAL) ÓLOS REPUESTOS DEBERÁN SER FABRICADOS DE ACUERDO CON ESPECIFICACIONES YMATERIALES INDICADOS EN EL PLANO.NO AFECTE LA VIDA UTIL.PLANO: 35-4418USO: LAVADOR DE AMONIACO N°1 PLANTA DE COQUE
RODAMIENTOS Y COPLAS | 50196282 | CONJUNTO CARDAN REG. STD 2 RS-1947 | 4 | C/U | CONJUNTO CARDAN REG. CAJA POLIN STD 2PLANO RS-1947
RODAMIENTOS Y COPLAS | 50072637 | LUBRICADOR 5 X 6 X 5-1/8 | 12 | UN | LUBRICADOR 5 X 6 X 5.1/8NUMERO PLANO CAP: 70-1845RUEDA MOTRIZ TRASL. PTE. GRUA 14-1 Y 14-2USO:
RODAMIENTOS Y COPLAS | 50141061 | TAPA QUEM. 13-21-22-30 D40-15-667 MC.1 | 9 | UN | D40-15-667 MC.1TAPA QUEMADOR 13-21-22-30 D40-15-667 MC.1
RODAMIENTOS Y COPLAS | 50043396 | TUERCA FIJACION ANIELI 8002722DMC105 | 27 | UN | I5588TUERCA FIJACION POLIN M24 X 2
RODAMIENTOS Y COPLAS | 50077078 | PL.MC.1 | 4 | UN
RODAMIENTOS Y COPLAS | 50114973 | SELLO ACEITE MET. 2-1/16 X 3.005 X 3/8 | 21 | UN
RODAMIENTOS Y COPLAS | 50112517 | GUIADOR DE COCHE | 2 | UN
RODAMIENTOS Y COPLAS | 52002166 | ACEITE MOBIL DTE 10 EXCEL 15 | 57 | L | ACEITEASOCIADOS SEGUN NCH.382 (OF.2013), NCH.2190 (OF.2003) Y NCH.1411/4 (OF.2000). CADA ARTICULO EN SU ENVASE DEBERA INDICARCAPACIDAD ENVASE: TAMBORCARACTERISTICAS ADICIONALES: CON ALTO, DATOS MOTOR:CA 1680KW 1485RPM 4160V VENTILADOR KKK ACERIA CONOX,CODIGO DESIGNACION: DTE 10 EXCEL 15E IDENTIFICAR LOS ENVASES CON EL DISTINTIVO NORMALIZADO QUE INDIQUE LA CLASIFICACION DE SUSTANCIA PELIGROSA Y LOS TIPOS DE RIESGOSEL EMBALAJE DEBERA SER EL APROPIADO PARA PROTEGER EL PRODUCTO DE LA MANIPULACION.EQUIPO DEL QUE ES PARTE: MOTORLA FECHA DE VENCIMIENTO DEL PRODUCTO LA CUAL NO DEBE SER MENOR A 6 MESES.MODIFICADOR: LUBRICANTE HIDRAULICO MINERALNOMBRE FABRICANTE: MOBILNOTA: EL PROVEEDOR DEBERA ENVIAR LAS HOJAS DE DATOS DE SEGURIDAD DEL PRODUCTO SEGUN NCH.2245 (OF.2015),
RODAMIENTOS Y COPLAS | 50074150 | EMPQ. 4.000661. | 51 | UN | DESCRIPCION CODIGO DAN =========== PLANO CAP/DAN ========== ============= EMPAQUETADURA 4.000661.N 8.032368.P MC.312TREN TERMINADOR DE ALAMBRON LAMINADOR DUO ESS 280 V ===========================
RODAMIENTOS Y COPLAS | 54009293 | PERNO ACERO CAB HEX M20X75H GR P=2.50MM | 70 | UN | HILO: METRICO GRUESOPERNO
RODAMIENTOS Y COPLAS | 50107237 | DESCANSO | 1 | UN
RODAMIENTOS Y COPLAS | 50154344 | WORM SHAFT SG12.1 AUMA | 1 | UN | CON NÚMERO DE ORDEN:DAMPERS VENTILADORESEJE GUSANO (WORN SHAFT)MARCA: AUMAPART NUMBER: 002.0SN: A0506740201SN: A0506740202UBICACION: ESTACION DESULFURACION, ACERIA CONOXUSO:ACTUADORES MODELO SG12.1
RODAMIENTOS Y COPLAS | 50022069 | CONO TIMKEN 3577 | 2 | UN | CONO
RODAMIENTOS Y COPLAS | 50086153 | FUELLE SEG. 2-3 PLANO D40-41-396 | 4 | UN | FUELLE MC-26PLANO: D40-41-396 REV.ASEGMENTO 2-3UBICACION: COLADA CONTINUA DE PLANCHONESUSO:PROTECCION VASTAGO CILINDRO HIDRAULICO
RODAMIENTOS Y COPLAS | 54009968 | AMPL. IND. 28.0V 60.0MA BA-9 | 89 | UN | AMPOLLETA INDICADORA 28 VOLTS 60mA - Ba-9S PROTECCIÓN MEDIO AMBIENTE. La formulación de los materiales suministrados, estarándeberá informar sobre los agentes contaminantes, su concentración y los métodos recomendados para manipularlos y neutralizarlos. Además debe indicar código de riesgo con normalización nacional y/o internacional.libres de sustancias contaminantes para la salud humana o el medio ambiente. En el caso que esto no sea posible, el proveedor
RODAMIENTOS Y COPLAS | 50118799 | PERNO | 4 | UN
RODAMIENTOS Y COPLAS | 52001821 | CABLE AA RD 6x36 WS 5/8x74 M | 1 | UN | ACERO DE ARADO MEJORADO, NEGRO, ALMA DE ACERO,CONSTRUCCION 6 X 36 (14/7+7/7/1) WARRINGTON SEALE,CORTE DE CABLE 5/8 x 74 MT,DIAMETRO DEL CABLE : 5/8 INCH,LONGITUD DEL CABLE : 74 METROS,RESIST. A LA RUPTURA : 19 TON.TORCIDO REGULAR DERECHO, PREFORMADO,
RODAMIENTOS Y COPLAS | 50074703 | MANGUERA HIDRAULICA DE 1"Ø x 1.30 mt | 4 | UN | MANGUERA HIDRAULICA DE 1"Ø x 1.30 mt; SAE100R2ATMARCA : DIESSETERMINALES MACHO-MACHO NPT DE 1"
RODAMIENTOS Y COPLAS | 50077803 | PISTA SUP. MC-18 | 1 | UN
RODAMIENTOS Y COPLAS | 50107147 | ROC. AUTOM. MOD.GS | 6 | UN
RODAMIENTOS Y COPLAS | 52002708 | ASIENTO | 1 | UN | PLANO CAP 70- 3495 ASIENTO MC.50
RODAMIENTOS Y COPLAS | 50027719 | PISTOLA 63BH09 (MOD. ANT. KARCHER) | 2 | UN | FABRICANTE: KARCHER NUMERO DE PARTE: 4775-026 PISTOLA 63BH09LAMINADOR DE PLANOS EN FRIOLAMINADOR REDUCTOR FRIOSistema Lavado Baja Presión Vogt
RODAMIENTOS Y COPLAS | 50187351 | PLATO PORTA TUBO D-40-41-837 | 4 | UN | PLANO: D-40-41-837PLATO PORTA TUBOUBICACION: COLADA CONTINUAUSO:TUBO PROTECTOR TUNDISH
RODAMIENTOS Y COPLAS | 50044845 | SEPARADOR CAP 41442351 | 14 | UN | IASSEPARADOR MC-14
RODAMIENTOS Y COPLAS | 54017825 | INDICADOR SUPERIOR | 1 | UN
RODAMIENTOS Y COPLAS | 50065551 | CAM. BRONC | 3 | UN
RODAMIENTOS Y COPLAS | 52001683 | MEDIO ESLABON CAD ROD TRIP ANSI1603 | 9 | UN | ESLABON, CADENA RODILLOS, NOMBRE DEL FABRICANTE: TYC, USO ESPECIFICO: CADENA DE TRANSMISION DE RODILLO TRIPLE, DESIGNACION TIPO/MODELO: L, MEDIO ESLABON, DATOS DE ESPECIFICACIONES / NORMAS: ANSI 160-3, ANSI/ASA 160-3, CARACTERISTICAS ADICIONALES: AH STAKE
RODAMIENTOS Y COPLAS | 50083131 | PERNO ARMADO MC-39 D40-22-422 | 24 | UN | (EN ZONAS MECANIZADAS), CON ACEITE CHESTERTON 740 O CON PINTURAANTICORROSIVA, SEGÚN CORRESPONDA.CADA REPUESTO DEBERÁ SER ENTREGADO IDENTIFICADO CON UN Nº DE PLANO Y NºDE ORDEN DE COMPRA, SOBRE O BAJO RELIEVE EN DONDEEL PROVEEDOR, DEBERÁ ENTREGAR LAS PIEZAS CON UNA PROTECCION (TOTAL) ÓLOS REPUESTOS DEBERÁN SER FABRICADOS DE ACUERDO CON ESPECIFICACIONES YMATERIALES INDICADOS EN EL PLANO.NO AFECTE LA VIDA UTIL.PERNO ARMADO MC-39PLANO: D40-22-422USO: SISTEMA ACCIONAMIENTO CAMPANA CHICA A.HORNO N°2
RODAMIENTOS Y COPLAS | 50050174 | RODA AGUJA SKF NA22042RS | 6 | UN | ANCHO TOTAL: 17.8 MM DIAMETRO CALIBRE: 25 MMT DIAMETRO EXTERNO: 47 MMT IDENTIFICACION EQUIPO DEL QUE ES PARTE: NOMBRE DEL FABRICANTE: SKF NUMERO PARTE FABRICANTE: NA 2204 2RS RODAMIENTO AGUJA CON PISTA INTERIOR RUEDAS GUIAS INFERIORES
RODAMIENTOS Y COPLAS | 50067511 | EJE 3T-5544-C | 2 | UN | CAP =========== ===== ===== EJE 70-2848REPUESTOS PARA GRUAS PUENTE 'CLEVELAND': PLANO PLANO DESCRIPCION FABR.
RODAMIENTOS Y COPLAS | 54001381 | REDUCCION CONC AC 4X2" SCH-40 BISELADA | 35 | UN | CARACTERISTICAS ADICIONALES: SIN COSTURADESIGNACION TIPO/MODELO: CONCENTRICADIAMETRO NOMINAL MAYOR: 4"DIAMETRO NOMINAL MENOR: 2"ESPESOR PARED: SCH-40ESTANDARES Y ESPECIFICACIONES: ASTM 234 ANSI B 16.9MATERIAL: ACEROREDUCCIONTIPO CONEXION: BISELADA
RODAMIENTOS Y COPLAS | 54009867 | CONECTOR UNION 500 MCM B-LARGA 3M | 15 | UN | CALIBRE : 500 MCMCAÑO LARGOCONECTOR DE COMPRESIÓN EN COBRE ESTAÑADOCONECTOR DE COMPRESION SIN AISLACION - BARRA LARGAEMPAQUE 3 UNIDADES x CAJAFABRICANTE : 3 MFABRICANTE : RAYCHEMNUMERO PARTE : 11014NUMERO PARTE : 1-1443403-4
RODAMIENTOS Y COPLAS | 50148769 | SOPORTE CATALINA MC- 159 CAP 23-23571D | 1 | UN | PLANO: 23-23571DSOPORTE CATALINA MC- 159UBICACION. ACERIA CONOXUSO:SECADOR VERTICAL
RODAMIENTOS Y COPLAS | 50041147 | MEDIO ANILLO CAP 26117219 | 8 | PAA | MEDIO ANILLO MC-9
RODAMIENTOS Y COPLAS | 50152496 | BUJE 25-12634.1 MC. 34 | 2 | UN | BUJE 25-12634.1 MC. 34
RODAMIENTOS Y COPLAS | 50138889 | HERRAMIENTA LIMPIEZA MC-1 D40-33-304 | 9 | UN | (EN ZONAS MECANIZADAS), CON ACEITE CHESTERTON 740 O CON PINTURAANTICORROSIVA, SEGÚN CORRESPONDA.CADA REPUESTO DEBERÁ SER ENTREGADO IDENTIFICADO CON UN Nº DE PLANO Y NºDE ORDEN DE COMPRA, SOBRE O BAJO RELIEVE EN DONDEEL PROVEEDOR, DEBERÁ ENTREGAR LAS PIEZAS CON UNA PROTECCION (TOTAL) ÓHERRAMIENTA LIMPIEZA MC-1LOS REPUESTOS DEBERÁN SER FABRICADOS DE ACUERDO CON ESPECIFICACIONES YMATERIALES INDICADOS EN EL PLANO.NO AFECTE LA VIDA UTIL.PLANO: D40-33-304USO: HERRAMIENTA LIMPIEZA HORNO PLANTA DE COQUE
RODAMIENTOS Y COPLAS | 50076493 | EMPQ.VASTAGO 6X3 | 4 | UN | NGSPARES FOR 'HANNA CORP. CO.' NEUMATIC CYLINDERS : PART NR. DESCRIPTION ======== =========== 006-00048-024 ROD PACKI
RODAMIENTOS Y COPLAS | 50194793 | Packing Sello SKY30 Mc 34 (Guillotina Di | 4 | UN | PART NUMBER 1C16021 MARCA Diamond DC-16W
RODAMIENTOS Y COPLAS | 50076755 | BUJE BRONCE | 1 | UN
RODAMIENTOS Y COPLAS | 50158815 | CUBETA TIMKEN JH-217210 | 2 | UN | CUBETAFABRICANTE TIMKENLINK DE CATALOGO ADJUNTONUMERO DE PARTE JH-217210
RODAMIENTOS Y COPLAS | 50132884 | CASQUILLO TERMINAL CUÑA TIPO "D" NEMAG | 8 | UN | CASQUILLO TERMINAL CUÑA TIPO "D" FABRICANTE: NEMAGCATALOGO: FP-70-3182CODIGO: BUSMN-056-075-068 REV-EEQUIPO: PALAS NEMAG TORRE DESCARGA N°3
RODAMIENTOS Y COPLAS | 50132901 | TUERCA M58X4 FP-70-3177 NEMAG | 4 | UN | CATALOGO: FP-70-3177CODIGO: ZKM58 42CRMO4VEQUIPO: PALAS NEMAG TORRE DESCARGA N°3TUERCA M58x4 FABRICANTE: NEMAG
RODAMIENTOS Y COPLAS | 50132907 | TAPA SEGURIDAD FP-70-3166 NEMAG | 6 | UN | CATALOGO: FP-70-3166CODIGO: DEKSEL-135-160-22 Rev-AEQUIPO: PALAS NEMAG TORRE DESCARGA N°3TAPA SEGURIDAD FABRICANTE: NEMAG
RODAMIENTOS Y COPLAS | 50040741 | TUERCA BARR ESP MC6 CAP 29-23463 | 4 | UN | BARRA ESPACIADORA BRAZO RODILLO ESTABILIZADOR TRASERO LINEA ZINCALUM MATERIAL ACERO SAE-316L NUMERO DE PLANO: 29-23463 TUERCAS MC-6
RODAMIENTOS Y COPLAS | 54008060 | TE BR ABOCINADA IMPERIAL 44F 5/16 | 91 | UN | CONEXION TDO 45 DD.NTIDAD DE HILOS POR PULGADA: 20
RODAMIENTOS Y COPLAS | 50069896 | JGO.EMPAQUETADURA VALV.SEGURIDAD | 2 | UN | F18315 TO F18326 FOR SAFETY VALVE DBDS-6- K1X/...SPARE PARTS FOR 'CLECIM': TMM7170 VALVE STANDS FOR 'MP' HYDRAULIC SYSTEM TMM7170.001 GASKET KIT FOR SAFETY VALVE
RODAMIENTOS Y COPLAS | 50186073 | ELEMENTO FILTRO MARCO DE CARBON | 20 | UN | Elemento Filtro marco de cartón 20"x24"x1"Fabricante: AIRGUARDN° de Parte: MX40-STD1-111
RODAMIENTOS Y COPLAS | 50108346 | ANILLO Mc 23 Plano 39-1752.1 | 2 | UN | Descripción: Anillo lubricación interior.Plano 39-1752.1Uso: Ventilador Extractor Hornos
RODAMIENTOS Y COPLAS | 50108371 | ARO SELLO Mc 14 Plano 39-1752.1 | 2 | UN | Descripción: Aro Sello lubricación interior.Plano 39-1752.1Uso: Ventilador Extractor Hornos
RODAMIENTOS Y COPLAS | 50022727 | FILTRO ACEITE 0.078460.T DANIELI | 1 | UN | 31791.X MC.122ELEMENTO FILTRANTEÑA: ACEITE.
RODAMIENTOS Y COPLAS | 50149862 | TUBO STRIPPER INTER. 8-10 D40-15-1460 | 1 | UN | 5.021540.T D40-15- 1460TUBO STRIPPER INTER. 8-10 D40-15-1460
RODAMIENTOS Y COPLAS | 50051663 | ANILLO PARTIDO CAP 41-442791 MC-8 | 3 | UN | ANILLO PARTIDO MC-8COLADA CONTINUA PALANQUILLAS.COMPUESTO DE DOS MITADESIDENTIFICAR CON ETIQUETA INDICANDICANDO MARCA Y PLANO.NOTA: PROTEGER CON ACEITE DE CONSERVACION CHESTERTON 740 O SIMILAR,NUMERO DE PLANO: 41-44279.1PAREAR LOS ANILLOS Y MARCAR CON LETRA O NUMERO DE GOLPE PARA EVITAR QUESE MEZCLEN, UNIR DOS PARTES CON CINTA ADHESIVA.UBICACION: ESTACIÓN AJUSTE METALURGICO ( EAM N° 2 )USO: CADENA CAPTADOR DE POLVO
RODAMIENTOS Y COPLAS | 50055188 | Golilla Resor Mc-107 Danieli 0.076953.C | 900 | UN | Golilla ResorteadaFABRICANTE: DANIELINUMERO DE PARTE: 0.076953.CNUMERO DE PLANO: 8.030841.C MC-107USO: Copla de Seguridad BGV
RODAMIENTOS Y COPLAS | 50069191 | JGO. REPARACION MAYOR INCL.RPTO.#31682 | 9 | UN | 394117RENEWAL PARTS FOR 'ALEMITE' LUBRICATING EQUIPMENT: P/N DESCRIPTION ====== =========== MAJOR KIT FOR 6268-2
RODAMIENTOS Y COPLAS | 50118101 | CORONA BRONCE 60.00/1 | 1 | UN
RODAMIENTOS Y COPLAS | 50088104 | PLACA 1/2 X 12 X 3 | 20 | UN | aciòn: Placa Aislante Mc- J Plano 29-15641CONFECCIONAR DE ACUERDO A PLANOS ================================ DESCRIPCION MARCA PLANO =========== ===== ===== PLACA J 29-15641 Complement
RODAMIENTOS Y COPLAS | 50136326 | VISOR DE NIVEL 15-262.3 | 4 | UN | MAT. POLICARBONATO TRANSPARENTE.VISOR DE NIVEL 15-262.3
RODAMIENTOS Y COPLAS | 50146120 | MANDO SELLO MK 169 SIGNODE | 2 | UN | CATALOGO SIGNODE M400N-114Comprar solo repuesto a proveedor original SIGNODE”.FABRICANTE: SIGNODELAM. PLANOS EN CALIENTEMANDO SELLO MK 169MAQUINA ENZUNCHADORA DE ROLLOSNOTA:NUMERO DE PARTE: 568069USO:
RODAMIENTOS Y COPLAS | 50043532 | TIRANTE CAP 25572930 | 5 | UN | TIRANTE
RODAMIENTOS Y COPLAS | 50043555 | SEPARADOR D40-25-655 MC. 107 | 4 | UN | SEPARADOR D40-25-655 MC. 107
RODAMIENTOS Y COPLAS | 50203018 | BUJE ACERO MC-10 PLANO D40-23-1710 | 4 | UN | .BUJE ACERO MC-10MATERIAL: ACERO SAE 1020PLANO: D40-23-1710UBICACIÓN: ACERIAUSO: BRAZO VOLTEO CUCHARAS
RODAMIENTOS Y COPLAS | 54002888 | CODO CACHIMBA NEGRO 90° 1-1/2" 300LB | 50 | UN | CODOINH.ON: 300 PS
RODAMIENTOS Y COPLAS | 50039301 | PERNO CAP 29-15674 | 19 | UN | LAMINADOR DE PLANOS EN FRIO LINEA ESTAÑADO ELECTROLITICO MATERIAL ACERO INOXIDABLE AISI 316 NUMERO DE PLANO: 29-15674 PERNO MC-S ARMADO CON TUERCA HEXAGONAL Y GOLILLA PLANA RODILLO FONDO MC-A 18" X 46" FACE LADO 123 (J)
RODAMIENTOS Y COPLAS | 50117587 | CJTO. SELLO | 1 | UN
RODAMIENTOS Y COPLAS | 50062653 | DESC. GRAFITAD | 7 | UN
RODAMIENTOS Y COPLAS | 50053099 | PERNO CAB.HEX. M24X90 GR. 8.8 | 50 | UN | .-CAT.8 FOSFATIZADA.-FOSFATO MNPH ISO 9717.-Parcialmente roscado ISO 4014.-TUERCA HEX. M24 en 24032 o 28673PERNO CAB.HEX. M24X90 GR. 8.8 CON TUERCA.
RODAMIENTOS Y COPLAS | 50112674 | OPER. PILOTO Y SOL. 1/4 C/BASE | 2 | UN
RODAMIENTOS Y COPLAS | 54010006 | AMPL.IND.60.0V20.0MA T-6.8 BASE EMBUTID | 123 | UN | INDICATING LAMP, 60 VOLTS 20 mA. TEL. SLIDE, T 6.8
RODAMIENTOS Y COPLAS | 50092765 | TUBO ELECTRONICO | 2 | UN | 6NO30ELECTRONIC TUBES. ================= TUBE TYPE =========
RODAMIENTOS Y COPLAS | 50115612 | SELLO ACEITE MET. 7-1/2 X 8.509 X 5/8 | 4 | UN
RODAMIENTOS Y COPLAS | 50135090 | BRIDA COD. 4.971254.C | 1 | UN | BRIDA COD. 4.971254.C
RODAMIENTOS Y COPLAS | 50085159 | PISTON 52483 CIL.100 x 810 mm. X96214 | 1 | UN | PISTON CPOAC. Nº SH 174643 98 mm. diámetro exterior x 57 mm. ancho T - 53. Código Interno: 402254303
RODAMIENTOS Y COPLAS | 50038883 | LINING AMERICAN HOIST 39548 | 1 | UN | LINING
RODAMIENTOS Y COPLAS | 50094702 | REGULADOR DE PRESION CONEXION 1" NPT | 1 | UN | 5211D6017 REGULADOR DE PRESION CONEXION 1" NPTFLUJO 650 CFMMANOMETRO RANGO PRESION 0-13,8 BARRANGO REGULACION 0-7 BARROSS CONTROLS
RODAMIENTOS Y COPLAS | 50062378 | BUJE AISLADOR LCD 1.1/16X 1.11/32X1.5/16 | 30 | UN | DESCRIPCION #PLANO ___________ ______ BUJE AISLADOR CAP 29-15644-FCONFECCIONAR DE ACUERDO A PLANOS: =================================
RODAMIENTOS Y COPLAS | 50205887 | CABLE AA RD WS 6x36 Ø5/8" x 13 M | 4 | UN | ACERIA CONOXCABLE AA RD WS 6x36 Ø5/8" x 13 MCON GUARDACABO G-414 EN UN EXTREMO.CONSTRUCCIONDIAMETRO: 5/8 INCH,DISEÑO: 6x36(14/7+7/7/1) WARRINGTON SEALEDEQUIPO: TORRE TELESCÓPICA ALBAÑILES CV 1 Y 2LONGITUD TOTAL: 13 METROSNUCLEO: ALMA DE ACERORESISTENCIA A LA RUPTURA: 15,76 TON.TORCIDO REGULAR DERECHO
RODAMIENTOS Y COPLAS | 50072491 | EMBUDO CORTO SAL. 22-25 15-437.3 MC. 36 | 2 | UN | EMBUDO CORTO SAL. 22-25 15-437.3 MC. 36
RODAMIENTOS Y COPLAS | 50042370 | SELLO DANIELI B107.832 MC-101 | 5 | UN | RASSELLO
RODAMIENTOS Y COPLAS | 50070158 | EJE SINFIN | 1 | UN | PLANO CAP FP 26- 1690 EJE SINFIN MC.1
RODAMIENTOS Y COPLAS | 50118041 | CJTO. RESORTE | 2 | UN
RODAMIENTOS Y COPLAS | 54002295 | EMPAQUETADURA ANILLO O 13"X1/4" | 19 | UN | ADICIONALES: RESISTENTE A LOS ACEITES MINERALESANILLO 'O' (JUNTA TORICA)
RODAMIENTOS Y COPLAS | 50028649 | CAMISA CILINDRO GM 5149211 | 6 | UN | CAMISA CILINDRO
RODAMIENTOS Y COPLAS | 50054530 | PASADOR 642252 | 4 | UN | CARACTERISTICAS ADICIONALES: PN-2 1735101.IDENTIFICACION EQUIPO DEL QUE ES PARTE: PERFORADORA SANGRÍA CONVERTIDORNUMERO IDENTIFICADOR DE PLANO: DWG-735101NUMERO PARTE FABRICANTE: 642252PASADOR
RODAMIENTOS Y COPLAS | 50146118 | SEGURO SELLO MK 167 SIGNODE | 2 | UN | CATALOGO SIGNODE M400N-114Comprar solo repuesto a proveedor original SIGNODE”.FABRICANTE: SIGNODELAM. PLANOS EN CALIENTEMAQUINA ENZUNCHADORA DE ROLLOSNOTA:NUMERO DE PARTE: 568067SEGURO SELLO MK 167USO:
RODAMIENTOS Y COPLAS | 50203592 | PERNO TORNEADO Ø ¾" x L7" | 50 | UN | Cabeza Hexagonal, grado 5DESIGNADOR SERIES HILO: UNCLargo del hilo 4"Perno torneado Ø ¾" x L7
RODAMIENTOS Y COPLAS | 50044704 | BUJE Mc 37 70-5433.1 | 2 | UN | BUJE Mc 37GRUAS.NUMERO PLANO CAP:70-5433.1 USO:
RODAMIENTOS Y COPLAS | 50141671 | PLANCHA MC-20 D40-23-906 ESPESADOR | 1 | C/U | PLANCHA MC-20PLANO:D40-23-906UBICACION: ACERIA CONOX.USO: BARREDOR, ESPESADORES
RODAMIENTOS Y COPLAS | 50152073 | ESLABON 25-3773 MC. 2 | 5 | UN | ENTREGAR EN BODEGA H026 (50)ESLABON 25-3773 MC. 2
RODAMIENTOS Y COPLAS | 50091106 | TRANSF.CORR. 25-50.0/5.0 A 25000 V | 1 | UN | ============ 25000 25-50/5 MERLIN GERIN TC3CURRENT TRANSFORMERS. ===================== VOLT AMP. RATIO MANUFACTURER ==== ========== PART.#
RODAMIENTOS Y COPLAS | 50106261 | COLADOR 40 MICRONS TCM7235.533 | 1 | UN
RODAMIENTOS Y COPLAS | 50145201 | ELEMENTO FILTRANTE DE 3 MICRAS R-PAB7-3 | 6 | UN | ELEMENTO FILTRANTE DE 3 MICRASElemento filtrante de 3 micras de reemplazo para filtro de venteoMarca ref. Schroeder.PABR7G3W.75. .
RODAMIENTOS Y COPLAS | 50060024 | CJA.CONEXION INTERIOR - 2PARE | 18 | UN
RODAMIENTOS Y COPLAS | 50037858 | BIELA CAP 2321071REVAMC10 | 2 | UN | BIELA MC-10ICIONAL: OTROS NUMEROS DE PLANO LM-23-21070 REV.A.
RODAMIENTOS Y COPLAS | 54006177 | BOTA TERMINAL 3 CON 750-1500MCM 402W439 | 2 | JGO | 00 MCM, CARACTERISTICAS ADICIONALES: 3 CONDUCTORES.EMPALME, CONDUCTORES, NOMBRE DEL FABRICANTE: RAYCHEM, NUMERO PARTE FABRICANTE: 402W439, TAMAÑO MÁXIMO DE CONDUCTOR ACOMODADO: 750-15
RODAMIENTOS Y COPLAS | 50067821 | ESPARRAGO 70-X687 | 19 | UN | ACERIACARRO VOLCADOR DE ESORIA 1 Y 2ESPARRAGOPLANO CAP 70-X687
RODAMIENTOS Y COPLAS | 50202303 | Flange 3.296.760.0 MC-307 | 1 | UN | Flange 3.296.760.0 MC-307Marca Danieli Plano 8.267389.V MC-307Uso Tope Dimensionador
RODAMIENTOS Y COPLAS | 50048240 | TUBO DISTRIBUICION CAP D4023637BMCB | 1 | UN | INUA)TUBO DISTRIBUICION MC-B
RODAMIENTOS Y COPLAS | 50113165 | EJE | 1 | UN
RODAMIENTOS Y COPLAS | 50081061 | SOP. CILINDRO TIPO UR ITEM 1 | 1 | UN
RODAMIENTOS Y COPLAS | 50035323 | SEGURO Mc E 3B-1196 70-240 | 4 | UN | GRÚAS Y PALASNUMERO DE PARTE: 3B-1196NUMERO PLANO CAP: 70-240SEGURO McEUSO:
RODAMIENTOS Y COPLAS | 50022218 | CONO TIMKEN 580 | 6 | UN | CONOFABRICANTE TIMKENLINK DE CATALOGO ADJUNTONUMERO DE PARTE: 580
RODAMIENTOS Y COPLAS | 50029528 | SEPARADOR CAP 41-12167 MC-63 | 6 | UN | NUMERO DE PLANO: 41-12167SEPARADOR MC-63UBICACION: COLADA CONTINUA PLANCHONESUSO: DESCANSO LADO FIJO , MAQUINA TRACCION
RODAMIENTOS Y COPLAS | 50085125 | PISTON 52482 CIL 80 x 300 mm L40884 | 1 | UN | PISTON CPOAC. Nº SH 174622 78 mm. diámetro exterior x 71 mm. ancho T - 53. Código Interno: 402253603
RODAMIENTOS Y COPLAS | 50129867 | ELECTROFRENO 180VCC, 32NM | 1 | UN | ELECTROFRENO 180VCC, 40W, 32NMFABRICANTE : INTORQN° DE PARTE : BFK458-12E
RODAMIENTOS Y COPLAS | 50129868 | ELECTROFRENO 180VDC, 16NM, 32W | 1 | UN | ELECTROFRENO 180VDC, 16NM, 32WFABRICANTE : INTORQN° DE PARTE : BFK458-10E
RODAMIENTOS Y COPLAS | 50192315 | CLEVI DE AUTOALINEACION 1-6620210-01 P | 1 | UN | 15 [Sund Birsta]SELF-ALIGNING CLEVIS REXROTH CGKD16, ISO 6982 (R900308559) 500127 POS
RODAMIENTOS Y COPLAS | 50059856 | BUJE G5-327 ROPER PUMPS | 6 | UN | DESCRIPTIONPART # BUSHING G5-327SPARES FOR ROPER PUMPS.
RODAMIENTOS Y COPLAS | 50045577 | BARRA SEGURIDAD CAP 41442561MC20 | 10 | UN | BARRA SEGURIDAD
RODAMIENTOS Y COPLAS | 50073254 | PASADOR 70-8952 Mc 6 | 1 | UN | NUMERO PLANO CAP: 70-8952PALAS CARBONERA NEMAGPASADOR Mc 6USO:
RODAMIENTOS Y COPLAS | 50090044 | PASADOR MC-42 PLANO 33-7879 | 4 | UN | LM 33-7875MATERIAL AC A 37-24 ESPASADOR MC-42PLANO DETALLE 33-7879PLANO GENERAL 33-7875PLANTA DE COQUEUSO: ACCIONAMIENTO COMPUERTAS CARRO APAGADO
RODAMIENTOS Y COPLAS | 50193726 | EJE 1-6620152-02 POS 003 | 2 | UN | EJE 1-6620152-02 POS 003MARCA SUND BIRSTASHAFT - ITEM 3-6623053 - PLANO 1-6620152-02 POS 003
RODAMIENTOS Y COPLAS | 50020969 | EMPAQUETADURA 6X125-6X37 UNITED 300658H5 | 6 | UN | DE DIAMETRO INTERIOR POR 6INH DE DIAMETRO EXTERIOR Y 9/16INH DE ALTO: CILINDRO HIDRAULICO DIA=6X125 CARRERAEMPAQUETADURA
RODAMIENTOS Y COPLAS | 50052163 | GUIA 208271040 SIEMENS 9330SL23282M5000 | 2 | UN | GUIAOTROS NUMEROS DE PLANO 2082-71-040.
RODAMIENTOS Y COPLAS | 50022109 | CUBETA TIMKEN 533D | 3 | UN | CUBETA
RODAMIENTOS Y COPLAS | 50094138 | RODAMIENTO SKF 30313 | 3 | UN | FABRICANTE SKFLINK DE CATALOGO ADJUNTONUMERO DE PARTE: 30313RODAMIENTOS DE UNA HILERA DE RODILLOS CÓNICOS
RODAMIENTOS Y COPLAS | 52003872 | PERNO EJE RS-1737 MC. 1 | 4 | UN | PLANO MARCA RS-1737 MC- 1
RODAMIENTOS Y COPLAS | 50151608 | PLATO INTERIOR D40-25-1082 Mc 5 | 9 | UN | PLATO INTERIOR D40-25-1082 Mc 5
RODAMIENTOS Y COPLAS | 50081517 | TAPA 25- 608-S | 12 | UN
RODAMIENTOS Y COPLAS | 50069535 | JGO. SELLO PISTON 59AC1 | 1 | UN | ==================================== JUEGO SELLO PISTON 'CHESTERTON' COMPUES- TO P 3.3/4' x 1/16 D-044 EN BUNA-N-63625 EN POLIMERO ROJO. -2 CU.ANILLO OMARCADOR DE PLANCHONES.-CILINDRO DE IMPACTO.INTERSTAHL GMBH,TIPO 15RH 15-8/1 FP 41-273 DWG 311337.OR: -2 CU.SELLO PISTON E-10000 4'x 3.300' x0.500',M
RODAMIENTOS Y COPLAS | 50204438 | SOPORTE IZQUIERDO 15-4835.1 MC-314 | 1 | C/U | SOPORTE IZQUIERDO 15-4835.1 MC-314
RODAMIENTOS Y COPLAS | 50204440 | SOPORTE DERECHO 15-4835.1 MC-320 | 1 | C/U | SOPORTE DERECHO 15-4835.1 MC-320
RODAMIENTOS Y COPLAS | 54031530 | LAINA CALIBRADA 75X75X0.7MM SKF | 50 | UN | LAINA CALIBRADA 75X75X0.7MM SKFTMAS-75-070
RODAMIENTOS Y COPLAS | 50078786 | PERNO ESPARRAGO 25-11161 MC. G | 30 | UN | PERNO ESPARRAGO 25-11161 MC. G
RODAMIENTOS Y COPLAS | 50079285 | PERNO ESPARRAGO 25-11161 MC. F | 30 | UN | PERNO ESPARRAGO 25-11161 MC. F
RODAMIENTOS Y COPLAS | 50054471 | BATERIA RECAR 12VCC 11A/H 15.1X12.2CM | 5 | UN | .ALTURA: 17 cm.BATERIACARACTERISTICAS ADICIONALES: RECARGABLE.CORRIENTE : 12 A-HFONDO : 12 cm.FRENTE: 16.5 cm.NOMBRE DEL FABRICANTE: CSB BATTERYNUMERO PARTE FABRICANTE : GP-12260VOLTAJE: 12 VOLT
RODAMIENTOS Y COPLAS | 54008884 | PRISIONERO AC CAB PLANA 3/4X3 | 50 | UN | PRISIONEROTERIOR
RODAMIENTOS Y COPLAS | 50091283 | TRANSF.CORR. 60.0/5.0 A 5000 V | 2 | UN | ============ 5000 60/5 MERLIN GERIN TCR-1CURRENT TRANSFORMERS. ===================== VOLT AMP. RATIO MANUFACTURER ==== ========== PART.#
RODAMIENTOS Y COPLAS | 50041554 | RODILLO Mc-F CAP FP-29-771 | 1 | UN | CLASIFICADOR 2 LINEA DE CORTE HOJALATA NUMERO DE PLANO: 29-771 RODILLO MC-F
RODAMIENTOS Y COPLAS | 54002491 | CHAVETA PARTIDA AC 1/2X4.1/2" CG | 100 | UN | CHAVETA.X 4-1/2INH.
RODAMIENTOS Y COPLAS | 50043629 | POSICIONADOR 0.054176.B 8032378HMC131 | 26 | UN | ILLOS LAMINADOR DE BARRASPOSICIONADOR CON ESFERA
RODAMIENTOS Y COPLAS | 50150884 | SELLO QUEMADOR Mc D D40-15-12B | 100 | UN | SELLO QUEMADOR Mc D D40-15-12B
RODAMIENTOS Y COPLAS | 54007744 | TUBO S/COST AC AISI304L CED80 3/4"X0.154 | 12 | M | CHEDULE 80TUBO
RODAMIENTOS Y COPLAS | 50046903 | BIELA MC-10 D40-22-547 | 1 | UN | AAHH N°2CAJA Mc-3-9COMPUESTA POR :CONJUNTO BIELA MC-1CONJUNTO BIELA MC-10DADO Mc-4DADO Mc-5PLANO CAP : D40-22-547PLANO CAP: D40-22-547ROTULA Mc-6TUERCA Mc-11TUERCA Mc-7TUERCA Mc-8VARILLA Mc-12VENTILADOR CAJA GAS Y DUCTO ESTUFA N°24
RODAMIENTOS Y COPLAS | 50051687 | TIRADOR MC-40 70-9292 | 3 | UN | 1 CAÑERIA MC-44 1 PLANCHA MC-41 1 PLANCHA MC-42 2 PLANCHA MC-43 COMPUESTO DE: DUREZA 70-75 SHORE A LM-70-9292 PLANO: 70-9292 USO: VIBRADOR TORRE N° 2(EN ZONAS MECANIZADAS),CON ACEITE CHESTERTON 740 O CON PINTURAANTICORROSIVA , SEGÚN CORRESPONDA .CADA REPUESTO DEBERÁ SER ENTREGADO IDENTIFICADO CON UN Nº DE PLANO Y NºDE ORDEN DE COMPRA , SOBRE O BAJO RELIEVE EN DONDEEL PROVEEDOR, DEBERÁ ENTREGAR LAS PIEZAS CON UNA PROTECCION (TOTAL) ÓLOS REPUESTOS DEBERÁN SER FABRICADOS DE ACUERDO CON ESPECIFICACIONES YMATERIALES INDICADOS EN EL PLANO.NO AFECTE LA VIDA UTIL.TIRADOR MC-40
RODAMIENTOS Y COPLAS | 50105457 | CJTO.TRINQUETE - ENROLLADOR | 4 | UN
RODAMIENTOS Y COPLAS | 50044562 | BUJE Mc 147 70-2923 | 5 | UN | BUJE Mc 147NUMERO PLANO CAP: 70-2923PALA CARBONERA MARCA WELLMAN Nº 10 (KW 10).USO:
RODAMIENTOS Y COPLAS | 50116684 | ASIENTO VALVULA DWG-BE-3336 | 1 | UN | ASIENTO VALVULA MC-1DWG-BE-3336VALVULA ANGULAR 1 1/2 EXTRACCION DE FONDO CALDERAS 1-2
RODAMIENTOS Y COPLAS | 54004128 | CUÑA AC 5/32X13/16X7/8 RED DEVIL 8004 | 108 | UN | CUÑA AC MANGO MARTILLO # 4 DE 5/32X13/16X7/8
RODAMIENTOS Y COPLAS | 50078624 | PERNO H30 X 80 UNI593 0.000482.C | 44 | UN | LAM.DUO ESS 650H N°1 PERNO H30 X 80 UNI593 0.000482.C 8.014330.C MC.109
RODAMIENTOS Y COPLAS | 50136637 | TAPON HILO IZQ. CAJA #125 RS-1885 Mc 1 | 20 | UN
RODAMIENTOS Y COPLAS | 50088514 | SELLO ACEITE MET. 7-5/8 X 9.133 X 5/8 | 2 | UN | SIGLA : C/R PARTNUMBER : 76255
RODAMIENTOS Y COPLAS | 50103048 | MANGUITO DE FIJACION SNW 15X2.7/16" | 12 | UN | LINK DE CATALOGO ADJUNTOMANGUITO DE FIJACIONNUMERO DE PARTE: SNW 15X2.7/16"
RODAMIENTOS Y COPLAS | 50094170 | ROD. RODILL | 11 | UN | LL-299-553SPARES FOR 'PETTIBONE' CARY LIFT.- DESCRIPTION PART # =========== ====== BEARING, ROLLER
RODAMIENTOS Y COPLAS | 50209673 | RESISTENCIA DE FRENADO 7.5 KW SIEMENS | 1 | UN | Descripción de productoFABRICANTE: SIEMENSNúmero de artículo: 6SL3201-0BE21-8AA0P_max=7500W/12s/5% ED STANDALONEP_PERM=375WR=75OhmSINAMICS RESISTENCIA DE FRENO
RODAMIENTOS Y COPLAS | 50029681 | FILTRO PURIF AGUA FLEETGUARD WF2074 | 12 | UN | FABRICANTE: FLEETGUARD NUMERO DE PARTE: WF-2074FILTRO PURIFICADOR AGUANota: Adquirir solo filtro original
RODAMIENTOS Y COPLAS | 50142122 | INDICADOR DE PRESION DROPSA 3292058 | 2 | UN | INDICADOR DE PRESION DROPSA 3292058
RODAMIENTOS Y COPLAS | 54007222 | CONECTOR RAPIDO TIPO C 3" MANG BRONCE | 7 | UN | CONECTOR: RAPIDO; HIDRAULICO
RODAMIENTOS Y COPLAS | 50199043 | ESPACIADOR DAN. COD. 4.023520.Q | 1 | UN | ESPACIADOR 4.023520.QPLANO Danieli 8.032368.P
RODAMIENTOS Y COPLAS | 50154349 | BUJE AMORTIGUADOR MC-B D40-23-727 | 9 | UN | BUJE AMORTIGUADOR MC-BCOMPUESTO POR PIEZA MC-B1 Y MC-B2NOTA: BUJE PARA PASADOR ART.50036986PLANO:D40-23-727UBICACION: ACERIA CONOXUSO: ACOPLAMIENTO BOMBA G-25
RODAMIENTOS Y COPLAS | 50207239 | CONJTO. FLANGE ADAPT. BRIDA 1 1/2" MC-10 | 3 | UN | 6162-1 Y 2).CONJUNTO FLANGE ADAPTADOR BRIDA 1 1/2 PULG.MARCA: MC 10 PLANO D40-41-1366PARA CANERIA DE 3/4 PULG. CODIGO 61 3000 PSI - NORMA SAE J518 (ISOUBICACION: COLADA CONTINUA DE PALANQUILLAS.USO: BLOCK CILINDROS LEVANTE MESA GALOPANTE.
RODAMIENTOS Y COPLAS | 50207240 | CONJTO. FLANGE ADAPT. BRIDA 1 1/2" MC-20 | 3 | UN | CONJUNTO FLANGE ADAPTADOR BRIDA 1 1/2 PULG.MARCA: MC 20 PLANO D40-41-1366PARA CANERIA DE 1 PULG. CODIGO: 61 3000 PSI - NORMA SAE J518 (ISO 6162-1UBICACION: COLADA CONTINUA DE PALANQUILLAS.USO: BLOCK CILINDROS LEVANTE MESA GALOPANTE.Y 2).
RODAMIENTOS Y COPLAS | 52003878 | SOPORTE 1 PROD. 10 MM. TORNO ECHO | 4 | UN | PLANO MARCA: R-82 REV. A
RODAMIENTOS Y COPLAS | 52003879 | SOPORTE 1 PROD. 12 MM. TORNO ECHO | 4 | UN | PLANO MARCA:R-82 REV. A
RODAMIENTOS Y COPLAS | 54004652 | MATRAZ FLORENCE 600OML FISHER 10035J OBS | 1 | UN | FABRICANTE: FISHER INFORMACION ADICIONAL: CODIGO ARQUIMED 44444 NUMERO DE PARTE: 10035JMATRAZ FLORENCE 6000ML (OBSOLETO IDAC)
RODAMIENTOS Y COPLAS | 50177757 | KIT LAINAS SEPARADORAS RS-1883 | 2 | UN | 2 MM 3 C/U 3 MM 2 C/U 4 MM 1 C/U(X) ESPESOR CANTIDADCompuesto por:KIT LAINASMATERIAL:ACERO INOXIDABLE AISI 304PLANO: RS-1883TOTAL= 6 LAINASUBICACION: LAMINADOR BARRAS TALCAHUANOUSO:SEPARADORAS GUIA ENTRADA BGV
RODAMIENTOS Y COPLAS | 50132909 | THERMOCOUPLE ELEMENT Type J L=150 | 2 | UN | DB: 41,0DESCRIPCION DANIELI:DESCRIPCION GENERICA:FABRICANTE: DANIELEN°PARTE:N.592529.LRef. Assembly: 0001Reference Job Position: DP01PA010142 HORNO DE RECALENTAMIENTOTERMOPAR COD. 2330.101.1003THERMOCOUPLE ELEMENT Type J L=150, ZAMA SENSOR
RODAMIENTOS Y COPLAS | 50158022 | PLACA MC-63 41-44825.1 | 1 | UN | PLACA MC-63PLANO: 41-44825.1UBICACION: COLADA CONTINUA PALANQUILLASUSO:TOPE RS3
RODAMIENTOS Y COPLAS | 50171977 | KIT DE SELLO LC 32 LC 32 7X/004/027 | 1 | UN | FABRICANTE RexrothKIT DE SELLO LC 32 LC 32 7X/004/027
RODAMIENTOS Y COPLAS | 54006182 | TARJETA TELA MYLAR LEYEND C PANDUIT PCMC | 150 | UN | LEYENDA C.ETIQUETA, NOMBRE DEL FABRICANTE: PANDUIT, NUMERO PARTE FABRICANTE: PCMC, RASGOS ESPECIALES: TELA MYLAR, CARACTERISTICAS ADICIONALES:
RODAMIENTOS Y COPLAS | 50187905 | FLEXIBLE SAE 100 R1 DE 1/4 | 12 | C/U | (Empresa REYHER)Conexión : Hembra BSPX 1/4 " Recto - Hembra BSPX 1/4 " a 90 ° - ConFlexible SAE 100 R1 - Ø : 1/4 " x Largo total : 550 mmMalla Metálica Inox. + 2 Adaptador Macho NPT 1/4 " - Macho BSP 1/4 "
RODAMIENTOS Y COPLAS | 54022465 | FORM PERMISO INGR/SALIDA MUELLE HUACHPTO | 40 | BLC | CON TAPA DE PAPEL N° 140.372 DUPLEX EXTRA BLANCA HOJA COLOR AZUL (FO-003 REV-1) KRAFT ENVOLVER Y CARTULINA N° 060.832 TALONARIO 50FORMULARIOS PERMISO INGRESO/SALIDAMUELLE HUACHIPATO
RODAMIENTOS Y COPLAS | 50026760 | LAINA WESTING 159A164H09 | 6 | UN | : ITEM 34LAINA
RODAMIENTOS Y COPLAS | 50107178 | JGO. REPARACION CIL 100 x 1000 mm 9621 | 3 | UN
RODAMIENTOS Y COPLAS | 50075661 | TORNILLO 0.000461.N | 275 | UN
RODAMIENTOS Y COPLAS | 50197064 | ESPARRAGO CLAMP 15-2156.3 MC. 305 | 8 | UN | ESPARRAGO CLAMP 15-2156.3 MC. 305
RODAMIENTOS Y COPLAS | 50138324 | TAPA MC-5 C. TUNDISH 41-44043 | 2 | UN | PLANO:41-44043TAPA MC-5UBICACION: COLADA CONTINUA DE PALANQUILLASUSO: CARRO PORTA UNDISH
RODAMIENTOS Y COPLAS | 50088633 | TAPA MC-T1 PLANO D40-23-974 A | 2 | UN | PLANO D40-23-974 ATAPA MC-T1UBICACION: ACERIA CONOXUSO CARACOL B1
RODAMIENTOS Y COPLAS | 50036508 | TUBO SEPARADOR 4T-5539 70-401 Mc C | 15 | UN | GANCHO 15 Ton.GRÚAS CLEVELANDNUMERO DE PARTE: 4T-5539NUMERO DE PLANO: 70-401TUBO SEPARADOR Mc CUSO:
RODAMIENTOS Y COPLAS | 50047507 | BUJE 70-106 Mc 19 | 8 | UN | BUJE Mc 19NUMERO DE PLANO CAP: 70-106
RODAMIENTOS Y COPLAS | 50055694 | CART. FILTRO N-011702. | 4 | UN | DESCRIPCION CODIGO DAN PLANO CAP/DAN ========== == CARTUCHO FILTRO N-011702.F 8.032022.Q MC.105TREN TERMINADOR DE ALAMBRON CANALES DE LUBRICACION =====
RODAMIENTOS Y COPLAS | 54008356 | PERNO ACERO CAB HEX 5/8X4 SAE | 284 | UN | 2A GRUESOPERNO
RODAMIENTOS Y COPLAS | 50110156 | COPLA FS700 | 1 | UN
RODAMIENTOS Y COPLAS | 50089318 | SELLO RASPADOR 90X98X4/7 TCM4120.004 | 4 | UN | PLANO CAP 29-42276 PLANO DE CONJUNTOPLANO: L40633SELLO RASPADOR Mc-12 90X98X4/7
RODAMIENTOS Y COPLAS | 50085943 | RODAMIENTO 6210-C4 | 14 | UN | CON SELLOS O PLACAS DE PROTECCIONFABRICANTE SKFLINK DE CATALOGO ADJUNTONUMERO DE PARTE 6210-C4RODAMIENTO RIGIDO DE BOLAS
RODAMIENTOS Y COPLAS | 50089636 | PERNO PARKER M36X2X200 P.2 | 4 | UN
RODAMIENTOS Y COPLAS | 50033195 | GUARDACABO MC-V FP-22-1379 | 2 | UN | (EN ZONAS MECANIZADAS), CON ACEITE CHESTERTON 740 O CON PINTURAANTICORROSIVA, SEGÚN CORRESPONDA.CADA REPUESTO DEBERÁ SER ENTREGADO IDENTIFICADO CON UN Nº DE PLANO Y NºDE ORDEN DE COMPRA, SOBRE O BAJO RELIEVE EN DONDEEL PROVEEDOR, DEBERÁ ENTREGAR LAS PIEZAS CON UNA PROTECCION (TOTAL) ÓGUARDACABO MC-VLOS REPUESTOS DEBERÁN SER FABRICADOS DE ACUERDO CON ESPECIFICACIONES YMATERIALES INDICADOS EN EL PLANO.NO AFECTE LA VIDA UTIL.PLANO: FP-22-1379USO: CABLES NORTE Y SUR CAMPANA CHICA A.HORNO N°2
RODAMIENTOS Y COPLAS | 50043741 | COLLAR CAP 25-3204 MC. G | 3 | UN | MATERIAL ACERO SAE 1020 MC-G NUMERO DE PLANO: 25-3204 REV.F MC-G USO: RODILLO MC-P PL 25-3204COLLAR
RODAMIENTOS Y COPLAS | 54013186 | UNION TUBO TUBO 3/8 BU-316 | 9 | UN
RODAMIENTOS Y COPLAS | 50041586 | PLANCHA AC CAP 266365REVGMCE | 24 | UN | EN CALIENTE (LPC)."PLANCHA
RODAMIENTOS Y COPLAS | 50139404 | Kit O’ring Servoválvula MOOG D760/761 | 3 | C/U | KIT MOOG D760 -761Kit O’ring Servoválvula MoogLAMINADOR REDUCTOR FRIO
RODAMIENTOS Y COPLAS | 50041072 | CUBETA INT Mc-5 CAP 29-1719 | 4 | UN | CUBETA RODAMIENTO MC-5 FABRICANTE: TORRINGTON LINEA CORRUGADORA CONTINUA. NUMERO DE PLANO: 29-1719 USO: RODILLO FORMADORES
RODAMIENTOS Y COPLAS | 50104901 | TAPA VALV.EQUALIZADORA | 1 | UN
RODAMIENTOS Y COPLAS | 54008127 | TE SOLDAR AC AISI 304 4 150LB | 2 | UN | CONEXION TSI 304 AISI 316
RODAMIENTOS Y COPLAS | 50098403 | VASTAGO | 5 | UN | HOLES.- WORKING PRESURE: 28-29 BAR DESING PRESURE: 33 BAR TEMPERATURE: 222°C DESCRIPTION =========== N° 11 SPINDLESPARES FOR 'SAPAG' SAFETY RELIEF VALVE. TYPE: 1811M SERIAL: 4835/71 INLET TO BOILER: 3', 300PSI, 8 HOLES.- OULET: 4', 150PSI, 8
RODAMIENTOS Y COPLAS | 50029448 | RODILLO GUARDACABO MC-V FP-22-1378 | 2 | UN | (EN ZONAS MECANIZADAS), CON ACEITE CHESTERTON 740 O CON PINTURAANTICORROSIVA, SEGÚN CORRESPONDA.CADA REPUESTO DEBERÁ SER ENTREGADO IDENTIFICADO CON UN Nº DE PLANO Y NºDE ORDEN DE COMPRA, SOBRE O BAJO RELIEVE EN DONDEEL PROVEEDOR, DEBERÁ ENTREGAR LAS PIEZAS CON UNA PROTECCION (TOTAL) ÓLOS REPUESTOS DEBERÁN SER FABRICADOS DE ACUERDO CON ESPECIFICACIONES YMATERIALES INDICADOS EN EL PLANO.NO AFECTE LA VIDA UTIL.PLANO: FP-22-1378RODILLO GUARDACABO MC-VUSO: CABLES SUR Y NORTE SISTEMA ACCIONAMIENTO CAMPANA GRANDE AAHH N°2
RODAMIENTOS Y COPLAS | 50047728 | SOPORTE CAP D40238392MC2 | 1 | UN | NDICION Y COLADA CONTINUA)SOPORTE MC-2
RODAMIENTOS Y COPLAS | 50074453 | GUIA DERECHA | 1 | UN | PLANO CAP 26- 4149 REV.A LM 26- 4150 REV.B GUIA DERECHA MC.20
RODAMIENTOS Y COPLAS | 54008650 | TUERCA HEX AC AISI 316 1" | 135 | UN | HILO: GRUESO CLASE 2BTUERCA
RODAMIENTOS Y COPLAS | 50099647 | PIEZA DE FIJACIÓN 9-1440- MK- 15 | 1 | UN | ., él que debe entregarse claramente identificado, conteniendo, Marca, Nº de plano Nº de O.C. y entregarlo embalado en cajón de madConfeccionar Modelo de Soporte de Fijación Mk-15, de acuerdo a plano CAP 9-1440. Nota: Modelo pasara hacer de propiedad de la CSHera, claramente su contenido y la O.C. que la origino. SIGLA : CAP PARTNUMBER : 9-1440-15
RODAMIENTOS Y COPLAS | 50116769 | CODO 3/8 | 213 | UN
RODAMIENTOS Y COPLAS | 54010152 | CINTA FIBRA VIDRIO .005X1/2X33 M | 9 | ROL | 33M NAT 8A620TAPE, FIBERGLASS, CONTINUOUS FILAMENT, 'NATIONAL ELECTRIC COIL'. THICK WIDTH LENGTH CAT. # STYLE# .005' 1/2'
RODAMIENTOS Y COPLAS | 50044498 | TAPA CAP 7038207 | 2 | UN | TAPA
RODAMIENTOS Y COPLAS | 54009345 | PERNO CAB CIL HEX INT M12X30H | 594 | UN | 0 X CAJA.HEXAGONO INTERIORPERNO
RODAMIENTOS Y COPLAS | 50033217 | PERNO CAP D4033202 | 28 | UN | DE COQUE.PERNO MC-29
RODAMIENTOS Y COPLAS | 54045718 | SELLO NEOPRENO | 3 | JGO | de diámetro ext. 106 mm. X 5 mm. espesorSellos neopreno de 80 y 60 shore
RODAMIENTOS Y COPLAS | 50043214 | FLANGE EJE MANDRINO DANIELI | 2 | UN | IZQUIERDOFLANGE MC-331
RODAMIENTOS Y COPLAS | 50090467 | REST.AJUS. VITRIFIC. 100 W 5000 OH | 10 | UN | B100 G5000EAELECTRONIC COMPONENTS. ========== =========== RESISTORS. WIRE-WOUND. ADJUSTABLE. VI- ========== =========== =========== ===TREOUS. ======= OHMS WATTS TYPE (OR EQUAL) ==== ===== =============== 5000 100 GE IC9006
RODAMIENTOS Y COPLAS | 50068580 | FILTRO VER ART. 253160370 | 18 | UN | SIGLA : DAN PARTNUMBER : 8.170370.A/STD- 101
RODAMIENTOS Y COPLAS | 50022061 | CONO TIMKEN NA48385 | 1 | UN | ANCHO DEL CONO 1.5625 INCH CUCHILLOS Y GUIAS CORTADOR DESECHOS. DIAMETRO INTERIOR 5.2500 INCH IDENTIFICACION EQUIPO DEL QUE ES PARTE: NOMBRE DEL FABRICANTE: TIMKEN NUMERO PARTE FABRICANTE: NA48385CONO
RODAMIENTOS Y COPLAS | 50060778 | CJA.PORTARROD. 'ADAMSON A.' PN70-6834-9 | 2 | UN | DESCRIPCION PLANO # =========== ======= CAJA 70-6834 MC 9REPUESTOS PARA GRUAS 'ADAMSON ALLIANCE'. CONFECCIONAR DE ACUERDO A ESPECIFICACIO- NES DE PLANOS INDICADOS.-
RODAMIENTOS Y COPLAS | 50028372 | O'RING DANIELI 8002722D MC103 | 73 | UN | ANILLO 32008 XAV 40 X 675DICIONAL: 0.059148.S0103 0.059148.S
RODAMIENTOS Y COPLAS | 50136803 | PERNO REGULADOR RD - 972 MC. 4 | 10 | UN | PERNO REGULADOR RD - 972 MC. 4
RODAMIENTOS Y COPLAS | 50022118 | CONO TIMKEN 780 | 3 | UN | CONOFABRICANTE TIMKENLINK DE CATALOGO ADJUNTONUMERO DE PARTE: 780
RODAMIENTOS Y COPLAS | 50037683 | PISTON RING SLEEVE C9-GC7 HEWITT | 4 | UN | Nº 1 (NORTE).PISTON RING SLEEVE C9-GC7 (DRIVE UNIT PARTS
RODAMIENTOS Y COPLAS | 50028898 | CHUTE SELLO MC-7 39-2316 | 2 | UN | CHUTE SELLO MC-7MODELO: 50099506 / 302300152PLANO: 39-2316PLANTA DE CALSISTEMA DE PRECALENTADOR
RODAMIENTOS Y COPLAS | 50046519 | GUIA OVALO SALIDA STD 15 16MM | 4 | UN | MATERIAL: FIERRO FUNDIDO ASTM 532 NUMERO DE PLANO: RD 15-103 REV.A MC-2 STD-15 PARA 16 (MM) H USO: LAMIANDOR 15GUIA OVALO SALIDA MC-02
RODAMIENTOS Y COPLAS | 54006242 | TARJETA TELA MYLAR LEYEND G PANDUIT PCMG | 149 | UN | LEGEND G, FABRICANTE-2 IDEAL INDUSTRIES INC, PN-2 46-607.ETIQUETA, NOMBRE DEL FABRICANTE: PANDUIT, NUMERO PARTE FABRICANTE: PCMG, RASGOS ESPECIALES: TELA MYLAR, CARACTERISTICAS ADICIONALES:
RODAMIENTOS Y COPLAS | 50040639 | EMPAQUETADURA GRAFITO FLEX.C/REF.AC CAP | 15 | UN | EMPAQUETADURA DE GRAFITO MC-6 FABRICANTE: CAP INFORMACION ADICIONAL: MATERIAL: ACERO DE 1/8" (ESP) MATERIAL: GRAFITO FLEXIBLE CON REFUERZO NUMERO DE PLANO: 29-25666 MC-6 OTROS NUMEROS DE PLANO D40 29-790 REV.A." USO: QUEMADOR ZONA 2 NORTE LADO MAR
RODAMIENTOS Y COPLAS | 50093714 | TAPA | 1 | UN | D40- 25-957 Mc.4
RODAMIENTOS Y COPLAS | 50035686 | EJE PIÑION AC SAE4340 C/TRAT TERMICO CAP | 1 | UN | INDICADA EN PLANOEJE-PINON
RODAMIENTOS Y COPLAS | 54009402 | PERNO CAB CIL HEX INT M30X120H | 20 | UN | X CAJA.HEXAGONO INTERIORPERNO
RODAMIENTOS Y COPLAS | 50075407 | BUJE CON278 IT.102 | 13 | UN
RODAMIENTOS Y COPLAS | 50127342 | MANGUITO FIJ SKF H3128 | 2 | UN | CARACTERISTICAS ADICIONALES: ADAPTADOR MONTAJE COJINETE INFORMACION USO: F.S. 7222 ,CODIGO DESIGNACION: H 3128EQUIPO DEL QUE ES PARTE: ELEVADOR CAPACHOSFABRICANTE DEL EQUIPO: DAIDO KOGYO (KOBE STEEL)MANGUITOMODELO DEL EQUIPO: NE 50 (1240X750)MODIFICADOR: FIJACIONNOMBRE FABRICANTE: SKF
RODAMIENTOS Y COPLAS | 50199082 | INTERR SELECTOR 3 POS 10A XB4BD53 SCHN | 3 | UN | +/-45°DIAMETRO 22 mm 2NOFABRICANTE: SCHNEIDERINTERRUPTOR SELECTOR 3 POSICIONES SCREWPN: XB4BD53
RODAMIENTOS Y COPLAS | 54022830 | SEGURO EXTERNO DIN 471 145X400MM | 7 | UN | DESIGNACION TIPO/MODELO: EXTERNO DIAMETRO INTERIOR: 141 MMT DIAMETRO NOMINAL TOTAL: 145 MMT INFORMACION ESTANDARES: DIN 471. MATERIAL: ACERO RESORTE SPESOR NOMINAL TOTAL: 4 MMT USO ESPECIFICO: EJESEGURO
RODAMIENTOS Y COPLAS | 50038797 | BUSHING STEEL BACKED RANSOMES M2073T | 1 | UN | BUSHING
RODAMIENTOS Y COPLAS | 50044327 | PASADOR 70-7396 Mc 133 | 4 | UN | NUMERO PLANO CAP: 70-7396PALA CALICERA NEMAG Nº 4 Y Nº 5 (C.N.).PASADORMc 133USO:
RODAMIENTOS Y COPLAS | 50051847 | EJE 18-1/4"AC SAE4140 CAP 702722" | 1 | UN | DE PLANO 2T-4847EJE SOLO
RODAMIENTOS Y COPLAS | 50062559 | BUJE Mc 41 70-5433.1 | 6 | UN | BUJE Mc 41NUMERO PLANO CAP: 70-5433.1 PALAS 'BLAW KNOX'.-USO:
RODAMIENTOS Y COPLAS | 50138839 | ESTRUCTURA ESTACION POLIN DS-036 | 1 | UN | CORREA N° 31-34DE ACUERDO A ITEM 1.2 DE DATA SHEET DS-036ESPECIFICACION N°: ESP-4-128SEGUN VTS (**)SOPORTE PARA ESTACION POLIN (ARTESA)USO: MUELLE Y MANEJO DE MATERIAS PRIMAS
RODAMIENTOS Y COPLAS | 54010055 | BOQ. PULVERIZ. LECHLER 670.606.16.BC 1/ | 21 | UN | STANDARD FLAT JET NOZZLES, 'LECHLER' Nº 670.606.16.BC, 1/4' NPT.
RODAMIENTOS Y COPLAS | 54008280 | CODO 90° TUBO A TUBO 1/2" 8LU-316 THOMAS | 5 | UN | CODOS ESPECIALES: TUBO A TUBO
RODAMIENTOS Y COPLAS | 50062212 | BUJE 4.100557.G | 1 | UN | BUJE CON278 IT.87 4.100557.G 8.021486.L MC.306
RODAMIENTOS Y COPLAS | 50062216 | BUJE 4.100558.Q | 1 | UN | DESCRIPCION CODIGO DAN =========== PLANO CAP/DAN ========== ============= BUJE CON278 IT.88 4.100558.Q 8.021486.L MC.307TREN TERMINADOR DE ALAMBRON CABEZAL FORMADOR DE ESPIRAS ===========================
RODAMIENTOS Y COPLAS | 54001701 | FUSIBLE 400A 500V 3-9/32 GOULDS A50P400 | 6 | UN | E CONVERSOR SILTROL MOTORES RODILLOS ENVOLVENTES SSMM LPC, MEDIDA DE CORRIENTE DEL INTERRUPTOR EN AMPERES: 400 AMP, TIPO YFUSIBLE, DE CARTUCHO, NOMBRE DEL FABRICANTE: GOULDS, NUMERO PARTE FABRICANTE: A50P400, IDENTIFICACION EQUIPO DEL QUE ES PARTE: FUENT
RODAMIENTOS Y COPLAS | 50095861 | TAPA RODAMIENTO PN1153185 W | 3 | UN | PLANO CAP =========== ========= TAPA RODAMIENTO D40-70-1003 1153185REPUETOS PARA MAQUINAS ELECTRICAS WESTINGHOUSE DESCRIPCION
RODAMIENTOS Y COPLAS | 50097544 | RUEDA Mc-A D40-22-646 | 7 | UN | (EN ZONAS MECANIZADAS),CON ACEITE CHESTERTON 740 O CON PINTURAANTICORROSIVA , SEGÚN CORRESPONDA .CADA REPUESTO DEBERÁ SER ENTREGADO IDENTIFICADO CON UN Nº DE PLANO Y NºDE ORDEN DE COMPRA , SOBRE O BAJO RELIEVE EN DONDEEL PROVEEDOR, DEBERÁ ENTREGAR LAS PIEZAS CON UNA PROTECCION (TOTAL) ÓLOS REPUESTOS DEBERÁN SER FABRICADOS DE ACUERDO CON ESPECIFICACIONES YMATERIALES INDICADOS EN EL PLANO.NO AFECTE LA VIDA UTIL.PLANO: D40-22-646-ARUEDA Mc-AUSO: PERFORADORA ALTO HORNO N°1
RODAMIENTOS Y COPLAS | 50093725 | ROD. BOL.RADIAL 623 2Z 3x10x4 mm. | 50 | UN | DIMENSIONES 3X10X4 mm.FABRICANTE SKFNUMERO DE PARTE 623 2ZRODAMIENTO DE BOLAS
RODAMIENTOS Y COPLAS | 50050734 | RODA AGUJA IKO SJ8476 | 6 | UN | ANCHO TOTAL: 1-1/2 INH CARACTERISTICAS ADICIONALES: SIN PISTA INTERIOR. DIAMETRO CALIBRE: 2-3/4 INH DIAMETRO EXTERNO: 3-1/2 INH EJE CIGUEÑAL PRINCIPAL IDENTIFICACION EQUIPO DEL QUE ES PARTE: NOMBRE DEL FABRICANTE: IKO NUMERO PARTE FABRICANTE: SJ8476 RODAMIENTO AGUJA
RODAMIENTOS Y COPLAS | 50129747 | INTERRUPTOR FINAL S1E S2E | 2 | UN | FABRICANTE : “ASEA BROWN BOVERI"INTERRUPTOR FINAL S1E S2EN° DE PARTE : S1E S2EREPUESTO PARA DESCONECTADOR 154KV
RODAMIENTOS Y COPLAS | 50131214 | INTERRUPTOR PRINCIPAL 6 POLOS IU=32 | 3 | UN | 400V=11,5KW FIJACION FRONTAL FIJACION CUATROFABRICANTE: SIEMENSINTERRUPTOR PRINCIPAL 6 POLOS IU=32, P/AC-23A P.N° PARTE: 3LD2203-3VK51TALADROS GIRATORIO NEGRO
RODAMIENTOS Y COPLAS | 54007394 | BARRA RED AC SAE1045 PULIDO 2-1/2" | 300 | CM | ACOMPAÑAR CERTIFICADOS DE PROCEDENCIA ANALISIS QUIMICO E INSPECCION ULTRASONIDO. CARACTERISTICAS ADICIONALES: REDONDA CERTIFICACION ARTICULO: SAE 1045/80 DIAMETRO: 2-1/2 INH LONGITUD: ESTANDAR DE FABRICACION MATERIAL: ACERO PINTADO EN AMBOS EXTREMOS CON COLOR DE IDENTIFICACION CSH PULIDO RECTA VERDE ESMERALDABARRA ACERO: REFORZADO
RODAMIENTOS Y COPLAS | 50039473 | POLEA MOTRIZ ZONA 1 Y 2 63EH CAP | 1 | UN | NUMERO DE PLANO 2: 63EH LAMINADOR PLANOS EN FRÍO LINEA RECOCIDO CONTINUO NUMERO DE PLANO: 29-933 POLEA MOTRIZ MC-D USO: VENTILADOR NEW YORK 18" DIA.SIZE N°264 ZONA N° 2 Y N° 3
RODAMIENTOS Y COPLAS | 50086538 | TAPA ABIERTA Mc 4 70-10056.1 | 3 | UN | NUMERO PLANO CAP: 70-10056.1TAPA ABIERTA Mc 4
RODAMIENTOS Y COPLAS | 50029981 | POLIN LAT CAP 4112092REVBMC54 | 2 | UN | ADICIONAL: SEGMENTO 0 N° 1POLIN LATERAL MC-54
RODAMIENTOS Y COPLAS | 50149692 | PERNO Mc-3 22-5278.1 | 2 | UN | PERNO Mc-3PLANO CAP 22-5278.1SISTEMA LAVADO DE GASES AH1VALVULA DE SEGURIDAD 24"
RODAMIENTOS Y COPLAS | 50172314 | O-RING 4DP-16 FOR PRIMUSLL | 4 | UN | MANUFACTURER: RIGAKUO-Ring 4DP-16Part Number: 075543S
RODAMIENTOS Y COPLAS | 54013137 | CODO 90 TUBO 1/2 MACHO 1/2 NPT 8LM8-316 | 8 | UN
RODAMIENTOS Y COPLAS | 50094213 | TAPA Mc 5 70-4367 | 1 | UN | NUMERO PLANO CAP: 70-4367TAPA Mc. 5
RODAMIENTOS Y COPLAS | 50179251 | SOPORTE DE DISCO 4.397480.V DANIELI | 2 | UN | DANIELI 8.090597.W/343SOPORTE DE DISCO 4.397480.V
RODAMIENTOS Y COPLAS | 50116582 | SENSOR FOTOELECTRICO/FUNCION SOMBRA | 2 | UN
RODAMIENTOS Y COPLAS | 50059794 | COPLA EJE ALTA VELOC. L-100 LOVEJOY | 2 | UN | COMPUESTA DE DOS MACHONES CON SEPARADOR DE COPLACOPLA DE TRANSMISIÓNDE LA BOMBA DE LUBRICACIÓN CHANCADOR SYMONSMARCA : 'LOVEJOY'MOTOR-REDUCTOR (ALTA VELOCIDAD)TAMAÑO : L-100USO:
RODAMIENTOS Y COPLAS | 50091483 | PORTA ESCOB. PN894A627G01 GE | 11 | UN | GENERAL ELECTRIC BRUSH-HOLDER. ============================== PART # ====== 894A627-G01
RODAMIENTOS Y COPLAS | 50116180 | SUPRESOR CHISPA | 1 | UN
RODAMIENTOS Y COPLAS | 50150275 | CLEVIS Mc-50 D40-33-414 | 1 | UN | CLEVIS Mc-50FRENO CARRO APAGADOPLANO CAP D40-33-414PLANTA DE COQUE
RODAMIENTOS Y COPLAS | 50202784 | PASADOR 25-11576_1 MC. 2 | 5 | UN | Plano 25-11576_1 ; 25-11577_1PASADOR 25-11576_1 MC. 2Pasador MC 2 sistema de Izaje Tapetos.
RODAMIENTOS Y COPLAS | 50056671 | CHAVETA 4.569780.M 15-4001.1 Mc 325 | 2 | UN | SIGLA : DAN PARTNUMBER : 8.334722.E MC. 325
RODAMIENTOS Y COPLAS | 50194282 | PLACA INCLINADA BASE MOTORES 25-1023_4 | 4 | UN | PLACAS INCLINADAS BASE MOTORES FRECUENCIA VARIABLE.PLANO 25-1023.4
RODAMIENTOS Y COPLAS | 50065242 | DISCO FRENO P/MOTOR 132M | 1 | UN | BRAKE DISC , FOR BRAKE TYPE BXLH 100, USED ON 7.5KW MODEL M2AAF 132M-4, AC MOTOR MANUFACTURER:ASEA BROWN BOVERI CODE : 2281362-F
RODAMIENTOS Y COPLAS | 50192665 | Danieli 0.001319.L Golilla Schnorr | 100 | UN | Danieli 0.001319.LDimensiones 30x45x6 mmGolilla Schnorr Miller Type S
RODAMIENTOS Y COPLAS | 50082252 | ESC. CARBO | 10 | UN | ESCOBILLA DE CARBON GRADO: E -24 FABRICANTE: CUMMING ENGINE # PARTE: 151Q151571
RODAMIENTOS Y COPLAS | 50059632 | ANILLO MESA 1A-3-4-51 | 4 | UN | PLANO CAP FP 26- 290 ANILLO MESA 1A-3-4-51 MC.A
RODAMIENTOS Y COPLAS | 50104453 | EJE DE SALIDA 30 M/M | 3 | UN
RODAMIENTOS Y COPLAS | 50203515 | BOQUILLA EVAPCO CCT MOD. 1S2AA PVC | 10 | UN | - PLANO D40-9-113 MC.12 USO: TORRES ENFRIAMIENTO LBT.BOQUILLA EVAPCO CCT D40-9-113 MC. 12BOQUILLA MARCA EVAPCO MODELO CCT
RODAMIENTOS Y COPLAS | 50045419 | ESPACIADOR CAP D4041279MC4215253 | 6 | UN | ESPACIADOR MC-421525.3NAL: OTROS NUMEROS DE PLANO 41-44361.1.
RODAMIENTOS Y COPLAS | 50064237 | COND. ELECTROLIT. 2.00MF 1000 | 2 | UN | CAPAC VOLTS MF ERROR TYPE (OR EQUAL) ===== ===== ===== =============== 1000 DC 2 10% GE 23F1071 G202ELECTRONIC COMPONENTS. ========== =========== ELECTROLYTIC CAPACITORS. SIMPLE TUBULAR. ============ =========== ====== ========
RODAMIENTOS Y COPLAS | 50140417 | CURSOR 15-778.3 MC - 4.756951.F/160 | 1 | UN | CURSOR 15-778.3 MC - 4.756951.F/160
RODAMIENTOS Y COPLAS | 50119250 | COPLA P/MOTOR 55 KW | 2 | UN
RODAMIENTOS Y COPLAS | 50053298 | RODAMIENTO SKF YAR 208-108-2F | 13 | UN | CON PRISIONEROS Y ARO INTERIOR PROLONGADOFABRICANTE SKFLINK DE CATALOGO ADJUNTONUMERO DE PARTE: YAR 208-108-2FRODAMIENTOS DE INSERCION CON FIJACION
RODAMIENTOS Y COPLAS | 50056082 | CONTACTO 1600A PNAG-434010P1 BBC | 3 | UN | BROWN BOVERI' CONTACTS. ======================== No. AG-434010P1, 1600 AMP.
RODAMIENTOS Y COPLAS | 50104946 | SOLENOIDE | 10 | UN
RODAMIENTOS Y COPLAS | 50046178 | TUBO PALANCA MC -9 CAP 41-44180 | 1 | UN | PLANO: 41-44180TUBO PALANCA MC-9UBICACION:COLADA CONTINUA PALANQUILLASUSO: TORRETA DE CUCHARAS
RODAMIENTOS Y COPLAS | 50058899 | ANILLO COMPRESION B.PRES. | 4 | UN | LOW PRESSURE COMPRESSION RING 'CHICAGO PNEUMATIC' PARTNUMBER : 25-PS-196 Note: -Spare parts for a CHICAGO PNEUMATIC TOOL COMPANY Compressor. -Type: 8 3/8 - 4 3/4 - 5 PB 2 -Serie: 48038 -Pressure: 100 Lb / Pul -Part List N° 759 - C, SIXTH EDITION 7 - 53
RODAMIENTOS Y COPLAS | 50038405 | COMPRESSION RING STD GARDNER | 6 | UN | COMPRESSION RING
RODAMIENTOS Y COPLAS | 50111279 | IMPULSOR IT.D20-94 ROBUSCHI RN 32-125 | 1 | UN | Bba Nº 2 Transferencia Ac. Lim. Cal.P3329 ABOMBA ROBUSCHI RN-32-125IMPULSOR IT.D20-94NUMERO DE PARTE 2200PLANTA DE COQUE
RODAMIENTOS Y COPLAS | 50115812 | CON. ADAPTADOR MIL 6P HEMB. 3P MACH | 1 | UN
RODAMIENTOS Y COPLAS | 50026885 | ELEMENTO FILTRO AIRE SECUNDARIO CAT | 6 | UN | ELEMENTO FILTROO DEL QUE ES PARTE: ACCESORIOS GENERALES DE VEHÍCULOS Y OTROS EQUIPOS.
RODAMIENTOS Y COPLAS | 54009920 | AISL. SUPERIOR HORNO LECO 772-50 | 1 | UN | EQUIPMENT AND SPARES PARTS FOR 'LECO' MO DEL SC-132 SULFUR DETERMINATOR. PACKING: -------- EXPORT PACKED . PART # DESCRIPTION ======= ================================ 772-507 FURNACE TOP INSULATION
RODAMIENTOS Y COPLAS | 50112107 | ANILLO 'O 648 Ø x 10 esp. NEOPRENO | 1 | UN | ANILLO 'ODIMENSIONES: Ø 648 MMESPESOR: 10 MMMATERIAL: NEOPRENO
RODAMIENTOS Y COPLAS | 50137790 | ADAPTADOR FRONTAL VARIOFACE PARA S7400 | 1 | UN | ,,422-1BL00-0AA0,,,,422-7BL00-0AB0,,,,60 V DC,,,,8 A (por conexión, alimentación a través de alimentación de tensión,,DIN EN 50178,,,,IEC 62103,,Adaptador frontal VARIOFACE, para Siemens SIMATIC® S7-400, conexión de 4Canales conectables,,32,,Categoría de sobretensiones,,II,,Corriente máx. admisible,,1 A (por pista),,Corriente suma máx. admisible,,2 A (por byte, en caso de alimentación aGeneralGrado de polución,,2,,Normas/especificaciones,,IEC 60664,,Número de conectores enchufables,,4,,Número de polos conectores enchufables,,14,,Número de polos,,14,,plano, según IEC 60603-13,,Posición para el montaje,,Discrecional,,separada),,Sistema de mando soportado,,SIEMENS S7-400,,Tarjeta de E/S soportada,,421-1BL01-0AA0,,Temperatura ambiente (servicio),,-20 °C ... 50 °C,,Tensión nominal UN,,< 50 V AC,,Tipo de conexión conectores enchufables,,Conector enchufable de cabletravés de conector enchufable),,x 8 canales
RODAMIENTOS Y COPLAS | 50065039 | DISCO ACOPL. GOMA 7-1/2X5/8 | 9 | UN
RODAMIENTOS Y COPLAS | 50112790 | SOPORTE CON RODAMIENTO FYJ 70 | 2 | UN | LINK DE CATALOGO ADJUNTONUMERO DE PARTE FYJ 70SOPORTE CON RODAMIENTO
RODAMIENTOS Y COPLAS | 50044736 | PLACA SEGURO 70-7080 Mc 7A | 12 | UN | MATERIAL ACERO A42-27ESNUMERO DE PLANO CAP: 70-7080PLACA SEGURO Mc 7AUSO: PALA CALICERA NEMAG Nº 4 Y Nº 5 (C.N.).
RODAMIENTOS Y COPLAS | 50173406 | INTERFASE COMAP (AVR INTERFACE) | 1 | UN | AVR Interfacegenerator AVRhttp://www.comap.cz/products/detail/ig-avri/Interface between IG-PCM/PCLSM, InteliSys or Inteli NT controller andManufacturer: ComApModel: IG-AVRi
RODAMIENTOS Y COPLAS | 50052111 | ELECTRODO A440 R171,5 LBR 8 RS 1725 | 6 | UN | #N/A
RODAMIENTOS Y COPLAS | 50096329 | TARJ. CIRC.IMPR.C/COMPTES | 1 | UN | PRINTED CIRCUIT BOARD WITH COMPONENT. MANUFACTURER : ERWIN SICK GMBH PART.# 2001-107
RODAMIENTOS Y COPLAS | 54006761 | CAJA DERIV GALV 4x4x2 P- DUCTO 1" | 10 | UN | ALTURA TOTAL: 2 INCH,ANCHO TOTAL: 4 INCH,CAJA DE DERIVACION GALVANIZADACARACTERISTICAS ADICIONALES:CON TAPA, TORNILLOS Y EMPAQUETADURA DE GOMA,LONGITUD TOTAL: 4 INCH,PARA DUCTO DE 1 INCH DIAMETRO
RODAMIENTOS Y COPLAS | 50192095 | FLANGE DN-100 PN-16 AC.CARBONO A-36 | 4 | UN | Blin UNI 6093FLANGE DN-100 PN-16 AC.CARBONO A-36
RODAMIENTOS Y COPLAS | 50040837 | BUJE PARTIDO ASYS FP-29-716 McC | 1 | UN | BUJE PARTIDO MC-C FABRICANTE: ASYS NUMERO DE PLANO: FP-29-716 Mc-C USO: OVILLADOR DE CHATARRA.
RODAMIENTOS Y COPLAS | 50116547 | CIRC. INTEG. PNAD694JN | 11 | UN
RODAMIENTOS Y COPLAS | 50109362 | EJE 3T-6102-A | 1 | UN
RODAMIENTOS Y COPLAS | 50156282 | SOPORTE RODAMIENTO Mc-54 19-788 | 1 | UN | Calderas CombustiblesPLANO CAP 19-788SOPORTE RODAMIENTO Mc-54TURBINAS "E" E-2562, "ES"E-3107 y" E 1/2 S" E-3863
RODAMIENTOS Y COPLAS | 50112944 | LAINA RODAMIENTO .005 ESPESOR | 8 | UN | NUMERO DE PARTE 24105
RODAMIENTOS Y COPLAS | 50112952 | LAINA RODAMIENTO .007 ESP. | 8 | UN | NUMERO DE PARTE 24107
RODAMIENTOS Y COPLAS | 50112959 | LAINA RODAMIENTO .020 ESPESOR | 8 | UN | NUMERO DE PARTE 24120
RODAMIENTOS Y COPLAS | 50043161 | GOLILLA RS -1273 | 9 | UN | INFORMACION ADICIONAL: MATERIAL DE FABRICACION (MAESTRANZA). NUMERO DE PLANO: RS-1273 REV.A USO: BASTIDORGOLILLA
RODAMIENTOS Y COPLAS | 50032084 | BUJE MC-17 22-4760 | 2 | UN | (EN ZONAS MECANIZADAS), CON ACEITE CHESTERTON 740 O CON PINTURAANTICORROSIVA, SEGÚN CORRESPONDA.BUJE MC-17CADA REPUESTO DEBERÁ SER ENTREGADO IDENTIFICADO CON UN Nº DE PLANO Y NºDE ORDEN DE COMPRA, SOBRE O BAJO RELIEVE EN DONDEEL PROVEEDOR, DEBERÁ ENTREGAR LAS PIEZAS CON UNA PROTECCION (TOTAL) ÓLOS REPUESTOS DEBERÁN SER FABRICADOS DE ACUERDO CON ESPECIFICACIONES YMATERIALES INDICADOS EN EL PLANO.NO AFECTE LA VIDA UTIL.PLANO: 22-4760USO: BLEEDER SUR Y NORTE A.HORNO N°2
RODAMIENTOS Y COPLAS | 50171329 | COMMUNICATION ADAPTER INTERBUS I/OBUS | 1 | UN | Communication Adapter Interbus I/OBusMANUFACTURER: TELEMECANIQUEPart Number: TSX MOMENTUM 170INT11000
RODAMIENTOS Y COPLAS | 50077931 | TIRANTE 25- 3638 MC. M | 1 | UN | TIRANTE 25- 3638 MC. M
RODAMIENTOS Y COPLAS | 50118931 | RES.13612 | 4 | UN
RODAMIENTOS Y COPLAS | 54002701 | CODO 90° SOLDAR BISEL 3" CED160" | 4 | UN | INHCODO
RODAMIENTOS Y COPLAS | 54002483 | ALAMBRE BOBINA ESMALTADO 16 AWG 2LTT | 13 | KG | CABLE, ELECTRICIDAD,CALIBRE (TAMAÑO) CONDUCTOR: 16 AWG,CARACTERISTICAS ADICIONALES: BOBINA ESMALTADO,DESIGNACION TIPO/MODELO: 2LTT,MAGNETICO, REDONDO, AISLADO CON DOBLE CAPA DE ESMALTENOMBRE DEL FABRICANTE: MADECO,SINTETICO, DIA.NOM. 1.29 MM.
RODAMIENTOS Y COPLAS | 50078038 | VASTAGO | 1 | UN
RODAMIENTOS Y COPLAS | 50091465 | PORTA ESCOB. PN4813380G2 GE | 2 | UN | GENERAL ELECTRIC BRUSH-HOLDER. ============================== PART # ====== 36A291580A002
RODAMIENTOS Y COPLAS | 50147435 | SEPARADOR MC-65 CAP 70-10116.1 BONOFF | 8 | UN | PLANO: 70-10116.1SEPARADOR MC-65UBICACION: COLADA CONTINUA DE PALANQUILLASUSO: TENAZAS BONHOFF
RODAMIENTOS Y COPLAS | 54004402 | MINA NEGRA 9071 GRD 3H FABERCASTELL | 905 | UN | MINA LAPIZ DIBUJO NEGRA GRADO 3H
RODAMIENTOS Y COPLAS | 50075276 | ELIMINADO SOPORTE MC-13 D40-70-1142 | 6 | UN | (EN ZONAS MECANIZADAS), CON ACEITE CHESTERTON 740 O CON PINTURAANTICORROSIVA, SEGÚN CORRESPONDA.CADA REPUESTO DEBERÁ SER ENTREGADO IDENTIFICADO CON UN Nº DE PLANO Y NºDE ORDEN DE COMPRA, SOBRE O BAJO RELIEVE EN DONDEEL PROVEEDOR, DEBERÁ ENTREGAR LAS PIEZAS CON UNA PROTECCION (TOTAL) ÓELIMINADOLOS REPUESTOS DEBERÁN SER FABRICADOS DE ACUERDO CON ESPECIFICACIONES YMATERIALES INDICADOS EN EL PLANO.NO AFECTE LA VIDA UTIL.PLANO: D40-70-1142PROG MEC AH 28/4/2015SOLICITA DON ISAAC GUTIERREZSOPORTE MC-13USO: SISTEMA TENSORES VIBRADOR TORRE DESCARGA N°2
RODAMIENTOS Y COPLAS | 54005725 | TAPON TORNILLO MACHO NEGRO 2 150LB | 57 | UN | CADORA.TAPON MACHO
RODAMIENTOS Y COPLAS | 54008921 | ESPARRAGO ASTMA193 7/8-9UNC X 5 | 81 | UN | ESPARRAGO-UNC
RODAMIENTOS Y COPLAS | 50138084 | CABLE DE ACERO 20 M/M Ø SUB LANZA RI | 1 | UN | CABLE DE ACEROCARACTERISTICAS: 6 X 36 ALMA DE ACERO RICON GUARDA CABO EN UN EXTREMO, OTRO EXTREMO AHUSADODIAMETRO:20 MM.LARGO: 28.500 MM.UBICACION: ACERIA CONOXUSO: SUB LANZAY SOLDADO.
RODAMIENTOS Y COPLAS | 50195210 | CABLE DE ACERO 20 M/M Ø SUB LANZA RD | 1 | UN | CABLE DE ACEROCARACTERISTICAS: 6 X 36 ALMA DE ACERO RDCON GUARDA CABO EN UN EXTREMO, OTRO EXTREMO AHUSADODIAMETRO:20 MM.LARGO: 28.500 MM.TORCION REGULAR DERECHOUBICACION: ACERIA CONOXUSO: SUB LANZAY SOLDADO.
RODAMIENTOS Y COPLAS | 50105061 | MARIPOSA VALV.ND80 TCM7200.311 | 1 | UN
RODAMIENTOS Y COPLAS | 50105069 | MARIPOSA ND80 TCM7235.501 | 1 | UN
RODAMIENTOS Y COPLAS | 50048787 | RODAMIENTO SKF 30302 J2 | 15 | UN | FABRICANTE SKFHOMOLOGO: NTN4T-30302LINK DE CATALOGO ADJUNTONUMERO DE PARTE: 30302 J2RODAMIENTOS DE UNA HILERA DE RODILLOS CÓNICOS
RODAMIENTOS Y COPLAS | 50021616 | ANILLO O 3.00X54.00MM CLECIM | 46 | UN | ALTURA TRANSVERSAL: 3.0 MMT. ANILLO 'O' (JUNTA TORICA) DIAMETRO INTERNO: 54.00 MMT DUREZA IDENTIFICACION EQUIPO DEL QUE ES PARTE: LAMINADOR PLANOS EN FRIO MATERIAL
RODAMIENTOS Y COPLAS | 50090459 | REST.AJUS. VITRIFIC. 100 W 500 OH | 1 | UN | B100G500KATHELECTRONIC COMPONENTS. ========== =========== RESISTORS. WIRE-WOUND. ADJUSTABLE. VI- ========== =========== =========== ===TREOUS. ======= OHMS WATTS TYPE (OR EQUAL) ==== ===== =============== 500 100 GE IC9006
RODAMIENTOS Y COPLAS | 50050270 | RODAMIENTO SKF 22218 EK/C3 | 1 | UN | FABRICANTE SKFLINK DE CATALOGO ADJUNTONUMERO DE PARTE: 22218 EK/C3RODAMIENTOS DE RODILLOS A ROTULA
RODAMIENTOS Y COPLAS | 50059386 | ANILLO FP29-4800 | 4 | UN | PART # =========== ====== COOLING FAN, ITEM 5, 385129 Cooling Fan, Item 5, (# 385129) # 10385129)SPARES FOR 'HOFFMAN AIR & FILTRATION SYSTEM' VENTILATOR, MODEL 38503, AS PER PARTS LIST AAD-137-A AND AX-1073-C: DESCRIPTION
RODAMIENTOS Y COPLAS | 50137178 | TAPA 15-469.3 MC 000 4.517743.X | 4 | UN
RODAMIENTOS Y COPLAS | 50138355 | TAPA MC-7 C.TUNDISH 41-44045 | 2 | UN | FABRICANTE: CONCASTPLANO:41-44045TAPA MC-7UBICACION: COLADA CONTINUA DE PALANQUILLASUSO: CARRO PORTA UNDISH
RODAMIENTOS Y COPLAS | 50086029 | PERNO PARKER M30x140mm | 4 | UN | 70 mm HILOARMADO CON TUERCA CON SEGURO NYLONCABEZAL FORMADOR DE ESPIRASDIN GRADO 12,9LBT.PASO 3,5 mm.PERNO PARKER.M30x140mm
RODAMIENTOS Y COPLAS | 50114006 | COPLA FLEX.(RECODIF.AL RECEP.) 63BC14H | 1 | UN
RODAMIENTOS Y COPLAS | 52002189 | CABLE AA RD 6x36 WS - 3/8 x 80 M | 2 | UN | ACERO DE ARADO MEJORADO, NEGRO, ALMA DE ACERO,CONSTRUCCION 6 X 36 (14/7+7/7/1) WARRINGTON SEALE,CORTE DE CABLE 3/8 x 80 MT,DIAMETRO : 3/8 INCH,En doc. adjunto, ubicación técnica.LONGITUD : 80 METROS,RESIST. A LA RUPTURA : 5,75 TON,TORCIDO REGULAR DERECHO, PREFORMADO,
RODAMIENTOS Y COPLAS | 50035644 | CABEZAL TAMBOR MAXWELL 691 | 1 | UN | CABEZAL TAMBOR
RODAMIENTOS Y COPLAS | 50041816 | PERNO COMPLETO CAP 264356MC3 | 6 | UN | LPC).PERNO COMPLETO MC-3
RODAMIENTOS Y COPLAS | 50042699 | PLACA CAP 25-12225 MC.24 | 2 | UN | NUMERO DE PLANO: 25-12225 MC-24 USO: ESTRUCTURAPLACA MC-24
RODAMIENTOS Y COPLAS | 52001902 | CADENA ESTROBO 5/8 | 8 | M | .CADENA ESTROBO, ACERO DE ALEACION,CON TRATAMIENTO TERMICODE FABRICA Y EL GRADO, SOBRE RELIEVEESTAS CADENAS DEBEN VENIR CON LA MARCAGRADO : 8 (80)IMPORTANTE:LIMITE CARGA TRABAJO : 18 000 LBTAMAÑO : 5/8 INCH
RODAMIENTOS Y COPLAS | 54007755 | TUBO COBRE FLEXIBLE 3/4"X9MM | 25 | M | #N/A
RODAMIENTOS Y COPLAS | 50137145 | ENGRANAJE D40-25-638 MC. 304 | 1 | UN
RODAMIENTOS Y COPLAS | 50137146 | ENGRANAJE D40-25-638 MC. 305 | 1 | UN
RODAMIENTOS Y COPLAS | 54011522 | VARILLA FIBRA ROJA GE #539 1/4 DIA | 21 | UN | RODS, FIBER, HARD VULCANIZED, RED, IN 91 CM LENGTH. GE # 539 OR EQUAL. DIAMETER ======== 1/4
RODAMIENTOS Y COPLAS | 50039487 | TUERCA 29-446 Mc-BB | 1 | UN | LAMINADOR PLANOS EN FRÍO NUMERO DE PLANO: 29-446 MC-BB TUERCA MC-BB USO: MANDRIL ENROLLADOR LLE
RODAMIENTOS Y COPLAS | 50039882 | TUERCA SEGURO 91511MC240 | 4 | UN | TUERCA SEGURO MC-240
RODAMIENTOS Y COPLAS | 50052345 | DERIVADOR ETHERNET (SWITCH) SE3008 | 1 | UN | Fabricante: LinksysModelo: SE3008N° de Parte: B00F3NUUF4Switch Linksys 08b SE3008 10/100/1000
RODAMIENTOS Y COPLAS | 54020885 | PARCHE LATERAL 390 MM TIP-TOP 17S | 6 | UN
RODAMIENTOS Y COPLAS | 50109782 | BUJE NKK-PM05205-4 D40-33-236 | 1 | UN | BUJE NKK-PM05205-4Door Machine Nº1 - Cabezal Extr. PuertasPLANTA DE COQUESE ADJUNTA PLANO CAP D40-33-236Sist. Cabezal Extractor Puertas Hornos
RODAMIENTOS Y COPLAS | 50070032 | JGO.REPARACION CIL.NEUM. N-011648.O | 1 | UN | DESCRIPCION CODIGO DAN =========== PLANO CAP/DAN ========== ============= JGO.REPARACION CIL.NEUM. N-011648.O 8.002756.P MC.309TREN TERMINADOR ALAMBRON GUILLOTINA VOLANTE CVB 6200 ============================
RODAMIENTOS Y COPLAS | 50061661 | BUJE 27/24X40 TCM7200.424 | 10 | UN | BUJE 27/24X40LAMINADOR REDUCTOR FRIOPLANO : 8104851/24Transm. Limp. y Barras Mag.Filtros A/B
RODAMIENTOS Y COPLAS | 50174138 | RDTO Nº Parte. 13250663 Marca. 0644 SEW | 1 | UN | Conveyor Nº 34Marca. 0644MATERIAS PRIMAS.Nº Parte. 13250663-00223161NUMERO SERIE. 01.1193959505.0001.07POTENCIA Pe . 260 (KW)REDUCCION i .16.17REDUCTOR SEWRODAMIENTO DE RODILLOS ESFERICOS.Tipo. X3KH180/BW 42343 22316 E-J
RODAMIENTOS Y COPLAS | 50033340 | GOLILLA PLANA 51BK40 CAP 337556REVBMC6 | 300 | UN | GOLILLAS PLANAS MC-6ON ADICIONAL: OTROS NUMEROS DE PLANO 51BK40.
RODAMIENTOS Y COPLAS | 50045557 | TAPA ABIERTA CAP 7088195MC5 | 2 | UN | TAPA ABIERTA MC-5
RODAMIENTOS Y COPLAS | 50085268 | ESPACIADOR 62BC14 | 6 | UN | SIGLA : SGN PARTNUMBER : 569528
RODAMIENTOS Y COPLAS | 52000528 | ESTROBO AC OJO-OJO 5/8 x 2 M | 12 | UN | CON CASQUILLOS DE ALEACIONCONSTRUCCION 6 x 19 (12/6/6/1) FILLER,DÍAMETRO : 5/8 INCHESTROBO CABLE DE ACERO OJO - OJO 5/8 x 2 MGASAS : 12 INCHLARGO : 2 METROSUSADO EN ACERIA - COLADA CONTINUA
RODAMIENTOS Y COPLAS | 50055340 | RODAMIENTO 6309 2RSR D40-70-1365 | 11 | UN | (EN ZONAS MECANIZADAS), CON ACEITE CHESTERTON 740 O CON PINTURAANTICORROSIVA, SEGÚN CORRESPONDA.CADA REPUESTO DEBERÁ SER ENTREGADO IDENTIFICADO CON UN Nº DE PLANO Y NºDE ORDEN DE COMPRA, SOBRE O BAJO RELIEVE EN DONDEEL PROVEEDOR, DEBERÁ ENTREGAR LAS PIEZAS CON UNA PROTECCION (TOTAL) ÓFABRICANTE: FAGLOS REPUESTOS DEBERÁN SER FABRICADOS DE ACUERDO CON ESPECIFICACIONES YMATERIALES INDICADOS EN EL PLANO.NO AFECTE LA VIDA UTIL.Nº DE PARTE: 6309-2RSRPLANO: D40-70-1365RODAMIENTOUSO: CARRO AUXILIAR NORTE Y SUR TORRE DESCARGA Nº2
RODAMIENTOS Y COPLAS | 50094197 | TAPA 'ADAMSON ALLIANCE' PN70-6850-12 | 1 | UN | ===== TAPA 70-6850 MC 12REPUESTOS PARA GRUAS 'ADAMSON ALLIANCE'. DESCRIPCION PLANO ===========
RODAMIENTOS Y COPLAS | 50106005 | CON. TENSOR-CADENA 62AE02 | 2 | UN
RODAMIENTOS Y COPLAS | 50195701 | TRANSFORMADOR 1F 200 VA, 690-110V | 2 | UN | DETALLE: 1F 200 VA, 690+/-5% 110V 50HZFOTO ADJUNTAMARCA :EUROELETTROTRANSFORMADOR
RODAMIENTOS Y COPLAS | 50055367 | RUEDA DENT SIEMENS VAI9330SL23282M4000 | 2 | UN | RUEDA CATALINAS PARTE: CARRO COLOCACION DE SONDA CV-1
RODAMIENTOS Y COPLAS | 50026502 | DISCO BALATA FP-33-1063 | 2 | UN | **Arado "A".Torque freno Tipo 3300/270: 140x270x6mm,CATALOGO CAP FP-33-1063 Libro 50 Pag.36-37.DIA. EXT. 270 M/M.x140 M/M DIA.INT.x 6 M/M. ESPESORDISCO BALATAReductor Bonfiglioli,
RODAMIENTOS Y COPLAS | 50044345 | TAPA CAJA PORTARODAMIENT CAP 7040392REVA | 2 | UN | CION ADICIONAL: NUMERO DE PLANO 2: 70-4068 REV.ATAPA CAJA PORTA RODAMIENTO MC-2
RODAMIENTOS Y COPLAS | 50063082 | DESCANSO | 3 | UN | CAP CATALOG : REF # DESCRIPTION ===== =========== 34 TOP BOWL BEARINGSPARES FOR 'WORTHINGTON' PUMP, 12HH220-4 MODEL, 1541 GPM CAPACITY, FT-TDH = 14, 1475 RPM SPEED, SERIAL # 89TVU60978-3, FP 9-534
RODAMIENTOS Y COPLAS | 54002912 | BUJE GALV 2"X1-1/2" 150LB THERMOFLUIDOS | 50 | UN | REDUCTOR TUBERIATURA
RODAMIENTOS Y COPLAS | 54002948 | BUJE GALV 2"X3/4" 150LB | 50 | UN | 0 LBS.BOQUILLA
RODAMIENTOS Y COPLAS | 50085959 | RETEN METALICO 105 X 130 X 12mm (VITÓN) | 2 | UN
RODAMIENTOS Y COPLAS | 50137955 | GOLILLA RESORTE 31.5 X 16.3 X 1.25 MM. | 118 | UN | 0.251164.P/00150 CrV4 DIN 17221-PHGOLILLA RESORTE 31.5 X 16.3 X 1.25 MM.
RODAMIENTOS Y COPLAS | 50195395 | PIÑON DOBLE PASO 1" // Z=24 DIENTES | 2 | UN | PIÑON DOBLE MARCA: MARTINPASO: 1" // Z=24 DIENTES // MASA TIPO B
RODAMIENTOS Y COPLAS | 50030252 | PLANCHA CAP D40414REVCMC3 | 2 | UN | COLADA CONTINUA)A.ENTIFICADAS CON LETRAS Y NÚMEROS DE GOLPEPLANCHA MONTAJE DE STOPPER MC-3
RODAMIENTOS Y COPLAS | 54004672 | ADHESIVO LOCTITE SUPERBONDER 416 HENKEL | 13 | UN | ADHESIVO LOCTITE SUPERBONDER
RODAMIENTOS Y COPLAS | 54006413 | TUBO FIBRA ROJA 3/8X3/32" | 19 | UN | TUBERIA, NO METALICA, DIAMETRO INTERNO: 3/8 INH, MATERIAL ENTUBADO: FIBRA, ESPESOR PARED: 3/32 INH, COLOR EXTERIOR: ROJO.
RODAMIENTOS Y COPLAS | 52000562 | GAS LICUADO BALON 45KG 34CW | 225 | KG | #N/A
RODAMIENTOS Y COPLAS | 50080642 | Jgo rpto L13-3-100 40 273/33693-5.2 | 2 | UN | Juego de repuestoL13-3-100 40 273/33693-5.2
RODAMIENTOS Y COPLAS | 50141111 | TORNILLO PORTA HTA. ROBOLAB | 35 | C/U | COLADA CONTINUAIngersol SF035-01KTB-code 212955TORNILLOUBICACION:ESTACION AJUSTE METALURGICOUSO: PORTA HERRAMIENTAS ROBOLAB
RODAMIENTOS Y COPLAS | 50043734 | BUJE BRONCE 231764MC26 | 3 | UN | BUJE
RODAMIENTOS Y COPLAS | 50054135 | RESORTE VALVULA A.P GARDNER 78F4 | 239 | UN | ES PARTE: BOMBASMUELLE
RODAMIENTOS Y COPLAS | 50194210 | PLACA GUIA INTERMEDIA 80028817-01 POS 00 | 1 | UN | Item 2-60000824"MARCA SUND BIRSTAPLACA GUIA INTERMEDIA 80028817-01 POS 2WIRE GUIDE 80028817-01 POS 002
RODAMIENTOS Y COPLAS | 54007180 | EMPAQ. ALTA TEMP 1/32"X60X60 P-293 | 1 | UN | - LIBRE DE ASBESTO- RESISTENTE AL ACIDO SULFURICO Y OTROSEQUIPO: GASOMETRO GAS ALTO HORNO KOPPER'SESTILO: P-293JUNTA ESTANQUEIDADMARCA: PHOENIX USAMEDIDAS: 1/32 INH DE 60 X 60 INHOBSERVACIONES:PRESION MAX. 1400 PSI.TEMPERATURAS: DE HASTA 400 CEL
RODAMIENTOS Y COPLAS | 50082114 | ESC. CARBO | 121 | UN | ESCOBILLA DE CARBON GRADO: -377 FABRICANTE: GENERAL ELECTRIC # PARTE: 1330664
RODAMIENTOS Y COPLAS | 54003397 | VARILLA FIBRA ROJA GE #539 5/8 | 12 | UN | VARILLA FIBRA ROJA 5/8'' (DIAM), FABRICANTE: GE, TIPO/MODELO: 539
RODAMIENTOS Y COPLAS | 50082760 | ESCOBILLA CARBON 9096991 | 20 | UN | # PARTE : 9096991ESCOBILLA DE CARBONFABRICANTE : DELCO G. MOTORGRADO : DE-8 (COMPRAR A MERSEN)
RODAMIENTOS Y COPLAS | 50137831 | BORNES DE BASE PLC-ACTUADOR DE 6,2 MM | 10 | UN | Altura,,94 mm,,Anchura,,6,2 mm,,Bornes de base PLC-Actuador de 6,2 mm en técnica de conexión porCircuito de protección,,Diodo de rueda libre, diodo contra inversión deClase de combustibilidad según UL 94,,V0,,Color,,verde,,Datos de conexiónDatos de entradaDatos de salidaDatos generalesDotación posible OPT-24DC/230AC/1,,Indicación de estado,,LED,,Indicaciones de montaje,,Alineables sin separación,,Longitud a desaislar,,8 mm,,Modo operativo,,Tiempo de trabajo 100 %,,polaridad,,Posición para el montaje,,Discrecional,,Profundidad,,80 mm,,resorte, tensión de entrada 24 V DC(Sin relé u optoacoplador)Sección de conductor AWG/kcmil máx.,,14,,Sección de conductor AWG/kcmil mín.,,26,,Sección de conductor flexible máx.,,2,5 mm²,,Sección de conductor flexible mín.,,0,14 mm²,,Sección de conductor rígido máx.,,2,5 mm²,,Sección de conductor rígido mín.,,0,14 mm²,,Temperatura ambiente (almacenamiento / transporte),,-40 °C ... 85 °C,,Temperatura ambiente (servicio),,-25 °C ... 60 °C,,Tensión nominal de entrada UN,,24 V DC,,Tipo de conexión,,Conexión por resorte,,
RODAMIENTOS Y COPLAS | 50172320 | V-RING V-90S FOR PRIMUSLL | 2 | UN | MANUFACTURER: RIGAKUPart Number: 075537SV-Ring V-90S
RODAMIENTOS Y COPLAS | 50054189 | MIRILLA WESTFALIA 00010924800 | 1 | UN | ESPEJO: VISORUCTORES
RODAMIENTOS Y COPLAS | 50042545 | HORQUILLA AC SAE1045 CAP 2512346338 | 1 | UN | ACION ADICIONAL: MATERIAL DE FABRICACION (MAESTRANZA).CLEVIS MC-338
RODAMIENTOS Y COPLAS | 50113944 | FUNDA VASTAGO CIL.HIDR.PM-CY-04 | 2 | UN
RODAMIENTOS Y COPLAS | 50053421 | PERNO THOMAS 310968 | 10 | JGO | IMIENTO ENVOLVENTE SUPERIOR.PERNO
RODAMIENTOS Y COPLAS | 50079932 | INT. FLUJ | 2 | UN | AIR FLOW SWITCH MANUFACTRER : MACROAMP PART # : 3-ELSWFOO
RODAMIENTOS Y COPLAS | 50184790 | TOBERA T2 PLANO D40-23-974 A | 1 | UN | DIAMETRO 80 MM.NUMERO DE PARTE: 150-150-40-80PLANO D40-23-974 ATOBERA T2UBICACION: ACERIA CONOXUSO: SATURADOR CV N°1 y N°2.
RODAMIENTOS Y COPLAS | 50117682 | ELEM. FILTRO ND50 TCM7235.53 | 2 | UN
RODAMIENTOS Y COPLAS | 50197065 | TAPA 15-4659.1 MC. 313 | 4 | UN | TAPA 15-4659.1 MC. 313
RODAMIENTOS Y COPLAS | 50197068 | EJE 15-4659.1 MC. 329 | 4 | UN | EJE 15-4659.1 MC. 329
RODAMIENTOS Y COPLAS | 50153840 | SELLO 25 x 33 x 8 MM. | 12 | UN | Fabricación de Sellos tipo Monosello demedidas Ø 25 x 33 x 8 MM. en materialpoliuretano 85-90 shore A.
RODAMIENTOS Y COPLAS | 50021996 | ESCOBILLA CARBON GE 8790303P24 ++ | 22 | UN | ANCHO : 38 MMCARBONE LORRAINEESCOBILLA CARBON ELECTRICOESPESOR: 9.5 MMFABRICANTE: GENERAL ELECTRICGRADO : EG-3.IDENTIFICACION EQUIPO DEL QUE ES PARTE:LONGITUD : 57 MMMATERIAL : CARBONMOTOR CC DD 250KW 300/1200RPM DESENROLLADOR TEMPER LPFNUMERO PARTE : 8790303P24NUMERO PARTE : CLC-PL/372
RODAMIENTOS Y COPLAS | 50075936 | ESPACIADOR | 17 | UN
RODAMIENTOS Y COPLAS | 50050764 | SELLO ACEITE MET CHICAGO 82521 | 3 | UN | ANCHO SELLO: 5/8 INH. DIAMETRO EJE A ALOJAR: 8-1/4 INH DIAMETRO ORIFICIO ALOJAMIENTO: 9.500 INH JUNTA REFUERZO METALICO NOMBRE DEL FABRICANTE: CHICAGO RAWHIDE NUMERO PARTE FABRICANTE: 82521
RODAMIENTOS Y COPLAS | 50138129 | GOLILLA SEGURO 15-600.3 4.005012.Q/004 | 20 | UN | GOLILLA SEGURO 15-600.3 4.005012.Q/004
RODAMIENTOS Y COPLAS | 50028282 | JGO ELEMENTO CASQUILLO PARKER RG2AHL0065 | 2 | UN | JUEGO ELEMENTO CASQUILLO 1.1/2 INH
RODAMIENTOS Y COPLAS | 50077104 | TAPA | 6 | UN
RODAMIENTOS Y COPLAS | 50143839 | HORQUILLA 4.724957.W 15-2832.1 Mc 1 | 2 | UN | Horquilla 4.724957.W/006Listado de Materiales LM 15-2832.1 REV. BPlano 15-2832.1 Mc 1
RODAMIENTOS Y COPLAS | 50132878 | CASQUILLO TERMINAL FP-70-3175 NEMAG | 4 | UN | CASQUILLO DEL TERMINAL FABRICANTE: NEMAGCATALOGO: FP-70-3175CODIGO: CODE: BUSMN-090-105-130 REV.DEQUIPO: PALAS NEMAG TORRE DESCARGA N°3
RODAMIENTOS Y COPLAS | 50113839 | BUJE 3X14.1/8 | 2 | UN
RODAMIENTOS Y COPLAS | 50074887 | EMPQ.DIN 2690 DN 40 ( 49X 92X2)PN40RF | 350 | UN | COD. COMPRA DAN. 0.305670.ESIGLA : DAN PARTNUMBER : 8.341917.G-F102
RODAMIENTOS Y COPLAS | 50151252 | FUSIBLE 400AMP 500V GL/GG | 11 | UN | FABRICANTE : SIEMENSFUSIBLE 400AMP 690V 3NA3260N° PARTE : 3NA3260
RODAMIENTOS Y COPLAS | 50098417 | RES.DE DISCO 31,5 x 16,3 x 1,25 | 172 | UN | RESORTE DE DISCO, MARCA "SCHNORR" DE 31,5 x 16,3 x 1,25 N° 010700B.
RODAMIENTOS Y COPLAS | 54002835 | COPLA REDUC SOLD BISEL 4X2" CED80" | 13 | UN | SCHEDULE 80 SIN COSTURAREDUCTOR TUBERIA
RODAMIENTOS Y COPLAS | 50026434 | BANDA ANTIDESGASTE 6X1/2X1/8" HALLITE | 53 | UN | BANDA ANTIDESGASTE 6 X 0.5 X 0.125 INHNH MC. A-A HALLITE TIPO 430
RODAMIENTOS Y COPLAS | 50099061 | VOLANTE AJ-8126-S | 2 | UN | PLANO CAP 41-12158 VOLANTE MC.10
RODAMIENTOS Y COPLAS | 50052541 | RETEN 62BA07BA01 UNITED ENGINEERING | 5 | UN | FIJO: SELLOS: CONFECCIONAR EN LOS MATERIALES QUE SE INDICAN DE ACUERDO A PLANO ADJUNTO.V-2 MC-A
RODAMIENTOS Y COPLAS | 50048885 | HORQUILLA 3T 5494 A CAP 7038306 | 2 | UN | HORQUILLA
RODAMIENTOS Y COPLAS | 50150992 | KIT DE MONTAJE COPLA SKF PHE 10GC | 5 | UN | KIT DE MONTAJE COPLA SKF PHE 10GC
RODAMIENTOS Y COPLAS | 50114324 | EMPAQUETADURA CILINDRO PM-CY-14 | 1 | JGO | COMPUESTO POREMPAQUETADURA CILINDRO HIDRAULICO PM-CY-14HORNO DE COQUEPLANO CAP
RODAMIENTOS Y COPLAS | 50071981 | PASADOR BRAKES PNWB-220 SD | 7 | UN | PART.# =========== ============ STUD SQUARE D' WB-220ELECTRIC COMPONENTS. ==================== PIN FOR BRAKES. =============== DESCRIPTION MANUFACTURER
RODAMIENTOS Y COPLAS | 54004641 | HUINCHA ABRAZAD MANGUERA 5/8X3"30MTS | 90 | M | ANCHO: 3"ESPESOR: 5/8"HUINCHA ABRAZADERA MANGUERALARGO: 30 MTSMODELO: BANDIT TIPO 201
RODAMIENTOS Y COPLAS | 50036772 | PERNO ESPARRA 3/4x23-1/2" 70-341 Mc D | 10 | UN | NUMERO DE PLANO: 70-341 Mc DPERNO ESPARRAGO 3/4 X 23.1/2USO: GRUAS.
RODAMIENTOS Y COPLAS | 54002854 | CODO 90° AC FORJADO 3000WOG 1-1/4" | 20 | UN | CODONH.ON: 3000 PS
RODAMIENTOS Y COPLAS | 50091069 | REST.DE CARBON 1.0 W 5600000 OH | 100 | UN | ========== 5600000 OHMSELECTRONIC COMPONENTS. ========== =========== CARBON RESISTORS. 5% ERROR. 1 WATT. ====== ========== ========= ======= RESISTANCE
RODAMIENTOS Y COPLAS | 50137744 | ELEMENTO FLEXIBLE MACHON D40-23-326 | 2 | UN | ACERIA CONOXELEMENTO FLEXIBLE MACHONPLANO: D40-23-326USO REDUCTOR ESPESADORES
RODAMIENTOS Y COPLAS | 50085078 | PISTON 52481 CIL 63 x 80 mm L40885 | 1 | UN | PISTON CPOAC. Nº SH 174621 62 mm. diámetro exterior x 60 mm. ancho T - 53. Código Interno: 402252503
RODAMIENTOS Y COPLAS | 50138976 | TUERCA SEGURO MC-30 D40-41-414 | 4 | UN | COLADA CONTINUAPLANO: D40-41-414TUERCA SEGURO MC-30UBICACION: EAMUSO: LANZA DE EMERGENCIA
RODAMIENTOS Y COPLAS | 50093114 | PRISIONERO | 5 | UN | ====== SHAFT, STUB 110600SPARES FOR 'HYSTER' FORK LIFT TRUCKS. LIFT ATTACHMENT & OPTIONAL EQUIPMENT DESCRIPTION PART N° ===========
RODAMIENTOS Y COPLAS | 54003123 | EMPAQUETADURA CARBON 1/8" CALVO | 1 | UN | CIONALES: TRENZADA.MATERIAL EMPAQUETADURANCHO TRANSVERSAL: 1/8 INH
RODAMIENTOS Y COPLAS | 50147918 | EJE D40-25-963A MC-11 (2) | 2 | UN | EJE D40-25-963A MC-11 (2)
RODAMIENTOS Y COPLAS | 50022108 | CUBETA TIMKEN 52637-D | 1 | UN | CUBETAFABRICANTE TIMKENLINK DE CATALOGO ADJUNTONUMERO DE PARTE 52637-D
RODAMIENTOS Y COPLAS | 50068874 | FILTRO NP10 DIAM.2' GAS 125 MICRO | 3 | UN | SIGLA : DAN PARTNUMBER : 8.016841.S-103
RODAMIENTOS Y COPLAS | 50035206 | PASADOR ANCLAJE BALANCIN 70-8238 | 6 | UN | DE DESPACHO.DEL MATERIAL, ENTREGANDO CERTIFICADO JUNTO CON GUIADWG. 10255T88GRUASNOTA:NUMERO DE PLANO: 70-8238PASADOR ITEM 1PROVEEDOR DEBE ACREDITAR INSPECCIÓN DE ULTRASONIDOUSO:
RODAMIENTOS Y COPLAS | 50091804 | PORTA ESCOB. PN45NZ0315 | 3 | UN
RODAMIENTOS Y COPLAS | 50022742 | O'RING 278,99 DI X 3,53 COD. 0.059952.Q | 40 | UN | 394.T MC-119ANILLO 'O' (JUNTA TORICA)T
RODAMIENTOS Y COPLAS | 50197982 | Espac Mc-311 Danieli 4.268854.L | 1 | UN | 4.268854.L (Espaciador Mc-311 DANIELI, plano conjunto 8.030841.C,correspondiente a Copla Seguridad BGVEspac Mc-311 Danieli 4.268854.L
RODAMIENTOS Y COPLAS | 50075683 | PERNO MC-32 D40-22-423 | 32 | UN | (EN ZONAS MECANIZADAS), CON ACEITE CHESTERTON 740 O CON PINTURAANTICORROSIVA, SEGÚN CORRESPONDA.ARMADO CON TUERCACADA REPUESTO DEBERÁ SER ENTREGADO IDENTIFICADO CON UN Nº DE PLANO Y NºDE ORDEN DE COMPRA, SOBRE O BAJO RELIEVE EN DONDEEL PROVEEDOR, DEBERÁ ENTREGAR LAS PIEZAS CON UNA PROTECCION (TOTAL) ÓLOS REPUESTOS DEBERÁN SER FABRICADOS DE ACUERDO CON ESPECIFICACIONES YMATERIALES INDICADOS EN EL PLANO.NO AFECTE LA VIDA UTIL.PERNO MC-32PLANO: D40-22-423USO: SISTEMA ACCIONAMIENTO CAMPANA GRANDE A.HORNO N°2
RODAMIENTOS Y COPLAS | 54010396 | FILTRO PURIFIC INDIC/COMBUS.MSA MOD 1000 | 1 | UN | PROTECCIÓN MEDIO AMBIENTE. La formulación de los materiales suministrados, estarán deberá informar sobre los agentes contaminantes, su concentración y los métodos recomendados para manipularlos y neutra libres de sustancias contaminantes para la salud humana o el medio ambiente. En el caso que esto no sea posible, el proveedorlizarlos. Además debe indicar código de riesgo con normalización nacional y/o internacional.
RODAMIENTOS Y COPLAS | 50088886 | RESORTE CONNECTING ROD PNB50901-010-11 | 2 | UN | CONNECTING ROD SPRING MANUFACTURER: SQUARE D CO. PART.# B50901-010-11
RODAMIENTOS Y COPLAS | 50139011 | SOPORTE MC-201 FZDA 108-132M4 | 2 | UN | FLENDERMOD.4082528SOPORTE MC-201 FZDA 108-132M4
RODAMIENTOS Y COPLAS | 50043412 | ASIENTO DE RESORTE FP 25-643 MC. E | 1 | UN | ASIENTO DE RESORTE FP 25-643 MC. E
RODAMIENTOS Y COPLAS | 50092465 | RETEN Mc B 26-6107 | 34 | UN | MUNERO PLANO CAP: 26-6107RETEN Mc BUSO:
RODAMIENTOS Y COPLAS | 50192684 | ANILLO PARTIDO 15-2101.3 MC. 2 | 3 | UN | ANILLO PARTIDO 15-2101.3 MC. 2
RODAMIENTOS Y COPLAS | 50062861 | BASE PN15E84920A01 MOTOROLA | 5 | UN | BASE MANUFACTURER: MOTOROLA INC. PART.# 15E-84920A01
RODAMIENTOS Y COPLAS | 50090911 | POLIN GUIA Mc 24 70-3936 | 10 | UN | NUMERO PLANO CAP: 70-3936PALAS 'BLAW KNOX':POLIN GUIA Mc-24USO:
RODAMIENTOS Y COPLAS | 50183913 | TAPA ADAPTADORA DGMA-3-B-11 cetop 3 | 1 | UN | DGMA-3-B-11 TAPA ADAPTADORA CETOP 3MARCA EATON
RODAMIENTOS Y COPLAS | 50151864 | SOPORTE UCT 212 | 2 | UN | LINK DE CATALOGO ADJUNTONUMERO PARTE UCT 212SEPARADOR MEGNETICOSOPORTE CON RODAMIENTO
RODAMIENTOS Y COPLAS | 50139020 | MANIVELA MC-3220 CSH 23-21320.1 | 2 | UN | FABRICANTE:SIEMENS VAIMANIVELA MC-3220NUMERO DE PARTE:9330.SL.2322-M3000PLANO: CSH 23-21320UBICACION:ACERIA CONOXUSO:SUB LANZA
RODAMIENTOS Y COPLAS | 50141257 | PLANCHA MC- 105 CAP 23-21443.1 | 3 | C/U | PLANCHA MC-105PLANO:23-21443.1UBICACION: ACERIA CONOX.USO: CUCHARAS DE ACERO
RODAMIENTOS Y COPLAS | 50141258 | PLANCHA MC- 106 CAP 23-21443.1 | 3 | C/U | PLANCHA MC-106PLANO:23-21443.1UBICACION: ACERIA CONOX.USO: CUCHARAS DE ACERO
RODAMIENTOS Y COPLAS | 50207153 | ESLINGA DE CADENA MC-20 25-7303.2 | 1 | UN | - Sistema seguridad DUD Prensa Guillotina 630ESLINGA DE CADENA MC-20 25-7303.2
RODAMIENTOS Y COPLAS | 50042290 | FIJADOR CAP 2512125MC315 | 2 | UN | DE FABRICACION (MAESTRANZA).FIJADOR MC-315
RODAMIENTOS Y COPLAS | 50196508 | TRANFORMADOR D2T1 580/110 VAC | 1 | UN | FABRICANTE : GI.PE Elettromeccanica S.a.s.TRANFORMADOR D2T1V1 : 580VAC +-5%V2 : 110VAC 1.5KVA 50 Hz
RODAMIENTOS Y COPLAS | 50038999 | O'RING PETROLEUM L65692 | 6 | UN | O'RING
RODAMIENTOS Y COPLAS | 50204745 | Placa 4.199790.D | 1 | UN | Marca Danieli Plano 8.024811.L MC-407Placa 4.199790.DUSO:G-630
RODAMIENTOS Y COPLAS | 50091710 | PORTA ESCOB. PNNLWF-250 UNELEC | 2 | UN | NLWF-250UNELEC BRUSH HOLDER. ===================== DESCRIPTION PART # =========== ======
RODAMIENTOS Y COPLAS | 50144694 | HORQUILLA RD-984 MC. 60 | 1 | UN | HORQUILLA RD-984 MC. 60
RODAMIENTOS Y COPLAS | 50039937 | CAMISA METALING 231636REVDMC18 | 2 | UN | CAMISA MC-18
RODAMIENTOS Y COPLAS | 50045417 | BUJE MC37 CAP 41-44169 REV. D MC-37 | 8 | UN | ADJUNTANDO CERTIFICADO A LA GUIA DE DESPACHO. FABRICANTE: CAP INFORMACION ADICIONAL: EL PROVEEDOR DEBERA ACREDITAR TRATAMIENTO MATERIAL: ACERO SAE-1045 DUREZA 28-32 RC NUMERO DE PLANO: 41-44169 REV.D MC-37 USO: MECANISMO DE LEVANTAMIENTO Y ROTACION PALANQUILLASBUJES MC-37TERMICO Y DUREZA INDICADA EN LA OBSERVACION N° 9 DEL PLANO
RODAMIENTOS Y COPLAS | 50116333 | UNION 1/4 (DEL CODIGO 946716301-6) | 27 | UN
RODAMIENTOS Y COPLAS | 50067552 | EJE AW-5527S | 4 | UN | PLANO CAP 41-12199 EJE AW-5527S MC.3
RODAMIENTOS Y COPLAS | 50044726 | BUJE C/SEPARADOR FP 70-441 Mc40F2691001 | 2 | UN | BUJE CON SEPARADOR Mc 40F2691.001GRUA MAN 50 TON.NUMERO DE PLANO: FP-70-441RUEDA MOTRICES TRASL. PTEUSO:
RODAMIENTOS Y COPLAS | 50137791 | ADAPTADOR FRONTAL VARIOFACE PARA S7400 | 1 | UN | ,,421-7BH00-0AB0,,,,421-7DH00-0AA0,,,,422-1BL00-0AA0,,,,422-7BL00-0AB0,,,,60 V DC,,,,8 A (en caso de alimentación a través de alimentación de tensión,,8 A (por conexión, alimentación a través de alimentación de tensión,,DIN EN 50178,,,,IEC 62103,,Adaptador frontal VARIOFACE, para Siemens SIMATIC® S7-400, conexión de 1Canales conectables,,32,,Categoría de sobretensiones,,II,,Corriente máx. admisible,,1 A (por pista),,Corriente suma máx. admisible,,2 A (por byte, en caso de alimentación aGeneralGrado de polución,,2,,Normas/especificaciones,,IEC 60664,,Número de conectores enchufables,,1,,Número de polos conectores enchufables,,50,,Número de polos,,50,,plano, según IEC 60603-13,,Posición para el montaje,,Discrecional,,separada puenteada),,separada),,Sistema de mando soportado,,SIEMENS S7-400,,Tarjeta de E/S soportada,,421-1BL01-0AA0,,Temperatura ambiente (almacenamiento / transporte),,-20 °C ... 70 °C,,Temperatura ambiente (servicio),,-20 °C ... 50 °C,,Tensión nominal UN,,< 50 V AC,,Tipo de conexión conectores enchufables,,Conector enchufable de cabletravés de conector enchufable),,x 32 canales
RODAMIENTOS Y COPLAS | 50198548 | ESPACIADOR 15-2176.3 Mc 107 | 6 | UN | ROD, MESA EMERG.ESPACIADOR 15-2176.3 Mc 107
RODAMIENTOS Y COPLAS | 50030144 | PARTIDOR SIEMENS 9330SL23282M5000 | 1 | UN | PARTIDOR MC-5813UNDICIÓN Y COLADA CONTINUA.
RODAMIENTOS Y COPLAS | 50042837 | ALARGADOR COMPLETO CAP 2510387MC1 | 1 | UN | ACION (MAESTRANZA).ALARGADOR COMPLETO
RODAMIENTOS Y COPLAS | 50042837 | ALARGADOR COMPLETO CAP 2510387MC1 | 1 | UN | ACION (MAESTRANZA).ALARGADOR COMPLETO
RODAMIENTOS Y COPLAS | 50207152 | ESLINGA DE CADENA MC-10 25-7303.2 | 1 | UN | - Sistema seguridad DUD Mesa entrada Guillotina 630ESLINGA DE CADENA MC-10 25-7303.2
RODAMIENTOS Y COPLAS | 50194217 | BUJE EJE 80028817-01 POS 013 | 16 | UN | BEARING JOHNSON METALL 778 JF 16 X 16 503180 POS 13 [Sund Birsta]BUJE EJE 80028817-01 POS 013
RODAMIENTOS Y COPLAS | 50051112 | SELLO ACEITE MET 4 X5.256X 7/16 40000 | 29 | UN | ANCHO SELLO: 7/16 INH.DIAMETRO EJE A ALOJAR: 4 INHDIAMETRO ORIFICIO ALOJAMIENTO: 5.256 INHJUNTA REFUERZO METALICONUMERO PARTE FABRICANTE: 40000
RODAMIENTOS Y COPLAS | 50032923 | EXTENCION Mc-SK-20754-FM6 D40-22-436 | 2 | UN | (EN ZONAS MECANIZADAS), CON ACEITE CHESTERTON 740 O CON PINTURAANTICORROSIVA, SEGÚN CORRESPONDA.CADA REPUESTO DEBERÁ SER ENTREGADO IDENTIFICADO CON UN Nº DE PLANO Y NºDE ORDEN DE COMPRA, SOBRE O BAJO RELIEVE EN DONDEEL PROVEEDOR, DEBERÁ ENTREGAR LAS PIEZAS CON UNA PROTECCION (TOTAL) ÓEXTENSION MC-SK-20754-FM6LOS REPUESTOS DEBERÁN SER FABRICADOS DE ACUERDO CON ESPECIFICACIONES YMATERIALES INDICADOS EN EL PLANO.NO AFECTE LA VIDA UTIL.PLANO: D40-22-436USO: SISTEMA FRENOS CARRO ROMANA 3A
RODAMIENTOS Y COPLAS | 50117175 | SELLO U C/BANDA EXPANSION | 2 | UN
RODAMIENTOS Y COPLAS | 50042939 | DISCO PRESION 234254 FRENO WICHITA 25673 | 1 | UN | DISCO PRESION
RODAMIENTOS Y COPLAS | 50082064 | ESC. CARBO | 40 | UN | ESCOBILLA DE CARBON 51X25.3X9.5 MM. GRADO: FABRICANTE: LE CARBONE LORRAINE # PARTE: CLC-PL/02
RODAMIENTOS Y COPLAS | 50036319 | ANILLO 12-1/8X13-3/8X1/8" 70-867 Mc E3 | 10 | UN | ANILLO 12.125" (DI) X 13.375" (DE) X 0.125" ESP MC-E3CAJA REDUCTOR EJE PUNTA TRASL. PUENTEGRUA # 242 L.P.F.NUMERO DE PARTE: S-1217 .NUMERO DE PLANO: 70-867USO:
RODAMIENTOS Y COPLAS | 50054579 | RESORTE IT-6 Nº 754367 | 8 | UN | CONVERTIDORESIDENTIFICACION EQUIPO DEL QUE ES PARTE: PERFORADORA SANGRÍANUMERO IDENTIFICADOR DE PLANO: 735101NUMERO PARTE FABRICANTE: 754367RESORTE COMPRESIONUBICACION: ACERIA CONOX
RODAMIENTOS Y COPLAS | 50074185 | PASADOR COMPLETO MC-G 22-3756 | 1 | UN | (EN ZONAS MECANIZADAS), CON ACEITE CHESTERTON 740 O CON PINTURAANTICORROSIVA, SEGÚN CORRESPONDA.CADA REPUESTO DEBERÁ SER ENTREGADO IDENTIFICADO CON UN Nº DE PLANO Y NºDE ORDEN DE COMPRA, SOBRE O BAJO RELIEVE EN DONDEEL PROVEEDOR, DEBERÁ ENTREGAR LAS PIEZAS CON UNA PROTECCION (TOTAL) ÓLOS REPUESTOS DEBERÁN SER FABRICADOS DE ACUERDO CON ESPECIFICACIONES YMATERIALES INDICADOS EN EL PLANO.NO AFECTE LA VIDA UTIL.PASADOR COMPLETO MC-GPLANO: 22-3756USO: SISTEMA ACCIONAMIENTO CILINDRO DE CAMPANA GRANDE AAHH N°1
RODAMIENTOS Y COPLAS | 54005648 | BRIDA SLIP-ON 14" 150LB | 2 | UN | ATERIAL: ACEROFLANGE CORREDIZO CAÑERIA
RODAMIENTOS Y COPLAS | 52002096 | Oring 4X100 mm | 20 | UN | Oring 4X100 mm
RODAMIENTOS Y COPLAS | 50073603 | PASADOR (VER 764011056) | 15 | UN | 70-8185REPUESTOS GRUA SEMI GANTRY. DESCRIPCION PLANO CAP ================================= PASADOR MC.13
RODAMIENTOS Y COPLAS | 50109233 | CAM. DESC. AXIA | 1 | UN
RODAMIENTOS Y COPLAS | 50040171 | SELLO IDF579374300 | 10 | UN | 00 LITROS MÍNUTO (MEN 122NM3L)SELLO
RODAMIENTOS Y COPLAS | 50109092 | HORQUILLA Mc-20 33-7660 | 1 | UN | CILINDRO EXTRACTORA DE PUERTASHORQUILLA Mc-20INCLUYE PASADOR MC-60 33-7660MAQUINA EMPUJADORAPLANO CAP 33-7660PLANTA DE COQUE
RODAMIENTOS Y COPLAS | 50107113 | BOQ. PULVERIZADOR | 3 | UN | BOQ. PULVERIZADORConveyor MK-1ITEM B28.02
RODAMIENTOS Y COPLAS | 50139739 | TAPA D40-25-503 MC. 338 | 4 | UN | TAPA D40-25-503 MC. 338
RODAMIENTOS Y COPLAS | 50068200 | INTERRUPTOR PN144A4920P1 GE | 2 | UN | PART.# ============ ====== GENERAL ELECTRIC AMH #83091ELECTRIC COMPONENTS. ==================== SWITCHES FOR ELECTRONIC EQUIPMENTS. =================================== MANUFACTURER
RODAMIENTOS Y COPLAS | 50056048 | ACOPLAMIENTO RAP. H. 1/2 COD. 0.053263.P | 8 | UN | CODIGO COMPRA DANIELI:0.053263.PPLANO MARCA DANIELI: 8.017467.V MC.128
RODAMIENTOS Y COPLAS | 54002809 | COPLA REDUC 1-1/2X3/4" 3000WOG | 20 | UN | RA.REDUCTOR TUBERIA
RODAMIENTOS Y COPLAS | 50115877 | SELLOS ACEITE MC-5930 240 X 270 X 15 MM | 4 | UN | MEDIDAS: 240 X 270 X 15 MMMETALICO REVESTIDO EN GOMAPLANO SOLO REFERENCIA: FP-70-1738RETEN DE ACEITE MC-5930UBICACION: ACERIA CONOXUSO: REDUCTOR CARRO TRASPASO ACERO
RODAMIENTOS Y COPLAS | 50055048 | RODAMIENTO 6218-2RS1/C3 | 4 | UN | CON SELLOS O PLACAS DE PROTECCIONFABRICANTE SKFLINK DE CATALOGO ADJUNTONUMERO DE PARTE 6218-2RS1/C3RODAMIENTO RIGIDO DE BOLAS
RODAMIENTOS Y COPLAS | 50057949 | BOLA DE LIMPIEZA MANG.32MM | 34 | UN | RENEWAL PARTS FOR SILO MIXING PUMP, 'MATHIS TECHNIK GmbH': BOLA LIMPIEZA MANGUERA 32 MM. REF. N° 600286
RODAMIENTOS Y COPLAS | 54001672 | ENCH M 4P 125 A 415 V LEGRAND IP67 | 6 | UN | CORRIENTE : 125 AMPERENCHUFE ELECTRICO MACHO IP67FABRICANTE : LEGRANDNUMERO PARTE : 5 556 28POLOS : 3F + TVOLTAJE : 415 VCA
RODAMIENTOS Y COPLAS | 50070199 | JUNTA | 1 | UN | PLANO CAP FP- 23- 1817 JUNTA MC.14
RODAMIENTOS Y COPLAS | 50109206 | LEVA Mc-C 39-963 | 2 | UN | LEVA MC-CPLANO 39-963PLANTA DE CALUSO MOTOVALVULAS RECUPERADORES HORNOS
RODAMIENTOS Y COPLAS | 50179375 | TAPA 5.009558.M DANIELI | 2 | UN | DANIELI 8.347414.E/T08/307TAPA 5.009558.M
RODAMIENTOS Y COPLAS | 50155447 | CABEZA DE ARTICULACION SI 8 C | 4 | UN | 1-6620095-1 MC. 48CABEZA DE ARTICULACION SI 8 CENTREGA DE MATERIAL EN BODEGA 40LIBRE MANTENCION
RODAMIENTOS Y COPLAS | 54002033 | CAÑERIA CU RIGIDO T/L ASTM-B 88 3/4" | 28 | M | CAÑERIAE RIGIDO TIPO L ASTM-B 88
RODAMIENTOS Y COPLAS | 54034809 | PAPELERO PLASTICO 15 LTS | 24 | C/U | ALTO: 48 CMANCHO: 28 CMLARGO: 28 CMPAPELERO PLASTICO 15 LITROSTAPA VAIVEN
RODAMIENTOS Y COPLAS | 50089214 | SELLO OR 168,3X7 (OR229) NITRILE | 250 | UN | SIGLA : DAN PARTNUMBER : 8.145196.T- 118
RODAMIENTOS Y COPLAS | 50062392 | DESC. ARMADO | 2 | UN | 5/16' square head set screw. Drilled bolt holes<(>,<)>accurately located realtive to brg.within 1/64' of correctAssembly BS225855 closed and type, for 1-3/4" dia. shaftBearing to be heat satbilized. Do not prepack with grease. UseComprar Descanso Con Rodamiento y SelloDeep CAP to permit 2-1/2' shaft exp.thrubrg. To be held inLink Belt Series 200 Flanged Block Bearingplace by Cap Screws. Bearing clearance to be J5.PLANO CAP 29-23216 ITEM 12Position 1/8' pipe plug top & bottom.preservative onlySeal both sides of brg.std.locking collar with one (only)with special features, as follows: High Temp.
RODAMIENTOS Y COPLAS | 50052361 | DESCANSO ARMADO Mc-33 CAP 29-23256 | 1 | UN | ACCUARATELY LOCATED REALTIVE TO BRG.WITHIN 1/64INCH BEARING CLEARANCE TO BE J5 BEARING TO BE HEAT SATBILIZED. CARACTERISTICAS ADICIONALES: DEEP CAP TO PERMIT 2-1/2INH SHAFT EXP.THRU BRG. DIAMETRO CALIBRE: 1-3/4INH DO NOT PREPACK WITH GREASE. USE PRESERVATIVE ONLY. HIGH TEMP. SEAL BOTH SIDES OF BRG.STD. LOCKING COLLAR WITH ONE (ONLY) 5/16INCH SQUARE HEAD NUMERO PARTE : BS225855 OF CORRECT POSITION 1/8INCH PIPE PLUG TOP <(>&<)> BOTTOM PLANO CAP: 29-23256-33 PLN-2 DWG C2-193503 SERIES 200 FLANGED BLOCK BEARING ASS'Y SET SCREW. DRILLED BOLT HOLES SPECIFICATIONS: CLOSED AND TYPE TO BE HELD IN PLACE BY CAP SCREWS. WITH SPECIAL FEATURES AS FOLLOWS:COJINETE BOLAS CON CARCASALINEA DE ZINCALUMRodillo Nº 5 al 14 Zonas F3 - F4 y F5
RODAMIENTOS Y COPLAS | 50111733 | EJE IT.D20-27 ROBUSCHI RN-40-315 | 2 | UN | Bbas. A y B Carga Aceite Limpio P-3321BOMBA ROBUSCHI RN-40-315EJE IT.D20-27NUMERO DE PARTE 2100PLANTA DE COQUE
RODAMIENTOS Y COPLAS | 50186618 | CAPILLARY 0.018-inch ID P/N 7336 | 1 | UN | Capillary, 0.018-inch IDManufacturer: Thermo Electron CorporationPart Number: 7336
RODAMIENTOS Y COPLAS | 50044340 | TAPA 70-4337 Mc 5 | 1 | UN | 1° C/EJE LEV.PRINCIPALGRÚAS 175 Ton.MATERIAL ACERO SAE-1020NUMERO DE PLANO: 70-4337TAPA Mc 5USO:
RODAMIENTOS Y COPLAS | 50066240 | EJE MC-A FP-20-334 | 1 | UN | (EN ZONAS MECANIZADAS),CON ACEITE CHESTERTON 740 O CON PINTURAANTICORROSIVA , SEGÚN CORRESPONDA .CADA REPUESTO DEBERÁ SER ENTREGADO IDENTIFICADO CON UN Nº DE PLANO Y NºDE ORDEN DE COMPRA , SOBRE O BAJO RELIEVE EN DONDEEJE MC-AEL PROVEEDOR, DEBERÁ ENTREGAR LAS PIEZAS CON UNA PROTECCION (TOTAL) ÓLOS REPUESTOS DEBERÁN SER FABRICADOS DE ACUERDO CON ESPECIFICACIONES YMATERIALES INDICADOS EN EL PLANO.NO AFECTE LA VIDA UTIL.PLANO: FP-20-334USO: CONJUNTO TRANSMISION TRANSVERSAL RECLAIMER
RODAMIENTOS Y COPLAS | 50116935 | BOQUILLA 1A-8556-A 19-855 | 4 | UN | BOQUILLA DEL DIFUSOR DERECHON° DE PARTE 1A 8556APLANO CAP 19-855QUEMADOR TIPO "RO" CALDERAS 1-2
RODAMIENTOS Y COPLAS | 50208953 | CUÑA FIJACION MUELA MOVIL PE-400X600 | 2 | UN | CON UNA DISTANCIA DE 22,5 ENTRE CENTRO DE PERFORACIÓNCONTIENE 3 PERFORACIONES DE 30MM DE DIÁMETROCUÑA FIJACION MUELA MOVIL PE-400X600MATERIAL: ALEACIÓN MANGANESO Y CROMOMEDIDAS:90X600MMSKU IMATESA: CUÑAFIJMUELA400X600STOCK NORTE, PLANTA DE CALUBICACIÓN: STOCK NORTEUSO: CHANCADOR DE MANDIBULA PE-400X600
RODAMIENTOS Y COPLAS | 50139740 | TAPA D40-25-503 MC. 329 | 4 | UN | TAPA D40-25-503 MC. 329
RODAMIENTOS Y COPLAS | 50031472 | BUJE CAP 41-44174 REV.A MC-63 | 8 | UN | BUJE MC-63INFORMACION ADICIONAL:OTROS NUMEROS DE PLANO ITEM-421245.3 145250 941.PLANO: 41-44174 REV.AUBICACION: COLADA CONTINUA PALANQUILLASUSO: CARRO TRASFERIDOR
RODAMIENTOS Y COPLAS | 50040538 | SELLO PISTON PARKER PK5002A001 | 2 | JGO | SELLOS PISTON
RODAMIENTOS Y COPLAS | 50076491 | PERNO P/BARRON 1-1/4'X6-3/4 RS 1234-C | 2 | UN
RODAMIENTOS Y COPLAS | 54003339 | CINTA VIDRIO ADHESIVA 1/2 x 33 M 3M | 8 | ROL | ***CINTA FIBRA DE VIDRIO ADHESIVAFABRICANTE : 3 MMEDIDAS : 12 MM x 0,006 MM x 33 METROSMODELO : SCOTCH 69
RODAMIENTOS Y COPLAS | 50076073 | HORQUILLA | 4 | UN | Spares for 'Watson Spicer' Flexible W2-3138 SLEEVE YOKE
RODAMIENTOS Y COPLAS | 50077641 | BUJE PARTIDO | 5 | UN
RODAMIENTOS Y COPLAS | 50066675 | BOB. FRENO 380VC | 2 | UN | BRAKE COIL, 380VAC 50HZ, FOR DISC BRAKE, MODEL # 1-087-052-50-HLF. MANUFACTURER:STEARNS ELECTRIC PART # : 6-3-64606-09
RODAMIENTOS Y COPLAS | 50070890 | ELEM. AMORTIGUADOR (POS.374 | 9 | UN | DAMPER ELEMENT, DRWG.40620.0 MAKER: CONCAST STANDARD AG. PART # : ITEM 35270.4 - POS.374
RODAMIENTOS Y COPLAS | 50138349 | COLLAR ITEM 6 C. TUNDISH 41-44343.1 | 2 | UN | COLLAR DE FIJACION ITEM 6FABRICANTE: CONCASTPLANO:41-44343.1UBICACION: COLADA CONTINUA DE PALANQUILLASUSO: CARRO PORTA TUNDISH
RODAMIENTOS Y COPLAS | 50051199 | UNION 3/8X3/4" FARVAL LUBE U4D | 183 | UN | UNION
RODAMIENTOS Y COPLAS | 50052580 | PERNO CAJA 60 R-344 MC. 2 | 77 | UN | IDENTIFICACION EQUIPO DEL QUE ES PARTE: LAMINADOR DE BARRAS. NOMBRE DEL FABRICANTE: M-H NUMERO IDENTIFICADOR DE PLANO: V506E65 MC-6 TORNEADO USO ESPECIFICO: CAJA Nº 60PERNO
RODAMIENTOS Y COPLAS | 50093776 | EMBUDO SAL.12-16-18 15-437.3 MC. 125 | 2 | UN | 15-437.3 MC. 125EMBUDO LARGO SAL.12-16-18
RODAMIENTOS Y COPLAS | 50072681 | GOLILLA | 127 | UN | Golilla MC-44 Ac Inox AISI 304
RODAMIENTOS Y COPLAS | 54008778 | PRISIONERO AC S/CAB HEX INT 7/16X1 | 200 | UN | LES: PUNTA DE COPAO CABEZA: SIN CABEZAPRISIONERO
RODAMIENTOS Y COPLAS | 50030226 | TAPA ACERO MC-23 CSH D40-41-100 REVB | 6 | UN | MATERIAL ACERO ASTM A36PLANO: D40-41-100 REV.BTAPAS MC-23UBICACION: COLADA CONTINUA PLANCHONESUSO: RODILLOS 150 MM. SEGMENTO 0
RODAMIENTOS Y COPLAS | 54005752 | NIPLE NEGRO 1/4X4 150LB | 130 | UN | : ACERO AL CARBONOARACTERISTICAS ADICIONALES: EMBALADOS EN BOLSAS DE POLIETILENOBOQUILLA ROSCADAPRA.
RODAMIENTOS Y COPLAS | 50115800 | SELLO ACEITE GOMA 7-5/8 X 9.125 X 5/8 | 4 | UN
RODAMIENTOS Y COPLAS | 54004130 | CUÑA AC MANGO COMBO 5/32X1.1/16X15/16" | 197 | UN | CUÑA AC MANGO COMBO #10 DE 5/32X1.1/16X15/16
RODAMIENTOS Y COPLAS | 50027524 | INDICADOR TEMP.AGUA PETROLEUM MACHINERY | 1 | UN | INDICADOR TEMPERATURA AGUAL: (OBS. SC 179556)
RODAMIENTOS Y COPLAS | 50203580 | RODAMIENTO 2MM208WIDUL | 1 | UN | FABRICANTE TIMKEN FAFNIRRODAMIENTO 2MM208WIDUL
RODAMIENTOS Y COPLAS | 50085087 | PISTON 52481 CIL. 63 x 775 mm. X96221 | 1 | UN | PISTON CPOAC. Nº SH 174 650 61,5 mm. diámetro exterior x 60 mm. ancho T - 53. Código Interno: 402252703
RODAMIENTOS Y COPLAS | 50026296 | O-RING 107,50 DI X 3,53 0.006781.A | 47 | UN | 160.C MC-101ANILLO 'O' (JUNTA TORICA)MT
RODAMIENTOS Y COPLAS | 50094050 | ROD. PIC EZ- | 2 | UN | 100113 PART.# =========== ============ BEARING PIC EZ-9 MERRICK SCALE MFG. CO.RENEWAL PARTS FOR WEIGHING SYSTEM. ================================== DESCRIPTION MANUFACTURER
RODAMIENTOS Y COPLAS | 54010190 | CJA.DERIVACION HERMETICA 3/ | 9 | UN | PROTECCIÓN MEDIO AMBIENTE. La En el caso que esto no sea posible, el proveedor deberá informar sobre los agentes contaminantes, su concentración y los métodos recomendados para manipularlos y neutralizarlos. Además debe indicar código de riesgo con normalización nacional y/formulación de los materiales suministrados, estarán libres de sustancias contaminantes para la salud humana o el medio ambiente.o internacional.
RODAMIENTOS Y COPLAS | 50046521 | GUIA RED 5.5 FE FUND | 4 | UN | MATERIAL: FIERRO FUNDIDO ASTM 532 NUMERO DE PLANO: RD-15-103 REV.A MC-4 STD-16 PARA 5.5 HASTA 16 MM USO: LAMIANDOR 16GUIA REDONDO SALIDA MC-04
RODAMIENTOS Y COPLAS | 50045984 | DESCANSO AC SAE1020 CAP 41-44120 MC-11 | 4 | UN | DESCANSO MC-11ICIONAL: VER NOTA 4 DEL PLANO.
RODAMIENTOS Y COPLAS | 50098571 | RUEDA MC-5 22-12599 | 2 | UN | (EN ZONAS MECANIZADAS), CON ACEITE CHESTERTON 740 O CON PINTURAANTICORROSIVA, SEGÚN CORRESPONDA.CADA REPUESTO DEBERÁ SER ENTREGADO IDENTIFICADO CON UN Nº DE PLANO Y NºDE ORDEN DE COMPRA, SOBRE O BAJO RELIEVE EN DONDEEL PROVEEDOR, DEBERÁ ENTREGAR LAS PIEZAS CON UNA PROTECCION (TOTAL) ÓLOS REPUESTOS DEBERÁN SER FABRICADOS DE ACUERDO CON ESPECIFICACIONES YMATERIALES INDICADOS EN EL PLANO.MODELO: 50079328 RETIRAR EN MODELO DE RECEPCIONNO AFECTE LA VIDA UTIL.PLANO: 22-12599RUEDA MC-5USO: CARRO COQUESILLO AAHH N°2
RODAMIENTOS Y COPLAS | 50085524 | PL. 10254T-133- | 1 | UN | REPUESTOS PARA GRUAS 'ALLIANCE' DESCRIPCION PLANO CAP =========== ========= PLANCHA MC. 1 70-8349 10254T-133
RODAMIENTOS Y COPLAS | 50054408 | DIAFRAGMA VALVULA GARDNER DENVER 2AAB215 | 10 | UN | DIAFRAGMAES PARTE: GARDNER DENVER AIR COMPRESSOR ADS 1012.
RODAMIENTOS Y COPLAS | 50115074 | ENGRANAJE BBA.MOD. LK-22VC-02 | 3 | UN
RODAMIENTOS Y COPLAS | 50074470 | EMPQ.4650- | 2 | UN | PLANO CAP FP 29- 3105 EMPAQUETADURA 4650- 2
RODAMIENTOS Y COPLAS | 50092395 | FUSIBLE FA 500V 4A, Y085443P | 50 | UN | Fabricante: FERRAZ SHAWMUTFUSIBLE 500V 4A FAN° de Parte: Y085443PTamaño 6x32 mm
RODAMIENTOS Y COPLAS | 50074260 | GUIA 200X60X15 TCM2130.049 | 4 | UN | Guías Mc-03 PLANO CAP 29-4599. PLANO L40121
RODAMIENTOS Y COPLAS | 50207322 | VENTILADOR EXTRACTOR PARA VDF | 1 | UN | FABRICANTE: SANYO DENKIhttps://publish.sanyodenki.com/San_Ace_E/book/#target/page_no=106MEDIDAS: 80X80X38mmPART NUMBER: 9HVA0848P1G601VENTILADOR EXTRACTOR PARA VDFVOLTAJE: 48 VDC
RODAMIENTOS Y COPLAS | 50138942 | HERRAMIENTA LIMPIEZA MC-4 D40-33-304 | 3 | UN | (EN ZONAS MECANIZADAS), CON ACEITE CHESTERTON 740 O CON PINTURAANTICORROSIVA, SEGÚN CORRESPONDA.CADA REPUESTO DEBERÁ SER ENTREGADO IDENTIFICADO CON UN Nº DE PLANO Y NºDE ORDEN DE COMPRA, SOBRE O BAJO RELIEVE EN DONDEEL PROVEEDOR, DEBERÁ ENTREGAR LAS PIEZAS CON UNA PROTECCION (TOTAL) ÓHERRAMIENTA LIMPIEZA MC-4LOS REPUESTOS DEBERÁN SER FABRICADOS DE ACUERDO CON ESPECIFICACIONES YMATERIALES INDICADOS EN EL PLANO.NO AFECTE LA VIDA UTIL.PLANO: D40-33-304USO: HERRAMIENTA LIMPIEZA HORNO PLANTA DE COQUE
RODAMIENTOS Y COPLAS | 50064785 | DIODO ZENER 5.6V 0.40W 10% 1N752 | 25 | UN | ========== 5.6 V 0.4 W 10 1N752ELECTRIC COMPONENTS. ==================== ZENER DIODES. ============= VOLTAGE CAPACITY % JEDEC TYPE ======= ======== =
RODAMIENTOS Y COPLAS | 50063582 | DESCANSO Mc-8 70-7097 | 2 | UN | DESCANSO Mc-8DESCRIPCIONPLANO CAP 70-7097REPUESTOS DE PALAS HAYWARD CO.
RODAMIENTOS Y COPLAS | 50031412 | FILTER CHARGE PRECALENTADOR CONCAST | 2 | UN | ELEMENTO FILTRO HIDRAULICOFILTER ON CHARGEINFORMACION ADICIONAL: OTROS NUMEROS DE PLANO 110400 47.MARCA: DONALDSONMODELO: P171524 CR60NUMERO DE PARTE: 421934.2-229USO: UNIDAD HIDRAULICA PRECALENTADOR TUNDISH LADO MAR
RODAMIENTOS Y COPLAS | 50206674 | ESPACIADOR 0.005473.C/001 | 1 | UN | ESPACIADOR 0.005473.C/001MARCA DANIELIUSO REDUCTORES 13-15-16-17
RODAMIENTOS Y COPLAS | 50074475 | PASADOR MC-J14R 22-3307 | 9 | UN | (EN ZONAS MECANIZADAS), CON ACEITE CHESTERTON 740 O CON PINTURAANTICORROSIVA, SEGÚN CORRESPONDA.CADA REPUESTO DEBERÁ SER ENTREGADO IDENTIFICADO CON UN Nº DE PLANO Y NºDE ORDEN DE COMPRA, SOBRE O BAJO RELIEVE EN DONDEEL PROVEEDOR, DEBERÁ ENTREGAR LAS PIEZAS CON UNA PROTECCION (TOTAL) ÓLOS REPUESTOS DEBERÁN SER FABRICADOS DE ACUERDO CON ESPECIFICACIONES YMATERIALES INDICADOS EN EL PLANO.NO AFECTE LA VIDA UTIL.PASADOR MC-J14RPLANO: 22-3307USO: ACCIONAMIENTO TOLVA CARRO ROMANA N°1 A.HORNO N°1
RODAMIENTOS Y COPLAS | 50130312 | FUSIBLE 500v 630 amp gr.3 | 6 | UN | FABRICANTE: WIMEX SRLFUSIBLE 500v 630 amp gr.3N° PARTE: 5503630
RODAMIENTOS Y COPLAS | 50040374 | EJE MOTOR 94RPM IR M007563188 | 1 | UN | RPM 94SHAFT MOTOR (EJE MOTRIZ)
RODAMIENTOS Y COPLAS | 50062668 | BUJE BRONCE MC-D. EJE PIV. PINCH-ROLL. | 1 | UN | BUJE DE BRONCE Mc-D.EJE PIVOTEO RODILLOS PINCH-ROLL.L.P.C.MATERIAL: BRONCE SAE 64.NUMERO PLANO CAP: 26-17244.USO:
RODAMIENTOS Y COPLAS | 50041817 | CHAVETA Mc-5 26-4356 | 3 | UN | CHAVETA MC-5
RODAMIENTOS Y COPLAS | 50136322 | PRESOSTATO REXROTH HED 5 OH-3X /350K14 | 1 | UN | (EN ZONAS MECANIZADAS), CON ACEITE CHESTERTON 740 O CON PINTURAANTICORROSIVA, SEGÚN CORRESPONDA.CADA REPUESTO DEBERÁ SER ENTREGADO IDENTIFICADO CON UN Nº DE PLANO Y NºDE ORDEN DE COMPRA, SOBRE O BAJO RELIEVE EN DONDEEL PROVEEDOR, DEBERÁ ENTREGAR LAS PIEZAS CON UNA PROTECCION (TOTAL) ÓFabricante: RexrothLOS REPUESTOS DEBERÁN SER FABRICADOS DE ACUERDO CON ESPECIFICACIONES YMATERIALES INDICADOS EN EL PLANO.N° DE FABRICANTE: HED 5 OH-3X / 350K14NO AFECTE LA VIDA UTIL.PRESOSTATOUSO: FILTROS PRENSA DE LODOS PLANTA CLARIFICADORA
RODAMIENTOS Y COPLAS | 54011799 | PORTAFUSIBLE 14X51 3P 50A | 3 | UN | V97354 PROTECCIÓN MEDIO AMBIENTE. La formulación de los materiale =========== AMP TENSION FABRICANTE === VOLT # CATALOGO ======= ========== PORTAFUSIBLE FERRAZ manipularlos y neutralizarlos. Además debe indicar código de riesgo con normalización nacional y/o internacional.a posible, el proveedor deberá informar sobre los agentes contaminantes, su concentración y los métodos recomendados paraACCESORIOS PARA FUSIBLES ======================== DESCRIPCIONs suministrados, estarán libres de sustancias contaminantes para la salud humana o el medio ambiente. En el caso que esto no se
RODAMIENTOS Y COPLAS | 52001192 | ANTIAGRIPANTE BASE COBRE O S/ METAL | 14 | UN | #N/A
RODAMIENTOS Y COPLAS | 50172027 | ESPACIADOR MC. 331 COD. 4.775009.N | 1 | UN | ESPACIADOR MC. 331 COD. 4.775009.N
RODAMIENTOS Y COPLAS | 54003668 | VASTAGO REPARAR MANGUERA 3/4 DIXON DM6 | 41 | UN | VASTAGO REPARAR MANGUERA
RODAMIENTOS Y COPLAS | 50041570 | SEPARADOR Mc-X TRANSM GUIA ENTRADA | 6 | UN | DESCANSO TRANSMISION GUIAS ENTRADA LTCESPACIADOR Mc- XL.P.C.MATERIAL: ACERO SAE 1020NUMERO DE PLANO: 26-17063USO:
RODAMIENTOS Y COPLAS | 50069155 | MOT CC.CONT. 125V 13.8KV PN9011042C1 MG | 3 | UN | 125VDC CHARGING MOTOR, FOR MODEL SF6, TYPE FG2, 13.8KV - 1250AMP. CIRCUIT BREAKER MANUFACTURER : MERLIN GERIN PART # : 9011042C1
RODAMIENTOS Y COPLAS | 50109969 | ENGRANAJE EXCENTRICO 54288 | 2 | UN
RODAMIENTOS Y COPLAS | 50053108 | ROCIADOR U8020 1/4 DANIELI 8032562TMC146 | 50 | UN | E PLANO: 8.032562.T MC-146TOBERAXION ENTRADA: 1/4 INH.
RODAMIENTOS Y COPLAS | 54010048 | BOQ. AISLACION DUCTO ADALET #PE16 | 9 | UN | DIA. CAT. # ==== ====== 4' PE-16 PROTECCIÓN MEDIO AMBIENTE. La En el caso que esto no sea posible, el proveedor deberá informar sobre los agentes contaminantes, su concentración y los mBOQUILLA DE AISLACION, PARA DUCTO RIGIDO DE ACERO GALVANIZADO, TIPO ' ADALET' O SIMILAR.étodos recomendados para manipularlos y neutralizarlos. Además debe indicar código de riesgo con normalización nacional y/formulación de los materiales suministrados, estarán libres de sustancias contaminantes para la salud humana o el medio ambiente.o internacional.
RODAMIENTOS Y COPLAS | 50170960 | SENSOR PT-100 117X6 VESET | 2 | UN | ACC Y CCC/CABEZAL HILO MOVIL 1/4 NPTFABRICANTE VESETSENSOR PT-100 117X6,SIN TRANSMISOR PARA EAM
RODAMIENTOS Y COPLAS | 50110190 | RUEDA DENTADA | 2 | UN
RODAMIENTOS Y COPLAS | 50075566 | PASADOR MC-E FP-22-1909 | 3 | UN | (EN ZONAS MECANIZADAS), CON ACEITE CHESTERTON 740 O CON PINTURAANTICORROSIVA, SEGÚN CORRESPONDA.CADA REPUESTO DEBERÁ SER ENTREGADO IDENTIFICADO CON UN Nº DE PLANO Y NºDE ORDEN DE COMPRA, SOBRE O BAJO RELIEVE EN DONDEEL PROVEEDOR, DEBERÁ ENTREGAR LAS PIEZAS CON UNA PROTECCION (TOTAL) ÓLOS REPUESTOS DEBERÁN SER FABRICADOS DE ACUERDO CON ESPECIFICACIONES YMATERIALES INDICADOS EN EL PLANO.NO AFECTE LA VIDA UTIL.PASADOR MC-EPLANO: FP-22-1909USO: VALVULAS CHIMENEAS ESTUFAS 22-23-24 A.HORNO N°2
RODAMIENTOS Y COPLAS | 50064605 | CABLE SUSPENS.C/TUERCAN406077 | 2 | UN | 406076 PART.# =========== ============ SUSPENSION CABLE WITH MERRICK SCALE 406077 NUT MFG. CO.RENEWAL PARTS FOR WEIGHING SYSTEM. ================================== DESCRIPTION MANUFACTURER
RODAMIENTOS Y COPLAS | 50202809 | LAINA APOYO 15-268.3 MC-02 5 MM. | 6 | UN | LAINA APOYO 15-268.3 MC-02 5 MM.
RODAMIENTOS Y COPLAS | 54006064 | TARJETA TELA MYLAR LEYENDA H BRADY B900H | 151 | UN | ETIQUETA, NOMBRE DEL FABRICANTE: BRADY, NUMERO PARTE FABRICANTE: B900H, RASGOS ESPECIALES: TELA MYLAR, CARACTERISTICAS ADICIONALES:LEYENDA H.
RODAMIENTOS Y COPLAS | 50138944 | PERNO ESPARRAGO MC-P1 D40-22-756 | 26 | UN | (EN ZONAS MECANIZADAS),CON ACEITE CHESTERTON 740 O CON PINTURAANTICORROSIVA , SEGÚN CORRESPONDA .CADA REPUESTO DEBERÁ SER ENTREGADO IDENTIFICADO CON UN Nº DE PLANO Y NºDE ORDEN DE COMPRA , SOBRE O BAJO RELIEVE EN DONDEEL PROVEEDOR, DEBERÁ ENTREGAR LAS PIEZAS CON UNA PROTECCION (TOTAL) ÓESTUFAS N°11-12-13 AAHH N°1LOS REPUESTOS DEBERÁN SER FABRICADOS DE ACUERDO CON ESPECIFICACIONES YMATERIALES INDICADOS EN EL PLANO.NO AFECTE LA VIDA UTIL.PERNO ESPARRAGO Mc-P1PLANO: D40-22-756USO: FLANGES VALVULAS SHUTT-OFF
RODAMIENTOS Y COPLAS | 50021192 | EMPAQUETADURA PISTON ANKER 7005481006 | 2 | UN | EMPAQUETADURA PISTON
RODAMIENTOS Y COPLAS | 52002882 | RESORTE MC-A D40-9-74 | 3 | UN | (EN ZONAS MECANIZADAS), CON ACEITE CHESTERTON 740 O CON PINTURAANTICORROSIVA, SEGÚN CORRESPONDA.CADA REPUESTO DEBERÁ SER ENTREGADO IDENTIFICADO CON UN Nº DE PLANO Y NºDE ORDEN DE COMPRA, SOBRE O BAJO RELIEVE EN DONDEEL PROVEEDOR, DEBERÁ ENTREGAR LAS PIEZAS CON UNA PROTECCION (TOTAL) ÓLOS REPUESTOS DEBERÁN SER FABRICADOS DE ACUERDO CON ESPECIFICACIONES YMATERIALES INDICADOS EN EL PLANO.NO AFECTE LA VIDA UTIL.PLANO: D40-9-74RESORTE MC-AUSO: VALVULA ATMOFERICA PLANTA DE AGUA DEGREMONT
RODAMIENTOS Y COPLAS | 50136374 | RODAMIENTO NUP-214/ECJ | 2 | UN | FABRICANTE: SKFRODAMIENTO NUP-214/ECJ
RODAMIENTOS Y COPLAS | 54002490 | CHAVETA PARTIDA AC 1/2X3" CAP | 55 | UN | CHAVETA.S: 1/2INH X 3INH.
RODAMIENTOS Y COPLAS | 50083663 | MIRILLA NIVEL | 6 | UN | /3/85. PART NUMBER DESCRIPTION =========== =========== 30 OIL SIGHT GLASSF VACUUM TRAVERSE No. 2.640.00. AS PER: PART LIST VACUFIX ENCLOSED AT O- OPERATING INSTRUCTIONS NUMBER 164FROM: ALBERT FEZER MASCHINENFABRIK GMBH ESSLINGEN A.N. - ZELL WEST GERMA- NY. FOR: VACUUM PUMP TYPE 100-138-131110 O
RODAMIENTOS Y COPLAS | 50094448 | TUERCA M24 0.001079.P | 76 | UN | ============= TUERCA M24 0.001079.P 8.017522.L MC.105===== DESCRIPCION CODIGO DAN =========== PLANO CAP/DAN ==========TREN TERMINADOR DE ALAMBRON VOLCADOR CARRO EXTRACTOR ESTRELLA ============================
RODAMIENTOS Y COPLAS | 50069190 | FLANGE 4.108109.K | 1 | UN | DESCRIPCION CODIGO DAN =========== PLANO CAP/DAN ========== ============= FLANGE 4.108109.K 8.030233.B MC.301TREN DESBASTADOR DE ALAMBRON LAM.DUO ESS 650H N°1 ============================
RODAMIENTOS Y COPLAS | 50093780 | EMBUDO LARGO SAL.22-25 15-437.3 MC.136 | 2 | UN | 15-437.3 MC.136EMBUDO LARGO SAL.22-25
RODAMIENTOS Y COPLAS | 50155261 | PASADOR GUIA 25.841.3 MC. 303 | 3 | UN | PASADOR GUIA 25.841.3 MC. 303
RODAMIENTOS Y COPLAS | 54004722 | CORREA TRANSMISION PLANA 4 TELAS 3" W | 31.7 | M | CORREA TRANSMISION PLANA 4 TELAS - 3 PG. ANCHO
RODAMIENTOS Y COPLAS | 50043417 | DESCANSO GIRADOR ENTR. LAM 12 FP 25-600B | 1 | UN | NUMERO DE PLANO: FP 25-600 MC-B USO: GIRADOR ENTRADA LAMINADOR N° 12DESCANSO
RODAMIENTOS Y COPLAS | 50086142 | TENSOR COD. 5.121597.B / 15-356.2 | 2 | UN | TENSOR COD. 5.121597.B / 15-356.2
RODAMIENTOS Y COPLAS | 50051208 | RODAMIENTO GMBH 6951-31-47K1 | 2 | UN | EQUIVALENTE SKF 6205 FABRICANTE: J.NADROWSKI NUMERO PARTE : 6951-31-47K1 PLANTA DE COQUE RODAMIENTO TURBINA BOMBA B LICOR AMONIACAL ASPIRACION ( VAPOR ).
RODAMIENTOS Y COPLAS | 50114789 | INT. MAGNETICO A.UM.80.SIL TCM7235.22 | 1 | UN
RODAMIENTOS Y COPLAS | 50074201 | PASADOR MC-3291-X FP-22-4 | 1 | UN | (EN ZONAS MECANIZADAS), CON ACEITE CHESTERTON 740 O CON PINTURAANTICORROSIVA, SEGÚN CORRESPONDA.ARMADO CON GOLILLA Y CHAVETA PARTIDACADA REPUESTO DEBERÁ SER ENTREGADO IDENTIFICADO CON UN Nº DE PLANO Y NºDE ORDEN DE COMPRA, SOBRE O BAJO RELIEVE EN DONDEEL PROVEEDOR DEBERÁ ACREDITAR MEDIANTE UN CERTIFICADO, EL ADJUNTARA CONEL PROVEEDOR, DEBERÁ ENTREGAR LAS PIEZAS CON UNA PROTECCION (TOTAL) ÓLA DUREZA INDICADA EN EL PLANOLA GUIA DE DESPACHO, QUE SE REALIZO EL TRATAMIENTO TERMICO Y QUE TIENELOS REPUESTOS DEBERÁN SER FABRICADOS DE ACUERDO CON ESPECIFICACIONES YMATERIALES INDICADOS EN EL PLANO.NO AFECTE LA VIDA UTIL.PASADOR MC-3291-XPLANO: FP-22-4USO: TENSOR CABLES CILINDROS CAMPANA A.HORNO N°1
RODAMIENTOS Y COPLAS | 50079349 | PERNO OJO C/TUERCA | 29 | UN | PLANO CAP 23- 11966 PERNO OJO C/TUERCA MC.11/12
RODAMIENTOS Y COPLAS | 50114642 | BRAZO TENSOR ARMADO MC S,11-12-15 AL17 | 4 | JGO
RODAMIENTOS Y COPLAS | 50112684 | BUJE VASTAGO 8X2.1/2 | 4 | UN
RODAMIENTOS Y COPLAS | 50044338 | TAPA 70-4347 Mc 3 | 2 | UN | 3° C/EJE LEV.PRINCIPALGRÚAS 175 Ton.MATERIAL ACERO SAE-1020NUMERO DE PLANO: 70-4347TAPA Mc 3USO:
RODAMIENTOS Y COPLAS | 50066454 | EJE Mc-5 23-19664 | 5 | UN | EJE Mc-5PLANO CAP 23-19664
RODAMIENTOS Y COPLAS | 50050298 | RODAMIENTO SKF 22310 EK | 3 | UN | FABRICANTE SKFLINK DE CATALOGO ADJUNTONUMERO DE PARTE: 22310 EKRODAMIENTOS DE RODILLOS A ROTULA
RODAMIENTOS Y COPLAS | 50205754 | CONECTOR DE CADENAS MS16-20 KTS | 2 | UN | CONECTOR DE CADENASISO Y ASAMARCA KTS MODELO MS 16-20.PERFORADORA DE ALTOS HORNOSSERIE MEDIA PARA TRABAJAR CON CADENAS DE 1" A 1- ¼"
RODAMIENTOS Y COPLAS | 50113876 | CONO 841 | 2 | UN | FABRICANTE TIMKENNUMERO DE PARTE 841
RODAMIENTOS Y COPLAS | 54002997 | CARTUCHO TINTA COLOR HP C6625A | 7 | UN | JET 840C MARCA "HEWELL PACKARD"TINTA: CARTUCHO
RODAMIENTOS Y COPLAS | 54043249 | GOLILLA NORDLOCK ACERO TIPO X NL 1/2 | 150 | UN | Golillas Nordlock Acero Tipo X NL 1/2
RODAMIENTOS Y COPLAS | 50049913 | EMBUDO CAP 25-12719 MC. 332 | 1 | UN | INFORMACION ADICIONAL: OTROS NUMEROS DE PLANO 25-12719.1 MATERIAL: ACERO SAE-1045 NUMERO DE PLANO: 25-12719-332 USO: LAMINADOR 160 BGVBOQUILLA INTERMEDIA MC-332
RODAMIENTOS Y COPLAS | 50048501 | PERNO BALATA WAGNER FL233 | 115 | UN | LATAPERNO
RODAMIENTOS Y COPLAS | 50202447 | CONO ENTRADA 25-1036.3 MC.1 | 1 | UN | CONO ENTRADA 25-1036.3 MC.1EQUIPO: Pinzas Compactadora.
RODAMIENTOS Y COPLAS | 50155982 | TAPA FINAL Mc 290 4.442804.S | 6 | UN | GRUAS 101-104 L.B.R.NUMERO PLANO CAP: 4.442804.STAPA FINAL Mc 290USO:
RODAMIENTOS Y COPLAS | 50035150 | PORTA ZAPATA MADERA CAP 703814REVFMC87 | 4 | UN | PORTAZAPATA MADERA MC-87
RODAMIENTOS Y COPLAS | 50092252 | TRANSISTOR 4060-3 | 6 | UN | == GENERAL ELECTRIC 19A134060P3ELECTRIC COMPONENTS. ==================== TRANSISTORS. ============ MANUFACTURER PART.# ============ ====
RODAMIENTOS Y COPLAS | 50156136 | CAPILLARY 0.015-INCH ID 42I | 1 | UN | CAPILLARY 0.015-INCH ID 42IManufacturer: THERMO SCIENTIFICPART NUMBER: 4127
RODAMIENTOS Y COPLAS | 50036307 | PALO PORTA-ZAPATA A-H | 4 | UN | #N/A
RODAMIENTOS Y COPLAS | 50075687 | DESC. 62BB11D | 2 | UN
RODAMIENTOS Y COPLAS | 50106413 | DESC. 62BB11D | 2 | UN
RODAMIENTOS Y COPLAS | 50108306 | REVESTIMIENTO U-E 363959-E 62BE06 | 2 | UN
RODAMIENTOS Y COPLAS | 50048809 | ESPACIADOR 4T6869E CAP 7023728 | 1 | UN | ESPACIADOR
RODAMIENTOS Y COPLAS | 50046131 | TAPA CERRADA CAP 704122MC4 | 2 | UN | TAPA CERRADA MC-4
RODAMIENTOS Y COPLAS | 50112808 | EJE FP 9-648 | 1 | UN
RODAMIENTOS Y COPLAS | 50040785 | BUJE ENTERO CAP 29-7635 | 1 | UN | BUJE ENTERO Mc-5 GUILLOTINA VOLANTE MARCA BRADBURY. LINEA CORRUGADORA CONTINUA NUMERO DE PARTE: 6 5126590 NUMERO DE PLANO: 29-763
RODAMIENTOS Y COPLAS | 50032063 | GUIA MANO OPUESTA CAP 4144162 64 | 14 | UN | GUIA
RODAMIENTOS Y COPLAS | 50042856 | BUJE NEOPRENO CAP 25-12825 MC. 306 | 10 | UN | DUREZA 60 SHORE A MATERIAL DE FABRICACION (MAESTRANZA). NEOPRENO NUMERO DE PLANO: 25-12825.1 MC 306 USO: EJE MC-310 ARMADOBUJE MC-306
RODAMIENTOS Y COPLAS | 50093710 | TAPA | 1 | UN | D40- 25-957 Mc.2
RODAMIENTOS Y COPLAS | 50106063 | PESO E-3107 Mc- 91 FP-19-11 | 7 | UN | DWG-E-3107PESO MC-91PLANO CAP FP-19-11TURBINA TIPO TERRY "ES" VENTILADOR FORZADO CALDERAS 1-2
RODAMIENTOS Y COPLAS | 54010871 | FUSIBLE 70.00A 250V BASE PERNO | 12 | UN | recomendados para manipularlos y neutralizarlos. Además debe indicar código de riesgo con normalización nacional y/o interción de los materiales suministrados, estarán libres de sustancias contaminantes para la salud humana o el medio ambiente. En eFUSIBLE 70AMP. - 250VOLTS FABRICANTE : FERRAZ - GOULD PARTE # : A25X70, TYPE 4, FORM 101 PROTECCIÓN MEDIO AMBIENTE. La formulal caso que esto no sea posible, el proveedor deberá informar sobre los agentes contaminantes, su concentración y los métodosnacional.
RODAMIENTOS Y COPLAS | 50138550 | TUBO SALIDA 15-4369.1 4.890700.L/003 | 5 | C/U | TUBO SALIDA 15-4369.1 4.890700.L/003
RODAMIENTOS Y COPLAS | 50032961 | TUERCA MC-8 22-12803 | 3 | UN | (EN ZONAS MECANIZADAS), CON ACEITE CHESTERTON 740 O CON PINTURAANTICORROSIVA, SEGÚN CORRESPONDA.CADA REPUESTO DEBERÁ SER ENTREGADO IDENTIFICADO CON UN Nº DE PLANO Y NºDE ORDEN DE COMPRA, SOBRE O BAJO RELIEVE EN DONDEEL PROVEEDOR, DEBERÁ ENTREGAR LAS PIEZAS CON UNA PROTECCION (TOTAL) ÓLOS REPUESTOS DEBERÁN SER FABRICADOS DE ACUERDO CON ESPECIFICACIONES YMATERIALES INDICADOS EN EL PLANO.NO AFECTE LA VIDA UTIL.PLANO: 22-12803TUERCAS MC-8USO: SONDAS SUR Y NORTE A.HORNO N°2
RODAMIENTOS Y COPLAS | 50138094 | RESORTE R-130 MC. 15 | 40 | UN | RESORTE R-130 MC. 15
RODAMIENTOS Y COPLAS | 50062882 | BASE | 4 | UN | PLANO CAP 26- 4149 REV.A LM 26- 4150 REV.B BASE MC.10
RODAMIENTOS Y COPLAS | 50035347 | PORTA ZAPATA MADERA CAP 703655MC53 | 4 | UN | PORTAZAPATA MADERA MC-53
RODAMIENTOS Y COPLAS | 50080712 | PINON | 1 | UN | PINIONSPARES FOR 'JEIL' REDUCER, TYPE JK-HT, 19 KW, 4P, I=1/30, AS PER CATALOG 3/14: REF. # DESCRIPTION === =========== 15 1st
RODAMIENTOS Y COPLAS | 50132076 | FUNDA CILINDRO DR-CY-04 FP-33-2314 | 2 | UN | FABRICANTE: TAIYOFUNDA EQUIPO: CILINDRO DR-CY-04 PLANO: FP-33-2314
RODAMIENTOS Y COPLAS | 50135409 | CUERPO INTERRUPTOR E50SN | 2 | UN | CODIGO:E50SNCUERPO INTERRUPTOR E50SNFABRICANTE:CUTLER HAMMER
RODAMIENTOS Y COPLAS | 50088601 | TIRISTOR CS-80-12 | 1 | UN | THYRISTOR MANUFACTURER :ASEA-BROWN BOVERI PART.# : CS-80-12i02
RODAMIENTOS Y COPLAS | 50043467 | ANILLO 25-3280 REV.D MC-C | 1 | UN | NUMERO DE PLANO: 25-3280 REV.D MC-C USO: COPLA"WALDRON" 2AANILLO
RODAMIENTOS Y COPLAS | 50107635 | EJE POLEA 2.15/16 X 69" FP-20-931 | 1 | UN | (EN ZONAS MECANIZADAS), CON ACEITE CHESTERTON 740 O CON PINTURAANTICORROSIVA, SEGÚN CORRESPONDA.CADA REPUESTO DEBERÁ SER ENTREGADO IDENTIFICADO CON UN Nº DE PLANO Y NºDE ORDEN DE COMPRA, SOBRE O BAJO RELIEVE EN DONDEDEFLECTORA TENSORA DE CORREA N°38EJE POLEA 2.15/16 X 69"EL PROVEEDOR, DEBERÁ ENTREGAR LAS PIEZAS CON UNA PROTECCION (TOTAL) ÓLOS REPUESTOS DEBERÁN SER FABRICADOS DE ACUERDO CON ESPECIFICACIONES YMATERIALES INDICADOS EN EL PLANO.NO AFECTE LA VIDA UTIL.PLANO ANILLOS FP-20-576PLANO CAP FP-20-931
RODAMIENTOS Y COPLAS | 50117411 | PRENSA ESTOPA 1A8558A QUEMADOR'COMBUST. | 2 | UN | PLANO CAP 19-816PRENSA ESTOPA 1A8558AUSO QUEMADOR CALDERAS 1-2
RODAMIENTOS Y COPLAS | 50032545 | PLACA BOQUILLA Mc-002 33-7397 | 3 | UN | ARMADA CON PARTES QUE SE INDICAN EN SECCIONES E-E Y F-FCOMO MUESTRA PLANO.INFORMACION ADICIONAL:MARCAR PLACA CON EL Nº 2 EN ALTO DE 20 MMPLACA BOQUILLA MC-002PLANO CAP: 33-7397 / 33-7396PLANTA DE COQUESISTEMA MOTRIZ ALTERNACION
RODAMIENTOS Y COPLAS | 50037735 | BUJE BRONCE SAE 64 CAP 342959REVAMC3 | 8 | UN | BUJE MC-03TURA CONTRAPESO CORREA N° 32.
RODAMIENTOS Y COPLAS | 50092028 | REST.P/ME 1 % 0.5 W 162.0 OH | 20 | UN | 2DANUFACTURER/PART.# ========== =================== 162 OHMS GENERAL ELECTRIC 68A7030P16ELECTRONIC COMPONENTS. ========== =========== RESISTORS P/ME. 1%. 1/2 WATT. ========= ===== === === ===== RESISTANCE M
RODAMIENTOS Y COPLAS | 50196277 | TUERCA 15-2126.3 A MC 102 | 10 | UN | TUERCA 15-2126.3 A MC 102
RODAMIENTOS Y COPLAS | 50042629 | ARANDELA RESORTE COD. 3.770.629.O | 25 | UN | FABRICANTE: DANIELI NUMERO DE PARTE: 3.770.629.O NUMERO DE PLANO: 25-13101 REV.A USO: BARRON ENTRADAARANDELA FIJACION RESORTE
RODAMIENTOS Y COPLAS | 50051500 | REOSTATO SENCILLO 150.0W 35.0OHM | 1 | UN | OR SECCIÓN: 35.0 OHM"RESISTENCIA:VARIABLE;BOBINADA;NO PRECISION
RODAMIENTOS Y COPLAS | 50041037 | BUJE BRONCE Mc-R CLEVIS CIL.GUIA DIRECC. | 4 | UN | BUJE BRONCE Mc-R.CLEVIS CILINDRO GUIA DIRECCIONAL.L.P.C.MATERIAL: BRONCE SAE 64.NUMERO DE PLANO CAP: 26-17240.USO:
RODAMIENTOS Y COPLAS | 50046267 | PLANCHA SEG CAP 703335MC3 | 4 | UN | PLANCHA SEGURO MC-3
RODAMIENTOS Y COPLAS | 50053443 | RODAMIENTO 6319-2Z/C3 | 1 | UN | CON SELLOS O PLACAS DE PROTECCIONFABRICANTE SKFHOMOLOGO: NTN 6319 ZZ C3LINK DE CATALOGO ADJUNTONUMERO DE PARTE 6319-2Z/C3RODAMIENTO RIGIDO DE BOLAS
RODAMIENTOS Y COPLAS | 50041221 | PLACA DESGASTE Mc-J GUIA ENTRADA LTC | 1 | UN | LPCMATERIAL: ACERO A37-24ESNUMERO DE PLANO: 26-17064PLACA DESGASTE Mc-JUSO: ESTRUCTURA L/MOTRIZ GUIAS ENTRADA LTC
RODAMIENTOS Y COPLAS | 50043798 | TAPA RUEDA CAP 231951533REVC | 4 | UN | COLADA CONTINUA)TAPA RUEDA MC-33
RODAMIENTOS Y COPLAS | 50072781 | GOLILLA MC F COMP. CHUTE G. VOLANTE | 5 | UN | CHUTE FOSO GUILLOTINA VOLANTEGOLILLA Mc-FLPCMATERIAL: BRONCE SAE 64NUMERO PLANO CAP: 26-16880SISTEMA ACCIONAMIENTO COMPUERTAUSO:
RODAMIENTOS Y COPLAS | 50027533 | O'RING DANIELI 8019715E | 64 | UN | ANILLO 'O' (JUNTA TORICA)ES PARTE: LAMINADOR DE BARRAS N° 17 (200 V )RILO)
RODAMIENTOS Y COPLAS | 54002645 | CHAVETA PARTIDA AC 5/16X5" CAP | 26 | UN | CHAVETA.S: 5/16INH X 5INH-.
RODAMIENTOS Y COPLAS | 50080673 | PINON | 1 | UN | SPARES FOR 'JEIL' REDUCER, MODEL JK-HT, 11 KW, 4P, I=1/35, AS PER CATALOG 3/14 : REF. # DESCRIPTION === =========== 15 1st PINION
RODAMIENTOS Y COPLAS | 54007862 | UNION AMERICANA NEGRA 3/8" 300LB | 28 | UN | FIERRO MALEABLE NEGRO.UNION AMERICANA
RODAMIENTOS Y COPLAS | 50114605 | PORTAPISTON | 4 | UN
RODAMIENTOS Y COPLAS | 50195394 | RODAMIENTO 47484/4742 | 2 | UN | FABRIANTE: SKFRODAMIENTO 47484/4742
RODAMIENTOS Y COPLAS | 50048727 | RODA ROD RECTO HYATT A5305TS | 2 | UN | : 62 MMTARABLE RECTA.RODAMIENTO RODILLO RECTO
RODAMIENTOS Y COPLAS | 50078084 | ENGRANAJE | 2 | UN | PLANO CAP 26-17060 ENGRANAJE MC.G
RODAMIENTOS Y COPLAS | 50106273 | EJE PND40-26-618 MC A | 4 | UN
RODAMIENTOS Y COPLAS | 50192391 | BUJE UNI EN 10081/1-2C40 15-2979.0 G26 | 4 | UN | BUJE UNI EN 10081/1-2C40PLANO DETALLE 15-2979.0 G26
RODAMIENTOS Y COPLAS | 50021628 | ANILLO O 2.0X10.00MM CLECIM | 30 | UN | ALTURA TRANSVERSAL: 2.0 MMT ANILLO 'O' (JUNTA TORICA) DIAMETRO INTERNO: 10.00 MMT DUREZA 90 SHORE-A. LAMINADOR PLANOS EN FRIO MATERIAL: BUNA-N (ACRILO NITRILO) UNIDAD DE CONTROL 3 (F57866)
RODAMIENTOS Y COPLAS | 54011080 | PERNO AISI 304 M 18 X 70 H GR P=2.50MM | 63 | UN | Pernos Cabeza Hexagonal, M18 x 70 H x 2,50, en Ac. AISI-304 (DIN-17440) DIN-931. En cajas de 25 unidades.
RODAMIENTOS Y COPLAS | 50082979 | PASADOR COD. 4.425286.H | 3 | UN | SIGLA : DAN PARTNUMBER : 8.081269.M-306
RODAMIENTOS Y COPLAS | 50192396 | TIRANTE INFERIOR 15-2979.0 G31 | 2 | UN | PLANO DE DETALLE 15-2979.0 G31Tirante Inferior UNI EN 10025-S275JR
RODAMIENTOS Y COPLAS | 50077792 | ARO SELLO MC-16 | 2 | UN
RODAMIENTOS Y COPLAS | 50151279 | POSICIONADOR ELECTRONEUMATICO | 1 | UN | 3582 MTGFABRICANTE : FISHERMOUNTING PARTS : 67CFN° PARTE :POSICIONADORREGULATOR : 1/4 INCH 67CFRTIPO : DVC2000
RODAMIENTOS Y COPLAS | 50115660 | ACUMULADOR 30A-2.1/2A 2 | 3 | UN
RODAMIENTOS Y COPLAS | 54010830 | FUSIBLE 5 A. 600 V. 13/16 x 5" | 15 | UN | CORRIENTE : 5 AMPERDIAMETRO : 13/16 INCHFABRICANTE : BUSSMANNFUSIBLELONGITUD : 5 INCHNUMERO PARTE : FRS-R-5VOLTAJE : 600 VOLT. .
RODAMIENTOS Y COPLAS | 50199496 | TRANSFORMADOR CORRIENTE TAT127 FRER | 1 | UN | CI 1 = 200 VACI 0,5 = 100 VACÓDIGO : TAT1274K0X05FABRICANTE : FRERSERIE : TAT127TRANSFORMADOR DE CORRIENTE 4000-5 A
RODAMIENTOS Y COPLAS | 54013181 | TE TUBO 1/4 MACHO 1/4 NPT 4TTM4-316 | 5 | UN
RODAMIENTOS Y COPLAS | 52009876 | ESTROBO CINTA TUBULAR 7,6TON. X 3,00 M | 4 | UN | COLOR: CAFÉESLINGA TUBULAR DE POLIESTERFS: 5 : 1LARGO: 3,0 MTS.SWL EN "U": 15,2 TONSWL EN AXIAL: 7,6 TONSWL EN LAZO: 6,1 TON
RODAMIENTOS Y COPLAS | 50089894 | SEPARADOR MC-3 70-1510 | 2 | UN | (EN ZONAS MECANIZADAS), CON ACEITE CHESTERTON 740 O CON PINTURAANTICORROSIVA, SEGÚN CORRESPONDA.CADA REPUESTO DEBERÁ SER ENTREGADO IDENTIFICADO CON UN Nº DE PLANO Y NºDE ORDEN DE COMPRA, SOBRE O BAJO RELIEVE EN DONDEEL PROVEEDOR, DEBERÁ ENTREGAR LAS PIEZAS CON UNA PROTECCION (TOTAL) ÓLOS REPUESTOS DEBERÁN SER FABRICADOS DE ACUERDO CON ESPECIFICACIONES YMATERIALES INDICADOS EN EL PLANO.NO AFECTE LA VIDA UTIL.PLANO: 70-1510SEPARADOR MC-3USO: REDUCTOR CIERRE TORRE DESCARGA N°2
RODAMIENTOS Y COPLAS | 50046498 | ANILLO WOODINGS W140-162-68 FP-22-2734 | 1 | UN | (EN ZONAS MECANIZADAS), CON ACEITE CHESTERTON 740 O CON PINTURAANILLOANTICORROSIVA, SEGÚN CORRESPONDA.CADA REPUESTO DEBERÁ SER ENTREGADO IDENTIFICADO CON UN Nº DE PLANO Y NºDE ORDEN DE COMPRA, SOBRE O BAJO RELIEVE EN DONDEEL PROVEEDOR, DEBERÁ ENTREGAR LAS PIEZAS CON UNA PROTECCION (TOTAL) ÓFABRICANTE: WOODINGSITEM: 18LOS REPUESTOS DEBERÁN SER FABRICADOS DE ACUERDO CON ESPECIFICACIONES YMATERIAL: BRONCEMATERIALES INDICADOS EN EL PLANO.NO AFECTE LA VIDA UTIL.Nº DE PARTE: W140-162-68PLANO: FP-22-2734USO: TALADRO PERCUTOR ALTO HORNO N° 2
RODAMIENTOS Y COPLAS | 50076720 | HORQUILLA 'WHITTING' PN70-2161-L | 2 | UN | Mc-L S-35151 REPUESTOS PARA GRUAS 'WHITTING' ============================== .............................. DESCRIPCION #.PLANO =========== ======= HORQUILLA 70-2161
RODAMIENTOS Y COPLAS | 50138838 | RODILLO PARA POLIN CENTRADOR DS-036 | 3 | UN | CORREA N° 31-34DE ACUERDO A ITEM 1.1 DE DATA SHEET DS-036ESPECIFICACION N°: ESP-4-128RODILLO PARA POLIN DE CARGA CENTRADORSEGÚN PLANO 20-1026.4USO: MUELLE Y MANEJO DE MATERIAS PRIMAS
RODAMIENTOS Y COPLAS | 50132963 | FLOW SENSOR | 1 | UN | DB: 70,0DESCRIPCION DANIELI:DESCRIPCION GENERICA:FABRICANTE:DANIELIFLOW SENSORN°PARTE:0.294139.BRef. Assembly: 0001Reference Job Position: DP01PA010142 HORNO DE RECALENTAMIENTOREGULADOR DE FLUJO COD. SI5000
RODAMIENTOS Y COPLAS | 54006392 | PERNO TENSOR 5/8 DI x 10 J-9410 | 15 | UN | DIAMETRO NOMINAL HILO: 5/8 INCH, LONGITUD HILO: 3 INCH, LONGITUD: 11 INCH (10 INCH), NOMBRE DEL FABRICANTE: JOSLYN, NUMERO IDENTIFICADOR DE PLANO: TM-G 102-2, NUMERO PARTE FABRICANTE: J-9410, TRATAMIENTO SUPERFICIAL: GALVANIZADO.PERNO, TORNEADO,
RODAMIENTOS Y COPLAS | 54013045 | ORIFICIO 3/16" P/TR ARMSTRON 213BVSW 1 | 1 | JGO
RODAMIENTOS Y COPLAS | 50039978 | TUBO EJE Mc-51 | 1 | UN | BOMBA WORTHINGTON Nº 4 MOD.24M425 EW-1 CATALOGO: FP-26-3168 MC-51 LAMINADOR PLANOS EN CALIENTE NUMERO DE PARTE PLANTA DE AGUA TUBO EJE MC-51
RODAMIENTOS Y COPLAS | 50059634 | CIRCUITO INTEGRADO | 20 | UN
RODAMIENTOS Y COPLAS | 50041302 | SELLO U SALEM 10-042-9B | 25 | UN | FABRICANTE: SALEMNUMERO DE PARTE: 10-042-9BPILOTO HIDRAULICO CARRO EXTRACTOR DE ROLLOSPILOTO HIDRAULICO ROMANA DE ROLLOSPILOTO HIDRAULICO UNLOADING AJAX 1AU-SEAL (SELLO U)USO:
RODAMIENTOS Y COPLAS | 50193354 | CLEVIS 25-10452_1 MC. 22 | 3 | UN | CLEVIS 25-10452_1 MC. 22
RODAMIENTOS Y COPLAS | 50193355 | CLEVIS 25-10452_1 MC. 24 | 3 | UN | CLEVIS 25-10452_1 MC. 24
RODAMIENTOS Y COPLAS | 52001974 | GRAPA AC GALV G-429 P-CABLE 3/4 | 12 | UN | ***ABRAZADERA (GRAPA) PARA CABLE DE ACERODIAMETRO : 3/4 INCH,FABRICANTE : CROSBYMATERIAL : ACERO GALVANIZADO FORJADO.NUMERO PARTE : 1010578,TIPO : G-429,
RODAMIENTOS Y COPLAS | 50137142 | CAJA D40-25-590 MC. 2 | 1 | UN
RODAMIENTOS Y COPLAS | 54009318 | PERNO CAB CIL HEX INT M6X190H | 8 | UN | ILO: METRICO GRUESOPERNO
RODAMIENTOS Y COPLAS | 50171374 | RESORTE DE DISCO 20 x 10 x 1.25 SCHNORR | 350 | UN | RESORTE DE DISCO 20 x 10 x 1.25 SCHNORR
RODAMIENTOS Y COPLAS | 54007172 | FIJADOR LOCTITE 660 50g | 4 | UN | CADA ARTICULO EN SU ENVASE DEBERA INDICAR LA FECHA DE VENCIMIENTO DEL PRODUCTO LA CUAL NO DEBE SER MENOR A 6 MESES.CARACTERISTICAS ADICIONALES: LOCTITE MARCA LOCTITE NOTA: EL PROVEEDOR DEBERA ENVIAR LAS HOJAS DE DATOS DE SEGURIDADCOLOQUIALES: PEGAMENTODE SUSTANCIA PELIGROSA Y LOS TIPOS DE RIESGOS ASOCIADOS SEGUN NCH.382 (OF.2013), NCH.2190 (OF.2003) Y NCH.1411/4 (OF.2000).DEL PRODUCTO SEGUN NCH.2245 (OF.2015), E IDENTIFICAR LOS ENVASES CON EL DISTINTIVO NORMALIZADO QUE INDIQUE LA CLASIFICACIONEL EMBALAJE DEBERA SER EL APROPIADO PARA PROTEGER EL PRODUCTO DE LA MANIPULACION.FIJADORTIPO UNIDAD EMPAQUE: ENVASE 50grTIPO: 660
RODAMIENTOS Y COPLAS | 50037836 | PLANCHA MC-30 20-1424 | 3 | UN | (EN ZONAS MECANIZADAS),CON ACEITE CHESTERTON 740 O CON PINTURAANTICORROSIVA , SEGÚN CORRESPONDA .CADA REPUESTO DEBERÁ SER ENTREGADO IDENTIFICADO CON UN Nº DE PLANO Y NºDE ORDEN DE COMPRA , SOBRE O BAJO RELIEVE EN DONDEEL PROVEEDOR, DEBERÁ ENTREGAR LAS PIEZAS CON UNA PROTECCION (TOTAL) ÓLOS REPUESTOS DEBERÁN SER FABRICADOS DE ACUERDO CON ESPECIFICACIONES YMATERIALES INDICADOS EN EL PLANO.NO AFECTE LA VIDA UTIL.PLANCHA LATERAL INFERIOR CENTRAL MC-30PLANO: 20-1424USO: HARNERO DE COQUE AAHH N°1
RODAMIENTOS Y COPLAS | 50141323 | TUERCA UNION SS-14-105 BEDA | 3 | UN | MARCA: BEDATUERCA UNION PISTOLA LANCEO 1/4" SS-14-105UBICACION: ACERIA COLADA CONTINUAUSO:SISTEMA OXICORTE
RODAMIENTOS Y COPLAS | 50206746 | KIT-JUNTA KA22 E410 7314 55K | 1 | UN | BOMBA AUXILIAR BIOBIOKIT-JUNTA KA22 E410 7314 55KMAT.NBRNUMERO DE PIEZA 05-400SE ADJUNTA CATALOGO DE BOMBAUSO GRUPO KRT 250-400/554UEG-P 370 D 55 KW +P6/P7
RODAMIENTOS Y COPLAS | 54007696 | TUBO NEGRO CORRIENT COMPAC 3/8"X2.31MM | 18 | M | MPAC.TUBO
RODAMIENTOS Y COPLAS | 54007170 | FIJADOR LOCTITE 609 50 GRAMOS | 7 | UN | LOCTITE CAPACIDAD POR ENVASE: 50 GRM CARACTERISTICAS ADICIONALES: EX 601 SEGUN CATALOGO CODIGO LOCTITE :388799 NOMBRE DEL FABRICANTE: LOCTITE NUMERO PARTE FABRICANTE: 609ADHESIVO FIJADOR DE PARTES CILINDRICAS:
RODAMIENTOS Y COPLAS | 50086107 | CUÑA 25-12218 MC. 4 | 2 | UN
RODAMIENTOS Y COPLAS | 50113374 | PILOTO ARMADO | 2 | UN
RODAMIENTOS Y COPLAS | 50150877 | TUERCA GORRO Mc 6 15-123.2 | 18 | UN | TUERCA GORRO Mc 6 15-123.2
RODAMIENTOS Y COPLAS | 50179202 | CUÑA 5.107606.E DANIELI | 1 | UN | CUÑA 5.107606.EDANIELI 8.341908.X/325
RODAMIENTOS Y COPLAS | 50146937 | EJE 15-1074.3 MC-4.852935.Q | 2 | UN | EJE 15-1074.3 MC-4.852935.Q
RODAMIENTOS Y COPLAS | 52001820 | CABLE AA RD WS 6x36 - 5/8 x 67 M | 1 | UN | CABLE DE ACERO,CONSTRUCCION NUCLEO: ACERO,DIAMETRO : 5/8 INCH,ESFUERZO RUPTURA : 15.76 TNE,ESTILO DISEÑO: 6 X 36 (14/7+7/7/1) WARRINGTON SEALED,LONGITUD TOTAL : 67 METROS,METODO TENDIDO : TORSION REGULAR DERECHO,
RODAMIENTOS Y COPLAS | 50128949 | PASADOR (ELIM. POR CONS. ME-112) | 3 | JGO
RODAMIENTOS Y COPLAS | 50062232 | BUJE COD. 4.114719.T | 6 | UN | DESCRIPCION CODIGO DAN =========== PLANO CAP/DAN ========== ============= BUJE CON278 IT.96 4.114719.T 8.021635.Z MC.305TREN LAM.INTRMEDIO ALAMBRON ACCESORIOS LAMINADOR ESS 280 ============================
RODAMIENTOS Y COPLAS | 54032691 | PERNO CAB CIL HEX INT M16X200 H | 19 | UN | CLASE HILO: METRICO GRUESO CON HEXAGONO INTERIOR DIAMETRO NOMINAL HILO: 16 MMT ESTILO CABEZA: CILINDRICA GRADO 12.9 INFORMACION ESTANDARES: DIN 931 LONGITUD: 200 MMT MATERIAL: ACERO PASO HILO EN MILIMETROS: 2 MMT PERNO CAB CIL HEX INT
RODAMIENTOS Y COPLAS | 50113193 | SELLO | 2 | JGO
RODAMIENTOS Y COPLAS | 50021171 | EMPAQUETADURA 4X84 TOMKINS-JOHNSON 1677A | 6 | UN | EMPAQUETADURA VASTAGOTE: EQUIPOS HIDRAULICOS
RODAMIENTOS Y COPLAS | 50040404 | BUJE BRONCE CAP 29-2511 Mc-5 | 30 | UN | BUJE MC-05 Carro Romana 25 Tons. Extractor Rollos EJES RUEDAS Y RIELES DE PLATAFORMAMAS MAR-CERRO LINEA DECAPADO CONTINUO MATERIAL: BRONCE NUMERO DE PLANO: 29-2511 PLANO X96432.
RODAMIENTOS Y COPLAS | 50138327 | RETEN ACEITE MC-6 C. TUNDISH 41-44047 | 2 | UN | LABIO SIMPLENBR DIN 3760PLANO:41-44047RETEN DE ACEITE MC-6UBICACION: COLADA CONTINUA DE PALANQUILLASUSO: CARRO PORTA UNDISH
RODAMIENTOS Y COPLAS | 50064589 | CABLE PLANO 5 CONDUCTORES | 4 | UN | 4 PL CABLE ASSEMBLY, 5 COND.MANUFACTURER: GENERAL ELECTRICPART # 36C774524AAG61
RODAMIENTOS Y COPLAS | 50128958 | TORNILLO (ELIM. POR CONS. ME-112) | 12 | UN
RODAMIENTOS Y COPLAS | 50053640 | KIT PERNO C/TUERCA COPLA G20-1025 (6 PE) | 4 | UN | ACOPLAMIENTO MODELO 10 25-G20KIT DE 6 PERNOS CON TUERCAS Y SELLOS.NOMBRE DEL FABRICANTE: FALKNUMERO PARTE FABRICANTE: G20-1025
RODAMIENTOS Y COPLAS | 50188873 | SIKADUR 32 GEL | 7 | UN | 1 día 60 MPa10 días 80 MPa (ASTM D 695)Densidad 1,6 kg/dm3Resistencia a CompresiónResistencia a Flexión 10 días 34 MPa (ASTM C580)SIKADUR 32 GEL
RODAMIENTOS Y COPLAS | 50114299 | JGO. EMPAQUETADURA TCM7190.20 | 1 | UN
RODAMIENTOS Y COPLAS | 50074733 | PASADOR TERMINAL MC.393 B107.954 | 10 | UN | SIGLA : DAN PARTNUMBER : B24203.010.003
RODAMIENTOS Y COPLAS | 50042196 | TAPA 70-4337 Mc 3 | 2 | UN | 2° C/EJE LEV.PRINCIPALGRÚAS 175 Ton.NUMERO DE PLANO: 70-4337TAPA Mc 3USO:
RODAMIENTOS Y COPLAS | 50044339 | TAPA 70-4337 Mc 2 | 2 | UN | 2° C/EJE LEV.PRINCIPALGRÚAS 175 Ton.MATERIAL ACERO SAE-1020NUMERO PLANO CAP: 70-4337TAPA Mc 2USO:
RODAMIENTOS Y COPLAS | 50173913 | TUERCA CASTILLO 0.001139.G 15-127.2 | 6 | UN | TUERCA CASTILLO 0.001139.G 15-127.2
RODAMIENTOS Y COPLAS | 50049784 | SELLO ACEITE JM 4286RPD 5-3/4x7.000x5/8" | 4 | UN | ANCHO SELLO: 5/8 INHCABEZAL FORMADORA ESPIRASL.B.T.DIAMETRO EJE A ALOJAR: 5-3/4 INHDIAMETRO ORIFICIO ALOJAMIENTO: 7.000 INHJUNTA REFUERZO METALICOMATERIAL: GOMA.NOMBRE DEL FABRICANTE: JMNUMERO PARTE FABRICANTE: 4286-RPDUSO:
RODAMIENTOS Y COPLAS | 50079868 | PERNO SUJECION | 6 | UN | Coplemetacion: Perno Sujecion Mc-1 . Plano 25- X1796.
RODAMIENTOS Y COPLAS | 52001002 | MAZA EJE REX Mc-8 FP-9-33 | 1 | UN | CATALOGO FP-9-33DWG CA1547MAZA EJE MC-8NUMERO DE PARTE: 300621-CUSO REJILLAS ROTATORIAS BIOBIO
RODAMIENTOS Y COPLAS | 54027624 | chaleco geólogo tela ignífuga T XL | 7 | UN | 1 BOLSILLO A LO ANCHO DE LA ESPALDA CON CIERRE POR AMBOS LADOS PARA2 BOLSILLO SUPERIORES LATERALES2 BOLSILLOS TIPO ALFORJACHALECO GEÓLOGO TIPO MAPERO 100% ALGODÓN CON TRATAMIENTO RETARDANTE A LACINTA REFLECTANTE 3M 8906 DE 2" DE ANCHO COLOR GRIS PLATACOLOR NARANJO Y NEGROCOSTURAS 4 PUNTADAS PRO CENTÍMETROS REMATADAS EN LOS EXTREMOSHILO META-ARAMIDA NOMEX©. RESISTENTES AL CALOR.HILO NOMEX® TEX 27 PARA COSTURAS OVERLOCKHILO NOMEX® TEX 35 PARA COSTURAS INTERIORESHILO NOMEX® TEX 60 PARA COSTURAS EXTERIORESLLAMA CON HUINCHAS REFLECTANTEMAPAS Y CUADERNOSPESO 240 GRAMOS POR METRO CUADRADOVELCRO CINTA DE POLIAMIDA DE 1"
RODAMIENTOS Y COPLAS | 50170926 | PERNO 25-12925_1 MC. 4 | 4 | UN | PERNO 25-12925_1 MC. 4
RODAMIENTOS Y COPLAS | 54008657 | TUERCA HEX HG UNC SAE GR 5 7/8" | 526 | UN | SERIES HILO: UNCTUERCAUNIDADES COLECTOR DE VAPOR.
RODAMIENTOS Y COPLAS | 50061817 | BUJE COD. 4.517125.D | 2 | UN | SIGLA : DAN PARTNUMBER : 8.170373.Z/SX1-305
RODAMIENTOS Y COPLAS | 50090228 | SEPARADOR 25-11531.1 MC.304 | 4 | UN | SEPARADOR 25-11531.1 MC.304
RODAMIENTOS Y COPLAS | 50039363 | ANILLO 75X85X85 MM 29-6277-11 | 7 | UN | ANILLO Mc 11 DIAMETRO EXTERIOR 85 MM DIAMETRO INTERIOR 70 MM DUREZA FABRICANTE: CLECIM INFORMACION ADICIONAL: LT ACTUADORES HIDRAULICOS 315 BAR MATERIAL NUMERO DE PARTE: TMM3140.015 NUMERO DE PLANO: 29-6277 REV.A Mc 11 OTROS NUMEROS DE PLANO X98172 MC-11 SECCION 8.5 (MM) (59/80) USO: SELLOS VASTAGO
RODAMIENTOS Y COPLAS | 50094648 | TAPA B-15025 | 4 | UN | REPUESTOS PARA GRUAS 'WHITTING' DESCRIPCION PLANO =========== ===== TAPA CERRADA 70-2128 B-15025
RODAMIENTOS Y COPLAS | 50136261 | TAPA PORTA RODAMIENTO RS-1741 MC. 2 | 3 | UN | PLANO MARCA RS-1741 MC- 2
RODAMIENTOS Y COPLAS | 50039320 | BUJE AISLADOR DUROCOTON NAGUILAN | 20 | UN | BUJE AISLACION MC-E INFORMACION ADICIONAL: OTROS NUMEROS DE PLANO 63CA21. MATERIAL: DUROCOTON NUMERO DE PLANO: FP-29-4541 REV.B MC-E USO: PARRILLAS ELECTROSTATICAS
RODAMIENTOS Y COPLAS | 50058828 | BOQUILLA 983480 HYSTER | 4 | UN | DESCRIPTIONHYSTER FORK LIFT TRUCKS ENGINEPART N° NOZZLE, INJECTION 983480
RODAMIENTOS Y COPLAS | 50048378 | RESORTE PETROLEUM F1-10147 | 8 | UN | DEL QUE ES PARTE: MONTACARGA.MUELLE
RODAMIENTOS Y COPLAS | 54002946 | CODO CACHIMBA NEGRO 90° 1/2" 300LB | 72 | UN | CAÑERIA CARACTERISTICAS ADICIONALES: 90° DESIGNACION TIPO/MODELO: CODO DIAMETRO NOMINAL: 1/2 INH. MATERIAL: FIERRO MALEABLE NOMBRE DEL FABRICANTE: VALVULAS INDUSTRIALES RANGO DE DE PRESION: 300 LB RASGOS ESPECIALES: 1/2 INH NPT TIPO CONEXION: HILOCODO CACHIMBA
RODAMIENTOS Y COPLAS | 50055910 | CATALINA PALAS 'BLAW KNOX' PN70-3935-21 | 2 | UN | REPUESTOS PARA PALAS 'BLAW KNOX': DESCRIPCION # PLANO =========== ======= CATALINA MC. 21 70-3935
RODAMIENTOS Y COPLAS | 50029263 | COLLARIN RESORTE SQUARE D W19045 | 1 | UN | COLLARIN RESORTE
RODAMIENTOS Y COPLAS | 50034397 | PASADOR MC-2 70-7919 | 1 | UN | (EN ZONAS MECANIZADAS),CON ACEITE CHESTERTON 740 O CON PINTURAANTICORROSIVA , SEGÚN CORRESPONDA .CADA REPUESTO DEBERÁ SER ENTREGADO IDENTIFICADO CON UN Nº DE PLANO Y NºDE ORDEN DE COMPRA , SOBRE O BAJO RELIEVE EN DONDEEL PROVEEDOR, DEBERÁ ENTREGAR LAS PIEZAS CON UNA PROTECCION (TOTAL) ÓLOS REPUESTOS DEBERÁN SER FABRICADOS DE ACUERDO CON ESPECIFICACIONES YMANEJO E IZAJE DE MATERIAS PRIMAS Y ALTOS HORNOS.MATERIAL: ACERO SAE 4340MATERIALES INDICADOS EN EL PLANO.NO AFECTE LA VIDA UTIL.PASADOR MC-2PLANO: 70-7919USO: PLUMA MOVIL
RODAMIENTOS Y COPLAS | 50135884 | TORNILLO REG. 24682 CAP 25-570 MC. G | 2 | UN | Equipo Torno Continental.TORNILLO REGULADOR 24682 CAP 25-570 MC. G
RODAMIENTOS Y COPLAS | 50206673 | ESPACIADOR 4.347592.W | 1 | UN | ESPACIADOR 4.347592.WMARCA DANIELIUSO REDUCTORES 13-15-16-17
RODAMIENTOS Y COPLAS | 50207469 | Seguro 1-6620116-0 POS 45 | 2 | UN | MARCA: Sund BirstaPART NUMBER: 3032769Seguro 1-6620116-0 POS 45
RODAMIENTOS Y COPLAS | 54004367 | HILO LINO 7 OVILLO 1LB NATIONAL | 6 | UN | FABRICANTE : NATIONAL,HILO DE LINO #7 OVILLO DE 1 LBMODELO : EC-9.NUMERO PARTE : 46-04-000027,
RODAMIENTOS Y COPLAS | 50060806 | CJA.PORTARROD. 'ADAMSON A.' PN70-6846-10 | 2 | UN | CAJA MC. 10 PLANO CAP 70 - 6846 REPUESTOS PARA GRUAS 'ADAMSON ALLIANCE
RODAMIENTOS Y COPLAS | 50151065 | TAPA PORTA SELLO Mc-3 22-7075.1 | 2 | UN | ALTO HORNOPLANO CAP 22-7075.1PLANTA CLARIFICADORA DE AGUATAPA PORTA SELLO Mc-3TORRES DE ENFRIAMIENTOVENTILADOR 101 A-B-C
RODAMIENTOS Y COPLAS | 50069283 | JGO. REPARAR COPLA 50DB | 6 | UN | REPAIR KIT, FOR 'THOMAS' SIZE 50, TYPE DBZ COUPLING MANUFACTURER:REXNORD COUPLING DIV. PART # : 16320-10
RODAMIENTOS Y COPLAS | 50141046 | T TUBO TUBO – TUBO 4mm 6540-4 | 42 | C/U | MARCA: CAMOZZI O EQUIVALENTENUMERO PARTE: 6540-4T TUBO-TUBO 4 MM.
RODAMIENTOS Y COPLAS | 50052609 | TARJETA CIRCUIT CIC-10 FIFE CPL4410112 | 1 | UN | 112TARJETA CIRCUITO
RODAMIENTOS Y COPLAS | 54003466 | ZUECA SEGURIDAD DE CUERO Nº40 | 6 | PAA | En el caso que esto no sea posible, el proveedor La formulación de los materiales suministrados,Además debe indicar código de riesgo conCON PLANTA Y TACO DE GOMA, NUMERO 40.CON PUNTERA DE ACERO REDONDO IMPORTADA,CONFECCIONADAS EN CUERO DESCARNE CURTIDO AL CROMO,DE PRIMERA CALIDAD, CONTRAFUERTE DEL MISMO CUEROdeberá informar sobre los agentes contaminantes,EN EL TALON, PLANTA DE FORMA ORTOPEDICA,estarán libres de sustancias contaminantes paraLA SALUD HUMANA O EL MEDIO AMBIENTE.LENGUETA DE CUERO DE 5 CM EN SU PARTE ANCHA,manipular y neutralizarlos.normalización nacional y/o internacional.PROTECCIÓN MEDIO AMBIENTE.su concentración y los métodos recomendados paraZUECAS DE SEGURIDAD,
RODAMIENTOS Y COPLAS | 50126662 | RODAMIENTO BOLA SKF 6221C3 | 2 | UN | CARACTERISTICAS ADICIONALES: DIMENSIONES 105X190X36mmCODIGO DESIGNACION: 6221/C3MODIFICADOR: BOLANOMBRE FABRICANTE: SKFRODAMIENTO
RODAMIENTOS Y COPLAS | 50106374 | COLLAR | 8 | UN
RODAMIENTOS Y COPLAS | 50129678 | TARJETA DE SINCRONISMO | 1 | UN | MANUFACTURE: CEG ELECTRONICA INDUSTRIALE S.P.A. (ITALY)PART NUMBER: SKDDI0537TRASFORMER SYNCHRONOUS CARD STRAIGHTENING ST-ST;380-480 VACTRAX026A
RODAMIENTOS Y COPLAS | 50150882 | SELLO QUEMADOR 15-250.4 MC. C | 70 | UN | SELLO QUEMADOR 15-250.4 MC. C
RODAMIENTOS Y COPLAS | 50041754 | EJE CAJA 85 RS 1524 MC. E | 15 | UN | CAJAS MH Nº 85 NUMERO DE PLANO: RS-1524 MC-E USO: BARRON ENTRADAEJE POS-15A MC-E
RODAMIENTOS Y COPLAS | 50082897 | ESC. CARBON MD40 | 28 | UN | ESCOBILLA DE CARBON GRADO: 581, PARA MOTORES MD403, 403 y 412. FABRICANTE:LE CARBONE LORRAINE # PARTE : LCSH 055
RODAMIENTOS Y COPLAS | 54001733 | EMPAQUETADURA 2-1/2 CR-HINDS GASX578 | 10 | UN | CAJA DE DERIVACION CORRIENTE 2-1/2 INCHEMPAQUETADURA DE NEOPRENOFABRICANTE : CROUSE HINDSPART NUMBER : GASX578
RODAMIENTOS Y COPLAS | 52002178 | CABLE AA RD 6x37 - 3/4 x 46 M | 1 | UN | ALMA DE ACEROCONSTRUCCION 6 X 36 (14/7+7/7/1) WARRINGTON SEALECORTE DE CABLE, ACERO DE ARADO MEJORADO, NEGRODIAMETRO DEL CABLE : 3/4"LONGITUD DEL CORTE : 46 METROSRESIST. A LA RUPTURA : 22,55 TON.TORCIDO REGULAR DERECHO, PREFORMADO
RODAMIENTOS Y COPLAS | 50113764 | CONO 65231 | 3 | UN | FABRICANTE TIMKENNUMERO DE PARTE 65231
RODAMIENTOS Y COPLAS | 50052329 | RODAMIENTO SKF 3306-A | 4 | UN | FABRICANTE: SKFLINK DE CATALOGO ADJUNTONUMERO PARTE 3306-ARODAMIENTO DE BOLAS DE CONTACTO ANGULAR DE DOS HILERAS
RODAMIENTOS Y COPLAS | 50050248 | SELLO ACEITE MET CH.R. 53155 135x170x12 | 20 | UN | ANCHO SELLO: 12 MMT.DIAMETRO EJE A ALOJAR: 135 MMTDIAMETRO ORIFICIO ALOJAMIENTO: 170 MMTJUNTA REFUERZO METALICOL.B.T.NOMBRE DEL FABRICANTE: CHICAGO RAWHIDENUMERO PARTE FABRICANTE: 53155USO:
RODAMIENTOS Y COPLAS | 50040141 | COLLAR 263161MCD | 3 | UN | COLLAR MC-D
RODAMIENTOS Y COPLAS | 50092846 | TUBO ELECTRONICO 6-L-6 | 21 | UN | 6L6ELECTRONIC TUBES. ================= TUBE TYPE =========
RODAMIENTOS Y COPLAS | 50062204 | BUJE RD- 949 Mc 1-1 | 2 | UN | BUJE RD- 949 Mc 1-1
RODAMIENTOS Y COPLAS | 50109425 | EJE | 1 | UN
RODAMIENTOS Y COPLAS | 54008514 | PERNO AC CAB HEX 1/2-13UNC-1-1/2 AISI316 | 573 | UN | CAS ADICIONALES: CAJA X 50.PERNOSTILO CABEZA: HEXAGONAL
RODAMIENTOS Y COPLAS | 50199041 | ESPACIADOR DAN. COD. 4.006707.G | 1 | UN | ESPACIADOR COD. 4.006707.GPLANO Danieli 8.032368.P
RODAMIENTOS Y COPLAS | 50137282 | ESTATOR NITRILO RR B15 2200 MONO | 1 | UN | ALTO HORNOBOMBA: MONOESTATOR NITRILO RR RB15 2200MODELO: SB15R5PLANTA CLARIFICADORASERIE: C198030/03USO: BOMBA DOSIFICADORA DE POLIMERO
RODAMIENTOS Y COPLAS | 50050413 | EJE SIST MOTRIZ TRASLACION CSH 41318 | 1 | UN | EJEN (MAESTRANZA).
RODAMIENTOS Y COPLAS | 50083996 | ADAPTADOR | 9 | UN
RODAMIENTOS Y COPLAS | 50082026 | ESC. CARBO | 23 | UN | ESCOBILLA DE CARBON GRADO:EG-409 FABRICANTE:LE CARBONE LORRAINE # PARTE: CLSH 053
RODAMIENTOS Y COPLAS | 50075310 | FLEXIBLE CURVO ITEM 8 | 1 | UN
RODAMIENTOS Y COPLAS | 50060495 | CORREA DENT.HTD-525-5M-PITCH 5 LARG. 9mm | 20 | UN | SIGLA : DAN PARTNUMBER : 8.341888.K/A01-110
RODAMIENTOS Y COPLAS | 50021884 | ESCOBILLA CARBON SA 45 WESTINGHOUSE | 13 | UN | ESCOBILLAGRADO: SA-45UIPO DEL QUE ES PARTE: GENERADOR TRACCIÓN PRINCIPAL GRÚA Nº 702
RODAMIENTOS Y COPLAS | 50115342 | CHAVETA MC-C 30X50X300 MM. CAP 70-4606 | 6 | UN | ALTO : 30 MM.ANCHO: 50 MM.CHAVETA MC-CLARGO:300 MM.MATERIAL. ACERO SAE 1045MEDIDASPLANO REFERENCIA: 70-4606UBICACION: ACERIA CONOXUSO: CARRO TRASPASO ACERO
RODAMIENTOS Y COPLAS | 50128806 | ENGRANAJE (MAS DE 10 AÑOS S/CONS.) | 1 | UN
RODAMIENTOS Y COPLAS | 50109289 | PASADOR PIÑON MC-4 33-7617 | 4 | UN | PASADOR MC-4PLANO 33-7617PLANTA DE COQUEUSO: PIÑÓN ATAQUE BARRA EMPUJADORA
RODAMIENTOS Y COPLAS | 50157121 | BOCINA GUIA MC-7 20-1549 | 2 | UN | ANILLOS RETENCIÓN MC-6 PLANO 20-1549BOCINA GUIA MC-7INCLUYELM 20-1548MATERIAL: ACERO SAE 1020PLANO DETALLE 20-1549PLANO GENERAL 20-1548PLANTA DE COQUETAPA DE PROTECCIÓN MC-8 PLANO 20-1549USO: HARNEROS DE COQUE
RODAMIENTOS Y COPLAS | 50044676 | CAMISA ACERO 70-7080 Mc 17a | 1 | UN | CAMISA Mc 17aDUREZA BRINELL 260-280MATERIAL ACERO FUNDIDO ASTM A-128 GRADO ANUMERO DE PLANO: 70-7080PALA METALERA NEMAG Nº 1; 2 Y 3 (M.N.).USO:
RODAMIENTOS Y COPLAS | 50051551 | COPLA DANIELI 8154854EMCC302 | 1 | UN | COPLA MC-C302
RODAMIENTOS Y COPLAS | 54009142 | PERNO ACERO CAB HEX M18X80H GR P=2.50MM | 162 | UN | HILO: METRICO GRUESOPERNO
RODAMIENTOS Y COPLAS | 50071965 | PASADOR BRAKES PNB50903-401-10 SD | 8 | UN | PART.# =========== ============ PIN (ARMATURE AND SHOE SQUARE 'D' CO. LEVERS) 4 REQ 'D B50903-401-10ELECTRIC COMPONENTS. ==================== PIN FOR BRAKES. =============== DESCRIPTION MANUFACTURER
RODAMIENTOS Y COPLAS | 50183520 | CONTACTO MODULO DE EXPANSION S11 (CM) | 1 | UN | General Purpose Relay, PNOZ s11 Series, Interface, 8PST-NO, SPST-NC, 24http://www.treotham.com.au/assets/Safety-images-PDFs/Expander-Manufacturer: PILZmodules/PNOZ-s11-Operat-Man-21693-EN-08.pdfPart Number: PNOZ_s11VDC, 6 A
RODAMIENTOS Y COPLAS | 50076842 | EJE RUEDA MC-12 FP-70-1456 | 1 | UN | (EN ZONAS MECANIZADAS),CON ACEITE CHESTERTON 740 O CON PINTURAANTICORROSIVA , SEGÚN CORRESPONDA .CADA REPUESTO DEBERÁ SER ENTREGADO IDENTIFICADO CON UN Nº DE PLANO Y NºDE ORDEN DE COMPRA , SOBRE O BAJO RELIEVE EN DONDEEJE RUEDA MC-12EL PROVEEDOR, DEBERÁ ENTREGAR LAS PIEZAS CON UNA PROTECCION (TOTAL) ÓLOS REPUESTOS DEBERÁN SER FABRICADOS DE ACUERDO CON ESPECIFICACIONES YMATERIAL: AC.SAE-1045MATERIALES INDICADOS EN EL PLANO.NO AFECTE LA VIDA UTIL.PLANO:FP-70-1456USO EN TROLLEY PRINCIPAL.TORRE N°2
RODAMIENTOS Y COPLAS | 50130148 | Pitón INCENDIO C / CONEXION 1" Ø NPT/H | 5 | UN | CAUDAL: 78 GPMCONEXION 1" Ø NPT/HMARCA: BECOPITON DE INCENDIOPRESION: 100 PSITRES EFECTOS: CHORRO, NEBLINA, CORTE
RODAMIENTOS Y COPLAS | 50041130 | EJE Mc-G CAP FP-29-1022 | 1 | UN | EJE MC-G LINEA DE CORTE PLANCHAS MATERIAL: ACERO SAE-1045 NUMERO DE PLANO: FP-29-1022 OTROS NUMEROS DE PLANO 61BB30.
RODAMIENTOS Y COPLAS | 50138099 | ELEMENTO FILTRANTE LMP450 / M90 N/S | 2 | UN | FABRICANTE: MP FILTRIELEMENTO FILTRANTE LMP450 / M90 N/S
RODAMIENTOS Y COPLAS | 50074154 | EMPQ. 4.000662. | 23 | UN | RODILLO DE ARRASTRE N°2/5 TRO 320 EMPAQUETADURA 4.000662.P 8.032368.P MC.313
RODAMIENTOS Y COPLAS | 54010401 | FOCO SELLADO 8W 6 V PAR36 | 10 | UN | SEALED BEAM LAMP , 6V , 8W ,1.33A. PAR 36 MANUFACTURER : GENERAL ELECTRIC PART # : 7613-1
RODAMIENTOS Y COPLAS | 50075707 | PERNO CAJA N125 | 20 | UN
RODAMIENTOS Y COPLAS | 50182056 | CHAVETA 15-2836.1 MC. 13 | 10 | C/U | CHAVETA 15-2836.1 MC. 13
RODAMIENTOS Y COPLAS | 50172358 | O-RING 1AKS-001 FOR PRIMUSLL | 2 | UN | MANUFACTURER: RIGAKUO-Ring 1AKS-001Part Number: 075070S
RODAMIENTOS Y COPLAS | 54020971 | PERNO CAB HEX A.R. M 27X60 H GR P=3.00MM | 40 | UN
RODAMIENTOS Y COPLAS | 50050176 | SELLO ACEITE MET 3 X4506X 7/16 30087 | 22 | UN | CHO SELLO: 7/16 INH.JUNTA
RODAMIENTOS Y COPLAS | 50051907 | ELECTRODO CAP 25 - R 179 | 4 | UN | #N/A
RODAMIENTOS Y COPLAS | 50051911 | ELECTRODO CAP 25 - R 164 | 4 | UN | #N/A
RODAMIENTOS Y COPLAS | 52001966 | GRILLETE GALV C- PASADOR ATORN 1" | 16 | UN | ***CARGA LIMITE : 8-1/2 TONGRILLETE GALVANIZADO CON PASADOR ATORNILLADOMODELO : G-209TAMAÑO NOMINAL : 1 INCH
RODAMIENTOS Y COPLAS | 50049949 | HORQUILLA QM/8125/23 SIEMENS | 1 | UN | HORQUILLAROS NUMEROS DE PLANO QM/8125/23.
RODAMIENTOS Y COPLAS | 50051679 | SOPORTE PQA/182100/40 SIEMENS VAI | 1 | UN | ERIASSOPORTE MC-2552
RODAMIENTOS Y COPLAS | 52003501 | ESPACIADOR FP 70-2160 62YC01FA09 | 4 | UN
RODAMIENTOS Y COPLAS | 50153789 | F-PC BACK WINDOW | 1 | UN | F-PC BK WIN, 6 MICRON PE, SET/1MANUFACTURER: RIGAKUPART NUMBER: 1005545
RODAMIENTOS Y COPLAS | 54002447 | CORREA V ENTALLADA BX116 3HERMANADAS | 6 | UN | CORREAS
RODAMIENTOS Y COPLAS | 50195215 | PORTARODAMIENTO 15-2996.1 MC. 6 | 2 | UN | PORTARODAMIENTO 15-2996.1 MC. 6
RODAMIENTOS Y COPLAS | 50077504 | VIGA CORTA 64AA02 | 1 | UN
RODAMIENTOS Y COPLAS | 50084920 | MODULO DO | 4 | UN | DO MODULE, FOR SERIES 20, SR 90 CONTROLLER MANUFACTURER : FISHER ROSEMOUNT PART # : FSCL6754 - 4
RODAMIENTOS Y COPLAS | 50088498 | TIRISTOR | 1 | UN | A.E.G. TT95N1200K0CELECTRIC COMPONENTS. ==================== THYRISTORS. =========== MANUFACTURER PART.# ============ ======
RODAMIENTOS Y COPLAS | 50192404 | SOPORTE 15-2979.0 G23 | 1 | UN | PLANO DETALLE 15-2979.0 G23Soporte UNI EN 10025-S275JR
RODAMIENTOS Y COPLAS | 52003873 | CAMISA PORTA RODAMIENTO RS-1737 MC. 2 | 4 | UN | PLANO MARCA RS-1737 MC- 2
RODAMIENTOS Y COPLAS | 50160693 | EJE Mc-52 70-10112.1 | 1 | UN | CCPEJE MC-52PESCANTE DE 1,8 TPLANO CAP 70-10112.1
RODAMIENTOS Y COPLAS | 54002488 | CHAVETA PARTIDA AC 3/8X4" AMERICAN SCREW | 242 | UN | CHAVETA.LES: 3/8INH X 4INH.
RODAMIENTOS Y COPLAS | 50202808 | LAINA APOYO 15-268.3 MC-02 4 MM. | 6 | UN | LAINA APOYO 15-268.3 MC-02 4 MM.
RODAMIENTOS Y COPLAS | 50056677 | AISL. H TRANSFORMERS PNSEEMS1000-124 MGM | 1 | UN | SFORMERS' SEEMS1000-124SPARES FOR TRANSFORMERS. ---------------------------- MANUFACTURER PART.# ============ ====== MGM TRAN
RODAMIENTOS Y COPLAS | 54009149 | PERNO ACERO CAB HEX M20X70H GR P=2.50MM | 193 | UN | HILO: METRICO GRUESOPERNO
RODAMIENTOS Y COPLAS | 50074350 | PASADOR Mc-21 FP-19-4 | 1 | UN | BOMBA DE INCENDIOCATALOGO FP-19-4DWG E-1814EQUIPO FUERA DE SERVICION° DE PARTE T54701PASADOR F2655 MC-21TURBINA TERRY TIPO Z1 SERIE 25403
RODAMIENTOS Y COPLAS | 50080399 | MANTRO. 0 - 16 BAR TCM7195.50 | 1 | UN | SIGLA : CCM PARTNUMBER : F57677-604
RODAMIENTOS Y COPLAS | 50115345 | SELLO ACEITE MET. 1-1/8 X 2.129 X 5/16 | 62 | UN
RODAMIENTOS Y COPLAS | 50136271 | TUBO LED 18 W T8 120 CM 240 VAC LUZ FRIA | 56 | UN | ANGULO DE APERTURA : > 120°CONEXION ALIMENTACION : EN CADA EXTREMOEFICIENCIA : 100 LM/ WATTPOTENCIA DE CONSUMO : 18 WTENSIÓN ALIMENTACION : 180 - 240 VACTIPO DE LUZ : BLANCA FRIA (5500 - 6500°K)TUBO LED CUERPO DE POLICARBONATO EMPAVONADOVIDA UTIL : > 50.000 HORAS
RODAMIENTOS Y COPLAS | 50075393 | Reten Mc-A Eje Biela Brazo Extractor H3 | 2 | UN | Cant. Que se Usan : 8EJE PIVOTEO DE BIELA LEVANTE BRAZO EXTRACTORFABRICANTE: UNITED ENGINEERING. INC.L.P.C.Material : W. STL.NUMERO DE PARTE: 360562-HPlano Cap: 26-25668Reten Mc-AUSO:
RODAMIENTOS Y COPLAS | 54007145 | CAMARA 7.5X15 | 2 | UN | CAMARA
RODAMIENTOS Y COPLAS | 50077804 | EMPQ. 0.011683 EMPAQUE PLANO DIN 2690 | 250 | UN | BASE SIN AMIANTO/NBRDN 25 ( 35X 70X2)PN40EMPAQUE PLANO DIN 2690 DAN. 0.305668.FEN10204/2.2Minimum Supply 250,00
RODAMIENTOS Y COPLAS | 54008997 | SEGURO INTERNO DIN 472 150X400MM | 24 | UN | 472.INAL: 150 MMTSEGURO
RODAMIENTOS Y COPLAS | 54027123 | BOLSA POLIET TRANSP 0,012 x 30 x 40 CM | 3 | ROL | ALTA DENSIDAD, PREPICADAS.ANCHO: 30 cmBOLSAS POLIETILENO TRANSPARENTE,ESPESOR: 0, 012 m/mLARGO: 40 cmPESO APROX.: 8 Kg. (ROLLO).
RODAMIENTOS Y COPLAS | 54033962 | CONECTOR IDC AMPLATCH622TE CONNECTIVITY | 3 | UN | CONECTOR IDCDETALLE : 40 CONTACTOS, 2 FILAS, PASO 2.54MM, ANGULO 90°Fabricante: TE ConnectivityN DE PARTE : 1-1658527-3SERIE : AMP-LATCH 622
RODAMIENTOS Y COPLAS | 50138029 | PRISIONERO ALLEN R-130 MC. 10 | 60 | UN | PRISIONERO ALLEN R-130 MC. 10
RODAMIENTOS Y COPLAS | 50074546 | PASADOR Mc 25 70-5432.1 | 4 | UN | NUMERO PLANO CAP: 70-5432.1PASADOR Mc 25REPUESTO PARA PALAS 'BLAW KNOX'USO:
RODAMIENTOS Y COPLAS | 50141110 | TORNILLO PORTA HTA. ROBOLAB | 35 | C/U | COLADA CONTINUAIngersoll SM40-080-10KTB-code 212954TORNILLOUBICACION:ESTACION AJUSTE METALURGICOUSO: PORTA HERRAMIENTAS ROBOLAB
RODAMIENTOS Y COPLAS | 50197704 | Espaciador 240/225/220 #75 MC 140 | 1 | UN | Espaciador 240/225/220 #75 MC 1400.005567.B/017 Marca Danieli Stand 9 reductor 8.059455.H
RODAMIENTOS Y COPLAS | 50045300 | RING (ANILLO) BPI1735101 | 6 | UN | BANDA ANTIFRICCION DE 115 MM DE DIAMETRO.CODIGO SCHUSSLER: 5510890011511015.COMPRA NACIONALNUMERO DE PARTE: 641711NUMERO DE PLANO: BPI-1735101RING (ANILLO)UBICACION: ACERIA CONOXUSO: PERFORADORA SANGRIA CONVERTIDORES
RODAMIENTOS Y COPLAS | 50107701 | RETEN 62BC14 | 1 | UN
RODAMIENTOS Y COPLAS | 54020875 | CORREA V ESLABONES TIPO B | 11.5 | M
RODAMIENTOS Y COPLAS | 50197647 | MÓDULO RECTIFICADOR IXYS | 3 | UN | ***CORRIENTE : 113 AMPERENCAPSULADO : TO240AAFABRICANTE : IXYSMÓDULO RECTIFICADORPART NUMBER : MDD72-16N1BVOLTAJE : 1.6 KV
RODAMIENTOS Y COPLAS | 50088212 | PLACA AISLACION 5X8.1/2X3/8 DUROCOTON | 6 | UN | MATERIAL DUROCOTONPLACA AISLACION 5x8.1/2x3/8PLANO CAP FP-29-4541-D
RODAMIENTOS Y COPLAS | 50092227 | PORTAZAPATA MADERA PL CAP 70-3654 MC 31A | 12 | UN | PLANO CAP 70-3654 MC 31APORTAZAPATA DE MADERA
RODAMIENTOS Y COPLAS | 54003920 | BUZZER 110VAC GIOVENZANA 371V110CA | 2 | UN | BUZZER (CHICHARRA) 110 VAC, FABRICANTE: GIOVENZANA, NUMERO DE PARTE: 371V110CA.
RODAMIENTOS Y COPLAS | 50062322 | CLEVIS D40-25-638 MC.307 | 2 | UN | SIGLA : D40 PARTNUMBER : 25-638 MC.307
RODAMIENTOS Y COPLAS | 50147419 | BUJE MC-24 CAP 70-101161 BONOFF | 6 | UN | BUJE MC-24PLANO:70-10116.1UBICACION: COLADA CONTINUA DE PALANQUILLASUSO:TENAZAS BONHOFF
RODAMIENTOS Y COPLAS | 54034962 | PERNO CAB CIL HEX INT M8X120H | 200 | UN | CILINDRICA CON HEXAGONO INTERIOR CLASE HILO:DIAMETRO NOMINAL HILO: 8 MMT LONGITUD: 120 MMTESTANDARES: DMETRICO GRUESO MATERIAL: ACERO INFORMACIONPASO HILO EN MILIMETROS: 1.25 MMT ESTILO CABEZA:PERNO TORNEADO
RODAMIENTOS Y COPLAS | 54009133 | PERNO ACERO CAB HEX M16X90H GR P=2.00MM | 320 | UN | LO: METRICO GRUESOPERNO
RODAMIENTOS Y COPLAS | 54034537 | Golilla SCHNORR 20mm Tipo "S" | 200 | UN | -Altura Maxima: 2,5 mm-Altura Minima: 1,85 mm-Diam. Exterior: 30 mm-Diam. Interior: 21 mm-Espesor: 1,4 mmGolilla SCHNORR para perno 20 mm-Medidas:
RODAMIENTOS Y COPLAS | 50098425 | RES.DE DISCO SERIE K 34,6 x 22,4 x 0,5 | 182 | UN | 242900.RESORTE DE DISCO, MARCA "SCHNORR" SERIE K DE 34,6 x 22,4 x 0,5 N°
RODAMIENTOS Y COPLAS | 50039120 | EJE MC-9 70-8765 | 3 | UN | (EN ZONAS MECANIZADAS),CON ACEITE CHESTERTON 740 O CON PINTURAANTICORROSIVA , SEGÚN CORRESPONDA .CADA REPUESTO DEBERÁ SER ENTREGADO IDENTIFICADO CON UN Nº DE PLANO Y NºDE ORDEN DE COMPRA , SOBRE O BAJO RELIEVE EN DONDEEJE MC-9EL PROVEEDOR, DEBERÁ ENTREGAR LAS PIEZAS CON UNA PROTECCION (TOTAL) ÓLOS REPUESTOS DEBERÁN SER FABRICADOS DE ACUERDO CON ESPECIFICACIONES YMATERIAL: ACERO SAE-1045MATERIALES INDICADOS EN EL PLANO.NO AFECTE LA VIDA UTIL.PLANO: 70-8765USO: REDUCTOR CIERRE
RODAMIENTOS Y COPLAS | 50065376 | CONECTOR | 4 | UN | PLANO FP 23- 1767 CONECTOR DS V W 16 SR MC.22
RODAMIENTOS Y COPLAS | 50092235 | PALO PORTA ZAPATA CAP 70-3654 MC-39 | 2 | UN | #N/A
RODAMIENTOS Y COPLAS | 50045926 | TAPA CAJA Mc 5 70-4178 | 2 | UN | GRÚAS Y PALASNUMERO DE PLANO: 70-4178TAPA CAJA Mc 5USO:
RODAMIENTOS Y COPLAS | 50137848 | PERNO COPLA MC-4 70-9443 | 16 | UN | (EN ZONAS MECANIZADAS),CON ACEITE CHESTERTON 740 O CON PINTURAANTICORROSIVA , SEGÚN CORRESPONDA .ARMADO CON TUERCACADA REPUESTO DEBERÁ SER ENTREGADO IDENTIFICADO CON UN Nº DE PLANO Y NºDE ORDEN DE COMPRA , SOBRE O BAJO RELIEVE EN DONDEEL PROVEEDOR, DEBERÁ ENTREGAR LAS PIEZAS CON UNA PROTECCION (TOTAL) ÓLOS REPUESTOS DEBERÁN SER FABRICADOS DE ACUERDO CON ESPECIFICACIONES YMATERIAL:ACERO SAE 1045MATERIALES INDICADOS EN EL PLANO.NO AFECTE LA VIDA UTIL.PERNO COPLA MC-4PLANO: 70-9443USO: ACOPLAMIENTO FRENO REDUCTOR SUMITOMO TORRE DESCARGA N°2
RODAMIENTOS Y COPLAS | 50046622 | GUIA SALIDA RS 1679 302 MC1 | 6 | UN | DE FABRICACION (MAESTRANZA).GUIA DE SALIDA 302 MC-1
RODAMIENTOS Y COPLAS | 54042922 | EMPAQ. D-743 TRENZ.CUADRADA 5/8" | 2 | UN | ALTURA TRANSVERSAL: 5/8 INHANCHO TRANSVERSAL: 5/8 INHCARACTERISTICAS ADICIONALES: TRENZADAESTILO SECCION TRANSVERSAL: CUADRADAMATERIAL EMPAQUETADURAMATERIAL: GRAFITO PURO EXPANDIDOMEDIDA TEMPERATURA: 660 CELPRESION MAXIMA NOMINAL: 3571 PSI
RODAMIENTOS Y COPLAS | 50152381 | RODAMIENTO SKF 33020 | 1 | UN | FABRICANTE SKFLINK DE CATALOGO ADJUNTONUMERO DE PARTE: 33020RODAMIENTOS DE UNA HILERA DE RODILLOS CÓNICOS
RODAMIENTOS Y COPLAS | 52001920 | CABLE AF RD 6x19 - 1-1/4 | 15 | M | CABLE, NOMBRE DEL FABRICANTE: PRODINSA, DIAMETRO: 1-1/4 INH, CONSTRUCCION NUCLEO: FIBRA, ESTILO DISEÑO: 6 X 19 (12/6/6/1) FILLER, ESFUERZO RUPTURA: 58.61 TNE, METODO TENDIDO: TORSION REGULAR DERECHO, FORMULARIO PREFABRICACION: PREFORMADO, MATERIAL: ACERO
RODAMIENTOS Y COPLAS | 50043642 | PLACA GUIA FP25598REVAMCB | 6 | UN | PLACA INFERIOR
RODAMIENTOS Y COPLAS | 54007540 | HUINCHA LATON P/LAINA 0.004X6X100" | 10 | ROL | DE ESPECIFICACIONES / NORMAS: SAE CA-260MATERIAL DELGADO
RODAMIENTOS Y COPLAS | 50069247 | JGO. REPARAR BOMB | 1 | UN | SPARE FOR NKC RAPIER CRANE, MODEL HS-14, SERIAL 14S1107 : 96047-034 REPAIR KIT
RODAMIENTOS Y COPLAS | 50042865 | CHAVETA Mc-E 25-3775 | 7 | UN | ASCHAVETA
RODAMIENTOS Y COPLAS | 50069893 | EJE POLIN Mc 11 29-10710 | 12 | UN | EJE POLIN Mc 11NUMERO PLANO CAP: 29-10710
RODAMIENTOS Y COPLAS | 50035758 | EJE Mc B 3T-5488 70-395 | 1 | UN | EJE Mc B3T-5488NUMERO DE PLANO: 70-395
RODAMIENTOS Y COPLAS | 50117006 | PASADOR | 12 | UN
RODAMIENTOS Y COPLAS | 50136693 | BUJE 15-400.3 Mc. 5.044062.S - 002 | 4 | UN | BUJE 15-400.3 Mc. 5.044062.S - 002
RODAMIENTOS Y COPLAS | 50029396 | TAPA RETEN AP-9015S CAP 411218526REVA | 4 | UN | ESA CORTE (ACERIASTAPA RETÉN MC-26
RODAMIENTOS Y COPLAS | 50133138 | EJE MC-9 PLANO 33-7877 | 2 | UN | EJE MC-9LM 33-7875MATERIAL AC SAE 1045PLANO DETALLE 33-7877PLANO GENERAL 33-7875PLANTA DE COQUEUSO: VOLANTE MANUAL CARRO DE APAGADO
RODAMIENTOS Y COPLAS | 50021267 | ELEMENTO FILTRO 10MIC VICKERS V0211B2R10 | 2 | UN | A HIDRAULICO GENERALELEMENTO FILTRO
RODAMIENTOS Y COPLAS | 50087127 | GOL. 3/8' ANTIVIBRACIO | 175 | UN
RODAMIENTOS Y COPLAS | 50045581 | CUÑA CAP 41442581REVBMCCH1 | 100 | UN | CUÑA MC-CH-1ICION Y COLADA CONTINUA).
RODAMIENTOS Y COPLAS | 50086903 | ACOPLES TIPO CAMLOCK PIEZA 'C' 1' BRONCE | 10 | UN
RODAMIENTOS Y COPLAS | 50192134 | SEPARADOR COPLA 1020G PL. D40-23-1530 | 3 | UN | PLANO: D40-23-1530SEPARADOR COPLA 1020G
RODAMIENTOS Y COPLAS | 50081283 | TOPE MOTOR REDUCTOR 59AL01 | 1 | UN
RODAMIENTOS Y COPLAS | 50206640 | GUIA SOPORTE ANILLO DIAM.55 - B510685 | 5 | UN | - USO: BOMBAS DESESCAMADO LBR/LBTBOMBA INOXIHP - MODELO PF 260 - CATALOGO B012055 PISTONGUIA SOPORTE ANILLO DIAM.55 - B510685N° PARTE B510685
RODAMIENTOS Y COPLAS | 50134718 | TUERCA RS-1573 MC. C | 3 | UN | TUERCA RS-1573 MC. C
RODAMIENTOS Y COPLAS | 50079152 | EMPQ. 4.000666. | 2 | UN
RODAMIENTOS Y COPLAS | 50113220 | JGO. REPARAR REGULADO | 3 | UN
RODAMIENTOS Y COPLAS | 50046380 | TAPA CAP 704068Mc3REVAMC3 | 2 | UN | TAPA MC-3
RODAMIENTOS Y COPLAS | 50067201 | EJE | 1 | UN | PLANO CAP FP 29- 706 EJE MC.C
RODAMIENTOS Y COPLAS | 54001904 | ENCHUFE M 10A 250V 2POL BRYANT 7548 | 25 | UN | CONECTOR, ELECTRICO, ENCHUFABLE, NOMBRE DEL FABRICANTE: BRYANT, NUMERO PARTE FABRICANTE: 7548, CANTIDAD POLOS: 2, MEDIDA DE CORRIENTE DEL INTERRUPTOR EN AMPERES: 10 AMP, TIPO Y RANGO VOLTAJE EN VOLTS: 250 VLT, RASGOS ESPECIALES: TWIST-LOCK, CARACTERISTICA
RODAMIENTOS Y COPLAS | 50057163 | CHAVETA CAP 25- 3243 MC - M | 1 | UN | CHAVETA 25- 3243-M
RODAMIENTOS Y COPLAS | 54007508 | BARRA HEX ACERO SAE1045 TREFI 1-1/2" | 1380 | CM | ADO.BARRA ACERO: REFORZADORACTERISTICAS ADICIONALES: HEXAGONAL
RODAMIENTOS Y COPLAS | 50137857 | TAPON FUSIBLE ACOPLAMIENTO 24CKRG | 2 | UN | Correa N°31-N°32-N°33-N°34-N°34AMODELO: 24CKRGREDUCTOR SEW-EURODRIVETAPON FUSIBLE ACOPLAMIENTOTIPO: X3KH180BUSO:Reductores “SEW-EURODRIVE” .
RODAMIENTOS Y COPLAS | 50106310 | COPLA 62BA55BA03 | 1 | UN
RODAMIENTOS Y COPLAS | 50113326 | TUBO CAPILAR | 10 | UN
RODAMIENTOS Y COPLAS | 50159421 | POLEA 2 3V6.50 con bushing SDS | 3 | UN | CAPTADORES DE POLVOCON BUSHING SDSPLANTA DE CAL.POLEA 2 3V6.50TORNILLO TRANSPORTADOR LARGO (Reductor)
RODAMIENTOS Y COPLAS | 50089242 | SELLO PG 16 - 27X22,5X2 COD . 0.112428.V | 1000 | UN | SIGLA : DAN PARTNUMBER : 8.090622.D-F108
RODAMIENTOS Y COPLAS | 50097619 | RESORTE Mc-3 D40-11-50 | 14 | UN | ALTOS HORNOSCAPACITY 800 Nm3/h,DWG. B8RJ20454-03-903 REV.2ITEM B-3502A-B, SER.#RJ20454-03,MODEL 55MP(0):P.O. #SE-4230 M/R #MR-30-G-400, AS PERPLANO CAP D40-11-50PRESS 840 mm.Aq.,RESORTE Mc-3SOPLADORES “A Y B” GAS DILUIDOSSPARE PARTS FOR 'EBARA' FAN SERVICE BFG BLOWER,SPEED 2960 RPM, MOTOR 37 KW
RODAMIENTOS Y COPLAS | 50117027 | ESPACIADOR | 5 | UN
RODAMIENTOS Y COPLAS | 50197868 | ESPACIADOR 15-1653.3 MC 320 | 1 | UN | ESPACIADOR 15-1653.3 MC 320Stand 5 reductor 8.190093.Z
RODAMIENTOS Y COPLAS | 50090660 | TRANSF. CON. PN579D354G09 W | 1 | UN | 579D354G09CONTROL TRANSFORMERS. ======= ============= MANUFACTURER PART.# ============ ====== WESTINGHOUSE
RODAMIENTOS Y COPLAS | 50081859 | ESC. CPL4320.01 | 1 | UN | Escobilla Mc-03Máquina AceitadorPLANO DWG Clecim X96150-03PLANO CAP 29-2415.
RODAMIENTOS Y COPLAS | 54008358 | PERNO ACERO CAB HEX 5/8X5 SAE | 365 | UN | 2A GRUESOPERNO
RODAMIENTOS Y COPLAS | 50048495 | RODAMIENTO SKF NU 2215 ECJ/C3 | 2 | UN | FABRICANTE SKFLINK DE CATALOGO ADJUNTONUMERO DE PARTE: NU 2215 ECJ/C3RODAMIENTOS DE UNA HILERA DE RODILLOS CILINDRICOS
RODAMIENTOS Y COPLAS | 50038146 | ASIENTO RESORTE HEWITT ROBINS D40-20-107 | 10 | UN | (EN ZONAS MECANIZADAS), CON ACEITE CHESTERTON 740 O CON PINTURAANTICORROSIVA, SEGÚN CORRESPONDA.ASIENTO RESORTECADA REPUESTO DEBERÁ SER ENTREGADO IDENTIFICADO CON UN Nº DE PLANO Y NºDE ORDEN DE COMPRA, SOBRE O BAJO RELIEVE EN DONDEEL PROVEEDOR, DEBERÁ ENTREGAR LAS PIEZAS CON UNA PROTECCION (TOTAL) ÓLOS REPUESTOS DEBERÁN SER FABRICADOS DE ACUERDO CON ESPECIFICACIONES YMATERIALES INDICADOS EN EL PLANO.NO AFECTE LA VIDA UTIL.NUMERO DE PARTE: 148894V-14NUMERO DE PLANO: D-40-20-107USO: SUSPENSIÓN VIBRADOR SUR Y NORTE TOLVA MOVIL CORREA 35
RODAMIENTOS Y COPLAS | 50045280 | EMPAQUETADURA 280X280X3MM 29-23199 Mc4 | 11 | UN | SERIE 200 2-15/16 PG RODILLO Nº 1 HORNO. DIMENSIONES: 280 X 280 X 3 MM EMPAQUETADURAS MC-04 MATERIAL: FIBERFRAX 440 J NUMERO DE PLANO: 29-23199 TIPO/MODELO: P-293 USO: CONJUNTO SOPORTE VERTICAL L-B
RODAMIENTOS Y COPLAS | 50059363 | ANILLO FIJACION IMPULSOR | 2 | UN | SPARES FOR 'WORTHINGTON' PUMP MODEL 15M-185/2 =============== DESCRIPTION PART NR. =========== ======== RING VW11162-43
RODAMIENTOS Y COPLAS | 50118463 | ANILLO 129019 | 10 | UN
RODAMIENTOS Y COPLAS | 50092798 | RETEN PASADOR FP-26-3592-37 | 4 | UN | DWG-Renold- 4916-1900-005FABRICANTE RENOLDLAMINADOR TRIO LPC.NUMERO DE PARTE 4782-0250-006,PASADOR RETEN Mc-37PLANO CAP- FP-26-3592.
RODAMIENTOS Y COPLAS | 50150913 | PASADOR 15-2054.3 MC. 4 | 54 | UN | PASADOR MC-04PLANO: 15-2054.3
RODAMIENTOS Y COPLAS | 50083765 | ESLABON POSTERIOR MC-5 D40-70-932 | 1 | UN | (EN ZONAS MECANIZADAS), CON ACEITE CHESTERTON 740 O CON PINTURAANTICORROSIVA, SEGÚN CORRESPONDA.CADA REPUESTO DEBERÁ SER ENTREGADO IDENTIFICADO CON UN Nº DE PLANO Y NºDE ORDEN DE COMPRA, SOBRE O BAJO RELIEVE EN DONDEEL PROVEEDOR, DEBERÁ ENTREGAR LAS PIEZAS CON UNA PROTECCION (TOTAL) ÓESLABON POSTERIOR MC-5LOS REPUESTOS DEBERÁN SER FABRICADOS DE ACUERDO CON ESPECIFICACIONES YMATERIALES INDICADOS EN EL PLANO.NO AFECTE LA VIDA UTIL.PLANO: D40-70-932USO: ARTICULACION PLUMA MOVIL TORRE DESCARGA N°2
RODAMIENTOS Y COPLAS | 50197984 | Espac Mc-316 Danieli 4.268862.L | 1 | UN | Espac Mc-316 Danieli 4.268862.L4.268862.L (Espaciador Mc-316 DANIELI, plano conjunto 8.030841.C,correspondiente a Copla Seguridad BGV
RODAMIENTOS Y COPLAS | 50035656 | PLATO EMBRAGUE | 12 | UN | PLATO EMBRAGUE
RODAMIENTOS Y COPLAS | 50142283 | RODILLO PRESION 1-6620210-01 POS 6 | 1 | UN | PRESSURE ROLLER 3-6623035 POS 6 [Sund Birsta]
RODAMIENTOS Y COPLAS | 50174103 | BUJE CILINDRO EMPUJADOR MC-3 D40-41-523 | 3 | UN | BUJE MC-3PLANO: D40-41-523SECCION 2 Y 3UBICACION: COLADA CONTINUA PALANQUILLASUSO:CILINDRO EMPUJADOR
RODAMIENTOS Y COPLAS | 50021795 | ANILLO "O" 2x21.6 mm | 60 | UN | ANILLO "O"DIAMETRO INTERNO: 21.6 mm.DUREZA: 90 SHORE.LAMINADOR PLANOS EN CALIENTEMATERIAL: BUNA-N (ACRILO NITRILO)PILOTO HIDRAULICO DE 3/8"SECCION: 2 mmSISTEMA HIDRAULICO A y BUSO:
RODAMIENTOS Y COPLAS | 50021233 | CILINDRO 10"DI X 13-1/2"X8-1/2" CARRERA | 2 | UN | CILINDRODIAMETRO INTERIOR: 10 INHLES: MC-Z
RODAMIENTOS Y COPLAS | 50150872 | PERNO Mc 1 15-123.2 | 2 | UN | PERNO Mc 1 15-123.2
RODAMIENTOS Y COPLAS | 50186619 | OPTICAL SWITH P/N 101423-00 | 1 | UN | Manufacturer: Thermo Electron CorporationOptical SwitchPart Number: 101423-00
RODAMIENTOS Y COPLAS | 54008631 | TUERCA HEX 1" | 407 | UN | MMT2 CARGA DE PRUEBA MINIMA Y 100 ROCKWELL B DUREZA MAXIMA CAJAS DE 50 UNIDADES SEGUN ESTANDAR PARA TUERCAS HEXAGONALES TERMINADASA: GRADO 2TABLA 12.TUERCA
RODAMIENTOS Y COPLAS | 50078263 | DISCO SEGURIDAD ST 9 AL16 25- 7116 mc.A | 2 | UN
RODAMIENTOS Y COPLAS | 50070391 | FUENTE PODER PNEY05010U SHINDENGEN | 1 | UN | POWER SUPPLY MANUFACTURER : SHINDENGEN ELETRIC PART # : EY0501OU
RODAMIENTOS Y COPLAS | 54010298 | CRISOL DE Ni C/TAPA 75ML FISHER 08-020D | 5 | UN | PROTECCIÓN MEDIO AMBIENTE. La formulación de los materiales suministrados, estarán libres de sustancias indicar código de riesgo con normalización nacional y/o internacional.contaminantes para la salud humana o el medio ambiente. En el caso que esto no sea posible, el proveedor deberá informar sobrCRISOL DE NIQUEL, QUIMICAMENTE PURO DE 75 ML CAPACIDAD, 2MM ESP., CON TAPA. 'METALPRINT # 502'e los agentes contaminantes, su concentración y los métodos recomendados para manipularlos y neutralizarlos. Además debe
RODAMIENTOS Y COPLAS | 50084254 | AMPLIFICADOR DE AISLAMIENTO 857-400 | 1 | UN | Isolation AmplifierManufacturer: WAGOPart Number: 857-400
RODAMIENTOS Y COPLAS | 50065479 | CAM. 50.8mm X 30m | 1 | UN | 402112001CAMISA PARKER HANNIFIN. Nº 15 CAT.106 2' diámetro interior x 2.3/8' diámetro exterior 2.15/16' largo. Código Interno:
RODAMIENTOS Y COPLAS | 50054903 | ZAPATA COMPLETA FRENO 10" SQUARED | 5 | UN | ZAPATA
RODAMIENTOS Y COPLAS | 50138399 | PLATO COMPRESION MC-518 | 2 | UN | DWG 102-2146-0007MILTON ROY.MODELO RM-12-19FR SE SE AL NBN°DE PARTE 204-0091-016PLANTA DE AGUA DEGREMONTPLATO COMPRESION MC-518USO BOMBA DOSIFICADORA DE FOSFATO
RODAMIENTOS Y COPLAS | 50083399 | SOPORTE. 59AL0 | 1 | UN
RODAMIENTOS Y COPLAS | 50192706 | TUERCA M45 X 3 HILO IZQ. 15-2127.3 MC. 4 | 3 | UN | 15-2127.3 MC. 3Tuerca M45x3 Hilo Izquerdo MC 4 Acero 1020
RODAMIENTOS Y COPLAS | 50043656 | EJE MOTRIZ CAP 25-8747 MC. 4 | 1 | UN | MATERIAL: ACERO SAE-1045 NUMERO DE PLANO: 25-8747 MC-4 USO: TRANSPORTADOR DESPUNTEEJE MOTRIZ MC-04
RODAMIENTOS Y COPLAS | 50062016 | BUJE X97983 63AA34 | 3 | UN | Buje Mc-M1, DWG. Clecim X97983-01, plano CSH 29-2266.
RODAMIENTOS Y COPLAS | 54022413 | EMPAQ.TRENZ.CUADRADA 329/ICP-906 3/8' | 2 | KG | EMPAQUETADURAEQUIPO: BOMBAS Y VALVULAS ALTOS HORNOS 1 y 2FABRICANTE: CHESTERTON / CALVO ESPAÑAMODELO: 329 / ICP-906PH: 6 - 8PRESION: 300 PSISECCION: CUADRADA 3/8"TEMPERATURA: -75º A 135°CTIPO:TRENZADAUSO: VAPOR AGUAVELOCIDAD EJE: 5 MPS
RODAMIENTOS Y COPLAS | 50041132 | BARRA COPLA Mc-H CAP 29-1035 | 18 | UN | BARRA COPLA MC-H LINEA CORTE PLANCHAS NUMERO DE PLANO: 29-1035 USO: SUBCONJUNTO COPLAS DE RODILLOS DE TRABAJO.
RODAMIENTOS Y COPLAS | 50195801 | CHAVETA 25-13104a MC. 103 | 9 | UN | CHAVETA 25-13104a MC. 103
RODAMIENTOS Y COPLAS | 52001169 | OXIGENO GASEOSO INDUSTRIAL CIL 6M3 | 14 | LC | (NCH 1377, NCH 1025)IDENTIFICADO DE ACUERDO A ESPECIFICACIONES CONTENIDAS EN NORMA CHILENANUMERO DE PARTE: P1-K, INFORMACION ADICIONAL: PROPIEDADES FISICAS:OXIGENO GASEOSO INDUSTRIA CILINDROS DE 6 M3,PLASTICO PROTEGIDA CON TAPA ATORNILLADA. CADA CILINDRO DEBE VENIRVOLUMEN CILINDRO : 6M3, PRESION ESTANDAR: 2015 PSI, VALVULA CON SELLO
RODAMIENTOS Y COPLAS | 50040385 | PRENSA EMPAQUETADURA | 23 | UN | PRENSA EMPAQUETADURA
RODAMIENTOS Y COPLAS | 50137293 | COLLAR Mc-24 22-6123.1 | 10 | UN | (EN ZONAS MECANIZADAS),CON ACEITE CHESTERTON 740 O CON PINTURAANTICORROSIVA , SEGÚN CORRESPONDA .CADA REPUESTO DEBERÁ SER ENTREGADO IDENTIFICADO CON UN Nº DE PLANO Y NºCOLLAR Mc-24DE ORDEN DE COMPRA , SOBRE O BAJO RELIEVE EN DONDEEL PROVEEDOR, DEBERÁ ENTREGAR LAS PIEZAS CON UNA PROTECCION (TOTAL) ÓLOS REPUESTOS DEBERÁN SER FABRICADOS DE ACUERDO CON ESPECIFICACIONES YMATERIALES INDICADOS EN EL PLANO.NO AFECTE LA VIDA UTIL.PLANO: 22-6123.1USO: VALVULAS CONTRATIRAJE H-2.-
RODAMIENTOS Y COPLAS | 54004317 | AMPOLL IND 55 V 50 mA BA-9S BAYONETA | 50 | UN | AMPOLLETA INDICADORABASE : BA-9S, BASE BAYONETACORRIENTE : 50 mANUMERO PARTE : B-1835VOLTAJE : 55 VOLT
RODAMIENTOS Y COPLAS | 50050476 | SELLO ACEITE MET CHICAGO 65036 | 12 | UN | DIAMETRO ORIFICIO ALOJAMIENTO: 8.009 INHJUNTA
RODAMIENTOS Y COPLAS | 50197093 | BALIZA AMBAR 12-24 VDC KLAXON | 4 | UN | BALIZA DE XENON AMBARFABRICANTE : KLAXONPART NUMBER : BS-0043VOLTAJE : 12 - 24 VDC
RODAMIENTOS Y COPLAS | 50196687 | TAPA PORTA RETEN 1° C/EJE 70-5171.1 | 1 | UN | EQUIPO: 1° C-EJE LEV. AUXILIAR G-8 A. CONOXPLANO 70-5171.1POSICION 1TAPA PORTA RETEN
RODAMIENTOS Y COPLAS | 50115468 | DIAFRAGMA BBA.MOD. LK-22VC-02 | 3 | UN
RODAMIENTOS Y COPLAS | 50135040 | CHAVETA 12X8X110 Mc-101 8.329018.H/003 | 10 | UN | CHAVETA 12X8X110 Mc-101 8.329018.H/003NUMERO PARTE FABRICANTE: 8.329018.H/003-101RASGOS ESPECIALES: 12MMT X 8 MMT X 110 MMT.
RODAMIENTOS Y COPLAS | 50063129 | BUJE COD. 4.554696.W | 1 | UN | BUJE DANIELI CODE 4.554696.WREF. ASSEMBLY: 8.334824.V-304
RODAMIENTOS Y COPLAS | 50071830 | GOL. EMPUJ | 10 | UN | P-1193SPARES FOR RAPIER CRANES, MODEL HS-14 DESCRIPTION PART # =========== ====== WASHER
RODAMIENTOS Y COPLAS | 50195094 | RELE DE SEGURIDAD PARA SENSORES | 1 | UN | Marca : Sick AGModelo: 1085344Rele de seguridad para sensores de seguridad simples con reset y EDM,RLY3-OSSD2 (SM)tiempo de respuesta 10ms, 2 contactos seguros, 1 contacto de Aviso -
RODAMIENTOS Y COPLAS | 50195097 | RELE DE SEGURIDAD PARA INTERRUPTORES | 1 | UN | (equivalentes), tiempo de respuesta 10ms, 2 contactos seguros, 1 contacto de aviso - RLY3-EMSS1 (SM) Marca: Sick AGRele de seguridad para interruptores de seguridad de doble canal
RODAMIENTOS Y COPLAS | 50199574 | SEPARADOR MC-13 PASADOR MC-10 M.GALOPAN. | 4 | UN | PLANO: D40-41-1149; MC 13SEPARADOR MC-13 PARA PASADOR MC-10 CILINDRO LEVANTEUBICACIÓN: COLADA CONTINUA PQ.USO: MESA GALOPANTE
RODAMIENTOS Y COPLAS | 54020836 | EMPAQ. ALTA TEMP. CUADR.TRENZ.7/8 | 1 | KG | CANT.MINIMA COMPRA: 3.85 KGDE POLITETRAFLUOROETILENO CON PARTICULASEMPAQUETADURAESTILO: 364T/ D-742FABRICANTE: CHESTERTON / DEPAC AUSTRIAMICROFINAS DE TEFLON,REVESTIMIENTO: LUBRICANTE DE SUPERFICIESECCION: CUADRADA.TAMAÑO: 7/8"
RODAMIENTOS Y COPLAS | 50131425 | IMAN PARA SENSOR MAGNETICO PARTE: BP21S | 3 | UN | FABRICANTE: SCHMERSALIMAN PARA SENSOR MAGNETICONº PARTE: BP21S
RODAMIENTOS Y COPLAS | 50049153 | ELECTRODO A630 R169,5 LBR 12 | 5 | UN | #N/A
RODAMIENTOS Y COPLAS | 52003584 | FILTRO AIRE TENNANT 58476 | 1 | UN | ELEMENTO FILTROS PARTE: TENNANT SWEEPER
RODAMIENTOS Y COPLAS | 50042741 | PERNO CAP 25-12196 MC. 319 | 20 | UN | INADOR DE BARRAS 160 BGVPERNO (VER ART. 254140968 ) 3.895971.O
RODAMIENTOS Y COPLAS | 50117138 | ASIENTO VALVULA Mc-1 | 1 | UN | ASIENTO DE VALVULA MC-1DWG-BE-3336-1 EDWARD VALVESEXTRACCION DE FONDOS CALDERAS 1-2VALVULA ANGULAR 2"
RODAMIENTOS Y COPLAS | 50062156 | BUJE 3.098721.O | 2 | UN | DESCRIPCION CODIGO DAN =========== PLANO CAP/DAN ========== ============= BUJE CON278 IT.67 3.098721.O 8.003514.W MC.309TREN TERMINADOR DE ALAMBRON LAMINADOR DUO ESS 280 H ===========================
RODAMIENTOS Y COPLAS | 50093484 | TUERCA MC-T D40-22-360 | 4 | UN | (EN ZONAS MECANIZADAS), CON ACEITE CHESTERTON 740 O CON PINTURAANTICORROSIVA, SEGÚN CORRESPONDA.CADA REPUESTO DEBERÁ SER ENTREGADO IDENTIFICADO CON UN Nº DE PLANO Y NºDE ORDEN DE COMPRA, SOBRE O BAJO RELIEVE EN DONDEEL PROVEEDOR, DEBERÁ ENTREGAR LAS PIEZAS CON UNA PROTECCION (TOTAL) ÓLOS REPUESTOS DEBERÁN SER FABRICADOS DE ACUERDO CON ESPECIFICACIONES YMATERIALES INDICADOS EN EL PLANO.NO AFECTE LA VIDA UTIL.PLANO: D40-22-360TUERCA MC-TUSO: VALVULA AIRE FRIO (ACCIONAMIENTO CILINDRO) A.HORNO N°1
RODAMIENTOS Y COPLAS | 50045584 | BUJE CAP 70-8437 MC-4 | 5 | UN | BUJE MC-04FABRICANTE: CAPMOTOR CC DS TRACCION Nº 2 LOCOMOTORA Nº 824 100 HP.NUMERO DE PLANO : 70-8437 MC-4USO:
RODAMIENTOS Y COPLAS | 50052019 | FIJADOR ELECTRODO 100536 | 3 | UN | FIJADOR ELECTRODO
RODAMIENTOS Y COPLAS | 50038964 | RING (ANILLO) PETTIBONE 217415 | 5 | UN | EUM.RING (ANILLO)
RODAMIENTOS Y COPLAS | 50021313 | EMPAQUETADURA 3/8" SALEM 33005" | 30 | UN | EMPAQUETADURALOTO VALVULA HIDRAULICA SALEM
RODAMIENTOS Y COPLAS | 50044085 | GOLILLA ABB 21547133 | 41 | UN | FABRICANTE: ASEA BROWN BOVERIGOLILLANUMERO DE PARTE: 2154713-3
RODAMIENTOS Y COPLAS | 50157320 | EJE 15-3626.3 MK. 128 | 10 | UN | EJE 15-3626.3 MK. 128
RODAMIENTOS Y COPLAS | 54012200 | MANIVELA CAP 33- 3569-9 3303569 | 16 | UN
RODAMIENTOS Y COPLAS | 50112412 | LIMPIADOR VASTAGO | 5 | UN
RODAMIENTOS Y COPLAS | 50046532 | CONECTOR 20 PINES SIEMENS | 1 | UN | CONECTOR 20 PINES
RODAMIENTOS Y COPLAS | 50055043 | MODULO SALIDA RELE S7300 SIEMENS | 1 | UN | DESIGNACION TIPO/MODELO: S7-300. NOMBRE DEL FABRICANTE: SIEMENS NUMERO PARTE FABRICANTE: 6ES7322-1HF10-0AA0MODULO SALIDA RELE
RODAMIENTOS Y COPLAS | 50132465 | INT. AUTOM.3P 18/25AMP P/MOTOR | 2 | UN | FABRICANTE : SIEMENSINT.AUTOM.3P 18/25AMP P/MOTORN° DE PARTE : 3RV1031-4DA10
RODAMIENTOS Y COPLAS | 50022685 | MANOMETRO AXIAL 0-10BAR 0014337R DANIELI | 6 | UN | CONEXIÓN: 1/2 INHISTICAS ADICIONALES: AXIALMANOMETROPARTE: TREN TERMINADOR DE ALAMBRON MANDRIL/MODULO BGV 160 V/H
RODAMIENTOS Y COPLAS | 50090021 | SEPARADOR | 2 | UN | PLANO CAP 26-17073 SEPARADOR MC.B
RODAMIENTOS Y COPLAS | 50051771 | ANILLO PARTIDO MC-311 / 25-12936 | 5 | UN | ANILLO PARTIDO MC-311 / 25-12936
RODAMIENTOS Y COPLAS | 50051771 | ANILLO PARTIDO MC-311 / 25-12936 | 5 | UN | ANILLO PARTIDO MC-311 / 25-12936
RODAMIENTOS Y COPLAS | 50042686 | PERNO CAP 253584CG | 35 | UN | ANZA).PERNO MC-CG
RODAMIENTOS Y COPLAS | 50045971 | ESPACIADOR Mc 11 70-10169.1 | 4 | UN | ESPACIADOR Mc 11GRUAS.MATERIAL: ACERO "SANDVIK" 4LMNUMERO DE PLANO: 70-10169.1USO:
RODAMIENTOS Y COPLAS | 50138056 | EJE POLIN D40-15-466 DMH448582.1 | 28 | UN | EJE POLIN D40-15-466 DMH448582.1
RODAMIENTOS Y COPLAS | 50036786 | BALATA PASTILLA RANSOMES 163 | 6 | UN | BALATA PASTILLA
RODAMIENTOS Y COPLAS | 50065829 | BOB. CAMPO COMP.MD60 | 2 | UN | COMPOUND FIELD COIL, FOR MD602 DC MOTOR MANUFACTURER:GENERAL ELECTRIC PART # : 6739354-G1
RODAMIENTOS Y COPLAS | 50030394 | GOLILLA COBRE 41-12124 REVB MC-7A | 91 | UN | #N/A
RODAMIENTOS Y COPLAS | 50039299 | PLACA C/TORNILLOS CAP 29-15442 McC | 11 | UN | CABEZA AVELLANADA CON RANURA DE 3/8"N.C. X 1-1/2" LONG. CUBIERTAS PLEGABLES Carro Entrada Nº 1 EL AVELLANADO DE LAS PLACAS DEBEN QUEDAR DE TAL MANERA IMPORTANTE: LAMINADOR DE PLANOS EN FRIO LINEA ESTAÑADO ELECTROLITICO LOS TORNILLOS DEBEN SER DE BRONCE SAE 64 O SIMILAR MATERIAL BRONCE ASTM B-148-954 (SORENA SA-54) MC-C NUMERO DE PLANO: 29-15442 PLACA C/TORNILLOS MC-C QUE LA CABEZA DEL TORNILLO QUEDE COMO MÍNIMO 1/8" BAJO RELIEVE.
RODAMIENTOS Y COPLAS | 50030985 | BUJE Mc-D159 23-25829 | 4 | UN | BUJE MC-D-159 PLANO CAP: 23-25829 TIPO/MODELO: D-159 USO: RASTRILLO LADO CERRO (PREDECANTADOR).
RODAMIENTOS Y COPLAS | 50139499 | BARREDOR 15-286.3 MC. 7 | 12 | UN | BARREDOR 15-286.3 MC. 7Carcasa MetálicaViton Diámetro 57 x 49 X 7 Nominal
RODAMIENTOS Y COPLAS | 50049221 | PERNO D40-25-973 MC. P3 | 126 | UN | USO: COMPACTADORA DE ROLLOSPERNO D40-25-973 MC. P3
RODAMIENTOS Y COPLAS | 50170231 | Protector Bobina Mc-2 P/N C51017-237-01 | 5 | UN | MATERIAL: COBREP/N C51017-237-01Plano: D40-23-1203Protector Bobina Sopladora Mc-2Ubicación: Acería Colada ContinuaUso: Contactores B51020-033-01
RODAMIENTOS Y COPLAS | 50048312 | GUIA Mc-5 D40-33-376 | 2 | UN | CARRO APAGADO N° 2. GUIA Mc-05 MATERIAL: ACERO A42-27ES PLANO CAP D40-33-376 PLNATA DE COQUE
RODAMIENTOS Y COPLAS | 50048316 | GUIA Mc-06 D40-33-376 | 2 | UN | CARRO APAGADO N° 2. GUIA Mc-06 PLANO: D40-33-376 PLANTA DE COQUE
RODAMIENTOS Y COPLAS | 52000534 | ESTROBO AC OJO-OJO 3/8 x 2,5 M | 20 | UN | CON CASQUILLOS DE ALEACION,CONSTRUCCION 6 x 19 (12/6/6/1) FILLERESTROBO CABLE DE ACERO OJO - OJO 3/8 x 2,5 (M),OJO 300 MM
RODAMIENTOS Y COPLAS | 50199668 | PLANTILLA ALINEANEAM. ROCIADORES MC-13 | 2 | UN | PLANO: D40-41-740 APLANTILLA ALINEANEAM. ROCIADORES MC-13Ubicación: Colada Continua PalanquillasUSO: CÁMARA COLADA
RODAMIENTOS Y COPLAS | 50052809 | RODAMIENTO SKF 7314-BECBJ | 2 | UN | FABRICANTE SKFLINK DE CATALOGO ADJUNTONUMERO PARTE 7314-BECBJRODAMIENTO DE BOLAS DE CONTACTO ANGULAR DE UNA HILERA
RODAMIENTOS Y COPLAS | 50159537 | ESPARRAGO Mc-1 70-125.2 | 1 | UN | ARMADO CON SEGURO MC-3MATERIAL: TODO EN ACERO INOXIDABLE AISI 304PERNO ESPARRAGO MC-1PLANO 70-125.2UBICACION: ACERIA CONOXUSO: GRUAS 43-53
RODAMIENTOS Y COPLAS | 50159537 | ESPARRAGO Mc-1 70-125.2 | 1 | UN | ARMADO CON SEGURO MC-3MATERIAL: TODO EN ACERO INOXIDABLE AISI 304PERNO ESPARRAGO MC-1PLANO 70-125.2UBICACION: ACERIA CONOXUSO: GRUAS 43-53
RODAMIENTOS Y COPLAS | 50115428 | SELLO ACEITE MET. 2-7/16 X 3.371 X 7/16 | 6 | UN
RODAMIENTOS Y COPLAS | 50203874 | ADAPATADOR RECTO 5-4 F4OMXS PARKER- HANN | 12 | UN | ADAPATADOR RECTO 5-4 F4OMXS PARKER- HANNIFINCATALOGO SUNDBIRSTA
RODAMIENTOS Y COPLAS | 54006501 | AMPOLL SODIO AP 70 W E- 27 | 15 | UN | AMPOLLETA SODIO ALTA PRESIONBASE : EDISONBULBO : ELIPSOIDALMARCA : PHILIPS S/IGNITOR, (NO SUSTITUIR MARCA)POTENCIA : 70 WATTVOLTAJE : 220 VOLT
RODAMIENTOS Y COPLAS | 50030728 | TUERCA MARIPOSA MC-210/3 D40-23-432 | 9 | UN | MATERIAL ACERO SAE-1020NUMERO DE PLANO: D40-23-432TUERCA MARIPOSA MC-210/3UBICACION: ACERIA CONOXUSO: LANZAS DE OXÍGENO
RODAMIENTOS Y COPLAS | 50043430 | RUEDA DENTADA CAP 253773R | 26 | UN | RUEDA DENTADA C1-C2
RODAMIENTOS Y COPLAS | 50206227 | FILTRO DESECANTE KAPTA DES-4-170-205 | 1 | UN | FILTRO DESECANTE KAPTA DES-4-170-205Marca KAPTA 20 micras altura 170 mm x diametro 205 mm medio filtrantesilica ge.lUSO: Sala OH1
RODAMIENTOS Y COPLAS | 50049578 | RODA ROD RECTO SKF NJ 209 ECJ/C3 | 5 | UN | ANCHO TOTAL: 19 MMT CARACTERISTICAS ADICIONALES: DIAMETRO CALIBRE: 45 MMT DIAMETRO EXTERNO: 85 MMT ESTILO DISEÑO: RECTOS NOMBRE DEL FABRICANTE: SKF NUMERO PARTE FABRICANTE: NJ-209 PISTA EXTERIOR NO SEPARABLE PISTA INTERIOR SEPARABLE CON PESTANA PN-2 R1209TS. RODAMIENTO RODILLOS CILINDRICOS
RODAMIENTOS Y COPLAS | 50157412 | O-RING 405 x 7 MM. NBR 70 Shore | 6 | UN | O-RING 405 x 7 MM. NBR 70 Shore
RODAMIENTOS Y COPLAS | 50044399 | TAPA Mc 3 70-4294 | 1 | UN | NUMERO DE PLANO: 70-4294TAPA Mc 3USO: GRÚAS Y PALAS
RODAMIENTOS Y COPLAS | 50039764 | GUIA 300X50X20 TCM4280006 CLECIM | 8 | UN | FABRICANTE: CAP GUIAS MC-03 INFORMACION ADICIONAL: MARCA ALTERNATIVA CLECIM MATERIAL: BRONCE SAE-640 (CA-925) NUMERO DE PLANO: 29-42311 OTROS NUMEROS DE PLANO L41004 MC-03 USO: BASTIDOR ESTRUJADOR 4-5
RODAMIENTOS Y COPLAS | 50056466 | ADAPTADOR MC-36 22-3263 | 2 | UN | (EN ZONAS MECANIZADAS), CON ACEITE CHESTERTON 740 O CON PINTURAADAPTADOR MC-36ANTICORROSIVA, SEGÚN CORRESPONDA.CADA REPUESTO DEBERÁ SER ENTREGADO IDENTIFICADO CON UN Nº DE PLANO Y NºDE ORDEN DE COMPRA, SOBRE O BAJO RELIEVE EN DONDEEL PROVEEDOR, DEBERÁ ENTREGAR LAS PIEZAS CON UNA PROTECCION (TOTAL) ÓLOS REPUESTOS DEBERÁN SER FABRICADOS DE ACUERDO CON ESPECIFICACIONES YMATERIALES INDICADOS EN EL PLANO.NO AFECTE LA VIDA UTIL.PLANO: 22-3263USO: SONDAS SUR Y NORTE AAHH Nº2
RODAMIENTOS Y COPLAS | 50176700 | MEDIA COPLA SGEA51M07109 MP FILTRI | 2 | UN | MEDIA COPLA SGEA51M07109 MP FILTRI
RODAMIENTOS Y COPLAS | 50052123 | ELECTRODO A630 R-170.5 PLANO RS-1702-A | 5 | UN | #N/A
RODAMIENTOS Y COPLAS | 50092167 | PORTASELLO MC-07 PLANO D40-23-405 | 5 | UN | PLANO D40-23-405.-PORTA SELLO MC-7UBICACION: ACERIA CONOXUSO: SPROCKET, CARRO TRASPASO ARRABIO
RODAMIENTOS Y COPLAS | 50069975 | FONOS OPERADORA | 1 | UN | OPERATOR HEADSET MANUFACTURER : AUDIOSEARS CO. PART.# HSB552-1
RODAMIENTOS Y COPLAS | 50206696 | CONECTOR DIN 43650 230 VAC | 10 | UN | ALTA TEMPERATURA 3X1mmCONECTOR DIN 43650 230 VACCorriente 16AEMSAMBLAR CON 3 METROS DE CABLE SILICONAEntrada de cable PG 9FABRICANTE: HIRSCHMANNGrado de protección IP65Para Auto-ensamblaje, Din 43650-A / ISO 4400PART NUMBER: 932 977-100Tensión de servicio UC 250 V ( )Tº de servicio -40ºC...+125ºC
RODAMIENTOS Y COPLAS | 50178647 | SELLO DR2B-DR2C-SR1AXL 15-4145.1 Mc. 2 | 44 | UN | 15-4145.1 Mc-0219 X 13 X L8SELLO CAJA DR2B-DR2C-SR1AXL 15-4145.1 Mc. 02
RODAMIENTOS Y COPLAS | 50186922 | FUSIBLE TUBO DMM-B-44/100 DMM-44/100-R | 16 | UN | 1000VAC/DC 0.44A 440mABussmann fusible DMM-B-44/100 DMM-44/100-RDimensiones: 10*35mmFusible para multímetro Fluke
RODAMIENTOS Y COPLAS | 50083488 | MICROFONO | 4 | UN | MICROPHONE. MANUFACTURER : MOTOROLA INC. PART.# HMN9725
RODAMIENTOS Y COPLAS | 54008579 | PERNO ACERO CAB HEX 7/8X2 GR 5 SAE | 321 | UN | 2A GRUESOPERNO
RODAMIENTOS Y COPLAS | 50070035 | FOTO-DIODO | 5 | UN | PHOTO-DIODE. MANUFACTURER:ERWIN SICK GMBH PART.# 2000-269
RODAMIENTOS Y COPLAS | 50104272 | PERNO | 4 | UN
RODAMIENTOS Y COPLAS | 50093649 | TAPA | 2 | UN | PLANO CAP 23- 11966 TAPA MC.1
RODAMIENTOS Y COPLAS | 50071026 | ELEM. FILTRO AIR | 5 | UN | ========== ============ DONALSON P13-3702ELEMENTOS PARA FILTRO DE AIRE ALTERNATIVAS FABRICANTE NRO.CATALOGO
RODAMIENTOS Y COPLAS | 50197378 | Espaciador 114 Danieli 0.005475.E/003 | 4 | UN | 0.005475.E/003 (Espaciador Mc-114 conjunto reductor stand 7 plano8.016826.LEspaciador 114 Danieli 0.005475.E/003
RODAMIENTOS Y COPLAS | 50197379 | Espaciador 324 Danieli 3.208.700.0 | 2 | UN | 3.208.700.0 (Espaciador Mc-324 conjunto reductor stand 7 plano8.016826.LEspaciador 324 Danieli 3.208.700.0
RODAMIENTOS Y COPLAS | 50081739 | REGULADOR PRESION (0,2 - 9 BAR) ITEM 8 | 1 | UN
RODAMIENTOS Y COPLAS | 50022377 | MEDIA COPLA FAST 10-15 G20 (1-1/2) 8 SB | 1 | UN | ."8 PERNOS ESCONDIDOS8 PERNOS ESCONDIDOS AGUJERO VIRGENBOMBA 100 GPM/ 65 PSI 10HP (GEAREX SIER-BATH)COMPUESTA DE UNA MASA UNA TAZA UN JUEGO DE PERNOSCON TUERCAS Y GOLILLAS;MARCA "LOVEJOY"MATERIAL-2: ACEROMEDIO ACOPLAMIENTO EJENOMBRE DEL FABRICANTE: FAST-COUPLINGTAMAÑO: 1-1/2 SBTAZA : 115109 MASA : 115093 JGO.PERNOS: 821420USO:
RODAMIENTOS Y COPLAS | 50022377 | MEDIA COPLA FAST 10-15 G20 (1-1/2) 8 SB | 1 | UN | ."8 PERNOS ESCONDIDOS8 PERNOS ESCONDIDOS AGUJERO VIRGENBOMBA 100 GPM/ 65 PSI 10HP (GEAREX SIER-BATH)COMPUESTA DE UNA MASA UNA TAZA UN JUEGO DE PERNOSCON TUERCAS Y GOLILLAS;MARCA "LOVEJOY"MATERIAL-2: ACEROMEDIO ACOPLAMIENTO EJENOMBRE DEL FABRICANTE: FAST-COUPLINGTAMAÑO: 1-1/2 SBTAZA : 115109 MASA : 115093 JGO.PERNOS: 821420USO:
RODAMIENTOS Y COPLAS | 50106755 | ROC. RODILLO MEDIO 1.1/4' SCH40. 62BA7 | 7 | UN
RODAMIENTOS Y COPLAS | 50093830 | ROD. COD. 4.392340. | 5 | UN | SIGLA : SKF PARTNUMBER : 8.090597.W-C330
RODAMIENTOS Y COPLAS | 54010061 | BOQ. PULVERIZADORA SS H1/4U-4020-304S | 22 | UN
RODAMIENTOS Y COPLAS | 50207227 | CONJUNTO RECALCADORA RS-19931A MC. 2 y 4 | 3 | UN | CONJUNTO RECALCADORA RS-19931A MC. 2 y 4
RODAMIENTOS Y COPLAS | 50139145 | PERNO GUIA 15-697.3 4.425014.C | 4 | UN | PERNO GUIA 15-697.3 4.425014.C
RODAMIENTOS Y COPLAS | 50086048 | ESPACIADOR ROD. QJ D.180/215/210 #23 MM | 2 | UN
RODAMIENTOS Y COPLAS | 50043515 | ESPACIADOR 25-12164 C MC.312 | 3 | UN | USO: MODULO TRANSMISION BGVESPACIADOR MC-312PLANO 25-12164-C Mc 312
RODAMIENTOS Y COPLAS | 50076887 | ELEM. FILTRO CV100/M12 | 4 | UN | CARTUCHO TIPO CU100/M90NCOD. 0.059216.NN.006646.FPARA FILTRO FSI 100/125VG
RODAMIENTOS Y COPLAS | 50111397 | EMPQ.VASTAGO 4.1/2X | 6 | JGO
RODAMIENTOS Y COPLAS | 54007211 | ACOPLAMIENTO RAPIDO MANG MCH 3/4" AM7" | 39 | UN | CARACTERISTICAS ADICIONALES: EXTREMO MACHO NPT. DIAMETRO: 3/4 INH EQUIPO: MANGUERA DE AIRE NOMBRE DEL FABRICANTE: DIXON NUMERO PARTE FABRICANTE: AM7 OBSERVACIONES: INCLUYE CLIP DE SEGURIDAD TIPO: MACHOCONECTOR: RAPIDO; HIDRAULICO
RODAMIENTOS Y COPLAS | 54035069 | PERNO CAB CIL HEX INT M5X130H | 40 | UN | CARACTERISTICAS ADICIONALES: 50 X CAJA.CLASE HILO: METRICO GRUESOCON HEXAGONO INTERIORDIAMETRO NOMINAL HILO: 5 MMTESTILO CABEZA: CILINDRICAINFORMACION ESTANDARES: DIN 912-12KLONGITUD: 130 MMTMATERIAL: ACEROPASO HILO EN MILIMETROS: 1 MMTPERNO CAB CIL HEX INT M5X130HPERNO TORNEADO
RODAMIENTOS Y COPLAS | 50069957 | EJE R-43401 | 1 | UN | REPUESTOS PARA GRUAS 'WHITTING': DESCRIPCION PLANO =========== ===== PASADOR CATALINA, Dwg.R-43401,T-33966, CAP 70-2131.
RODAMIENTOS Y COPLAS | 50070139 | NIVEL ELECTROMAGNETICO 0.078466.M | 2 | UN | 0.078466MELECTRIC COMPONETS ================== RENEWAL PARTS FOR ELECTRONIC INSTRUMENTS ======================================== DESCRIPTION MANUFACTURER =========== PART.# ============ ELECTROMAGNETIC LEVEL DANIELI
RODAMIENTOS Y COPLAS | 50172372 | VADEN MSNo.20B 5g FOR PRIMUSLL | 5 | UN | MANUFACTURER: RIGAKUPart Number: 095006XVADEN MSNo.20B 5g
RODAMIENTOS Y COPLAS | 50094291 | RECTIFICADOR SELENIO BTX18-500 | 4 | UN | ====== PHILIPS 5222-130-80268ELECTRIC COMPONENTS. ==================== SELENIUM RECTIFIERS. ==================== MANUFACTURER PART.# ============
RODAMIENTOS Y COPLAS | 50109603 | PASADOR Mc-6 33-7686 | 1 | UN | Clevis cilindro hidráulico subir y bajar puertasEJE Mc-6.HORNO DE COQUEMAQUINA EMPUJADORA DE HORNOPLANO CAP 33-7686
RODAMIENTOS Y COPLAS | 50190250 | CHAVETA 3 BARREDOR DE COQUESILLO | 4 | UN | 500MM USO: BARREDOR DE COQUESILLO PTA DE COQUE.CHAVETA ACOPLAMIENTO BARREDOR DE COQUESILLO.DIMENSIONES: -ANCHO: 25MM -ALTO: 14MM -LARGO:MATERIAL ACERO SAE 1020 O EQUIVALENTE.
RODAMIENTOS Y COPLAS | 50036223 | PORTA ZAPATA MADERA CAP 703654MC21 | 4 | UN | PORTAZAPATA
RODAMIENTOS Y COPLAS | 50042079 | CHAVETA 26-4691 MC 4 | 9 | UN | CHAVETA MC-4EJE ARMADO 1º SECCIONLAM.PLANOS EN CALIENTE (LPC).MATERIAL ACERO SAE 1020NUMERO PLANO CAP: 26-4691USO:
RODAMIENTOS Y COPLAS | 50072837 | GOLILLA | 8 | UN | PLANO CAP 29- 4126 GOLILLA MC.A
RODAMIENTOS Y COPLAS | 54007976 | UNION AMERICANA AC FORJADO H/M 3000WOG | 8 | UN | UNION AMERICANA
RODAMIENTOS Y COPLAS | 54009420 | PERNO CAB CIL HEX INT INOX M12X30H | 120 | UN | HEXAGONO INTERIORPERNO
RODAMIENTOS Y COPLAS | 54009514 | TUERCA HEX M16 HG PASO 2MM | 885 | UN | IONALES: CAJAS DE 100 UNIDADES.TUERCA
RODAMIENTOS Y COPLAS | 50077884 | PERNO COMPLETO LAM. 8 AL 12 | 2 | UN
RODAMIENTOS Y COPLAS | 50077890 | PERNO COMPLETO LAM. 8 AL 12 | 2 | UN
RODAMIENTOS Y COPLAS | 50086536 | FILTRO AIRE 155 x 160 M/M | 6 | UN
RODAMIENTOS Y COPLAS | 50138137 | SEGURO 15-591.3 DHM360927.1 | 4 | UN | SEGURO 15-591.3 DHM360927.1
RODAMIENTOS Y COPLAS | 50074189 | PASADOR COMPLETO MC-S 22-3756 | 1 | UN | (EN ZONAS MECANIZADAS), CON ACEITE CHESTERTON 740 O CON PINTURAANTICORROSIVA, SEGÚN CORRESPONDA.CADA REPUESTO DEBERÁ SER ENTREGADO IDENTIFICADO CON UN Nº DE PLANO Y NºDE ORDEN DE COMPRA, SOBRE O BAJO RELIEVE EN DONDEEL PROVEEDOR, DEBERÁ ENTREGAR LAS PIEZAS CON UNA PROTECCION (TOTAL) ÓLOS REPUESTOS DEBERÁN SER FABRICADOS DE ACUERDO CON ESPECIFICACIONES YMATERIALES INDICADOS EN EL PLANO.NO AFECTE LA VIDA UTIL.PASADOR COMPLETO MC-SPLANO: 22-3756USO: SISTEMA ACCIONAMIENTO CILINDRO DE CAMPANA GRANDE AAHH N°1
RODAMIENTOS Y COPLAS | 50070849 | PALANCA MC-J6 22-3307 | 1 | UN | (EN ZONAS MECANIZADAS), CON ACEITE CHESTERTON 740 O CON PINTURAANTICORROSIVA, SEGÚN CORRESPONDA.ARMADA CON BUJES Mc-J30CADA REPUESTO DEBERÁ SER ENTREGADO IDENTIFICADO CON UN Nº DE PLANO Y NºDE ORDEN DE COMPRA, SOBRE O BAJO RELIEVE EN DONDEEL PROVEEDOR, DEBERÁ ENTREGAR LAS PIEZAS CON UNA PROTECCION (TOTAL) ÓLOS REPUESTOS DEBERÁN SER FABRICADOS DE ACUERDO CON ESPECIFICACIONES YMATERIALES INDICADOS EN EL PLANO.NO AFECTE LA VIDA UTIL.PALANCA Mc-J6PLANO: 22-3307USO: ACCIONAMIENTO COMPUERTA CARRO ROMANA N°1
RODAMIENTOS Y COPLAS | 50099586 | Modelo Guía de Salida (RD-918 Mc.1 y 2) | 1 | UN | SIGLA : CAP PARTNUMBER : RD-918-1
RODAMIENTOS Y COPLAS | 50096638 | TARJ. FRECUENCIA TRASMISO | 1 | UN | TRANSMITTER FRECUENCY DETERMINING BOARD. MANUFACTURER : GAI-TRONICS CORP. PART.# WBA3006
RODAMIENTOS Y COPLAS | 50042678 | PASADOR 25-12196 MC. 314 | 20 | UN | PASADOR VER ART. 254140592RAS 160 BGV
RODAMIENTOS Y COPLAS | 50171627 | PLACA BASE MOTOR DE GIRO D40-23-1219 | 1 | UN | COMPUESTO POR PLANCHA MC-1 Y MC-2CONJUNTO PLACA BASE MOTOR DE GIROPLANO D40-23-1219UBICACION: ACERIA CONOXUSO: ESCORIADORA THOMPSON
RODAMIENTOS Y COPLAS | 50077023 | HORQUILLA 6X5 | 3 | UN | PLANO CAP FP 29- 438 MORQUILLA 6X5 MC.B
RODAMIENTOS Y COPLAS | 54003027 | CARTUCHO TINTA NEGRO HP C6614A | 5 | UN | JETTINTA: CARTUCHO
RODAMIENTOS Y COPLAS | 50105466 | ROD. - ENROLLADOR MOD.820-25-26B T | 4 | UN
RODAMIENTOS Y COPLAS | 54006656 | PORTAFUSIBLE CARTUCHO 2P 1-30 A. 250 V | 1 | UN | # CAT : 1917.CORRIENTE : 1-30 AMPERCUTOUTS, CARTRIDGE FUSE, MAIN LINE,FABRICANTE : BRYANTPOLOS : 2PORCELAIN BASE, WITH BARRIERS,VOLTAJE : 250 VOLT
RODAMIENTOS Y COPLAS | 50044993 | CORDON P/O GAI-TRONICS HA4020 | 4 | UN | CORDON P/O
RODAMIENTOS Y COPLAS | 50048579 | RODAMIENTO SKF 22218 E/C3 | 2 | UN | FABRICANTE SKFLINK DE CATALOGO ADJUNTONUMERO DE PARTE: 22218 E/C3RODAMIENTOS DE RODILLOS A ROTULA
RODAMIENTOS Y COPLAS | 50072816 | EMPAQUETADURA | 3 | UN | ========== YG0311-0-12 GASKETSPARES FOR 'NIRECO' ELECTRO HYDRAULIC CONVERTER, AS PER CAT. QJ0104-6-E (AD- 3001-2) PART NR. DESCRIPTION ======== =
RODAMIENTOS Y COPLAS | 50072820 | EMPAQUETADURA | 3 | UN | ========== YG0311-0-11 GASKETSPARES FOR 'NIRECO' ELECTRO HYDRAULIC CONVERTER, AS PER CAT. QJ0104-6-E (AD- 3001-2) PART NR. DESCRIPTION ======== =
RODAMIENTOS Y COPLAS | 50072824 | EMPAQUETADURA | 3 | UN | ========== YG0311-0-10 GASKETSPARES FOR 'NIRECO' ELECTRO HYDRAULIC CONVERTER, AS PER CAT. QJ0104-6-E (AD- 3001-2) PART NR. DESCRIPTION ======== =
RODAMIENTOS Y COPLAS | 50037283 | COPLA B6 26-11022 Mc A | 4 | UN | CHANCADORES Y HARNEROS.COPLA Mc AMODELO: B-6NUMERO PLANO CAP: 26-11022USO: REDUCTORES
RODAMIENTOS Y COPLAS | 54021870 | PORTA HTA SANDVIK CRDNN 3225P 12-ID | 1 | UN | PORTA HERRAMIENTA PARA CRDNN 3225P 12-ID
RODAMIENTOS Y COPLAS | 50068761 | FILTRO DE ESCAPE | 2 | UN | /3/85. PART NUMBER DESCRIPTION =========== =========== 61 EXHAUST FILTERF VACUUM TRAVERSE No. 2.640.00. AS PER: PART LIST VACUFIX ENCLOSED AT O- OPERATING INSTRUCTIONS NUMBER 164FROM: ALBERT FEZER MASCHINENFABRIK GMBH ESSLINGEN A.N. - ZELL WEST GERMA- NY. FOR: VACUUM PUMP TYPE 100-138-131110 O
RODAMIENTOS Y COPLAS | 50081617 | COLGADOR 26- 2774-40 | 1 | UN | COLGADOR 26- 2774-40DETALLE PLANO CAP 26- 2568
RODAMIENTOS Y COPLAS | 50022598 | SOPORTE SKF SNL 509 | 2 | UN | ANCLAJE DE FIJACION: 2 PERNOSDIAMETRO CALIBRE: 40 MMTLINK DE CATALOGO ADJUNTONOMBRE DEL FABRICANTE: SKFNUMERO DE PARTE: SNL 509SOPORTE
RODAMIENTOS Y COPLAS | 50079222 | PERNO MC-M 22-12617 | 2 | UN | (EN ZONAS MECANIZADAS), CON ACEITE CHESTERTON 740 O CON PINTURAANTICORROSIVA, SEGÚN CORRESPONDA.CADA REPUESTO DEBERÁ SER ENTREGADO IDENTIFICADO CON UN Nº DE PLANO Y NºDE ORDEN DE COMPRA, SOBRE O BAJO RELIEVE EN DONDEEL PROVEEDOR, DEBERÁ ENTREGAR LAS PIEZAS CON UNA PROTECCION (TOTAL) ÓLOS REPUESTOS DEBERÁN SER FABRICADOS DE ACUERDO CON ESPECIFICACIONES YMATERIALES INDICADOS EN EL PLANO.NO AFECTE LA VIDA UTIL.PERNO MC-MPLANO: 22-12617USO: MANHOL SECTORES SELLO DE GAS A.HORNO N°2
RODAMIENTOS Y COPLAS | 50151055 | SELLOS DE PRENSA | 1 | UN | FABRICANTE: SPIRAX SARCOMODELO: LEA DE 2 1/2" C/ACTUADOR NEUMATICO, KIT B1NºPARTE: PN 3534SELLOS DE PRENSA
RODAMIENTOS Y COPLAS | 52002913 | VISOR DE ACRILICO . | 1 | UN
RODAMIENTOS Y COPLAS | 50149669 | PLACA CENTRAL 25-11492_1 Mc. 4 | 2 | UN | PLACA CENTRAL 25-11492_1 Mc. 4
RODAMIENTOS Y COPLAS | 50143711 | Golilla Mc-B CAP D40-28-327 | 37 | C/U | GOLILLA Mc-BMAQUINAS ENDEREZADORAS LEASPLANO CAP D40-28-327
RODAMIENTOS Y COPLAS | 50061693 | BUJE 4.000645.N | 4 | UN | DESCRIPCION CODIGO DAN =========== PLANO CAP/DAN ========== ============= BUJE 4.000645.N 8.003088.E MC.311TREN TERMINADOR DE ALAMBRON LAMINADOR DUO ESS 280 V ===========================
RODAMIENTOS Y COPLAS | 50107661 | EJE POLEA 3. 7/16" X 63" 20-1227 | 1 | UN | (EN ZONAS MECANIZADAS), CON ACEITE CHESTERTON 740 O CON PINTURAANTICORROSIVA, SEGÚN CORRESPONDA.CADA REPUESTO DEBERÁ SER ENTREGADO IDENTIFICADO CON UN Nº DE PLANO Y NºDE ORDEN DE COMPRA, SOBRE O BAJO RELIEVE EN DONDEEJE POLEA 3. 7/16" X 63"EL PROVEEDOR, DEBERÁ ENTREGAR LAS PIEZAS CON UNA PROTECCION (TOTAL) ÓLOS REPUESTOS DEBERÁN SER FABRICADOS DE ACUERDO CON ESPECIFICACIONES YMATERIALES INDICADOS EN EL PLANO.NO AFECTE LA VIDA UTIL.PLANO CAP 20-1227POLEA DEFLECTORA MOTRIZ DE CORREA N°4
RODAMIENTOS Y COPLAS | 50196676 | TAPA REGISTRO 15-2154.3 Mc. 333 | 4 | UN | Referencia Danieli: Tapa registro 8.145196.T Mc.333TAPA REGISTRO 15-2154.3 Mc. 333
RODAMIENTOS Y COPLAS | 50033307 | BUJE BRONCE SAE CA937 33-6972 | 2 | UN | FABRICANTE: CAP MATERIAL: BRONCE SAE-CA 937 NUMERO DE PLANO: 33-6972 USO: POZO DECANTADOR SEPARADOR COQUECILLOBUJE MC-03
RODAMIENTOS Y COPLAS | 50093749 | ROD. BOLAS A ROTULA 1208 E 40x80x18 | 6 | UN | DIMENSIONES 40x80x18 mm.FABRICANTE SKFNUMERO DE PARTE 1208ERODAMIENTO BOLAS A ROTULA AGUJERO CILINDRICO
RODAMIENTOS Y COPLAS | 50200885 | RESORTE SUSPENSIÓN EXTERIOR MC-9 | 11 | UN | LM 33-7880Plano detalle 33-5104_3Plano general 33-7880Resorte suspensión exterior MC-9Uso; Boggie carro de apagado
RODAMIENTOS Y COPLAS | 50086720 | EJE PIÑON MC-3 | 1 | UN
RODAMIENTOS Y COPLAS | 50119018 | ENGRANAJE 73 M/M MOTOREDUCTOR 4KW-260RPM | 2 | UN
RODAMIENTOS Y COPLAS | 50195959 | PERNO SEGURO HORIZONTAL 1-6620199-01 POS | 4 | UN | FITTING BOLT ISO 7379 H 20 X 60 12.9 515Item 5151882"MARCA SUND BIRSTAPERNO SEGURO 1-6620199-01 POS 7
RODAMIENTOS Y COPLAS | 50071609 | PARTE INTERR.BOTON | 3 | UN | CA24AELECTRIC COMPONETS ================== MANUFACTURER PART # ============ ====== YAMAKATE HONEYWELL 2T-L
RODAMIENTOS Y COPLAS | 50071613 | PARTE INTERR.BOTON | 3 | UN | 1AAELECTRIC COMPONETS ================== MANUFACTURER PART # ============ ====== YAMAKATE HONEYWELL 2C-L
RODAMIENTOS Y COPLAS | 50071617 | PARTE INTERR.BOTON | 3 | UN | ELECTRIC COMPONETS ================== MANUFACTURER PART # ============ ====== YAMAKATE HONEYWELL 2DL2-J
RODAMIENTOS Y COPLAS | 50072301 | PASADOR MC-J-14 22-3307 | 8 | UN | (EN ZONAS MECANIZADAS), CON ACEITE CHESTERTON 740 O CON PINTURAANTICORROSIVA, SEGÚN CORRESPONDA.CADA REPUESTO DEBERÁ SER ENTREGADO IDENTIFICADO CON UN Nº DE PLANO Y NºDE ORDEN DE COMPRA, SOBRE O BAJO RELIEVE EN DONDEEL PROVEEDOR, DEBERÁ ENTREGAR LAS PIEZAS CON UNA PROTECCION (TOTAL) ÓLOS REPUESTOS DEBERÁN SER FABRICADOS DE ACUERDO CON ESPECIFICACIONES YMATERIALES INDICADOS EN EL PLANO.NO AFECTE LA VIDA UTIL.PASADOR MC-J-14PLANO: 22-3307USO: ACCIONAMIENTO TOLVA CARRO ROMANA N°1 A.HORNO N°1
RODAMIENTOS Y COPLAS | 50073019 | PASADOR Mc-4 33-7789 | 2 | UN | Larry - Auxiliares LevantePASADOR MC-4PLANO CAP 33-7789PLANTA DE COQUE
RODAMIENTOS Y COPLAS | 50065535 | CAM. BBA.15M185/ | 1 | UN | SPARES FOR 'WORTHINGTON' PUMP MODEL 15M-185/2 =============== DESCRIPTION PART NR. =========== ======== SLEEVE RW97902B-29
RODAMIENTOS Y COPLAS | 50189813 | TORNILLO 25-12932.1 MC. 18 | 4 | UN | TORNILLO 25-12932.1 MC. 18
RODAMIENTOS Y COPLAS | 50192389 | HORQUILLA 10025-S275JR 15-2979.0 G21 | 2 | UN | Horquilla UNI EN 10025-S275JRPLANO DETALLE 15-2979.0 G21
RODAMIENTOS Y COPLAS | 50146767 | ZAPATA Mc-2 22-1729.4 | 2 | UN | PLANO CAP 22-1729.4SONDA HORIZONTAL AH1/AH2USO: CONJUNTO CADENA Mc-1 PLANO 22-7115ZAPATA Mc.2
RODAMIENTOS Y COPLAS | 54010177 | CINTA TELEIMPRESOR PHILIPS N430035 | 16 | UN | ara manipularlos y neutralizarlos. Además debe indicar código de riesgo con normalización nacional y/o internacional.CINTA DE NYLON 6.31 MM.ANCHO POR 0.99 M. LARGO, 'ARIMEX' TELETYPE No. 40/42-4043, PARA SER USADO EN TELEIMPREiales suministrados, estarán libres de sustancias contaminantes para la salud humana o el medio ambiente. En el caso que esto no sea posible, el proveedor deberá informar sobre los agentes contaminantes, su concentración y los métodos recomendados pSOR PHILIPS MODELO 43. PROTECCIÓN MEDIO AMBIENTE. La formulación de los mater
RODAMIENTOS Y COPLAS | 50185779 | CABLE DE ANTENA - RAD-CAB-EF393- 5M | 1 | UN | AMORTIGUACIÓN : 1,6/2,9/5,0 DB CON 0,9/2,4/5,8 GHzCABLE DE ANTENA - RAD-CAB-EF393- 5MCONEXIÓN : 2 X N (MACHO)DIÁMETRO EXTERIOR : 10 MM.FABRICANTE : PHOENIX CONTACTLONGITUD DE CABLE : 5 M.NUMERO PARTE : 2867652
RODAMIENTOS Y COPLAS | 50043621 | PASADOR CAP 25-3278 MC. B | 1 | UN | MATERIAL ACERO SAE 1045 MC-B NUMERO DE PLANO: 25-3278 MC-B USO: TRANSMISIONPASADOR
RODAMIENTOS Y COPLAS | 50070665 | FUENTE PODER 4.8A 24 VCC | 1 | UN | POWER SUPPLY, 24VDC - 4.8AMP. MANUFACTURER : POWER ONE PART # : HD24-4.8A
RODAMIENTOS Y COPLAS | 50041192 | ENGRANAJE AC SAE4140 HEL.IZQ 291020U | 1 | UN | ENGRANAJE MC-U HELICOIDAL IZQUIERDO CON TRATAMIENTO TERMICO LINEA DE CORTE PLANCHAS MATERIAL: ACERO SAE-4140 NUMERO DE PLANO: 29-1020 MC-U OTROS NUMEROS DE PLANO 61BB30.
RODAMIENTOS Y COPLAS | 50041193 | ENGRANAJE MC-T CAP 29-1020 | 1 | UN | ENGRANAJE MC-T HELICOIDAL DERECHO CON TRATAMIENTO TERMICO LINEA DE CORTE PLANCHAS MATERIAL: ACERO SAE-4140 NUMERO DE PLANO: 29-1020 MC-T OTROS NUMEROS DE PLANO 61BB30.
RODAMIENTOS Y COPLAS | 50059904 | CJA.ACEITE T-4356- | 1 | UN | Confeccionar Caja de Reductor Mc-1 T-4356, segun plano CSH-70-9207.1.-
RODAMIENTOS Y COPLAS | 50150903 | PERNO ESPARRAGO 14 1/2" LG. RS-1829 MC.2 | 4 | UN | RS-1829 MC.2PERNO ESPARRAGO 14 1/2" LG.Uso Stand de laminación 13 - 14.
RODAMIENTOS Y COPLAS | 50158247 | BALIZA DE 12 VOLT PARA VEHICULO | 4 | UN | #N/A
RODAMIENTOS Y COPLAS | 54003284 | CONECTOR TIERRA CABLE/CABLE DOSSERT | 25 | UN | CONECTOR TIERRA CABLE/CABLE DOSSERT NP GX50-50 300-500.
RODAMIENTOS Y COPLAS | 50093904 | ROD. INA E50 KLLH 50X90X22 63AA50DA0 | 2 | UN | MARCA: INAMORDAZA DE TRANSFERENCIAPLANO CAP 29-22235PLANO X97789RODAMIENTO INSERTABLE DE BOLAS 50X90X22Rodillo Formador Seno SalidaTIPO: E50 KLLH
RODAMIENTOS Y COPLAS | 50046739 | TAPA SELLO RD 5-100 MC. 5 | 10 | UN | AL: DE FABRICACION TALLER DE RODILLOSTAPA SELLO MC-5
RODAMIENTOS Y COPLAS | 50110960 | BUJE APOYO 4.1/2X6 | 2 | UN
RODAMIENTOS Y COPLAS | 50040890 | BUJE BRONCE Mc-D CAP FP-29-711 | 2 | UN | BUJE MC-D LINEA CORTE DE HOJALATA MATERIAL: BRONCE SAE-64O (CA-937) NUMERO DE PLANO:FP-29-711
RODAMIENTOS Y COPLAS | 50049436 | SELLO ACEITE GOMA GARLOCK 23X3355 | 3 | UN | ANCHO SELLO: 1/2 INH DIAMETRO EJE A ALOJAR: 6 INH DIAMETRO ORIFICIO ALOJAMIENTO: 7.000 INH JUNTA REFUERZO METALICO MATERIAL: GOMA. NOMBRE DEL FABRICANTE: GARLOCK NUMERO PARTE FABRICANTE: 23X3355
RODAMIENTOS Y COPLAS | 54003437 | FORM PEDIDOS DE PLANOS 14 X 11 140372 | 93 | BLC | FORMULARIOS PEDIDOS DE PLANOSOS SEGUN MUESTRA EN PAPELES Y CARTULINAS BAJO DENOMINACION CMPC.PA DE CARTULINA N° 060.832
RODAMIENTOS Y COPLAS | 54011204 | PORTAFUSIBLE 8.5 x 23 mm. 1P | 12 | UN | FUSEHOLDER, 5 x 20mm, 6 AMP. Max. MANUFACTURER : PHOENIX CONTACT PART # : UK5 - HESI
RODAMIENTOS Y COPLAS | 50111897 | JGO. ANILLOS 'O' FILTRO MOD. 691F-A | 4 | UN
RODAMIENTOS Y COPLAS | 50069148 | EJE MC-25 D40-70-1430 | 1 | UN | (EN ZONAS MECANIZADAS),CON ACEITE CHESTERTON 740 O CON PINTURAANTICORROSIVA , SEGÚN CORRESPONDA .CADA REPUESTO DEBERÁ SER ENTREGADO IDENTIFICADO CON UN Nº DE PLANO Y NºDE ORDEN DE COMPRA , SOBRE O BAJO RELIEVE EN DONDEEJE MC-25EL PROVEEDOR, DEBERÁ ENTREGAR LAS PIEZAS CON UNA PROTECCION (TOTAL) ÓLOS REPUESTOS DEBERÁN SER FABRICADOS DE ACUERDO CON ESPECIFICACIONES YMATERIALES INDICADOS EN EL PLANO.NO AFECTE LA VIDA UTIL.PLANO: D40-70-1430USO: REDUCTOR IZAR TORRE DESCARGA N°2
RODAMIENTOS Y COPLAS | 50189021 | O-RING 84.5 x 3 Viton 70 SH | 10 | UN | O-RING 84.5 x 3 Viton 70 SH Cabezal Torsión.
RODAMIENTOS Y COPLAS | 50044686 | CATALINA CAP 703079MC50 R776E | 1 | UN | CATALINA MC-50
RODAMIENTOS Y COPLAS | 50093825 | ROD. COD. 4.392339. | 5 | UN | SIGLA : SKF PARTNUMBER : 8.090597.W-C331
RODAMIENTOS Y COPLAS | 50093834 | ROD. COD. 4.392341. | 5 | UN | SIGLA : SKF PARTNUMBER : 8.090597.W-C332
RODAMIENTOS Y COPLAS | 50093838 | ROD. COD. 4.392342. | 5 | UN | SIGLA : SKF PARTNUMBER : 8.090597.W-C333
RODAMIENTOS Y COPLAS | 50036088 | HORQUILLA 70-891 Mc 6 | 2 | UN | CON 4 TUERCAS CADA UNAHORQUILLAS Mc 6MATERIAL: ACERO A42-27ESNUMERO DE PLANO: 70-891
RODAMIENTOS Y COPLAS | 54005973 | TARJETA TELA MYLAR LEYEND 9 PANDUIT PCM9 | 173 | UN | LEYENDA 9, FABRICANTE-2 IDEAL INDUSTRIES INC, PN-2 43-009.ETIQUETA, NOMBRE DEL FABRICANTE: PANDUIT, NUMERO PARTE FABRICANTE: PCM9, RASGOS ESPECIALES: TELA MYLAR, CARACTERISTICAS ADICIONALES:
RODAMIENTOS Y COPLAS | 50066393 | CAMISA Mc-17 23-18606 | 6 | UN | BOMBAS HIBON ACERIACAMISA Mc-17CORREO NEUMATICO AAHH Y ACERIAPLANO CAP 23-18606
RODAMIENTOS Y COPLAS | 50093637 | TAPA | 2 | UN | PLANO CAP 23-19664 TAPA MC.2
RODAMIENTOS Y COPLAS | 54002881 | CODO NEGRO 45° 1-1/2" 300LB | 50 | UN | CODOINH.ON: 300 PS
RODAMIENTOS Y COPLAS | 50094014 | TAPA Mc-10 | 8 | UN | PLANO NKK PM07307 Pusher - Limpiador Marcos Hornos TAPA Mc-10
RODAMIENTOS Y COPLAS | 50043615 | FLANGE CAP 25-12157 MC.307 | 1 | UN | NUMERO DE PARTE: 4.027473.H NUMERO DE PLANO: 25-12157 MC-307 USO: DESCANSO LADO OPERADORFLANGE MC-307
RODAMIENTOS Y COPLAS | 50144040 | ROCIADOR D40-984 MC. 50 | 2 | UN | ROCIADOR D40-984 MC. 50
RODAMIENTOS Y COPLAS | 50192113 | SEPARADOR 8.341889.L 15-3112.3 Mc.107 | 12 | UN | SEPARADOR 8.341889.L 15-3112.3 Mc.107
RODAMIENTOS Y COPLAS | 50046663 | SELLO ANILLO Mc-23 CAP D40-29-2334 | 14 | UN | 80 X 177 mm.(DI) LINEA RECOCIDO CONTINUO MATERIAL HYPALON NUMERO DE PLANO: D40-29-2334 SELLO ANILLO "V" MC-23 USO: ACCESORIOS RODILLOS ESTRUJADORES
RODAMIENTOS Y COPLAS | 50052375 | TARJETA RRY-411-1 DANIELI N000011E | 1 | UN | CTERISTICAS ADICIONALES: FABRICANTE-2 SIEI PETERLONGO.TARJETA
RODAMIENTOS Y COPLAS | 50052375 | TARJETA RRY-411-1 DANIELI N000011E | 1 | UN | CTERISTICAS ADICIONALES: FABRICANTE-2 SIEI PETERLONGO.TARJETA
RODAMIENTOS Y COPLAS | 50080601 | PORTA SELLO 64BB14 | 1 | UN
RODAMIENTOS Y COPLAS | 50210681 | CAÑERIA CON COPLA 15-2263.3 32A | 6 | UN | Brazos Kick OFF, Horno Palanquilla LBR Plano 15-2263.3 Kick Off.CAÑERIA CON COPLA 15-2263.3 32ACañeria con Copla Mc-32A
RODAMIENTOS Y COPLAS | 50149840 | BARRA Mc-30 22-2845 | 2 | UN | ALTO HORNOBARRA Mc-30LAVADOR DE GAS SECUNDARIOPLANO CAP 22-2845VALVULA DE SEGURIDAD 24"
RODAMIENTOS Y COPLAS | 50067778 | EJE 14' - C/BRIDAS 95 MM DIA. | 1 | UN | DESCRIPCION PARTE NRO. =========== ========== EJE14', ARMADO CON BRIDAS 76035 DE 95 MM DIA.REPUESTOS PARA MAQUINA CORTADORA DE LA- DRILLOS MARCA CLIPPER MODELO ECW 3-55-3 CODIGO 99726.-
RODAMIENTOS Y COPLAS | 50060556 | BUJE Mc-10 26-10709 | 22 | UN | BUJE Mc-10LPCPLANO CAP 26-10709
RODAMIENTOS Y COPLAS | 50108816 | VAST. 14X2.1/ | 3 | UN
RODAMIENTOS Y COPLAS | 50200239 | Flange MC-317 8.032372.C | 1 | UN | Danieli 8.032372.C / 0.005568.KFlange MC-317 8.032372.C
RODAMIENTOS Y COPLAS | 50065219 | CONECION RAPIDA 1.1/4 GAS COD.0.080885.Z | 10 | UN | SIGLA : DAN PARTNUMBER : 8.369521.P/A01-107
RODAMIENTOS Y COPLAS | 50070905 | PALANCA Mc-19 FP-19-4 | 1 | UN | BOMBA DE INCENDIODWG E-1814N° PARTE T14952PALANCA DISPARADOR EMERGENCIA MC-19 F2658PLANO CAP FP-19-4TURBINA TERRY TIPO Z1 SERIE 25403
RODAMIENTOS Y COPLAS | 50053061 | RODA BOLA N° PARTE LJT-3 | 1 | UN | ANCHO TOTAL: 26.99 MMTCARACTERISTICAS ADICIONALES: CONTACTO ANGULAR.CARRO TRASPASO ACERO N°1DIAMETRO CALIBRE: 76.2 MMTDIAMETRO EXTERNO: 146.05 MMTEQUIPO: REDUCTOR DE GIRO TORNAMESANOMBRE DEL FABRICANTE: RANSOME HOFFMAN ROLLARDNUMERO PARTE FABRICANTE: LJT-3RODAMIENTO BOLA
RODAMIENTOS Y COPLAS | 50092830 | TUBO ELECTRONICO 6146 | 5 | UN | 6146AELECTRONIC TUBES. ================= TUBE TYPE =========
RODAMIENTOS Y COPLAS | 54027922 | PERNO C/CIL HEX INT M24x160H GR P=3.00MM | 20 | UN | CON TRATAMIENTO TERMICO.DIMENSIONES M24 X 160 P=3.00 MMMETRICO, HILO GRUESO,PERNOS CABEZA CILINDRICA CON HEXAGONO INTERIOR,SEGUN NORMA DIN 912 -12K (I.S.O. CLASE 12.9)
RODAMIENTOS Y COPLAS | 50030202 | DESCANSO 1-1/2 EJE.C/BRIDA LINKBELT | 4 | UN | DESCANSO 1-1/2 INCH EJE CON BRIDA FABRICANTE: LINK BELT NUMERO DE PARTE: FC-3Y224-N TIPO/MODELO: CARTRIDGE USO: RODAMIENTO SISTEMA MOTRIZ RAYO X Nº 2.
RODAMIENTOS Y COPLAS | 50140419 | TENSOR ARM. 15-779.3 MC. 4.375406.G | 3 | UN | 1.- TUERCA ISO 8.8 M36 -36 H FINO P=3.00MM1.- TUERCA SEGÚN PLANO 15-780.3 MC - 4.349047.PTENSOR ARMADO 15-779.3 MC - 4.375406.G
RODAMIENTOS Y COPLAS | 50020989 | EMPAQUETADURA CILINDRO CC-CY-03 | 1 | JGO | COMPUESTO POREMPAQUETADURA CILIDRO HIDRAULICO CC-CY-03HORNO DE COQUEPLANO CAP
RODAMIENTOS Y COPLAS | 50049189 | ELECTRODO CAP 16 - R 125 | 5 | UN | #N/A
RODAMIENTOS Y COPLAS | 50050757 | ELECTRODO CAP 16 - R 121 | 5 | UN | #N/A
RODAMIENTOS Y COPLAS | 50048639 | LABERINTO LER-103 EJE: 3-1/2" | 12 | UN | DIÁMETRO DE EJE: 3-1/2"EJE SALIDA REDUCTOR CENTRALLABERINTONUMERO PARTE FABRICANTE: LER-103TRASL. PUENTEUSO:
RODAMIENTOS Y COPLAS | 50090761 | SISTEMA BLOQUEO 0.052538.B | 2 | UN | ============= SISTEMA BLOQUEO 0.052538.B 8.002805.A MC.133== DESCRIPCION CODIGO DAN =========== PLANO CAP/DAN ==========TREN TERMINADOR ALAMBRON GUILLOTINA VOLANTE N°2 CV20FR2 ============================
RODAMIENTOS Y COPLAS | 50085086 | PASADOR | 7 | UN
RODAMIENTOS Y COPLAS | 50053248 | RODAMIENTO 6216-2Z/C3 | 3 | UN | CON SELLOS O PLACAS DE PROTECCIONFABRICANTE SKFLINK DE CATALOGO ADJUNTONUMERO DE PARTE 6216-2Z/C3RODAMIENTO RIGIDO DE BOLAS
RODAMIENTOS Y COPLAS | 50069249 | EJE LOCO MESA T1-T2 | 1 | UN | PLANO CAP 26-10616 EJE LOCO MC.50
RODAMIENTOS Y COPLAS | 50046956 | ELECTRODO A440 R 71,5 LBT12 CAP 1702 | 6 | UN | #N/A
RODAMIENTOS Y COPLAS | 50075458 | BUJE BRONCE | 4 | UN
RODAMIENTOS Y COPLAS | 50022629 | ADAPTADOR E 6X11 TIMKEN K85073 | 4 | UN | ADAPTADOR CARACTERISTICAS ADICIONALES: ADAPTADOR E (6 X 11). IDENTIFICACION EQUIPO DEL QUE ES PARTE: RODAMIENTOS. NOMBRE DEL FABRICANTE: TIMKEN NUMERO PARTE FABRICANTE: K85073
RODAMIENTOS Y COPLAS | 50035482 | ENGRANAJE 50DIENTE CAP D40701322MCB | 1 | UN | TRAFICO Y MUELLEENGRANAJE MC-BRCADOS CON LETRAS Y NUMEROS DE GOLPE
RODAMIENTOS Y COPLAS | 50172325 | O-RING 4DP-18 FOR PRIMUSLL | 2 | UN | MANUFACTURER: RIGAKUO-Ring 4DP-18Part Number: 075513S
RODAMIENTOS Y COPLAS | 54002724 | CODO 45° AC AISI-304 1-1/2" 150LB | 9 | UN | CODONOXIDABLE AISI 304
RODAMIENTOS Y COPLAS | 50146770 | BUJE CON PESTAÑA MC-13 D-40-41-427 | 2 | UN | BUJE CON PESTAÑA MC-13EQUIPO: LANZA DE ARGON, BOVEDA EAM-2PLANO: D-40-41-427UBICACION: COLADA CONTINUA PALANQUILLA
RODAMIENTOS Y COPLAS | 50197814 | TEE POLIPROPILENO PPH Ø 110 mm. | 5 | UN | ÁcidosPPH Diámetro: 110 mm Resistencia química a Alcalinos yTEE 110 mm PPH Material :Polipropileno HomoPolimero
RODAMIENTOS Y COPLAS | 50050038 | CAMISA EJE WORTH RW97903B-50 | 1 | UN | BOMBA WORTHINGTON Nº9 24M425 EW-1. LAMINADOR DE PLANOS EN CALIENTE MANGUITO EJE DE BOMBA NUMERO PARTE FABRICANTE: RW97903B-50 PLANTA DE AGUA
RODAMIENTOS Y COPLAS | 50051163 | CONECTOR RAPIDO 1/4" FARVAL U421B | 22 | UN | CONECTOR RAPIDOO NOMINAL DE DESCONEXION RAPIDA: 1/4 INH.
RODAMIENTOS Y COPLAS | 50106197 | GUIA CIL 50 X 580 MM | 1 | UN
RODAMIENTOS Y COPLAS | 50155132 | Transductor de Pesaje KM02GA | 1 | C/U | 1mV/V – 2mV/V-Ability to adjust zero: 10% FS-Accuracy: 0.2%-Analog output: 4-20mA-Load cell drive capability: can drive 2 load cells-Load cell excitation voltage:10VDCMARCA:KELI SENSINGMODELO:KM02GA-Plus adjustment: 100 – 500 times-Power Supply: 15-24VDC-Receivable range of load cell sensitivity:Technical parameters:TRANDUCTOR DE PESAJE
RODAMIENTOS Y COPLAS | 50130133 | MANOMETRO OXIGENO O-40 BAR VERTICAL | 8 | UN | EQUIPO EN QUE SE USA: CIRCUITO DE GAS PROPANOFABRICANTE: GEGA.MANOMETRO PARA OXIGENO RANGO: O - 40 Bar.NRO.PARTE: 7031.030.005/1 VERTICALUBICACION: MAQUINA DE CORTE, PALANQUILLAS de
RODAMIENTOS Y COPLAS | 50138529 | CUERPO MORDAZA 2 15-662.3 4.595494. E | 1 | C/U | CUERPO MORDAZA 2 15-662.3 4.595494. E
RODAMIENTOS Y COPLAS | 50131511 | PORTAFUSIBLE DE PORCELANA | 16 | UN | FABRICANTE: SIEMENSNº PARTE: 5SM4 317PORTAFUSIBLE DE PORCELANA
RODAMIENTOS Y COPLAS | 54011820 | FUSIBLE 300.00A 500V B/P | 18 | UN | ======== DESCRIPCION FABRICANTE ==== === VOLT ======= 300.00 500V FERRAZ A050F300 PROTECCIÓN MEDIO AMBIENTE. La form======= # CATALOGO ========== AMP TENSIONCOMPONENTES ELECTRICOS ====================== FUSIBLESn el caso que esto no sea posible, el proveedor deberá informar sobre los agentes contaminantes, su concentración y los métodos recomendados para manipularlos y neutralizarlos. Además debe indicar código de riesgo con normalización nacional y/o internacional.ulación de los materiales suministrados, estarán libres de sustancias contaminantes para la salud humana o el medio ambiente. E
RODAMIENTOS Y COPLAS | 50054646 | DISCO RESORTE 40X20X2MM ROLEX AM402020 | 127 | UN | RESORTE: DISCOSPESOR: 2 MMT
RODAMIENTOS Y COPLAS | 50093665 | TAPA | 1 | UN | PLANO CAP 41-12175 TAPA MC.113
RODAMIENTOS Y COPLAS | 50054551 | ANILLO FIJACION FRB 10/150 SKF FRB10/150 | 6 | UN | ANILLO DE RETENCION ESTILO DEL ANILLO: FIJACION NOMBRE DEL FABRICANTE: SKF NUMERO PARTE FABRICANTE: FRB 10/150
RODAMIENTOS Y COPLAS | 54010832 | FUSIBLE 5.5 KV. 0.5 AMP. TIPO EJ-1 | 3 | UN | FUSE, TYPE EJ-1 - 5.5KV - 0.5E AMP. MANUFACTURER : GENERAL ELECTRIC PART # : 9F60BDD905 (OLD #6293011G11)
RODAMIENTOS Y COPLAS | 50095057 | ROD.RODILLO RECTO N 220 ECM 100x180x34 | 2 | UN | DIMENSIONES 100 x 180 x 34 mm.FABRICANTE SKFNUMERO DE PARTE N 220 ECMRODAMIENTO RODILLOS CILINDRICOS
RODAMIENTOS Y COPLAS | 50027372 | TAPA C/SELLO PETROLEUM MACHINERY 218791 | 1 | UN | TAPA CON SELLO
RODAMIENTOS Y COPLAS | 50158521 | FIJACION SPROCKET M5 15-2111.1 Mc 12 | 3 | UN | FIJACION SPROCKET M5 15.2111.1 Mc 12
RODAMIENTOS Y COPLAS | 50090677 | SILENCIADOR PN 10 1' ISO7/1RBRASS/BR. | 6 | UN | COD. COMPRA DAN 0.344288.ZSIGLA : DAN PARTNUMBER : 8.150565.M MC. 111
RODAMIENTOS Y COPLAS | 50021477 | EMPAQUETADURA RANSOMES & RAPIER U1548 | 5 | UN | JUNTA
RODAMIENTOS Y COPLAS | 54009759 | TONER P/IMPRESORA 2100 HP C4096A | 3 | UN | CARTUCHO:TINTA;IMPRESORASRESORA HP LJ2100
RODAMIENTOS Y COPLAS | 50063878 | CABEZA C/DESCANSO ESFERICO | 1 | UN | EYE SPHERICAL BEARING CODE: GIHRK 25 UK 2RS Embout rotule, rod eye spherical bearing 25-0.01 X R25 X 20 SH174659, No. AG.:101 Code: GIHRK 25 UK 2RS - X99027SPARES FOR 'CPOAC' (GROUPE BOSCH) HYDRAU LIC CYLINDER : DWG. & REF. DESCRIPTION =========== =========== X99027 U2 ROD
RODAMIENTOS Y COPLAS | 50208947 | PUENTE FUSIBLE PE-400X600 CHANCAD MANDIB | 1 | UN | CONTIENE 2 PERFORACIONES OVALADAS DE 60X110MMEN ANEXO SE OBSERVAN FOTOGRAFÍASMATERIAL: ACEROMEDIDAS: 475X350X48MMPUENTE FUSIBLE PE-400X600SKU IMATESA: 1RIPFPE400STOCK NORTE, PLANTA DE CALUBICACIÓN: STOCK NORTEUSO: CHANCADOR DE MANDIBULA
RODAMIENTOS Y COPLAS | 54020822 | CORREA DENTADA 600H200 1/2 PASO 2 A 60 L | 6 | UN
RODAMIENTOS Y COPLAS | 50026164 | O-RING 18,64 DI X 3,53 | 250 | UN | 467.V MC-224A TRANSVERSAL: 3.53 MMTANILLO 'O' (JUNTA TORICA)
RODAMIENTOS Y COPLAS | 50055076 | RODAMIENTO 6214-2RS1 | 6 | UN | CON SELLOS O PLACAS DE PROTECCIONFABRICANTE SKFLINK DE CATALOGO ADJUNTONUMERO DE PARTE 6214-2RS1RODAMIENTO RIGIDO DE BOLAS
RODAMIENTOS Y COPLAS | 50035158 | PORTA ZAPATA MADERA CAP 703812REVDMC65 | 8 | UN | 65PORTAZAPATA MC-65
RODAMIENTOS Y COPLAS | 50131987 | PERNO 25-7269.2 MC. 352 | 6 | UN | PERNO Mc 352PLANO: 25-7269.2
RODAMIENTOS Y COPLAS | 54009523 | TUERCA HEX M39 HG PASO 4MM | 43 | UN | IONALES: CAJAS DE 25 UNIDADES.TUERCA
RODAMIENTOS Y COPLAS | 50049929 | GUIA B D40- 25-1021 MC.300B | 2 | UN | NUMERO DE PLANO: 25-1021 MC-300.B USO: CABEZAL FORMADOR DE ESPIRASGUIA MC-300 B
RODAMIENTOS Y COPLAS | 54007887 | NIPLE NEGRO 1 X2 300LB | 42 | UN | ACEROBOQUILLA ROSCADACARACTERISTICAS ADICIONALES: EMBALADOS EN BOLSAS DE POLIETILENO TRANSPARENTEE ORDEN DE COMPRA.
RODAMIENTOS Y COPLAS | 50041438 | ANILLO SEGURO MC-D. TOPES ENV.SUP E INF. | 6 | UN | ANILLO SEGURO MC-D.FIJACION TOPES AMORTIGUACION ENVOLVENTEL.P.C.MATERIAL: ACERO SAE 1020.NUMERO PLANO CAP: 26-17286.SUPERIOR E INFERIOR.USO:
RODAMIENTOS Y COPLAS | 50193607 | CLEVIS CIL. AVANCE MCC 15-1105.2 Mc. 301 | 2 | UN | CLEVIS CIL. AVANCE MCC 15-1105.2 Mc. 301
RODAMIENTOS Y COPLAS | 50049534 | RODA AGUJA TORRINGTON 567232-485632 | 2 | UN | ANCHO TOTAL: 2 INH CARACTERISTICAS ADICIONALES: CON PISTA INTERIOR. DIAMETRO CALIBRE: 3 INH DIAMETRO EXTERNO: 4500 INH NOMBRE DEL FABRICANTE: TORRINGTON NUMERO PARTE FABRICANTE: 567232-485632 RODAMIENTO AGUJA
RODAMIENTOS Y COPLAS | 50075483 | PERNO | 23 | UN | PLANO CAP 26- 4015 PERNO MC.7
RODAMIENTOS Y COPLAS | 52001084 | ESTROBO CADENA | 34 | UN | ESTROBO CADENANUMERO PLANO : 70- 2312-15 (adjunto)
RODAMIENTOS Y COPLAS | 50040344 | SELLO COPA CLEVELAND L4102813 | 118 | UN | FABRICANTE: CLEVELAND MATERIAL NX7 NUMERO DE PARTE: L41028- PLANO CAP 29-44138 SELLO COPA SERIE 504 N119 Mc 13 USO: CONJUNTO ARMADO VALVULA SELECTIVA
RODAMIENTOS Y COPLAS | 50089004 | PLACA FINAL | 8 | UN | PLANO CAP 29- 15580 RETEN MC.D
RODAMIENTOS Y COPLAS | 52002188 | CABLE AA RD 6x36 - 3/8 x 143 M | 1 | UN | ACERO DE ARADO MEJORADO, NEGRO, ALMA DE ACERO,CONSTRUCCION 6 X 36 (14/7+7/7/1) WARRINGTON SEALE,CORTE DE CABLE 3/8 x 143 MT,DIAMETRO DEL CABLE : 3/8 INCH,LONGITUD DEL CABLE : 143 METROS,RESIST. A LA RUPTURA : 5,75 TON.TORCIDO REGULAR DERECHO, PREFORMADO,USO EN GRUA KRANCO, (EAM).
RODAMIENTOS Y COPLAS | 50160694 | EJE Mc-55 70-10112.1 | 1 | UN | CCPEJE Mc-55PESCANTE DE 1,8 TPLANO CAP 70-10112.1
RODAMIENTOS Y COPLAS | 50070711 | LAINA MC-7 CAP 41-11339 | 8 | UN | LAINA MC-7PLANO: CAP 41-11339UBICACION: COLADA CONTINUA PLANCHONESUSO: TORRETA CUCHARAS
RODAMIENTOS Y COPLAS | 50097235 | REOSTATO PN202A983G13 W | 1 | UN | =================== WESTINGHOUSE 202A983G13ELECTRONIC COMPONENTS. ========== =========== RHEOSTAT. ========= OHMS VOLTS MANUFACTURER/PART.# ==== =====
RODAMIENTOS Y COPLAS | 50118066 | EJE | 2 | UN
RODAMIENTOS Y COPLAS | 54008073 | JUNTA 12-5/8X14-3/4X3/16 FLEXITALLIC | 7 | UN | 4 INHBAJOCADA EMPAQUETADURA DEBERÁ ENTREGARSE IDENTIFICADA CON ETIQUETAS PEGADASJUNTA:ESPIRAL;LAMINADA
RODAMIENTOS Y COPLAS | 50046106 | PASADOR MC-2 CAP 4144297.1 | 12 | UN | ***COLADA CONTINUAMATERIAL ACERO SAE 1045NUMERO DE PLANO: 41-44297.1PASADOR MC-2USO: MAQUINA DE CORTE HEBRA Nº 5
RODAMIENTOS Y COPLAS | 50117265 | JGO. REP. CIL. HID. 80/50-70 TCM4120.06 | 2 | UN
RODAMIENTOS Y COPLAS | 50041566 | BUJE Mc-V CAP FP-29-5552 | 2 | UN | BUJE Mc-VLINEA DE CORTE BLISSNivelador Mc kay 7"NUMERO DE PLANO: FP-29-5552
RODAMIENTOS Y COPLAS | 54007462 | BARRA RED ACERO AISI 316 INOX 2-1/2" | 100 | CM | CARACTERISTICAS ADICIONALES: REDONDA. CERTIFICACION ARTICULO: AISI 316 DIAMETRO: 2-1/2 INH MATERIAL: ACERO INOXIDABLEBARRA ACERO: REFORZADO
RODAMIENTOS Y COPLAS | 50075919 | EMPQ.PISTON 10X | 2 | UN | PLANO CAP FP 29- 2734 EMPAQUETADURA PISTON 10X7 MC.10
RODAMIENTOS Y COPLAS | 50103051 | MANGUITO EJE 2-11/16" | 3 | UN | CARACTERISTICAS ADICIONALES: FIJACION HA316 TAMBORES MAGNETICOSMANGUITOUSO DESIGNADO: EJE 2-11/16"
RODAMIENTOS Y COPLAS | 50170892 | BUJE Mc-5 22-27318.1 | 4 | UN | ALTO HORNO.BUJE MC-5PLANO CAP 22-27318.1SISTEMA FRENO CARRO ROMANA #4
RODAMIENTOS Y COPLAS | 50179336 | RESORTE DE DISCO 63 X 31 X 2,5 MM. | 35 | UN | RESORTE DE DISCO 63 X 31 X 2,5 MM.SCHNORR COD. 016100B
RODAMIENTOS Y COPLAS | 50022635 | DISCO OBTURADOR TSN 511 L | 28 | UN | DISCO OBTURADORLINK DE CATALOGO ADJUNTONUMERO PARTE FABRICANTE: TSN 511 L
RODAMIENTOS Y COPLAS | 50074974 | PERNO BRAKE NO.40 EC&M PNWB-4215 SD | 2 | UN | PART.# =========== ============ SCREW ADJUSTING,SHOE. SQUARE 'D' FOR No.40 EC&M,TYPE WB-4215 'WB' BRAKE (Cat.4-603,page 3).ELECTRIC COMPONENTS. ==================== SPARES FOR BRAKE. ================= DESCRIPTION MANUFACTURER
RODAMIENTOS Y COPLAS | 50075504 | CONTRATUERCA | 6 | UN
RODAMIENTOS Y COPLAS | 50052333 | TARJETA SALIDA ANAL SIEMENS 6ES54708MC11 | 1 | UN | NTE DEL INTERRUPTOR EN AMPERES: 4-20 MAMP.TARJETA
RODAMIENTOS Y COPLAS | 50065728 | CAM. ESPACIADOR | 1 | UN | DESCRIPCION PLANO # =========== ======= CAMIREPUESTOS PARA GRUAS 'ADAMSON ALLIANCE'. CONFECCIONAR DE ACUERDO A ESPECIFICACIO- NES DE PLANOS INDICADOS.-SA ESPACIADORA 70-X811 MC 5
RODAMIENTOS Y COPLAS | 50092042 | TRANSISTOR 2N3495 | 19 | UN | ========== 2N3495ELECTRIC COMPONENTS. ==================== TRANSISTORS. ============ JEDEC TYPE
RODAMIENTOS Y COPLAS | 52000549 | ESTROBO AC OJO-OJO 3/4 x 2,5 M | 6 | UN | .CARGA MÁX VERTICAL : 5,46 TONCASQUILLOS DE ALEACION,CONSTRUCCION 6 x 19 (12/6/6/1) FILLERDÍAMETRO CABLE : 3/4 INCHESTROBO CABLE DE ACERO OJO - OJO 3/4 x 2,5 MLARGO EN METROS : 2,5LARGO GASAS : 18 INCH.
RODAMIENTOS Y COPLAS | 50172996 | FLANGE COD. 4.149328.M MC. 305 | 1 | UN | 8.081259.KFLANGE COD. 4.149328.M MC. 305
RODAMIENTOS Y COPLAS | 50172991 | JGO. DE LAINA 4.250468.T MC. 311 | 1 | UN | 8.081259.KLAINA 4.250468.T MC. 311
RODAMIENTOS Y COPLAS | 54012074 | CJA.DERIVACION HERMETICA P/DUCTO | 4 | UN
RODAMIENTOS Y COPLAS | 50140356 | ESLABON EXT. 15-4120.1 MC.9 0.225923.X | 4 | UN | ESLABON EXT. 15-4120.1 MC.9 0.225923.X
RODAMIENTOS Y COPLAS | 50083526 | MICROFONO MOTOROLA TMN-6013A | 3 | UN | MANUFACTURER : MOTOROLA INC.MICROPHONEPART.# TMN-6013A
RODAMIENTOS Y COPLAS | 50052087 | FILTRO HY-PRO HPVL9-25MB. | 2 | UN | FABRICANTE: HY-PRO TIPO/MODELO: HPVL9-25MB.EQUIVALENTE: RLT9VZ10S20D5 FILTER Marca SchroederFILTROHPVL9-25MB ELEMENTO FILTRANTE
RODAMIENTOS Y COPLAS | 50036499 | PLETINA 2S-1363 70-329 Mc D | 6 | UN | GRÚAS Y PALASNUMERO DE PLANO: 70-329PLETINAMc DUSO:
RODAMIENTOS Y COPLAS | 50076947 | PASADOR CAMA ENFRIAM.BARRAS | 1 | UN
RODAMIENTOS Y COPLAS | 50052668 | RODA BOLA RADIAL FAFNIR 202KLD3 | 10 | UN | ANCHO TOTAL: 12.7 MMT CANTIDAD HILERAS: 1. CANTIDAD SELLOS: 1 CANTIDAD TAPAS: 1 DIAMETRO CALIBRE: 16 MMT DIAMETRO EXTERNO: 35 MMT NOMBRE DEL FABRICANTE: FAFNIR NUMERO PARTE FABRICANTE: 202KLD3 RODAMIENTO BOLA RADIAL
RODAMIENTOS Y COPLAS | 50085074 | ESPACIADOR COD. 4.481399.T | 1 | UN | SIGLA : DAN PARTNUMBER : 8.094662.D-374
RODAMIENTOS Y COPLAS | 50134988 | CLEVIS Mc-38 | 2 | UN | NUMERO DE PLANO: 25-12682.1 MC. 38CLEVIS MC. 38
RODAMIENTOS Y COPLAS | 50099419 | RESISTENCIA AC 110V PN3TY5664-1D SIEMENS | 2 | UN | RESISTOR, FOR ECONOMY CIRCUIT 3TL6, 110VAC MANUFACTURER : SIEMENS PART # : 3TY5664-1D
RODAMIENTOS Y COPLAS | 50029898 | PARTIDOR SIEMENS 9330SL23282M5500 | 1 | UN | E SONDA CV-1PARTIDOR MC-2501
RODAMIENTOS Y COPLAS | 54004036 | PATRON 0.005-0.030PPMC/0.001-0.030PPMS | 1 | FCO | PATRON ESTÁNDAR
RODAMIENTOS Y COPLAS | 54008056 | UNION BR ABOCINADA IMPERIAL 48F 1/2X3/8" | 65 | UN | S ADICIONALES: IMPERIAL 48F.UNION MANGUERA HIDRAULICAXION: ROSCA
RODAMIENTOS Y COPLAS | 50094133 | ANILLO INFERIOR 15-2190.1 4.428234.X | 2 | UN | ANILLO INFERIOR 15-2190.1 4.428234.X
RODAMIENTOS Y COPLAS | 54001692 | FUSIBLE 5,5 KV 0,5 A EJ-1 GE 9F60BBD905 | 3 | UN | .CORRIENTE : 0,5 AMPER,FABRICANTE : GENERAL ELECTRIC,FUSIBLE DE CARTUCHO,NUMERO PARTE : 9F60BBD905,TIPO : EJ-1,VOLTAJE : 5.500 VOLT
RODAMIENTOS Y COPLAS | 50020908 | FUENTE PODER +15V 3.5A S054CK/SN0053 | 1 | UN | FUENTE PODERPERES: 3.5 AMP
RODAMIENTOS Y COPLAS | 54009351 | PERNO CAB CIL HEX INT M12X60H | 334 | UN | X CAJA.HEXAGONO INTERIORPERNO
RODAMIENTOS Y COPLAS | 50108128 | PUERTA 568011 SIGNODE | 1 | UN | ENZUNCHADORA DE ROLLOS LPC.FABRICANTE SIGNODENUMERO DE PARTE 568011OTROS DATOS 62BC14KH01PUERTA / Gate
RODAMIENTOS Y COPLAS | 50190251 | CHAVETA 4 BARREDOR DE COQUESILLO | 4 | UN | 500MM USO: BARREDOR DE COQUESILLO PTA DE COQUECHAVETA ACOPLAMIENTO BARREDOR DE COQUESILLO.DIMENSIONES: -ANCHO: 22MM -ALTO: 14MM -LARGO:MATERIAL ACERO SAE 1020 O EQUIVALENTE.
RODAMIENTOS Y COPLAS | 50203421 | TAPA PROTECTORA SOPORTE RODTO. TIMKEN | 2 | UN | MARCA: TIMKEN ;MODELO: EUDR-40MMTAPA PROTECTORA SOPORTE RODAMIENTOUBICACIÓN: EAM2USO: CAPTADOR POLVO
RODAMIENTOS Y COPLAS | 50087509 | RESORTE | 20 | UN | 4 PART #/PLAN DESCRIPTION =========== =========== SPRING 57143-43SPARES FOR 'OIL GEAR CO.' FOR : HYDRAULIC PISTON PUMP, TYPE HG-830, SERIAL 89455 AS PER: BULLETIN DS 946600-A MARCH 197
RODAMIENTOS Y COPLAS | 50196671 | BUJE 15-1110.2 Mc. 310 | 12 | UN
RODAMIENTOS Y COPLAS | 50089668 | TORNILLO PERFORADO | 16 | UN | /3/85. PART NUMBER DESCRIPTION =========== =========== 140 HOLLOW SCREWF VACUUM TRAVERSE No. 2.640.00. AS PER: PART LIST VACUFIX ENCLOSED AT O- OPERATING INSTRUCTIONS NUMBER 164FROM: ALBERT FEZER MASCHINENFABRIK GMBH ESSLINGEN A.N. - ZELL WEST GERMA- NY. FOR: VACUUM PUMP TYPE 100-138-131110 O
RODAMIENTOS Y COPLAS | 50081396 | MARTILLO | 2 | UN | PLANO CAP 29- 5069 MARTILLO
RODAMIENTOS Y COPLAS | 50118503 | JGO.SELLOS RESORTE VALV. | 6 | UN
RODAMIENTOS Y COPLAS | 50072534 | LIMPIADOR # 19 | 8 | UN | , No.19SPARES FOR 'HANNA CORP. CO.' NEUMATIC CYLINDERS : PART NR. DESCRIPTION ======== =========== D26586-15 ROD WIPER
RODAMIENTOS Y COPLAS | 50086176 | CUÑA | 2 | UN
RODAMIENTOS Y COPLAS | 50035112 | PORTA ZAPATA MADERA CAP 703813REVFMC84 | 4 | UN | PORTAZAPATA MADERA MC-84
RODAMIENTOS Y COPLAS | 50037369 | RESORTE MC-249 22-13927 | 4 | UN | (EN ZONAS MECANIZADAS), CON ACEITE CHESTERTON 740 O CON PINTURAANTICORROSIVA, SEGÚN CORRESPONDA.CADA REPUESTO DEBERÁ SER ENTREGADO IDENTIFICADO CON UN Nº DE PLANO Y NºDE ORDEN DE COMPRA, SOBRE O BAJO RELIEVE EN DONDEEL PROVEEDOR, DEBERÁ ENTREGAR LAS PIEZAS CON UNA PROTECCION (TOTAL) ÓLOS REPUESTOS DEBERÁN SER FABRICADOS DE ACUERDO CON ESPECIFICACIONES YMATERIALES INDICADOS EN EL PLANO.NO AFECTE LA VIDA UTIL.PLANO: 22-13927RESORTES MC-249USO: CAJA SINFÍN NORTE SUR TRIPPER N°1 Y 2 CORREA N°22
RODAMIENTOS Y COPLAS | 54011344 | TE SOLDAR AC AISI 304 3 150LB | 1 | UN | DESCRIPCION DIA. ================== ===== TE SACCERIO CAÑERIA ACERO INOXIDABLE AISI 304 PARA 150 LB/PG2, SIN HILO COMO SIGUE .OLDAR 90 GR. 3
RODAMIENTOS Y COPLAS | 50078082 | MANTRO. 0.014632. | 2 | UN
RODAMIENTOS Y COPLAS | 54007819 | TE REDUCCION GALV 1X1X3/4 150LB | 45 | UN | CONEXION TDO
RODAMIENTOS Y COPLAS | 50078017 | MEDIO BUJE BRONCE | 1 | UN
RODAMIENTOS Y COPLAS | 50192705 | TUERCA M45 X 3 HILO DER. 15-2127.3 MC. 3 | 3 | UN | 15-2127.3 MC. 3Tuerca M45x3 Hilo Derecho MC 3 Acero 1020
RODAMIENTOS Y COPLAS | 50194750 | BUJE (DIN 172) 12.2 X 36 1-6620025-01 PO | 2 | UN | DRILL BUSHING SS 719 (DIN 172) 12.2 X 36 500828 POS 4 [Sund Birsta]
RODAMIENTOS Y COPLAS | 54010002 | AMPL.IND.12.0V50.0MA T-6.8 BASE EMBUTID | 58 | UN | INDICATING LAMP, 12 VOLTS 50mA - TEL. SLIDE - T 6.8
RODAMIENTOS Y COPLAS | 50145279 | SOPORTE MC-9L D40-22-532 | 4 | UN | (EN ZONAS MECANIZADAS), CON ACEITE CHESTERTON 740 O CON PINTURAANTICORROSIVA, SEGÚN CORRESPONDA.CADA REPUESTO DEBERÁ SER ENTREGADO IDENTIFICADO CON SU Nº DE PLANO Y NºDE ORDEN DE COMPRA, SOBRE O BAJO RELIEVE EN DONDEEL PROVEEDOR, DEBERÁ ENTREGAR LAS PIEZAS CON UNA PROTECCION (TOTAL) ÓLOS REPUESTOS DEBERÁN SER FABRICADOS DE ACUERDO CON ESPECIFICACIONES YMATERIALES INDICADOS EN EL PLANO.NO AFECTE LA VIDA UTIL.PLANO: D40-22-532SOPORTE MC-9LUSO: GUIA TALADRO PERFORADORA AAHH N°1 Y N°2
RODAMIENTOS Y COPLAS | 50097312 | ROTULA DIRECCION IZQ. (ELIM. ME-112) | 1 | UN | 0234385-00SPARES FOR 'EATON YALE' FORK LIFT TRUCK DESCRIPTION PART # =========== ====== ROD SOCKET ASSY.
RODAMIENTOS Y COPLAS | 50172360 | DC MOTOR TG-06E-AM-90-KA-24V | 1 | UN | DC Motor TG-06E-AM-90-KA-24VMANUFACTURER: RIGAKUPart Number: 903019S
RODAMIENTOS Y COPLAS | 50199045 | ESPACIADOR DAN. COD. 3.206.731.0 | 1 | UN | ESPACIADOR DAN. 3.206.731.0PLANO Danieli 8.032368.P
RODAMIENTOS Y COPLAS | 50090297 | REST.565.0 W 26.0 OHM 4.8 | 2 | UN | PART.# ==== ===== ================== 21 565 GE DS9033E5R2ELECTRONIC COMPONENTS. ========== =========== GENERAL ELECTRIC. RESISTORS. ======= ========= ========== OHMS WATTS
RODAMIENTOS Y COPLAS | 50070127 | NIVEL ELECTROMAG.RL-G1-1'GAS-S2-A500/450 | 2 | UN | SIGLA : PARTNUMBER : 8.361517.C-105
RODAMIENTOS Y COPLAS | 54009931 | ALAMBRE BOBINA ESMALTADO 44 AWG 2LFALT | 6.63 | KG | AISLADO CON DOBLE CAPA DE ESMALTE SINTETICO,ALAMBRE ELECTRICO,BOBINA ESMALTADO, MAGNETICO, REDONDO,CALIBRE : 44 AWG,CARACTERISTICAS ADICIONALES:EN CARRETES ESTANDAR,FABRICANTE : MADECO,TIPO : 2LFALT,
RODAMIENTOS Y COPLAS | 50137663 | PIEZA MC-5 D40-19-265 | 4 | UN | (EN ZONAS MECANIZADAS),CON ACEITE CHESTERTON 740 O CON PINTURAANTICORROSIVA , SEGÚN CORRESPONDA .CADA REPUESTO DEBERÁ SER ENTREGADO IDENTIFICADO CON UN Nº DE PLANO Y NºDE ORDEN DE COMPRA , SOBRE O BAJO RELIEVE EN DONDEEL PROVEEDOR, DEBERÁ ENTREGAR LAS PIEZAS CON UNA PROTECCION (TOTAL) ÓLOS REPUESTOS DEBERÁN SER FABRICADOS DE ACUERDO CON ESPECIFICACIONES YMATERIALES INDICADOS EN EL PLANO.NO AFECTE LA VIDA UTIL.PIEZA MC-5PLANO: D40-19-265USO: QUEMADOR DE PETROLEO CALDERAS 1 Y 2
RODAMIENTOS Y COPLAS | 50028042 | JGO REPARAR ACOPLE GIRATORIO HYTORC-USA | 5 | UN | JUEGO REPARACION ACOPLE GIRATORIO
RODAMIENTOS Y COPLAS | 50032725 | PASADOR MC-4 22-19436 | 2 | UN | (EN ZONAS MECANIZADAS), CON ACEITE CHESTERTON 740 O CON PINTURAANTICORROSIVA, SEGÚN CORRESPONDA.CADA REPUESTO DEBERÁ SER ENTREGADO IDENTIFICADO CON UN Nº DE PLANO Y NºDE ORDEN DE COMPRA, SOBRE O BAJO RELIEVE EN DONDEEL PROVEEDOR, DEBERÁ ENTREGAR LAS PIEZAS CON UNA PROTECCION (TOTAL) ÓLOS REPUESTOS DEBERÁN SER FABRICADOS DE ACUERDO CON ESPECIFICACIONES YMATERIALES INDICADOS EN EL PLANO.NO AFECTE LA VIDA UTIL.PASADOR MC-4PLANO: 22-19436USO: VALVULA DE ALIVIO Y CHIMENEA 44" AAHH N°2
RODAMIENTOS Y COPLAS | 50068963 | JGO. REP.CILINDRO NEUMATICO 4 X | 2 | UN | PARTE 44, PISTON BACK-UP WASHER PARTE 45, GLAND TO HEAD O'RING PARTE 47, END SEAL O'RINGE 41, GLAND LIPSEAL PARTE 42, PISTON SEAL PARTE 43, GLAND BACK-UP WASHERGUE: PARTE 14, GLAND CARTRIDGE PARTE 40, GLAND WIPERSEAL PARTPARA CILINDRO NEUMATICO 'PARKER' 4 DIA. X 8 CARRERA, LO SIGUIENTE: JUEGO DE REPARACION, COMO SI
RODAMIENTOS Y COPLAS | 50108879 | ESPARRAGO CON TUERCA MC-25 33-7411 | 26 | UN | (EN ZONAS MECANIZADAS),CON ACEITE CHESTERTON 740 O CON PINTURAANTICORROSIVA , SEGÚN CORRESPONDA .CADA REPUESTO DEBERÁ SER ENTREGADO IDENTIFICADO CON UN Nº DE PLANO Y NºDE ORDEN DE COMPRA , SOBRE O BAJO RELIEVE EN DONDEEL PROVEEDOR, DEBERÁ ENTREGAR LAS PIEZAS CON UNA PROTECCION (TOTAL) ÓESPARRAGO CON TUERCA MC-25LOS REPUESTOS DEBERÁN SER FABRICADOS DE ACUERDO CON ESPECIFICACIONES YMATERIALES INDICADOS EN EL PLANO.NO AFECTE LA VIDA UTIL.PLANO: CAP 33-7411USO : PUERTAS HORNOS DE COQUE
RODAMIENTOS Y COPLAS | 50107610 | SELLO ACEITE 12B5211-7 | 4 | UN | Mezclador Carbones. (Mixer)PLANTA DE COQUESELLO ACEITE 12B5211-7
RODAMIENTOS Y COPLAS | 50202286 | PROTECCION 25-13425 B MC. 316 | 2 | UN | PROTECCION 25-13425 B MC. 316
RODAMIENTOS Y COPLAS | 54009398 | PERNO CAB CIL HEX INT M24X90H | 56 | UN | AGONO INTERIORKPERNO
RODAMIENTOS Y COPLAS | 50042908 | BUJE D40 25- 1088 MC. 308 | 4 | UN | MATERIAL: ACERO SAE-4140 TEMPLADO Y REVENIDO DUREZA 340-380 BRINELL NUMERO DE PLANO: D40 25-1088 MC-308 USO: COPLABUJE MC-308
RODAMIENTOS Y COPLAS | 50140436 | MANDRIL ARM. D40-15-179 MC. 6 | 1 | UN | Compuesto por:Eje Mc. 6Golilla Mc. 6MANDRIL ARM. D40-15-179 MC. 6Tuerca Mc. 6
RODAMIENTOS Y COPLAS | 54020845 | EMPAQ. ANILLO'O' VITON 1/4 DI 1/16 ESP | 80 | UN
RODAMIENTOS Y COPLAS | 50019637 | ELEMENTO FILTRO MP-FILTRI | 3 | UN | **DESIGNACION TIPO/MODELO: CS-150-P10A.ELEMENTO FILTROESTANQUE DE ACEITE HIDRAULICO EAM 2FABRICANTE: MP-FILTRI
RODAMIENTOS Y COPLAS | 50203029 | EMPAQUETADURA DE MONTAJE P/CONTADOR | 9 | UN | DIMENSION 50 x 50 mmEMPAQUETADURA DE MONTAJEFABRICANTE: KüBLERGASKET 60 x 75 mmPART NUMBER N511020
RODAMIENTOS Y COPLAS | 50095567 | ROD.TIPO TS. 3,1496 X 4,9213 X 1,1417 P" | 3 | UN | DIMENSION MANUFACTURER PART. #3.1496 X 4.9213 X 1.1417BEARINGS,TAPERED ROLLERS,ASSEMBLED,SINGLE ROW,TIMKEN TYPE TS.BRANDS INDICATED OR IDENTICAL EQUIVALENTS, AS FOLLOWS.DIMENSIONES 3,1496x4,9213x1,1417 PULGADASFABRICANTE TIMKENNUMERO DE PARTE 32016XRODAMIENTO DE RODILLOS CONICOS ENSAMBLADOSTIMKEN TIPO TS
RODAMIENTOS Y COPLAS | 50130143 | Manómetro presión p.gas salida 0-4 bar | 8 | UN | DE PALANQUILLAS.EQUIPO EN QUE SE USA: CIRCUITO DE GAS PROPANOFABRICANTE: GEGA.MANOMETRO DE PRESION PARA GAS SALIDANOTA: USO EXCLUSIVO CARROS CORTE MÁQUINAS COLADANRO.PARTE: 7031.030.012/2RANGO: O - 4 Bar VERTICALUBICACION: MAQUINA DE CORTE, COLADA CONTINUA
RODAMIENTOS Y COPLAS | 50129960 | Rodamiento Esferico Sellado BS2-2213-2CS | 1 | UN | EQUIPO: Brazo Carga Lanza de InyecciónFABRICANTE: SKFNRO.PARTE: BS2-2213-2CSPLANO EQUIPO: 23-33611.1 Mc-10RODAMIENTO DE RODILLOS A ROTULA AGUJERO CONICO Y SELLADO
RODAMIENTOS Y COPLAS | 50087347 | INDICADOR DE CICLO VISUAL REF. 1655200 | 6 | UN | FABRICANTE DROPSAINDICADOR DE CICLO VISUAL REF. 1655200
RODAMIENTOS Y COPLAS | 50048880 | RESORTE PATIN WAGNER JFD-8126 | 2 | UN | QUE ES PARTE: PATIN.MUELLE
RODAMIENTOS Y COPLAS | 50156504 | BUJE 15-2009.2 MK. 312 | 1 | UN | BUJE 15-2009.2 MK. 312
RODAMIENTOS Y COPLAS | 50090331 | SEPARADOR 25-11549.1 Mc. 331 | 3 | UN | .- PLANO: 25-11549.1 MC-331 (ver última revisión)..- Respetar tolerancias de terminación..-USO: EJE Arrastrador 5 LAMINADOR DE BARRASSEPARADOR 25-11549.1 Mc. 331
RODAMIENTOS Y COPLAS | 50041446 | PASADOR 3"X18.38 CAP 2617204REVAMCD | 2 | UN | PASADOR 3" DIA. X 18.38LG. 62BC04CA06TEMA DESLIZAMIENTO GUIAS NORTE
RODAMIENTOS Y COPLAS | 54006832 | TUBO AC INOX AISI 316H CED80 1X0.179 | 4 | M | ISI-316L SCHEDULE 80TUBO
RODAMIENTOS Y COPLAS | 54008345 | PERNO ACERO CAB HEX 1/2X8 SAE | 207 | UN | 2A GRUESOPERNO
RODAMIENTOS Y COPLAS | 50052189 | BOQUILLA PEC-E-53070 -24 19-803 | 1 | UN | BOQUILLA MC-24COMBUSTIBLESDWG E-53070PLANO CAP 19-803QUEMADOR DE GAS CALDERAS 5-6
RODAMIENTOS Y COPLAS | 50041437 | TAPA ACERO SAE 1020 CAP 2617286CREVA | 2 | UN | ERIOR NORTE LAMINADOR PLANOS EN CALIENTETAPA MC-C
RODAMIENTOS Y COPLAS | 50041397 | ANILLO "O SIGNODE 62BC14KM06" | 6 | UN | ANILLO "O"
RODAMIENTOS Y COPLAS | 50066128 | BOB. DE CAMP | 3 | UN | 1945350SPARE FOR DELCO REMY EQUIPMENTS AS FOLLOWS: DESCRIPTION PART.# =========== ====== COIL
RODAMIENTOS Y COPLAS | 50057472 | AMPERMETRO CA 0-2.5 A FE 5.0 MA | 1 | UN | AMMETER AC 0-25 AMP. MANUFACTURER: BROWN BOVERI CO. PART.# GTS-061/72X24
RODAMIENTOS Y COPLAS | 50057492 | AMPERMETRO CA 0-2000 A FE 5.0 MA | 1 | UN | AMMETER AC 0-2.0 KA. MANUFACTURER : BROWN BOVERI CO. PART.# GTS-061/72X24
RODAMIENTOS Y COPLAS | 50057540 | AMPERMETRO CA 0-600 A FE 5.0 MA | 1 | UN | AMMETER AC 0-600 AMP. MANUFACTURER :BROWN BOVERI CO. PART.# GTS-061/72X24
RODAMIENTOS Y COPLAS | 54006612 | COPLA UNION GALV P- DUCTO 3" T & B | 5 | UN | ***COPLA UNION DE ACERO GALVANIZADODIAMETRO : 3 INCHFABRICANTE : THOMAS <(>&<)> BETTSNº CATALOGO : 682PARA DUCTO RIGIDO GALVANIZADOTIPO ERICKSON
RODAMIENTOS Y COPLAS | 50135407 | CUTLER CUERPO PARA MICRO BR1 (2NA+2NC) | 2 | UN | CODIGO:E50SBCUTLER CUERPO PARA MICRO BR1 (2NA+2NC)FABRICANTE:CUTLER HAMMER
RODAMIENTOS Y COPLAS | 50108620 | ANILLO RETEN | 3 | UN
RODAMIENTOS Y COPLAS | 50108646 | EMPQ.VASTAG | 3 | UN
RODAMIENTOS Y COPLAS | 50109139 | ANILLO 'O | 3 | UN
RODAMIENTOS Y COPLAS | 50109149 | ANILLO AMORTIGUACION | 3 | UN
RODAMIENTOS Y COPLAS | 50153309 | PASADOR 15-2004.2 MC-4 | 7 | UN | PASADOR 15-2004.2 MC-4
RODAMIENTOS Y COPLAS | 54030129 | ESPARRAGO METRICO 20X168 G5.8 C/T SEGURO | 44 | UN | CARACTERISTICAS ADICIONALES: CON TUERCA Y SEGURO DESIGNADOR DE SERIES DE HILO: HILO GRUESO LONGITUD DE HILO: IGUAL EN AMBOS LADOS LONGITUD TOTAL: 168 MMT MATERIAL: ACERO 1020ESPARRAGO METRICOGRADO: 5.8
RODAMIENTOS Y COPLAS | 50192081 | SOPORTE BRAZO TV LCD 10 - 55'' MAX 10KG | 6 | UN | <(>&<)>tv-brazo-c312-soporte-brazo-10-55pulgadas-para-lcd-tv-10kg-vesa-a-muro-150-75-200mmFabricante: GENERICOhttps://linkstore.cl/#!/Producto=10696N°° DE PARTE: TV-BRAZO-C312Soporte-Brazo 10-55pulgadas para LCD/TV 10kg VESA A-muro 150º 75-200mm
RODAMIENTOS Y COPLAS | 50051318 | FILTRO 5MIC EQ NEUM DANIELI 8049216PF111 | 3 | UN | FILTRO 5 MICRON-1
RODAMIENTOS Y COPLAS | 50046294 | DEFENSA CAP 41-442263 | 4 | UN | DEFENSADEN DE COMPRATREGAR REPUESTOS IDENTIFICADOS CON LETRAS Y NUMEROS DE GOLPE EN ZONA QUE NO AFECTE SU VIDA UTIL
RODAMIENTOS Y COPLAS | 50107959 | EMPQ. 62BC14LA2 | 3 | UN
RODAMIENTOS Y COPLAS | 50028094 | JGO REPARAR VALVULA ROSS 502K87 | 5 | UN | TRANSMISIONJUEGO REPARACION VALVULA
RODAMIENTOS Y COPLAS | 50108603 | TRASERO | 3 | UN
RODAMIENTOS Y COPLAS | 50108612 | RASPADOR VASTAGO | 3 | UN
RODAMIENTOS Y COPLAS | 50108629 | GORRO EMPAQUETADURA | 3 | UN
RODAMIENTOS Y COPLAS | 50108637 | EMPQ.VASTAG | 3 | UN
RODAMIENTOS Y COPLAS | 50108654 | EMPQ.PISTO | 3 | UN
RODAMIENTOS Y COPLAS | 50108663 | ANILLO 'O | 3 | UN
RODAMIENTOS Y COPLAS | 50109158 | ANILLO 'O | 3 | UN
RODAMIENTOS Y COPLAS | 50022812 | O'RING 153 DI X 2.8 MM. MAT. NITR. SH 70 | 40 | UN | ALTURA TRANSVERSAL: 2.8 MMT CARACTERISTICAS ADICIONALES: DUREZA 70 SHORE-A DIAMETRO INTERNO: 153.40 MMT ESPECIAL. IDENTIFICACION EQUIPO DEL QUE ES PARTE: LAMINADOR DE BARRAS N° 21 MATERIAL: BUNA-N (ACRILO NITRILO) NUMERO IDENTIFICADOR DE PLANO: 8.019715.EANILLO 'O' (JUNTA TORICA)
RODAMIENTOS Y COPLAS | 50113373 | CONO 68450 | 8 | UN | FABRICANTE TIMKENNUMERO DE PARTE 68450
RODAMIENTOS Y COPLAS | 50207018 | BASE ANCLAJE 15-1171.2 Mc. 305 | 1 | UN | BASE ANCLAJE 15-1171.2 Mc. 305
RODAMIENTOS Y COPLAS | 54002582 | GOLILLA PRESION 8.1X14.8X2MM AC AISI304 | 150 | UN | GNADOR DE ESTILO: EXTREMO LISOGOLILLA PRESIONS: PARA PERNO M8; CAJAS DE 100 UNIDADES."
RODAMIENTOS Y COPLAS | 50055907 | CATALINA | 2 | UN | REPUESTOS PARA PALAS 'BLAW KNOX': DESCRIPCION # PLANO =========== ======= CATALINA MC. 20 70-3935
RODAMIENTOS Y COPLAS | 50059784 | BRIDA SUCCION ITEM.I | 1 | UN | E 63.3096 ITEM ISPARES FOR CENTRIFUGAL PUMPS 'VICARB', P-15 MODEL. DESCRIPTION PART # / PLAN =========== ============= FLANG
RODAMIENTOS Y COPLAS | 54008241 | UNION GIRATORIA 2" 600LB CHICKSAN | 2 | UN | TAPER PIPE THREAD AND BUNA-N PACKING.EMPALMEERACIONAL MAXIMA: 600 PSI
RODAMIENTOS Y COPLAS | 50046723 | TAPA SELLO RD 2-100 Mc. 5 | 8 | UN | MATERIAL ACERO SAE-1045 NUMERO DE PLANO: RD-2-100 MC-5 USO: GUÍA ENTRADA LAMINADOR DE BARRASTAPA SELLO
RODAMIENTOS Y COPLAS | 50090587 | REST.AJUS.VITRIFICADA 300.0 W 0.5 OH | 10 | UN | RESISTOR, ADJUSTABLE, 300 WATTS 0.5 OHMS MANUFACTURER : MILWAUKEE RESISTOR CORP. PART # : 80Z145D10
RODAMIENTOS Y COPLAS | 50116099 | ROD. APAREADO FAF.7311WN/311KSDB E415 | 1 | JGO
RODAMIENTOS Y COPLAS | 50138750 | BUJE DE TEFLON MC-24 D40-41-376 | 9 | UN | BUJE DE TEFLON MC-24PLANO: D40-41-376UBICACION: COLADA CONTINUA PALANQULLAS
RODAMIENTOS Y COPLAS | 54002844 | COPLA ACERO FORJADO NPT 1-1/2" 3000WOG | 25 | UN | NPT 3000WOGCOPLA CAÑERIA
RODAMIENTOS Y COPLAS | 50097259 | REOSTATO 150 W 10.00 OHM | 2 | UN | RHEOSTAT, 150W - 10 Ohms MANUFACTURER: CRESSALL Mfg. Co. PART # : TYPE S150
RODAMIENTOS Y COPLAS | 50155246 | PERNO TENSOR M20 X 100 UNI6058 8.8 | 18 | UN | Croquis N° 108 Mc-1PERNO TENSOR M20 X 100 UNI6058 8.8
RODAMIENTOS Y COPLAS | 50138354 | TAPA MC-6 C.TUNDISH 41-44045 | 2 | UN | FABRICANTE: CONCASTPLANO:41-44045TAPA Mc-6UBICACION: COLADA CONTINUA DE PALANQUILLASUSO: CARRO PORTA UNDISH
RODAMIENTOS Y COPLAS | 50135291 | EJE Mc-164 22-14995 | 2 | UN | (EN ZONAS MECANIZADAS),CON ACEITE CHESTERTON 740 O CON PINTURAANTICORROSIVA , SEGÚN CORRESPONDA .CADA REPUESTO DEBERÁ SER ENTREGADO IDENTIFICADO CON UN Nº DE PLANO Y NºDE ORDEN DE COMPRA , SOBRE O BAJO RELIEVE EN DONDEEJE MC-164EL PROVEEDOR, DEBERÁ ENTREGAR LAS PIEZAS CON UNA PROTECCION (TOTAL) ÓLOS REPUESTOS DEBERÁN SER FABRICADOS DE ACUERDO CON ESPECIFICACIONES YMATERIALES INDICADOS EN EL PLANO.NO AFECTE LA VIDA UTIL.PLANO: 22-14995USO: TRIPPER CONVEYOR M-2
RODAMIENTOS Y COPLAS | 50083039 | PASADOR COD. 4.854022.H/E02 | 1 | UN | SIGLA : DAN PARTNUMBER : 8.266763.T-309
RODAMIENTOS Y COPLAS | 50140358 | PLACA 15-4120.1 MC.12 0.225923.X | 2 | UN | PLACA 15-4120.1 MC.12 0.225923.X
RODAMIENTOS Y COPLAS | 52001970 | GRILLETE GALV C- PASADOR ATORN 3/4 | 31 | UN | ***CARGA LIMITE : 4-3/4 TONGRILLETE GALVANIZADO CON PASADOR ATORNILLADOMODELO : G-209TAMAÑO NOMINAL : 3/4 INCHUSO, VIBRADOR TORRE N° 2.
RODAMIENTOS Y COPLAS | 50117840 | BUJE BIELA | 4 | UN
RODAMIENTOS Y COPLAS | 50041563 | GOLILLA AC SAE1020 CAP 2617284K | 4 | UN | GOLILLA MC-K
RODAMIENTOS Y COPLAS | 54001710 | FUSIBLE 0.50A 250V BUSSMANN MDL1/2 | 122 | UN | -1/4 INH, MEDIDA DE CORRIENTE DEL INTERRUPTOR EN AMPERES: 0.5 AMP, TIPO Y RANGO VOLTAJE EN VOLTS: 250 VLT.FUSIBLE, DE CARTUCHO, NOMBRE DEL FABRICANTE: COOPER BUSSMANN, NUMERO PARTE FABRICANTE: MDL-1/2, DIAMETRO TOTAL: 1/4 INH, LONGITUD: 1
RODAMIENTOS Y COPLAS | 50020919 | FUENTE PODER SIEMENS 6ES73071EA000AA0 | 1 | UN | NOMBRE DEL FABRICANTE: SIEMENS NUMERO PARTE FABRICANTE: 6ES7307-1EA00-0AA0FUENTE PODER
RODAMIENTOS Y COPLAS | 50138726 | TAPA D40-15-299 MC. 5.060306.Q | 2 | UN | TAPA D40-15-299 MC. 5.060306.Q
RODAMIENTOS Y COPLAS | 50105790 | BUJE | 1 | UN
RODAMIENTOS Y COPLAS | 50114021 | EMPAQ. VASTAGO 10X123 | 1 | JGO
RODAMIENTOS Y COPLAS | 54009388 | PERNO CAB CIL HEX INT M20X110H | 50 | UN | X CAJA.HEXAGONO INTERIORPERNO
RODAMIENTOS Y COPLAS | 54009016 | GOLILLA ESTRIADA PERNO 24X17X1.3MM | 320 | UN | CARACTERISTICAS ADICIONALES: CAJA X 100 UN. DIÁMETRO DEL AGUJERO -1: 17 MMT DIÁMETRO EXTERNO: 24 MMT ESPESOR-1: 1.3 MMT ESTRIADA PARA PERNOS CABEZA CILINDRICA (PARKER) 16 MM MATERIAL-2: ACERO RASGOS ESPECIALES: ELASTICAGOLILLA ESTRIADA SCHNORR
RODAMIENTOS Y COPLAS | 50086502 | PORTAZAPATA MADERA PL CAP 70-3655 MC 46 | 3 | UN | PLANO CAP 70-3655 MC 46PORTAZAPATA MADERA
RODAMIENTOS Y COPLAS | 50172328 | SELLO ACEITE GOMA 4-7/8 x 5-7/8 x 7/16 | 2 | UN | SELLO ACEITE GOMA 4-7/8 x 5-7/8 x 7/16
RODAMIENTOS Y COPLAS | 50176539 | EJE Mc-134/1 PLANO-23-20666 | 1 | UN | EJELANZAS DE OXIGENOMc-134/1PLANO-23-20666UBICACION: ACERIA CONOXUSO: CONJUNTO POLEA CARRO TRASLACION
RODAMIENTOS Y COPLAS | 50193620 | CONTRAPESO Mc-317 PL 8.122120.Z | 2 | UN | Contrapesos Mc-317 Plano conjunto 8.122820.ZN° de parte 4.457213.X DANIELIUSO: CABEZAL FORMADOR DE ESPIRAS LAMINADOR DE BARRAS
RODAMIENTOS Y COPLAS | 50154407 | Tapa Mc-180 4.442805.T | 2 | UN | GRUA 101 Y 104 L.B.RECTASPlano Danielli: 4.442805.TRUEDAS GUIAS Y MOTRICES TRASLACION CARROTapa Mc-180USO:
RODAMIENTOS Y COPLAS | 50154408 | Tapa Mc-180 4.442806.R | 2 | UN | GRUA 101 Y 104 L.B.RECTASPlano Danielli: 4.442806.RRUEDAS GUIAS Y MOTRICES TRASLACION CARROTapa Mc-180USO:
RODAMIENTOS Y COPLAS | 50072768 | EMPAQUETADUA 4.134238.V | 2 | UN | EMPAQUETADUA 4.134238.V
RODAMIENTOS Y COPLAS | 50114401 | FUNDA VASTAGO CIL.HIDR. PM-CY-15 | 1 | UN | AVANCE LIMPIADOR PUERTAS PUSHER - MEPCON VELCRO EN TODA LONGITUD DE VÁSTAGOFUNDA/FUELLE PARA CILINDRO HIDRAULICONOTA: FUNDA/FUELLE PROTECTOR ALTAS TEMPERATURASNUMERO PARTE FABRICANTE: PM-CY15PLANO CILINDRO: FP-33-2292
RODAMIENTOS Y COPLAS | 50204333 | Grasa Polyrex EM 103 Mobil Balde 16Kg | 1 | UN | Grasa Polyrex EM 103 Mobil Balde 16Kg
RODAMIENTOS Y COPLAS | 50020779 | GOLILLA 1-3/8X2-3/4X3/8 CAP 2915774MCK | 30 | UN | ARANDELASPESOR: 3/8 INH.
RODAMIENTOS Y COPLAS | 50040120 | COLLAR SEPARADOR MC-58 CAP D40-26-364 | 2 | UN | COLLAR SEPARADOR MC-58 FABRICANTE: WORTHINGTON LAMINADOR PLANOS EN CALIENTE MATERIAL MEEHANITE G.S. NUMERO DE PLANO: D40-26-364 MC-58 PLANTA DE AGUA USO: CUERPO SUCCION BOMBAS WORTHINGTON
RODAMIENTOS Y COPLAS | 50033319 | BUJE BRONCE MC-18 22-X398 | 3 | UN | (EN ZONAS MECANIZADAS), CON ACEITE CHESTERTON 740 O CON PINTURAANTICORROSIVA, SEGÚN CORRESPONDA.BUJE MC-18CADA REPUESTO DEBERÁ SER ENTREGADO IDENTIFICADO CON UN Nº DE PLANO Y NºDE ORDEN DE COMPRA, SOBRE O BAJO RELIEVE EN DONDEEL PROVEEDOR, DEBERÁ ENTREGAR LAS PIEZAS CON UNA PROTECCION (TOTAL) ÓLOS REPUESTOS DEBERÁN SER FABRICADOS DE ACUERDO CON ESPECIFICACIONES YMATERIALES INDICADOS EN EL PLANO.NO AFECTE LA VIDA UTIL.PLANO: 22-X398USO: VALVULA CAPTADOR DE POLVO AAHH N°2
RODAMIENTOS Y COPLAS | 50050542 | ELECTROVALVULA VICKERS DG4V3S2AMUH560 | 1 | UN | ELECTROVALVULANOMBRE DEL FABRICANTE: VICKERSNUMERO PARTE: DG4V-3S-2A-MU-H5-60UBICACION: COLADA CONTINUA PALANQUILLASUSO: BLOCK REGULACION ELECTRODO EAM-2
RODAMIENTOS Y COPLAS | 50045556 | TAPA CAP 70167711REVAMC11 | 2 | UN | TAPA MC-11
RODAMIENTOS Y COPLAS | 50051233 | ELECTRODO CAP 28 - R 177,5 | 3 | UN | #N/A
RODAMIENTOS Y COPLAS | 50194754 | BASE SENSOR 1-6620025-01 POS 12 | 20 | UN | BASE SENSOR 1-6620025-01 POS 12CLAMP HALF 1-6620025-01 POS 012Item 5157549"MARCA SUND BIRSTA
RODAMIENTOS Y COPLAS | 50137654 | PERNO MORDAZA 15-505.3 MC. 4.378765.S | 4 | UN | PERNO MORDAZA MC. 4.378765.S
RODAMIENTOS Y COPLAS | 50053203 | RODAMIENTO 6030/C3 | 1 | UN | FABRICANTE SKFLINK DE CATALOGO ADJUNTONUMERO DE PARTE 6030/C3RODAMIENTO RIGIDO DE BOLAS (SIN SELLOS)
RODAMIENTOS Y COPLAS | 50068510 | FILTRO CPL4410.152 | 1 | UN | ELEMENTO FILTRO 'PALL'MODELO HC9021FDP8H.
RODAMIENTOS Y COPLAS | 50132938 | CAPILLA.TEMP. GAUDE PN0.400182.D DANIELI | 1 | UN | 0...100 DEGREE C CAP.L=2MCAPILLARY TEMPERATURE GAUGECAPILLARY THERMOMETER;WITH WELL 180 MM G1/2"DB: 16,0DESCRIPCION DANIELI:DESCRIPCION GENERICA:M001N°PARTE:0.400182.DQty 1Ref. Assembly: DP01PA-JA02-S8000-CREF. DATA SHEET H2101DDNReference Job Position: DP01PA017562 STRUMENTAZIONE IN CAMPOSTRUMENTAZIONE IN CAMPO R.M.
RODAMIENTOS Y COPLAS | 50067491 | EJE 2T-4348 | 1 | UN | CAP =========== ===== ===== EJE 70-949REPUESTOS PARA GRUAS PUENTE 'CLEVELAND': PLANO PLANO DESCRIPCION FABR.
RODAMIENTOS Y COPLAS | 50078242 | MEDIO BUJE BRONCE | 4 | UN
RODAMIENTOS Y COPLAS | 50141940 | CHAVETA PP-9-04.1 MC. 44 | 15 | UN | CHAVETA PP-9-04.1 MC. 44
RODAMIENTOS Y COPLAS | 54003521 | FORM TARJETA TRABAJO | 1900 | UN | 020.811 SOLIDA AMARILLADENOMINACION CMPCFORMULARIO TARJETA DE TRABAJO FORM.465004 (FO-72-72024 REV.2)
RODAMIENTOS Y COPLAS | 50067179 | EJE Mc-36 26-10856 | 16 | UN | EJE Mc-36PLANO CAP 26-10856
RODAMIENTOS Y COPLAS | 50094599 | ROD.DE AGUJA,S/PIST.INT. 3.3/4 X 4-3/4X2 | 3 | UN | 3.3/4 X 4-3/4 X 2 TOR HJ607632BEARINGS,NEEDLE,WITHOUT INNER RACE,OPEN END WITH LUBRICATING GROOVE ANSBRANDS INDICATED OR IDENTICAL EQUIVALENTS, AS FOLLOWS.DIMENSION (IN) MANUFACTURER PART. #DIMENSIONES 3-3/4 X 4-3/4 X 2 PULGADASFABRICANTE TORRINGTONNUMERO DE PARTE TOR HJ607632OIL HOLES.RODAMIENTO DE AGUJAS SIN PISTA INTERIOR
RODAMIENTOS Y COPLAS | 54007124 | CORREA DENTADA 1/2" PASO 2-100L 1000H200 | 9 | UN | INH.CORREA
RODAMIENTOS Y COPLAS | 50047204 | TUERCA GANCHO 3" CAP 7040189MC9" | 1 | UN | TUERCA GANCHO MC-9
RODAMIENTOS Y COPLAS | 50045387 | CRUCETA PETROLEUM 274 D | 1 | UN | CARGA).CRUCETA (2 DADOS C/HILO
RODAMIENTOS Y COPLAS | 50160191 | SENSOR DE NIVEL P/N SNK 127 STAUFF | 1 | UN | ***FABRICANTE : STAUFFNUMERO DE PARTE : SNK 127SENSOR DE NIVEL
RODAMIENTOS Y COPLAS | 54008048 | TUERCA UNION BR ABOCINADA IMPERIAL 3/4" | 50 | UN | INHIONALES: TUBO EXPANDIDO 45 DDTUERCA
RODAMIENTOS Y COPLAS | 50041175 | SOPORTE Mc 6 D40-26-834 | 10 | UN | FABRICANTE: CAP LAMINADOR DE PLANOS EN CALIENTE (LPC). MATERIAL ACERO SAE 1020 NUMERO DE PLANO: D40 26-834 MC-6 USO: DESCANSO SUPERIOR BACK-UP F1-F4 LADO MARSolic. modificación H. Arriagada 28-05-09SOPORTE Mc 6
RODAMIENTOS Y COPLAS | 50170274 | CAMISA Mc-162 AC.INOX.AISI304 PL35-234.2 | 2 | UN | Camisa Mc-162, MATERIAL AC. INOX. AISI 304,Plano: 35-234.2USO EN BOMBAS LICOR ENFRIAMIENTO P-3101 A y B
RODAMIENTOS Y COPLAS | 50043584 | EJE GUIA CURVA FP 25- 608-F | 4 | UN | INFORMACION ADICIONAL: MATERIAL DE FABRICACION (MAESTRANZA). MATERIAL: ACERO SAE-1045 NUMERO DE PLANO: FP 25-608 MC-F USO: GUIA CURVA ABATIBLEEJE MC-F
RODAMIENTOS Y COPLAS | 50097971 | RES.COD. B106.22 | 3 | UN | SIGLA : DAN PARTNUMBER : 8.307550.R-332
RODAMIENTOS Y COPLAS | 54003418 | ARMARIO METALICO 300x200x150 MM | 5 | UN | ARMARIO METALICOCON PLANCHA PARA MONTAJE DE ARTEFACTOSMEDIDAS : 300 X 200 X 150 MM
RODAMIENTOS Y COPLAS | 50118246 | JGO. ANILLOS COMPRESIO | 2 | UN
RODAMIENTOS Y COPLAS | 50044582 | PLANCHA SEGURO 70-4253 Mc 6 | 8 | UN | GRUAS Y PALAS.NUMERO PLANO CAP: 70-4253PLANCHA SEGURO Mc 6USO:
RODAMIENTOS Y COPLAS | 50044582 | PLANCHA SEGURO 70-4253 Mc 6 | 8 | UN | GRUAS Y PALAS.NUMERO PLANO CAP: 70-4253PLANCHA SEGURO Mc 6USO:
RODAMIENTOS Y COPLAS | 50144693 | RODAMIENTO 1311 EKTN9+H311 | 3 | UN | FABRICACION: SKFINCLUYE MANGUITO DE FIJACIÓNRODAMIENTO 1311 EKTN9+H311
RODAMIENTOS Y COPLAS | 50021984 | ESCOBILLA CARBON JEUMONT | 10 | UN | : FABRICANTE J. SCHNEIDERESCOBILLAQUE ES PARTE: MOTOR CC DC 7.45KW 775RPM FRAME MC602 CARRO VOLCADOR ESCORIA Nº 2 CONOX
RODAMIENTOS Y COPLAS | 50033001 | BUJE MC-AB 22-15003 | 8 | UN | (EN ZONAS MECANIZADAS), CON ACEITE CHESTERTON 740 O CON PINTURAANTICORROSIVA, SEGÚN CORRESPONDA.BUJE MC-BCADA REPUESTO DEBERÁ SER ENTREGADO IDENTIFICADO CON UN Nº DE PLANO Y NºDE ORDEN DE COMPRA, SOBRE O BAJO RELIEVE EN DONDEEL PROVEEDOR, DEBERÁ ENTREGAR LAS PIEZAS CON UNA PROTECCION (TOTAL) ÓLOS REPUESTOS DEBERÁN SER FABRICADOS DE ACUERDO CON ESPECIFICACIONES YMATERIAL: ACERO SAE-1045MATERIALES INDICADOS EN EL PLANO.NO AFECTE LA VIDA UTIL.PLANO: 22-15003TEMPLADO A DUREZA BRINELL 285-300USO: ACCIONAMIENTO COMPUERTAS TOLVA CARRO ROMANA N°3
RODAMIENTOS Y COPLAS | 50075294 | LIMITADOR PROXIMIDAD (ITEM 50) | 1 | UN
RODAMIENTOS Y COPLAS | 54007268 | NIPLE ACOP BZ 3/4 PARKER BH661W | 6 | UN | : 3/4 INH.CONECTOR: RAPIDO; HIDRAULICO
RODAMIENTOS Y COPLAS | 50144234 | SPROCKET MOTRIZ MC-2 D40-34-85 | 2 | UN | (EN ZONAS MECANIZADAS), CON ACEITE CHESTERTON 740 O CON PINTURAANTICORROSIVA, SEGÚN CORRESPONDA.CADA REPUESTO DEBERÁ SER ENTREGADO IDENTIFICADO CON UN Nº DE PLANO Y NºDE ORDEN DE COMPRA, SOBRE O BAJO RELIEVE EN DONDEEL PROVEEDOR, DEBERÁ ENTREGAR LAS PIEZAS CON UNA PROTECCION (TOTAL) ÓLOS REPUESTOS DEBERÁN SER FABRICADOS DE ACUERDO CON ESPECIFICACIONES YMATERIALES INDICADOS EN EL PLANO.NO AFECTE LA VIDA UTIL.PLANO: D40-34-85SPROCKET MOTRIZ MC-2USO: CORREA MAGNETICA MK-C2, PLANTAM DE COQUE
RODAMIENTOS Y COPLAS | 50207197 | FDPI-02, FIELD BUS KIT. MARCA ABB | 1 | UN | FABRICANTE: ABBFDPI-02, FIELD BUS KIT.PART NUMBER: 3AUA0000108650
RODAMIENTOS Y COPLAS | 50043614 | ESPACIADOR 25-12160 MC-323 | 1 | UN | ESPACIADORRIOR MC-349 ARMADO
RODAMIENTOS Y COPLAS | 50032779 | BUJE MC-A D40-22-425 | 2 | UN | (EN ZONAS MECANIZADAS), CON ACEITE CHESTERTON 740 O CON PINTURAANTICORROSIVA, SEGÚN CORRESPONDA.BUJE MC-ACADA REPUESTO DEBERÁ SER ENTREGADO IDENTIFICADO CON UN Nº DE PLANO Y NºDE ORDEN DE COMPRA, SOBRE O BAJO RELIEVE EN DONDEEL PROVEEDOR, DEBERÁ ENTREGAR LAS PIEZAS CON UNA PROTECCION (TOTAL) ÓLOS REPUESTOS DEBERÁN SER FABRICADOS DE ACUERDO CON ESPECIFICACIONES YMATERIALES INDICADOS EN EL PLANO.NO AFECTE LA VIDA UTIL.PLANO: D40-22-425USO: LINEA NEUMATICA ACCIONAMIENTO COMPUERTAS CARRO ROMANA 3 AAHH N°2
RODAMIENTOS Y COPLAS | 50074939 | EMPQ.EN 837/1 G1/2' (6,2X17,5X2) | 500 | UN | COD. COMPRA DAN.0.176345.KSIGLA : DAN PARTNUMBER : DP01PA-JC12-S4500-CM001
RODAMIENTOS Y COPLAS | 54035154 | KIT TUBOS REEMPLAZO Cl17sc 8560400 | 1 | UN | barra de agitación magnética e instrucciones para el usuario.El kit de tubería CL17sc incluye un arnés de tubería premontado, unaKIT DE TUBOS DE REEMPLAZO Cl17scMarca: HachRef. Producto: 8560400Uso en medición de cloro Bocatoma Biobío.
RODAMIENTOS Y COPLAS | 50142795 | RESORTE MC-53 ALTERNATIVO ESTAMPADORA | 32 | UN | MATERIAL: ALAMBRE MUSICAL 2.5 MM DIAMETRONUMERO DE PLANO: D40-41-435RESORTE MC-53UBICACION: COLADA CONTINUA DE PLANCHONESUSO:RETORNO DE NUMEROS ESTAMPADORA
RODAMIENTOS Y COPLAS | 50063870 | CABEZA C/DESCANSO ESFERICO | 1 | UN | EYE SPHERICAL BEARING CODE: 5754 Embout rotule, rod eye spherical bearing 32H7 X R40 X 27 - SH174624 AG.:114 Code: 5754 - L41158SPARES FOR 'CPOAC' (GROUPE BOSCH) HYDRAU LIC CYLINDER : DWG. & REF. DESCRIPTION =========== =========== L41158 U2 ROD
RODAMIENTOS Y COPLAS | 50074018 | EMPAQUETADURA DE LABIO DIN 275 NITRILE | 119 | UN | COD. COMPRA DAN. 0.064101.AEMPAQUETADURA DE LABIO DIN 275 NITRILE.SIGLA : DAN PARTNUMBER : 8.267389.V/S13-157
RODAMIENTOS Y COPLAS | 50209645 | SEPARADOR MC-7 70-8977.1 | 2 | UN | PLANO 70-8977.1SEPARADOR MC-7
RODAMIENTOS Y COPLAS | 50055370 | RESORTE MC-5811 KM-3629 SIEMENS VAI | 4 | UN | FABRICANTE: SIEMENSMUELLE HELICOIDAL COMPRESIONMC-5811NUMERO PARTE: KM-3629PLANO : 9330.SL.23282M5500PLANO CAP: 23-21311.1UBICACION: ACERIA CONOXUSO: CARRO COLOCACION DE SONDA CV-1.
RODAMIENTOS Y COPLAS | 50055377 | RESORTE MC-5812 KM-3629 SIEMENS VAI | 4 | UN | FABRICANTE: SIEMENSMUELLE HELICOIDAL COMPRESION MC-5812PLANO: 9330.SL.23282M5500UBICACION: ACERIA CONOXUSO: CARRO COLOCACION DE SONDA CV-1
RODAMIENTOS Y COPLAS | 54008398 | PERNO ACERO CAB HEX 1X3-1/2 SAE | 162 | UN | CAJA X 25.O: 2A GRUESOPERNO
RODAMIENTOS Y COPLAS | 54010357 | ENCHUFE HEMBRA BLOQUE 4 CONT. | 10 | UN | PLUGS AND SOCKETS 'CARRIER KHEOPS' DESCRIPTION PART # =========== ==== = STRAIGHT PLUG FEMALE 1F-652
RODAMIENTOS Y COPLAS | 50042369 | RUEDA DENTADA D40 25-920 MC-308 | 1 | UN | COMPACTADOR Y ATADOR DE ROLLOS DP.121.78 (DIAM) LAMINADOR DE BARRAS MATERIAL ACERO NUMERO DE PARTE: 4.088898.Z NUMERO DE PLANO: D40 25-920 MC-308 USO: TREN TERMINADOR DE ALAMBRON Z20RUEDA DENTADA MC-308
RODAMIENTOS Y COPLAS | 50200722 | HORQUILLA NIVELADORA MC-D 15-2189.3 | 2 | UN | HORQUILLA NIVELADORA MC-D 15-2189.3
RODAMIENTOS Y COPLAS | 50089226 | SELLO P6 B2511-004.853 COD. 0.183852.W | 7 | UN | DANIELI COD. 0.183852.WRef. Assembly: 8.090661.L-E106SELLO P6 B2511-004.853
RODAMIENTOS Y COPLAS | 50040018 | ANILLO IMPULSOR FP-22-2259 | 2 | UN | ANILLO IMPULSOR FABRICANTE: ALLIS CHALMERS MOTOBOMBA AGUA GRANULADO ESCORIA AH2. NUMERO DE PARTE: 8X6SKD-4-004-2 NUMERO DE PLANO: FP-22-2259 TIPO/MODELO: 8X6SKD
RODAMIENTOS Y COPLAS | 50185584 | GOLILLA AISLANTE MC-13 D40-41-622 | 20 | UN | GOLILLA AISLANTE MC-13MATERIAL: DUROGLASSPLANO: D40-41-622
RODAMIENTOS Y COPLAS | 50107533 | ELEMENTO ELÁSTICO NORMEX 148 | 4 | UN | ELEMENTO ELASTICONORMEX 148PARA ACOPLAMIENTOPLANTA DE COQUEUSO: BOMBAS J, FENOLES
RODAMIENTOS Y COPLAS | 50079172 | PERNO MESA 2A-3-4-51 | 22 | UN | PLANO CAP FP 26- 285 PERNO MESA 2A-3-4-51 MC.E
RODAMIENTOS Y COPLAS | 50174806 | ANILLO SEPARADOR MC-4123D 23-X-19620 | 2 | UN | ANILLO SEPARADOR MC-4123DMATERIAL: ASTM 284GRBPLANO: 23-X-19620UBICACION: ACERIA CONOXUSO: BIELA SOPORTE SISTEMA DRT CONVERTIDORES
RODAMIENTOS Y COPLAS | 50091953 | REST.FIJA VITRIFIC. 6800 OH | 4 | UN
RODAMIENTOS Y COPLAS | 50148394 | EJE Mc-A D40-33-389 | 2 | UN | EJE MC-APLANO CAP D40-33-389PLANTA DE COQUE
RODAMIENTOS Y COPLAS | 54008856 | PRISIONERO AC CAB CIL HEX INT 1X3-1/2 | 26 | UN | INTERIORPRISIONERO
RODAMIENTOS Y COPLAS | 50022322 | MANOMETRO 0-150 Kg/cm2 FP-33-1323 | 5 | UN | AMORTIGUADO CON GLICERINACONEXION INFERIOR CON HILO PF 3/8 MACHODIAMETRO EXTERIOR: 80 mmEXTRACTOR DE PUERTASFP-33-1323MANOMETROmodelo similar a: G-BU3/8x75x150KGPlano adjunto en anexo de articuloPLANTA DE COQUERANGO PRESION: 0-150 Kg/cm2.SISTEMA HIDRÁULICO CENTRALIZADO PUSHER
RODAMIENTOS Y COPLAS | 50153190 | PERNO CABEZAL EMPUJADOR MC-4 33-7628 | 32 | C/U | ACERO ASTM A193 GRADO B7DEBE INCLUIR TUERCA Y GOLILLA MISMAS CARACTERISTICASLISTA DE MATERIALES 33-7614M24 X 125 LGPERNO CABEZA HEXAGONALPLANO 33-7628PLANTA DE COQUEUSO: CABEZAL EMPUJADOR PUSHER
RODAMIENTOS Y COPLAS | 50138751 | FUELLE MC-28 PLANO D40-41-376 | 5 | UN | FUELLE MC-28PLANO: D40-41-376UBICACION: COLADA CONTINUA PALANQULLAS
RODAMIENTOS Y COPLAS | 50155612 | PERNO M27x130 GALVANIZADO | 10 | UN | altura 5mm diametro exterior 50mmCABEZA PERNOClase : 12.9 Torque : 1250 (N-m)CON TUERCA Y GOLILLA PLANA GRUESAentrecaras 46mm altura: 22mmentrecaras 46mm altura:18mmGOLILLAMUELLEPERNO M27 x 130 Lg hilo corrienteTODO GALVANIZADOTORRE DESCARGA 3TUERCA
RODAMIENTOS Y COPLAS | 50060311 | BUJE Mc 7 41-12108 | 8 | UN | BUJE Mc 7NUMERO PLANO CAP: 41-12108
RODAMIENTOS Y COPLAS | 50109499 | VAST. 8X1 | 1 | UN
RODAMIENTOS Y COPLAS | 50030134 | COLECTOR INF CAP 4112098REVAMC150 | 4 | UN | COLECTOR INFERIOR COLECTORES INFERIORES
RODAMIENTOS Y COPLAS | 50141328 | CASQUILLO DE PERNO SS-20-113 BEDA | 5 | UN | CASQUILLO DE PERNO SS-20-113 PARA PISTOLA LANCEO 1/4"MARCA: BEDAUBICACION: ACERIA COLADA CONTINUAUSO:SISTEMA OXICORTE
RODAMIENTOS Y COPLAS | 50152483 | SEGURO GANCHO DE CADENA A339 1'' | 8 | UN | SEGURO GANCHO DE CADENA A339 1''SEGURO PARA GRUA KONECRANE
RODAMIENTOS Y COPLAS | 50032439 | ANILLO MC-34 G-1060000 WOODINGS | 1 | UN | (EN ZONAS MECANIZADAS), CON ACEITE CHESTERTON 740 O CON PINTURAANILLO MC-34ANTICORROSIVA, SEGÚN CORRESPONDA.CADA REPUESTO DEBERÁ SER ENTREGADO IDENTIFICADO CON UN Nº DE PLANO Y NºDE ORDEN DE COMPRA, SOBRE O BAJO RELIEVE EN DONDEEL PROVEEDOR, DEBERÁ ENTREGAR LAS PIEZAS CON UNA PROTECCION (TOTAL) ÓFABRICANTE: WOODINGSLOS REPUESTOS DEBERÁN SER FABRICADOS DE ACUERDO CON ESPECIFICACIONES YMATERIALES INDICADOS EN EL PLANO.NO AFECTE LA VIDA UTIL.NUMERO DE PARTE: SC-5277-373NUMERO DE PLANO: G-1060000 MC-34USO: CILINDRO DE GIRO PISTOLA TAPONADORA A.HORNO N°2
RODAMIENTOS Y COPLAS | 54006322 | BOQUILLA DUCTO 2-1/2 PEDIR 54006737 | 128 | UN | BOQUILLA DE ALUMINIO P- DUCTO 2-1/2"FABRICANTE : THOMAS <(>&<)> BETTSPART NUMBER : 128AL
RODAMIENTOS Y COPLAS | 54012007 | JGO.REPARAC.VALV.MARIP.DEZURIK FIG.632 8 | 1 | UN
RODAMIENTOS Y COPLAS | 50043608 | PASADOR D40-25- 551 REV.B MC. 112 | 3 | UN | MATERIAL ACERO SAE 1045 MC-112 NUMERO DE PLANO: D40-25-551 REV.B MC-112 USO: GUIA SALIDAPASADOR 0.008400.S
RODAMIENTOS Y COPLAS | 50029009 | TUBO ELECTRONICO 807 | 4 | UN | ELECTRONIC TUBE (TUBO ELECTRONICO)
RODAMIENTOS Y COPLAS | 50079366 | ESPACIADOR MC-324 (4.023546.N) | 2 | UN | ESPACIADOR MC-324 (4.023546.N)
RODAMIENTOS Y COPLAS | 50069088 | JGO. REPARACIO | 2 | UN | -1176SPARES FOR 'TAYLOR' LIFT TRUCK DESCRIPTION PART NR. =========== ======== KIT, REPAIR I-1-26
RODAMIENTOS Y COPLAS | 50109286 | EMPQ.VASTAG | 2 | UN
RODAMIENTOS Y COPLAS | 50077131 | RODILLO DE LEVA MC-18 FP-22-2718 | 1 | UN | (EN ZONAS MECANIZADAS), CON ACEITE CHESTERTON 740 O CON PINTURAANTICORROSIVA, SEGÚN CORRESPONDA.CADA REPUESTO DEBERÁ SER ENTREGADO IDENTIFICADO CON UN Nº DE PLANO Y NºDE ORDEN DE COMPRA, SOBRE O BAJO RELIEVE EN DONDEEL PROVEEDOR, DEBERÁ ENTREGAR LAS PIEZAS CON UNA PROTECCION (TOTAL) ÓLOS REPUESTOS DEBERÁN SER FABRICADOS DE ACUERDO CON ESPECIFICACIONES YMATERIALES INDICADOS EN EL PLANO.N° DE PARTE: G-1017000-18NO AFECTE LA VIDA UTIL.PLANO: FP-22-2718RODILLO DE LEVA MC-18USO: CILINDRO HIDRAULICO ACCIONAMIENTO PISTON PISTOLA TAPONEADORA
RODAMIENTOS Y COPLAS | 54001867 | CAJA DERIV GALV 1/2 CR-HINDS LR 17 | 11 | UN | # CATALOGO : LR 17 - FORM 7CAJA DE DERIVACION, FIERRO GALVANIZADOCON TAPA INCLUIDAFABRICANTE : CROUSE-HINDSPARA DUCTO RIGIDO DE ACERO GALVANIZADOTAMAÑO : 1/2 PULGADAUSO ELECTRICO NORMA ANSI C-80-1
RODAMIENTOS Y COPLAS | 50075873 | PASADOR MC-4 D40 -33-328 | 5 | UN | (EN ZONAS MECANIZADAS),CON ACEITE CHESTERTON 740 O CON PINTURAANTICORROSIVA , SEGÚN CORRESPONDA .CADA REPUESTO DEBERÁ SER ENTREGADO IDENTIFICADO CON UN Nº DE PLANO Y NºDE ORDEN DE COMPRA , SOBRE O BAJO RELIEVE EN DONDEEL PROVEEDOR, DEBERÁ ENTREGAR LAS PIEZAS CON UNA PROTECCION (TOTAL) ÓLOS REPUESTOS DEBERÁN SER FABRICADOS DE ACUERDO CON ESPECIFICACIONES YMATERIALES INDICADOS EN EL PLANO.NO AFECTE LA VIDA UTIL.PERNO MC.4PLANO D40-33-328USO: Carro Apagado N° 1
RODAMIENTOS Y COPLAS | 50076831 | FLANGE MC-4 D40-70-932 | 2 | UN | (EN ZONAS MECANIZADAS), CON ACEITE CHESTERTON 740 O CON PINTURAANTICORROSIVA, SEGÚN CORRESPONDA.CADA REPUESTO DEBERÁ SER ENTREGADO IDENTIFICADO CON UN Nº DE PLANO Y NºDE ORDEN DE COMPRA, SOBRE O BAJO RELIEVE EN DONDEEL PROVEEDOR, DEBERÁ ENTREGAR LAS PIEZAS CON UNA PROTECCION (TOTAL) ÓFLANGE MC-4LOS REPUESTOS DEBERÁN SER FABRICADOS DE ACUERDO CON ESPECIFICACIONES YMATERIALES INDICADOS EN EL PLANO.NO AFECTE LA VIDA UTIL.PLANO: D40-70-932USO: ARTICULACION DE PLUMA MOVIL TORRE DESCARGA N°2
RODAMIENTOS Y COPLAS | 50047762 | RESORTE FRENO 10 PLG SQUARE-D | 1 | UN | FABRICANTE: SQUARE-DMEDIDA : 10 INCHNUMERO PARTE : W-10020RESORTE COMPRESION
RODAMIENTOS Y COPLAS | 50035518 | PORTA ZAPATA MADERA CAP 703812MC62 | 5 | UN | 10HP 800RPM 230VPORTAZAPATA
RODAMIENTOS Y COPLAS | 50081020 | TAPA | 8 | UN
RODAMIENTOS Y COPLAS | 50151278 | FUSIBLE 10Amp 250V | 22 | UN | FABRICANTE : SIEMENSFUSIBLE 10Amp 250VN° PARTE : 6SY7000-0AC34
RODAMIENTOS Y COPLAS | 54023132 | PERNO ACERO CAB HEX M30X340H P=3.50MM | 12 | UN | CLASE HILO: METRICO GRUESODIAMETRO NOMINAL HILO: 30 MMTDIN 931ESTILO CABEZA: HEXAGONALHILO DE 200 MMTINFORMACION ESTANDARES: GRADO 8.8LONGITUD: 340 MMTMATERIAL: ACEROPASO HILO EN MILIMETROS: 3.5 MMTPERNO TORNEADO
RODAMIENTOS Y COPLAS | 50157911 | BOBINA VICKERS D 507834 | 2 | UN | ACCIONAMIENTO ELECTRICO VALVULABOBINA VICKERSMODELO D 507834
RODAMIENTOS Y COPLAS | 50028945 | REGLETA CORTE LSA-PLUS 10PARES KROHNE | 16 | UN | REGLETA CORTE
RODAMIENTOS Y COPLAS | 50105263 | RESORTE E-3107 Mc-78 19-2156. | 12 | UN | DWG E-3107PLANO CAP 19-2156.3RESORTE MC-78TURBINA TIPO TERRY "ES"VENTILADOR FORZADO CALDERAS 1-2
RODAMIENTOS Y COPLAS | 50074656 | GUIA MESA 1 | 1 | UN | PLANO CAP FP 26- 1840 GUIA MESA 1 MC.A
RODAMIENTOS Y COPLAS | 54008790 | PRISIONERO AC S/CAB HEX INT 3/4X5-1/2 | 37 | UN | O INTERIORPRISIONERO
RODAMIENTOS Y COPLAS | 54012223 | EXCENTRICA GSC D-10 | 2 | UN
RODAMIENTOS Y COPLAS | 50154116 | ESPACIADOR RUEDA 15-3101.2 MC.03 | 4 | UN | ESPACIADOR RUEDA 15-3101.2 MC.03
RODAMIENTOS Y COPLAS | 50076800 | BOQ. RECT | 2 | UN
RODAMIENTOS Y COPLAS | 54013151 | CODO 90 TUBO TUBO 1/4 4LU-316 | 8 | UN
RODAMIENTOS Y COPLAS | 50022213 | CONO TIMKEN 482 | 9 | UN | CONO
RODAMIENTOS Y COPLAS | 50022810 | CHAVETA Mc-8 25-12027 | 16 | UN | N° 9.CHAVETA
RODAMIENTOS Y COPLAS | 50069189 | EJE LADO LIBRE | 2 | UN | EJE MC-9SIGLA : CAP PARTNUMBER : D40-41-253
RODAMIENTOS Y COPLAS | 50160339 | CAMISA DE TUERCA MC-4 D40-41-504 C | 6 | UN | CAMISA PARA TUERCA MC-4PLANO: D40-41-504CUBICACION: COLADA CONTINUA PALANQUILLASUSO:MEDIDOR HIDRYS
RODAMIENTOS Y COPLAS | 50067496 | EJE 2T-4384-A | 1 | UN | CAP =========== ===== ===== EJE MC-A 70-860 DW2T-4384REPUESTOS PARA GRUAS PUENTE 'CLEVELAND': PLANO PLANO DESCRIPCION FABR.
RODAMIENTOS Y COPLAS | 50063041 | DESC.TIPO CARTRI. 3-7/16 EJE | 2 | UN | DESCANSO CON RODAMIENTO, TIPO CARTRIDGE CON BRIDA.DIMENSION EJE 3-7/16 EJEFABRICANTE LINK BELTNUMERO DE PARTE L-B FC-255
RODAMIENTOS Y COPLAS | 50086860 | DESC. Mc | 2 | UN
RODAMIENTOS Y COPLAS | 50041197 | PASADOR CAP 29-10717 | 36 | UN | CON TRATAMIENTO TERMICO DUREZA 300 HB LINEA DE CORTE PLANCHAS MATERIAL ACERO SAE 1045 NUMERO DE PARTE: 51-6803 NUMERO DE PLANO: 29-10717 PASADOR USO: TRANSMISION RODILLO NIVELADOR
RODAMIENTOS Y COPLAS | 50073881 | PASADOR MC-3289-S 22-3756 | 4 | UN | (EN ZONAS MECANIZADAS), CON ACEITE CHESTERTON 740 O CON PINTURAANTICORROSIVA, SEGÚN CORRESPONDA.CADA REPUESTO DEBERÁ SER ENTREGADO IDENTIFICADO CON UN Nº DE PLANO Y NºDE ORDEN DE COMPRA, SOBRE O BAJO RELIEVE EN DONDEEL PROVEEDOR, DEBERÁ ENTREGAR LAS PIEZAS CON UNA PROTECCION (TOTAL) ÓLOS REPUESTOS DEBERÁN SER FABRICADOS DE ACUERDO CON ESPECIFICACIONES YMATERIALES INDICADOS EN EL PLANO.NO AFECTE LA VIDA UTIL.PASADOR Mc-3289-SPLANO:22-3756USO: CILINDRO CAMPANA GRANDE AAHH N°1
RODAMIENTOS Y COPLAS | 50110581 | EMPQ.CIL. NEUM. N-011059. | 1 | JGO
RODAMIENTOS Y COPLAS | 50093328 | ROD. 61910-RS1 COD. 0.192983. | 6 | UN | DIMENSIONES 50x72x12 mm.FABRICANTE SKFNUMERO DE PARTE : 61910-RS1RODAMIENTO RIGIDO DE BOLAS
RODAMIENTOS Y COPLAS | 50143649 | PERNO C/DOBLE TUERCA 15-4086.1 Mc. P1 | 4 | UN | 1-3/8” X 6 UNC - 2A X 230 mm.Material J429 Gr 8Perno Cabeza Hexagonal con Doble Tuerca Mc-P1PLANO 15-4086.1
RODAMIENTOS Y COPLAS | 50041281 | MANGA CONTROL FLUJO 1/2"4V VICKERS | 4 | UN | A.MANGA CONTROL FLUJO
RODAMIENTOS Y COPLAS | 50108380 | ELEM. FILTR | 1 | UN
RODAMIENTOS Y COPLAS | 50116439 | PASADOR | 25 | UN
RODAMIENTOS Y COPLAS | 50105939 | JGO. EMPAQUETADURA TCM7200.30 | 1 | UN
RODAMIENTOS Y COPLAS | 50090990 | TRANSF.CORR. 1600.0/5.0 A 2000 V | 1 | UN | ============ 2000 1600/5 ENGLISH ELECTRIC C2733/1/1CURRENT TRANSFORMERS. ===================== VOLT AMP. RATIO MANUFACTURER ==== ========== PART.#
RODAMIENTOS Y COPLAS | 50049734 | RODA RODILLO CONICO SKF 33018/Q | 2 | UN | ANCHO TOTAL: 39 MMT CANTIDAD HILERAS: 1. DIAMETRO CALIBRE: 90 MMT DIAMETRO EXTERNO: 140 MMT EJE TRANSMISIÓN MAINA SUPERIOR E INFERIOR MARCO IDENTIFICACION EQUIPO DEL QUE ES PARTE: NOMBRE DEL FABRICANTE: SKF NUMERO PARTE FABRICANTE: 33018/Q RODAMIENTO BOLA
RODAMIENTOS Y COPLAS | 50054491 | PERNO 643022 GMBH 643191 BPI | 12 | UN | FABRICANTE BOHLER BAUGERATEPARTE: N°643022PERFORADORA DE SANGRÍA CONVERTIDOR.PERNO POS-7PLANO: GMBH 643191UBICACION: CONVERTIDOR N°1
RODAMIENTOS Y COPLAS | 50073031 | PASADOR MC-5 33-7678 | 4 | UN | (EN ZONAS MECANIZADAS),CON ACEITE CHESTERTON 740 O CON PINTURAANTICORROSIVA , SEGÚN CORRESPONDA .CADA REPUESTO DEBERÁ SER ENTREGADO IDENTIFICADO CON UN Nº DE PLANO Y NºDE ORDEN DE COMPRA , SOBRE O BAJO RELIEVE EN DONDEEL PROVEEDOR, DEBERÁ ENTREGAR LAS PIEZAS CON UNA PROTECCION (TOTAL) ÓLOS REPUESTOS DEBERÁN SER FABRICADOS DE ACUERDO CON ESPECIFICACIONES YMATERIALES INDICADOS EN EL PLANO.NO AFECTE LA VIDA UTIL.PASADOR Mc-5PLANO: 33-7678
RODAMIENTOS Y COPLAS | 50109195 | CATALINA Mc B D40-20-163 | 3 | UN | CATALINA Mc BNUMERO PLANO CAP: D40-20-163
RODAMIENTOS Y COPLAS | 50099161 | VOLTIMETRO CC 0-100 V FE 100.0 V | 1 | UN | VOLMETER 0-100 VOLT. DC. MANUFACTURER:YOKOGAWA PART.#50162011PKPK2LSN
RODAMIENTOS Y COPLAS | 50044456 | PLANCHA SEPARADORA AC CAP 701594MC2 | 10 | UN | PLANCHA SEPARADORA 267
RODAMIENTOS Y COPLAS | 50071994 | GOLILLA PALANCA F2657 Mc-1 FP-19-4 | 2 | UN | BOMBA DE INCENDIOCATALOGO FP-19-4DWGE-1814GOLILLA PALANCA F2657 MC-1N°PARTE T14951TURBINA TERRY TIPO Z1 SERIE 25403
RODAMIENTOS Y COPLAS | 50135886 | TORNILLO REG. 24682 CAP 25-570 MC. H | 2 | UN | Equipo Torno Continental.TORNILLO REGULADOR 24682 CAP 25-570 MC. H
RODAMIENTOS Y COPLAS | 50197700 | Espaciador 280/260/255 #37 MC 135 | 1 | UN | Espaciador 280/260/255 #37 MC 1350.005571.E/010 Marca Danieli Stand 9 reductor 8.059455.H
RODAMIENTOS Y COPLAS | 50197702 | Espaciador 280/260/255 #39 MC 137 | 1 | UN | Espaciador 280/260/255 #39 MC 1370.005571.E/011 Marca Danieli Stand 9 reductor 8.059455.H
RODAMIENTOS Y COPLAS | 50197725 | ESPACIADOR 0.005501.G/010 | 1 | UN | ESPACIADOR 0.005501.G/010Espaciador 260/290/296 #28 MC 131marca Danieli Stand 5 reductor 8.190093.Z
RODAMIENTOS Y COPLAS | 50209697 | ESPACIADOR MC-7 PLANO 70-8981.1 | 8 | UN | ESPACIADOR MC-7PLANO: 70-8981.1
RODAMIENTOS Y COPLAS | 52001673 | PERNO MORGANSD 5001T16 | 58 | UN | PERNO
RODAMIENTOS Y COPLAS | 50075542 | PERNO | 4 | UN | PLANO CAP 26- 4266 PERNO ACERO S.A.E. 1045 Mc - C ARMADO CON TUERCA EXAGONAL 2-1/4' ENTRE CARAS
RODAMIENTOS Y COPLAS | 50092766 | RETEN GRASA DE FIELTRO COD. 0.058310.X | 50 | UN | CODIGO DAN 0.058310.XDESCRIPCION: RETEN GRASA DE FIELTROPLANO CAP/DAN 8.035302.A MC.122
RODAMIENTOS Y COPLAS | 50052815 | RODAMIENTO 6007-2RS1/C3 | 38 | UN | CON SELLOS O PLACAS DE PROTECCIONFABRICANTE SKFLINK DE CATALOGO ADJUNTONUMERO DE PARTE 6007-2RS1/C3RODAMIENTO RIGIDO DE BOLAS
RODAMIENTOS Y COPLAS | 50123668 | CARBON MOTOR ABRIR BALDE | 38 | UN | A BUCYRUS ERIE 195-B, MATERIAL: CARBON.ESCOBILLA, CONTACTO ELECTRICO, NUMERO PARTE FABRICANTE: 894A500 P1, IDENTIFICACION EQUIPO DEL QUE ES PARTE: MOTOR ABRIR BALDE DE PAL
RODAMIENTOS Y COPLAS | 50081685 | SOP. PALANC | 2 | UN
RODAMIENTOS Y COPLAS | 50037826 | ELIMINADO HORQUILLA MC-01 | 6 | UN | (EN ZONAS MECANIZADAS), CON ACEITE CHESTERTON 740 O CON PINTURAANTICORROSIVA, SEGÚN CORRESPONDA.ARMADO CON TUERCAS MC-2 Y PASADORES DE ALETACADA REPUESTO DEBERÁ SER ENTREGADO IDENTIFICADO CON UN Nº DE PLANO Y NºDE ORDEN DE COMPRA, SOBRE O BAJO RELIEVE EN DONDEEL PROVEEDOR, DEBERÁ ENTREGAR LAS PIEZAS CON UNA PROTECCION (TOTAL) ÓHORQUILLA MC-01LOS REPUESTOS DEBERÁN SER FABRICADOS DE ACUERDO CON ESPECIFICACIONES YMATERIALES INDICADOS EN EL PLANO.NO AFECTE LA VIDA UTIL.PLANO: 70-X405USO: VIBRADOR TORRE DESCARGA N°2
RODAMIENTOS Y COPLAS | 50054078 | PERNO ALLEN AV 3/4X23/4 KOKAN ITEM A3137 | 100 | UN | O: 3/4 INHPERNO
RODAMIENTOS Y COPLAS | 52001037 | TAPA FIJACIÓN COMPUERTA CAP 2619218MC75 | 4 | UN | FABRICANTE: CAP NUMERO DE PLANO: 26-19218-MC-75 PLANTA DE AGUA LPC USO: COMPUERTAS POZO DECANTACION ( SON 18 )TAPA FIJACIÓN COMPUERTA
RODAMIENTOS Y COPLAS | 50047694 | PERNO PRISIO CAB HEX CAP LM2510037MCP2 | 14 | UN | PERNO PRISIONERO CAB. HEX.S
RODAMIENTOS Y COPLAS | 50041774 | SELLO LIMPIADOR VICKERS 360159C | 45 | UN | SELLO LIMPIADOR
RODAMIENTOS Y COPLAS | 50094895 | REJILLA CONICA | 2 | UN | OXYGEN LANCING EQUIPMENT MANUFACTURER: BEDA OXYGENTECHNIK ================================ DESCRIPTION =========== PART # ====== CONICAL SCREEN RL-86-181
RODAMIENTOS Y COPLAS | 50176701 | JUNTA ELASTICA EGE5 MP FILTRI | 2 | UN | JUNTA ELASTICA EGE5 MP FILTRI
RODAMIENTOS Y COPLAS | 50061538 | ASA | 12 | UN | ACERIA Y CCASA Mc-20CUCHARA DE ARRABIO 1,2,3 Y4PLANO CAP 23-X23502
RODAMIENTOS Y COPLAS | 50136329 | PASADOR MC-1-9 D40-11-35 | 2 | UN | (EN ZONAS MECANIZADAS),CON ACEITE CHESTERTON 740 O CON PINTURAANTICORROSIVA , SEGÚN CORRESPONDA .CADA REPUESTO DEBERÁ SER ENTREGADO IDENTIFICADO CON UN Nº DE PLANO Y NºDE ORDEN DE COMPRA , SOBRE O BAJO RELIEVE EN DONDEEL PROVEEDOR, DEBERÁ ENTREGAR LAS PIEZAS CON UNA PROTECCION (TOTAL) ÓLOS REPUESTOS DEBERÁN SER FABRICADOS DE ACUERDO CON ESPECIFICACIONES YMATERIALES INDICADOS EN EL PLANONO AFECTE LA VIDA UTIL.PASADOR MC-1-9PLANO: D40-11-35USO : sistema reglilla nivel gasómetro gas altos horno.
RODAMIENTOS Y COPLAS | 50199667 | PLANTILLA ALINEANEAM. ROCIADORES MC-12 | 2 | UN | PLANO: D40-41-740 APLANTILLA ALINEANEAM. ROCIADORES MC-12Ubicación: Colada Continua PalanquillasUSO: CÁMARA COLADA
RODAMIENTOS Y COPLAS | 50194235 | SEGURO SEAGERS EXT 1-6620210-01 POS 21 | 120 | UN | CIRCLIP FOR SHAFT SS 1581 (DIN 471) SGA 35 3032707 POS 21 [Sund Birsta]SEGURO SEAGERS EXT 1-6620210-01 POS 21
RODAMIENTOS Y COPLAS | 50074252 | GUIA 120X80X20 TCM2150.053 | 2 | UN | BASTIDORES Y GUIAS, RODILLO ARMADO GUIA MC.02 BRONCE SAE-64 LAMINADOR REDUCTOR FRIO PLANO CAP 29-4671 PLANO L40203
RODAMIENTOS Y COPLAS | 50094209 | TAPA MC-7 PN70-4009-7 | 1 | UN | TAPA MC-7, PARA GRUAS 'ADAMSON ALLIANCE' PLANO: 70-4009
RODAMIENTOS Y COPLAS | 50070912 | LAINA Mc-2 33-7987 | 1 | UN | LAINA Mc-2 33-7987MAQUINA CARGADORAMATERIAL AC A-37-24-EPLANTA DE COQUEUSO: CUELLO DE GANSO
RODAMIENTOS Y COPLAS | 50112939 | BOQUILLA | 7 | UN
RODAMIENTOS Y COPLAS | 54009974 | AMPL. IND. 48.0V 32.0MA T-2 BASE EMBUTID | 198 | UN | INDICATING LAMP, 48 VOLTS 32mA - TEL. SLIDE T 2
RODAMIENTOS Y COPLAS | 50090471 | REST.AJUS. VITRIFIC. 100 W 75 OH | 7 | UN | B100L75BCELECTRONIC COMPONENTS. ========== =========== RESISTORS. WIRE-WOUND. ADJUSTABLE. VI- ========== =========== =========== ===TREOUS. ======= OHMS WATTS TYPE (OR EQUAL) ==== ===== =============== 75 100 GE IC9006
RODAMIENTOS Y COPLAS | 50039300 | PRISIONERO S/CAB HEX INT 3/4"X4" CAP | 50 | UN | 3/4" X 4" LONG. Estanques de Fondo Zona de Plateado LAMINADOR PLANOS EN FRÍO LINEA ESTAÑADO ELECTROLITICO NUMERO DE PLANO: 29-15677 MC-K PRISIONERO S/CABEZA HEXAGONAL INTERIOR MC-K
RODAMIENTOS Y COPLAS | 50062825 | COLLAR PINION SHAFT PNJ302739 P&W | 3 | UN | AGE.COLLAR PINION SHAFT. MANUFACTURER:PRATT & WHITNEY PART.# J302739 (RENEWAL PARTS FOR 'PRATT & WHITNEY'. ELECTROLIMIT CONTINUOS G
RODAMIENTOS Y COPLAS | 50106087 | SELLO VASTAGO CIL.125 x 560 mm | 1 | JGO
RODAMIENTOS Y COPLAS | 50021794 | ANILLO "O" 3x12 mm | 60 | UN | ANILLO 'O'DIAMETRO INTERNO: 12 mm.DIAMETRO SECCION: 3 mm.DUREZA: 90 SHORE.LAMINADOR PLANOS EN CALIENTEMATERIAL: BUNA-N (ACRILO NITRILO)PILOTO VALVULA SALEM DIRECCIONAL 3/8"SISTEMA HIDRAULICO A y BUSO:
RODAMIENTOS Y COPLAS | 50080927 | PINON | 1 | UN | PINIONSPARES FOR 'JEIL' REDUCER, TYPE JK-HT, 22 KW, 4P, I=1/30, AS PER CATALOG 3/14 : REF. # DESCRIPTION === =========== 15 1st
RODAMIENTOS Y COPLAS | 52001068 | ESTROBO CABO NYLON OJO-OJO 1 x 9 M | 2 | UN | .CABLEADO NATURAL 3 CORDONES.ESTROBO CABO NYLON OJO - OJOFACTOR DE SEGURIDAD : 5.1MEDIDAS : 1" x 9 METROSOJO : 20 INCHRESISTENCIA A LA RUPTURA : 1,1 TON.
RODAMIENTOS Y COPLAS | 54007889 | NIPLE NEGRO 1 X4 300LB | 40 | UN | ACEROBOQUILLA ROSCADACARACTERISTICAS ADICIONALES: EMBALADOS EN BOLSAS DE POLIETILENO TRANSPARENTEE ORDEN DE COMPRA.
RODAMIENTOS Y COPLAS | 50134895 | TERMISTOR 120ªC COLOR GRIS GRIS | 6 | UN | CODIGO:29916THERMISTOR 120ªC COLOR GRIS GRIS
RODAMIENTOS Y COPLAS | 50069193 | EJE LADO MOTOR | 2 | UN | EJE MC-8SIGLA : CAP PARTNUMBER : D40-41-253
RODAMIENTOS Y COPLAS | 50209232 | BLOQUE MECANICO SIEMENS | 2 | UN | 24 V AC/DC,Bloque de autorretencion mecanica,BLOQUE MECANICO SIEMENSDESCRIPCION:FABRICANTE: SIEMENSN. PARTE: 3RT2926-3AB31para contactores 3RT202, 3RT232, 3RT252
RODAMIENTOS Y COPLAS | 54009129 | PERNO ACERO CAB HEX M16X65H GR P=2.00MM | 300 | UN | LO: METRICO GRUESOPERNO
RODAMIENTOS Y COPLAS | 50084779 | ESPACIADOR ADAMSON ALLIANCE PN70-4024-2 | 4 | UN | REPUESTOS PARA GRUAS 'ADAMSON ALLIANCE'. CONFECCIONAR ESPACIADOR MC.2, SEGUN PLANO: 70-4024
RODAMIENTOS Y COPLAS | 50131498 | LIMITADOR SOBRE TENSION 24-70V | 25 | UN | FABRICANTE: SIEMENSLIMITADOR SOBRE TENSION 24-70VNº PARTE: 3RT1916-1LM00
RODAMIENTOS Y COPLAS | 50026011 | CUBETA TIMKEN 382B | 7 | UN | CUBETA
RODAMIENTOS Y COPLAS | 50101322 | RODAMIENTO 6219-Z | 2 | UN | CON SELLOS O PLACAS DE PROTECCIONFABRICANTE SKFLINK DE CATALOGO ADJUNTONUMERO DE PARTE 6219-ZRODAMIENTO RIGIDO DE BOLAS
RODAMIENTOS Y COPLAS | 50135079 | BRIDA COD. 4.971253.B | 1 | UN | BRIDA COD. 4.971253.B
RODAMIENTOS Y COPLAS | 50142770 | LAINA COD. 4.792547.X D40-15-1005 | 6 | UN | D40-15-1005LAINA COD. 4.792547.X
RODAMIENTOS Y COPLAS | 54003857 | REDUCCION SOLDAR EMBUT.2X1 | 5 | UN | REDUCCION SOLDABLE EMBUTIDA
RODAMIENTOS Y COPLAS | 50053064 | RODA BOLA RADIAL NICE 7612DLG | 11 | UN | ANCHO TOTAL: 27.7 MMT. DIAMETRO CALIBRE: 17.462 MMT DIAMETRO EXTERNO: 44.45 MMT IDENTIFICACION EQUIPO DEL QUE ES PARTE: MESA TRASPASO GUILLOTINA VOLANTE BRADBURY RODAMIENTOS NOMBRE DEL FABRICANTE: NICE NUMERO PARTE FABRICANTE: 7612DLG RODAMIENTO BOLA RADIAL
RODAMIENTOS Y COPLAS | 50114094 | TAPON | 1 | UN
RODAMIENTOS Y COPLAS | 50072578 | LIMPIADOR MC- G-1017000-41 FP-22-2718 | 1 | UN | (EN ZONAS MECANIZADAS), CON ACEITE CHESTERTON 740 O CON PINTURAANTICORROSIVA, SEGÚN CORRESPONDA.CADA REPUESTO DEBERÁ SER ENTREGADO IDENTIFICADO CON UN Nº DE PLANO Y NºDE ORDEN DE COMPRA, SOBRE O BAJO RELIEVE EN DONDEEL PROVEEDOR, DEBERÁ ENTREGAR LAS PIEZAS CON UNA PROTECCION (TOTAL) ÓITEM: 41LIMPIADOR Mc- G-1017000-41LOS REPUESTOS DEBERÁN SER FABRICADOS DE ACUERDO CON ESPECIFICACIONES YMATERIALES INDICADOS EN EL PLANO.NO AFECTE LA VIDA UTIL.NUMERO PARTE SV-5285-075PLANO: FP-22-2718USO: CILINDRO PISTOLA TAPONADORA AAHH N°2
RODAMIENTOS Y COPLAS | 50072682 | PASADOR Mc-B 26-6205 | 2 | UN | LPCPASADOR MC.BPLANO CAP 26-6205Sist. Motriz Guías Centradoras Mesa Nº8
RODAMIENTOS Y COPLAS | 50130144 | Válvula bola p.gas Tipo KH 1078 T ,G 3/4 | 4 | UN | Máquina de Corte Hebra N° 2EQUIPO EN QUE SE USA: Circuito de Gas Propano -FABRICANTE: GEGA.NRO.PARTE: 7031.030.015TIPO: KH 1078 T ,G 3/4Válvula de bola para gas.
RODAMIENTOS Y COPLAS | 50044674 | EJE C/GOLILLA CAP FP 70-1364 Mc 11 | 3 | UN | DEBEN QUEDAR LIMPIAS DE RESIDUOS METALICOS.EJE Mc 11(ARMADO) CON GOLILLA Mc 9 Y CHAVETA Mc 10INFORMACION ADICIONAL:PERFORACIONES PARA LUBRICACIONNUMERO DE PLANO: FP 70-1364USO: PALA METALERA MARCA NEMAG Nº 1- 2- 3 (MN)
RODAMIENTOS Y COPLAS | 50197712 | RODAMIENTO SKF 22208 EK | 2 | UN | FABRICANTE SKFLINK DE CATALOGO ADJUNTONUMERO DE PARTE: 22208 EKRODAMIENTOS DE RODILLOS A ROTULA
RODAMIENTOS Y COPLAS | 50195093 | Cable conector recto hembra M12 5 polos | 2 | UN | Cable conector recto hembra M12 de 5 polos, 30 mts. Material PUR.Marca : Sick AGPlano/# de parte: YF2A15-300UB5XLEAX
RODAMIENTOS Y COPLAS | 50069471 | JGO. SELLO | 10 | UN | LL-2073-312SPARES FOR 'PETTIBONE' CARY LIFT.- DESCRIPTION PART # =========== ====== SEAL KIT
RODAMIENTOS Y COPLAS | 50190248 | CHAVETA 1 BARREDOR DE COQUESILLO | 4 | UN | -ANCHO: 18MM -ALTO: 8MM -LARGO:500MMCHAVETA ACOPLAMIENTO BARREDOR DE COQUESILLO.DIMENSIONES:MATERIAL ACERO SAE 1020 O EQUIVALENTE.USO: BARREDOR DE COQUESILLO PTA DE CO.
RODAMIENTOS Y COPLAS | 50050245 | EMPUJE EXTENSION CAP 1335 | 1 | UN | FABRICACION (MAESTRANZA).EMPUJE DE EXTENSION
RODAMIENTOS Y COPLAS | 50087279 | O-RING ROPE D. 1,78NB R-70SHORE A | 101 | M | O-RING ROPE D. 1,78NB R-70SHORE A
RODAMIENTOS Y COPLAS | 50151007 | MÓDULO ENTRADA DIGITAL 4 DI STANDARD 24V | 14 | UN | 5 unidades por empaque.FABRICANTE: SIEMENSMÓDULO ENTRADA DIGITAL 4 DI STANDARD 24V DCN° PARTE : 6ES7131-4BD01-0AA0
RODAMIENTOS Y COPLAS | 50090698 | POLEA FRENO 8'D | 1 | UN | POLEA 8 ' DIA. PLANO D40 - 20 - 199
RODAMIENTOS Y COPLAS | 50158033 | BUJE MC-7 41-44826.1 | 8 | UN | BUJE Mc-7PLANO:41-44826.1UBICACION: COLADA CONTINUA PALANQUILLASUSO:TOPE RS3
RODAMIENTOS Y COPLAS | 50042017 | CHAVETA Mc-1 26-4691 | 21 | UN | CHAVETA MC-1
RODAMIENTOS Y COPLAS | 50051650 | REGULADOR PRESION 3/4 R100-6 | 1 | UN | REGULADOR PRESIONRICACION
RODAMIENTOS Y COPLAS | 50052931 | PASADOR DANIELI 8003025XMC312 | 5 | UN | FICACION EQUIPO DEL QUE ES PARTE: BISAGRA INTERIOR CON ACCIONAMIENTO N° 6-8.PASADOR
RODAMIENTOS Y COPLAS | 50042019 | RETEN 26-4691 Mc 2 | 7 | UN | EJE ARMADO 3ª SECCIÓNLAMINADOR PLANOS EN CALIENTEMATERIAL ACERO SAE-1020NUMERO PLANO CAP: 26-4691RETENES Mc 2USO:
RODAMIENTOS Y COPLAS | 50044762 | ESPACIADOR 70-4297 MC 3 | 5 | UN | 1° C/EJE T/PTEESPACIADOR Mc 3GRUAS.175 Ton.NUMERO DE PLANO CAP: 70-4297USO:
RODAMIENTOS Y COPLAS | 50047804 | CUÑA D40-25-818 MC. 4 | 2 | UN | GUILLOTINA 630 TON Nº 8 NUMERO DE PLANO: D40-25-818 MC-4 USO: MESA ENTRADACUÑA
RODAMIENTOS Y COPLAS | 52002259 | ESLABON MAESTRO 1-3/4 P-CADENA 7/8 - 1 | 1 | UN | .CADENA : 7/8 - 1 INCHDIÁMETRO : 1-3/4 INCH,ESLABON MAESTRO DE ALEACION,FABRICANTE : CROSBY,MODELO : MAESTRO SIMPLE,NUMERO PARTE : 1014388,TIPO : A-342,Ver hoja técnica adjunta
RODAMIENTOS Y COPLAS | 50049656 | SELLO ACEITE MET 120X150X12MM 47250 | 19 | UN | ANCHO SELLO: 12 MMT.DIAMETRO EJE A ALOJAR: 120 MMTDIAMETRO ORIFICIO ALOJAMIENTO: 150 MMTJUNTA REFUERZO METALICONUMERO PARTE FABRICANTE: 47250
RODAMIENTOS Y COPLAS | 50205917 | PERNO TAPA WICHITA ATD 218 MC. 12 | 24 | UN | Conjunto freno ATD 218LAMINADOR BARRAS TALCAHUANOPart Number 2-177-062-020-0PERNO TAPA WICHITA ATD 218 MC. 12Plano 7.018.200.900.9Uso Conjunto Freno Guilltina 630Wichita Americano
RODAMIENTOS Y COPLAS | 50040134 | DESCANSO SUP 22-3343 MC-48 | 2 | UN | DESCANSO SUPERIORFABRICANTE: CAP NUMERO DE PLANO: 22-3343 MC-48MODELO: 50079871USO: MOTOBOMBA POSO CORREA N° 11.
RODAMIENTOS Y COPLAS | 50062894 | BASE ACERO CROMO-NIQUEL | 6 | UN | DESCRIPCION #PLANO =========== ====== BASE, ACERO SAE-3310 D40-23-320 CROMO NIQUEL DE CEMENTA- CION DUREZA 630 BRINELL.CONFECCIONAR DE ACUERDO A PLANOS. =================================
RODAMIENTOS Y COPLAS | 50051521 | PLACA DE AMORTIGUACIÓN Mc-10 D40-33-363 | 19 | UN | DUREZA 70-80 SHORE ALOCOMOTORA APAGADOMATERIAL ACERO SAE 1020 Y NEOPRENOPLACA DE AMORTIGUACION Mc 10PLANO CAP D40-33-363PLANTA DE COQUE.
RODAMIENTOS Y COPLAS | 50091903 | SOPORTE EJE Mc-4 33-7803 | 2 | UN | PLANO CAP 33-7803SOPORTE EJE Mc-4
RODAMIENTOS Y COPLAS | 50049400 | SELLO ACEITE JM 12256RUP 5-1/2x6.500x1/2 | 7 | UN | ANCHO SELLO: 1/2 INHDIAMETRO EJE A ALOJAR: 5-1/2 INHDIAMETRO ORIFICIO ALOJAMIENTO: 6.500 INHJUNTA REFUERZO METALICOMATERIAL: GOMA.NOMBRE DEL FABRICANTE: JMNUMERO PARTE FABRICANTE: 12256-RUP
RODAMIENTOS Y COPLAS | 54003403 | FORM EXAMEN MEDICO PERIODICO | 1000 | UN | CON TAPA DE PAPEL N° 140.372 DUPLEX EXTRA BLANCA EXAMEN MEDICO PERIODICO FORM.423006 PAQUETE DE 2 KRAFT ENVOLVER Y CARTULINA N° 060.832
RODAMIENTOS Y COPLAS | 54008705 | PERNO AC COCINA CAB PLANA 5/16X1-1/2 | 397 | UN | ESTILO CABEZA: PLANACUADRADAPERNO
RODAMIENTOS Y COPLAS | 50199084 | CAJA PULSADOR XAPM1501 SCHN | 3 | UN | CAJA PULSADORDIMENSIONES: 80X130 mmFABRICANTE: SCHNEIDERPARA UNIDADES CONTROL Y SEÑALIZACION DE DIAMETRO 22mmPN: XAPM1501PROFUNDIDAD: 49 mm
RODAMIENTOS Y COPLAS | 50205755 | CONECTOR DE CADENAS MS08-12 KTS | 2 | UN | CONECTOR DE CADENAS MARCA KTSISO Y ASAMODELO MS 08-12PERFORADORA DE ALTOS HORNOSSERIE PEQUEÑA PARA TRABAJAR CON CADENAS DE ½" A ¾"
RODAMIENTOS Y COPLAS | 50175164 | MORDAZA ENT.STAND 9-11 RS-1879 | 4 | UN | MORDAZA ENT.STAND 9-11 RS-1879
RODAMIENTOS Y COPLAS | 54008572 | PERNO ACERO CAB HEX 3/4X3-1/2 GR 5 SAE | 164 | UN | ILO: 2A GRUESOPERNO
RODAMIENTOS Y COPLAS | 50160952 | PLANCHA 25-11477.1 MC. 6 | 2 | UN | PLANCHA 25-11477.1 MC. 6
RODAMIENTOS Y COPLAS | 50072297 | PASADOR MC-J-13 22-3307 | 8 | UN | (EN ZONAS MECANIZADAS), CON ACEITE CHESTERTON 740 O CON PINTURAANTICORROSIVA, SEGÚN CORRESPONDA.CADA REPUESTO DEBERÁ SER ENTREGADO IDENTIFICADO CON UN Nº DE PLANO Y NºDE ORDEN DE COMPRA, SOBRE O BAJO RELIEVE EN DONDEEL PROVEEDOR, DEBERÁ ENTREGAR LAS PIEZAS CON UNA PROTECCION (TOTAL) ÓLOS REPUESTOS DEBERÁN SER FABRICADOS DE ACUERDO CON ESPECIFICACIONES YMATERIALES INDICADOS EN EL PLANO.NO AFECTE LA VIDA UTIL.PASADOR MC-J-13PLANO: 22-3307USO: ACCIONAMIENTO TOLVA CARRO ROMANA N°1 A.HORNO N°1
RODAMIENTOS Y COPLAS | 50062502 | BUJE BIELA PISTON B.P. 12F54 | 10 | UN | SIGLA : G-D PARTNUMBER : 12F54
RODAMIENTOS Y COPLAS | 50055819 | CASQUILLO ACOPLAMIENTO | 10 | UN | /3/85. PART NUMBER DESCRIPTION =========== =========== 23 BEARING SLEEVEF VACUUM TRAVERSE No. 2.640.00. AS PER: PART LIST VACUFIX ENCLOSED AT O- OPERATING INSTRUCTIONS NUMBER 164FROM: ALBERT FEZER MASCHINENFABRIK GMBH ESSLINGEN A.N. - ZELL WEST GERMA- NY. FOR: VACUUM PUMP TYPE 100-138-131110 O
RODAMIENTOS Y COPLAS | 50042763 | PLACA CAP 25-12223 MC. 1 | 2 | UN | ON (MAESTRANZA).PLANCHA (PLACA) MC-1
RODAMIENTOS Y COPLAS | 50116182 | ANILLOS 'O | 3 | JGO
RODAMIENTOS Y COPLAS | 50113281 | PINON INTERMEDIO Mc-48 23-1648 | 3 | UN | ELEVADOR DE CAPACHOS C-19PIÑON INTERMEDIO Mc-48PLANO CAP 23-1648PLANTA DE CAL
RODAMIENTOS Y COPLAS | 50080043 | MANTRO. MOD.GNT-02(.924040,RECODIF) | 3 | UN
RODAMIENTOS Y COPLAS | 54033202 | SENSOR PT100 TRANSDUCTOR 4-20 mA BPM | 1 | UN | CABEZAL DE ALUMINIOCON TRANSDUCTOR SE SEÑAL 4-20 mACONEXIÓN A PROCESO ¼" BSPDIAMETRO BULBO : 6mmLARGO DE BULBO: 250mmMARCA BPM-INSTRUMENTSSENSOR PT100
RODAMIENTOS Y COPLAS | 50082989 | PASADOR COD. 4.425302.S/ 001 | 2 | UN | SIGLA : DAN PARTNUMBER : 8.081268.L-307
RODAMIENTOS Y COPLAS | 50045973 | BUJE BRONCE SAE CA937 CAP 70101691MC5 | 2 | UN | BUJES MC-05
RODAMIENTOS Y COPLAS | 50060292 | ANILLO PISTON 3.3/8 | 24 | UN | FOR 'INGERSOL RAND' CLASS PRE, DUPLEX TYPE,2-STAGE SERIES 'F' AIR COMPRESSORS, SERIAL No 48678-48679-49375, CATALOG F3800-B. RING PISTON 3.3/8 X-1244-T
RODAMIENTOS Y COPLAS | 50033619 | EJE MC-BB 22-3444 | 2 | UN | (EN ZONAS MECANIZADAS), CON ACEITE CHESTERTON 740 O CON PINTURAANTICORROSIVA, SEGÚN CORRESPONDA.CADA REPUESTO DEBERÁ SER ENTREGADO IDENTIFICADO CON UN Nº DE PLANO Y NºDE ORDEN DE COMPRA, SOBRE O BAJO RELIEVE EN DONDEEJE MC-BBEL PROVEEDOR, DEBERÁ ENTREGAR LAS PIEZAS CON UNA PROTECCION (TOTAL) ÓLOS REPUESTOS DEBERÁN SER FABRICADOS DE ACUERDO CON ESPECIFICACIONES YMATERIALES INDICADOS EN EL PLANO.NO AFECTE LA VIDA UTIL.PLANO: 22-3444USO: CONJUNTO RODILLO LATERAL DISTRIDUIDOR ROTATORIO A.HORNO N°1
RODAMIENTOS Y COPLAS | 50062564 | DESC. EJE INFERIO | 3 | UN | A. FIG. 4508 FP 22-1384 REF. DESCRIPTION ==== =========== 11 BOTTON SHAFT BEARINGSPARES FOR DEMING VERTICAL SUMP PUMP, SERIAL #S 3P-804174 TO 3P-804175, TYPE AI CAPACITY 43 G.P.M. 1450R.P.M. DESCG. 1.1/2'DI
RODAMIENTOS Y COPLAS | 50065204 | CALEF. INMERSION 375.0 W 220 | 12 | UN | INMERSION HEATER, 375 W - 220VAC MANUFACTURER : MERLIN GERIN PART # : 26.326.09
RODAMIENTOS Y COPLAS | 50042413 | ANILLO CAP 25-3776 REV.B MC. AA | 2 | UN | USO: EJE SALIDA ARMADOANILLO
RODAMIENTOS Y COPLAS | 50022361 | LAINA 291061B | 1 | UN | BASTIDOR GUILLOTINA LAINA MC-B LINEA CORTE DE PLANCHAS Nivelador y Guillotina Frontal PLANO CAP : FP-29-1061-B
RODAMIENTOS Y COPLAS | 50041414 | LAINA BR SAE64 Mc-B1 CAP FP-29-1061 | 1 | UN | LAINA DE DESGASTE MC-B1 MANO OPUESTA LINEA DE CORTE PLANCHAS MATERIAL: BRONCE SAE-64 NUMERO DE PLANO: FP-29-1061-B1 USO: BASTIDOR GUILLOTINA
RODAMIENTOS Y COPLAS | 50044330 | PASADOR Mc 48 70-5433.1 | 3 | UN | GRUAS Y PALAS.NUMERO PLANO CAP: 70-5433.1PASADOR Mc 48USO:
RODAMIENTOS Y COPLAS | 50130124 | Válvula bola p.aire compr.KH1078 T,G 1/4 | 5 | UN | Máquina de Corte Hebra N° 2EQUIPO EN QUE SE USA: Circuito de Gas Propano -FABRICANTE: GEGA.NRO.PARTE: 7031.030.008TIPO: KH1078 T,G 1/4Válvula de bola para aire comprimido.
RODAMIENTOS Y COPLAS | 50139358 | BUJE MC-2 PLANO 41-44048.3 | 3 | UN | BUJE MC-2PLANOS 41-44048.3Ubicación: Colada Continua PalanquillasUSO: EJE IZAMIENTO PALANQUILLAS
RODAMIENTOS Y COPLAS | 50029628 | FILTRO AIRE CIRC NEUM DANIELI 8065634CMC | 2 | UN | FILTRO GASITO NEUMATICO."
RODAMIENTOS Y COPLAS | 54013333 | ETIQUETA POLVOS ESTACIÓN AJUSTE METALÚRG | 500 | UN | ETIQUETA POLVOS ESTACIÓN AJUSTE METALÚRGICO (PEAM)MEDIDAS: 20cm largo x 15 cm altoPVC AUTOADHESIVAROMBO CLASE 9
RODAMIENTOS Y COPLAS | 50044042 | VIDRIO ABSOR CALOR TUFFLEX 1/4X31X40 P | 2 | UN | ELED WITH HA IDENTIFICATIONVIDRIO ABSOR CALOR
RODAMIENTOS Y COPLAS | 50137264 | ANILLO CIERRE MC-5425 BOMBA NEMO | 4 | UN | (EN ZONAS MECANIZADAS), CON ACEITE CHESTERTON 740 O CON PINTURAANILLO DE CIERRE MC-5425ANTICORROSIVA, SEGÚN CORRESPONDA.AÑO: 2007BOMBA MARCA NEMOCADA REPUESTO DEBERÁ SER ENTREGADO IDENTIFICADO CON UN Nº DE PLANO Y NºDE ORDEN DE COMPRA, SOBRE O BAJO RELIEVE EN DONDEEL PROVEEDOR, DEBERÁ ENTREGAR LAS PIEZAS CON UNA PROTECCION (TOTAL) ÓFLUIDO: LECHADA DE CALLOS REPUESTOS DEBERÁN SER FABRICADOS DE ACUERDO CON ESPECIFICACIONES YMATERIALES INDICADOS EN EL PLANO.N° DE PARTE: NM038BY01L06BN° MAQUINA: 366139NO AFECTE LA VIDA UTIL.NUMERO: CP K0000047USO : PLANTA CLARIFICADORA
RODAMIENTOS Y COPLAS | 50074597 | PASADOR Mc 28 70-5432.1 | 3 | UN | NUMERO PLANO CAP: 70-5432.1PALAS 'BLAW KNOX'PASADOR Mc 28USO:
RODAMIENTOS Y COPLAS | 50082653 | ESC. CARBON (CONSIG | 46 | UN | ESCOBILLA DE CARBON. FABRICANTE: CARBONE LORRAINE # PARTE: CLC-PL/186 GRADO : EG-300
RODAMIENTOS Y COPLAS | 50076806 | BOQ. RECT | 2 | UN
RODAMIENTOS Y COPLAS | 50034490 | ABRAZADERA MC-12 20-1423 | 24 | UN | (EN ZONAS MECANIZADAS), CON ACEITE CHESTERTON 740 O CON PINTURAABRAZADERA MC-12ANTICORROSIVA, SEGÚN CORRESPONDA.CADA REPUESTO DEBERÁ SER ENTREGADO IDENTIFICADO CON UN Nº DE PLANO Y NºDE ORDEN DE COMPRA, SOBRE O BAJO RELIEVE EN DONDEEL PROVEEDOR, DEBERÁ ENTREGAR LAS PIEZAS CON UNA PROTECCION (TOTAL) ÓLOS REPUESTOS DEBERÁN SER FABRICADOS DE ACUERDO CON ESPECIFICACIONES YMATERIALES INDICADOS EN EL PLANO.NO AFECTE LA VIDA UTIL.PLANO: 20-1423USO: EJES CAPACHOS RECLAIMER
RODAMIENTOS Y COPLAS | 50086943 | ESPACIADOR COD. 4.428907.R | 1 | UN
RODAMIENTOS Y COPLAS | 50044871 | EJE MOTRIZ CAP 70371122 | 2 | UN | EJE MOTRIZ
RODAMIENTOS Y COPLAS | 50107976 | PRESION SWITCH TDZ4 ACUM MAQ BAT | 1 | UN | PLANTA DE COQUEPRESION SWITCH TDZ4 ACUM MAQ BATSISTEMA HIDRAULICO MAQUINA EMPUJADORA
RODAMIENTOS Y COPLAS | 50109484 | RESORTE MC-74 33-7376 | 22 | UN | (EN ZONAS MECANIZADAS),CON ACEITE CHESTERTON 740 O CON PINTURAANTICORROSIVA , SEGÚN CORRESPONDA .CADA REPUESTO DEBERÁ SER ENTREGADO IDENTIFICADO CON UN Nº DE PLANO Y NºDE ORDEN DE COMPRA , SOBRE O BAJO RELIEVE EN DONDEEL PROVEEDOR, DEBERÁ ENTREGAR LAS PIEZAS CON UNA PROTECCION (TOTAL) ÓLM : LM 33-7356LOS REPUESTOS DEBERÁN SER FABRICADOS DE ACUERDO CON ESPECIFICACIONES YMATERIALES INDICADOS EN EL PLANO.NO AFECTE LA VIDA UTIL.PLANO: 33-7376RESORTE MC-74USO: PUERTAS HORNOS PLANTA DE COQUE
RODAMIENTOS Y COPLAS | 50111069 | EMPQ.B-346 | 1 | UN | COLECTOR V. (Caldera Recupera. V. H3463)PLANTA DE COQUEVenti. Dilución Gases Quema-Incin. B3463
RODAMIENTOS Y COPLAS | 50022011 | COPLA FLEXIBLE C/ENGRANAJE 12.8-12.8MM | 2 | UN | ACOPLAMIENTOS PARTE: MOTORES GENERADORES.
RODAMIENTOS Y COPLAS | 50022013 | COPLA FLEXIBLE C/ENGRANAJE 15.95-9.25MM | 2 | UN | ACOPLAMIENTOS PARTE: MOTORES GENERADORES.
RODAMIENTOS Y COPLAS | 50072639 | EMPAQ. ANILLO 'V' NITRILO | 4 | UN | PERFIL TIPO DIA.INT. DIA.EXT. ALTURA ====== ======== ======== ====== EMPAQUETADURA ANILLO 'V', EN NITRILO, 6.9/32 DI X 7 DE X 0.400 ALTO.-REPUESTOS COMUNES PARA CILINDROS HIDRAU- LICOS, REF. 'SEAL JET' DE JANSSEN, O I- GUAL, MEDIDAS EN PULGADAS :
RODAMIENTOS Y COPLAS | 50088613 | TOBERA Mc-1 39-2308 | 17 | UN | CABEZA TOBERA MC-1PLANO CAP 39-2308PLANTA DE CALQUEMADOR DE PETROLEO HORNOS
RODAMIENTOS Y COPLAS | 50073671 | PASADOR AY-7471S | 2 | UN | PLANO CAP 41-11119 PASADOR MC.61
RODAMIENTOS Y COPLAS | 50095152 | ROD.RODILLO RECTO 2204 ECJ 20x47x18 | 1 | UN | DIMENSIONES 20 X 47 X 18 mm.FABRICANTE SKFNUMERO DE PARTE 2204 ECJRODAMIENTO, RODILLOS CILINDRICOS
RODAMIENTOS Y COPLAS | 50153189 | PERNO CABEZAL EMPUJADOR MC-3 33-7628 | 27 | C/U | ACERO ASTM A193 GRADO B7DEBE INCLUIR TUERCA Y GOLILLA MISMAS CARACTERISTICASLISTA DE MATERIALES 33-7614M24 X 150 LGPERNO CABEZA HEXAGONALPLANO 33-7628PLANTA DE COQUEUSO: CABEZAL EMPUJADOR PUSHER
RODAMIENTOS Y COPLAS | 54001416 | BUJE NEGRO 3/8"X1/4" 150LB | 110 | UN | REDUCTOR TUBERIASTURA.
RODAMIENTOS Y COPLAS | 50044254 | DESCANSO GE 6733834P1 | 1 | UN | DESCANSONº 832.
RODAMIENTOS Y COPLAS | 50043995 | CAMISA FORD 2704E6055B | 4 | UN | CAMISA
RODAMIENTOS Y COPLAS | 50022141 | CONO TIMKEN 52387 | 1 | UN | CONOFABRICANTE TIMKENLINK DE CATALOGO ADJUNTONUMERO DE PARTE: 52387
RODAMIENTOS Y COPLAS | 50021890 | ESCOBILLA CARBON EG300 WESTINGHOUSE | 20 | UN | EQUIPO DEL QUE ES PARTE: GENER. DD BOOSTER HG 4 GRUPO Nº 3 LEE 6CIONALES: (CONSIG.)ESCOBILLA
RODAMIENTOS Y COPLAS | 50021923 | ESCOBILLA CARBON GE 1726475 | 18 | UN | ESCOBILLALES: GRADO: EC-319QUE ES PARTE: MOTOR CC DS CO1827AA 30HP GANCHO GRÚA W. NORTE NAVE 233 PLANCHA GRUESA DSC
RODAMIENTOS Y COPLAS | 50084481 | PISTON | 2 | UN | PISTON YUKEN KOGYO CO. LTD. Nº 1734-VK415478-7 22 mm. diámetro exterior x 26 mm. ancho. Código Interno: 401757225
RODAMIENTOS Y COPLAS | 50117622 | VASTAGO | 2 | UN
RODAMIENTOS Y COPLAS | 50031517 | PROTECCION DEFENSA CAP 41442111MC3 | 4 | UN | PROTECCION (DEFENSA)UÍA SUPERIOR
RODAMIENTOS Y COPLAS | 50089164 | PLACA IT. 81 | 4 | UN | ====== DISCHARGE VALVE PLATE 4205 (It.81).SPARES FOR TYPE C3N2F 'BURCKHARDT' COM- PRESSOR, SERIAL 32123 & 32124 DESCRIPTION PART.# ===========
RODAMIENTOS Y COPLAS | 50157637 | FLANGE CIEGO 6" ANSI 600 | 2 | UN | CLASE: ANSI 600FLANGE CIEGOMEDIDA: 6"UBICACION: ACERIA CONOXUSO: CAMPANA MOVIL
RODAMIENTOS Y COPLAS | 50045288 | PIÑION MC-3 PP57A251REVA | 2 | UN | INFORMACION ADICIONAL:PIÑION MC-3PLANO: PP-57A-25.1 REV.APROVEEDOR DEBERA CONSIDERAR OBSERVACIONES N°4 DEL PLANOUBICACION: COLADA CONTINUAUSO: MECANISMO ACCIONAMIENTO CELDA RADIACTIVA
RODAMIENTOS Y COPLAS | 50203007 | PASADOR MC-015 33-8878 | 4 | UN | CHAVETA MC-020DEBE INCLUIRGOLILLA MC-018PERNO MC-015 PLANO 33-8878PLANTA DE COQUEUSO: SISTEMA DE ALTERNACIONZONA DE CALENTAMIENTO BATERIA
RODAMIENTOS Y COPLAS | 50045691 | ANILLO MAN 7569644 | 2 | UN | ANILLO
RODAMIENTOS Y COPLAS | 50070524 | EJE TUBO Mc 3 70-4462 | 1 | UN | EJE TUBO Mc 3NUMERO PLANO CAP: 70-4462
RODAMIENTOS Y COPLAS | 50075484 | HORQUILLA 25-12240.1 MC. 312 | 1 | UN | HORQUILLA 25-12240.1 MC. 312LISTADO DE MATERIALES LM 25-12240.1
RODAMIENTOS Y COPLAS | 50052944 | RODA BOLA A ROTULA SKF 1311E | 2 | UN | ANCHO TOTAL: 29 MMT DIAMETRO CALIBRE: 55 MMT DIAMETRO EXTERNO: 120 MMT NOMBRE DEL FABRICANTE: SKF NUMERO PARTE FABRICANTE: 1311E RODAMIENTO BOLAS A ROTULA AGUJERO CILINDRICO
RODAMIENTOS Y COPLAS | 50187896 | FLEXIBLE METALICO INOX BL-1 DE 3/4 | 4 | C/U | (Empresa REYHER)Adaptador Macho NPT 3/4 " - Macho BSP 3/4 "Conexión : Hembra BSPX 3/4 " Recto - Hembra BSPX 3/4 " a 90 ° +2Flex Balinox BL1 - Ø : 3/4 " x Largo total : 500 mm
RODAMIENTOS Y COPLAS | 50032983 | BUJE ITEM 26 WOODINGS FP-22-2734 | 1 | UN | (EN ZONAS MECANIZADAS), CON ACEITE CHESTERTON 740 O CON PINTURAANTICORROSIVA, SEGÚN CORRESPONDA.BUJE ITEM 26CADA REPUESTO DEBERÁ SER ENTREGADO IDENTIFICADO CON UN Nº DE PLANO Y NºDE ORDEN DE COMPRA, SOBRE O BAJO RELIEVE EN DONDEEL PROVEEDOR, DEBERÁ ENTREGAR LAS PIEZAS CON UNA PROTECCION (TOTAL) ÓFABRICANTE: WOODINGSLOS REPUESTOS DEBERÁN SER FABRICADOS DE ACUERDO CON ESPECIFICACIONES YMATERIALES INDICADOS EN EL PLANO.NO AFECTE LA VIDA UTIL.NUMERO DE PARTE: W045-777-08NUMERO DE PLANO: FP-22-2734USO: TALADRO PERCUTOR ALTO HORNO N°2
RODAMIENTOS Y COPLAS | 50207219 | PATRON B. LISA Mc.27 RS-1935 AnilloTRO 5 | 2 | UN | PATRON B. LISA Mc.27 RS-1935 AnilloTRO 5
RODAMIENTOS Y COPLAS | 54003856 | VAINA AC INOXIDABLE P/TERMOSTATO SB128 | 1 | UN | EMA CALENTAMIENTO ESTANQUE N° 1 A N° 4"VAINA
RODAMIENTOS Y COPLAS | 50042603 | INDICADOR NIVEL DANIELI 0001836R | 1 | UN | INDICADOR NIVEL
RODAMIENTOS Y COPLAS | 50115948 | MANG.ARM.20BAL. 14.0' M.NPTF20-M.NPTF20 | 2 | UN
RODAMIENTOS Y COPLAS | 50151333 | LAMP.SEÑAL.BLAN. PN3SB3604-6BA60 SIEMENS | 1 | UN | FABRICANTE : SIEMENSLAMPARA SEÑALIZAC. BLANCA COMPLETO METAL. 22mm.N° PARTE : 3SB3604-6BA60
RODAMIENTOS Y COPLAS | 50151439 | INT.AUTOM. 3P 0.9/1.25AMP P/TRANSF. | 2 | UN | FABRICANTE : SIEMENSINT.AUTOM. 3P 0.9/1.25AMP P/TRANSF.N° DE PARTE : 3RV1421-0KA10
RODAMIENTOS Y COPLAS | 50206849 | MOLDURA DE GOMA TIPO "Y" 24X17 | 150 | M | CAUCHO 65-70 SHOREGOMA TIPO "Y"MEDIDAS 24X17 MMMOLDURA DE GOMA TIPO "Y"PLANO 70-8085.1 MC-1
RODAMIENTOS Y COPLAS | 50206850 | MOLDURA GOMA TIPO CUÑA | 150 | M | CAUCHO 60 SHOREMEDIDAS 22X9 MMMOLDURA GOMA TIPO CUÑAPLANO 70-8085.1 MC-2
RODAMIENTOS Y COPLAS | 54021650 | CABLE C- PANTALLA 3x300 MCM 600 V | 150 | M | AISLACION : 0,6 / 1 KVCABLE 3 CONDUCTORES BLINDADO PARA MOTORESCALIBRE : 3 x 300 MCM + PANTALLATEMPERATURA : 90°C
RODAMIENTOS Y COPLAS | 50037367 | EJE MC-1 D40-20-125 | 2 | UN | (EN ZONAS MECANIZADAS), CON ACEITE CHESTERTON 740 O CON PINTURAANTICORROSIVA, SEGÚN CORRESPONDA.CADA REPUESTO DEBERÁ SER ENTREGADO IDENTIFICADO CON UN Nº DE PLANO Y NºDE ORDEN DE COMPRA, SOBRE O BAJO RELIEVE EN DONDEEJE MC-1EL PROVEEDOR, DEBERÁ ENTREGAR LAS PIEZAS CON UNA PROTECCION (TOTAL) ÓLOS REPUESTOS DEBERÁN SER FABRICADOS DE ACUERDO CON ESPECIFICACIONES YMATERIALES INDICADOS EN EL PLANO.MEDIDAS: 1.1/2"Ø X 35" LARGONO AFECTE LA VIDA UTIL.PLANO: D40-20-125USO: EJE CENTRAL DE TRIPPER CORREAS TRANSPORTADORAS N°22-M2
RODAMIENTOS Y COPLAS | 54009597 | ELEMENTO FILTRO 3M 6002 GASES ACIDOS | 15 | PAA | 10 PPM DE CLORO,50 PPM DE ÁCIDO CLORHÍDRICO Y50 PPM DE DIÓXIDO DE AZUFRE.APROBADO PARA PROTECCIÓN RESPIRATORIA CONTRA NO MÁS DE:CARTUCHO PARA GASES ACIDOS.FABRICANTE : 3MTIPO/MODELO : 6002USO: PARA MÁSCARAS 3M LINEA 6000
RODAMIENTOS Y COPLAS | 50083945 | PERNO SEPARADOR 25-11163 MC. S | 2 | UN | PERNO SEPARADOR 25-11163 MC. S
RODAMIENTOS Y COPLAS | 50148932 | SET PERNOS ACOPLAMIENTO | 3 | UN | COLADA CONTINUA PALANQUILLASMARCA FALK 1020G20 ; LOVEJOY ; SKFMEDIDAS: M12 x 58 MM CON TUERCASET PERNOS PARA ACOPLAMIENTOUBICACION:CAMINO RODILLOSUSO: ACOPLAMIENTO F2 HUB RSB/ F 2E SLEEV
RODAMIENTOS Y COPLAS | 50077698 | MEDIO BUJE BRONCE | 1 | UN
RODAMIENTOS Y COPLAS | 50109071 | PRENSA ESTOPA 4.1/2X2.1/2 | 3 | UN
RODAMIENTOS Y COPLAS | 50140402 | PRENSA Mc -30 D40-19-305 | 2 | UN | CONJUNTO LANZA QUEMADOR PILOTO DE CALDERAS 1 Y 2EQUIPO FUERA DE SERVICIONUMERO PLANO CAP: D40-19-305PRENSA Mc 30
RODAMIENTOS Y COPLAS | 50088078 | SELLO 35,5 X 51,5 X 12,0 MM | 2 | UN | INDRO HIDRAULICO DE 50 X 1200 MM.COMPUESTO DE: - 1 CU.SELLO VASTAGO DE 35.5 X 51.5 X 12(MOLDE 69192) - 1 CU.SELLO BARREDOR 35.5REPUESTOS COMUNES PARA CILINDROS HIDRAULICOS O NEUMATICOS, MARCA CHESTERTON: JUEGO SELLO VASTAGO (CHESTERTON) ESTILO 10000.PARA CILX 44 X 5(MOLDE 65913)
RODAMIENTOS Y COPLAS | 50150834 | SAMPLING POINT N°1 PART. FB5601420 | 2 | UN | MARCA: CC JENSENN/P: FB5601420SAMPLING POINT N°1UBICACION: COLADA CONTINUA PALANQUILLASUSO:EQUIPO DE FILTRACION CJC MODELO HDU 27/81 MZ-QV.
RODAMIENTOS Y COPLAS | 50110420 | DESC. SOPORTE BBA.12L5 | 1 | UN
RODAMIENTOS Y COPLAS | 50029436 | PASADOR MC-12 22-4760 | 4 | UN | (EN ZONAS MECANIZADAS),CON ACEITE CHESTERTON 740 O CON PINTURAANTICORROSIVA , SEGÚN CORRESPONDA .CADA REPUESTO DEBERÁ SER ENTREGADO IDENTIFICADO CON UN Nº DE PLANO Y NºDE ORDEN DE COMPRA , SOBRE O BAJO RELIEVE EN DONDEEL PROVEEDOR, DEBERÁ ENTREGAR LAS PIEZAS CON UNA PROTECCION (TOTAL) ÓLOS REPUESTOS DEBERÁN SER FABRICADOS DE ACUERDO CON ESPECIFICACIONES YMATERIALES INDICADOS EN EL PLANO.NO AFECTE LA VIDA UTIL.PASADOR MC-12PLANO: 22-4760USO: BRAZO SOPORTE DE BLEEDER AAHH N°1
RODAMIENTOS Y COPLAS | 50074146 | EMPQ. 3.341632. | 3 | UN | DESCRIPCION CODIGO DAN =========== PLANO CAP/DAN ========== ============= EMPAQUETADURA 3.341632.O 8.032368.P MC.303TREN TERMINADOR DE ALAMBRON LAMINADOR DUO ESS 280 V ===========================
RODAMIENTOS Y COPLAS | 50136042 | NIPLE ROC. ZONA 3 L. NORTE 3/8NPTx120MM | 10 | UN | VIRUTAS METALICAS.- ELIMINAR BORDES CORTANTES- LOS TUBOS DEBEN ESTAR LIMPIOS INTERIORMENTE Y LIBRE DEEntregar en Bodega # 50EQUIPO: MAQUINA DE COLADA PALANQUILLASLARGO 120 MM x HILO 3/8" NPT AMBOS LADOS.MATERIAL: ACERO INOXIDABLE AISI 304NIPLE ROCIADOR ZONA 3 LADO NORTE MC-BNOTA:PLANO: D40-41-604 REV. BSE DEBE CUMPLIR CON NOTAS DEL PLANO COMO:USO: ZONA 3.
RODAMIENTOS Y COPLAS | 50055985 | ACOPL. MAESTRO TOKYO KEIKI M1600-200-040 | 2 | UN | ====== M1600-200-0400 TOKYO KEIKI FLEX MASTER COUPINGHYDRAULIC ATTACHEMENTS (FITTINGS) : =================================== CAT.# & MAKER DESCRIPTION ============= =====
RODAMIENTOS Y COPLAS | 50192116 | SEPARADOR 15-2121.4 Mc 2 | 2 | UN | 15-2121.4 Mc 2Espaciador Mc 2 Moto-reductor Masa Bulto 2
RODAMIENTOS Y COPLAS | 54009820 | LED INDICADOR 12VCC SOLDSTATE CONTROLS | 14 | UN | DIODO, EMISOR LUZ, NOMBRE DEL FABRICANTE: DATA DISPLAY PRODUCTS, NUMERO PARTE FABRICANTE: 55SSB-BCA12H, TIPO Y RANGO VOLTAJE EN VOLTS: 12 VLT, RASGOS ESPECIALES: INDICADOR AMARILLO, 15 MA, BASE EMBUTIDA, PARA BULBO T5.5, CARACTERISTICAS ADICIONALES: NP-2
RODAMIENTOS Y COPLAS | 50052475 | PASADOR ESPIGA Mc-C GUIA ENTRADA | 11 | UN | ESTRUCTURA DE GUIAS ENTRADA LTCL.P.C.MATERIAL: ACERO SAE-1045NUMERO PLANO: 26-17068PASADOR Mc-CUSO
RODAMIENTOS Y COPLAS | 50115884 | SELLO ACEITE GOMA 285 X 335 X 20 MM | 1 | UN
RODAMIENTOS Y COPLAS | 50076031 | PERNO Mc 30 70-7098 | 6 | UN | NUMERO PLANO CAP: 70-7098PALAS 'HAYWARD CO.PERNO Mc 30USO:
RODAMIENTOS Y COPLAS | 52001929 | CADENA ROD DOBLE ISO 12B-2 PASO 3/4 | 10 | M | CADENA DE RODILLOS DOBLE,ISO 12B-2MARCA : REXNORD / LINK-BELTNORMA:PASO : 3/4 DOBLE
RODAMIENTOS Y COPLAS | 50040420 | JGO REPARACION MAYOR ALEMITE 398727 | 2 | UN | (JUEGO REPARACION MAYOR)10 EA N° 301081 STEEL WASHERFABRICANTE: ALEMITEINCLUDING 10 EA N° 301080 RUBBER SEALNUMERO DE PARTE: 398727.REPAIR KIT
RODAMIENTOS Y COPLAS | 50042937 | CABEZA PISTON CILINDRO BAND CAP | 11 | UN | AL DE FABRICACION (MAESTRANZA).CABEZA PISTON CILINDRO BAND
RODAMIENTOS Y COPLAS | 50137177 | GOLILLA ACANALADA 15-468.3 Mc.4.005012.Q | 20 | UN | GOLILLA 15-468.3 Mc. 4.005012.Q
RODAMIENTOS Y COPLAS | 50033967 | MEDIA COPLA Mc-L-13857-M FP-20-333 | 1 | UN | (EN ZONAS MECANIZADAS),CON ACEITE CHESTERTON 740 O CON PINTURAANTICORROSIVA , SEGÚN CORRESPONDA .CADA REPUESTO DEBERÁ SER ENTREGADO IDENTIFICADO CON UN Nº DE PLANO Y NºDE ORDEN DE COMPRA , SOBRE O BAJO RELIEVE EN DONDEEl modelo lo proporcionará la CSH, el que deberá ser devuelto en suEL PROVEEDOR, DEBERÁ ENTREGAR LAS PIEZAS CON UNA PROTECCION (TOTAL) Óembalaje original, con su identificación completa, junto con elLOS REPUESTOS DEBERÁN SER FABRICADOS DE ACUERDO CON ESPECIFICACIONES YMATERIALES INDICADOS EN EL PLANO.MEDIAS COPLA MC-L-13857-MMODELO N° 302200260NO AFECTE LA VIDA UTIL.NUMERO DE PLANO: FP-20-333-Mrepuesto fabricadoUSO: SISTEMA TRASLACION STACKER N° 2
RODAMIENTOS Y COPLAS | 50179348 | LAINA 4.424961.M DANIELI | 3 | UN | DANIELI 8.090686.E/326LAINA 4.424961.M
RODAMIENTOS Y COPLAS | 54008411 | PERNO ACERO CAB HEX 1-1/8X4 SAE | 106 | UN | O: 2A GRUESOPERNO
RODAMIENTOS Y COPLAS | 54008850 | PRISIONERO CAB CIL HEX INT 7/8X3 | 18 | UN | PRISIONEROTERIOR
RODAMIENTOS Y COPLAS | 50118094 | TORNILLO SINFIN 60.00/1 | 2 | UN
RODAMIENTOS Y COPLAS | 50136357 | BRAZO Mc-6 D40-22-675 | 5 | UN | (EN ZONAS MECANIZADAS),CON ACEITE CHESTERTON 740 O CON PINTURAANTICORROSIVA , SEGÚN CORRESPONDA .BRAZO Mc-6CADA REPUESTO DEBERÁ SER ENTREGADO IDENTIFICADO CON UN Nº DE PLANO Y NºDE ORDEN DE COMPRA , SOBRE O BAJO RELIEVE EN DONDEEL PROVEEDOR, DEBERÁ ENTREGAR LAS PIEZAS CON UNA PROTECCION (TOTAL) ÓLOS REPUESTOS DEBERÁN SER FABRICADOS DE ACUERDO CON ESPECIFICACIONES YMATERIALES INDICADOS EN EL PLANO.NO AFECTE LA VIDA UTIL.PLANO: D40-22-675USO : Válvulas Reguladoras de Aire H-1
RODAMIENTOS Y COPLAS | 54032559 | TAPA COLOR ROJO PARA INSTALAR BOMBA | 4 | UN | 100208Tapa Oil safe envase de 10 lt para bomba
RODAMIENTOS Y COPLAS | 50142024 | ANILLO " O" DIA. INTERIOR 426 X 6 MM. | 2 | C/U | 0.167433.TMATERIAL:VITONMEDIDAS: DIAMETRO INTERIOR 426 X 6 MM SECCIONPLANO: 8.149020.LPOS: 101SELLO ANILLO "O"SOLO REFERENCIA:UBICACION: ESTACION DE VACIO, COLADA CONTINUAUSO: TAPA DESCARGA EMERGENCIA TANQUE N°1 y N°2
RODAMIENTOS Y COPLAS | 50027133 | CONO TIMKEN NA567 | 12 | UN | CONO
RODAMIENTOS Y COPLAS | 50080887 | PINON | 1 | UN | = 15 1st PINIONSPARES FOR 'JEIL' SPEED REDUCER, MODEL JK-HT, 5.5 KW, 4P, I=1/35, AS PER CATA- LOG 3/14 : REF. # DESCRIPTION === ==========
RODAMIENTOS Y COPLAS | 50080965 | PINON | 1 | UN | PINIONSPARES FOR 'JEIL' REDUCER, TYPE JK-HT, 7,5 KW, 4P, I=1/30, AS PER CATALOG 3/14: REF. # DESCRIPTION === =========== 15 1st
RODAMIENTOS Y COPLAS | 50043301 | RESORTE 25-11529.1 MC.F | 1 | UN | MATERIAL ACERO SAE-5160 NUMERO DE PLANO: 25-11529.1MC.F USO: TENSOR LAMINADOR DE BARRASRESORTE MC-F
RODAMIENTOS Y COPLAS | 54005607 | PLACA CARBU SNGN 120412TO1020 650 | 10 | UN | NOMBRE DEL FABRICANTE: SANDVIK NUMERO-PARTE-FABRICANTE: SNGN 120412 TO1020 650INSERTO CARBURO
RODAMIENTOS Y COPLAS | 50054093 | NIVEL ELECTRICO DANIELI 8012744C MC119 | 2 | UN | 19NIVEL ELECTRICO
RODAMIENTOS Y COPLAS | 50109540 | PUENTE LARGO | 18 | UN
RODAMIENTOS Y COPLAS | 54007844 | TE NEGRA 1/4 300LB | 68 | UN | CONEXION TRIAL: FIERRO MALEABLE NEGRO
RODAMIENTOS Y COPLAS | 50182233 | ESPACIADOR POS. 19 70-5137 | 2 | UN | ESPACIADORMATERIAL SAE 1020 ó LAMINADOPLANO 70-5137POSICION 19USO: 2° C-EJE LEVANTE PRINCIPAL G-8 A. CONOX
RODAMIENTOS Y COPLAS | 50177072 | SMR-100 OIL/500 CC CONTAINER | 4 | UN | ***Aceite SMR-100 OIL/ Contenedor de 0.5 Litros para uso en bombas deFABRICANTE: ULVAC TECHNOLOGIES INC.N°PARTE: 1022260vacio Ulvac GLD-136A
RODAMIENTOS Y COPLAS | 50129873 | POMELO ACERO CON GOLILLA 5/8" x 3½" | 133 | UN | FABRICANTE : LIOIPOMELO ACERO CON GOLILLA 5/8" x 3½"TIPO : REDONDO
RODAMIENTOS Y COPLAS | 54009153 | PERNO ACERO CAB HEX M20X90H GR P=2.50MM | 135 | UN | HILO: METRICO GRUESOPERNO
RODAMIENTOS Y COPLAS | 50070572 | FUENTE PODER 85/240 VAC-48 VCC 150 W | 1 | UN | FABRICANTE:TRACOFUENTE PODER 85/240 VAC-48 VCC 150 WMODELO:TXL 150-48S
RODAMIENTOS Y COPLAS | 50082300 | ESC. CARBO | 33 | UN | ESCOBILLA DE CARBON: GRADO: WP-11 FABRICANTE:WESTINGHOUSE # PARTE:S220770
RODAMIENTOS Y COPLAS | 50049047 | RODA ROD RECTO SKF NJ222ECJ | 1 | UN | ANCHO TOTAL: 38 MMT CARACTERISTICAS ADICIONALES: DIAMETRO CALIBRE: 110 MMT DIAMETRO EXTERNO: 200 MMT ESTILO DISEÑO: RECTOS IDENTIFICACION EQUIPO DEL QUE ES PARTE: NOMBRE DEL FABRICANTE: SKF NUMERO PARTE FABRICANTE: NJ-222-ECJ PISTA EXTERIOR NO SEPARABLE PISTA INTERIOR SEPARABLE CON PESTANA. REDUCTOR CARRO TRASPASO ESCORIA RODAMIENTO RODILLO RECTO
RODAMIENTOS Y COPLAS | 50144874 | BUJE 15-320.3 Mc. 03 (500617) | 8 | UN | BUJE 15-320.3 Mc. 03 (500617)
RODAMIENTOS Y COPLAS | 50021301 | JGO SELLO VALVULA REXROTH 00311504 | 3 | UN | . Z2S22-1-5X/V.JUEGO SELLOS
RODAMIENTOS Y COPLAS | 50022103 | CUBETA TIMKEN 384D | 3 | UN | BAJO CATALINA ACCIONAMIENTO PLUMA (3 MARIAS). CONJUNTO CATALINAS IDENTIFICACION EQUIPO DEL QUE ES PARTE: NOMBRE DEL FABRICANTE: TIMKEN NUMERO PARTE FABRICANTE: 384-D
RODAMIENTOS Y COPLAS | 50060539 | CORREA TRAPEZOIDAL 5V-1250 0.052143.E | 2 | JGO | (JUEGO = 5 CORREAS IDENTICAS)CORREA TRAPEZOIDAL 5V-1250 0.052143.E
RODAMIENTOS Y COPLAS | 50045320 | PORTA ANILLO CAP 41- 44239 .1 MC-84 | 11 | UN | TAPA PORTA ANILLO MC-84
RODAMIENTOS Y COPLAS | 50049437 | DEFLECTOR LATERAL Mc-3 CAP 29-23288 | 2 | UN | DEFLECTOR LATERAL INFERIOR MC-3 LINEA DE ZINCALUM NUMERO DE PLANO: 29-23288 USO:Zona Chute Salida Horno
RODAMIENTOS Y COPLAS | 50049952 | SELLO ACEITE 9546-LPD 2.3/8x3.125x3/8" | 122 | UN | ANCHO SELLO: 3/8 INHDIAMETRO EJE A ALOJAR: 2-3/8 INHDIAMETRO ORIFICIO ALOJAMIENTO: 3.125 INHJUNTA REFUERZO METALICOMATERIAL: GOMA.NOMBRE DEL FABRICANTE: JOHNS MANVILLE CORPORATIONNUMERO PARTE FABRICANTE: 9546-LPD
RODAMIENTOS Y COPLAS | 50050377 | DEFLECTOR LATERAL Mc-12 CAP 29-23288 | 1 | UN | LINEA DE ZINCALUM PLANO CAP: 29-23288 USO: ESTRUCTURA CHUTE.Zona Chute Salida HornoDEFLECTOR LATERAL INFERIOR MC-12
RODAMIENTOS Y COPLAS | 50037128 | BRAZO ACOPL Mc-L-9618-F 20-1060 | 1 | UN | (EN ZONAS MECANIZADAS), CON ACEITE CHESTERTON 740 O CON PINTURAANTICORROSIVA, SEGÚN CORRESPONDA.BRAZO ACOPLAMIENTO MC-L-9618-FCADA REPUESTO DEBERÁ SER ENTREGADO IDENTIFICADO CON UN Nº DE PLANO Y NºDE ORDEN DE COMPRA, SOBRE O BAJO RELIEVE EN DONDEEL PROVEEDOR, DEBERÁ ENTREGAR LAS PIEZAS CON UNA PROTECCION (TOTAL) ÓLOS REPUESTOS DEBERÁN SER FABRICADOS DE ACUERDO CON ESPECIFICACIONES YMATERIALES INDICADOS EN EL PLANO.MODELO: ART. 302200337NO AFECTE LA VIDA UTIL.PLANO: 20-1060USO: TRIPPER CORREAS M2-22-9-9A M.PRIMAS
RODAMIENTOS Y COPLAS | 50145419 | SENSOR TEMPERATURA AT-6525 KIM HOTSTAR | 1 | UN | MARCA:KIM HOTSTARMODELO: AT-6525SENSOR TEMPERATURAUBICACION: COLADA CONTINUA PALANQUILLAS.USO: UNIDAD HIDRAULICA PLACA DESLIZANTE
RODAMIENTOS Y COPLAS | 50049225 | SPROCKET Mc-A D4-23-759 | 2 | UN | FUNDICION Y COLADA CONTINUA) PLANO CAP: D40-23-759 SPROCKET MC-A USO: MÁQUINA COLOCADORA DARDO (ACERIAS
RODAMIENTOS Y COPLAS | 54010194 | CJA.P/INTERR.AUTOM.3P 225A NEMA1 | 4 | UN | 0 3 225 12BOX, SURFACE, FOR CIRCUIT BREAKER 'GENERAL ELECTRIC': TYPE POLES AMP. NEMA ==== ===== === ==== TF 225
RODAMIENTOS Y COPLAS | 54027125 | SOBRE BLANCO C/MEMBRETE F/SACO 24x35CM | 720 | UN | 2/0 Color Negro - Pantone 287 CBond 26 de 106 grs.Cajas de 400 unidadesPaquete de 50Sobre Tipo SacoTamaño 24 x 35 cm
RODAMIENTOS Y COPLAS | 54013063 | RETEN #004-0296-36 P/VALV.8"MOD.530S0- | 2 | UN
RODAMIENTOS Y COPLAS | 54011239 | PULVERIZADORA1/4 ANGULO 15¦ GG-1530 | 4 | UN
RODAMIENTOS Y COPLAS | 50043117 | ARANDELA AC SAE 1045 CSH D4025817MC310 | 10 | UN | AARANDELA
RODAMIENTOS Y COPLAS | 54003413 | FORM INDICACIONES RECTIFICADO | 2011 | UN | ENOMINACION CMPC.FORMULARIOS OPERACIONLVER Y CARTULINA N° 060.832
RODAMIENTOS Y COPLAS | 54029245 | TABLETAS DECLORADAS ECO – 73 | 1 | UN | #N/A
RODAMIENTOS Y COPLAS | 50093706 | TAPA | 1 | UN | SIGLA : D40 PARTNUMBER : 25-957 Mc.1
RODAMIENTOS Y COPLAS | 50031187 | EJE RASTRILLO Mc-D-192 23-25855 | 1 | UN | EJE MC-D-192 MATERIAL: ACERO SAE-4340 NUMERO DE PLANO: 23-25855 REV.C TIPO/MODELO: D-192 USO: RASTRILLO LADO MAR (PREDECANTADOR).
RODAMIENTOS Y COPLAS | 50045762 | COLLAR PARTIDO MC-61 41-44249.1 | 3 | UN | ***CILINDRICA EXAGONO INTERIOR MC-P4COLADA CONTINUACOLLAR PARTIDO MC-61 COMPUESTO DE 2 MITADESEL COLLAR DEBE VENIR ARMADO CON PERNOS CABEZAM6 x 1 x 25 MM. LARGO (LM 41-44243.1)MATERIAL ACERO SAE 1020NOTA:PLANO CAP: 41-44249.1USO: MAQUINA DE CORTE HEBRA
RODAMIENTOS Y COPLAS | 50021879 | ESCOBILLA CARBON GE 763716G1 | 10 | UN | CARACTERISTICAS ADICIONALES: CO1825 CONTACTO ELECTRICO GRADO:-581. IDENTIFICACION EQUIPO DEL QUE ES PARTE: MOTORES ELECTRICOS MATERIAL: CARBON NOMBRE DEL FABRICANTE: GENERAL ELECTRIC NUMERO PARTE FABRICANTE: 763716G1ESCOBILLAMERSEN#: 030090000656
RODAMIENTOS Y COPLAS | 50043037 | ANILLO DANIELI 8004038DMC140 | 3 | UN | ANILLOORMACION ADICIONAL: MATERIAL DE FABRICACION (MAESTRANZA).
RODAMIENTOS Y COPLAS | 50050129 | RUEDA DENTADA MC-3 D40-22-676 | 2 | UN | (EN ZONAS MECANIZADAS), CON ACEITE CHESTERTON 740 O CON PINTURAANTICORROSIVA, SEGÚN CORRESPONDA.CADA REPUESTO DEBERÁ SER ENTREGADO IDENTIFICADO CON UN Nº DE PLANO Y NºDE ORDEN DE COMPRA, SOBRE O BAJO RELIEVE EN DONDEDIENTES: 14EL PROVEEDOR, DEBERÁ ENTREGAR LAS PIEZAS CON UNA PROTECCION (TOTAL) ÓLOS REPUESTOS DEBERÁN SER FABRICADOS DE ACUERDO CON ESPECIFICACIONES YMATERIALES INDICADOS EN EL PLANO.NO AFECTE LA VIDA UTIL.PASO: 1-1/4"PLANO: D40-22-676RUEDA DENTADA MC-3USO: PERFORADORA A.HORNO N°1
RODAMIENTOS Y COPLAS | 50092684 | POTENCIOMETRO TRIMER 1000 OHM 1/8 W. | 3 | UN | TRIMMER POTENTIOMETER 1 KOhm - 1/8W MANUFACTURER : GENERAL ELECTRIC CAT # : 68A7125P102
RODAMIENTOS Y COPLAS | 50061075 | ANTENA | 3 | UN | ANTENNA. MANUFACTURER : MOTOROLA INC. PART.# NDD 6000 - A
RODAMIENTOS Y COPLAS | 50146772 | BUJE CON PESTAÑA MC-7 D-40-41-427 | 2 | UN | BUJE CON PESTAÑA MC-7EQUIPO: PASO LANZA DE ARGON, BOVEDA EAM-2PLANO: D-40-41-427UBICACION: COLADA CONTINUA PALANQUILLA
RODAMIENTOS Y COPLAS | 50195998 | Separador Mc-305 DAN. 8.167213.G | 1 | UN | DAN. 8.167213.GDanieli Dwg. 4.894220.SSeparador Mc-305
RODAMIENTOS Y COPLAS | 54010217 | CODO 90 RL SOLDAR BISEL AISI304L 3 CED80 | 29 | UN
RODAMIENTOS Y COPLAS | 50052797 | RODAMIENTO SKF 7219 BECBM | 1 | UN | FABRICANTE: SKFHOMOLOGO: NTN 7219 BGMLINK DE CATALOGO ADJUNTONUMERO PARTE 7219-BECBMRODAMIENTO DE BOLAS DE CONTACTO ANGULAR DE UNA HILERA
RODAMIENTOS Y COPLAS | 50170952 | ACTUADOR SUPERNOVA B150S07 FLOWSERVE | 1 | UN | ACTUADOR SUPERNOVA B150S07 FLOWSERVEPART NUMBER: B150S07.999.000
RODAMIENTOS Y COPLAS | 50064918 | BOB. 220 VC | 6 | UN | SPARES FOR 'VICKERS' HYDRAULIC PUMP: DESCRIPTION P/N =========== === COIL 220 VCC 865887
RODAMIENTOS Y COPLAS | 50030940 | EJE RASTRILLO CERRO CAP 2325827 | 2 | UN | EJE
RODAMIENTOS Y COPLAS | 54011797 | PORTAFUSIBLE 8X40 1P 20A | 33 | UN | =========== AMP TENSION FABRICANTE === VOLT # CATALOGO ======= ========== PORTAFUSIBLE WESTINGH manipularlos y neutralizarlos. Además debe indicar código de riesgo con normalización nacional y/o internacional.a posible, el proveedor deberá informar sobre los agentes contaminantes, su concentración y los métodos recomendados paraACCESORIOS PARA FUSIBLES ======================== DESCRIPCIONOUSE 371D956H38 PROTECCIÓN MEDIO AMBIENTE. La formulación de los materiales suministrados, estarán libres de sustancias contaminantes para la salud humana o el medio ambiente. En el caso que esto no se
RODAMIENTOS Y COPLAS | 50032925 | HORQUILLA MC-SK D40-22-178 | 7 | UN | (EN ZONAS MECANIZADAS), CON ACEITE CHESTERTON 740 O CON PINTURAANTICORROSIVA, SEGÚN CORRESPONDA.CADA REPUESTO DEBERÁ SER ENTREGADO IDENTIFICADO CON UN Nº DE PLANO Y NºDE ORDEN DE COMPRA, SOBRE O BAJO RELIEVE EN DONDEEL PROVEEDOR, DEBERÁ ENTREGAR LAS PIEZAS CON UNA PROTECCION (TOTAL) ÓHORQUILLAS MC-SKLOS REPUESTOS DEBERÁN SER FABRICADOS DE ACUERDO CON ESPECIFICACIONES YMATERIALES INDICADOS EN EL PLANO.NO AFECTE LA VIDA UTIL.PLANO: D40-22-178USO: SISTEMA DE FRENOS CARRO ROMANA 3A.
RODAMIENTOS Y COPLAS | 50055751 | CARTUCHO | 1 | UN | Cartridge Valve Insert Model CVI-25-D11-2-H-10 Part Number 580066 Supplier VICKERS .............. Criticidad RA2
RODAMIENTOS Y COPLAS | 50160703 | SOPORTE Mc-40 70-10112.1 | 1 | UN | CCPPESCANTE 1,8 TPLANO CAP 70-10112.1SOPORTE Mc-40
RODAMIENTOS Y COPLAS | 54004530 | HUAIPE ALGODON BLANCO | 25 | KG | HUAIPE ALGODON BLANCO
RODAMIENTOS Y COPLAS | 50178483 | TAPA RODAMIENTO 15-2858-Mc.13 | 12 | C/U | PLANO 15-2858-Mc.13TAPA RODAMIENTO 15-2858-Mc.13
RODAMIENTOS Y COPLAS | 54021209 | ASIENTO P.PORTA CRDCN 3225P 12A | 3 | UN | ASIENTO PARA PORTA CRDCN 3225P 12AEQUIPO: TORNO CNC ECHOFABRICANTE: SANDVIKNRO.PARTE: 5321 065-02
RODAMIENTOS Y COPLAS | 50098556 | VENTILADOR | 2 | UN | FAN, REF. 148, FOR KT5005 THRUSTOR MANUFACTURER:GEC WITTON-KRAMER-England
RODAMIENTOS Y COPLAS | 50086607 | PERNO MC-B1 22-19545 | 4 | UN | (EN ZONAS MECANIZADAS), CON ACEITE CHESTERTON 740 O CON PINTURAANTICORROSIVA, SEGÚN CORRESPONDA.CADA REPUESTO DEBERÁ SER ENTREGADO IDENTIFICADO CON UN Nº DE PLANO Y NºDE ORDEN DE COMPRA, SOBRE O BAJO RELIEVE EN DONDEEL PROVEEDOR, DEBERÁ ENTREGAR LAS PIEZAS CON UNA PROTECCION (TOTAL) ÓL.M. 22-19539LOS REPUESTOS DEBERÁN SER FABRICADOS DE ACUERDO CON ESPECIFICACIONES YMATERIALES INDICADOS EN EL PLANO.NO AFECTE LA VIDA UTIL.PERNO MC-B1PLANO: 22-19545USO: CILINDRO VALVULA SNORTH
RODAMIENTOS Y COPLAS | 50141937 | EJE PP-9-04.1 MC. 41 | 1 | UN | EJE PP-9-04.1 MC. 41
RODAMIENTOS Y COPLAS | 54001346 | CODO 90° RC SOLDAR BISEL 2-1/2" CED40" | 9 | UN | 0 PSALES: 90DDCODO
RODAMIENTOS Y COPLAS | 50113677 | EMPAQ. VASTAGO 4X5-4X8 | 6 | JGO
RODAMIENTOS Y COPLAS | 54006384 | DUCTO RIGIDO GALV 2 x 3 M | 4 | UN | CERTIFICACION ARTICULO : ANSI C-80-1CON HILO EN AMBOS EXTREMOSDIAMETRO : 2 INCH,DUCTO METALICO RIGIDO,EMBALAJE : PAQUETES DE 10 DUCTOSFABRICANTE: COMPAC,LONGITUD : 3 METROS,MAS UNA COPLA Y UN PROTECTOR DE HILOMATERIAL : ACERO GALVANIZADO,
RODAMIENTOS Y COPLAS | 50053967 | RESORTE PLANO 34-101.2 | 4 | UN | ALIMENTADOR VIBRADOR ROTATORIO.MATERIAS PRIMASPLANO MODIFICADO 34-101.2PLANTA DE COQUERESORTE
RODAMIENTOS Y COPLAS | 50118877 | JGO. EMPAQ. COMPENSADOR PR. TCM7160.13 | 1 | UN
RODAMIENTOS Y COPLAS | 50141502 | ENGRANAJE 3 DE 52 DIENTES | 1 | UN | PLANO RS-556 E
RODAMIENTOS Y COPLAS | 54007159 | PARCHE BANDARODAM 295MM TIP TOP | 6 | UN | 5 MMTPARCHE
RODAMIENTOS Y COPLAS | 50139738 | TAPA D40-25-503 MC. 332 | 4 | UN | TAPA D40-25-503 MC. 332
RODAMIENTOS Y COPLAS | 50207031 | CUBRE EJE D40-25-648 MC. G | 2 | UN | CUBRE EJE D40-25-648 MC. GUSO: MESA DE CAGRA 1-2 LBT
RODAMIENTOS Y COPLAS | 54003080 | FUSIBLE 50 A 600 V 27x139 MM | 10 | UN | CORRIENTE : 50 AMPERFABRICANTE 1 : FERRAZFABRICANTE 2 : BUSSMANFUSIBLE DE CARTUCHOMEDIDAS : 27 x 139 MMMODELO 1 : OTS-50MODELO 2 : NOS-50VOLTAJE : 600 VOLT
RODAMIENTOS Y COPLAS | 50085155 | MODULO ENTRADA DIGITAL | 1 | UN | TARJETA ENTRADA DIGITAL FABRICANTE: SIEMENS PARTE# : 6ES7421-1BL00-0AA0
RODAMIENTOS Y COPLAS | 50046839 | PASADOR MC-45 22-12722 | 10 | UN | (EN ZONAS MECANIZADAS), CON ACEITE CHESTERTON 740 O CON PINTURAANTICORROSIVA, SEGÚN CORRESPONDA.CADA REPUESTO DEBERÁ SER ENTREGADO IDENTIFICADO CON UN Nº DE PLANO Y NºDE ORDEN DE COMPRA, SOBRE O BAJO RELIEVE EN DONDEEL PROVEEDOR, DEBERÁ ENTREGAR LAS PIEZAS CON UNA PROTECCION (TOTAL) ÓLOS REPUESTOS DEBERÁN SER FABRICADOS DE ACUERDO CON ESPECIFICACIONES YMATERIALES INDICADOS EN EL PLANO.NO AFECTE LA VIDA UTIL.PASADOR MC-45PLANO: 22-12722USO: SISTEMA INSUFLADO TOBERAS A.HORNO N°2
RODAMIENTOS Y COPLAS | 50108805 | RUEDA DENTADA 2 P.19 D | 1 | UN
RODAMIENTOS Y COPLAS | 50068895 | EJE CONDUCTOR MC-E FP-22-1906 | 2 | UN | (EN ZONAS MECANIZADAS), CON ACEITE CHESTERTON 740 O CON PINTURAANTICORROSIVA, SEGÚN CORRESPONDA.CADA REPUESTO DEBERÁ SER ENTREGADO IDENTIFICADO CON UN Nº DE PLANO Y NºDE ORDEN DE COMPRA, SOBRE O BAJO RELIEVE EN DONDEEJE CONDUCTOR MC-EEL PROVEEDOR, DEBERÁ ENTREGAR LAS PIEZAS CON UNA PROTECCION (TOTAL) ÓLOS REPUESTOS DEBERÁN SER FABRICADOS DE ACUERDO CON ESPECIFICACIONES YMATERIALES INDICADOS EN EL PLANO.NO AFECTE LA VIDA UTIL.PLANO: FP-22-1906USO: VALVULA CHIMENEA NORTE ESTUFAS N°22,23,24
RODAMIENTOS Y COPLAS | 50092043 | PORTAESCOBILLA XNFS3 | 4 | UN | R.RENEWAL PARTS FOR 'RAPIER' CRANE GENERATOR , SERIAL No.634F1, 25 KW, TYPE : XNFS3. =================================== BRUSHOLDE
RODAMIENTOS Y COPLAS | 50045555 | TAPA CAP 70167710REVAMC10 | 2 | UN | TAPA MC-10
RODAMIENTOS Y COPLAS | 50051124 | SELLO ACEITE MET 7-1/4x8.757x3/4 72542 | 1 | UN | ANCHO SELLO: 3/4 INH.DIAMETRO EJE A ALOJAR: 7-1/4 INHDIAMETRO ORIFICIO ALOJAMIENTO: 8.757 INHJUNTA REFUERZO METALICONUMERO PARTE FABRICANTE: 72542
RODAMIENTOS Y COPLAS | 50190656 | PASADOR 15-276.3 Mc 4.117496.G | 5 | UN | PASADOR 15-276.3 Mc 4.117496.G
RODAMIENTOS Y COPLAS | 54001925 | CAJA DERIV GALV 1/2 CR-HINDS LL-17 | 11 | UN | # CATALOGO : LL 17- FORM 7CAJA DE DERIVACION, FIERRO GALVANIZADOCON TAPA INCLUIDAFABRICANTE : CROUSE-HINDSPARA DUCTO RIGIDO DE ACERO GALVANIZADOTAMAÑO : 1/2 PULGADAUSO ELECTRICO NORMA ANSI C-80-1
RODAMIENTOS Y COPLAS | 50019685 | ELEMENTO FILTRO DONALDSON P171607 | 2 | UN | DWG CONCAST: 420062.1 / Ítem 7ELEMENTO FILTROMARCA: DONALDSONMODELO: P171607 CA 60/6PLANO CAP : 41-KC-P-445.154SOLO REFERENCIA:UBICACION: COLADA CONTINUA PALANQUILLASUSO: ESTANQUE LUBRICACION MOLDES
RODAMIENTOS Y COPLAS | 50088571 | SELLO TYPE AS 50X65X10 DIN 3760 | 41 | UN | SIGLA : DAN PARTNUMBER : 8.342004.H/T07-B107
RODAMIENTOS Y COPLAS | 52003455 | PASADOR ITEM 36 FP 70-2182 62YC01FA26 | 1 | UN
RODAMIENTOS Y COPLAS | 50041353 | BUJES Mc-6 CAP 29-12419 | 4 | UN | BUJES MC-06 LINEA DE CORTE BLISS MATERIAL: BRONCE SAE-64 NUMERO DE PLANO: 29-12419 MC-6 USO: TRANSMISION.
RODAMIENTOS Y COPLAS | 50200236 | SEGURO TUERCA #120 0.005359.Z | 25 | UN | Arandela Seguridad D 120 ISO 2982 MC-139 8.032372.CDanieli 8.032372.C / 0.005359.ZSEGURO TUERCA #120 0.005359.Z
RODAMIENTOS Y COPLAS | 54003755 | CEMENTO P/VULC CORREAS 1000GRS TIP-TOP | 15 | UN | CEMENTO PARA VULCANIZAR CORREAS SC-2000
RODAMIENTOS Y COPLAS | 50031763 | CHAVETA AC SAE1020 CAP 41441961MC25 | 6 | UN | CERIASCHAVETA
RODAMIENTOS Y COPLAS | 50051731 | ELECTRODO A440R1655LBR10 CAP 1702 | 6 | UN | #N/A
RODAMIENTOS Y COPLAS | 50107779 | GUIA VALV.ESCAPE | 4 | UN
RODAMIENTOS Y COPLAS | 50094172 | TAPA ABIERTA PN70-3771-5 | 3 | UN | REPUESTOS PARA GRUAS 'WHITTING' DESCRIPCION PLANO =========== ===== TAPA ABIERTA 70-3771 Mc-5 B-13885, R-16378
RODAMIENTOS Y COPLAS | 50037323 | PERNO COMPLETO COPLA 1/2"X2-1/4" 821314 | 24 | UN | A +.000 -.001FABRICANTE: FAST-COUPLINGNUMERO DE PARTE: 821314PERNOS PARA COPLA DE 1/2" DIAMETRO NOMINALPOR 2-1/4" DE LARGO 13 UNC-2A/2BSISTEMA TRASLACION.USO:
RODAMIENTOS Y COPLAS | 50074438 | EMPAQUETADURA Mc-6 29-6658 | 1 | UN | EMPAQUETADURA 266.1/2 Mc-6PLANO CAP 29-6658
RODAMIENTOS Y COPLAS | 50097155 | REMACHE BRONCE BALATA 13 | 1523 | UN | LINING RIVET, FOR 13' BRAKE MANUFACTURER : SQUARE D PART # : W-13046 (Bulletin 5010-3)
RODAMIENTOS Y COPLAS | 50056496 | CHAV. 4.019527. | 2 | UN | CODIGO DAN =========== PLANO CAP/DAN ========== ============= CHAVETA 4.019527.P 8.030607.K MC.329REDUCTOR MULTIPLICADOR BGV ========================== DESCRIPCION
RODAMIENTOS Y COPLAS | 50039448 | ZAPATA 29-564 Mc-D | 2 | UN | LAMINADOR PLANOS EN FRÍO LINEA LIMPIEZA ELECTROLITICA MATERIAL ERTALON G-XAU NUMERO DE PLANO: FP-29-564 TRANSMISIÓN BRIDAS ZAPATA MC-D
RODAMIENTOS Y COPLAS | 50203232 | PERNO TOR. CAB.CIL.HEX.INT. M18 X100 MM. | 50 | UN | ACERO INFORMACION ESTANDARES: DIN 912-12K CARACTERISTICAS ACLASE HILO: METRICO GRUESO MATERIALDIAMETRO NOMINAL HILO: 18 MMTESTILO CABEZA: CILINDRICA CON HEXAGONO INTERIORLONGITUD: 100 MMTPASO HILO EN MILIMETROS: 2.5 MMTPERNO TORNEADO
RODAMIENTOS Y COPLAS | 50077903 | NIPLE | 35 | UN
RODAMIENTOS Y COPLAS | 50030612 | SELLO LIMPIADOR CAP 704613 | 14 | UN | PLANO: 70-4613SELLO LIMPIADOR EXTERIOR
RODAMIENTOS Y COPLAS | 50038803 | BATERIA LITIO 4.0V 9 AH POWER SONIC | 5 | UN | BATERIA LITIO 4.0 V 9 AHO ZINCALUM
RODAMIENTOS Y COPLAS | 50033117 | CHAVETA Mc-K 22-12616 | 1 | UN | ALTO HORNOCHAVETA Mc-KPLANO CAP: 22-12616UNION EJE CAMPANA GRANDE
RODAMIENTOS Y COPLAS | 54007530 | BOCINA MEEHANITE TIPO GA 2X5" KUPFER | 28 | CM | TUBO:ESTRUCTURAS
RODAMIENTOS Y COPLAS | 54001926 | CAJA DERIV GALV 3/4 CR-HINDS LL-27 | 11 | UN | ***CAJA DE DERIVACION, FIERRO GALVANIZADO,CATALOGO PART : LL 27FABRICANTE : CROUSE-HINDSINCLUIR LA TAPAPARA DUCTO RIGIDO DE ACERO GALVANIZADO,TAMAÑO : 3/4 PULGADAUSO ELECTRICO NORMA ANSI C-80-1, FORM 7.
RODAMIENTOS Y COPLAS | 50041673 | PLACA DE FIJACION 26- 4265 Mc F | 4 | UN | .LAM. PLANOS EN CALIENTENUMERO PLANO CAP: 26-4265PLACA DE FIJACION Mc FRODILLO INFERIORUSO:
RODAMIENTOS Y COPLAS | 50036328 | ANILLO 21.125"(DI)x23.125"(DE) 70-389 | 3 | UN | 21.125" (DI) X 23.125" (DE)ANILLOMATERIAL: ACERO A42-27ESNUMERO DE PLANO: 70-389
RODAMIENTOS Y COPLAS | 50044375 | CHAVETA Mc-28 70-4339 | 4 | UN | CHAVETA MC-28
RODAMIENTOS Y COPLAS | 50046045 | COLLAR MC-B CAP D40-41-260 | 3 | UN | COLADA CONTINUA PALANQUILLASCOLLAR MC-BMATERIAL ACERO SAE 1020PLANO: D40-41-260USO: MAQUINA DE CORTE HEBRA
RODAMIENTOS Y COPLAS | 50043269 | PASADOR CAP 25-3382 MC-F | 2 | UN | LAMINADOR 8 AL 12 MC-F NUMERO DE PLANO: 25-3382 MC-F USO: SISTEMA REGULACION SUPERIORPASADOR
RODAMIENTOS Y COPLAS | 50050433 | GUIA LT.7 657955 | 2 | UN | POS-7GUIA
RODAMIENTOS Y COPLAS | 54006221 | CABLE AISL THHN BLANCO 6 AWG | 100 | M | ***AMBIENTE MOJADO : 75°CELCIUSAMBIENTE SECO O HUMEDO : 90°CELCIUSCALIBRE : 6 AWGCOLOR : BLANCOCONDUCTOR DE COBRE PARA USO GENERALCONDUCTORES : 19 HEBRASEN ROLLOS DE 100 METROSFABRICANTE : MADECOTEMPERATURA :TIPO : THHNVOLTAJE : 600 VOLT
RODAMIENTOS Y COPLAS | 50045374 | ANILLO CAP D40-29-1471MCJ | 6 | UN | ANILLO MC-J FABRICANTE: CAP NUMERO DE PLANO: D40-29-1471 USO: DESCANSO SUPERIOR.
RODAMIENTOS Y COPLAS | 50109696 | RES. 61BC0 | 2 | UN
RODAMIENTOS Y COPLAS | 50049361 | BARRA ELEVADORA AC SAE 1020 CAP | 1 | UN | BARRA ELEVADORA MC-CION ADICIONAL: MATERIAL DE FABRICACION (MAESTRANZA).
RODAMIENTOS Y COPLAS | 50077241 | PERNO BARRA DIRECCION | 1 | UN | LL-3611-52SPARES FOR 'PETTIBONE' CARY LIFT.- DESCRIPTION PART # =========== ====== STUD, BALL
RODAMIENTOS Y COPLAS | 54031603 | COPLA CAMLOCK PIEZA D 2" NPT INOX 316 | 8 | UN | COPLA CAMLOCK PIEZA D 2" NPTMATERIAL: INOX 316
RODAMIENTOS Y COPLAS | 54005924 | CABLE MULTIFLEX 10 AWG | 200 | M | *****AISLACIÓN : XLPECABLE EXTRA FLEXIBLE, MONOPOLARCALIBRE : 10 AWGEN ROLLOS DE 100 m.TEMP. SOBRECARGA DE EMERGENCIA : 130° CTEMPERATURA DE CORTOCIRCUITO : 250° CTEMPERATURA DE SERVICIO : 90° CTENSIÓN DE SERVICIO : 0,6 / 1 KV
RODAMIENTOS Y COPLAS | 54002456 | EMPAQUETADURA ANILLLO O 14"X1/4" | 14 | UN | ANILLO 'O' (JUNTA TORICA)
RODAMIENTOS Y COPLAS | 50049800 | SELLO ACEITE GOMA GACO MIS44 | 4 | UN | ANCHO SELLO: 1/2 INH DIAMETRO EJE A ALOJAR: 4-1/4 INH DIAMETRO ORIFICIO ALOJAMIENTO: 5.25 INH JUNTA REFUERZO METALICO MATERIAL: GOMA. NOMBRE DEL FABRICANTE: GACO ANGUS FLUID SEALING NUMERO PARTE FABRICANTE: MIS44
RODAMIENTOS Y COPLAS | 50049474 | RODA ROD RECTO HYATT U1219TS | 2 | UN | ANCHO TOTAL: 32 MMT. DIAMETRO CALIBRE: 95 MMT DIAMETRO EXTERNO: 170 MMT EJE DIFERENCIAL DE SALIDA ARMADO IDENTIFICACION EQUIPO DEL QUE ES PARTE: NOMBRE DEL FABRICANTE: HYATT NUMERO PARTE FABRICANTE: U1219TS RODAMIENTO RODILLO RECTO
RODAMIENTOS Y COPLAS | 50106686 | LUBRICADOR 62BC14DC | 1 | UN
RODAMIENTOS Y COPLAS | 50179237 | DISTRIBUIDOR 4.449061.A DANIELI | 2 | UN | DANIELI 8.150124.B/302DISTRIBUIDOR 4.449061.A
RODAMIENTOS Y COPLAS | 50044690 | ESPACIADOR 70-4491 Mc 2 | 6 | UN | 1º C/EJE TRASL.CARRO AUXILIARESPACIADOR Mc 2GRUAS 175 TON.NUMERO DE PLANO: 70-4491USO:
RODAMIENTOS Y COPLAS | 50113734 | MONOSELLO 4.1/2 X 5 | 4 | UN
RODAMIENTOS Y COPLAS | 50068729 | FILTRO C/BRID DY0300 DN80PN16 0.312443.C | 2 | UN | SIGLA : DAN PARTNUMBER : 8.356385.K-126
RODAMIENTOS Y COPLAS | 52002659 | SECTOR DENTADO INFERIOR | 3 | UN | PLANO CAP 70- 3495 SECTOR DENTADO INFERIOR MC. 30
RODAMIENTOS Y COPLAS | 50035776 | TAPA 3A130B 70-229 Mc B | 4 | UN | GRÚAS Y PALASNUMERO PLANO CAP: 70-229TAPA Mc BUSO:
RODAMIENTOS Y COPLAS | 50041941 | EJE PT 3 CAP 264689 | 1 | UN | EJE PART-3
RODAMIENTOS Y COPLAS | 50084637 | PISTON 3.590109.O | 1 | UN | ============= PISTON 3.590109.O 3.870.005.01.5 MC.34===== DESCRIPCION CODIGO DAN =========== PLANO CAP/DAN ==========8TREN TERMINADOR ALAMBRON RODILLO DE ARRASTRE N°2/5 TRO 320 ============================
RODAMIENTOS Y COPLAS | 50037062 | CORONA BZ 30.00:1 DAVID BROWN BU500 F.19 | 1 | UN | CORONA BRONCE 30.00:1
RODAMIENTOS Y COPLAS | 50112116 | TAPA PERF. (INT.) RUEDA EJE COND. | 2 | UN
RODAMIENTOS Y COPLAS | 50051659 | SELLO DANIELI 8081268LG104 | 15 | UN | SELLO SERIE L-26-160
RODAMIENTOS Y COPLAS | 50115786 | SELLO ACEITE GOMA 7-1/2 X 8.500 X 7/16 | 5 | UN
RODAMIENTOS Y COPLAS | 52002597 | PASADOR | 10 | UN | PLANO CAP 70- 2324 PASADOR MC.12
RODAMIENTOS Y COPLAS | 50048897 | SOPORTE CAP 4T6274 70434D | 2 | UN | SOPORTE
RODAMIENTOS Y COPLAS | 50049269 | EJE CAP 7037861 | 2 | UN | EJE
RODAMIENTOS Y COPLAS | 50051267 | TUERCA COMPRESION 1/4X1/4" FARVAL LUBE | 170 | UN | OMINAL HILO: 1/4 INHTUERCA COMPRESION
RODAMIENTOS Y COPLAS | 50087910 | SELLO FILTRO AUTOLIMPIANTE AUTOM. | 1 | UN | NTAL, NEMA 'C' FLANGE MOUNTED, FRAME 180TC, 380 VOLTS, 3 PHASE, 50 HZ, 1000 RPM : REF.# DESCRIPTION ===== =========== 23 BOTTOM SEALSPARE PARTS FOR 20', MODEL 'A-1' AUTOMA- TIC SELF CLEANING 'KINNEY' STRAINERS, SERIAL NRS. 6873-V & 6874-V. MOT.: 1.1/2 HP HORIZO
RODAMIENTOS Y COPLAS | 54006769 | TUBO AC INOX AISI 304 CED40 1-1/4X0.140 | 6 | M | SCHEDULE 40.TUBO
RODAMIENTOS Y COPLAS | 50036457 | ANILLO 5.500(DI)X6.375(DE) CAP | 11 | UN | ANILLO 5.500 (DI) X 6.375 (DE) ROS NUMEROS DE PLANO 3T-3880-D3.
RODAMIENTOS Y COPLAS | 50050216 | SELLO ACEITE MET CHICAGO 25446 | 8 | UN | JUNTAMETRO ORIFICIO ALOJAMIENTO: 100 MMT
RODAMIENTOS Y COPLAS | 50181214 | PASADOR CAJA AEL02 15-2059.3 | 5 | UN | COD. 4.871806.TPASADOR CAJA AEL02 15-2059.3
RODAMIENTOS Y COPLAS | 50114359 | FUNDA VASTAGO CIL.HIDR.CC-CY-02 | 1 | UN | FP-33-2299Funda Vástago.Maquina Cargadora. (Larry) Subir bajar electroimán.Ref. Cilindro de 80 x 45 Mm Ø pistón x 240 Mm. Carrera.
RODAMIENTOS Y COPLAS | 50199055 | FLANGE DAN. COD. 3.298.027.0 | 1 | UN | FLANGE DAN. 3.298.027.0PLANO Danieli 8.032368.P
RODAMIENTOS Y COPLAS | 54009095 | PERNO ACERO CAB HEX M10X30H GR P=1.50MM | 1286 | UN | HILO: METRICO GRUESOPERNO
RODAMIENTOS Y COPLAS | 54009972 | AMPL. IND. 36.0V 20.0MA T-5 BASE EMBUTID | 159 | UN | INDICATING LAMP, 36 VOLTS 20mA - TEL. SLIDE - T 5
RODAMIENTOS Y COPLAS | 52002392 | CASQUILLO PORTACABLE CERRADO - CABLE 5/8 | 4 | UN | CABLE ===== 5/8CASQUILLOS PORTACABLES CERRADOS,DE ACERO GALVANIZADO, 'CROSBY' G-417 O IGUAL.
RODAMIENTOS Y COPLAS | 50041076 | PASADOR Mc-P. CILINDRO GUIA DIRECCIONAL | 4 | UN | CILINDRO GUIA DIRECCIONAL.L.P.C.MATERIAL: ACERO SAE 1045.NUMERO PLANO CAP: 26-17240.PASADOR Mc-P.USO:
RODAMIENTOS Y COPLAS | 50026769 | ELEMENTO FILTRO PETROLEO RACOR 2040PMOR | 11 | UN | ELEMENTO FILTRANTEOR AGUA PETROLEO.
RODAMIENTOS Y COPLAS | 50141074 | FLANGE 15-2190.1 MC. 13 4.428232.V | 1 | UN | FLANGE 15-2190.1 MC.13 4.428232.V
RODAMIENTOS Y COPLAS | 50141074 | FLANGE 15-2190.1 MC. 13 4.428232.V | 1 | UN | FLANGE 15-2190.1 MC.13 4.428232.V
RODAMIENTOS Y COPLAS | 50038814 | PASADOR CAP 7082 | 9 | UN | PASADOR
RODAMIENTOS Y COPLAS | 50030075 | CARGADOR BATERIA 230VCA/14.5VCC 800MA | 3 | UN | CARGADOR BATERIA RAP. PARA KNB-29N 230 VCA / 14.5VCC 800MAIPOS DE COMUNICACION
RODAMIENTOS Y COPLAS | 50139625 | PLACA DE APOYO RD-972 MC. 1 | 10 | UN | PLACA DE APOYO RD-972 MC. 1
RODAMIENTOS Y COPLAS | 50201237 | PASADOR EJE POLIN 15-2153.1 Mc-09 | 4 | UN | PASADOR EJE POLIN MARCADOR 15-2153.1 Mc-09
RODAMIENTOS Y COPLAS | 50131525 | PULSADOR 1 NO | 5 | UN | FABRICANTE : SIEMENSPARTNUMBER : 3SU1150-0AB10-1BA0PULSADOR 1 NO
RODAMIENTOS Y COPLAS | 50113317 | CONO 621 | 11 | UN | FABRICANTE TIMKENNUMERO DE PARTE 621
RODAMIENTOS Y COPLAS | 50147442 | SEPARADOR MC-73 CAP 70-10116.1 BONOFF | 10 | UN | PLANO: 70-10116.1SEPARADOR MC-73UBICACION: COLADA CONTINUA DE PALANQUILLASUSO: TENAZAS BONHOFF
RODAMIENTOS Y COPLAS | 50047976 | ELECTRODO CAP 16 - R 91 | 12 | UN | #N/A
RODAMIENTOS Y COPLAS | 50093481 | ROD. BOL. AXIAL 714 U 70x103x34 mm. | 2 | UN | DIMENSION (MM) MANUFACTURER PART.70 X 103 X 34 SKF 714 UBEARINGS, BALL,THRUST,1 ROW, WITH ALIGNING WASHER.BRANDS INDICATED OR IDENTICAL EQUIVALENTS, AS FOLLOWS.DIMENSIONES 70x103x34 mm.FABRICANTE SKFNUMERO DE PARTE 714 URODMIENTO DE BOLAS AXIAL
RODAMIENTOS Y COPLAS | 50135263 | VOLTAGE DIVISOR ITALCOEL | 2 | UN | FABRICANTE:ITALCOELKTB-CODE: 280851N°PARTE:PEG029VOLTAJE DIVISOR ITALCOEL
RODAMIENTOS Y COPLAS | 50180366 | BUJIA AUTOLITE 3076 | 4 | UN | **BUJIA AUTOLITE 3076 Ó SIMILARincinerador amoniacoPLANTA DE COQUE
RODAMIENTOS Y COPLAS | 50160935 | FIJADOR ROD.SUP. 25-11477.1 MC. 20 Op. | 2 | UN | FIJADOR ROD.SUP. 25-11477.1 MC. 20 Op.
RODAMIENTOS Y COPLAS | 50193608 | CLEVIS CIL. AVANCE MCC 15-1105.2 Mc. 302 | 2 | UN | CLEVIS CIL. AVANCE MCC 15-1105.2 Mc. 302
RODAMIENTOS Y COPLAS | 54005910 | CABLE AISL THHN BLANCO 10 AWG | 200 | M | ***AISLACION : PVC Y SOBRECAPA PROTECTORA DE POLIAMIDA,AMBIENTE MOJADO : 75°CELCIUSAMBIENTE SECO O HUMEDO : 90°CELCIUSCALIBRE : 10 AWGCOLOR : BLANCOCONDUCTOR DE COBRE PARA USO GENERALCONDUCTORES : 19 HEBRASEN ROLLOS DE 100 METROSFABRICANTE : MADECO,TEMPERATURA :TIPO : THHN,VOLTAJE : HASTA 600 VOLT,
RODAMIENTOS Y COPLAS | 50046004 | ESPACIADOR Mc 6 70-10052.1 | 5 | UN | ESPACIADOR Mc 6NUMERO PLANO CAP: 70-10052-1
RODAMIENTOS Y COPLAS | 50140970 | TUERCA MC-5 D40-19-256 | 2 | UN | (EN ZONAS MECANIZADAS),CON ACEITE CHESTERTON 740 O CON PINTURAANTICORROSIVA , SEGÚN CORRESPONDA .CADA REPUESTO DEBERÁ SER ENTREGADO IDENTIFICADO CON UN Nº DE PLANO Y NºDE ORDEN DE COMPRA , SOBRE O BAJO RELIEVE EN DONDEEL PROVEEDOR, DEBERÁ ENTREGAR LAS PIEZAS CON UNA PROTECCION (TOTAL) ÓLOS REPUESTOS DEBERÁN SER FABRICADOS DE ACUERDO CON ESPECIFICACIONES YMATERIAL: ACERO INOX.AISI-310MATERIALES INDICADOS EN EL PLANO.NO AFECTE LA VIDA UTIL.PLANO: D40-19-256TUERCA MC-5USO: PORTA BOQUILLA PARA QUEMADOR DE PETROLEO CALDERAS N°5 y 6
RODAMIENTOS Y COPLAS | 50144019 | FILTRO ACEITE 24um KZ25 P/DIALIZADO HID | 3 | UN | CARACTERISTICAS ADICIONALES: KZ25 PARA DIALIZADO UNIDAD HIDRAULICA BETA 1000 MARCA SCHROEDERFILTRO ACEITEMEDIDA FILTRACION MICRAS: 24um
RODAMIENTOS Y COPLAS | 50144021 | FILTRO ACEITE 10um KZ5 P/DIALIZADO HID | 3 | UN | CARACTERISTICAS ADICIONALES: KZ5 PARA DIALIZADO UNIDAD HIDRAULICA BETA 1000 MARCA SCHROEDERFILTRO ACEITEMEDIDA FILTRACION MICRAS: 10um
RODAMIENTOS Y COPLAS | 54022483 | FORM PERMISO TRANSPORTE CARGA PELIGROSA | 50 | BLC | CON TAPA DE PAPEL N° 140.372DUPLEX EXTRA BLANCAFORMULARIOS PERMISO INGRESO/SALIDAHOJA COLOR BLANCO COPIA AMARILLO (FO-14-023 REV-1)KRAFT ENVOLVER Y CARTULINA N° 060.832TALONARIO 50TRANSPORTE CARGA PELIGROSA
RODAMIENTOS Y COPLAS | 54027568 | COPPER TURNINGS 60 G LECO P/N 502-656 | 1 | C/U | COPPER TURNINGS LECO P/N 502-656 (ENVASE 60 G)
RODAMIENTOS Y COPLAS | 54009422 | PERNO CAB CIL HEX INT INOX M12X50H | 225 | UN | HEXAGONO INTERIORPERNO
RODAMIENTOS Y COPLAS | 50044759 | ESPACIADOR Mc 4 70-4345 | 2 | UN | ESPACIADOR Mc 4GRUAS.MATERIAL: ACERO SAE-1020NUMERO PLANO CAP: 70-4345USO:
RODAMIENTOS Y COPLAS | 50106669 | JGO. SELLOS 62BC14CI.0 | 1 | UN
RODAMIENTOS Y COPLAS | 54001336 | FILTRO 4"X20"X24 FARR | 9 | UN | ELEMENTO FILTRORNO PLANCHONES Nº 3
RODAMIENTOS Y COPLAS | 50063081 | BUJE CAJA COPLA 15-1710_3 / 4.428115.Q | 2 | UN | BUJE PLANO 15-1710_3FABRICACION: NACIONALNUMERO PARTE DANIELI: 4.428115.Q
RODAMIENTOS Y COPLAS | 50069772 | JGO.EMP.VALV.DIRECCIONAL TMM7170.023 | 5 | UN | VALVE F18315 TO F18326 858995SPARE PARTS FOR 'CLECIM': TMM7170 VALVE STANDS FOR 'MP' HYDRAULIC SYSTEM TMM7170.023 GASKET KIT FOR DIRECTIONAL
RODAMIENTOS Y COPLAS | 50210477 | Tapa MC-40 33-7496 | 2 | UN | -Nota: La fabricación debe ser acorde a plano-Plano: 33-7496-Se debe aplicar preservante Chesterton 740Tapa MC-40-Uso: Maquina extractora de puertas
RODAMIENTOS Y COPLAS | 50037926 | PERNO TENSOR MC36 FP-20-821 | 8 | UN | (EN ZONAS MECANIZADAS),CON ACEITE CHESTERTON 740 O CON PINTURAANTICORROSIVA , SEGÚN CORRESPONDA .CADA REPUESTO DEBERÁ SER ENTREGADO IDENTIFICADO CON UN Nº DE PLANO Y NºDE ORDEN DE COMPRA , SOBRE O BAJO RELIEVE EN DONDEEL PROVEEDOR, DEBERÁ ENTREGAR LAS PIEZAS CON UNA PROTECCION (TOTAL) ÓLOS REPUESTOS DEBERÁN SER FABRICADOS DE ACUERDO CON ESPECIFICACIONES YMATERIALES INDICADOS EN EL PLANO.NO AFECTE LA VIDA UTIL.PERNO TENSOR MC-36PLANO: FP-20-821USO: HARNEROS DE CALIZA 1 y 2
RODAMIENTOS Y COPLAS | 50129686 | TONER MODELO TN-350 NEGRO | 3 | UN | FABRICANTE : BROTHERN° DE PARTE : TN-350TONER COLOR NEGRO
RODAMIENTOS Y COPLAS | 50161109 | SWITCH STACK OPEN AUMA SG12.1 | 1 | UN | CON NÚMERO DE ORDEN:ESTACION DESULFURACIONMARCA: AUMAPART NUMBER: 560.0-1SN: A0506740201SN: A0506740202SWITCH STACK OPEN AUMA SG12.1UBICADOS EN DAMPERS VENTILADORESUSADO EN ACTUADORES MODELO SG12.1
RODAMIENTOS Y COPLAS | 50161110 | SWITCH STACK CLOSE AUMA SG12.1 | 1 | UN | CON NÚMERO DE ORDEN:ESTACION DESULFURACIONMARCA: AUMAPART NUMBER: 560.0-2SN: A0506740201SN: A0506740202SWITCH STACK CLOSE AUMA SG12.1UBICADOS EN DAMPERS VENTILADORESUSADO EN ACTUADORES MODELO SG12.1
RODAMIENTOS Y COPLAS | 54008635 | TUERCA HEX 1-3/4" | 72 | UN | KG/ MMT2 CARGA DE PRUEBA MINIMA Y 100 ROCKWELL B DUREZA MAXIMA CAJAS DE 30 UNIDADES SEGUN ESTANDAR PARA TUERCAS HEXAGONALES TERMINADAS TABLA 12.ENCIA: GRADO 2TUERCA
RODAMIENTOS Y COPLAS | 50044846 | PRESSURE SWITCH 10 Amp | 3 | UN | Manufacturer: Air-logicPart Number: F-5100-15-FM-B85-10APRESSURE SWITCH 10 Amp
RODAMIENTOS Y COPLAS | 50044851 | PRESSURE SWITCH 3 Amp | 3 | UN | Manufacturer: Air-logicPart Number: F-5100-15-FM-B85-3APRESSURE SWITCH 3 Amp
RODAMIENTOS Y COPLAS | 50080190 | SEPARADOR 25-10360 MC. 6 | 4 | UN | SEPARADOR 25-10360 MC. 6
RODAMIENTOS Y COPLAS | 54008905 | PRISIONERO CAB PL HEX INT 3/4X1-3/4 | 25 | UN | ERIORPRISIONERO
RODAMIENTOS Y COPLAS | 54034536 | Golilla SCHNORR 16mm Tipo "S" | 280 | UN | -Altura Maxima: 2,1 mm-Altura Minima: 1,55mm-Diam. Exterior: 24 mm-Diam. Interior: 17 mm-Espesor: 1,2 mmGolilla SCHNORR para perno 16mm-Medidas:
RODAMIENTOS Y COPLAS | 50110349 | EMPAQUETADURA | 4 | UN
RODAMIENTOS Y COPLAS | 50132052 | FUNDA CILINDRO DR-CY-11 FP-33-2319. | 1 | UN | FABRICANTE: CAPFUNDA EQUIPO: CILINDRO DR-CY-11 PLANO: FP-33-2319
RODAMIENTOS Y COPLAS | 54010153 | CINTA FIBRA VIDRIO .015X 1/2X33 M | 22 | ROL | TAPE, FIBERGLASS, IN ROLLS AS FOLLOWS: THICK WIDTH LONG. .015' 1/2' 36 YDS.
RODAMIENTOS Y COPLAS | 50047367 | RESISTENCIA PARRILLA GE 187488 | 388 | UN | RESISTENCIA
RODAMIENTOS Y COPLAS | 50091879 | PORTAESCOBILLA GCJ-436 | 4 | UN
RODAMIENTOS Y COPLAS | 50160957 | PLANCHA 43-3572 MC. 2 | 2 | UN | PLANCHA 43-3572 MC. 2
RODAMIENTOS Y COPLAS | 50052602 | RODA BOLA AXIAL ANDREWS B17 | 9 | UN | ANCHO TOTAL: 19.1 MMT DIAMETRO CALIBRE: 38.1 MMT DIAMETRO EXTERNO: 65.9 MMT ESTILO DISEÑO: AXIAL. NOMBRE DEL FABRICANTE: ANDREWS BEARING NUMERO PARTE FABRICANTE: B-17 RODAMIENTO BOLA
RODAMIENTOS Y COPLAS | 50022084 | CUBETA TIMKEN 742D | 2 | UN | IDENTIFICACION EQUIPO DEL QUE ES PARTE: NOMBRE DEL FABRICANTE: TIMKEN NUMERO PARTE FABRICANTE: 742-D TRANSPORTADOR N° 34.
RODAMIENTOS Y COPLAS | 54006644 | IGNITOR LAMPARA SODIO 400W 200V PHILIPS | 30 | UN | CEBADOR, LAMPARA FLUORESCENTE,FABRICANTE : PHILIPS,IDENTIFICACION EQUIPO DEL QUE ES PARTE:NUMERO PARTE : S-50,PARA LAMPARA DE SODIO ALTA PRESION,POTENCIA : 400 WATT,VOLTAJE : 200 VOLT.
RODAMIENTOS Y COPLAS | 54004408 | MINA NEGRA 9071 GRD HB FABERCASTELL | 1244 | UN | MINA LAPIZ DIBUJO NEGRA GRADO HB
RODAMIENTOS Y COPLAS | 50128814 | TUBO AISLACION (ELIM. POR CONS. ME-112) | 32 | UN
RODAMIENTOS Y COPLAS | 50046398 | PERNO ESPARRAGO MC-14 D40-22-655 | 4 | UN | (EN ZONAS MECANIZADAS), CON ACEITE CHESTERTON 740 O CON PINTURAANTICORROSIVA, SEGÚN CORRESPONDA.CADA REPUESTO DEBERÁ SER ENTREGADO IDENTIFICADO CON UN Nº DE PLANO Y NºDE ORDEN DE COMPRA, SOBRE O BAJO RELIEVE EN DONDEEL PROVEEDOR, DEBERÁ ENTREGAR LAS PIEZAS CON UNA PROTECCION (TOTAL) ÓLOS REPUESTOS DEBERÁN SER FABRICADOS DE ACUERDO CON ESPECIFICACIONES YMATERIALES INDICADOS EN EL PLANO.NO AFECTE LA VIDA UTIL.PERNO ESPARRAGO C/TUERCA MC-14PLANO: D40-22-655USO: TOLVAS CARROS ROMANA N°1 Y N°2 AAHH N°1
RODAMIENTOS Y COPLAS | 50160934 | FIJADOR RODILLO SUP. 25-11477.1 MC. 10 | 2 | UN | FIJADOR RODILLO SUP. 25-11477.1 MC. 10
RODAMIENTOS Y COPLAS | 50206056 | SELLO GOMA BONDED SEAL M12 | 72 | UN | DE ACERO ZINCADO. LA FLEXIBLE ACCIÓN DE LOS LABIOS BAJO PRESIÓN, PROVEEDIÁMETROS DESDE 1/8 A 2 PULG. BSP Y DESDE 4 A 52 MM.EL BONDED SEAL, HA SIDO VULCANIZADO CON CALOR Y PRESIÓN A UNA ARANDELAFABRICADAS EN ACERO CARBONO Y GOMA DE BUNA-N.SELLO GOMA BONDED SEAL M12TEMPERATURA DE -40 A +100 ºCUN SELLO A PRUEBA DE FUGAS .USO: REDUCTOR MEDIA VELOCIDAD. CARRO TORPEDO.
RODAMIENTOS Y COPLAS | 50107211 | ANILLO 'O' AS568-271 | 5 | UN
RODAMIENTOS Y COPLAS | 50077606 | BLOQUE | 4 | UN
RODAMIENTOS Y COPLAS | 50150140 | PLATO Mc-007 33-8705 | 5 | UN | HORNO DE COQUEPLANO CAP 33-8705PLATO Mc-007TAPA SELLO MINI STAND PIPE
RODAMIENTOS Y COPLAS | 50060500 | BUJE BRONCE MC-J GUIA ENTRADA ENROLL. | 8 | UN | BUJE BRONCE SAE 64.GUIAS CENTRADORAS ENTRADA ENROLLADOR.L.P.C.MATERIAL: BRONCE SAE 64.NUEMRO PLANO CAP: 26-17203.USO:
RODAMIENTOS Y COPLAS | 50050365 | AMORTIGUADOR MAN 232002 | 2 | UN | AMORTIGUADOR
RODAMIENTOS Y COPLAS | 50040996 | ANILLO AJAX Q41345 | 3 | UN | ANILLOITED ENGINEERING & FOUNDRY.OKE AS PER CAT AJAX CD-163 IP-1090
RODAMIENTOS Y COPLAS | 50086046 | ESPACIADOR ROD. D.242/200/205 ·20 MM | 1 | UN
RODAMIENTOS Y COPLAS | 50107508 | SELLO BBA. AGUA | 2 | UN
RODAMIENTOS Y COPLAS | 50063305 | CON. CONTROLADO | 2 | UN | MODEL N55-H21 DESCRIPTIONPART NR.FUSE VELOCITY 972863SPARES FOR NATIONAL CRANE
RODAMIENTOS Y COPLAS | 50152519 | EJE 25- 11059.1 MC. 3 | 1 | UN | EJE 25- 11059.1 MC. 3
RODAMIENTOS Y COPLAS | 54007022 | ACIDO FLUORHIDRICO ACS 1L FISHER A147 | 9 | L | CAPACIDAD POR ENVASE: 1 LTR CARACTERISTICAS ADICIONALES: FABRICANTE-2 FISHER FABRICANTE-3 ARQUIMED NOMBRE DEL FABRICANTE: ARQUIMED NUMERO PARTE FABRICANTE: A-147 PN-3 30103. PN-3 A-147EN ESPAÑOL ACTUALIZADA A NCh.2245/2015.JUEGO DE SOLUCION BUFFER:ESTANDARPROVEEDOR DEBE ENTREGAR PRODUCTO CON HOJA DE SEGURIDAD
RODAMIENTOS Y COPLAS | 54009808 | LED INDICADOR VERDE 8VCC YAMATAKE | 3 | UN | # DE PARTE: 83953512-012 (YS8).-8 VCC., 5mm DIAM.15mm LARGO,BASE CUÑADIODO EMISOR DE LUZ. INDICADOR VERDE,FABRICANTE: YAMATAKE HONEYWELL
RODAMIENTOS Y COPLAS | 50061599 | EJE Mc 10 D40-19-259 | 2 | UN | BOMBAS BOOSTER 1, 2 y 3 CALDERAS PRINCIPALESCOMBUSTIBLESEJE Mc 10NUMERO PLANO CAP: D40 19-259USO:
RODAMIENTOS Y COPLAS | 50092271 | POSICIONADOR COD. 0.061632.A | 10 | UN | COD.DAN. 0.061632.AMANDRIL/MODULO BGV 160 V/HPLANO 8.003940.M MC.110
RODAMIENTOS Y COPLAS | 50065172 | CALEF. INM.3F 380V 3000 | 1 | UN | INMERSION HEATER, 380VOLTS - 3KW - 3PH. MANUFACTURER : DANIELI PART # : 4.062985.N
RODAMIENTOS Y COPLAS | 50145321 | SOPORTE 15-328.3 MC-03 M115005 | 3 | UN | SOPORTE 15-328.3 MC-03 M115005
RODAMIENTOS Y COPLAS | 50041799 | ANILLO CAP 263943MCF | 1 | UN | ANILLO
RODAMIENTOS Y COPLAS | 50134976 | TAPA D40-25-1062 MC- 304 | 10 | UN | NUMERO DE PLANO: D40-25-1062 MC. 304 USO: TRANSPORTE DE ESPIRAS LAMINADOR DE BARRASTAPA FIJACION MC. 304
RODAMIENTOS Y COPLAS | 50206827 | MORDAZA 15-2090.1 MC.12 | 2 | UN | MORDAZA 15-2090.1 MC.12
RODAMIENTOS Y COPLAS | 50037741 | EJE MC-3 D40-20-123 | 2 | UN | (EN ZONAS MECANIZADAS), CON ACEITE CHESTERTON 740 O CON PINTURAANTICORROSIVA, SEGÚN CORRESPONDA.ARMADO CON CHAVETAS MC-5 Y MC-7CADA REPUESTO DEBERÁ SER ENTREGADO IDENTIFICADO CON UN Nº DE PLANO Y NºDE ORDEN DE COMPRA, SOBRE O BAJO RELIEVE EN DONDEEJE MC-03EL PROVEEDOR, DEBERÁ ENTREGAR LAS PIEZAS CON UNA PROTECCION (TOTAL) ÓLOS REPUESTOS DEBERÁN SER FABRICADOS DE ACUERDO CON ESPECIFICACIONES YMATERIALES INDICADOS EN EL PLANO.NO AFECTE LA VIDA UTIL.PLANO: D40-20-123USO: CAJA EJE SIN-FIN NORTE Y SUR TRIPPER N°1 Y N°2 CORREA M2
RODAMIENTOS Y COPLAS | 50042615 | GOLILLA TOPE MOVIL 25-3568 MC. F | 3 | UN | MATERIAL: ACERO SAE-1020 NUMERO DE PLANO: 25-3568 REV.D MC-F USO: MESA MEDIDA GUILLOTINA N° 8 630 TONELADASGOLILLA TOPES MOVILES TERM BRS MC-F
RODAMIENTOS Y COPLAS | 54009846 | FUSIBLE 80A FERRAZ R095166 | 12 | UN | FUSIBLE, PROTEGIDO, NOMBRE DEL FABRICANTE: FERRAZ, NUMERO PARTE FABRICANTE: R095166, MEDIDA DE CORTO CIRCUITO/CORRIENTE DE INTERRUPCIÓN EN AMPERIOS: 80 AMP, RASGOS ESPECIALES: TAM 1 BASE CUCHILLA
RODAMIENTOS Y COPLAS | 50098314 | RUEDA DENTADA DP=133,52 Z44 4.105375.B | 2 | UN | RUEDA DENTADA 4.105375.B D40 25-524 MC.318
RODAMIENTOS Y COPLAS | 50175328 | CONTACTOR AF40-40-00-41 24-60VCC ABB | 1 | UN | Contactor AF40-40-00-41 - Control: 24-60V50/60HZ (4 polos 2NA-2NC)FABRICANTE: ABBN° de Parte: 1SBL347201R4100
RODAMIENTOS Y COPLAS | 50021246 | EMPAQUETADURA AJAX P5164 | 11 | UN | AJAX IRON WORKS AS PER FORM FC 4M-120 ASIENTO VALVULA BOMBAS TRIPLEX VERTICALES BLOQUE VALVULA (PAG. 9) CARACTERISTICAS ADICIONALES: NP2 P-1564. CATALOGO FP-26-3139 Pag.9 EMPAQUETADURA IDENTIFICACION EQUIPO DEL QUE ES PARTE: MODELO T-150-FL NOMBRE DEL FABRICANTE: AJAX NUMERO PARTE FABRICANTE: P5164 SERIAL N° 6974 6962 6975 SISTEMA HIDRAULICO "B" TAMAÑO 3-1/2 PULGADAS X 5 PULGADAS
RODAMIENTOS Y COPLAS | 54003662 | TUBO VIDR.PYREX LG 4 PIE 6MMDE 1MM ESP | 16 | UN | TUBO VIDRIO PYREX LARGO 4' X 6 MM (DIAM) X 1.0 MM (ESP)
RODAMIENTOS Y COPLAS | 50066321 | EJE Mc-D 25-3570 | 1 | UN | EJE Mc-DLBTPLANO CAP 25-3570SISTEMA DE TRANSMISIONTOPE DE MEDIDA
RODAMIENTOS Y COPLAS | 50111919 | ESPACIADOR | 1 | UN
RODAMIENTOS Y COPLAS | 50059971 | ANILLO O 2.62 X 42.62 MM | 70 | UN | ANILLOS 'O'DUREZA 90 SHORE'A'MATERIAL :BUNA'N' O PERBUNANRODON 2.62 X 42.62 mm DIAMETRO NTERIOR
RODAMIENTOS Y COPLAS | 50035209 | PASADOR C/TUERCA 70-106 Mc 21 | 4 | UN | MATERIAL ACERO SAE 1045NUMERO DE PLANO CAP: 70-106PASADOR CON TUERCA Mc 21USO: GRUAS Y PALAS.
RODAMIENTOS Y COPLAS | 50038743 | EJE C/ENGRANAJE DIRECTOR WORTH 3GAUM4/21 | 1 | UN | EJE Y ENGRANAJE DIRECTORLEO P-1202-A-B.
RODAMIENTOS Y COPLAS | 50055594 | ABRAZADERA 27-40 MM COD. 0.006816.V | 150 | UN | .-CODIGO COMPRA DANIELI:0.006816.V.-PLANO DANIELI: 8.023412.K MC.135ABRAZADERA 27-40 MM
RODAMIENTOS Y COPLAS | 50067965 | ESPEJO | 2 | UN | DIVETING MIRROR. MANUFACTURER: ERWIN SICK GMBH PART.# 2000-216
RODAMIENTOS Y COPLAS | 52011010 | CHAVETA 80000732-01 POS 29 | 10 | UN | FLAT KEY SMS 2306 20 X 12 X 35 500138 POS 29 [Sund Birsta]
RODAMIENTOS Y COPLAS | 50087895 | LIMPIADOR MC-F CAJON CARRO EXTRACTOR | 14 | UN | CAJON CARRO EXTRACTOR DE ROLLOS.L.P.C.LIMPIADOR MC-F.MATERIAL: ABATANADO.NUMERO PLANO CAP: 26-17354.USO:
RODAMIENTOS Y COPLAS | 54007500 | BARRA CUAD ACERO SAE101O TREFI 3/4" | 1200 | CM | 1 CORTE DE 18 CMT 1 CORTE DE 300 CMT BLANCO CARACTERISTICAS ADICIONALES: CUADRADA CERTIFICACION ARTICULO: SAE 1010/20 DIAMETRO: 3/4 INH IDENTIFICACION EQUIPO DEL QUE ES PARTE: EJE INTERMEDIO LONGITUD: 5-6 MTR MATERIAL: ACERO PINTADO EN AMBOS EXTREMOS CON COLOR DE IDENTIFICACION CSH PROPIEDADES MECANICAS: TREFILADO.BARRA ACERO: REFORZADO
RODAMIENTOS Y COPLAS | 50043422 | BUJE BRONCE 25- 598 mc. G | 32 | UN | MATERIAL: BRONCE NUMERO DE PLANO: 25-598 MC-G USO: GIRADOR ENTRADA LAMINADOR N° 12BUJE
RODAMIENTOS Y COPLAS | 50209278 | GRASERA DE PUNTA 1/8”, 45° ALEMITE 1688B | 100 | UN | 1/8" P.T.F SAE Spl ShortGRASERA DE PUNTA 1/8", 45° - ALEMITE 1688-B
RODAMIENTOS Y COPLAS | 50026278 | O'RING DANIELI 8004038D MC142 | 50 | UN | 038.D MC-142ANILLO 'O' (JUNTA TORICA)VERSAL: 7.0 MMT
RODAMIENTOS Y COPLAS | 54008630 | TUERCA HEX 7/8" UNC | 794 | UN | CLASE HILO: GRUESO CLASE 2B ESTILO TUERCA: HEXAGONAL GRADO DE LA RESISTENCIA: GRADO 5 MATERIAL: ACERO BAJO CARBONO MEDIDA NOMINAL HILO: 7/8 INH SERIES HILO: UNCTUERCA PLANA HEXAGONAL
RODAMIENTOS Y COPLAS | 50050701 | TUERCA D40-25- 992 MC. 306 | 2 | UN | MODELO 50086054 LAMINADOR DE BARRAS MATERIAL FUNDICIÓN NODULAR ASTM A536 GR 80-55-06 O EQUIVALENTE USO: TRANSPORTE DE ESPIRASTUERCA D40 25-992 MC-306
RODAMIENTOS Y COPLAS | 50114470 | CUBETA LM124410 | 4 | UN | FABRICANTE TIMKENNUMERO DE PARTE LM124410
RODAMIENTOS Y COPLAS | 50161103 | MANUAL DRIVE WORM AUMA SG12.1 | 1 | UN | CON NÚMERO DE ORDEN:ESTACION DESULFURACIONMANUAL DRIVE WORM AUMA SG12.1MARCA: AUMAPART NUMBER: 003.0SN: A0506740201SN: A0506740202UBICADOS EN DAMPERS VENTILADORESUSADO EN ACTUADORES MODELO SG12.1
RODAMIENTOS Y COPLAS | 50136382 | SEPARADOR | 20 | UN | PLANO: D40-41-394SEPARADORUBICACION: COLADA CONTINUA DE PALANQUILLASUSO:CARRO TRANSFERIDOR
RODAMIENTOS Y COPLAS | 50047600 | PISTON MILTON ROY 212-9999-028 | 2 | UN | E ES PARTE: BOMBA A SOLUCIÓN INHIBIDORA P-3467.PISTON HIDRAULICO MOTO BOMBA
RODAMIENTOS Y COPLAS | 50161100 | WORM WHEEL AUMA SG12.1 | 1 | UN | CON NÚMERO DE ORDEN:ESTACION DESULFURACIONMARCA: AUMAPART NUMBER: 004.0SN: A0506740201SN: A0506740202UBICADOS EN DAMPERS VENTILADORESUSADO EN ACTUADORES MODELO SG12.1WORM WHEEL AUMA SG12.1
RODAMIENTOS Y COPLAS | 54029651 | PERNO CABEZA PLANA HEX INT M16X40H | 90 | UN | CLASE HILO: METRICO GRUESO CON HEXAGONO INTERIOR DIAMETRO NOMINAL HILO: 16 MM ESTILO CABEZA: PLANA GRADO: 5 INFORMACION ESTANDARES: DIN 7991-10K LONGITUD: 40 MMT MATERIAL: ACERO PASO HILO EN MILIMETROS: 2 MM PERNO TORNEADO
RODAMIENTOS Y COPLAS | 50132965 | PARALLEL KEY DA001358 | 1 | UN | DB: 10,0DESCRIPCION DANIELI:DESCRIPCION GENERICA:N°PARTE:N.606002.DPARALLEL KEY DA001358PARALLEL KEY WITH MEMORY TYPE EBZDK CODE DA001358PART NUMBER: EBZDKRef. Assembly: 0001Reference Job Position: D1 BRANCH MODELO
RODAMIENTOS Y COPLAS | 50119041 | ASIENTO Mc-49 FP 21-1 | 1 | UN | (REGULADOR VELOCIDAD)ASIENTO RESORTE MC-49CATALOGO FP 21-1DWG E-2152USO TURBINA TERRY TIPO "GA" SOPLADOR AUXILIAR
RODAMIENTOS Y COPLAS | 50063559 | DESCANSO | 6 | UN | ===== DESCANSO D40 23-502REPUESTOS PARA MONTACARGA 'OTIS' DE 10 T DESCRIPCION PLANO ===========
RODAMIENTOS Y COPLAS | 50135387 | CUBREJUNTA MC-5 FP-70-3012 | 1 | UN | (EN ZONAS MECANIZADAS),CON ACEITE CHESTERTON 740 O CON PINTURAANTICORROSIVA , SEGÚN CORRESPONDA .CADA REPUESTO DEBERÁ SER ENTREGADO IDENTIFICADO CON UN Nº DE PLANO Y NºCUBREJUNTA MC-5DE ORDEN DE COMPRA , SOBRE O BAJO RELIEVE EN DONDEEL PROVEEDOR, DEBERÁ ENTREGAR LAS PIEZAS CON UNA PROTECCION (TOTAL) ÓLOS REPUESTOS DEBERÁN SER FABRICADOS DE ACUERDO CON ESPECIFICACIONES YMATERIALES INDICADOS EN EL PLANO.NO AFECTE LA VIDA UTIL.NUMERO DE PLANO: FP-70-3012 Y L.M. FP-70-3012USO: SISTEMA DE TRASLACION, TORRE DESCARGA N°3
RODAMIENTOS Y COPLAS | 50108463 | EYECTOR | 5 | UN
RODAMIENTOS Y COPLAS | 50044157 | CAMISA AISL 1-1/16"X1-5/16"X15/16" CAP | 24 | UN | REV.B MC-FACAMISA AISLADOR DILECTO 1-1/16" X 1.5/16" X 15/16" CAMISAS AISLADOR
RODAMIENTOS Y COPLAS | 54002012 | CARTUCHO TINTA NEGRO CANON BC02 | 42 | UN | CARACTERISTICAS ADICIONALES: ALTERNATIVO COLOR: NEGRO DESCRIPCION BC-02." IDENTIFICACION EQUIPO DEL QUE ES PARTE: IMPRESORA BJC 240 MARCA "CANON" NOMBRE DEL FABRICANTE: CANONTINTA: CARTUCHO ALTERNATIVO
RODAMIENTOS Y COPLAS | 50039474 | POLEA CONDUCIDA ZONA 3 63EH CAP | 1 | UN | LAMINADOR PLANOS EN FRÍO LINEA RECOCIDO CONTINUO NUMERO DE PLANO 2: 63EH" NUMERO DE PLANO: 29-933 POLEA CONDUCIDA MC-E VENTILADOR NEW YORK 16"DIAM) SIZE N°264 ZONA N°3
RODAMIENTOS Y COPLAS | 50045594 | CHAVETA PARALELA Mc-58 41-44248.1 | 6 | UN | 3 (ACERIASCHAVETA PARALELA
RODAMIENTOS Y COPLAS | 50094622 | REFLECTOR SW50 | 1 | UN | REFLECTOR SW-50. MANUFACTURER : ERWIN SICK GMBH PART.# 1001-131
RODAMIENTOS Y COPLAS | 50070076 | JGO.REPARACION MOTOR HIDR. N-011684.M | 2 | UN | ============= JGO.REPARACION MOTOR HIDR. N-011684.M 8.035302.A MC.150===== DESCRIPCION CODIGO DAN =========== PLANO CAP/DAN ==========TREN TERMINADOR DE ALAMBRON VOLCADOR CARRO EXTRACTOR ESTRELLA ============================
RODAMIENTOS Y COPLAS | 50030979 | BUJE BRONCE MC- D180 CAP 23-25846 B | 2 | UN | BUJE MC-D180MATERIAL: BRONCE SAE-64NUMERO DE PLANO: 23-25846 BREFERENCIA UBICACION : 23-25842USO: RASTRILLO LADO CERRO (PREDECANTADOR).
RODAMIENTOS Y COPLAS | 54009961 | AMPL. IND. 24.0V 3.0 W E-9 BASE ROSC | 226 | UN | INDICATING LAMP, 24 VOLTS 3W - SCREW E-9
RODAMIENTOS Y COPLAS | 50141329 | TORNILLO REGULADOR SS-23-114 BEDA | 5 | UN | MARCA: BEDATORNILLO REGULADOR SS-23-114 PISTOLA LANCEO 1/4"UBICACION: ACERIA COLADA CONTINUAUSO:SISTEMA OXICORTE
RODAMIENTOS Y COPLAS | 50021169 | JGO REP BUJE C/SELLO VASTAGO PARKER | 1 | UN | ILINDRO HID. 82JUEGO REPARACION BUJE
RODAMIENTOS Y COPLAS | 50043794 | AGITADOR ALIVA 24600842121 | 1 | UN | A MOD.AL-246AGITADOR
RODAMIENTOS Y COPLAS | 54003571 | TARJETON AMERICANO OPALINA BLANCA | 3459 | UN | TAMAÑO 10.0 X 22.0 CMTARJETON AMERICANO OPALINA BLANCA
RODAMIENTOS Y COPLAS | 50061046 | CRUCETA COMPLETA (TIPO BLOCK) | 1 | UN | SIGLA : PMC PARTNUMBER : D - 199
RODAMIENTOS Y COPLAS | 54029112 | Oring 4X 95 mm | 20 | UN | Oring 4X95 mm,reten de sello eje
RODAMIENTOS Y COPLAS | 50043266 | PERNO C/TUERCA CAB CUAD CAP 253387MCG | 2 | UN | ADOR Nº 12PERNO CABEZA CUADRADA CON TUERCA HEXAGONAL
RODAMIENTOS Y COPLAS | 50054330 | PISTON B P GARDNER DENVER 200ATS015 | 2 | UN | EMBOLO
RODAMIENTOS Y COPLAS | 50063999 | CABEZAL Mc-20 26-10709 | 6 | UN | CABEZAL Mc-20PLANO CAP 26-10709
RODAMIENTOS Y COPLAS | 50138343 | TAPA MC-6 C. TUNDISH 41-44044 | 2 | UN | PLANO:41-44044TAPA Mc-6UBICACION: COLADA CONTINUA DE PALANQUILLASUSO: CARRO PORTA UNDISH
RODAMIENTOS Y COPLAS | 50197671 | FLANGE 3.252.775.0 MC.337 | 1 | UN | FLANGE 3.252.775.0 MC.337Plano General 8.334722.E/STD MC 337 - COD. 3.252.775.0 - Marca Danieli -USO: EJE CAJON GCC
RODAMIENTOS Y COPLAS | 50026672 | CADENA TRANSPORTADORA FP-33-1114 | 4 | UN | (EN ZONAS MECANIZADAS), CON ACEITE CHESTERTON 740 O CON PINTURAANTICORROSIVA, SEGÚN CORRESPONDA.CADA REPUESTO DEBERÁ SER ENTREGADO IDENTIFICADO CON UN Nº DE PLANO Y NºCADENA TRANSPORTADORA ARMADADE ORDEN DE COMPRA, SOBRE O BAJO RELIEVE EN DONDEEL PROVEEDOR, DEBERÁ ENTREGAR LAS PIEZAS CON UNA PROTECCION (TOTAL) ÓLOS REPUESTOS DEBERÁN SER FABRICADOS DE ACUERDO CON ESPECIFICACIONES YMATERIALES INDICADOS EN EL PLANO.NO AFECTE LA VIDA UTIL.PLANO: FP 33-1114T631108 ITEM C3.34.4AUSO: MAQUINA EXTRACTORA Nº 1 COLECTOR DE COQUE
RODAMIENTOS Y COPLAS | 50041227 | ANILLO 26-17289 Mc D | 1 | UN | ANILLOMc DCONJUNTO RODILLO ENVOLVENTE INFERIOR NORTE.LAM. PLANOS EN CALIENTE.NUMERO PLANO CAP: 26-17289USO:
RODAMIENTOS Y COPLAS | 50042334 | TUERCA PASADOR D40 25- 453 MC. 329 | 3 | UN | NUMERO DE PLANO: D40-25-453 MC-329 USO: TORNILLO REGULACIÓN INTER-EJES LAMINADOR DE BARRASTUERCA PASADOR
RODAMIENTOS Y COPLAS | 50115385 | DEF. METALICO 8 ' DE. x 3.218 DI.63EF03 | 4 | UN
RODAMIENTOS Y COPLAS | 50057665 | AMPL. CIRC.INTEGRADO 6V 60mA BI-PI | 10 | UN | LAMP 6V 60mA, BI PIN, T1.3/4BULB MANUFACTURER : R.S. COMPONENTS STOCK # : 586 - 374
RODAMIENTOS Y COPLAS | 54007874 | NIPLE NEGRO 1/4X3 300LB | 71 | UN | BOQUILLA ROSCADACAÑERIA GRADO B SCHEDULE 40CERTIFICACION ARTICULO: ASTM A-53COLOR EXTERIOR: NEGROCON HILO NPTDIAMETRO NOMINAL INTERNO: 1/4 INHLONGITUD NOMINAL: 3 INHMATERIAL: ACEROPRESION OPERACION MAXIMA: 300 PSI
RODAMIENTOS Y COPLAS | 50060109 | CJA.DESCANS | 1 | UN | PLANO CAP FP 26- 288 CAJA DESCANSO MC.B/C
RODAMIENTOS Y COPLAS | 50107760 | SOP. SH17463908 CIL 240 x 90 mm L4032 | 1 | UN
RODAMIENTOS Y COPLAS | 54012346 | ACOPL. RAP COMP E.A.P.1.1/2 ISO 7241-1 | 4 | UN
RODAMIENTOS Y COPLAS | 50147908 | Cadena Simple BS/ISO Modelo PHC 06-B1 | 10 | M | CADENA DE TRANSMISIONFABRICANTE: SKFMODELO PHC 06-B1NORMA BS/ISOUBICACION: COLADA CONTINUA DE PALANQUILLASUSO: ENCODER EJE IZAMIENTO
RODAMIENTOS Y COPLAS | 50112872 | EMPAQ. ANILLO O 8X173 | 3 | UN
RODAMIENTOS Y COPLAS | 50105388 | ENGRANAJE | 2 | UN
RODAMIENTOS Y COPLAS | 50029941 | GOLILLA COBRE CAP 41-12124 REVB MC-8A | 75 | UN | #N/A
RODAMIENTOS Y COPLAS | 54009176 | PERNO ACERO CAB HEX M24X100H GR P=3.00MM | 68 | UN | CARACTERISTICAS ADICIONALES: CAJA X 25. CLASE HILO: METRICO GRUESO DIAMETRO NOMINAL HILO: 24 MMT DIN 931 ESTILO CABEZA: HEXAGONAL INFORMACION ESTANDARES: GRADO 8.8 LONGITUD: 100 MMT MATERIAL: ACERO PASO HILO EN MILIMETROS: 3 MMT TORNEADOPERNO
RODAMIENTOS Y COPLAS | 50109379 | PIÑON G-2835 | 1 | UN
RODAMIENTOS Y COPLAS | 50043440 | CHAVETA CAP 25-12295 MC-31 | 6 | UN | NUMERO DE PLANO: 25-12295 MC-31 USO: BARRON ENTRADACHAVETA MC-31
RODAMIENTOS Y COPLAS | 50096398 | RODILLO ARMADO | 1 | UN | PLANO CAP 26- 6202 RODILLO ARMADO
RODAMIENTOS Y COPLAS | 50148426 | BRAZO MC-30D COMO SE MUESTRA 70-10071.1 | 1 | UN | BRAZO MC-30 D COMO SE MUESTRAPLANO: 70-10071.1UBICACION: COLADA CONTINUA DE PALANQUILLASUSO:TENAZAS BONHOFF
RODAMIENTOS Y COPLAS | 50022771 | CHAVETA BIELA MC.167 8.004038.D | 24 | UN | : BIELA PORTA-CUCHILLO INF. ARM.CHAVETA
RODAMIENTOS Y COPLAS | 52002769 | Pizarra VIT 120x200 | 1 | UN | de aluminio.PIZARRA RIT FULL COLOR CON LOGO EMPRESAPizarra utilizada para la verificación de Inicio dePizarras deben tener: acrílico, colgante y marcoTurno (VIT)
RODAMIENTOS Y COPLAS | 50087993 | TERMINAL AJUSTABLE IC9033B | 20 | UN | PART.# ==== ===== ================== 5980055G1ELECTRONIC COMPONENTS. ========== =========== GENERAL ELECTRIC. RESISTORS. ======= ========= ========== OHMS WATTS
RODAMIENTOS Y COPLAS | 50087997 | TERMINAL AJUSTABLE IC9033C | 20 | UN | PART.# ==== ===== ================== 592894G1ELECTRONIC COMPONENTS. ========== =========== GENERAL ELECTRIC. RESISTORS. ======= ========= ========== OHMS WATTS
RODAMIENTOS Y COPLAS | 54004528 | CARTUCHO CINTA MAGNETICA TK85K-01 | 3 | UN | CARTUCHO CINTA MAGNETICA ALMAC.DATOS
RODAMIENTOS Y COPLAS | 50107276 | LUBRICADOR AIRE 62BC14DW | 1 | UN
RODAMIENTOS Y COPLAS | 50052891 | MODULO ENTRADA DIGITAL 8X24VCC SIEMENS | 2 | UN | ENTRADAMODULO ENTRADA DIGITAL
RODAMIENTOS Y COPLAS | 50042677 | PASADOR 8.002428.E MC.116 | 325 | UN | GVPASADOR MC-116
RODAMIENTOS Y COPLAS | 50116430 | EMPAQUETADURA MIRILLA CALDERA | 26 | UN | ALTURA : 11 mm.COMBUSTIBLES.DIAMETRO EXTERIOR : 31 mm.DIAMETRO INTERIOR : 18 mm.EMPAQUETADURA FORMA DE BUJEMATERIAL PERBUNAN ASTM D1418/583NBRMIRILLAS DE CALDERAS 5 y 6
RODAMIENTOS Y COPLAS | 50065505 | CONEXION RAPIDA 3/8 | 60 | UN | RENEWAL PARTS FOR 'FARVAL' LUBRICATING EQUIPMENT : PART # DESCRIPTION ====== =========== COUPLING, 3/8' U-421-C
RODAMIENTOS Y COPLAS | 50046464 | ANILLO PORTASELLO AC SAE 1045 CAP | 4 | UN | ALTERNATIVA CLEVELANDANILLO PORTASELLO MC-B
RODAMIENTOS Y COPLAS | 50078650 | INDICADOR NIVEL ATAL IE-TC2 | 2 | UN | 0.001836RELECTRIC COMPONETS ================== RENEWAL PARTS FOR ELECTRONIC INSTRUMENTS ======================================== DESCRIPTION MANUFACTURER =========== PART.# ============ LEVEL INDICATOR DANIELI
RODAMIENTOS Y COPLAS | 50047298 | EMPAQUETADURA CAP 29-23216 Mc9 | 18 | UN | EMPAQUETADURA MC-9 NUMERO DE PLANO: 29-23216-9 USO: RODILLOS LUGARES 5 AL 14.
RODAMIENTOS Y COPLAS | 50062823 | BUJE BRONCE D-168 CAP 23- 25837 | 2 | UN | BUJE MC-D-168NOTA: EL BUJE TRABAJA EN CABEZAL MC-169 PLANO 23-25838PLANO: 23- 25837UBICACION: ACERIA CONOXUSO: RASTRILLOS, PREDECANTADOR
RODAMIENTOS Y COPLAS | 50137485 | TAPAS FINALES DE MANIFOLD SUB LANZA | 2 | UN | ISO 1MARCA:REXROTHP/N 1825503151TAPAS FINALES DE MANIFOLDUBICACION:ACERIA CONOXUSO. CENTRADOR PROBETA, SUB LANZA
RODAMIENTOS Y COPLAS | 50062030 | BALATA FRENO | 2 | UN | SHOE LINING, DWG.45NZ0314-550 MANUFACTURER:OTIS ELEVATOR CO. PART.# 416-AL1
RODAMIENTOS Y COPLAS | 50040206 | PERNO CAP 2320336AA | 8 | UN | PERNO MC-AA
RODAMIENTOS Y COPLAS | 50093898 | TUERCA /VER 29032/ | 7 | UN | Mecanismo Ajuste Rodillo SuperiorPLANO CAP FP-29-1255RODILLLO DE ARRASTRE SUPERIORTuerca Mc-W,
RODAMIENTOS Y COPLAS | 50082027 | TUERCA MC-23 22-6123.1 | 2 | UN | (EN ZONAS MECANIZADAS),CON ACEITE CHESTERTON 740 O CON PINTURAANTICORROSIVA , SEGÚN CORRESPONDA .CADA REPUESTO DEBERÁ SER ENTREGADO IDENTIFICADO CON UN Nº DE PLANO Y NºDE ORDEN DE COMPRA , SOBRE O BAJO RELIEVE EN DONDEEL PROVEEDOR, DEBERÁ ENTREGAR LAS PIEZAS CON UNA PROTECCION (TOTAL) ÓLOS REPUESTOS DEBERÁN SER FABRICADOS DE ACUERDO CON ESPECIFICACIONES YMATERIALES INDICADOS EN EL PLANO.NO AFECTE LA VIDA UTIL.PLANO: 22-6123.1TUERCA MC-23USO: VALVULA CONTRA TIRAJE AAHH N°2
RODAMIENTOS Y COPLAS | 50044193 | EJE ARMADURA COMP MD604 GE (S/MOV) | 1 | UN | EJE ARMADURA COMPRPM MESA DESCARGA LAMINADOR Nº 10 LAMINADOR BARRAS.
RODAMIENTOS Y COPLAS | 50044782 | PASADOR CAP D40701134MC40 | 3 | UN | PASADOR D40-70-1134
RODAMIENTOS Y COPLAS | 50093246 | SUSPENSION D-156 PLANO 23-25826 | 1 | UN | PLANO:23-25826SUSPENSION D-156
RODAMIENTOS Y COPLAS | 50117168 | PRENSAESTOPA COMPLETA | 5 | UN
RODAMIENTOS Y COPLAS | 50048635 | SELLO LABERINTO LER-102 3-7/16" | 5 | UN | CODIGO: LER / LOR -102SELLO LABERINTOUSO: EJE 3-7/16"
RODAMIENTOS Y COPLAS | 50086073 | RODAMIENTO 75x130x31 mm NJ 2215 ECJ | 2 | UN | MARCA "SKF".NUMERO DE PARTE: NJ 2215 ECJRODAMIENTO DE 75X130X31 mm.
RODAMIENTOS Y COPLAS | 50051449 | TIRISTOR GE C37C | 6 | UN | TIRISTOR
RODAMIENTOS Y COPLAS | 54008567 | PERNO ACERO CAB HEX 3/4X2 GR 5 SAE | 235 | UN | 2A GRUESOPERNO
RODAMIENTOS Y COPLAS | 50208079 | ANILLO PORTA SELLO Mc 6 70-5444.1 | 3 | UN | ANILLO PORTA SELLO Mc 6NUMERO PLANO CAP: 70-5444.1
RODAMIENTOS Y COPLAS | 50094560 | TUERCA REGULACION | 3 | UN | CATALOGO FP 26-3167-1FOR CENTRIFUGAL PUMPS 'WORTHINGTON'LAMINADOR PLANOS EN CALIENTEMODELO 24-M425-EWINUT Mc-1PLANTA DE AGUA
RODAMIENTOS Y COPLAS | 50144476 | ELEMENTO AMORTIGUACION FLEXOMAX H 148 | 3 | UN | ,,,,COLADA CONTINUAELEMENTO ELASTICO EN GOMAFABRICANTE: VULCANPARTE: FLEXOMAX- H 148UBICACION: ESTACION DE VACIOUSO: ACOPLAMIENTO BOMBA KSB MEGANORM N°955986
RODAMIENTOS Y COPLAS | 50171294 | FILTRO HIDRAULICO SCHROEDER TF50 | 10 | UN | FILTRO HIDRAULICO SCHROEDER TF50FLUIDO ACEITE HIDRAULICO ISO VG 46FLUJO 150L/MIN.MODELO A10PLANTA CLARIFICADORA.PRESION 5000 PSIUNIDAD HIDRAULICA PRENSA DE LODO
RODAMIENTOS Y COPLAS | 54003747 | FILTRO LECO 770247 | 3 | UN | FILTER (FILTRO)
RODAMIENTOS Y COPLAS | 50038429 | PISTON RING (ANILLO PISTON) GARDNER | 16 | UN | PISTON RING (ANILLO PISTON)
RODAMIENTOS Y COPLAS | 54001528 | ENCH H 3P 10 A 250 V T- LOCK BRYANT | 16 | UN | CARACTERISTICAS ADICIONALES: HEMBRA VOLCONECTOR, ENCHUFE HEMBRA VOLANTECORRIENTE : 10 AMPERFABRICANTE : BRYANT, (HUBELL)LKG CONN-NMA L1-15R (EQUAL TO BRYANT)NUMERO PARTE : 7506, (HBL7506C)POLOS : 2 + TRASGOS ESPECIALES: TWIST-LOCKVOLTAJE : 250 VOLT
RODAMIENTOS Y COPLAS | 50105312 | ELEM. FILTRO FV-143-SG | 6 | UN
RODAMIENTOS Y COPLAS | 50131566 | REACTOR DE SALIDA SINAMICS | 1 | UN | FABRICANTE: SIEMENSNº PARTE: 6SL3202-0AE21-0CA0REACTOR DE SALIDA SINAMICS
RODAMIENTOS Y COPLAS | 50042450 | PERNO FIJACION TUERCA COD. 0.05777.H | 996 | UN | 5659.Z MC-104PERNO FIJACION TUERCA PARTNUMBER REF. ASSEMBLY MC-104 MC-104
RODAMIENTOS Y COPLAS | 50092231 | PORTAZAPATA MADERA PL CAP 70-3654 MC 34 | 7 | UN | CONFECCIONAR PORTAZAPATASPLANO CAP 70-3654 MC 34
RODAMIENTOS Y COPLAS | 50138779 | ESTRELLA ELASTICA 75/90 98 Shore | 2 | UN | (Trasco o Rotex)ESTRELLA ELASTICA 75/90 98 Shore
RODAMIENTOS Y COPLAS | 50086843 | ESPACIADOR COD. 4.428932.L | 1 | UN
RODAMIENTOS Y COPLAS | 50082805 | TERMOMETRO MOD. HT-75 | 2 | UN | FABRICANTE: CAPN° PARTE: 41- 6450-26TERMOMETRO MOD.HT-75 (AL RECP.924040,RECODIF.GR.41)
RODAMIENTOS Y COPLAS | 50052186 | BOQUILLA PEC-E-53070 -23 19-803 | 1 | UN | ATOMIZADOR QUEMADOR CALDERAS 5-6BOQUILLA MC-23DWG-E-53070PLANO CAP 19-803
RODAMIENTOS Y COPLAS | 50027569 | COPLA GALV NPT S/REBORDE 3/4" M1871" | 100 | UN | ACERIA CONOXCARACTERISTICAS ADICIONALES: GALVANIZADA LIZA o NEGRACOPLA CAÑERIAEQUIPO: LANZA INYECCION DE CAL Y MAGNESIOMATERIAL: ACEROMEDIDA: 3/4" NPTSIN REBORDEUBICACION: ESTACION DESULFURACION EXTERNA
RODAMIENTOS Y COPLAS | 50054706 | ANILLO V 25MM CHICAGO RAWHIDE 400250 | 7 | UN | DIAMETRO EJE A ALOJAR: 25 MMT ESTILO DISEÑO: ANILLO V. IDENTIFICACION EQUIPO DEL QUE ES PARTE: ACUMULADORES NOMBRE DEL FABRICANTE: CHICAGO RAWHIDE NUMERO PARTE FABRICANTE: 400250JUNTA REFUERZO METALICO
RODAMIENTOS Y COPLAS | 50045231 | EJE CAP MC-71 CAP 41-44175 REVA | 7 | UN | EJE MC-71PLANO: 41-44175 REV.AUBICACION: COLADA CONTINUA DE PALANQUILLASUSO: CARRO TRANSFERENCIA PALANQUILLAS
RODAMIENTOS Y COPLAS | 50046480 | GOLILLA Mc 25 70-105 | 20 | UN | GOLILLAS Mc 25NUMERO PLANO CAP: 70-105
RODAMIENTOS Y COPLAS | 50073064 | MANG.2 PIE | 16 | UN | RENEWAL PARTS FOR 'UNIONMELT' WELDER. DESCRIPTION PART.# =========== ====== HOSE. 20W23
RODAMIENTOS Y COPLAS | 50097967 | RES.COD. B106.22 | 3 | UN | SIGLA : DAN PARTNUMBER : 8.307550.R-331
RODAMIENTOS Y COPLAS | 54002872 | BUJE NEGRO 1"X3/4" 300LB ATTEX | 66 | UN | 00 PS SIN COSTURAREDUCTOR TUBERIA
RODAMIENTOS Y COPLAS | 50156114 | PIÑON MN3.50 Z22 L36 D32 | 1 | UN | FABRICANTE: SEW EURODRIVEMODELO:MN3.50 Z22 L36 D32PIÑONUBICACIO: ACERIA CONOXUSO: PARA ACOPLAR A REDUCTOR FH157A.
RODAMIENTOS Y COPLAS | 50140450 | FLANGE 15-641.3 MC 5.142824.H | 4 | UN | FLANGE 15-641.3 MC 5.142824.H
RODAMIENTOS Y COPLAS | 50021108 | ELEMENTO FILTRO 1-1/2" ROSS 942K77" | 1 | UN | ELEMENTO FILTROINSTRUMENTOS NEUMATICOS
RODAMIENTOS Y COPLAS | 50079269 | CONJUNTO PERNO OJO - PASADOR, M16 X 2 | 3 | UN
RODAMIENTOS Y COPLAS | 50096841 | TARJETA ELECTRONICA GALAXY 7000 EXTT | 1 | UN | Board Galaxy 7000 EXTTManufacturer: Schneider ElectricPart Number: OJ-OP3082EC
RODAMIENTOS Y COPLAS | 54002951 | CODO FE GALVANIZADO 90° 1" 150LB | 59 | UN | CODOZADO 1 INH NPT
RODAMIENTOS Y COPLAS | 50094179 | RECTIFICADOR PUENTE | 1 | UN | ELECTRONIC COMPONENTS MANUFACTURER PART.# ============ ====== TAYLOR WINFIELD CNRX74
RODAMIENTOS Y COPLAS | 54022415 | EMPAQ. D-742 TRENZ.CUADRADA 1/2" | 1 | KG | ALTURA TRANSVERSAL: 1/2 INHANCHO TRANSVERSAL: 1/2 INHCARACTERISTICAS ADICIONALES: TRENZADAEQUIPO: COLECTOR DE VAPOR (CALDERA REC. VAPOR H-3463)ESTILO SECCION TRANSVERSAL: CUADRADAFABRICANTE: DEPACMATERIAL EMPAQUETADURAMATERIAL: GRAFITO PURO EXPANDIDOMEDIDA TEMPERATURA: 660 CELPRESION MAXIMA NOMINAL: 3571 PSI
RODAMIENTOS Y COPLAS | 50072909 | GOLILLA Mc-2 33-7686 | 10 | UN | GOLILLA Mc-2 PLANO CAP 33-7686 PLANTA DE COQUE Sist. Cabezal Extractor Puertas Hornos
RODAMIENTOS Y COPLAS | 50092215 | PORTAZAPATA MADERA PL CAP 70-3654 MC 24 | 12 | UN | PLANO CAP 70-3654 MC 24PORTAZAPATA DE MADERA
RODAMIENTOS Y COPLAS | 50086256 | JUNTA EXP. ELASTOMERICA DN80 X 130 MM. | 1 | UN | Cuerpo tubo y cubierta de Neoprene reforzada con poliester.Flanges flotantes galvanizados PN 16, estilo HR 981/333JUNTA EXP. ELASTOMERICA DN80 X 130 MM.Tipo de fluido: Agua.
RODAMIENTOS Y COPLAS | 50026078 | ANILLO O 286.00X5.34MM L4113238 CLECIM | 13 | UN | ALTURA TRANSVERSAL: 5.34 MMT ANILLO 'O' (JUNTA TORICA) DIAMETRO INTERNO: 286.00 MMT DUREZA 70 SHORE-A. EJE TRANSMISION MAINA SUPERIOR E INFERIOR MARCO 1 LAMINADOR PLANOS EN FRIO MATERIAL: BUNA-N (ACRILO NITRILO) PLANO: L41132 MC-38
RODAMIENTOS Y COPLAS | 50047715 | TUERCA SQUARED W10041 | 2 | UN | FRENO SERIE SDD 10 TRASLACION CARRO AUXILIAR GRUA 21TUERCA
RODAMIENTOS Y COPLAS | 50021474 | JGO SELLOS RANSOMES&RAPIER 94037007 | 1 | UN | EL QUE ES PARTE: GRÚAS Y PALAS.JUEGO SELLOS
RODAMIENTOS Y COPLAS | 50041040 | PASADOR Mc-F.ARTICULACION GUIA DIRECC. | 4 | UN | ARTICULACION GUIA DIRECCIONAL.L.P.C.MATERIAL: ACERO SAE 1045.NUMERO PLANO CAP: 26-17234.PASADOR Mc-F.USO:
RODAMIENTOS Y COPLAS | 54004062 | CORDON ACRILO-NITRILO 7.00MM AGIS | 2190 | CM | SISTEMA HIDRAULICO ELTCCORDON BUNA 7 MM DIAM.DUREZA: 70 SHOREFABRICANTE: AGIS (NO SUSTITUIR MARCA)MATERIAL: ACRILO-NITRILOUSO: DESCANSO BACK-UP SUPERIOR F5-F6 LADO MAR.USO: LAMINADOR TERMINADOR CONTINUO
RODAMIENTOS Y COPLAS | 54010158 | CINTA MICAGLAS SILICON .006 X 1/2 X33M | 13 | ROL | TAPE, SILICONE MICA-GLASS, IN 33 METER ROLLS. NATIONAL CAT # 8A96 OR EQUAL. THICK WIDTH ===== ===== .006' 1/2
RODAMIENTOS Y COPLAS | 50091364 | REST.DE CARBON 2.0 W 500000 OH | 8 | UN | ========== 500000 OHMSELECTRONIC COMPONENTS. ========== =========== CARBON RESISTORS. 5% ERROR. 2 WATT. ====== ========== ========= ======= RESISTANCE
RODAMIENTOS Y COPLAS | 50149892 | PERNO Mc-K FP-22-1169 | 12 | UN | ALTO HORNO 1PERNO Mc-K CON TUERCAPLANO CAP FP-22-1169VALVULA DE SEGURIDAD BLEEDER
RODAMIENTOS Y COPLAS | 50045248 | SELLO 641263 | 2 | UN | ALTERNATIVA:MATERIAL POLIURETANO.NUMERO DE PARTE: 641263PLANO: BPI-735101SELLO POS 12SELLOS DE 65 MM. DE DIAMETRO,USO: PERFORADORA SANGRÍA CONVERTIDORES
RODAMIENTOS Y COPLAS | 50173624 | TUBO REACTIVO ANHYDRONE GRANDE LECO | 1 | UN | Fabricante: LECON° de Parte: 617-548Tubo reactivo ANHYDRONE grande
RODAMIENTOS Y COPLAS | 50157347 | ROTULA SKF GE 30 TXE-2LS | 2 | UN | FABRICANTE SKFLINK DE CATALOGO ADJUNTONUMERO DE PARTE: GE 30 TXE-2LSROTULA ESFERICA RADIAL
RODAMIENTOS Y COPLAS | 50204436 | SOPORTE BASE CILINDRO 15-4835.1 MC-308 | 1 | C/U | SOPORTE BASE CILINDRO 15-4835.1 MC-308
RODAMIENTOS Y COPLAS | 54005750 | NIPLE NEGRO 1/4X2 150LB | 103 | UN | : ACERO AL CARBONOARACTERISTICAS ADICIONALES: EMBALADOS EN BOLSAS DE POLIETILENOBOQUILLA ROSCADAPRA.
RODAMIENTOS Y COPLAS | 50042898 | CHAVETA Mc-K 25-3176 | 4 | UN | CHAVETAONAL: MATERIAL DE FABRICACION (MAESTRANZA).
RODAMIENTOS Y COPLAS | 54001856 | LAMINA FUSIBLE 600A 250V | 140 | UN | ADICIONALES: LAMINA.FUSIBLE, ELECTRICO, MEDIDA DE VOLTAJE MÁXIMO EN VOLTIOS: 250 VLT, MEDIDA DE CORRIENTE CONTINUA EN AMPERIOS: 600 AMP, CARACTERISTICAS
RODAMIENTOS Y COPLAS | 50091134 | TRANSF.CORR. 300.0/5.0 A 5000 V | 1 | UN | ============ 5000 300/5 GENERAL ELECTRIC 671X82CURRENT TRANSFORMERS. ===================== VOLT AMP. RATIO MANUFACTURER ==== ========== PART.#
RODAMIENTOS Y COPLAS | 50158935 | MANGUITO SKF H322 | 2 | UN | MANGUITO SKF H322PARA RODAMIENTO 22222VENTILADOR INDUCIDO CALDERA N°7
RODAMIENTOS Y COPLAS | 50090575 | REST.AJUS. VITRIFIC. 80 W 100 OH | 9 | UN | SCHN110AELECTRONIC COMPONENTS. ========== =========== RESISTORS. WIRE-WOUND. ADJUSTABLE. VI- ========== =========== =========== ===TREOUS. ======= OHMS WATTS TYPE (OR EQUAL) ==== ===== =============== 100 80 TOSHIBA
RODAMIENTOS Y COPLAS | 54008422 | PERNO ACERO CAB HEX 1-1/4X5 SAE | 31 | UN | O: 2A GRUESOPERNO
RODAMIENTOS Y COPLAS | 50069871 | FLEXIBLE COD. 4.396198.V | 1 | UN | SIGLA : DAN PARTNUMBER : 8.334788.Q-304
RODAMIENTOS Y COPLAS | 54011189 | PORTAESCOBILLA P- SIRENA FEDERAL TIPO JC | 20 | UN | CARBON # : 8283A689CORRIENTE : 1,2 AMPERFABRICANTE : FEDERALMODEL : JCSERIAL # : 9G11N6SPARES FOR TYPE 18409 MOTOR ON SIREN MODEL JCT Y P E : BRUSH,VOLTAJE : 230 VOLTS DC.
RODAMIENTOS Y COPLAS | 50108120 | TAPA 568073 SIGNODE | 2 | UN | ENZUNCHADORA ROLLOS LPC.FABRICANTE SIGNODENUMERO DE PARTE 568073OTROS DATOS 62BC14KG01TAPA / Housing cover insert
RODAMIENTOS Y COPLAS | 50109701 | EJE EXCENTRICO | 1 | UN
RODAMIENTOS Y COPLAS | 50038519 | CONJUNTO VALVULA SUCCION GARDNER 2ABL563 | 1 | UN | SUCTION VALVE 2ABL563 ASM
RODAMIENTOS Y COPLAS | 50204686 | REDUCCION 1/2 A M20 PL 33-7012.1 MC-4 | 8 | UN | REDUCCION 1/2 A M20 PL 33-7012.1 MC-4
RODAMIENTOS Y COPLAS | 54008878 | PRISIONERO AC CAB PLANA 5/8X2-1/2 | 89 | UN | #N/A
RODAMIENTOS Y COPLAS | 50116412 | PISTON | 6 | UN
RODAMIENTOS Y COPLAS | 50064591 | COND. MYLAR C.MET. 3.00MF 200 | 7 | UN | C VOLTS MF ERROR TYPE (OR EQUAL) ===== ===== ===== =============== 200 DC 3 10% GE 68A7052 P3A20ELECTRONIC COMPONENTS. ========== =========== MYLAR CAPACITORS. METALLIZED CASE. ===== =========== ========== ===== CAPA
RODAMIENTOS Y COPLAS | 54008374 | PERNO ACERO CAB HEX 3/4X5 SAE | 177 | UN | 2A GRUESO5PERNO
RODAMIENTOS Y COPLAS | 54008801 | PRISIONERO AC CAB CIL HEX INT 1/4X4-1/2 | 23 | UN | O INTERIORPRISIONERO
RODAMIENTOS Y COPLAS | 50195361 | ACCESORIO P- MONTAJE DE CORTINA | 2 | UN | Accesorio de montaje para cortina de seguridad deTec4 Core.FABRICANTE : SICKPART NUMBER : BEF-1SHABBKU2
RODAMIENTOS Y COPLAS | 50076201 | HORQUILLA | 5 | UN | PLANO CAP 23-11839 HORQUILLA MC.21
RODAMIENTOS Y COPLAS | 50175200 | LOGO! AM2 EXPANSION MODULE, PU | 2 | UN | LOGO! AM2 EXPANSION MODULE, PU: DC 12/24V, 2 AI, 0 - 10V OR 0 - 20MAManufacturer: SIEMENSPart Number: 6ED1055-1MA00-0BA0
RODAMIENTOS Y COPLAS | 50179205 | SOSTENEDOR 5.107604.C DANIELI | 1 | UN | DANIELI 8.341908.X/335SOSTENEDOR 5.107604.C
RODAMIENTOS Y COPLAS | 50052823 | PERNO CAJA #45 R-343 MC. 3 | 10 | UN | PERNO CAJA #45 R-343 MC. 3
RODAMIENTOS Y COPLAS | 50154335 | KIT REPUESTO EPDM PARA VALVULA EV220B40 | 1 | UN | KIT DE REPUESTO EPDM PARA VALVULA EV220B 40MARCA: DANFOSSMODELO:032U1079UBICACION:COLADA CONTINUA PALANQUILLASUSO:VALVULAS DE PURGA, FILTROS DE ARENA
RODAMIENTOS Y COPLAS | 50054532 | SEGURO BPI 640999 | 6 | UN | SLEEVESEGURO
RODAMIENTOS Y COPLAS | 50158460 | PERNO MC-10 ARMADO CROQUIS D40-23-991 | 2 | UN | CON PIEZAS MC-11; 12; 13CROQUIS: D40-23-991PERNO MC-10 ARMADOUBICACION: ACERIA CONOXUSO: RASTRILLO
RODAMIENTOS Y COPLAS | 50032625 | TUERCA MC-5 33-7636 | 16 | UN | (EN ZONAS MECANIZADAS),CON ACEITE CHESTERTON 740 O CON PINTURAANTICORROSIVA , SEGÚN CORRESPONDA .CADA REPUESTO DEBERÁ SER ENTREGADO IDENTIFICADO CON UN Nº DE PLANO Y NºDE ORDEN DE COMPRA , SOBRE O BAJO RELIEVE EN DONDEEL PROVEEDOR, DEBERÁ ENTREGAR LAS PIEZAS CON UNA PROTECCION (TOTAL) ÓLOS REPUESTOS DEBERÁN SER FABRICADOS DE ACUERDO CON ESPECIFICACIONES YMATERIALES INDICADOS EN EL PLANO.NO AFECTE LA VIDA UTIL.PLANO: 33-7636TUERCAS MC-5USO: PUSHER SISTEMA NIVELACIÓN CARGA HORNOS PLANTA DE COQUE
RODAMIENTOS Y COPLAS | 50128767 | GUIA NO REP. | 99 | UN
RODAMIENTOS Y COPLAS | 54034183 | TUERCA HEX M42 PASO 3.00MM | 8 | UN | CARACTERISTICAS ADICIONALES: CAJAS DE 50 UNIDADES. CLASE HILO: GRUESO ESTILO TUERCA: HEXAGONAL GRADO DE LA RESISTENCIA: CLASE 8.8 INFORMACION ESTANDARES: DIN 934 MATERIAL: ACERO MEDIDA NOMINAL HILO: 42 MMT PASO HILO EN MILIMETROS: 3.00 MMT SERIES HILO: METRICOTUERCA PLANA HEXAGONAL ISO 8673
RODAMIENTOS Y COPLAS | 54003817 | PRISIONERO S/CAB HEX INT 3/8X1-1/2 | 11 | UN | A SEA GRADO 8PRISIONEROS DE SEGURIDAD SIN CABEZA CON HEXAGONO INTERIOR
RODAMIENTOS Y COPLAS | 50202988 | Válvula Solenoide 5/2 ISO 1W 6476B2401 | 1 | UN | Marca Danieli MC-147Part number 0.258673.CUso Tope DimensionadorVálvula Solenoide 5/2 ISO 1W 6476B2401
RODAMIENTOS Y COPLAS | 50078728 | INDICADOR OBTURACION TV.299827602-3 | 1 | UN | F18315 TO F18326 VD5D.0/L.110SPARE PARTS FOR 'CLECIM': TMM7170 VALVE STANDS FOR 'MP' HYDRAULIC SYSTEM TMM7170.014 OPT/ELE CLOGGING INDICATOR
RODAMIENTOS Y COPLAS | 50052114 | GRASERA DESCARGA 1/8 ALEMITE 47100 | 50 | UN | CARACTERISTICAS ADICIONALES: RELIEF PRESSURE MIN 1 PSIGRASERA DESCARGAMAX 5 PSINOMBRE DEL FABRICANTE: ALEMITENPTFNUMERO PARTE FABRICANTE: 47100TAMAÑO -2: 1/8 INFTAMAÑO DEL HILO DE ROSCA Y DESIGNADOR DE SERIES/TYPE:
RODAMIENTOS Y COPLAS | 50081750 | JGO. REPARACION CILINDRO ITEM 1 | 1 | UN
RODAMIENTOS Y COPLAS | 50079300 | EJE 64AA02 | 2 | UN
RODAMIENTOS Y COPLAS | 54004741 | CRISOL GRAFITO CAJA 100UN LECO 776247 | 100 | UN | FABRICANTE: LECO NUMERO DE PARTE: 776247CRISOL GRAFITO P/COMBUSTION
RODAMIENTOS Y COPLAS | 50085084 | ESPACIADOR 0.005470.M | 13 | UN | LAM.DUO ESS 650H N°1 ESPACIADOR 95X105X109 0.005470.M 8.014330.C MC.121
RODAMIENTOS Y COPLAS | 50055536 | CARRETE | 1 | UN | ========= SPOOL 217676SPARES FOR 'PETTIBONE' CARY LIFT, MODEL 702-D, SERIES NR. 70-100: DESCRIPTION PART NR.
RODAMIENTOS Y COPLAS | 50063950 | DET. PROXIMIDAD HONEYWELL 922AA4 | 8 | UN | DESCRIPTION MANUFACTURER =========== PART.# ============ PROXIMIY SENSOR DANIELI 24VDC WITH LED 0.013581P
RODAMIENTOS Y COPLAS | 52001973 | GRAPA AC GALV G-429 P-CABLE 5/8 | 20 | UN | ***ABRAZADERA (GRAPA) PARA CABLE DE ACERODIAMETRO : 5/8 INCH,FABRICANTE : CROSBY,MATERIAL : ACERO GALVANIZADO FORJADO.NUMERO PARTE : 1010550,TIPO : G-429,
RODAMIENTOS Y COPLAS | 50043334 | CHAVETA Mc-110 25-12239 | 13 | UN | CHAVETA 0.001924.RION ADICIONAL: MATERIAL DE FABRICACION (MAESTRANZA).
RODAMIENTOS Y COPLAS | 50206209 | BUJE RODAMIENTO - V965040 INOXIHP | 2 | UN | - USO: BOMBAS DESESCAMADO LBR/LBTBOMBA INOXIHP - MODELO PF 260 - CATALOGO A02610E/2BUJE RODAMIENTO - V965040N° PARTE V965040
RODAMIENTOS Y COPLAS | 54001651 | FUSIBLE 16A 440VCA 14X62 MM FERRAZ NS16 | 25 | UN | DE CORRIENTE DEL INTERRUPTOR EN AMPERES: 16 AMP, TIPO Y RANGO VOLTAJE EN VOLTS: 440 VLT CA, CARACTERISTICAS ADICIONALES: BFUSIBLE, DE CARTUCHO, NOMBRE DEL FABRICANTE: FERRAZ, NUMERO PARTE FABRICANTE: NS16, DIAMETRO TOTAL: 14 MMT, LONGITUD: 62 MMT, MEDIDA
RODAMIENTOS Y COPLAS | 50027572 | JGO REPARACION TAYLOR 5239041 | 2 | UN | JUEGO REPARACION
RODAMIENTOS Y COPLAS | 50062919 | BUJE D40-15-576 / 3.093.705.0 Mc.316 | 3 | UN | BUJE PLANO D40-15-576 N_PARTE: 3.093.705.0 Mc. 316 PLANO : 8.334722.E Mc. 316FABRICACION LOCAL:REFERENCIA DANIELI
RODAMIENTOS Y COPLAS | 50111405 | PLATINA SELLO | 1 | UN
RODAMIENTOS Y COPLAS | 50196527 | REACTOR DE LINEA EAL1 | 1 | UN | 0.969 mH 27-36AFABRICANTE : GI.PE Elettromeccanica S.a.s.REACTOR DE LINEA EAL1
RODAMIENTOS Y COPLAS | 50054871 | SELLO ACEITE MET GARLOCK 71X7012 | 30 | UN | ANCHO SELLO: 1/8 INH. DIAMETRO EJE A ALOJAR: 1/2 INH DIAMETRO ORIFICIO ALOJAMIENTO: 0.690 INH IDENTIFICACION EQUIPO DEL QUE ES PARTE: MESA LAMINACION NOMBRE DEL FABRICANTE: GARLOCK NUMERO PARTE FABRICANTE: 71X7012JUNTA REFUERZO METALICO
RODAMIENTOS Y COPLAS | 50138433 | TUERCA CASTILLO TOPE MOVIL TRANS F4 A F6 | 20 | UN | EJE DE TRANSMISION DEL F-4 AL F-6FABRICANTE. RENOLDLAM. PLANOS EN CALIENTENUMERO DE PARTE: 07-64-087-09-000NUMERO DE PLANO: FP 26-3223TUERCA CASTILLO Mc 20USO:
RODAMIENTOS Y COPLAS | 50033177 | BUJE MC-36 22-19446 | 2 | UN | (EN ZONAS MECANIZADAS), CON ACEITE CHESTERTON 740 O CON PINTURAANTICORROSIVA, SEGÚN CORRESPONDA.BUJE MC-36CADA REPUESTO DEBERÁ SER ENTREGADO IDENTIFICADO CON UN Nº DE PLANO Y NºDE ORDEN DE COMPRA, SOBRE O BAJO RELIEVE EN DONDEEL PROVEEDOR, DEBERÁ ENTREGAR LAS PIEZAS CON UNA PROTECCION (TOTAL) ÓLOS REPUESTOS DEBERÁN SER FABRICADOS DE ACUERDO CON ESPECIFICACIONES YMATERIALES INDICADOS EN EL PLANO.NO AFECTE LA VIDA UTIL.PLANO: 22-19446USO: VALVULA CAPTADOR DE POLVOS A.HORNO N°2
RODAMIENTOS Y COPLAS | 50050540 | SELLO ACEITE MET CHICAGO 68745 | 3 | UN | ANCHO SELLO: 5/8 INH. DIAMETRO EJE A ALOJAR: 6-7/8 INH DIAMETRO ORIFICIO ALOJAMIENTO: 8.384 INH EJE TRANSMISION SALIDA RODILLOS VERTICALES IDENTIFICACION EQUIPO DEL QUE ES PARTE: NOMBRE DEL FABRICANTE: CHICAGO RAWHIDE NUMERO PARTE FABRICANTE: 68745 REFUERZO METALICOJUNTA
RODAMIENTOS Y COPLAS | 50144361 | PERNO CAB. CILINDRICA M-24 INOXIDABLE | 8 | UN | CON GOLILLA DE PRESION M-24HILO: M-24LARGO:50 MM.MATERIAL: TODO EN ACERO INOXIDABLE.PERNO CABEZA CILINDRICA EXAGONO INTERIORUBICACION:COLADA CONTINUA DE PLANCHONESUSO: SOPORTE CILINDRO HIDRAULICO, SEGMENTO 2-3 / 4-5
RODAMIENTOS Y COPLAS | 50195344 | SEPARADOR 15-2144.3 MC 114 | 27 | UN | PL. 15-2144.3SEPARADOR 8.356093.A MC 114
RODAMIENTOS Y COPLAS | 50085842 | LIMIT SWITCH PL. 0.053968.K | 4 | UN | LIMIT SWITCH PL. 0.053968.K
RODAMIENTOS Y COPLAS | 50090953 | TRANSF.CORR. 1500.0/5.0 A 1200 V | 1 | UN | ============ 1200 1500/5 BROWN BOVERI HU-324115CURRENT TRANSFORMERS. ===================== VOLT AMP. RATIO MANUFACTURER ==== ========== PART.#
RODAMIENTOS Y COPLAS | 50091086 | TRANSF.CORR. 2500.0/5.0 A 50000 V | 1 | UN | ============ 50000 2500/5 BROWN BOVERI HU-324166CURRENT TRANSFORMERS. ===================== VOLT AMP. RATIO MANUFACTURER ==== ========== PART.#
RODAMIENTOS Y COPLAS | 50081997 | ESCOBILLA CARBON GE 5057466AAG7 | 21 | UN | # PARTE: 5057466AAG7(COMPRAR A LE CARBONE LORRAINE)ESCOBILLA DE CARBON; GRADO: T-563FABRICANTE: GENERAL ELECTRIC
RODAMIENTOS Y COPLAS | 50089433 | SELLO TAPA RODTO. | 8 | UN | SELLO DE TAPA DE RODTO. F57719.- REF. DESCRIPCION ==== =========== 2540REPUESTOS PARA BOMBAS INGERSOLL DRESSER MODELO MEN 152 NM 3L, DE 6800 L/M 1485 RPM, DE 3 ETAPAS, PLANO FAB.
RODAMIENTOS Y COPLAS | 54003495 | FORM SOL.EMISION GUIA DESP.NO IMP.VENTA | 40 | BLC | AS BAJO DENOMINACION CMPC.FORMULARIOS USO GENERALNA N° 060.832
RODAMIENTOS Y COPLAS | 50104211 | PLACA | 3 | UN
RODAMIENTOS Y COPLAS | 50110944 | DESC. BBA.12L5 | 2 | UN
RODAMIENTOS Y COPLAS | 50045266 | CAMISA CAP PP57331MC6 | 6 | UN | CAMISA MC-6
RODAMIENTOS Y COPLAS | 50042398 | EJE RS 1221 MC-2 | 2 | UN | EJE HEXAGONAL L DE FABRICACION (MAESTRANZA).
RODAMIENTOS Y COPLAS | 50148422 | ANILLO PARTIDO MC-16 CAP 70-10116.1 | 4 | UN | AMARRAR CON CINTA ADHESIVA PARA NO MEZCLAR.ANILLO PARTIDO MC-16COMPUESTO DE 2 MITADES PAREADAS, DESPUES DE CORTARPLANO: 70-10116.1UBICACION: COLADA CONTINUA DE PALANQUILLASUSO:TENAZAS BONHOFF
RODAMIENTOS Y COPLAS | 50050992 | SELLO ACEITE MET 3-7/8X4.881X1/2 38669 | 8 | UN | ANCHO SELLO: 1/2 INH.DIAMETRO EJE A ALOJAR: 3-7/8 INHDIAMETRO ORIFICIO ALOJAMIENTO: 4.881 INHJUNTA REFUERZO METALICONUMERO PARTE FABRICANTE: 38669
RODAMIENTOS Y COPLAS | 50058927 | ANILLO DE DETENCION FRB 10/160P | 36 | UN | SIGLA : DAN PARTNUMBER : 8.090410.D-104
RODAMIENTOS Y COPLAS | 50052466 | ANILLO HYPALON Mc-L CAP 29-23540 | 10 | UN | ANILLO AJUSTE Mc-L LINEA DE ZINCALUM PLANO CAP: 29-23540 RASGOS ESPECIALES: 60-70 DD SHORE A DE DUREZA. Rodillos Estrujadores Nº 1
RODAMIENTOS Y COPLAS | 54005724 | TAPON TORNILLO MACHO NEGRO 1-1/2 150LB | 36 | UN | ROSCADOTAPON MACHO
RODAMIENTOS Y COPLAS | 50158802 | BUJE 15-2011.3 MC. 306 | 2 | UN | BUJE 15-2011.3 MC. 306
RODAMIENTOS Y COPLAS | 50076377 | perro sujeción RS-1437 mc.1 | 1 | UN
RODAMIENTOS Y COPLAS | 54003586 | FORM RECIBO COLACIONES CALIENTES | 132 | BLC | 2FORMULARIOS RELACIONES INDUSTRIALESMINACION CMPC.
RODAMIENTOS Y COPLAS | 54002756 | CODO 90° RL AC AISI-304 4" CED10" | 7 | UN | #N/A
RODAMIENTOS Y COPLAS | 50081465 | MASA | 1 | UN | ===== MASA MC.3 70-8206REPUESTOS PARA GRUAS 'ADAMSON ALLIANCE'. DESCRIPCION PLANO ===========
RODAMIENTOS Y COPLAS | 50092996 | PRENSA ESTOPA MC-C FP-22-5 | 3 | UN | (EN ZONAS MECANIZADAS), CON ACEITE CHESTERTON 740 O CON PINTURAANTICORROSIVA, SEGÚN CORRESPONDA.CADA REPUESTO DEBERÁ SER ENTREGADO IDENTIFICADO CON UN Nº DE PLANO Y NºDE ORDEN DE COMPRA, SOBRE O BAJO RELIEVE EN DONDEEL PROVEEDOR, DEBERÁ ENTREGAR LAS PIEZAS CON UNA PROTECCION (TOTAL) ÓLOS REPUESTOS DEBERÁN SER FABRICADOS DE ACUERDO CON ESPECIFICACIONES YMATERIALES INDICADOS EN EL PLANO.NO AFECTE LA VIDA UTIL.PLANO: FP-22-5PRENSA ESTOPA MC-CUSO: VALVULA AIRE FRIO A.HORNO N°1
RODAMIENTOS Y COPLAS | 50055747 | ABRAZADERA CAP 29-15665 | 27 | UN | ABRAZADERA Mc-DLINEA ESTAÑADO ELECTROLITICOPLANO CAP 29-15665Rociadores Apagado (Quench)
RODAMIENTOS Y COPLAS | 50072305 | PASADOR MC-J-19 22-3307 | 7 | UN | (EN ZONAS MECANIZADAS), CON ACEITE CHESTERTON 740 O CON PINTURAANTICORROSIVA, SEGÚN CORRESPONDA.CADA REPUESTO DEBERÁ SER ENTREGADO IDENTIFICADO CON UN Nº DE PLANO Y NºDE ORDEN DE COMPRA, SOBRE O BAJO RELIEVE EN DONDEEL PROVEEDOR, DEBERÁ ENTREGAR LAS PIEZAS CON UNA PROTECCION (TOTAL) ÓLOS REPUESTOS DEBERÁN SER FABRICADOS DE ACUERDO CON ESPECIFICACIONES YMATERIALES INDICADOS EN EL PLANO.NO AFECTE LA VIDA UTIL.PASADOR MC-J-19PLANO: 22-3307USO: ACCIONAMIENTO TOLVA CARRO ROMANA N°1 A.HORNO N°1
RODAMIENTOS Y COPLAS | 50027065 | ESCOBILLA CARBON 9.5X21X31MM LINCOLN | 12 | UN | E: EXCITATRIZES: #PARTE T-6968ESCOBILLA
RODAMIENTOS Y COPLAS | 50066486 | EJE Mc-14 41-12109 | 1 | UN | CABEZAL BARRA FALSACC PLANCHONESEJE Mc-14PLANO CAP 41-12109
RODAMIENTOS Y COPLAS | 50097118 | TARJETA ELECTRONICA GALAXY 7000 GDET | 1 | UN | Board Galaxy 7000 GDETManufacturer: Schneider ElectricPart Number: OJ-OP3092CP
RODAMIENTOS Y COPLAS | 50056836 | CHAVETA 1.3/4"x 2.1/2"x15" 22-13889 | 1 | UN | (EN ZONAS MECANIZADAS), CON ACEITE CHESTERTON 740 O CON PINTURAANTICORROSIVA, SEGÚN CORRESPONDA.CADA REPUESTO DEBERÁ SER ENTREGADO IDENTIFICADO CON UN Nº DE PLANO Y NºCHAVETA 1.3/4"x 2.1/2"x15"DE ORDEN DE COMPRA, SOBRE O BAJO RELIEVE EN DONDEEL PROVEEDOR, DEBERÁ ENTREGAR LAS PIEZAS CON UNA PROTECCION (TOTAL) ÓLOS REPUESTOS DEBERÁN SER FABRICADOS DE ACUERDO CON ESPECIFICACIONES YMATERIALES INDICADOS EN EL PLANO.NO AFECTE LA VIDA UTIL.PLANO: 22-13889USO: CONJUNTO EJE CATALINAS ACCIONAMIENTO CARROS MONTACARGAS AAHH Nº2
RODAMIENTOS Y COPLAS | 54004438 | AMPOLLETA IND 24V 40MA CUÑA ORBITEC | 90 | UN | AMPOLLETA IND.24,0V 40,0 MA BASE CUÑA, FABRICANTE: ORBITEC, NUMERO DE PARTE: W2341
RODAMIENTOS Y COPLAS | 54010172 | CINTA P/IMPRESORA STARZA200 MULTI-FOND | 15 | UN | Impresora =========== ========================== 868BK STAR * ZA200 MULTI-FONT PROT, su concentración y los métodos recomendados para manipularlos y neutralizarlos. Además debe indicar código de riesgo cCINTAS PARA IMPRESORAS COMPUTACIONALES, COMO SIGUE: Cinta Nro. Marca y ModeloECCIÓN MEDIO AMBIENTE. La formulación de los materiales suministrados, estarán libres de sustancias contaminantes para la saludhumana o el medio ambiente. En el caso que esto no sea posible, el proveedor deberá informar sobre los agentes contaminanteson normalización nacional y/o internacional.
RODAMIENTOS Y COPLAS | 50053240 | NIVEL ELECTROMAGNETICO DANIELI 8036878C | 2 | UN | C-127CTOS DE INTERCAMBIONIVEL: ELECTRONICO
RODAMIENTOS Y COPLAS | 50088086 | SELLO 50 X 60 X 7 P7 B2512-005.201 | 25 | UN | SIGLA : DAN PARTNUMBER : 8.170460.R- 106
RODAMIENTOS Y COPLAS | 50025938 | EMPAQUETADURA ANILLO O 18X1-5/8 UNITED | 7 | UN | ALTURA TRANSVERSAL: 1-5/8 INCH CARACTERISTICAS ADICIONALES: NP2 868-3 G.T.. DIAMETRO INTERNO:18 INCH DISTRIBUIDOR CILINDRO MANDRIL IDENTIFICACION EQUIPO DEL QUE ES PARTE: NOMBRE DEL FABRICANTE:UNITED ENGINEERING NUMERO PARTE FABRICANTE: V-868-3EMPAQUETADURA ANILLO O
RODAMIENTOS Y COPLAS | 50043413 | GOLILLA 25 643F | 10 | UN | GOLILLA
RODAMIENTOS Y COPLAS | 50130542 | CELDA FOTOELECTRICA - CON REFLECTOR | 2 | UN | CELDA FOTOELECTRICA - CON REFLECTORFABRICANTE: SICK STEGMANNN°PARTE: WS/WE 45-P260
RODAMIENTOS Y COPLAS | 50131491 | INTERR AUT 9-12,5 A SIEMENS | 1 | UN | FABRICANTE : SIEMENSINTERRUPTOR AUTOMATICO 9-12.5ANº PARTE : 3RV1421-1KA10
RODAMIENTOS Y COPLAS | 50136311 | PRESOSTATO REXROTH HED5 OH-3X / 200K14 | 1 | UN | (EN ZONAS MECANIZADAS), CON ACEITE CHESTERTON 740 O CON PINTURAANTICORROSIVA, SEGÚN CORRESPONDA.CADA REPUESTO DEBERÁ SER ENTREGADO IDENTIFICADO CON UN Nº DE PLANO Y NºDE ORDEN DE COMPRA, SOBRE O BAJO RELIEVE EN DONDEEL PROVEEDOR, DEBERÁ ENTREGAR LAS PIEZAS CON UNA PROTECCION (TOTAL) ÓFabricante: RexrothLOS REPUESTOS DEBERÁN SER FABRICADOS DE ACUERDO CON ESPECIFICACIONES YMATERIALES INDICADOS EN EL PLANO.N° DE PARTE: HED5 OH-3X / 200K14NO AFECTE LA VIDA UTIL.PRESOSTATOUSO: FILTROS PRENSA DE LODOS PLANTA CLARIFICADORA
RODAMIENTOS Y COPLAS | 50138436 | ANILLO SELLO V025.093.002 BOC | 2 | UN | ANILLO SELLOFABRICANTE: BOCGUIAS ENTRADA Y SALIDA F-1 Y F-2LAM. PLANOS EN CALIENTE.MODELO: V025.093.002PARA VALVULA MARCA BOC MODELO VO025-F14-21/D08-037USO:VALVULA BOC SISTEMA HIDRAULICO "A"
RODAMIENTOS Y COPLAS | 50151250 | FUSIBLE 125AMP 500V GL/GG | 20 | UN | FABRICANTE : SIEMENSFUSIBLE 125AMP 500V GL/GGN° PARTE : 3NA3832
RODAMIENTOS Y COPLAS | 54020820 | CORREA DENTADA 800H100 1/2 PASO 1 X 80 | 10 | UN
RODAMIENTOS Y COPLAS | 50191732 | PASADOR 25-11560.1 MC-318 | 3 | UN | PASADOR 25-11560.1 MC-318
RODAMIENTOS Y COPLAS | 50087220 | ESPACIADOR 15-4012.2 | 2 | UN | ESPACIADOR 15-4012.2
RODAMIENTOS Y COPLAS | 50061917 | BUJE ITEM 415287.3 136500 | 1 | UN | BUJE ITEM 415287.3EQUIVALENTE A CAP 41-44320PLANO CONCAST: 41-KC-M-440190UBICACION: COLADA CONTINUA DE PALANQUILLASUSO: BARRA FALSA
RODAMIENTOS Y COPLAS | 50039703 | ANILLO RETENCION PARTIDO GOURDIN Mc 24 | 2 | PAA | ANILLO PARTIDOMc 24.FABRICANTE: GOURDINNUMERO DE PLANO: 486/721353AUSO: MOTOBOMBAS
RODAMIENTOS Y COPLAS | 50144207 | EJE D40-25-949 Mc. 7 | 1 | UN | EJE D40-25-949 Mc. 7
RODAMIENTOS Y COPLAS | 50089346 | SELLO SILICONA DE 100MM X 108MM X 7MM. | 8 | UN | SELLO SILICONA DE 100MM X 108MM X 7MM.
RODAMIENTOS Y COPLAS | 50092267 | PORTAZAPATA MADERA PL CAP 70-3814 MC 91 | 11 | UN | CONFECCIONAR PORTAZAPATASPLANO 70-3814 MC 91.
RODAMIENTOS Y COPLAS | 50041150 | PLANCHA FIJAC Mc-A GUIA ENTRADA LTC | 2 | UN | GUIAS DE ENTRADA LTCLPCNUMERO PLANO CAP: 26-17067PLANCHA FIJACION Mc-AUSO:
RODAMIENTOS Y COPLAS | 50178419 | CORREA MODELO TNB68MXL025 | 2 | UN | Correa Modelo TNB68MXL025N° de Parte: 8994-12-010
RODAMIENTOS Y COPLAS | 50021331 | EMPAQUETADURA SALEM 112229N | 80 | UN | EMPAQUETADURALA HIDRAULICAS SALEM 4 WAY 3 POS
RODAMIENTOS Y COPLAS | 50040892 | TUERCA RETEN Mc-B CAP FP-29-711 | 2 | UN | LINEA CORTE DE HOJALATA MATERIAL ACERO SAE-1045 PLANO CAP:FP- 29-711 TUERCA RETÉN MC-B USO: TERMINACIÓN DE PRODUCTOS PLANOS
RODAMIENTOS Y COPLAS | 50047464 | RESISTENCIAAJUS VITRIFIC 50W 10OHM | 14 | UN | OHMRESISTENCIA
RODAMIENTOS Y COPLAS | 50108741 | ANILLO O | 48 | UN
RODAMIENTOS Y COPLAS | 54003522 | FORM CROQUIS PERITAJE REORDENAR A PEDIDO | 35 | BLC | FORMULARIO CROQUIS DE PERITAJE
RODAMIENTOS Y COPLAS | 50137827 | MODULO PARA DETECTORES PARA LA CONEXIÓN | 1 | UN | ,,,,DIN EN 50178,,,,IEC 62103,,Altura,,61 mm,,Anchura,,197 mm,,Capacidad máx. de corriente por derivación,,1 A,,Categoría de sobretensiones,,II,,Conexión 1,,Nivel de campo,,Conexión 2,,Nivel de control,,Corriente suma Alimentación de tensión máxima,,2 A (Por byte),,Datos de conexiónDatos generalesdetectores PNP, para el montaje sobre el carril NS 35/7,5, conexión porGrado de polución,,2,,Longitud a desaislar,,8 mm,,Normas/especificaciones,,IEC 60664,,Número de conexiones,,1,,Número de polos,,50,,Posición para el montaje,,Discrecional,,Profundidad,,45 mm,,RESORTESección de conductor AWG/kcmil máx.,,14,,Sección de conductor AWG/kcmil mín.,,24,,Sección de conductor flexible máx.,,1,5 mm²,,Sección de conductor flexible mín.,,0,2 mm²,,Sección de conductor rígido máx.,,2,5 mm²,,Sección de conductor rígido mín.,,0,2 mm²,,Temperatura ambiente (almacenamiento / transporte),,-20 °C ... 70 °C,,Temperatura ambiente (servicio),,-20 °C ... 50 °C,,Tensión de prueba,,500 V (50 Hz, 1 min),,Tensión nominal UN,,60 V DC,,Tipo de conexión,,Conector enchufable de cable plano, según IEC 60603-13Tipo de conexión,,Conexión por resorte,,VARIOFACE-COMPACT-LINE, módulo para detectores, para la conexión de 32
RODAMIENTOS Y COPLAS | 52003456 | TUERCA ITEM 41 FP 70-2182 62YC01FA30 | 4 | UN
RODAMIENTOS Y COPLAS | 50080926 | CHAV. 0.002082. | 1 | UN
RODAMIENTOS Y COPLAS | 54009709 | FORM INFORME ENSAYO | 20 | RES | JASA: IMPRESO A 3/0 COLORESFORMULARIO IMPRESO
RODAMIENTOS Y COPLAS | 50093134 | PRISIONERO | 2 | UN | PLANO CAP 26-10746 PRISIONERO MC.93
RODAMIENTOS Y COPLAS | 54001434 | CODO NEGRO 45° 3" 150LB | 22 | UN | CODODE PRESION: 150 PSINH.
RODAMIENTOS Y COPLAS | 50138357 | SEPARADOR MC-9 C.TUNDISH 41-44045 | 2 | UN | PLANO:41-44045SEPARADOR MC-9UBICACION: COLADA CONTINUA DE PALANQUILLASUSO: CARRO PORTA UNDISH
RODAMIENTOS Y COPLAS | 50049525 | EJE ACCIONAMIENTO LIMITE 70-4153 Mc 6 | 2 | UN | 4º C/EJE SIST. LEVANTEEJE ACCIONAMIENTO LIMITE Mc 6GRUA #10 A.CONOXNUMERO PLANO CAP: 70-4153USO:
RODAMIENTOS Y COPLAS | 50139618 | SENSOR DE NIVEL LM1 F A500 | 2 | UN | MARCA:ELETTROTECMODELO: LM1 F A500SENSOR DE NIVELUBICACION: COLADA CONTINUA DE PALANQUILLASUSO:CENTRAL HIDRAULICA A B C
RODAMIENTOS Y COPLAS | 50199078 | CUERPO SELECTOR LEVA HARMONY K1S4 SCHN | 2 | UN | CORRIENTE 12 A 4CUERPO SELECTOR LEVA HARMONY K1S4 SCHNDIAMETRO 22 mmELECTRIC BLOCK DE CONTACTOFABRICANTE: SCHNEIDERIEC 947-3PN: K1S4POSICIONES MONTAJE FRONTAL BLOQUE DE CONTACTO + PLACA DE FIJACION
RODAMIENTOS Y COPLAS | 54001294 | FILTRO 2"X15"X20 C/MARCO CARTON FARR | 19 | UN | ELEMENTO FILTROOTOR MARCO 2 SSMM LPC
RODAMIENTOS Y COPLAS | 50051079 | CAJA DISTRIBUIDORA FARVAL DM41100 | 3 | UN | CAJA DISTRIBUIDORACATING EQUIPMENT.
RODAMIENTOS Y COPLAS | 54001644 | FUSIBLE 4.8 KV. 1E A FERRAZ A480T1E | 4 | UN | CTOR CR193B110L003020V, 400 AMP, 7.2KV CA, MEDIDA DE CORRIENTE DEL INTERRUPTOR EN AMPERES: 1 AMP, TIPO Y RANGO VOLTAJE EN VFUSIBLE, DE CARTUCHO, NOMBRE DEL FABRICANTE: FERRAZ, NUMERO PARTE FABRICANTE: A480T1E, IDENTIFICACION EQUIPO DEL QUE ES PARTE: CONTA
RODAMIENTOS Y COPLAS | 50047023 | ELECTRODO HH10 R72,5 LBT RS 1619A | 10 | UN | #N/A
RODAMIENTOS Y COPLAS | 54001401 | BUJE NEGRO 1/2"X1/8" 150LB ATTEX | 78 | UN | NOMINAL: 1/2 INH X 1/8 INH.REDUCTOR TUBERIA
RODAMIENTOS Y COPLAS | 54012194 | BIELA R.H. GRUPO 1 GSC 3183 | 5 | UN
RODAMIENTOS Y COPLAS | 50115941 | MANG.ARM.20BAL. 12.0' M.NPTF20-M.NPTF20 | 2 | UN
RODAMIENTOS Y COPLAS | 50141501 | ENGRANAJE 3 DE 46 DIENTES | 1 | UN | PLANO RS-556 E
RODAMIENTOS Y COPLAS | 50045265 | PASADOR CAP PP57331MC2 | 1 | UN | ).PASADOR
RODAMIENTOS Y COPLAS | 50042424 | COLLAR CAP 25-3772 REV.E MC. Y | 2 | UN | EN ZONA QUE NO AFECTE SU VIDA ÚTIL INFORMACION ADICIONAL: MATERIAL DE FABRICACION (MAESTRANZA). CADA MATERIAL ACERO SAE 1020 MC-Y MENCIONANDO MARCA N° DE PLANO Y N° DE ORDEN DE COMPRA. 2) LOS REPUESTOS DEBERAN NUMERO DE PLANO: 25-3772 REV.E MC-Y USO: RODILLO 14"COLLARCOLLAR DEBERA ENTREGARSE IDENTIFICADO CON LETRAS Y NÚMEROS DE GOLPEENTREGARSE PROTEGIDOS CON PROTECTOR CHESTERTON 740 Ó SIMILAR."
RODAMIENTOS Y COPLAS | 50147234 | ANILLO ASPIRADORA DE GAS D40-35-119 | 2 | UN | ANILLO ASPIRADORA DE GAS Mc-106/ZA/012ASPIRADORA DE GASPLANO CAP D40-35-119PLANTA DE COQUE
RODAMIENTOS Y COPLAS | 50078698 | INDICADOR OBTURACION TMM7170.018 | 1 | UN | F18315 TO F18326 VR2D.0/L.110SPARE PARTS FOR 'CLECIM': TMM7170 VALVE STANDS FOR 'MP' HYDRAULIC SYSTEM TMM7170.018 OPT/ELE CLOGGING INDICATOR
RODAMIENTOS Y COPLAS | 50022780 | O'RING 190,10 DI X 3,53 MAT. NITR. SH 70 | 43 | UN | 675.Q MC-111ANILLO 'O' (JUNTA TORICA)MMT
RODAMIENTOS Y COPLAS | 50097933 | RUEDA DENTADA PN24-2379-D | 2 | UN | ======= ===== RUEDA DENTADA CAP 24-2379 MC-DANO: ================================ DESCRIPCION PLANO ====COMPONENTES ELECTRICOS ====================== CONFECCIONAR DE ACUERDO A PL
RODAMIENTOS Y COPLAS | 50082720 | ESC. CARBON (CONSIG. | 36 | UN | ESCOBILLA DE CARBON FABRICANTE: CARBONE LORRAINE # PARTE: CLC-PL/187 GRADO: EG-389
RODAMIENTOS Y COPLAS | 54003592 | FORM ETIQUETA ATENCION 13.5X10.7CM | 1700 | UN | ADHESIVO BLANCO BRILLANTE LITOGRAFIAFORMULARIO ETIQUETA ATENCION
RODAMIENTOS Y COPLAS | 50043737 | COLLAR CAP 25-3210 Mk. F | 1 | UN | -3312COLLAR
RODAMIENTOS Y COPLAS | 50062158 | BANDA ANTIDESGASTE CIL. 10X123 | 3 | UN | 8' X 31' LGPARTES DE REPUESTO PARA CILINDROS HI- DRAULICOS 'UNITED' : BANDA ANTIDESGASTE 3/4' X 1/
RODAMIENTOS Y COPLAS | 50154342 | SWITCH SNAP EXPLOSION 32EX6-N | 1 | UN | ESTACION REDUCTORAgarantía 2 añosMARCA:JAMESBURYMODELO:32EX6-NNota: Se acepta repuesto 32EX6N Surplus usadoSWITCH SNAP EXPLOSION PROOFUBICACION: ACERIA CONOXUSO: BLOQUE DE LIMITES VALVULA SHUT OFF OXIGENO 144.2
RODAMIENTOS Y COPLAS | 50133495 | TAPA VERSION 315 4.770878.Z DANIELLI | 2 | UN | FABRICANTE: DANIELLIPLANO: 4.770878.ZTAPA VERSION 315
RODAMIENTOS Y COPLAS | 50047930 | RESORTE AH&D A-9062B | 6 | UN | MUELLEUIPO DEL QUE ES PARTE: GRÚAS Y PALAS.
RODAMIENTOS Y COPLAS | 50063673 | CONECTOR HEMBRA 19 PINES FP-22-2734 | 1 | UN | (EN ZONAS MECANIZADAS), CON ACEITE CHESTERTON 740 O CON PINTURAANTICORROSIVA, SEGÚN CORRESPONDA.CADA REPUESTO DEBERÁ SER ENTREGADO IDENTIFICADO CON UN Nº DE PLANO Y NºCONECTOR HEMBRA 19 PINESDE ORDEN DE COMPRA, SOBRE O BAJO RELIEVE EN DONDEEL PROVEEDOR, DEBERÁ ENTREGAR LAS PIEZAS CON UNA PROTECCION (TOTAL) ÓITEM: 75LOS REPUESTOS DEBERÁN SER FABRICADOS DE ACUERDO CON ESPECIFICACIONES YMATERIALES INDICADOS EN EL PLANO.NO AFECTE LA VIDA UTIL.Nº DE PARTE: WP-3072PLANO: FP-22-2734USO: TALADRO PERFORADORA AAHH Nº2
RODAMIENTOS Y COPLAS | 50053009 | RESORTE DISCO 34.6x22.4x0.5AK 6003 ROLEX | 100 | UN | CARACTERISTICAS ADICIONALES: USAR CON RODAMIENTO DE BOLITAS. DIAMETRO AGUJERO: 22.4 MMT DIAMETRO TOTAL: 34.6 MMT ESPESOR: 0.5 MMT IDENTIFICACION EQUIPO DEL QUE ES PARTE: JUNTA FLEXIBLE DENTADA ARM. NOMBRE DEL FABRICANTE: ROLEX NUMERO IDENTIFICADOR DE PLANO: 8.030841.C MC-107 NUMERO PARTE FABRICANTE: AK 6003RESORTE: DISCO
RODAMIENTOS Y COPLAS | 50040077 | BOCINA MC-B 22-2728 | 3 | UN | BOCINA MC-BMODELO: 50080766 / CSH-302200112NUMERO DE PLANO: 22-2728 MC-BRECIRCULACION SUR AH1).USO: BOMBAS CENTRIFUGAS ALLIS CHALMERS MODELO 12 X 10 SG (MOTOBOMBA AGUA
RODAMIENTOS Y COPLAS | 54004055 | GOLILLA ANTIVIBRACION 1/2" | 210 | UN | GOLILLA ANTIVIBRACION
RODAMIENTOS Y COPLAS | 54002149 | EMPAQUETADURA ANILLLO O 3-7/8"X1/8" | 10 | UN | ANILLO 'O' (JUNTA TORICA)O INTERNO: 3-7/8 INH
RODAMIENTOS Y COPLAS | 54011843 | DESTELLADOR PANEL ALARM. | 1 | UN
RODAMIENTOS Y COPLAS | 54003584 | FORM PEDIDO COLACION CASINO 25.5X11 | 102 | BLC | FORMULARIOS RELACIONES INDUSTRIALESLINAS BAJO DENOMINACION CMPC.ULINA N° 060.832
RODAMIENTOS Y COPLAS | 50094101 | TUERCA G. DESBT 15-801.3 4.111838.P/001 | 4 | UN | TUERCA 15-801.3 4.111838.P/001
RODAMIENTOS Y COPLAS | 50131420 | POLIN MSL45 15-221.3 5.093660.C/001 | 1 | UN | NRO.PARTE: MC- 5.093660.C/001PLANO: 15-221.3POLIN CAJA MSL45
RODAMIENTOS Y COPLAS | 50153184 | V RING V200 POLEA CARRO D40-23-893A | 2 | UN | NOTA:PLANO: D40-23-893AREFERENCIA: PLANO 23-A22002UBICACION: ACWRIA CONOXUSO: POLEA EXTREMO NORTE CARRO MULAS 500 MM ØV RING V200
RODAMIENTOS Y COPLAS | 54034429 | LAMINA PROTECTORA PARA FULLFACE | 115 | UN | FABRICANTE : 3 MLAMINA PROTECTORA PARA FULLFACEPART NUMBER : 70070709103
RODAMIENTOS Y COPLAS | 52002569 | PALANCA | 2 | UN | PLANO CAP 70- 2579 PALANCA MC.65
RODAMIENTOS Y COPLAS | 50060134 | ANILLO 'O' TUBO 6X31 | 3 | UN | SPARES FOR 'HANNA CORP. CO.' NEUMATIC CYLINDERS : PART NR. DESCRIPTION ======== =========== D30074B-7 O`RING
RODAMIENTOS Y COPLAS | 50034749 | TAPA MC-11 FP-70-1644 | 3 | UN | (EN ZONAS MECANIZADAS), CON ACEITE CHESTERTON 740 O CON PINTURAANTICORROSIVA, SEGÚN CORRESPONDA.CADA REPUESTO DEBERÁ SER ENTREGADO IDENTIFICADO CON UN Nº DE PLANO Y NºDE ORDEN DE COMPRA, SOBRE O BAJO RELIEVE EN DONDEEL PROVEEDOR, DEBERÁ ENTREGAR LAS PIEZAS CON UNA PROTECCION (TOTAL) ÓLOS REPUESTOS DEBERÁN SER FABRICADOS DE ACUERDO CON ESPECIFICACIONES YMATERIALES INDICADOS EN EL PLANO.NO AFECTE LA VIDA UTIL.PLANO: FP-70-1644TAPA MC-11USO: CATALINAS CIRCUITO DE CIERRE TORRE DESCARGA N°2
RODAMIENTOS Y COPLAS | 50093375 | TUERCA | 1 | UN | SPARES FOR BRAKE. NUT MANUFACTURER PART # SQUARE 'D' W- 16023
RODAMIENTOS Y COPLAS | 50112845 | GOL. APOYO 8X34.1/ | 4 | UN
RODAMIENTOS Y COPLAS | 50028269 | JGO ELEMENTO CASQUILLO PARKER 0695910000 | 2 | UN | JUEGO ELEMENTO CASQUILLO
RODAMIENTOS Y COPLAS | 50040369 | EMPAQUETADURA ALEMITE 394078 | 7 | JGO | EMPAQUETADURA
RODAMIENTOS Y COPLAS | 50046840 | PASADOR MC-43 22-12722 | 10 | UN | (EN ZONAS MECANIZADAS), CON ACEITE CHESTERTON 740 O CON PINTURAANTICORROSIVA, SEGÚN CORRESPONDA.CADA REPUESTO DEBERÁ SER ENTREGADO IDENTIFICADO CON UN Nº DE PLANO Y NºDE ORDEN DE COMPRA, SOBRE O BAJO RELIEVE EN DONDEEL PROVEEDOR, DEBERÁ ENTREGAR LAS PIEZAS CON UNA PROTECCION (TOTAL) ÓLOS REPUESTOS DEBERÁN SER FABRICADOS DE ACUERDO CON ESPECIFICACIONES YMATERIALES INDICADOS EN EL PLANO.NO AFECTE LA VIDA UTIL.PASADOR MC-43PLANO: 22-12722USO: SISTEMA INSUFLADO TOBERAS A.HORNO N°2
RODAMIENTOS Y COPLAS | 50089931 | PLACA APOYO MC-A CONJUNTO VOLCADOR | 2 | UN | L.P.C.MATERIAL: FABREKA.NUMERO PLANO CAP: 26-17373.PLACA DE APOYO MC-A.TOPE CARRERA VOLCADOR DE ROLLOS.USO:
RODAMIENTOS Y COPLAS | 50086511 | MANGUITOS MC-03 PLANO D40-29-1409 | 1 | UN
RODAMIENTOS Y COPLAS | 50199490 | CONTACTO AUX. LATERAL 1NO+1NC SCHNEIDER | 6 | UN | CONTACTO AUXILIAR LATERALCONTACTOS : 1 NO + 1 NCFABRICANTE : SCHNEIDERPART NUMBER : LAD8N11
RODAMIENTOS Y COPLAS | 50040597 | SELLO PISTON PARKER PK4002A001 | 11 | JGO | SELLOS PISTON
RODAMIENTOS Y COPLAS | 50118530 | COLLAR E-3863-72 FP-19-398 | 3 | UN | BOMBAS DE ALIMENTACION DE AGUA A CALDERASCATALOGO FP-19-398COLLAR MC-72DWG E-3863-72USO TURBINA TERRY TIPO E1/2S
RODAMIENTOS Y COPLAS | 50077233 | GUIA | 4 | UN
RODAMIENTOS Y COPLAS | 50104276 | JGO.SELLOS VALV. | 2 | UN
RODAMIENTOS Y COPLAS | 50143953 | PERNO 3/4" CORONA HOLROYD | 6 | C/U | ARMADO CON TUERCA CASTILLO GRADO 8GRADO: 8MEDIDAS: DIA. 3/4 " HILO UNC 2ANOTA: SE ADJUNTA CROQUISPERNO CABEZA EXAGONALUBICACION: ACERIA COLADA CONTINUAUSO: REDUCTOR HOLROYD, CARRO TRASPASO CUCHARAS ACERO
RODAMIENTOS Y COPLAS | 54008102 | UNION AMERICANA AC AISI 304 1/2" 150LB | 30 | UN | CERO INOXIDABLEUNION AMERICANA
RODAMIENTOS Y COPLAS | 50091623 | REST.FIJA VITRIFIC. 100 W 1000 OH | 8 | UN | ELECTRONIC COMPONENTS. ========== =========== VITREOUS RESISTORS. FIXED. 5% ERROR. ======== ========== ====== == ====== OHMS WATTS TYPE (OR EQUAL) ==== ===== =============== 1000 100 GE IC 9006A
RODAMIENTOS Y COPLAS | 50089591 | SELLOS CILINDRO | 2 | JGO | MODEL N55-H21 DESCRIPTIONPART NR.PACKING KIT 121156SPARES FOR NATIONAL CRANE
RODAMIENTOS Y COPLAS | 50019700 | INTERRUPTOR LIMITE SENITEC ZABAA21130 | 1 | UN | ERÍASINTERRUPTOR LIMITE
RODAMIENTOS Y COPLAS | 50027476 | CONTADOR TIEMPO EAGLE SIGNAL HP708A5 | 2 | UN | CONTADOR TIEMPO
RODAMIENTOS Y COPLAS | 50137294 | EJE MC-100 22-6127.1 | 2 | UN | (EN ZONAS MECANIZADAS),CON ACEITE CHESTERTON 740 O CON PINTURAANTICORROSIVA , SEGÚN CORRESPONDA .CADA REPUESTO DEBERÁ SER ENTREGADO IDENTIFICADO CON UN Nº DE PLANO Y NºDE ORDEN DE COMPRA , SOBRE O BAJO RELIEVE EN DONDEEJE MC-100EL PROVEEDOR, DEBERÁ ENTREGAR LAS PIEZAS CON UNA PROTECCION (TOTAL) ÓLOS REPUESTOS DEBERÁN SER FABRICADOS DE ACUERDO CON ESPECIFICACIONES YMATERIALES INDICADOS EN EL PLANO.NO AFECTE LA VIDA UTIL.PLANO: 22-6127.1USO: VALVULAS CONTRATIRAJE H-2.-
RODAMIENTOS Y COPLAS | 50151164 | DIN RAILTRANSFORMER 230 VAC 24VAC 3AMP | 1 | C/U | 230 VAC 24VAC 3AMP.CODIGO RS: 541-7835.DIN RAILTRANSFORMERUBICACION: COLADA CONTINUAUSO:SISTEMA PESAJE GRUA 21 / 22
RODAMIENTOS Y COPLAS | 50137818 | INTERFAZ PLC-ACTUADOR, COMPUERTA POR BOR | 10 | UN | (Para tensiones superiores a 250 V (L1, L2, L3) hay que insertar el,,1500 VA (Para 250 V AC),,,,18 W (Con 60 V DC),,,,20 W (Con 48 V DC),,,,23 W (Con 110 V DC),,,,40 W (Con 220 V DC),,,,EN 50178,,,,IEC 62103,,Altura,,94 mm,,Anchura,,6,2 mm,,Categoría de sobretensiones,,III,,Circuito de protección/componente de protección,,Diodo contra inv. deClase de combustibilidad según UL 94 (carcasa),,V0,,conexión por resorte y relé miniatura enchufable con contacto deCorriente constante límite,,6 A,,Corriente de conexión máxima,,(Bajo demanda),,Corriente de conmutación mínima,,10 mA,,Corriente nominal de entrada a UIN,,9 mA,,Datos de conexiónDatos generalesDenominación de la protección,,Prot. contra inversión de polaridad,,Denominación,,Normas/especificaciones,,Grado de polución,,3,,Indicación de la tensión de servicio,,LED amarillo,,Indicaciones de montaje,,Alineables sin separación,,Interfaz PLC-Actuador, compuesta por borne de base PLC-BSP...ACT conLado de contactosLado de excitaciónLongitud a desaislar,,8 mm,,Material del contacto,,AgSnO,,min),,Modo operativo,,Tiempo de trabajo 100 %,,Normas/especificaciones,,IEC 60664,,placa separadora 500...),,polaridad,,Posición para el montaje,,Discrecional,,Potencia de ruptura (carga óhmica) máxima,,140 W (con 24 V DC),,potencia, para el montaje sobre carril NS 35/7,5, 1 contacto abierto,Profundidad,,80 mm,,Sección de conductor AWG/kcmil máx.,,14,,Sección de conductor AWG/kcmil mín.,,26,,Sección de conductor flexible máx.,,2,5 mm²,,Sección de conductor flexible mín.,,0,14 mm²,,Sección de conductor rígido máx.,,2,5 mm²,,Sección de conductor rígido mín.,,0,14 mm²,,Temperatura ambiente (almacenamiento / transporte),,-40 °C ... 85 °C,,Temperatura ambiente (servicio),,-25 °C ... 60 °C,,Tensión de conmutación máximaTensión de conmutación máxima,,250 V AC/DCtensión de entrada 24 V DCTensión de prueba Bobina de relé/contacto de relé,,4 kV AC (50 Hz, 1Tensión mínima de activación,,12 V AC/DC,,Tensión nominal de entrada UN,,24 V DC,,Tiempo de reacción típico,,5 ms,,Tiempo típico de apertura,,8 ms,,Tipo de conexión,,Conexión por resorte,,Tipo de contacto,,Contacto simple, 1 contacto abierto,,Vida útil mecánica,,2 x 107 periodicidades de cambio de estado,,
RODAMIENTOS Y COPLAS | 54007178 | EMPAQUETADURA 1/8"X60"X60" CALVO | 1 | UN | MANDRIL PLANO 29-4087CARACTERISTICAS ADICIONALES: TEMPERATURA NORMAL 200 CELEQUIPO: DESCANSO ACCIONAMIENTO EXPANSIONJUNTA ESTANQUEIDADNOMBRE DEL FABRICANTE: CALVOOBSERVACIONES: LIBRE DE ASBESTOPRESION: 80 BARRASGOS ESPECIALES: PLANCHA 1/8 INH X 60 INH X 60 INHTIPO/MODELO: ICP-9200USO: GENERAL PLANTA
RODAMIENTOS Y COPLAS | 50049542 | ROTULA SKF GE 40 ES-2RS | 11 | UN | FABRICANTE SKFLINK DE CATALOGO ADJUNTONUMERO DE PARTE: GE 40 ES-2RSROTULA ESFERICA RADIAL
RODAMIENTOS Y COPLAS | 50065023 | DISCO - COPLA DBZ 75 | 4 | UN | THOMAS' FLEXIBLE COUPLINGS, TYPE DBZ. SIZE ==== DISC PACK DBZ- 75 10523 TOMALOY
RODAMIENTOS Y COPLAS | 54008661 | TUERCA HEX HG UNC SAE GR 5 1-1/2" | 92 | UN | 55 UNIDADES.TUERCA
RODAMIENTOS Y COPLAS | 50138066 | PERNO D40-15-484 4.890921.M | 5 | UN | PERNO D40-15-484 4.890921.M
RODAMIENTOS Y COPLAS | 50115619 | SELLO ACEITE MET. 7-1/2 X 8.750 X 5/8 | 2 | UN
RODAMIENTOS Y COPLAS | 50140355 | PASADOR 15-4120.1 MC.8 0.225923.X | 8 | UN | PASADOR 15-4120.1 MC.8 0.225923.X
RODAMIENTOS Y COPLAS | 50186644 | CLEVIS OSCILADOR MC-10 33-8001 | 2 | UN | CLEVIS MC-10DEBE INCLUIR BUJE MC-9 33-8001MAQUINA CARGADORA, PLANTA DE COQUEPLANO DETALLE 33-8001PLANO GENERAL 33-7752USO: CILINDRO OSCILADOR DE TAPAS ELECTROIMÁN
RODAMIENTOS Y COPLAS | 50055482 | RODAMIENTO SKF 62209-2RS1 | 8 | UN | CON SELLOS O PLACAS DE PROTECCIONFABRICANTE SKFLINK DE CATALOGO ADJUNTONUMERO DE PARTE 62209-2RS1RODAMIENTO RIGIDO DE BOLAS
RODAMIENTOS Y COPLAS | 50044717 | RUE.MOT.ARM. PN70-6850-1Z CAP | 2 | UN | FABRICANTE: CAPPLANO 70-6850Mc 1ZREPUESTOS PARA GRUAS "ADAMSON ALLIANCE".RUEDA MOTRIZ ARMADA,
RODAMIENTOS Y COPLAS | 50112524 | ESCUADRA GUIA CADENA | 10 | UN
RODAMIENTOS Y COPLAS | 50072489 | PASADOR | 12 | UN | PLANO CAP FP 23- 3169 PASADOR
RODAMIENTOS Y COPLAS | 50033574 | EJE MC-7 FP-70-1804 | 1 | UN | (EN ZONAS MECANIZADAS),CON ACEITE CHESTERTON 740 O CON PINTURAANTICORROSIVA , SEGÚN CORRESPONDA .CADA REPUESTO DEBERÁ SER ENTREGADO IDENTIFICADO CON UN Nº DE PLANO Y NºDE ORDEN DE COMPRA , SOBRE O BAJO RELIEVE EN DONDEEJE MC-7EL PROVEEDOR, DEBERÁ ENTREGAR LAS PIEZAS CON UNA PROTECCION (TOTAL) ÓLOS REPUESTOS DEBERÁN SER FABRICADOS DE ACUERDO CON ESPECIFICACIONES YMATERIALES INDICADOS EN EL PLANO.NO AFECTE LA VIDA UTIL.PLANO: FP-70-1804USO: TRASLACION SISTEMA MOTRIZ TORRE DESCARGA N°2
RODAMIENTOS Y COPLAS | 50118386 | PERNO | 4 | UN
RODAMIENTOS Y COPLAS | 50203704 | CHAVETA MC-54 33-7875 | 3 | UN | ANCHO: 25MMCHAVETA CORRESPONDE A EJE MC-40CHAVETA MC-54COQUERIAESPESOR: 14MMLARGO: 185 MMPLANO CAP 33-7879PLANO CAP GENERAL 33-7875 ; LM-33-7875USO: APERTURA COMPUERTAS CARRO APAGADO
RODAMIENTOS Y COPLAS | 50044691 | ESPACIADOR 70-4491 Mc 3 | 4 | UN | 1º E/EJE TRASL. CARRO AUX.ESPACIADOR Mc 3GRUAS 175 TON.NUMERO PLANO CAP: 70-4491USO:
RODAMIENTOS Y COPLAS | 54008050 | UNION BR ABOCINADA IMPERIAL 48F 1/4X1/4" | 100 | UN | AS ADICIONALES: IMPERIAL 48F.EXION: ROSCAUNION MANGUERA HIDRAULICA
RODAMIENTOS Y COPLAS | 54032326 | FONO SOUND CONTROL XLS | 12 | UN | #N/A
RODAMIENTOS Y COPLAS | 50070317 | JUNTA EXPANSION DN65 PN16 | 1 | UN | AVANCE: 130 MM.GIRATORIOJUNTA DE EXPANSION DE GOMA CON FLANGES DE ACEROPLANO CAP 41-32553-126TIPO: DN65 PN16 ACCIAIOUBICACION: COLADA CONTINUA PLANCHONESUSO: SISTEMA HIDRAULICO EAM-1
RODAMIENTOS Y COPLAS | 50074498 | EMPQ.6.5/8 ID X 10 OD 63EH05 | 25 | UN
RODAMIENTOS Y COPLAS | 50196419 | SOPORTE DE EXTENSION DESPL. ROD. AXIAL | 1 | UN | Plano Danielli N° 5.125275.TSOPORTE DE EXTENSION DESPL. ROD. AXIAL
RODAMIENTOS Y COPLAS | 50076425 | PERNO C/TUERCA | 10 | UN
RODAMIENTOS Y COPLAS | 54033470 | GOLILLA PLANA M38 RS-1451 MC-4 | 30 | UN | Golilla plana 38 int. mm Ø MC-4Se adjunta croquis con medidas
RODAMIENTOS Y COPLAS | 50031688 | ANILLO DESGASTE ROBUSCHI RN-65-200 | 3 | UN | ANILLO DESGASTE IT.D20-122BOMBA B ROCIADORES NIVEL 2BOMBA ROBUSCHI RN-65-200LAVADOR SULFHIDRICO P-3342MARCA ALTERNATIVA MAN.NUMERO DE PARTE: 1510PLANTA DE COQUE
RODAMIENTOS Y COPLAS | 50110992 | TUERCA 3/8 S.N. SUS 316L | 48 | UN
RODAMIENTOS Y COPLAS | 54006240 | TARJETA TELA MYLAR LEYENDA E BRADY B900E | 106 | UN | ETIQUETA, NOMBRE DEL FABRICANTE: BRADY, NUMERO PARTE FABRICANTE: B900E, RASGOS ESPECIALES: TELA MYLAR, CARACTERISTICAS ADICIONALES:LEYENDA E.
RODAMIENTOS Y COPLAS | 50046103 | PLANCHA SEGURO 70-4294 Mc 6 | 2 | UN | 1° C/EJE REDUCTOR TRASL.PUENTEGRUAS 175 TON.MATERIAL ACERO SAE 10 20NUMERO DE PLANO: 70-4294PLANCHA SEGURO Mc 6USO:
RODAMIENTOS Y COPLAS | 50025798 | SOPORTE CON RODAMIENTO FY 2-7/16 TF | 3 | UN | CONJUNTO SOPORTE CON RODAMIENTOFABRICANTE: SKFLINK DE CATALOGO ADJUNTONUMERO PARTE FY 2.7/16 TF
RODAMIENTOS Y COPLAS | 50047718 | TUERCA SQUARED W10088 | 1 | UN | FOR 10 WB BRAKE FRENO SERIE SDD 10 TRASLACION CARRO AUXILIAR GRUA 31RISTICAS ADICIONALES: BULLETIN 5010-2 ITEM 78.TUERCA
RODAMIENTOS Y COPLAS | 50074978 | PERNO BRAKE PNW-23040 SD | 1 | UN | PART.# =========== ============ MAGNET ADJUSTING SQUARE 'D' SCREW. W-23040 FOELECTRIC COMPONENTS. ==================== SPARES FOR BRAKE. ================= DESCRIPTION MANUFACTURERR 23' WB BRAKE (Cat.5010-6,Item 81).
RODAMIENTOS Y COPLAS | 50089304 | TORNILLO AJUSTE Mc-36 FP-19-4 | 2 | UN | BOMBA DE INCENDIOCATALOGO FP-19-4EQUIPO FUERA DE SERVICION°PARTE T7606DWG E-1814TORNILLO DE AJUSTE A1933 MC-36TURBINA TERRY TIPO Z1 SERIE 25403
RODAMIENTOS Y COPLAS | 50029150 | PERNO REGULADOR FRENO SQUARE-D | 1 | UN | EQUALIZING SCREW FOR 23" WB BRAKE (BULL.5010-6)FABRICANTE: SQUARE-DFRENO SERIE SDD 23" SUR GANCHO PRINCIPAL GRUA Nº 11NUMERO DE PARTE : B50502-526-10USO:
RODAMIENTOS Y COPLAS | 50148753 | PORTA BOQUILLAS Mc-2 D-40-23-815 | 1 | UN | PLANO:D40-23-815PORTA BOQUILLAS MC-2UBICACION: ACERIA CONOXUSO: LAVADO DINAMICO VENTILADOR KKK
RODAMIENTOS Y COPLAS | 50033041 | PASADOR MC-C8-A D40-33-346 | 5 | UN | ARTICULACIONES SISTEMA FRENOCARROS ROMANAS N°1-2-3 A.HORNOSPASADOR Mc-C8-APLANO CAP D40-22-346
RODAMIENTOS Y COPLAS | 54021640 | GOLILLA NORD LOOCK NL 20 | 96 | UN | GOLILLA ANTIVIBRACION, NORD LOOCK NL 20
RODAMIENTOS Y COPLAS | 54002793 | BUJE REDUC HEX 1-1/2"X1" 3000WOG ATTEX | 50 | UN | H X 1 INH 3000WOG SIN COSTURA.REDUCTOR TUBERIA
RODAMIENTOS Y COPLAS | 50040735 | ELEMENTO FILTRO SIST HID CAP 41645021 | 3 | UN | ELEMENTO FILTROOR.
RODAMIENTOS Y COPLAS | 54004253 | REFRACTOR VIDRIO BOROSILICATO PHILIPS | 6 | UN | REFRACTOR DE VIDRIO BOROSILICATO PARA LUMINARIA PHILIPS NP HRP-679, FABRICANTE: PHILIPS, NUMERO DE PARTE: R-679.
RODAMIENTOS Y COPLAS | 50130319 | FUSIBLE NH 500V 50 AMP | 6 | UN | FABRICANTE: WIMEX SRLFUSIBLE NH 500V 50 AMPN° PARTE: 55221050
RODAMIENTOS Y COPLAS | 50053093 | ROCIADOR U8010 1/4 DANIELI 8003044AMC109 | 70 | UN | E PLANO: 8.003044.A MC-109TOBERAXION ENTRADA: 1/4 INH.
RODAMIENTOS Y COPLAS | 54012220 | EJE GSC D-5 | 3 | UN
RODAMIENTOS Y COPLAS | 50033979 | EJE MC-3 20-1104 | 1 | UN | (EN ZONAS MECANIZADAS),CON ACEITE CHESTERTON 740 O CON PINTURAANTICORROSIVA , SEGÚN CORRESPONDA .CADA REPUESTO DEBERÁ SER ENTREGADO IDENTIFICADO CON UN Nº DE PLANO Y NºDE ORDEN DE COMPRA , SOBRE O BAJO RELIEVE EN DONDEEJE MC-3EL PROVEEDOR, DEBERÁ ENTREGAR LAS PIEZAS CON UNA PROTECCION (TOTAL) ÓLOS REPUESTOS DEBERÁN SER FABRICADOS DE ACUERDO CON ESPECIFICACIONES YMATERIALES INDICADOS EN EL PLANO.NO AFECTE LA VIDA UTIL.PLANO: 20-1104PLANO: LM-20-1104USO: SISTEMA TRASLACION STACKER N° 2
RODAMIENTOS Y COPLAS | 50113603 | CONO 395 | 12 | UN | NUMERO DE PARTE 395FABRICANTE TIMKEN
RODAMIENTOS Y COPLAS | 50115842 | SELLO ACEITE GOMA 7 X 8.000 X 5/8 | 4 | UN
RODAMIENTOS Y COPLAS | 54001909 | ENCHUFE H 20A 250V 2POL BRYANT 556 | 42 | UN | CONECTOR, ENCHUFE, ELECTRICIDAD, NOMBRE DEL FABRICANTE: BRYANT, NUMERO PARTE FABRICANTE: 556, RASGOS ESPECIALES: POLARIZADO, CARACTERISTICAS ADICIONALES: HEMBRA EMBUT. SENC, 20 AMP, 250 VLT, 2 POLO.
RODAMIENTOS Y COPLAS | 50172990 | GOLILLA 4.250586 MC. 330 | 1 | UN | 8.081259.KGOLILLA 4.250586 MC. 330
RODAMIENTOS Y COPLAS | 54002911 | BUJE GALV 1"X1-1/2" 150LB THERMOFLUIDOS | 51 | UN | REDUCTOR TUBERIATURA
RODAMIENTOS Y COPLAS | 50110146 | PRENSA ESTOPA 2X 2. | 4 | UN
RODAMIENTOS Y COPLAS | 54001760 | CAJA DERIV GALV 3/4 CR-HINDS L-27 | 10 | UN | # CATALOGO : L 27.CAJA DE DERIVACION, FIERRO GALVANIZADO,FABRICANTE : CROUSE-HINDSFORM 7,PARA DUCTO RIGIDO DE ACERO GALVANIZADO,TAMAÑO : 3/4 PULGADAUSO ELECTRICO NORMA ANSI C-80-1.Ver archivo adjunto, imagen, datos técnicos.
RODAMIENTOS Y COPLAS | 50026227 | EMPAQUETADURA ANILLO O 2" 2V SALEM | 7 | UN | 996-254-100EMPAQUETADURA ANILLO ON
RODAMIENTOS Y COPLAS | 50059140 | BRAZO Mc-SK-21100 D40-22-346 | 2 | UN | (EN ZONAS MECANIZADAS), CON ACEITE CHESTERTON 740 O CON PINTURAANTICORROSIVA, SEGÚN CORRESPONDA.BRAZO MC-SK-21100CADA REPUESTO DEBERÁ SER ENTREGADO IDENTIFICADO CON UN Nº DE PLANO Y NºDE ORDEN DE COMPRA, SOBRE O BAJO RELIEVE EN DONDEEL PROVEEDOR, DEBERÁ ENTREGAR LAS PIEZAS CON UNA PROTECCION (TOTAL) ÓLOS REPUESTOS DEBERÁN SER FABRICADOS DE ACUERDO CON ESPECIFICACIONES YMATERIALES INDICADOS EN EL PLANO.NO AFECTE LA VIDA UTIL.PLANO: D40-22-346USO: ARTICULACIONES SISTEMA FRENO CARRO ROMANA 3 A.HORNO N°2
RODAMIENTOS Y COPLAS | 50193256 | Juego de Lainas Mc-335 (4.139591.M) | 2 | UN | Fabricante Danieli.Juego de Lainas Mc-335 (4.139591.M)Plano Conjunto 8.027276.F
RODAMIENTOS Y COPLAS | 50019710 | SELLO ANILLO LECO 601920 | 5 | UN | ANILLO 'O' (JUNTA TORICA)
RODAMIENTOS Y COPLAS | 50132931 | PRESSU.SWIT. PN0.401219.M DANIELI | 1 | UN | DB: 7,0DESCRIPCION DANIELI:DESCRIPCION GENERICA:M001N° PARTE:0.401219.MPRESSURE SWITCHQty 1Ref. Assembly: DP01PA-JA02-S8000-CReference Job Position: DP01PA017562 STRUMENTAZIONE IN CAMPOSENSOR DE PRESION;0,07...7,6 BAR;G1/4"STRUMENTAZIONE IN CAMPO R.M.
RODAMIENTOS Y COPLAS | 50045800 | BRAZO D40-25-799 MC. 307 | 1 | UN | MATERIAL: ACERO SAE-1045 NUMERO DE PLANO: D40-25-799-307 REV.A USO: EJE MC-308 ARMADOBRAZO MC-307
RODAMIENTOS Y COPLAS | 50022150 | CONO TIMKEN HM926747 | 1 | UN | ANCHO DEL CONO 1,9460 INCH DIAMETRO INTERIOR 5,00 INCH FABRICANTE: TIMKEN NUMERO PARTE: HM-926747.
RODAMIENTOS Y COPLAS | 54017848 | SOP. ASIENT | 1 | UN
RODAMIENTOS Y COPLAS | 50029010 | COPLA Mc-4 D40-39-74 | 1 | UN | COPLA JUNTA CARDANICA MC-4LADO SPROCKET SCRAPERPLANOD40-39-74PLANTA DE CAL
RODAMIENTOS Y COPLAS | 50019656 | CILINDRO HID 100MM DI X 295MM CARRERA | 3 | UN | A SER PROPIEDAD DE CAP ACERO, SE DEBE ENTREGARDE MUESTRA, EL CUAL DEBE SER USADO COMO MODELO.EL CILINDRO DE MUESTRA SE DEBE ENTREGAR ARMADO LUBRICADOFABRICAR CILINDRO HIDRAULICOJUNTO CON EL CILINDRO NUEVO.MEDIDA: 100 x 70 x 295 mm.NO SE TIENE PLANO DE FABRICACIÓN, SE PROPORCIONARÁ CILINDROPLANO REFERENCIA: 41-KC-M-440214.SE DEBE HACER PLANO CON TODOS LOS DETALLES DE FABRICACION EL CUAL PASARÁSE ENCUENTRA EN BUEN ESTADO Y OPERATIVO.Y EN CONDICIONES DE USO, DEBIDO A QUE EN MOMENTO DE RETIRO
RODAMIENTOS Y COPLAS | 50137995 | CHAVETA D40-15-453 4.534182.F | 14 | UN | CHAVETA D40-15-453 4.534182.F
RODAMIENTOS Y COPLAS | 50205012 | TAPA TRUNNION 25-7325.2 MC-310 | 4 | UN | TAPA TRUNNION 25-7325.2 MC-310
RODAMIENTOS Y COPLAS | 50040929 | PILOTO CAP 29-25562 MC9 | 6 | UN | NUMERO DE PLANO: 29-25562 LINEA DE ZINCALUM MATERIAL ACERO AISI 310 PILOTO MC-9 USO: QUEMADOR ZONA 1 (SUR-CERRO)
RODAMIENTOS Y COPLAS | 50160921 | SOPORTE 25-11474.1 MC.10 | 1 | UN | SOPORTE 25-11474.1 MC.10
RODAMIENTOS Y COPLAS | 50045622 | BUJE MC-C D40-20-280 | 7 | UN | (EN ZONAS MECANIZADAS),CON ACEITE CHESTERTON 740 O CON PINTURAANTICORROSIVA , SEGÚN CORRESPONDA .BUJE MC-CCADA REPUESTO DEBERÁ SER ENTREGADO IDENTIFICADO CON UN Nº DE PLANO Y NºDE ORDEN DE COMPRA , SOBRE O BAJO RELIEVE EN DONDEEL PROVEEDOR, DEBERÁ ENTREGAR LAS PIEZAS CON UNA PROTECCION (TOTAL) ÓLOS REPUESTOS DEBERÁN SER FABRICADOS DE ACUERDO CON ESPECIFICACIONES YMATERIALES INDICADOS EN EL PLANO.NO AFECTE LA VIDA UTIL.PLANO: D40-20-280USO: BASE MOTOR VIBRADOR CORREAS N°35, 37
RODAMIENTOS Y COPLAS | 54006562 | CONECTOR CURVO FLEX LIQUIDTIGHT 3" 90°" | 20 | UN | ÁNGULO DE LA CURVA: 90 DD,CARACTERISTICAS ADICIONALES:CODO, CONDUCCION ELECTRICA,DIÁMETRO EXTERNO: 3 INCH,NOMBRE DEL FABRICANTE: LIQUID-TIGHT,PARA DUCTO FLEXIBLE FLEX LIQUID-TIGHT
RODAMIENTOS Y COPLAS | 50056673 | AISL. H TRANSFORMERS PN103-0264 MGM | 1 | UN | SFORMERS' 100-0264SPARES FOR TRANSFORMERS. ---------------------------- MANUFACTURER PART.# ============ ====== MGM TRAN
RODAMIENTOS Y COPLAS | 50206621 | RODAMIENTO PIÑON - V961061 INOXIHP | 1 | UN | - USO: BOMBAS DESESCAMADO LBR/LBTBOMBA INOXIHP - MODELO PF 260 - CATALOGO A02610E/2N° PARTE V961061RODAMIENTO PIÑON - V961061
RODAMIENTOS Y COPLAS | 50058099 | ANILLO | 2 | UN | ========= RING 217412SPARES FOR 'PETTIBONE' CARY LIFT, MODEL 702-D, SERIES NR. 70-100: DESCRIPTION PART NR. ===========
RODAMIENTOS Y COPLAS | 54008359 | PERNO ACERO CAB HEX 5/8X6 SAE | 195 | UN | 2A GRUESO A-325PERNO
RODAMIENTOS Y COPLAS | 50085894 | ANILLO ELASTICO X EJE 35X1,5 DIN471 | 100 | UN
RODAMIENTOS Y COPLAS | 50022199 | CONO TIMKEN 3767 | 4 | UN | CONO
RODAMIENTOS Y COPLAS | 50210439 | PERNO COPLA ARMADO MC-3 34-5644.3 | 12 | UN | DEBE INCLUIR:GOLILLA DE PRESION M12X1.75 ACERO INOXIDABLE 304 O 316PARA ACOPL. DENTADO SSM315-1Y00SPERNO COPLA ARMADO MC-3 PLANO 34-5644.3PLANTA DE COQUETUERCA M12X1.75 GRADO 8.8USO: MAQUINA CARGADORA
RODAMIENTOS Y COPLAS | 54002496 | GOLILLA PLANA 20X3MM AC DIN125A | 100 | UN | AGOLILLA PLANA
RODAMIENTOS Y COPLAS | 50049768 | SELLO ACEITE JM 10099LUP 7-1/2x9.00x9/16 | 2 | UN | ANCHO SELLO: 9/16 INHDIAMETRO EJE A ALOJAR: 7-1/2 INHDIAMETRO ORIFICIO ALOJAMIENTO: 9.000 INHJUNTA REFUERZO METALICOMATERIAL: GOMA.NOMBRE DEL FABRICANTE: JMNUMERO PARTE FABRICANTE: 10099-LUP
RODAMIENTOS Y COPLAS | 50022006 | ESCOBILLA CARBON 10X32X48MM ADDA | 12 | UN | ES PARTE: PARA MOTOR TIPO CR250M6ESCOBILLALSH 249NGITUD: 48 MMT
RODAMIENTOS Y COPLAS | 50033129 | PASADOR MC-G 22-3738 | 1 | UN | (EN ZONAS MECANIZADAS), CON ACEITE CHESTERTON 740 O CON PINTURAANTICORROSIVA, SEGÚN CORRESPONDA.CADA REPUESTO DEBERÁ SER ENTREGADO IDENTIFICADO CON UN Nº DE PLANO Y NºDE ORDEN DE COMPRA, SOBRE O BAJO RELIEVE EN DONDEEL PROVEEDOR, DEBERÁ ENTREGAR LAS PIEZAS CON UNA PROTECCION (TOTAL) ÓLOS REPUESTOS DEBERÁN SER FABRICADOS DE ACUERDO CON ESPECIFICACIONES YMATERIALES INDICADOS EN EL PLANO.NO AFECTE LA VIDA UTIL.PASADOR MC-GPLANO: 22-3738USO: BALANCIN CAMPANA GRANDE AAHH Nº1
RODAMIENTOS Y COPLAS | 50040729 | ANILLO MC-12 CAP D40-29-1146 | 2 | UN | .ANILLO Mc-12CORRUGADORA CONTINUAPLANO CAP D40-29-1146VOLANTE GUILLOTINA VOLANTE BRADBURY
RODAMIENTOS Y COPLAS | 50052449 | RODA BOLA ANG 2 HIL SKF 5212 A | 2 | UN | ANCHO TOTAL: 36.5 MMT CANTIDAD HILERAS: 2 DIAMETRO CALIBRE: 60 MMT DIAMETRO EXTERNO: 110 MMT NOMBRE DEL FABRICANTE: SKF NUMERO PARTE FABRICANTE: 5212-A RODAMIENTO BOLA DE CONTACTO ANGULAR DE 2 HILERAS.
RODAMIENTOS Y COPLAS | 54007297 | ADAPT 90º M 1/8" - H 1/4"NPTF SAE 140239 | 31 | UN | ASGOS ESPECIALES: CODO EN 90 DDPARTE: TERMINAL DE MANGUERA HIDRAULICAUNION MANGUERA HIDRAULICA
RODAMIENTOS Y COPLAS | 50032591 | GOLILLA 2.5/16" X 4.1/2" FP-22-1400 | 6 | UN | (EN ZONAS MECANIZADAS), CON ACEITE CHESTERTON 740 O CON PINTURAANTICORROSIVA, SEGÚN CORRESPONDA.CADA REPUESTO DEBERÁ SER ENTREGADO IDENTIFICADO CON UN Nº DE PLANO Y NºDE ORDEN DE COMPRA, SOBRE O BAJO RELIEVE EN DONDEEL PROVEEDOR, DEBERÁ ENTREGAR LAS PIEZAS CON UNA PROTECCION (TOTAL) ÓGOLILLA 2.5/16" X 4.1/2"LOS REPUESTOS DEBERÁN SER FABRICADOS DE ACUERDO CON ESPECIFICACIONES YMATERIAL: ACERO INOXIDABLE AISI-310MATERIALES INDICADOS EN EL PLANO.MEDIDAS: 2-5/16"(ØI) X 4-1/2"(ØE) X 3/16" ESPNO AFECTE LA VIDA UTIL.PLANO: FP-22-1400USO: LAVADOR SECUNDARIO
RODAMIENTOS Y COPLAS | 50086131 | MOD. TAMBOR D40-23-807 Mc- | 1 | UN
RODAMIENTOS Y COPLAS | 50107561 | TAPA RODAMIENTO | 2 | UN
RODAMIENTOS Y COPLAS | 50090120 | REST.17PLG 0.52 OHM 44.0 | 1 | UN | ELECTRONIC COMPONENTS. ========== =========== WESTINGHOUSE. RESISTORS. ============= ========== OHMS WATTS PARLD S#1154119T.# ==== ===== ================== .52 1010 NEW # 2085A26G10 O
RODAMIENTOS Y COPLAS | 50037647 | COPLA ELCIS ESM1110 | 3 | UN | COPLA
RODAMIENTOS Y COPLAS | 50063480 | BISAGRA DERECHA | 8 | UN | ========== BISAGRA DERECHA 70-7101 Mc-4 REPUESTOS PARA PALAS 'HAYWARD CO.' DESCRIPCION PLANO NRO. ===========
RODAMIENTOS Y COPLAS | 50041349 | CADENA DOBLE PASO 5/8"DISPENSER ENZUNCHA | 1 | UN | Cadena doble.Paso 5/8" por 70 eslabones de largo.DISPENSER DE LA ENZUNCHADORA.L.P.C.N° Parte: 290605.NOTA: COMPRAR SOLO A SIGNODEPlano:DWG N° 307941.Catálogo SIGNODE.USO:
RODAMIENTOS Y COPLAS | 54011017 | MINA LAPIZ DIB NEGRA FB #9071 GRADO 2H | 398 | UN | ===== 2H PROT, su concentración y los métodos recomendados para manipularlos y neutralizarlos. Además debe indicar código de riesgo cECCIÓN MEDIO AMBIENTE. La formulación de los materiales suministrados, estarán libres de sustancias contaminantes para la saludhumana o el medio ambiente. En el caso que esto no sea posible, el proveedor deberá informar sobre los agentes contaminantesMINAS LAPIZ, NEGRA, FABER-CASTELL # 9071 O EQUIVALENTE, EN CAJAS DE 12 UNIDADES. GRADOon normalización nacional y/o internacional.
RODAMIENTOS Y COPLAS | 50088446 | TIRISTOR | 3 | UN | GENERAL ELECTRIC C45EELECTRIC COMPONENTS. ==================== THYRISTORS. =========== MANUFACTURER PART.# ============ ======
RODAMIENTOS Y COPLAS | 54008578 | PERNO ACERO CAB HEX 3/4X9-1/2 GR 5 SAE | 66 | UN | L: ACEROPERNO
RODAMIENTOS Y COPLAS | 50191299 | INDICADOR SERIE N1500 24 VDC | 1 | UN | FABRICANTE : NOVUSINDICADOR SERIE N1500PART NUMBER :SERIE : N1500VOLTAJE : 24 VDC
RODAMIENTOS Y COPLAS | 54034932 | CURVA T BANDEJA PORTACABLE 100x100 MM | 10 | UN | CURVA T BANDEJA PORTACABLE METALICA LISAFABRICANTE : EKOLINEMEDIDAS : 100 x 100 MM
RODAMIENTOS Y COPLAS | 50021098 | EMPAQUETADURA FARVAL DA4027 | 9 | UN | EMPAQUETADURAIPO LUBRICACION FARVAL.
RODAMIENTOS Y COPLAS | 50048448 | PERNO C/TUERCA CAB HEX 5/8"x 10" | 25 | UN | 5/8" X 10" HC C/TUERCA HEXGRADO 5PERNO CABEZA HEXAGONALPLANTA DE CALVIBRADOR C-17
RODAMIENTOS Y COPLAS | 50151254 | FUSIBLE 200AMP 690VAC NH1 | 8 | UN | FABRICANTE : SIEMENSFUSIBLE 200AMP 690V NH1N° PARTE : 3ND2140
RODAMIENTOS Y COPLAS | 50198718 | CABLE MONTAJE M12 MACHO-HEMBRA 1500mm | 1 | UN | CABLE DE MONTAJECONECTOR : M12DETALLE : IFM EVC816 a IFM EVC002FABRICANTE: SUND BRISTALARGO : 1500mmP/N : 70152361-03
RODAMIENTOS Y COPLAS | 50074180 | GUIA AP-3016S | 2 | UN | PLANO CAP 41-12200 GUIA AP-3016S MC.10
RODAMIENTOS Y COPLAS | 50108515 | CATALINA CON BUJE MC.3 | 2 | UN
RODAMIENTOS Y COPLAS | 50137991 | GOLILLA ACANALADA 15-468.3 MC. 009 | 22 | UN | GOLILLA ACANALADA 15-468.3 MC. 009
RODAMIENTOS Y COPLAS | 50210989 | VIDRIO CIRCULAR EN BOROSILICATO 100X10MM | 1 | UN | DIAMETRO 100 MMESPESOR 10 MMUSO MIRILLA CIRCULAR CALDERA 7VISOR VIDRIO BOROSILICATO 100 MM X 10 MM
RODAMIENTOS Y COPLAS | 50046231 | PORTA ANILLO CAP 4144106MC12 | 6 | UN | PORTA ANILLOS MC-12S CALIENTE (ACERIAS
RODAMIENTOS Y COPLAS | 50064587 | COND. MYLAR C.MET. 2.00MF 200 | 16 | UN | C VOLTS MF ERROR TYPE (OR EQUAL) ===== ===== ===== =============== 200 DC 2 10% GE 68A7052 P2A20ELECTRONIC COMPONENTS. ========== =========== MYLAR CAPACITORS. METALLIZED CASE. ===== =========== ========== ===== CAPA
RODAMIENTOS Y COPLAS | 50022032 | CUBETA TIMKEN 53387 | 3 | UN | CUBETAFABRICANTE TIMKENLINK DE CATALOGO ADJUNTONUMERO DE PARTE 53387
RODAMIENTOS Y COPLAS | 50139617 | SENSOR DE NIVEL LM1 F A400 | 2 | UN | MARCA:ELETTROTECMODELO: LM1 F A400SENSOR DE NIVELUBICACION: COLADA CONTINUA DE PALANQUILLASUSO:CENTRAL HIDRAULICA A B C
RODAMIENTOS Y COPLAS | 54002953 | CODO FE GALVANIZADO 90° 1-1/2" 150LB | 33 | UN | CODOINAL: 1-1/2 INH.ON: 150 PS
RODAMIENTOS Y COPLAS | 50056006 | ACOPL. TUBERI | 5 | UN | /3/85. PART NUMBER DESCRIPTION =========== =========== 44 PIPE NIPPLEF VACUUM TRAVERSE No. 2.640.00. AS PER: PART LIST VACUFIX ENCLOSED AT O- OPERATING INSTRUCTIONS NUMBER 164FROM: ALBERT FEZER MASCHINENFABRIK GMBH ESSLINGEN A.N. - ZELL WEST GERMA- NY. FOR: VACUUM PUMP TYPE 100-138-131110 O
RODAMIENTOS Y COPLAS | 50068784 | JGO. PISTON FP-29-6016 63EL09 | 1 | UN | IT N/P-105860M FOR SIZE 12CSA200. 105860M Piston KitSPARES PARTS FOR MAINTENANCE THE BRAKE 'EATON' AIRFLEX SIZE: 12CSA200 FOR FLYING SHEAR PM- 06949.(S.O.-1006-070-00-CHS) PISTON K
RODAMIENTOS Y COPLAS | 50055575 | BOB. MAGNETICA IT.23 | 2 | UN | ====== It. 235 Magnetic Coil. 220V-50HZSPARES FOR TYPE C3N2F 'BURCKHARDT' COM- PRESSOR, SERIAL 32123 & 32124 DESCRIPTION PART.#
RODAMIENTOS Y COPLAS | 50033310 | BUJE Mc-4 33-6972 | 2 | UN | BUJE Mc-04 MATERIAL: BRONCE SAE-CA 937 PLANO CAP 33-6972 PLANTA DE COQUE POZO DECANTADOR SEPARADOR COQUECILLO
RODAMIENTOS Y COPLAS | 50089890 | SEPARADOR MC-36 70-7459 | 1 | UN | (EN ZONAS MECANIZADAS), CON ACEITE CHESTERTON 740 O CON PINTURAANTICORROSIVA, SEGÚN CORRESPONDA.CADA REPUESTO DEBERÁ SER ENTREGADO IDENTIFICADO CON UN Nº DE PLANO Y NºDE ORDEN DE COMPRA, SOBRE O BAJO RELIEVE EN DONDEEL PROVEEDOR, DEBERÁ ENTREGAR LAS PIEZAS CON UNA PROTECCION (TOTAL) ÓLOS REPUESTOS DEBERÁN SER FABRICADOS DE ACUERDO CON ESPECIFICACIONES YMATERIALES INDICADOS EN EL PLANO.NO AFECTE LA VIDA UTIL.PLANO: 70-7459SEPARADOR MC-36USO: REDUCTOR IZAR TORRE DESCARGA N°2
RODAMIENTOS Y COPLAS | 50058574 | ANILLO LIMPIEZA L.E.E. | 8 | UN | ANILLO DE LIMPIEZA MC-C PLANO CAP 29- 15676
RODAMIENTOS Y COPLAS | 54008969 | SEGURO EXTERNO DIN 471 72X250MM | 60 | UN | MTSEGURO
RODAMIENTOS Y COPLAS | 50042099 | CAMISA AC SAE1020 CAP 264691MC19 | 2 | UN | CAMISANOS EN CALIENTE (LPC).
RODAMIENTOS Y COPLAS | 50098382 | RUEDA DENTADA TRIPLE - 1.1/4 PASO 6T | 1 | UN | SPROCKETS FOR 1.1/4' PITCH TRIPLE STRAND CHAIN, ASA N°. 100-3, 'DODGE': 16 TEETH,2.1/4' BORE,1/2' x 1/4' KEYWAY WITH STD.CUP POINT SET SCREW.
RODAMIENTOS Y COPLAS | 50126637 | RODAMIENTO 6210 2Z/C3 | 17 | UN | CON SELLOS O PLACAS DE PROTECCIONFABRICANTE SKFLINK DE CATALOGO ADJUNTONUMERO DE PARTE 6210 2Z/C3RODAMIENTO RIGIDO DE BOLAS
RODAMIENTOS Y COPLAS | 50035761 | EJE CAP 70396 | 2 | UN | EJE
RODAMIENTOS Y COPLAS | 50138858 | ESTRUCTURA ESTACION POLIN DS-041 | 1 | UN | CORREA N° 39-40-41DE ACUERDO A ITEM 1.2 DE DATA SHEET DS-041ESPECIFICACION N°: ESP-4-128PLANO CAP 20-1025.4SOPORTE PARA ESTACION POLIN (ARTESA)USO: MUELLE Y MANEJO DE MATERIAS PRIMAS
RODAMIENTOS Y COPLAS | 50196737 | FUSIBLE CUCHILLA aM 100 A 500 V LEGRAND | 5 | UN | CORRIENTE : 100 AMPERFABRICANTE : LEGRANDFUSIBLE DE CUCHILLA TIPO aM [LENTO]PART NUMBER : 0 165 45VOLTAJE : 500 VOLT
RODAMIENTOS Y COPLAS | 50149394 | PASADOR 15-1236.3 0.008660.D | 5 | UN | PASADOR 15-1236.3 0.008660.D
RODAMIENTOS Y COPLAS | 50053418 | RODA BOLA RADIAL SKF RMS12 | 4 | UN | ANCHO TOTAL: 23.8 MMT. DIAMETRO CALIBRE: 38.1 MMT DIAMETRO EXTERNO: 95.25 MMT NOMBRE DEL FABRICANTE: SKF NUMERO PARTE FABRICANTE: RMS-12 RODAMIENTO RIGIDO DE BOLAS
RODAMIENTOS Y COPLAS | 50039292 | ACOPLE AISLANTE LAMINEX2010 CAP | 1 | UN | ACOPLAMIENTOS AISLANTES MC-CC EN LAMINEX 2010 LAMINADOR DE PLANOS EN FRIO (LPF)." LINEA ESTAÑADO ELETROLITICO NUMERO DE PLANO: 29-15439 RODILLO CONDUC.MC-AA 18-5/8"X 46" FACE LADO 116 (AJ) SEGÚN DIBUJO "WEAN" 65700
RODAMIENTOS Y COPLAS | 50098673 | RES.IZQUIERDO MC. 9 | 10 | UN | PLANO CAP 23- 18603 RESORTE IZQUIERDO MC.9A
RODAMIENTOS Y COPLAS | 50139062 | TUBO CENTRAL 15-650.3 5.205700.S | 1 | UN | 1.- Para su construcción usar tubo sin costura según nota de2.- Proveedor deberá fabricar un calibre para garantizar calidad deNotas.-plano.producto.TUBO CENTRAL 15-650.3 5.205700.S
RODAMIENTOS Y COPLAS | 50141672 | SOPORTE MC-30 D40-23-906 ESPESADOR | 1 | C/U | PLANO:D40-23-906SOPORTE MC-30UBICACION: ACERIA CONOX.USO:BARREDOR, ESPESADORES
RODAMIENTOS Y COPLAS | 50063904 | COND. 3.OOMF 660VC | 3 | UN | ===== ================== 660 DC 3 SORENSEN A.G. 209136ELECTRONIC COMPONENTS. ====================== CAPACITORS ========== CAPAC VOLTS MF MANUFACTURER/CAT.# =====
RODAMIENTOS Y COPLAS | 50072103 | LENTE 31 | 2 | UN | LENS No.31,SCANNING DISTANCE 0.14 m. MANUFACTURER : ERWIN SICK GMBH PART.# 2000-442
RODAMIENTOS Y COPLAS | 50097223 | REOSTATO PN202A982G15 W | 1 | UN | =================== WESTINGHOUSE 202A982G15ELECTRONIC COMPONENTS. ========== =========== RHEOSTAT. ========= OHMS VOLTS MANUFACTURER/PART.# ==== =====
RODAMIENTOS Y COPLAS | 50113428 | EJE BAJA VELOC. | 1 | UN
RODAMIENTOS Y COPLAS | 50043694 | PERNO AJUSTE C/TUERCA HEX CAP 411124522 | 12 | UN | PERNO DE AJUSTE CON TUERCA HEXAGONAL
RODAMIENTOS Y COPLAS | 50108987 | RES.TENSOR A -450 | 1 | UN
RODAMIENTOS Y COPLAS | 50153720 | CUCHILLO FIJO LBR -L-413 MC. 1 | 2 | C/U | CUCHILLO FIJO LBR -L-413 MC. 1MAQUINAS ENDEREZADORAS LEAS
RODAMIENTOS Y COPLAS | 50173008 | PERNO COD. 4.428363.G MC. 326 | 1 | UN | 8.081259.KPERNO COD. 4.428363.G MC. 326
RODAMIENTOS Y COPLAS | 50196520 | TRANFORMADOR E1T1 580/220 VAC | 1 | UN | FABRICANTE : GI.PE Elettromeccanica S.a.s.TRANFORMADOR E1T1V1 : 580VAC +-5%V2 : 220VAC 1KVA 50 Hz
RODAMIENTOS Y COPLAS | 50048965 | ELECTRODO CAP 12 - R 71,5 | 12 | UN | #N/A
RODAMIENTOS Y COPLAS | 50047274 | TAPA ABIERTA CAP 703325Mc3REVC | 2 | UN | TAPA ABIERTA MC-3
RODAMIENTOS Y COPLAS | 50051214 | CAMISA ROBUSCHI RN-100-315 | 1 | UN | BOMBA B CIRCULACION DE ACEITE DE LAVADO P-3322.BOMBA ROBUSCHI RN-100-315MANGUITO EJE DE BOMBANUMERO DE PARTE 2450PLANTA DE COQUE
RODAMIENTOS Y COPLAS | 50070281 | JUNTA DE BORDE T20 B8004-187.211 | 10 | UN | 60X70X13B8004-187.211DANIELI PART NUMBER 0.183850.GJUNTA DE BORDE T20Ref. Assembly: 8.090661.L-104
RODAMIENTOS Y COPLAS | 50080031 | PALANCA | 3 | UN
RODAMIENTOS Y COPLAS | 50088721 | TOPE | 4 | UN | REPUESTOS PARA GRUAS ALLIANCE DESCRIPCION PLANO NRO. =========== ========== TOPE MC.2 70-1886
RODAMIENTOS Y COPLAS | 50207621 | BUJE 15-752.3 A MC. 3 PRENSA GCC | 8 | UN | BUJE 15-752.3 A MC. 3 PRENSA GCCUsado en conjunto prensa GCC
RODAMIENTOS Y COPLAS | 50062192 | BUJE 4.023044.H | 2 | UN | DESCRIPCION CODIGO DAN =========== PLANO CAP/DAN ========== ============= BUJE CON278 IT.68 4.023044.H 8.003514.W MC.303TREN TERMINADOR DE ALAMBRON LAMINADOR DUO ESS 280 H ===========================
RODAMIENTOS Y COPLAS | 50093840 | TUERCA 4.111838.P | 6 | UN | 8.032423.P MC.323TUERCA 4.111838.P
RODAMIENTOS Y COPLAS | 50039220 | PERNO ARMADO CAP 2915687F | 14 | UN | FABRICANTE: CAP LAMINADOR DE PLANOS EN FRIO (LPF). LINEA ESTAÑADO ELECTROLITICO NUMERO DE PLANO: 29-15687 MC-F PERNO ARMADO MC-F PLACA PLOMO ESTANQUE LIMPIEZA LUGAR 60
RODAMIENTOS Y COPLAS | 50049055 | PASADOR BEDA B64 | 84 | UN | PASADOR
RODAMIENTOS Y COPLAS | 50093514 | TAPA 'PRATT & WHITNEY' PNJ-242 | 6 | UN | J-242 CONTINUOS GAGE. ============================ DESCRIPTION PART.# =========== ====== SIDE PLATE R.H.ELECTRIC COMPONENTS. ==================== RENEWAL PARTS FOR 'PRATT & WHITNEY'. ==================================== ELECTROLIMIT
RODAMIENTOS Y COPLAS | 52004391 | SEGURO P-GANCHO 10 MM (DESPACHO D y S) | 20 | JGO | FABRICANTE : GORILAFIERRO FORJADO,Juego formado por:NUMERO PARTE : 883-120-030-000PIN UNION DE ENSAMBLAJE SEGURO A GANCHO.RESORTE LARGA DURACION,SEGURO INTEGRADO, JUEGO.SEGURO PARA SERVICIO PESADO,Solicitar Certificado de Calidad antes de recepcionar.Ver información adjunta
RODAMIENTOS Y COPLAS | 50138321 | TAPA MC-5 C. TUNDISH 41-44044 | 2 | UN | PLANO:41-44044TAPA MC-5UBICACION: COLADA CONTINUA DE PALANQUILLASUSO: CARRO PORTA UNDISH
RODAMIENTOS Y COPLAS | 50038641 | CHAVETA Mc-D 29-15569 | 4 | UN | FABRICANTE: CAP LAMINADOR DE PLANOS EN FRIO (LPF)." LAMINADOR REDUCTOR FRIO MANDRILADO 20" FUERA DE SERVICIO NUMERO DE PLANO: 29-15569 MC-DCHAVETA MC-D
RODAMIENTOS Y COPLAS | 54007902 | TAPON TORNILLO MACHO NEGRO 1/4 300LB | 46 | UN | NEGROTAPON MACHO
RODAMIENTOS Y COPLAS | 50053800 | RODAMIENTO SUMITOMO 304HS354 | 1 | UN | CARACTERISTICAS ADICIONALES: CAT.04.301.60.002. COJINETE AGUJAS IDENTIFICACION EQUIPO DEL QUE ES PARTE: MESA SALIDA N°2 PLANCHONES NOMBRE DEL FABRICANTE: SUMITOMO NUMERO IDENTIFICADOR DE PLANO: 3-04 HS-3-54 RODILLO LEVA
RODAMIENTOS Y COPLAS | 50044039 | VIDRIO RESISTENTE AL CALOR 515x695 | 1 | UN | ***ARTÍCULO Y MARCA DE PLANOCRISTAL DEBE VENIR CON GRABADO EN ESQUINA INFERIOR DERECHA, DE NÚMERO DECRISTAL INCOLORO ESPESOR 6 MM TEMPLADOMEDIADAS: 515 X 695 MMNUMERO DE PLANO: 70-8085.1 PARA MC-103TERMINACIÓN CANTO PULIDOVIDRIO RESISTENTE AL CALOR 515x695 MMVIDRIO RESISTENTE AL CALOR T WINDOW
RODAMIENTOS Y COPLAS | 50111377 | ANILLO IT.D20-234 ROBUSCHI RN-80-400 | 2 | UN | ANILLO IT.D20-234Bomba A Descarga Destilador Amo. P3462BOMBA ROBUSCHI RN-80-400NUMERO DE PARTE 1510PLANTA DE COQUE
RODAMIENTOS Y COPLAS | 50113408 | CONO TIMKEN 09074 | 35 | UN | CONOFABRICANTE: TIMKENNUMERO DE PARTE: 09074
RODAMIENTOS Y COPLAS | 50138033 | RESORTE DE DISCO 34.6X 22.4 TH 0.5 | 151 | UN | 0.0769953.CRESORTE DE DISCO 34.6X 22.4 TH 0.5
RODAMIENTOS Y COPLAS | 50138856 | ESTRUCTURA ESTACION 20-1013.4 | 1 | UN | CORREA N°13-14-26DE ACUERDO A ITEM 1.2 DE DS-021ESPECIFICACION TECNICA ESP-4-128 BESTRUCTURA ESTACION DE CARGAMATERIAS PRIMASPLANO CAP 20-1013.4USO: MUELLE Y MANEJO DE
RODAMIENTOS Y COPLAS | 50042924 | ELEMENTO FILTRO MOD. CU-110 MP-FILTRI | 2 | UN | USO: SISTEMA LUBRICACION POR NEBLINA BGV.ELEMENTO FILTRO MOD. CU-110 MP-FILTRIMOD. CU-110-1-M25-A-N-P01
RODAMIENTOS Y COPLAS | 50065027 | DISCO FP-23-3119 | 60 | UN | OXYGEN LANCING EQUIPMENT MANUFACTURER: BEDA OXYGENTECHNIK ================================ DESCRIPTION =========== PART # ====== DISC B-0-241
RODAMIENTOS Y COPLAS | 50031133 | PASADOR MC-4 PLANO 23-23721.1 | 2 | UN | USO: BRAZO ARTICULADO DE VOLTEO, CUCHARAS DE ACERO.ALMACENAMIENTO: H026 BODEGA 50 B4E23D02MATERIAL: AC. SAE 1045PASADOR MC- 4PESO APROX.: 13 KG.PLANO: 23-23721.1;LM-23-23720.1UBICACION: ACERIA COLADA CONTINUA.
RODAMIENTOS Y COPLAS | 50056000 | ACOPL. 'ROTEX' 19/24 COMPLETO | 2 | UN | ,, ,, CON UNA PROFUNDIDAD DE 20 MM ,,1 C/U MEDIA MAZA : DE DIAMETRO DE EJE 20,2 MM,,1 C/U MEDIA MAZA : DE DIAMETRO DE EJE DE 3/8" ,,ACOPLAMIENTO TRASCO CODIGO GRMP19/24 COMPLETOCOLOR ROJO, DE DUREZA DE 98 SHORE ,,COMPRENDIDO DE DOS MAZAS MAS ELEMENTO FLEXIBLE,,CON UNA PROFUNDIDAD,,PROFUNDIDAD DE14MM,,DESCRIPCION:EQUIVALENTE E INTERCAMBIABLE CON "ROTEX" , MARCA "SIT"LARGO,, ,,NOTA: CON PRISIONEROS ALEN DE 6 X PASO 1 X 12 MM DE ,,
RODAMIENTOS Y COPLAS | 50032495 | PERNO MC-B3 D40-22-421 | 4 | UN | (EN ZONAS MECANIZADAS), CON ACEITE CHESTERTON 740 O CON PINTURAANTICORROSIVA, SEGÚN CORRESPONDA.ARMADO CON TUERCA IT.35CABEZAL PORTA RODAMIENTO CAMPANA CHICA A.HORNO N°2CADA REPUESTO DEBERÁ SER ENTREGADO IDENTIFICADO CON UN Nº DE PLANO Y NºDE ORDEN DE COMPRA, SOBRE O BAJO RELIEVE EN DONDEEL PROVEEDOR, DEBERÁ ENTREGAR LAS PIEZAS CON UNA PROTECCION (TOTAL) ÓLOS REPUESTOS DEBERÁN SER FABRICADOS DE ACUERDO CON ESPECIFICACIONES YMATERIALES INDICADOS EN EL PLANO.NO AFECTE LA VIDA UTIL.PERNO MC-B3PLANO CAP D40-22-421
RODAMIENTOS Y COPLAS | 50160938 | FIJADOR ROD.INF. 25-11477.1 MC. 30 | 2 | UN | FIJADOR ROD.INF. 25-11477.1 MC. 30
RODAMIENTOS Y COPLAS | 50160939 | FIJADOR ROD.INF. 25-11477.1 MC. 40 Op. | 2 | UN | FIJADOR ROD.INF. 25-11477.1 MC. 40 Op.
RODAMIENTOS Y COPLAS | 50092918 | TUBO ELECTRONICO OA-3 | 15 | UN | ELECTRONIC TUBES. ================= TUBE TYPE =========OA-3
RODAMIENTOS Y COPLAS | 50077794 | EMPQ.CILINDRO N-008551. | 1 | JGO
RODAMIENTOS Y COPLAS | 50074222 | EMPQ. COD. 4.449717. | 10 | UN | SIGLA : DAN PARTNUMBER : 8.266830.K-305
RODAMIENTOS Y COPLAS | 50145122 | ABRAZADERA ALUMINIO DN32-40 ISO-KF | 6 | UN | DIMENSIONES 98 mm 70 mmMARCA: OERLIKON LEYBOLD VACUUM GMBH O ALTERNATIVAPART NUMBER: 18343 (REFERENCIA OERLIKON)REF.110BSS040 Abrazadera DN32-40ISO-KFUSO: SISTEMA DE MEDICION VACIO ESTACION DE VACIO.
RODAMIENTOS Y COPLAS | 50053132 | RODAMIENTO COMBINADO COD. 0.072420.D | 1 | UN | : 149 MMTDENTIFICACION EQUIPO DEL QUE ES PARTE: CARRO FORMADOR DE ROLLOSRODAMIENTO
RODAMIENTOS Y COPLAS | 50046430 | BUJE GOMA 20X40X30MM. | 12 | UN | BUJE GOMA 20 X 40 X 30 MM
RODAMIENTOS Y COPLAS | 50027309 | ESCOBILLA CARBON GE 36A167401AAP08 | 10 | UN | CAS ADICIONALES: GRADO: EG-300ESCOBILLAPO DEL QUE ES PARTE: MOTORES ELECTRICOS
RODAMIENTOS Y COPLAS | 50034265 | PLANCHA COMPUERTA MC-B 22-105 | 2 | UN | (EN ZONAS MECANIZADAS), CON ACEITE CHESTERTON 740 O CON PINTURAANTICORROSIVA, SEGÚN CORRESPONDA.ARMADA CON MATERIAL ACERO T-500 ó XAR PLUS DUREZACADA REPUESTO DEBERÁ SER ENTREGADO IDENTIFICADO CON UN Nº DE PLANO Y NºDE ORDEN DE COMPRA, SOBRE O BAJO RELIEVE EN DONDEEL PROVEEDOR, DEBERÁ ENTREGAR LAS PIEZAS CON UNA PROTECCION (TOTAL) ÓNO AFECTE LA VIDA UTIL.PLANCHA COMPUERTA MC-BPLANO: 22-105PROVEEDOR SUGERIDO KUPFER.SOBRE 450 HBUSO: VIBRADOR COQUE NORTE Y SUR AAHH Nº1
RODAMIENTOS Y COPLAS | 54001630 | REDUCCION GALV DUCTO 2" A 1" CR-HINDS | 10 | UN | # CATALOGO : RE 63DIAMETRO : 2 INCH x 1 INCHFABRICANTE : CROUSE-HINDSPARA DUCTO RIGIDO GALVANIZADOREDUCCION DE ACERO GALVANIZADO
RODAMIENTOS Y COPLAS | 50182261 | CHAVETA POS. 4 70-5137 | 2 | UN | CHAVETAMATERIAL SAE 1020 ó LAMINADOMATERIAL SAE 70-5137PLANO 70-5137POSICION 4USO: 3° C-EJE LEVANTE PRINCIPAL G-8 A. CONOX
RODAMIENTOS Y COPLAS | 54002813 | COPLA REDUC 2X1" 3000WOG | 11 | UN | REDUCTOR TUBERIA
RODAMIENTOS Y COPLAS | 50043411 | RESORTE FP 25- 643-C | 2 | UN | NUMERO DE PLANO: FP 25-643 MC-C USO: ESTRUCTURA CAJA GIRADOR LAMINADOR DE BARRASRESORTE
RODAMIENTOS Y COPLAS | 50139155 | ESPACIADOR D40-15-742 4.577289.D - 001 | 4 | UN | ESPACIADOR D40-15-742 4.577289.D - 001
RODAMIENTOS Y COPLAS | 50110077 | SELLOS PISTON | 3 | JGO
RODAMIENTOS Y COPLAS | 50070376 | EJE TRANSMISION 4.027749.D | 1 | UN | DESCRIPCION CODIGO DAN =========== PLANO CAP/DAN ========== ============= EJE TRANSMISION 4.027749.D 8004674.P MC.315TREN DESBASTADOR DE ALAMBRON LAM.DUO ESS 480H N°3-5 ============================
RODAMIENTOS Y COPLAS | 54007076 | PAPEL FILTRO DENSO FISHER 9855 | 9 | CJ | FABRICANTE-2 WHATMAN Nº 42PAPEL: FILTRO
RODAMIENTOS Y COPLAS | 50043696 | EJE DESCANSO IZQ AC SAE1045 CAP | 1 | UN | EJE DESCANSO IZQUIERDO MC-02S NUMEROS DE PLANO 59AH08.
RODAMIENTOS Y COPLAS | 50133804 | ESPARRAGO 15-310.3 COD. 4.420719.A | 18 | UN | PLANO DANIELI 4.420719.A
RODAMIENTOS Y COPLAS | 50060237 | CORDON PODER | 1 | UN | POWER CORD. MANUFACTURER: GAI-TRONICS CO. PART.# CN3017
RODAMIENTOS Y COPLAS | 50050252 | SELLO ACEITE MET 138X170X15MM CFW | 6 | UN | ANCHO SELLO: 15 MMT. DESCANSOS RODILLO SUPERIOR ARRASTRE Nº 1 DIAMETRO EJE A ALOJAR: 17 MMT DIAMETRO ORIFICIO ALOJAMIENTO: 138 MMT IDENTIFICACION EQUIPO DEL QUE ES PARTE: JUNTA REFUERZO METALICO NOMBRE DEL FABRICANTE: CFW
RODAMIENTOS Y COPLAS | 50027257 | ESCOBILLA CARBON GE 337B696P04 | 4 | UN | EL QUE ES PARTE: MOTOR CC DS MD606 25HP 575RPM CARRO GRÚA TENAZA 14-1 DSCESCOBILLA
RODAMIENTOS Y COPLAS | 50111845 | PASADOR Mc-TM-AS 11-787 | 13 | UN | GASOMETRO GAS ALTO HORNOPASADOR Mc-TM-ASPLANO CAP 11-787
RODAMIENTOS Y COPLAS | 50039342 | JGO LLAVE NIVEL 3/4NPT C/ANILLO O CAP | 6 | UN | CON ANILLOS "O" FABRICANTE: CAP JUEGO LLAVES NIVEL 3/4" NPT NUMERO DE PLANO: 29-6672 SISTEMA LUBRICACION MARCOS 1-2-3 Y ENROLLADO." USO: ESTANQUE ALMACENAMIENTO 10000 LITROS
RODAMIENTOS Y COPLAS | 50114624 | CUBETA 453 | 4 | UN | FABRICANTE TIMKENNUMERO DE PARTE 453
RODAMIENTOS Y COPLAS | 50141491 | SEPARADOR 15-312.3 MC- 0.005449.K/022 | 11 | UN | SEPARADOR 15-312.3 MC-0.005449.K/022
RODAMIENTOS Y COPLAS | 50083958 | PISTA INT. RDMTO.ROD.RECTOS HYA.W210 | 15 | UN | BRANDS INDICATED OR IDENTICAL EQUIVALENTS, AS FOLLOWS.DIMENSION MANUFACTURER PART.FABRICANTE HYATTINNER RACE HYATT WIR210HNUMERO DE PARTE HYATT WIR210HPISTA INTERIOR DE RODAMIENTOSPARE PARTS FOR STRAIGHT ROLLER BEARINGS.
RODAMIENTOS Y COPLAS | 50142740 | PERNO MC-6 D40-22-790 | 14 | UN | (EN ZONAS MECANIZADAS), CON ACEITE CHESTERTON 740 O CON PINTURAANTICORROSIVA, SEGÚN CORRESPONDA.CADA REPUESTO DEBERÁ SER ENTREGADO IDENTIFICADO CON UN Nº DE PLANO Y NºDE ORDEN DE COMPRA, SOBRE O BAJO RELIEVE EN DONDEEL PROVEEDOR, DEBERÁ ENTREGAR LAS PIEZAS CON UNA PROTECCION (TOTAL) ÓLOS REPUESTOS DEBERÁN SER FABRICADOS DE ACUERDO CON ESPECIFICACIONES YMATERIALES INDICADOS EN EL PLANO.NO AFECTE LA VIDA UTIL.PERNO MC-6PLANO Y LISTADO DE MATERIALES: D40-22-790USO: TALADRO PERFORADORA N°1 Y 2.-
RODAMIENTOS Y COPLAS | 50075736 | PERNO | 41 | UN | PLANO CAP 29- 15674 PERNO MC.M
RODAMIENTOS Y COPLAS | 50179665 | ACTUADOR MANUAL VALV.MARIPO. BOAX-B DN3 | 1 | UN | VF12-FLAT22.- ACTUADOR MANUAL MR 50 Para Valv Mariposa Boax-B DN300.-Actuador manual MN40 (Obsoleto)
RODAMIENTOS Y COPLAS | 50078844 | CUBETA 3525-B | 4 | UN | FABRICANTE TIMKENNUMERO DE PARTE 3525-B
RODAMIENTOS Y COPLAS | 50115809 | BUJE 63EF03E | 6 | UN
RODAMIENTOS Y COPLAS | 50080241 | PESTILLO B100.614/004 | 4 | UN | PESTILLO B100.614/004
RODAMIENTOS Y COPLAS | 50060848 | CREMALLERA | 1 | UN | G 312072 ==================================== CREMALLERA ITEM 12MARCADOR DE PLANCHONES CAJA SUPERIOR PORTA CABEZAL: INTERSTAHL GMBH, TIPO 15 RH 15-8/1 FP 41-273 DW
RODAMIENTOS Y COPLAS | 52001133 | TIZA BLANCA TIPO COLEGIAL 8 CM | 109 | CA | TIZA BLANCA TIPO COLEGIAL
RODAMIENTOS Y COPLAS | 50053391 | PERNO THOMAS 710966 | 10 | JGO | PERNORANSMISIÓN AJUSTE FINO ENVOLVENTE IERIOR NORTE..
RODAMIENTOS Y COPLAS | 50058670 | ANILLO 440 X 4 | 6 | UN | Junta Part Number 0007-3631-760
RODAMIENTOS Y COPLAS | 54030127 | TECLE CADENA MANUAL 3 TON. | 1 | UN | LEVANTE STANDAR 3 MTSTECLE CADENA MANUAL 3 TON.
RODAMIENTOS Y COPLAS | 50140316 | FILTRO FLEETGUARD AF963 | 6 | UN | EQUIPO: LOCOMOTORA 45 TONFABRICANTE: FLEETGUARD,FILTRONUMERO PARTE: AF-963,
RODAMIENTOS Y COPLAS | 50042823 | ESPACIADOR JUNTA FLEX.DENTADA CSH | 1 | UN | ACION ADICIONAL: MATERIAL DE FABRICACION (MAESTRANZA).ESPACIADOR
RODAMIENTOS Y COPLAS | 50052937 | RESORTE D40 25-529 COD. 4.093331.M | 3 | UN | NUMERO IDENTIFICADOR DE PLANO: 8.018665.K MC-312RESORTE D40 25-529 COD. 4.093331.M
RODAMIENTOS Y COPLAS | 50068078 | TARJETA PB16AH OPTO 22 | 1 | UN | ELECTRIC COMPONENTSMANUFACTURER: OPTO 22PART NUMBER: PB16AHPRINTED CIRCUIT BOARD
RODAMIENTOS Y COPLAS | 50143825 | MANGA GOMA 8"Ø x 11" LG x 3/8" | 1 | UN | D40-9-111 Sección CD40-9-113MANGA GOMA 8"Ø x 11" LG x 3/8" ES Caucho natural
RODAMIENTOS Y COPLAS | 50026040 | INTERRUPTOR CAT 5M2555 | 3 | UN | DISYUNTORQUE
RODAMIENTOS Y COPLAS | 50174469 | ANILLO FIJACION 4.478494.X MC. 329 | 1 | UN | ANILLO FIJACION 4.478494.X MC. 329
RODAMIENTOS Y COPLAS | 50063932 | BLOQUE EMPUJE 4.105158.G | 2 | UN | DESCRIPCION CODIGO DAN =========== PLANO CAP/DAN ========== ============= BLOQUE EMPUJE 4.105158.G 8.017512.H MC.303TREN TERMINADOR DE ALAMBRON SISTEMA DE PESAJE ===========================
RODAMIENTOS Y COPLAS | 50204326 | ADAPTADOR CAJA HIKVISION | 9 | UN | ADAPTADOR CAJAFABRICANTE : HIKVISIONPART NUMBER : DS-1280ZJ-S
RODAMIENTOS Y COPLAS | 50149906 | TUERCA ESPECIAL Mc-T1 22-5277.1 | 4 | UN | ALTO HORNO 1PLANO CAP 22-5277.1TUERCA ESPECIAL Mc-T1VALVULA DE ALIVIO 14"
RODAMIENTOS Y COPLAS | 50151325 | JGO. SEPARADOR MC. 326 y 327 25-11139.1 | 2 | JGO | JGO. SEPARADOR MC 326 y 327 25-11139.1NOTA: Ambos separadores deben ser rectificados juntos.
RODAMIENTOS Y COPLAS | 50092255 | PORTAZAPATA MADERA PL CAP 70-3813 MC 75 | 12 | UN | CONFECCIONAR PORTAZAPATASPLANO CAP 70-3813 MC 75.
RODAMIENTOS Y COPLAS | 50057143 | CHAVETA Mc-19 70-7033 | 7 | UN | PLANO CAP 70- 7033 CHAVETA MC.19
RODAMIENTOS Y COPLAS | 50204840 | BLOCK LATERAL CONTACTOS AUX SIEMENS | 9 | UN | 31/32; 43/44 IZQ: 51/52; 63/64BLOCK LATERAL DE CONTACTOS AUXILIARESCONTACTOS : 1 NO + 1 NC, PARA 3RH2 Y 3RT2 CONEXIÓN POR TORNILLO DCHA:FABRICANTE : SIEMENSPART NUMBER : 3RH2921-1DA11
RODAMIENTOS Y COPLAS | 50041614 | COPLA COLLAR CAP FP-29-1076 | 15 | UN | COPLA COLLAR Mc- 51-6305 LINEA DE CORTE PLANCHAS NUMERO DE PLANO: FP-29-1076 USO: TRANSMISION RODILLO NIVELADOR
RODAMIENTOS Y COPLAS | 50075656 | TORNILLO 0.000146.K | 262 | UN
RODAMIENTOS Y COPLAS | 54002356 | EMPAQUETADURA ANILLO O 11-1/2"X1/4" | 17 | UN | 2 INHANILLO 'O' (JUNTA TORICA)
RODAMIENTOS Y COPLAS | 50062506 | BUJE BISAGRA 252 | 3 | UN | ========= BUJE BISAGRA Mc-69 252 70-1597REPUESTOS PARA PALAS THE OWEN BUCKET CO. DESCRIPCION PLANO CAP ===========
RODAMIENTOS Y COPLAS | 50183856 | JUEGO LAINA CAJON MULTIPLE 15-3124.1 | 1 | JGO | JUEGO LAINA CAJON MULTIPLE 15-3124.1
RODAMIENTOS Y COPLAS | 50043534 | PERNO TIRANTE CAP 255729MC40 | 10 | UN | N (MAESTRANZA).PERNO TIRANTE MC-40
RODAMIENTOS Y COPLAS | 50186336 | ORING 23.6 X 3MM ATRILO NITRILO | 100 | UN | DUREZA: 70 SHORE.MATERIAL: ATRILO NITRILO.ORING 23.6 X 3 MMSELLO ATRILO NITRILO
RODAMIENTOS Y COPLAS | 50059795 | BROCHE .015X0.75X16.0 | 72 | UN | E CLIP, B11B3A8 0.015' X 0.75' X 16.0'.GENERAL ELECTRIC WINDING SUPPLY =============================== DESCRIPTION PART.# =========== ====== TI
RODAMIENTOS Y COPLAS | 50082578 | PINON Mc 1 | 2 | UN | Mc-1. DESCRIPCION #.PLANO =========== ======= PIÑON 70-3203REPUESTOS PARA GRUAS 'LAMIFUN' ============================= ............................
RODAMIENTOS Y COPLAS | 50103057 | MANGUITO FIJ SKF SNW18 | 3 | UN | CARACTERISTICAS ADICIONALES: 3-3/16"CODIGO DESIGNACION: SNW 18MANGUITOMODIFICADOR: FIJACIONNOMBRE FABRICANTE: SKF
RODAMIENTOS Y COPLAS | 50204574 | CANCAMO GIRATORIO 1/2" – 13 X 2,5 | 4 | UN | CANCAMO GIRATORIO 1/2" – 13 X 2,5
RODAMIENTOS Y COPLAS | 50204687 | REDUCCION 1/2 A M16 PL 33-7012.1 MC-2 | 8 | UN | REDUCCION 1/2 A M16 PL 33-7012.1 MC-2
RODAMIENTOS Y COPLAS | 54010700 | FUSIBLE 15.00A 600V 13/16X5 | 40 | UN | FUSES ===== AMPS. VOLTS BRAND PART. # ===== ===== ===== 15.00 600 WEEKES 69
RODAMIENTOS Y COPLAS | 50109450 | CAM. EJ | 2 | UN
RODAMIENTOS Y COPLAS | 50075529 | PASADOR Mc-C 25-3172 | 3 | UN | Barra arm. Lado Cerro 8 SALIDA REDUCTOR BIRDSBOROLBTMESA DE ENFRIAMIENTOPASADOR MC-CPLANO CAP 25-3172
RODAMIENTOS Y COPLAS | 50072113 | PASADOR 'PRATT & WHITNEY' PNJ1839 | 6 | UN | J-1839 CONTINUOS GAGE. ============================ DESCRIPTION PART.# =========== ====== GEAR STUD.ELECTRIC COMPONENTS. ==================== RENEWAL PARTS FOR 'PRATT & WHITNEY'. ==================================== ELECTROLIMIT
RODAMIENTOS Y COPLAS | 50112349 | VAST. CIL. 3.1/2X3.1/ | 1 | UN
RODAMIENTOS Y COPLAS | 54027100 | PAÑO ABSORBENTE DERRAME HP 156 - 3M | 2 | UN | ANCHO DE HOJA:43 CMTDESIGNACION TIPO/MODELO: HP 156ENVASE:BOLSA CON 100 UNIDADESLARGO DE HOJA:48 CMTNOMBRE DEL FABRICANTE: 3MPAÑO ABSORBENTETAMAÑO: 100 PAÑOS POR BOLSA
RODAMIENTOS Y COPLAS | 50091701 | TRANSISTOR | 5 | UN | == GENERAL ELECTRIC 68A7374P2ELECTRIC COMPONENTS. ==================== TRANSISTORS. ============ MANUFACTURER PART.# ============ ====
RODAMIENTOS Y COPLAS | 50116360 | FILTRO SEPARADOR | 2 | UN
RODAMIENTOS Y COPLAS | 50038975 | SEGURO CAP 703601REVCMC43 | 2 | UN | SEGURO MC-43
RODAMIENTOS Y COPLAS | 50138481 | FLANGE Ø EXT. 5-1/4" ESPESOR 23 MM. | 1 | UN | DIAMETRO EXTERIOR:5-1/4"ESPESOR 23 MM CON 4 PERFORACIONESFLANGEMATERIAL: POLIPROPILENOUBICACION:COLADA CONTINUA PLANCHONESUSO: HIPOCLORITO
RODAMIENTOS Y COPLAS | 50045575 | ANILLO CAP 41-44175 REV A MC-76 | 6 | UN | ANILLO MC-76NUMERO DE PLANO: 41-44175 REV.A MC-76.
RODAMIENTOS Y COPLAS | 54009134 | PERNO ACERO CAB HEX M16X120H GR P=2.00MM | 170 | UN | ILO: METRICO GRUESOPERNO
RODAMIENTOS Y COPLAS | 50039326 | FRICTION LINING EATON FP-29-6016 | 2 | UN | OTROS NUMEROS DE PLANO 63EL09B. FABRICANTE: EATON FRICTION LINING LAMINADOR PLANOS EN FRIO LINEA RECOCIDO CONTINUO NUMERO DE PARTE: 300869 NUMERO DE PLANO: FP-29-6016 USO: FRENO EMBRAGUE MARCA EATON
RODAMIENTOS Y COPLAS | 52001032 | FIJACION VASTAGO COMPUERTA POZO CAP | 4 | UN | USO: COMPUERTAS POZO DECANTACION ( SON 18 ).FIJACION DE VASTAGONUMERO DE PLANO: 26-19218 (MC-71 MC-90)PLANTA DE AGUA LPC
RODAMIENTOS Y COPLAS | 50196821 | ESTANDAR RELLENO PUENTE SALINO | 1 | UN | ***00-ml/product?id=25116608265<(>&<)>callback=qsA1025-115CONTAINS: POTASSIUM NITRATE (7757-79-1)EQUI-TRANSFERRANT 7 PH BUFFEREXP. DATE IS VALID FOR STORAGE AT 10° - 25°CFabricante: HACHFOR PH SENSORS, 500 MLhttps://es.hach.com/solucion-electrodo-referencia-buffer-ph-7-para-phd-5https://www.termodinamica.cl/quick.search-quick.search.jsa?keywords=25M1N° DE PARTE: 25M1A1025-115SODIUM CHLORIDE (7647-14-5), DEMINERALIZED WATER (7732-15-5)
RODAMIENTOS Y COPLAS | 50158032 | PASADOR MC-1 41-44826.1 | 2 | UN | PASADOR MC-1PLANO:41-44826.1UBICACION: COLADA CONTINUA PALANQUILLASUSO:TOPE RS3
RODAMIENTOS Y COPLAS | 50113531 | DESC. BUJE BRONCE L41361-02 63BC10 | 2 | UN
RODAMIENTOS Y COPLAS | 54011055 | PARCHE LATERAL 210 MM | 14 | UN | TAMAÑO APROX. # REF. MM TIP-TOP ==== En el caso que esto no sea posible, el proveedor deberá informar sobre los agentes contaminantes, su concentración y los m========= ======= 210 MM PROTECCIÓN MEDIO AMBIENTE. Laétodos recomendados para manipularlos y neutralizarlos. Además debe indicar código de riesgo con normalización nacional y/formulación de los materiales suministrados, estarán libres de sustancias contaminantes para la salud humana o el medio ambiente.o internacional.PARCHES PARA NEUMATICOS, LATERAL, REPA- RACION EN FRIO O EN CALIENTE, FLEXIBLE, CON BORDES FINOS :
RODAMIENTOS Y COPLAS | 50074471 | PASADOR MC-J10A 70-2176 | 8 | UN | (EN ZONAS MECANIZADAS), CON ACEITE CHESTERTON 740 O CON PINTURAANTICORROSIVA, SEGÚN CORRESPONDA.CADA REPUESTO DEBERÁ SER ENTREGADO IDENTIFICADO CON UN Nº DE PLANO Y NºDE ORDEN DE COMPRA, SOBRE O BAJO RELIEVE EN DONDEEL PROVEEDOR, DEBERÁ ENTREGAR LAS PIEZAS CON UNA PROTECCION (TOTAL) ÓLOS REPUESTOS DEBERÁN SER FABRICADOS DE ACUERDO CON ESPECIFICACIONES YMATERIALES INDICADOS EN EL PLANO.NO AFECTE LA VIDA UTIL.PASADOR MC-J10APLANO: 70-2176USO: ACCIONAMIENTO TOLVA CARRO ROMANA N°1 A.HORNO N°1
RODAMIENTOS Y COPLAS | 50128868 | IMPULSOR VALVULA | 8 | UN
RODAMIENTOS Y COPLAS | 50091287 | TRANSF.CORR. 60.0/5.0 A 750 V | 3 | UN | TRANSFORMADOR DE CORRIENTE 60.0/5.0 A 750 V,UBICACION: ACERIA CONOXUSO: MOTOR BOMBA G-3
RODAMIENTOS Y COPLAS | 50130431 | CAMPANA CONTRA ARENA ITEM:271 KSB | 2 | UN | (EN ZONAS MECANIZADAS), CON ACEITE CHESTERTON 740 O CON PINTURAANTICORROSIVA, SEGÚN CORRESPONDA.B/4 N° 71128/05-D, ESTANQUE TQ-2201 PLANTA CLARIFICADORACADA REPUESTO DEBERÁ SER ENTREGADO IDENTIFICADO CON UN Nº DE PLANO Y NºCAMPANA CONTRA ARENACATALOGO: 71128/02 ITEM 271DE ORDEN DE COMPRA, SOBRE O BAJO RELIEVE EN DONDEEL PROVEEDOR, DEBERÁ ENTREGAR LAS PIEZAS CON UNA PROTECCION (TOTAL) ÓFABRICANTE: KSB Cia. Sud. BbasLOS REPUESTOS DEBERÁN SER FABRICADOS DE ACUERDO CON ESPECIFICACIONES YMATERIALES INDICADOS EN EL PLANO.NO AFECTE LA VIDA UTIL.USO: BOMBA KSB B12
RODAMIENTOS Y COPLAS | 50139162 | PLACA DESG. 15-787.3 5.142911.Q-001 | 1 | UN | PLACA DESG. 15-787.3 5.142911.Q-001
RODAMIENTOS Y COPLAS | 54008059 | TE BR ABOCINADA IMPERIAL 44F 1/4 | 48 | UN | CONEXION TDO 45 DD.NTIDAD DE HILOS POR PULGADA: 20
RODAMIENTOS Y COPLAS | 54009295 | PERNO CAB CIL HEX INT M3X10H GR P=0.50MM | 203 | UN | PERNOXAGONO INTERIOR
RODAMIENTOS Y COPLAS | 50108479 | LAINA 51BK40 | 465 | UN
RODAMIENTOS Y COPLAS | 50206056 | SELLO GOMA BONDED SEAL M12 | 66 | UN | DE ACERO ZINCADO. LA FLEXIBLE ACCIÓN DE LOS LABIOS BAJO PRESIÓN, PROVEEDIÁMETROS DESDE 1/8 A 2 PULG. BSP Y DESDE 4 A 52 MM.EL BONDED SEAL, HA SIDO VULCANIZADO CON CALOR Y PRESIÓN A UNA ARANDELAFABRICADAS EN ACERO CARBONO Y GOMA DE BUNA-N.SELLO GOMA BONDED SEAL M12TEMPERATURA DE -40 A +100 ºCUN SELLO A PRUEBA DE FUGAS .USO: REDUCTOR MEDIA VELOCIDAD. CARRO TORPEDO.
RODAMIENTOS Y COPLAS | 50022101 | CUBETA TIMKEN 78551 | 7 | UN | CUBETA
RODAMIENTOS Y COPLAS | 50108644 | INT.PRESION 0 A 6 BAR | 1 | UN
RODAMIENTOS Y COPLAS | 50109165 | SONDA | 1 | UN
RODAMIENTOS Y COPLAS | 50115325 | MUNON CERRADO SIMPLE 237B | 4 | UN
RODAMIENTOS Y COPLAS | 50194768 | CONECTOR PARKER TRIPLE-LOK 16WMTXWLNMS T | 1 | UN | 5/16-12 517814 POS 26 [Sund Birsta]BULKHEAD UNION PARKER TRIPLE-LOK 16WMTXWLNMS TUBE SIZE: 25, UNF1: 1
RODAMIENTOS Y COPLAS | 50081531 | CABEZA BIELA Mc C 25-612 | 1 | UN
RODAMIENTOS Y COPLAS | 50044452 | LUBRICADOR 7X7-3/4X4-5/8 CAP D40701233 | 54 | UN | LUBRICADORES MC-B
RODAMIENTOS Y COPLAS | 54009116 | PERNO ACERO CAB HEX M14X60H GR P=2.00MM | 350 | UN | LO: METRICO GRUESOPERNO
RODAMIENTOS Y COPLAS | 50052579 | RODA BOLA RADIAL SKF EEV 3 2Z | 5 | UN | ANCHO TOTAL: 7.1 MMTCANTIDAD HILERAS: 1.CANTIDAD TAPAS: 2DIAMETRO CALIBRE: 9.5 MMTDIAMETRO EXTERNO: 22.4 MMTNOMBRE DEL FABRICANTE: SKFNUMERO PARTE FABRICANTE: EEV 3-2ZRODAMIENTO BOLA RADIAL
RODAMIENTOS Y COPLAS | 50041239 | SELLO SALEM 36010 | 28 | UN | IONSEAL (SELLO)
RODAMIENTOS Y COPLAS | 50190657 | PASADOR 15-276.3 Mc 4.117497.QA | 5 | UN | PASADOR 15-276.3 Mc 4.117497.QA
RODAMIENTOS Y COPLAS | 50090824 | TRANSF.CORR 2.5/5.0 A 750 V | 1 | UN | ============ 750 2.5/5 FAGET (HOLAND) MODEL RM60-D REF: 4M2013CURRENT TRANSFORMERS. ===================== VOLT AMP. RATIO MANUFACTURER ==== ========== PART.#
RODAMIENTOS Y COPLAS | 50030330 | PLANCHA PROTECC CAP 4111339MC6 | 2 | UN | ERIASPLANCHA PROTECCION (COMO SE MUESTRA) MC-6
RODAMIENTOS Y COPLAS | 50200381 | BLOCK CONTACTOS AUX SIEMENS | 3 | UN | [ACCESORIO PARA SECCIONADOR 3KA7141-3AA00]BLOCK DE CONTACTOS AUXILIARESCONTACTOS : 2L + 2RFABRICANTE : SIEMENSPART NUMBER : 3KX7142-4AA00
RODAMIENTOS Y COPLAS | 50039427 | PLACA ORIFICIO HORNO RECOL CAP | 30 | UN | HORNO RECOC.L.WILSON LAMINADOR DE PLANOS EN FRIO NUMERO DE PLANO: D40-29-203 PLACA ORIFICIO MC-B
RODAMIENTOS Y COPLAS | 50052641 | RODAMIENTO 62211-2RS1 | 3 | UN | CON SELLOS O PLACAS DE PROTECCIONFABRICANTE SKFLINK DE CATALOGO ADJUNTONUMERO DE PARTE 62211-2RS1RODAMIENTO RIGIDO DE BOLAS
RODAMIENTOS Y COPLAS | 50046434 | DEFLECTOR HYPALON MC-4.1CAPD40-29-1796 | 7 | UN | 2-3/4" X 8" DEFLECTOR MC-4.1 LINEA RECOCIDO CONTINUO MATERIAL: HYPALON PLANO CAP: D40-29-1796 USO: REPUESTOS DESCANSO SUPERIOR ESTRUJADORES
RODAMIENTOS Y COPLAS | 54010163 | CINTA P/IMP. OKIDATA MICROLENI 293 COLOR | 9 | UN | Impresora ============ ========================== 52102501 OKIDATA * 293/294 PROT, su concentración y los métodos recomendados para manipularlos y neutralizarlos. Además debe indicar código de riesgo cCINTAS PARA IMPRESORAS COMPUTACIONALES, COMO SIGUE: Cinta Nro. Marca y ModeloECCIÓN MEDIO AMBIENTE. La formulación de los materiales suministrados, estarán libres de sustancias contaminantes para la saludhumana o el medio ambiente. En el caso que esto no sea posible, el proveedor deberá informar sobre los agentes contaminanteson normalización nacional y/o internacional.
RODAMIENTOS Y COPLAS | 50105860 | COPLA FLEXIBLE | 2 | UN
RODAMIENTOS Y COPLAS | 50028060 | EMPAQUETADURA ROSS 508K87 | 2 | JGO | EMPAQUETADURA
RODAMIENTOS Y COPLAS | 50050592 | SELLO ACEITE MET 55/8X6881X1/2 56136 | 37 | UN | JUNTA
RODAMIENTOS Y COPLAS | 50157094 | SONDA TEMPERATURA HANNA HI 7662 | 1 | UN | MARCA. HANNAPARTE: HI 7662SONDA TEMPERATURAUSO: ESPESADORES ACERIA CONOX
RODAMIENTOS Y COPLAS | 50192137 | SEPARADOR COPLA 1025G PL. D40-23-1531 | 2 | UN | PLANO: D40-23-1531SEPARADOR COPLA 1025G
RODAMIENTOS Y COPLAS | 50092259 | PORTAZAPATA MADERA PL CAP 70-3813 MC 79 | 6 | UN | CONFECCIONAR PORTAZAPATASPLANO CAP 70-3813 MC 79
RODAMIENTOS Y COPLAS | 54043449 | Acido citrico para muestras | 3 | UN | Acido citrico para muestras de 10 ml HACH 2106269-LMColorímetro portátil DR 900 HACH 9385100EN ESPAÑOL ACTUALIZADA A NCh.2245/2015.envase con 100 sobresPROVEEDOR DEBE ENTREGAR PRODUCTO CON HOJA DE SEGURIDAD
RODAMIENTOS Y COPLAS | 50041913 | PERNO SUJEC CAP 25X1797 MC. 3 | 3 | UN | MATERIAL ACERO SAE 1045 MC-3 NUMERO DE PLANO: 25-X1797 MC-3 USO: ACCESORIOS LAMINACIONPERNO SUJECION
RODAMIENTOS Y COPLAS | 50046244 | ANILLO CAP 4144181MC8 | 4 | UN | ANILLO
RODAMIENTOS Y COPLAS | 50099646 | perro sujeción RS-1437 mc.2 | 1 | UN | Notas: 1.- proveedor debe peritar modelo e informar su estado y costo de reparaciòn cuando fuese necesario. 2.- Modelo debe ser devuelto a la C.S.H., junto a repuestos, con toda su identificaciòn y en su ejmbalaje original.
RODAMIENTOS Y COPLAS | 50048541 | RESORTE CILINDRO WESTINGHOUSE 5877 | 2 | UN | PARTE: CILINDRO FRENO.MUELLE
RODAMIENTOS Y COPLAS | 50027301 | ESCOBILLA CARBON GE 894A501P9 | 12 | UN | ANCHO : 25.4 MMCARACTERISTICAS ADICIONALES: GRADO : EG-342ESCOBILLA, CONTACTO ELECTRICOESPESOR : 9.5 MMFABRICANTE: GENERAL ELECTRICFABRICANTE: LE CARBONE LORRAINEIDENTIFICACION EQUIPO DEL QUE ES PARTE:LONGITUD : 51 MMMATERIAL : CARBONMERSEN#: 030090000712MOTOR CC DD 2HP 575RPM 250V 933AY RODILLO Nº 13NUMERO PARTE : 894A501P9NUMERO PARTE : CLC-PL/339.VOLTAJE VARIABLE LAM. BARRAS
RODAMIENTOS Y COPLAS | 50042181 | POLIN CAP 266202MCC | 8 | UN | POLIN
RODAMIENTOS Y COPLAS | 50064030 | DIAFRAGMA 'PRATT & WHITNEY' PNJ253 | 13 | UN | J253 CONTINUOS GAGE. ============================ DESCRIPTION PART.# =========== ====== DIAFRAGMELECTRIC COMPONENTS. ==================== RENEWAL PARTS FOR 'PRATT & WHITNEY'. ==================================== ELECTROLIMIT
RODAMIENTOS Y COPLAS | 50203008 | PASADOR MC-017 33-8878 | 4 | UN | CHAVETA MC-021DEBE INCLUIRGOLILLA MC-019PERNO MC-017 PLANO 33-8878PLANTA DE COQUEUSO: SISTEMA DE ALTERNACIONZONA DE CALENTAMIENTO BATERIA
RODAMIENTOS Y COPLAS | 50084222 | ESPACIADOR | 16 | UN | PLANO CAP 41-12015 ESPACIADOR MC.82
RODAMIENTOS Y COPLAS | 54007455 | BARRA RED AC AISI 5160 TREFI 1-1/4" | 10300 | CM | ABARRA ACERO: REFORZADO
RODAMIENTOS Y COPLAS | 50062128 | BUJE 17/32 X 3/4 X 1.1/16 | 43 | UN | BUJE, 17/32 x 3/4 x 1.1/16', PLANO 29-15636 Mc H.
RODAMIENTOS Y COPLAS | 50077958 | PERNO COMPLETO | 2 | JGO | PERNO ESPARRAGO COMPLETO MC. 5 ACERO ASTM-A193 GRADO B7,CON TUERCAS EN ACERO ASTM-A194 GRADO 2H.SEGUN D40-25-575.
RODAMIENTOS Y COPLAS | 50117853 | TINTA ROJA VISCOSA | 6 | LC
RODAMIENTOS Y COPLAS | 54004532 | JABON LIQUIDO C/GLICERINA AROMATIZADO | 84 | L | #N/A
RODAMIENTOS Y COPLAS | 50084977 | ESPACIADOR COD. 4.207837.Z | 1 | UN | SIGLA : DAN PARTNUMBER : 8.094662.D-349
RODAMIENTOS Y COPLAS | 50033219 | PERNO Mc-29 33-7411 | 34 | UN | BATERIA HORNOS DE COQUE (TENSORES DE BATERIA)NUMERO DE PLANO: 33-7411PERNO MC-29PLANTA DE COQUE.
RODAMIENTOS Y COPLAS | 50043744 | DISCO PARA TORPEDOS D40-23-731 MC-C | 80 | UN | ACERIA COLADA CONTINUA.DISCO MC-CMATERIAL: SUELETANUMERO DE PLANO: D40-23-731USO: TORPEDOS TRANSPORTE MUESTRAS
RODAMIENTOS Y COPLAS | 50202806 | LAINA APOYO 15-268.3 MC-02 2 MM. | 6 | UN | LAINA APOYO 15-268.3 MC-02 2 MM.
RODAMIENTOS Y COPLAS | 52012286 | PERNO CAB CIL HEX INT M6X170H | 30 | UN | CARACTERISTICAS ADICIONALES: 50 X CAJA.CLASE HILO: METRICO GRUESOCON HEXAGONO INTERIORDIAMETRO NOMINAL HILO: 6 MMTESTILO CABEZA: CILINDRICAINFORMACION ESTANDARES: DIN 912-12KLONGITUD: 170 MMTMATERIAL: ACEROPASO HILO EN MILIMETROS: 1 MMTPERNO TORNEADO
RODAMIENTOS Y COPLAS | 50027465 | DESCANSO GRAFITADO SCHNEIDER 2900548320 | 12 | UN | # 29005-48320 OILITE BEARING FOR BRAKE."COJINETEE SDD 20 GANCHO AUXILIAR GRÚA TENAZA 14-2 [EX-DESBASTADOR] D.S.C.
RODAMIENTOS Y COPLAS | 50180192 | PASADOR MC-10 D40-23-1325 | 1 | UN | MATERIAL: AC.SAE 4340PASADOR MC-10PLANO: D40-23-1325UBICACION: ACERIA CONOXUSO: CONJUNTO RUEDAS CARRO ARRASTRE TORPEDO (MULA)
RODAMIENTOS Y COPLAS | 50097452 | RUEDA Mc B FP 29-814 | 4 | UN | NUMERO PLANO CAP: FP 29-814RUEDA Mc B
RODAMIENTOS Y COPLAS | 50093372 | ROD. 63006-2RS1 COD. 0.053027. | 11 | UN | FABRICANTE : SKFNUMERO DE PARTE : 63006-2RS1RODAMIENTO RIGIDO DE BOLAS CON 2 PLACAS DE OBTURACION
RODAMIENTOS Y COPLAS | 50027281 | ESCOBILLA CARBON SAE600 LINCOLN T6085 | 16 | UN | IDENTIFICACION EQUIPO DEL QUE ES PARTEESCOBILLA CARBON para SOLDADORA ROTATORIAFABRICANTE : LINCOLN ELECTRICFABRICANTE: LEYBOLDINFORMACION ESTANDARES : SAE 600NUMERO PARTE : T6085SOLDADORAS ELECTRICAS
RODAMIENTOS Y COPLAS | 50152454 | REFRIGERANTE R408 A | 25 | LB | y aceites minerales o alquilbencenos. y baja temperatura,,que,,hoy en día utilizan R502 alquilbenceno o polioléster. 5. Cambiar filtro secador,realizar aproximadamente, la carga deberá ser igual al 85-90% por peso de la carga de R502.7. Identificar el sistema reconvertido a del sistema que aún está usando R502.2. Asegurarse del buen estado de la instalación. 3. Recuperar la carga existente de R408A especificando el tipo de aceite usado.8. Arrancar sistema vacío en la instalación. 6. Cargar en fase líquida con R408A,,,,,,,,,,,,,,,,,,,,,,,,,,,comercial, de transporte e industrial,,,,,,,,,,,,exixtentes que funcionan con R502 en refrigeración,,,,,,,,,,,,Sustituto del R502 en la mayoría de las instalaciones. Está,,,,,,,,,,,,Trifluoretano (46%),,,,,,,,Kg/dm,,,,0,493,,,,a 25ºC,,,,,,,,11,6,,,,a 50ºC,,,,,,,,21,50,,,,Aplicación,,,,-,,,,diseñado para la reconversión de todas lasbar,,,,,,,,,,,,Calor específico a 25ºC líquido y vapor a 1,013 bar,,,,KJ/(Kg-K),,,,0,53Calor latente de vaporización a 1,013 bar,,,,KJ/Kg,,,,227,,,,Clasificación seguridad,,,,-,,,,A1/A1,,,,Componentes,,,,-,,,,R22 / R125 / R143a,,,,conversión de los sistemas de refrigeración de mediadel ozono. Provee de una solución conveniente y práctica para laDensidad crítica,,,,3,,,,,,,,Densidad de líquido a 25ºC,,,,Kg/dm3,,,,1,062,,,,Densidad de vapor saturado a 1,013 bar,,,,Kg/m3,,,,4,77,,,,Descripción,,,,-,,,,Clorodifluorometano (47%) / Pentafluoretano (7%) /,,Deslizamiento de temperatura de ebullición a 1,013,,,,K,,,,0,7,,,,El R408A es una mezcla casi-azeotrópica de bajo potencial de destrucciónEN ESPAÑOL ACTUALIZADA A NCh.2245/2015.Fórmula Química,,,,-,,,,CHClF2 / CHF2-CF3 / CH3-CF3,,,,GWP100,,,,-,,,,2740Inflamabilidad en el aire,,,,-,,,,Ninguna,,,,instalaciones,,,,Lubricantes,,,,-,,,,Alquilbenzeno o Polioléster,,,,Masa Molecular,,,,g/mol,,,,87,,,,ODP,,,,-,,,,0,026,,,,Presión crítica,,,,bar,,,,43,4,,,,Presión de vapor,,,,bar abs,,,,,,,,Procedimiento de reconversión: 1. Reunir los datos de operaciónPROVEEDOR DEBE ENTREGAR PRODUCTO CON HOJA DE SEGURIDADR502. 4. Si es necesario, elimine el aceite mineral y reemplácelos conTemperatura crítica,,,,ºC,,,,83,5,,,,Temperatura de congelación,,,,ºC,,,,-,,,,Temperatura de ebullición a 1,013 bar,,,,ºC,,,,-44,4,,,,y ajustar la válvula de expansión siempre que fuese posible o necesario.
RODAMIENTOS Y COPLAS | 50158822 | TAPA Mc 8 70-8990.1 | 4 | UN | GRUA ALMICO LAM. BARRAS RECTASMATERIAL: ACERO SAE 1020NUMERO PLANO CAP: 70-8990.1RUEDA GIRO TORNAMESATAPA Mc 8USO:
RODAMIENTOS Y COPLAS | 50061253 | CUBIERTA MOTOR | 4 | UN | /3/85. PART NUMBER DESCRIPTION =========== =========== 150 FAN COVERF VACUUM TRAVERSE No. 2.640.00. AS PER: PART LIST VACUFIX ENCLOSED AT O- OPERATING INSTRUCTIONS NUMBER 164FROM: ALBERT FEZER MASCHINENFABRIK GMBH ESSLINGEN A.N. - ZELL WEST GERMA- NY. FOR: VACUUM PUMP TYPE 100-138-131110 O
RODAMIENTOS Y COPLAS | 50077774 | JGO.REPARACION INTERC.CALOR N-011210.I | 1 | UN
RODAMIENTOS Y COPLAS | 50089655 | SEMICONDUCTOR | 3 | UN | PART.# =========== ============ MITSUBISHI UA-SA21-903ARENEWAL PARTS FOR ELECTRONIC EQUIPEMENT. ======= ===== === ========== =========== DESCRIPTION MANUFACTURER
RODAMIENTOS Y COPLAS | 50199079 | CUERPO SELECTOR LEVA HARMONY K1S3 SCHN | 2 | UN | CORRIENTE 12 A 4CUERPO SELECTOR LEVA HARMONY K1S3DIAMETRO 22 mmELECTRIC BLOCK DE CONTACTOFABRICANTE: SCHNEIDERIEC 947-3PN: K1S3POSICIONES MONTAJE FRONTAL BLOQUE DE CONTACTO + PLACA DE FIJACION
RODAMIENTOS Y COPLAS | 50207029 | CHAVETA 25-10761.1 MC. 6 | 6 | UN | CHAVETA 25-10761.1 MC. 6USO: MESA DE CAGRA 1-2 LBT
RODAMIENTOS Y COPLAS | 54009399 | PERNO CAB CIL HEX INT M24X110H | 20 | UN | ION ESTANDARES: DIN 912-12KPERNOXAGONO INTERIOR
RODAMIENTOS Y COPLAS | 50040345 | JGO REPARACION MODULO HYTORC-USA HY7ULC | 5 | UN | KIT PARA MODULO
RODAMIENTOS Y COPLAS | 50093762 | TAPA | 4 | UN | PLANO CAP 26-16968 TAPA MC.D
RODAMIENTOS Y COPLAS | 50093766 | TAPA | 4 | UN | PLANO CAP 26-16968 TAPA MC.P
RODAMIENTOS Y COPLAS | 50093969 | TAPA | 2 | UN | PLANO CAP 29- 15734 TAPA MC.D
RODAMIENTOS Y COPLAS | 50042246 | TAPA CAP 26472725 | 10 | UN | TAPA
RODAMIENTOS Y COPLAS | 50195142 | Acc. montaje cortina seguridad deTec4 | 2 | UN | Accesorio de montaje para cortina de seguridad deTec4 Core.Marca:Sick AGModelo: BEF-1SHABBKU2
RODAMIENTOS Y COPLAS | 50127356 | MANGUITO DE FIJACION H 316 | 9 | UN | LINK DE CATALOGO ADJUNTOMANGUITO DE FIJACIONNUMERO DE PARTE: H 316
RODAMIENTOS Y COPLAS | 54002319 | CORREA V A120 5HERMANADAS | 16 | UN | CORREASDAD CORREAS: 5
RODAMIENTOS Y COPLAS | 54002890 | COPLA NEGRA NPT 3/8" 300LB | 36 | UN | COPLA CAÑERIAIONALES: HILO NPT SIN COSTURA
RODAMIENTOS Y COPLAS | 50082163 | ESC. CARBO | 7 | UN | ESCOBILLA DE CARBON GRADO: FABRICANTE: GENERAL ELECTRIC # PARTE: 5052405AA7
RODAMIENTOS Y COPLAS | 50040728 | ANILLO CAP D40-29-1146 | 2 | UN | CONFECCIONAR ANILLO MC-11 CORRUGADORA CONTINUA Embrague Guillotina Volante BRADBURY OTROS NUMEROS DE PLANO 61CB11. PLANO CAP: D40-29-1146
RODAMIENTOS Y COPLAS | 50062384 | DESC. ANTIFRICCIO | 3 | UN | R. DESCRIPTION ==== ======== =========== 51 002051 ANTIFRICTION BEARINGSPARES FOR LH50 'PRATISSOLI' PUMP, 269 L/MIN CAPACITY, 200 BAR PRESSURE, 1500 RPM SPEED, 110102 & 110103 SERIAL NR. : REF. PART N
RODAMIENTOS Y COPLAS | 50095624 | RELE CA14PATAS PL.4PNA-4PNC 5A BOB.24VCC | 2 | UN | ===== PART # ============ RELAY SCHRACK 4PNO-4PNC ZG45002424VDC COILELECTRIC COMPONENTS =================== RENEWAL PARTS FOR PLC ===================== DESCRIPTION MANUFACTURER ======
RODAMIENTOS Y COPLAS | 54003492 | FORM GUIA ENTREGA PATIO MANT.MECANICO | 50 | BLC | (DONDE MUESTRA LA DISTRIBUCIÓN)1° COPIA : PREPARACION OT2° COPIA : ORIGINADOR20 CMS DE ANCHO X 13 CMS ALTO 50*3 AUTOCOPIATIVODISTRIBUCIONORIGINAL : PATIO SURPREPICADO AL LADO IZQUIEDO DEL TALONARIO
RODAMIENTOS Y COPLAS | 50046266 | TAPA ABIERTA Mc 6 70-4367 | 1 | UN | GRÚAS Y PALASNUMERO PLANO CAP: 70-4367TAPA ABIERTA Mc 6USO:
RODAMIENTOS Y COPLAS | 50067677 | ESPACIADOR EJE TR.MESAS 52 A 8 | 4 | UN | PLANO CAP 26- 6100 ESPACIADOR EJE TR. MESAS 52 A 8 MC.B
RODAMIENTOS Y COPLAS | 54035183 | ORING NITRILO 79mm x 5.5mm | 30 | UN | DIMENSIONES DI 79MM X 5.5MMMATERIAL NBR 70ORING DE NITRILO PARA BRIDAS HIDRAULICASORING NITRILO 79mm x 5.5mmPLANTA DE COQUESISTEMA HIDRAULICO MAQUINAS
RODAMIENTOS Y COPLAS | 50045623 | PASADOR MC-A D40-20-280 | 4 | UN | (EN ZONAS MECANIZADAS),CON ACEITE CHESTERTON 740 O CON PINTURAANTICORROSIVA , SEGÚN CORRESPONDA .CADA REPUESTO DEBERÁ SER ENTREGADO IDENTIFICADO CON UN Nº DE PLANO Y NºDE ORDEN DE COMPRA , SOBRE O BAJO RELIEVE EN DONDEEL PROVEEDOR, DEBERÁ ENTREGAR LAS PIEZAS CON UNA PROTECCION (TOTAL) ÓLOS REPUESTOS DEBERÁN SER FABRICADOS DE ACUERDO CON ESPECIFICACIONES YMATERIALES INDICADOS EN EL PLANO.NO AFECTE LA VIDA UTIL.PASADOR MC-APLANO: D40-20-280USO: USO: BASE MOTOR VIBRADOR CORREAS N°35, 37
RODAMIENTOS Y COPLAS | 50112757 | PIEZAS GOMA | 2 | UN
RODAMIENTOS Y COPLAS | 50063291 | DESCANSO | 4 | UN | 5140864SPARES FOR 'GENERAL MOTORS' DIESEL ENGINES. DESCRIPTION PART # =========== ====== BUSHING
RODAMIENTOS Y COPLAS | 50092734 | RETEN COD. 4.958826.V | 2 | UN | SIGLA : DAN PARTNUMBER : 8.272910.Q-306
RODAMIENTOS Y COPLAS | 50107472 | JGO. SELLO 62BC14LA2 | 1 | UN
RODAMIENTOS Y COPLAS | 50020963 | EMPAQUETADURA 10X23 UNITED 300656H7 | 1 | JGO | : CILINDRO HIDR. DE LEVANTE 10 INH DIAMETRO X 23 INH CARRERA.EMPAQUETADURA
RODAMIENTOS Y COPLAS | 50030352 | BUJE CAP 4112135MC61 | 9 | UN | #N/A
RODAMIENTOS Y COPLAS | 50021988 | ESCOBILLA CARBON CLSH 531 | 15 | UN | .ANCHO : 31,5 MMENTRADA RECOCIDO CONTINUO, LPF.ESCOBILLA CONTACTO ELECTRICOESPESOR : 7,9 + 7,9 MMFABRICANTE: MERSENIDENTIFICACION EQUIPO DEL QUE ES PARTE:LONGITUD : 50 MMMOTOR "GE" MD804AERMOTOR CC DD MD804AER 20HP 725RPM ACUMULADORNUMERO PARTE : LRC/EG-367JPLANO : CLSH 531
RODAMIENTOS Y COPLAS | 50196600 | RODILLO 80035072-01 POS 63 | 21 | UN | ROLLER 70097981 POS 63 [Sund Birsta]
RODAMIENTOS Y COPLAS | 54002290 | EMPAQUETADURA ANILLLO O 19"X1/4" | 11 | UN | ANILLO 'O' (JUNTA TORICA)
RODAMIENTOS Y COPLAS | 50143680 | KIT DE SELLO 675300K Dropsa | 12 | UN | Mc. 0.115854.RKIT DE SELLO COD. 675300K DROPSA
RODAMIENTOS Y COPLAS | 50198544 | EJE VENTILADOR FRENO 15-1120.2 MC 2 | 1 | UN | - PLANO 15-1120.2 MC 2 - USO: GCCEJE VENTILADOR CENTRIFUGO FRENO
RODAMIENTOS Y COPLAS | 50078877 | NIPLE | 10 | UN
RODAMIENTOS Y COPLAS | 50147916 | EJE D40-25-963A MC-2 (1) | 1 | UN | EJE D40-25-963A MC-2 (1)
RODAMIENTOS Y COPLAS | 54034810 | PAPELERO PLASTICO 34 LTS | 9 | C/U | ALTO: 50 CMANCHO: 37 CMCON TAPALARGO: 30 CMMARCA SOGA O SIMILARPAPELERO PLASTICO 34 LITROS
RODAMIENTOS Y COPLAS | 50185806 | RODAMIENTO SKF 22212 EK/C3 | 2 | UN | FABRICANTE SKFLINK DE CATALOGO ADJUNTONUMERO DE PARTE: 22212 EK/C3RODAMIENTOS DE RODILLOS A ROTULA
RODAMIENTOS Y COPLAS | 50074903 | EMPQ.DIN 2690 DN200 ( 220X 273X2)PN16RF. | 50 | UN | SIGLA : DAN PARTNUMBER : 8.150017.B- 102
RODAMIENTOS Y COPLAS | 50083891 | ESPACIADOR | 5 | UN | ERSPARES FOR 'JEIL' REDUCER, TYPE JK-HT, 19 KW, 4P, I=1/30, AS PER CATALOG 3/14: REF. # DESCRIPTION === =========== 20 SPAC
RODAMIENTOS Y COPLAS | 50083910 | ESPACIADOR | 5 | UN | CERSPARES FOR 'JEIL' REDUCER, TYPE JK-HT, 3,7 KW, 4P, I=1/30, AS PER CATALOG 3/14: REF. # DESCRIPTION === =========== 20 SPA
RODAMIENTOS Y COPLAS | 50026949 | EMPAQUETADURA TIPO B WABCO PC1243 | 16 | UN | JUNTAO TIPO B PARA FRENOS AIRE WESTINGHOUSE.
RODAMIENTOS Y COPLAS | 50041396 | ANILLO "O SIGNODE 62BC14KM03" | 5 | UN | ANILLO "O"
RODAMIENTOS Y COPLAS | 50049660 | SELLO ACEITE MET 125x150x12 mm 49210 | 13 | UN | ANCHO SELLO: 12 MMT.DIAMETRO EJE A ALOJAR: 125 MMTDIAMETRO ORIFICIO ALOJAMIENTO: 150 MMTJUNTA REFUERZO METALICONUMERO PARTE FABRICANTE: 49210
RODAMIENTOS Y COPLAS | 50115404 | PLACA SEPARADOR 63EF07B | 4 | UN
RODAMIENTOS Y COPLAS | 54008248 | ABRAZADERA PART BASE AC SOLDAR 15MM | 61 | UN | ABRAZADERALDAR.
RODAMIENTOS Y COPLAS | 50075320 | RES.TENSION ITEM 1 | 2 | UN
RODAMIENTOS Y COPLAS | 50107217 | EJE POLEA 4.7/16" X 66.1/2" FP-20-882 | 2 | UN | (EN ZONAS MECANIZADAS), CON ACEITE CHESTERTON 740 O CON PINTURAANTICORROSIVA, SEGÚN CORRESPONDA.CADA REPUESTO DEBERÁ SER ENTREGADO IDENTIFICADO CON UN Nº DE PLANO Y NºDE ORDEN DE COMPRA, SOBRE O BAJO RELIEVE EN DONDEEJE POLEA 4.7/16" X 66.1/2"EL PROVEEDOR, DEBERÁ ENTREGAR LAS PIEZAS CON UNA PROTECCION (TOTAL) ÓLOS REPUESTOS DEBERÁN SER FABRICADOS DE ACUERDO CON ESPECIFICACIONES YMATERIALES INDICADOS EN EL PLANO.NO AFECTE LA VIDA UTIL.PLANO: FP-20-882USO: POLEAS CORREA N°31
RODAMIENTOS Y COPLAS | 50180627 | VOLANTE 25-11548.1 | 2 | C/U | ENTREGAR EN BODEGA H026 (50)VOLANTE 25-11548.1
RODAMIENTOS Y COPLAS | 50137144 | PASADOR CILINDRO D40-25-461 MC. 1 | 1 | UN
RODAMIENTOS Y COPLAS | 50039127 | RUEDA DENTADA MC-8i D40-22-527 | 1 | JGO | (EN ZONAS MECANIZADAS), CON ACEITE CHESTERTON 740 O CON PINTURAANTICORROSIVA, SEGÚN CORRESPONDA.CADA REPUESTO DEBERÁ SER ENTREGADO IDENTIFICADO CON UN Nº DE PLANO Y NºDE ORDEN DE COMPRA, SOBRE O BAJO RELIEVE EN DONDEEL PROVEEDOR, DEBERÁ ENTREGAR LAS PIEZAS CON UNA PROTECCION (TOTAL) ÓLOS REPUESTOS DEBERÁN SER FABRICADOS DE ACUERDO CON ESPECIFICACIONES YMATERIALES INDICADOS EN EL PLANO.NO AFECTE LA VIDA UTIL.PLANO: D40-22-527RUEDA DENTADA MC-8iUSO: ACCIONEMIENTO TALADRO PERFORADORA A.HORNO N°2
RODAMIENTOS Y COPLAS | 50082037 | BASTIDOR SIST.TOMA TEMP.ACERO | 2 | UN
RODAMIENTOS Y COPLAS | 50174340 | PASADOR COD. 0.014968.C/012 | 2 | UN | PASADOR COD. 0.014968.C/012
RODAMIENTOS Y COPLAS | 52001101 | LAPIZ CERA MADERA ROJO 1/2"X4-1/2" | 205 | UN | LAPIZ CERA MADERA ROJO 1/2 PULGADAS X 4.1/2 PULGADAS
RODAMIENTOS Y COPLAS | 54008384 | PERNO ACERO CAB HEX 7/8X3-1/2 SAE | 160 | UN | 25.ILO: 2A GRUESOPERNO
RODAMIENTOS Y COPLAS | 50039152 | PERNO ESPARRAGO MC-10 70-8771 | 9 | UN | (EN ZONAS MECANIZADAS), CON ACEITE CHESTERTON 740 O CON PINTURAANTICORROSIVA, SEGÚN CORRESPONDA.CADA REPUESTO DEBERÁ SER ENTREGADO IDENTIFICADO CON UN Nº DE PLANO Y NºCON TUERCAS (MC-21, MC-22, MC-26)DE ORDEN DE COMPRA, SOBRE O BAJO RELIEVE EN DONDEEL PROVEEDOR, DEBERÁ ENTREGAR LAS PIEZAS CON UNA PROTECCION (TOTAL) ÓLOS REPUESTOS DEBERÁN SER FABRICADOS DE ACUERDO CON ESPECIFICACIONES YMATERIALES INDICADOS EN EL PLANO.NO AFECTE LA VIDA UTIL.PERNO ESPARRAGO MC-10PLANO: 70-8771USO: TAMBOR DE IZAR Y CIERRE TORRE DESCARGA N°2
RODAMIENTOS Y COPLAS | 54023139 | INTERR EMBUT 2P 20 A 250 V BRYANT | 5 | UN | ***CORRIENTE : 20 AMPERFABRICANTE : LEVITONINTERRUPTOR EMBUTIDO PALANCA ACNUMERO PARTE : 1222-2VOLTAJE : 120 / 277 VOLT.
RODAMIENTOS Y COPLAS | 50077154 | PERNO ARMADO 4.007742.B | 4 | UN | DESCRIPCION CODIGO DAN =========== PLANO CAP/DAN ========== ============= PERNO ARMADO TUERCA-CONTRATUER4.007742.B 8.004038.D MC.379TREN TERMINADOR ALAMBRON GUILLOTINA VOLANTE CVB 6200 ============================
RODAMIENTOS Y COPLAS | 50107822 | RES.BOQUILLA INYECT | 13 | UN
RODAMIENTOS Y COPLAS | 50204602 | 80050807-01 POS 009 Cod. 80026420-01 | 2 | UN | CAÑERIA 80050807-01 POS 009 Cod. 80026420-01SUND BIRSTA
RODAMIENTOS Y COPLAS | 50111245 | SOPORTE 20-1510 | 3 | UN | PLANO CAP 20-1510SOPORTE
RODAMIENTOS Y COPLAS | 50038250 | ANILLO LUBRICADOR BP GARDNER 65S18 | 1 | UN | ANILLO LUBRICADOR BP
RODAMIENTOS Y COPLAS | 50108732 | ANILLO O | 48 | UN
RODAMIENTOS Y COPLAS | 50147202 | Conector Hembra 4mm Lengüeta Sold. Rojo | 100 | UN | 4 MM LENGUETA SOLDADA ROJOCódigo de producto RS: 433-3326CONECTOR HEMBRAFabricante: Multi ContactNúmero Parte fabricante: 23.0450-22RS ChileUBICACIÓN: COLADA CONTINUA PLANCHONESUso:Instalación de puntos de prueba Cubículos MCC EAM 1Vendedor:
RODAMIENTOS Y COPLAS | 50071985 | PASADOR SQUARE D B50903-401-17 | 1 | UN | (Bull.5010-14, page 6 B50903-401-17 Item 44)DESCRIPTION : PINELECTRIC COMPONENTSMANUFACTURER : SQUARE-DPART NUMBER : B50903-401-17PIN FOR BRAKES
RODAMIENTOS Y COPLAS | 50021941 | ESCOBILLA CARBON M44A WESTINGHOUSE | 14 | UN | .ESCOBILLA, CONTACTO ELECTRICOFABRICANTE: CARBONE LORRAINEMATERIAL : CARBON GRADO M-44ANUMERO PARTE : CLC-PL/159NUMERO PARTE : S222319.
RODAMIENTOS Y COPLAS | 50157118 | INDICADOR NIVEL DE ACEITE GORMAN RUPP | 4 | UN | Indicador nivel aceite bombas GORMAN-RUPPmodelo T10A61S-BN° parte S1471PLANTA DE COQUEPLANTA DE FENOLES..
RODAMIENTOS Y COPLAS | 50076237 | MEDIO BUJE BRONCE | 2 | UN
RODAMIENTOS Y COPLAS | 50182760 | CHAVETA MESA ROMANA 15-2092.1 MC. 160 | 6 | UN | CHAVETA MESA ROMANA 15-2092.1 MC. 160
RODAMIENTOS Y COPLAS | 54006877 | *PRISAPAPEL CONT ORIGINAL BLANCO 11X91/2 | 4 | CJ | DO ORIGINAPAPEL: OFICINA; MULTIPROPOSITO
RODAMIENTOS Y COPLAS | 50051728 | TUERCA FIJACION AN-16 | 37 | UN | LINK DE CATALOGO ADJUNTONUMERO PARTE AN-16TUERCA FIJACION
RODAMIENTOS Y COPLAS | 50052102 | GRASERA 1/8 HI ALEMITE C-69 | 47 | UN | GRASERA 1/8" HILO INTERIORHEX SIZE: 5/8 INCHNOMBRE DEL FABRICANTE: ALEMITENUMERO PARTE FABRICANTE: C - 69OVERALL LENGHT: 31/32 INCHSHANK LENGHT:---STANDARD BUTTON HEAD FITTINGSTHREAD (m) NPTF: 1/8 INCH
RODAMIENTOS Y COPLAS | 50045341 | EMPAQUETADURA 196X196X3MM 29-23199 Mc5 | 8 | UN | CONJUNTO SOPORTE VERTICAL L-B DIMENSIONES: 196 X 196 X 3 MM EMPAQUETADURAS MC-05 MATERIAL: FIBERFRAX 440 J NUMERO DE PLANO: 29-23199 SERIE 200 2-15/16 PG RODILLO Nº 1 HORNO. TIPO/MODELO: P-293 USO:
RODAMIENTOS Y COPLAS | 50054836 | ELEMENTO FLEX DODGE 011112 | 1 | UN | 0ADAPTADORPARTE: ACOPLAMIENTO PARA-FLEX
RODAMIENTOS Y COPLAS | 50142416 | TUERCA DE FIJACIÓN SKF KM 27 | 2 | UN | FABRICANTE: SKFNUMBERO DE PARTE: KM 27TUERCA DE FIJACIÓN
RODAMIENTOS Y COPLAS | 50074879 | EMPQ.DIN 2690 DN 100 ( 115X 152X2)PN 6. | 100 | UN | SIGLA : DAN PARTNUMBER : 8.321891.T- 112
RODAMIENTOS Y COPLAS | 50141042 | UNION TUBO 4 MM. 6580-4 | 49 | C/U | MARCA: CAMOZZI O EQUIVALENTENUMERO PARTE: 6580-4UNION TUBO 4 MM.
RODAMIENTOS Y COPLAS | 50094618 | REFLECTOR PL80 | 4 | UN | REFLECTOR, MODEL PL-80A. MANUFACTURER : ERWIN SICK GMBH PART.# 1-003-865
RODAMIENTOS Y COPLAS | 50064989 | BOB. 380 | 2 | UN | COIL, 380VAC, FOR STARTERS ON FOR 'LINCOLN' WELDER. PART # : XL-22A
RODAMIENTOS Y COPLAS | 50051954 | ELEMENTO REP VALV TAYLOR WINFIELD U10049 | 10 | JGO | ELEMENTO REPARACION VALVULASE DISEÑO: VALVULA DIRECCIONAL.
RODAMIENTOS Y COPLAS | 50077813 | PISTA INF. MC-20 | 2 | UN
RODAMIENTOS Y COPLAS | 50077823 | COJINETE INF. MC-26 | 2 | UN
RODAMIENTOS Y COPLAS | 50129711 | MANOMETRO A BRIDA D.63 0-250BAR | 5 | UN | FABRICANTE : “DAN”MANOMETRO A BRIDA D.63 0-250BARN° DE PARTE : NR 0.096366.C
RODAMIENTOS Y COPLAS | 50130553 | VARIADOR DE FRECUENCIA MOD.SINAMICS G150 | 1 | UN | CARACTERÍSTICAS DE ENTRADA : 380 V AC 3-F, 294ACARACTERÍSTICAS DE SALIDA : 480 V AC 3-F, 260AFABRICANTE: SIEMENSMEDIDAS FÍSICAS: 0.6X0.8X2.1 MTS.MODELO: SINAMICS G150N°PARTE: 6SL3710-1GE32-6AAO-ZVARIADOR DE FRECUENCIA
RODAMIENTOS Y COPLAS | 50179632 | PASADOR 15-2810.1 MC-Al 12 | 4 | UN | PASADOR 15-2810.1 MC-Al 12
RODAMIENTOS Y COPLAS | 50187724 | VÁLVULA RELIEF MODELO RDDA-LAN | 1 | UN | CAUDAL 25 GPMMARCA: SUNMETODO DE AJUSTE POR TORNILLOMODELO: RDDA-LANRANGO 500-3000PSIVÁLVULA RELIEF
RODAMIENTOS Y COPLAS | 54012785 | COPLA REDUC. SOLDAR BISEL 1440WOG 6 X 3 | 4 | UN
RODAMIENTOS Y COPLAS | 50027528 | JGO REPARACION PETROLEUM MACHINERY | 3 | UN | JUEGO REPARACION
RODAMIENTOS Y COPLAS | 50049469 | MEDIA COPLA 2.125" CATALOGO 23-2002" | 1 | UN | DIA. 2.125"MEDIA COPLA ITEM 28NUMERO DE CATALOGO FP- 23-2002NUMERO DE PARTE: 01-90609PLANO:14-39485MUBICACION: ACERIA CONOXUSO:ACOPLAMIENTO MOTOR BOMBA,ESCORIADORA THOMPSON
RODAMIENTOS Y COPLAS | 50050453 | MEDIA COPLA 1.250" 232002" | 1 | UN | MEDIA COPLA DIA. 1.250"
RODAMIENTOS Y COPLAS | 50041765 | EJE Mc-C CAP FP-29-748 | 2 | UN | EJE MC-C LINEA DE CORTE HOJALATA NUMERO DE PLANO: FP-29-748 TIPO/MODELO: WEAN-21130 USO: CAJA COMBINADORA.
RODAMIENTOS Y COPLAS | 52003896 | RESORTE DE DISCO 28x14.2x1 MM. SCHNORR® | 173 | UN | COD. 010 000 BRESORTE DE DISCO PLANO R-130 MC. 3RESORTE DE DISCO 28x14.2x1 MM. SCHNORR®RESORTE DE DISCO PARA EJE VASTAGO.
RODAMIENTOS Y COPLAS | 54002873 | BUJE NEGRO 1"X1/2" 300LB VALVULAS IND | 43 | UN | IONALES: NEGRO 300 PS SIN COSTURAREDUCTOR TUBERIA
RODAMIENTOS Y COPLAS | 50028504 | INDUCIDO MOTOR PARTIDA DEVES Y ROJAS | 2 | UN | INDUCIDO MOTOR PARTIDA
RODAMIENTOS Y COPLAS | 50172970 | TENAZA RS-582 Tipo 1 | 1 | UN | 42-XX))Nota: El Plano RS, indica un material Acero Forjado SAE 1060, (Comosugerencia estas tenazas se pueden fabricar en Plancha A36 (antes ASTMTENAZA RS-582 Tipo 1
RODAMIENTOS Y COPLAS | 50054741 | SOPORTE CAJA CAMB D-21 NISSAN 11220F4001 | 7 | UN | CAMBIO-VEHICULOSSOPORTE:MONTAJES
RODAMIENTOS Y COPLAS | 52002510 | GRILLETE | 1 | UN | be cumplir con las notas de las observaciones del plano y entregar certificados de ellas.Confeccionar Grillete Mc-80, segun plano CAP 70-2580 Rev. B, compuesto y armado por piezas Mc-81 - 82 y 83. NOTA: Proveedor de
RODAMIENTOS Y COPLAS | 50028212 | SILENCIADOR PARKER HANNIFIN EM50 | 10 | UN | SILENCIADOR
RODAMIENTOS Y COPLAS | 50060009 | BUJE ARMATURE PN282A898P1 GE | 3 | UN | PART.# =========== ============ BUSHING,FOR ARMATURE GENERAL ELECTRIC FOR 'GE' IC9528A104A, 573A608P11+ N401P25 MAGNET BRAKE. (Bull.GEF-4022,page 8 Ref.47).ELECTRIC COMPONENTS. ==================== RENEWAL PARTS FOR BRAKE. ======================== DESCRIPTION MANUFACTURER
RODAMIENTOS Y COPLAS | 50179252 | PLETINA 4.392338.C DANIELI | 2 | UN | DANIELI 8.090597.W/329PLETINA 4.392338.C
RODAMIENTOS Y COPLAS | 54011841 | MANGA SOPORTE | 2 | UN | CSS2 PROTECCIÓN MEDIO AMBIENTE. La formulación de los materiale ============= DESCRIPCION FABRICANTE ==== manipularlos y neutralizarlos. Además debe indicar código de riesgo con normalización nacional y/o internacional.======= # CATALOGO ========== MANGA SOPORTE RAYCHEMa posible, el proveedor deberá informar sobre los agentes contaminantes, su concentración y los métodos recomendados paraCOMPONENTES ELECTRICOS ====================== TERMINACIONESs suministrados, estarán libres de sustancias contaminantes para la salud humana o el medio ambiente. En el caso que esto no se
RODAMIENTOS Y COPLAS | 52015668 | MALLA 5 MM SEC. LUZ 1-1/2” - 1.5 X 1.5 | 2 | UN | DIMENSIONES: 1.50 M X 1.50 M.LUZ ENTRE ALAMBRE: 1-1/2 PULGADASMALLA 5 MM SEC. LUZ 1-1/2" - 1.5 X 1.5 MMALLAS ACERO ONDULADAPLANTA DE COQUE.SECCIÓN ALAMBRE: 5 MM.USO: LABORATORIO
RODAMIENTOS Y COPLAS | 54011767 | ETIQUETA AUTOADH.RECTANG. KT 55000 PSI | 1000 | UN | ======= KT 55000 PSI RECTANG 20.0 X 10.5 3 FORM.481637 PROTECCIDE ACUERDO A MUESTRA. EMBALADAS EN PAQUETES DE 500 ETIQUETAS, FAJADOS Y ENVUELTOS EN PAPEL KRAFETIQUETA AUTOADHESIVA, CONFECCIONADA EN PVC, PARA IDENTIFICAR PLANCHAS DE ACERO, UNITARIA, FORMATO Y COLORESna o el medio ambiente. En el caso que esto no sea posible, el proveedor deberá informar sobre los agentes contaminantes, sÓN MEDIO AMBIENTE. La formulación de los materiales suministrados, estarán libres de sustancias contaminantes para la salud humaormalización nacional y/o internacional.T. DESCRIPCION FORMATO/TAMANO cm. COLORES ============ ==================u concentración y los métodos recomendados para manipularlos y neutralizarlos. Además debe indicar código de riesgo con n
RODAMIENTOS Y COPLAS | 50138047 | GOLILLA 15-568.3 DMH450290.1 | 30 | UN | GOLILLA 15-568.3 DMH450290.1
RODAMIENTOS Y COPLAS | 50062493 | CODO 3/8 X1/8 | 24 | UN | RENEWAL PARTS FOR 'FARVAL' LUBRICATING EQUIPMENT : PART # DESCRIPTION ====== =========== ELBOW, 3/8'x1/8' U-7D1
RODAMIENTOS Y COPLAS | 50142235 | Anillo MC-8 26-4335 | 2 | UN | Anillo Mc 8L.P.C.Numero de Plano Cap: 26-4335RODILLOS VERTICALESUSO:
RODAMIENTOS Y COPLAS | 54007879 | NIPLE NEGRO 1/2X2 300LB | 59 | UN | DE ORDEN DE COMPRA.: ACEROBOQUILLA ROSCADA
RODAMIENTOS Y COPLAS | 50092296 | TRANSISTOR RFM9860 | 4 | UN | == MOTOROLA INC. 4800869860ELECTRIC COMPONENTS. ==================== TRANSISTORS. ============ MANUFACTURER PART.# ============ ====
RODAMIENTOS Y COPLAS | 50202786 | SOPORTE 25-11576_1 MC. 20 | 1 | UN | Plano 25-11576_1 25-11577_1; MC 20 MAT. AC. ASMT A-36
RODAMIENTOS Y COPLAS | 54002424 | EMPAQUETADURA NEOPRENO 3-1/8X4-1/2X1/8" | 11 | UN | A.ETRO EXTERIOR: 4-1/2 INHJUNTA
RODAMIENTOS Y COPLAS | 50074046 | EMPAQUETADURA DN250 ( 274X 330X2)PN16 | 35 | UN | SIGLA : DAN PARTNUMBER : DP01PA-JA02-P7100-CM001
RODAMIENTOS Y COPLAS | 54009570 | ALAMBRE PIANO RESOR 19 MWG 0.043-1.09MM | 1360.44 | G | ALAMBRE PIANO ACERO
RODAMIENTOS Y COPLAS | 50042487 | RESORTE CAP 25-3578 MC. U | 2 | UN | RESORTE
RODAMIENTOS Y COPLAS | 50110384 | PL.DESGASTE DERECHA 20 X 133 X 351 M | 1 | UN
RODAMIENTOS Y COPLAS | 50110393 | PL.DESGASTE IZQUIERDA 20 X 133 X 351 M | 1 | UN
RODAMIENTOS Y COPLAS | 50091535 | REST.FIJA VITRIFIC. 10.0 W 0.2 OH | 6 | UN | WATTS TYPE (OR EQUAL) ==== ===== =============== .2 10 GE 68A7020 P200AELECTRONIC COMPONENTS ========== ========== VITREUS RESISTORS. FIXED. 5% ERROR. ======= ========== ====== ========= OHMS
RODAMIENTOS Y COPLAS | 50112934 | AAGLLO ESPACIADOR | 2 | UN
RODAMIENTOS Y COPLAS | 54006704 | FUSIBLE 80A 500V LEGRAND 16040AM | 10 | UN | BASE CUCHILLA CORRIENTE: 80 AMPER, NOMBRE DEL FABRICANTE: LEGRAND, NUMERO PARTE FABRICANTE: 16040AM, TAM 00 VOLTAJE: 500 VOLT,FUSIBLE PROTEGIDO,RASGOS ESPECIALES:
RODAMIENTOS Y COPLAS | 54013152 | CODO 90 TUBO TUBO 3/8 6LM6-316 | 6 | UN
RODAMIENTOS Y COPLAS | 50204163 | ANILLO CENTRAL C/ O´RING,MODELO DN 10/16 | 6 | UN | KIT ANILLO CENTRAL CON O´RING, MODELO DN 10/16,MARCA: LEYBOLD O SIMILAR,MATERIALES ALUMINIO AW-6082-T6 / FPM, NUMERONUMERO PARTE: 182-56PARTE 182-56, USO TRANSMISOR DE PRESIÓN,UBICACIÓN ESTACIÓN DE VACÍO.
RODAMIENTOS Y COPLAS | 50076828 | HORQUILLA 4 X 2 | 1 | UN | HORQUILLA 75 X 51 X 143 MM, ROSCA HEMBRA 1.1/4-12 UNF.-REPUESTOS PARA CILINDROS HIDRAULICOS 'REVESOL' =======
RODAMIENTOS Y COPLAS | 50044409 | CAJA ACERO SAE 1020 70-3522 Mc 4 | 1 | UN | CAJA PORTA RODAMIENTO Mc-4GRUA WHITINGMTZA.MATERIAL ACERO SAE 1020NUMERO DE PLANO CAP: 70-3522RUEDAS MOTRIZ GUIA TRASL CARROUSO:
RODAMIENTOS Y COPLAS | 50044703 | PASADOR Mc 49 70-5433.1 | 3 | UN | GRUA ESCORIA AA.HH. 2NUMERO PLANO CAP: 70-5433.1PALA BLAW KNOXPASADOR Mc 49USO:
RODAMIENTOS Y COPLAS | 50140349 | BUJE 15-4120.1 MC.2 0.225923.X | 4 | UN | BUJE 15-4120.1 MC.2 0.225923.X
RODAMIENTOS Y COPLAS | 52000642 | TINTA TRAZADO AZUL SPRAY SPRAYON- SIMILA | 3 | UN | FABRICANTE: SPRAYON O SIMILAR INFORMACION ADICIONAL: ENVASE AEROSOL 369 GRTINTA AZUL PARA TRAZADOS
RODAMIENTOS Y COPLAS | 50158904 | TENSOR 25-844_3b MC. 311 | 1 | UN | NATERIAL AC. SAE 1045TENSOR MC 311 25-844_3b MC. 311
RODAMIENTOS Y COPLAS | 50089305 | PLACA PROTECCION | 1 | UN | PUMP WORTHIGTON REF.2 MODEL:8M-193 G-19-A PLATE REFUGE REF.185 PART:2114936 FP-23-1797
RODAMIENTOS Y COPLAS | 50108615 | COPLA | 1 | UN | COPLA B9-05PLANTA DE COQUESistema Motriz Alternación
RODAMIENTOS Y COPLAS | 50032817 | PUNTA LIMPIADORA TIPO R 10B10421 | 12 | UN | CONVEYOR PESADOR INFERIOR A FABRICANTE: NIPPON KOKAN NUMERO DE PLANO: 10B1042 MC-1 PLANTA DE COQUE PUNTA LIMPIADORA TIPO R MC-1
RODAMIENTOS Y COPLAS | 50063138 | COMPENSADOR 1.1/2' ITEM 100 165110 2080 | 1 | UN | JUNTA EXPANSION DE GOMA K16S-40 DE 1.1/2' DIA. PARA 3000 psi. PLANO 36740.0 / ITEM-100 SECCION 165110 POS. 2080
RODAMIENTOS Y COPLAS | 50108896 | GUIA MC-87 33-7377 | 5 | UN | (EN ZONAS MECANIZADAS),CON ACEITE CHESTERTON 740 O CON PINTURAANTICORROSIVA , SEGÚN CORRESPONDA .CADA REPUESTO DEBERÁ SER ENTREGADO IDENTIFICADO CON UN Nº DE PLANO Y NºDE ORDEN DE COMPRA , SOBRE O BAJO RELIEVE EN DONDEEL PROVEEDOR, DEBERÁ ENTREGAR LAS PIEZAS CON UNA PROTECCION (TOTAL) ÓGUIA MC-87LM : LM 33-7356LOS REPUESTOS DEBERÁN SER FABRICADOS DE ACUERDO CON ESPECIFICACIONES YMATERIALES INDICADOS EN EL PLANO.NO AFECTE LA VIDA UTIL.PLANO: 33-7377USO: PUERTAS HORNOS PLANTA DE COQUE
RODAMIENTOS Y COPLAS | 50083573 | PASADOR AN-7577S | 1 | UN
RODAMIENTOS Y COPLAS | 50106387 | SELLO ACEITE | 7 | UN
RODAMIENTOS Y COPLAS | 54031251 | ADAPTADOR UNIVERSAL AC/DC 1500 MA | 10 | UN | ADAPTADOR UNIVERSAL AC/DC 1500 MAMARCA : SPIKE O EQUIVALENTEMODELO : PST 1500SWITCHING AC/DC 34.5-6-7.5-9-12 VOLTSUSO: CAMARAS DE COLADA CONTINUA
RODAMIENTOS Y COPLAS | 50042903 | CHAVETA Mc-G 25-3176 | 4 | UN | CHAVETAONAL: MATERIAL DE FABRICACION (MAESTRANZA).
RODAMIENTOS Y COPLAS | 50144935 | PASADOR Mc-8011 23-21313.1 | 1 | UN | FABRICANTE: SIEMENS VAIMEDIDAD: DIA. 30 X 47 M/MPASADOR Mc-8011PLANO: 23-21313.1UBICACION: SUB LANZA, ACERIA CONOXUSO:CARRO MAGAZINE. REMOVEDOR DE SONDA
RODAMIENTOS Y COPLAS | 54010285 | CORREA DENTADA 750H200 1/2 PASO 2 A 75 L | 4 | UN | as contaminantes para la salud humana o el medio ambiente. En el caso que esto no sea posible, el proveedor deberá informar sbe indicar código de riesgo con normalización nacional y/o internacional.obre los agentes contaminantes, su concentración y los métodos recomendados para manipularlos y neutralizarlos. Además deSIGLA : PARTNUMBER : LPF PROTECCIÓN MEDIO AMBIENTE. La formulación de los materiales suministrados, estarán libres de sustanci
RODAMIENTOS Y COPLAS | 50073107 | PASADOR | 5 | UN | REPUESTOS PARA GRUAS 'ALLIANCE' DESCRIPCION PLANO CAP =========== ========= PASADOR MC. 8 70-1825
RODAMIENTOS Y COPLAS | 50142191 | RODAMIENTO NJ 219 ECP/P6 | 1 | UN | RODAMIENTO NJ 219 ECP/P6 "SKF"
RODAMIENTOS Y COPLAS | 50048482 | TRANSDUCTOR DE PRESIÓN 617-497 | 1 | UN | 0-30 MPX2200DFabricante: LECONUMERO DE PARTE: 617-497TRANSDUCTOR DE PRESIÓN
RODAMIENTOS Y COPLAS | 50098367 | VAST. VALVUL | 14 | UN | VALVE ROD MANUFACTURER : MAGNETEK CONTROLS PART # : J-10403
RODAMIENTOS Y COPLAS | 50146377 | CAMISA D40-25-461 Mc. 6 | 2 | UN | CAMISA D40-25-461 Mc. 6
RODAMIENTOS Y COPLAS | 50192411 | PLACA SEGURO 15-4072.1 Mc. 05 | 30 | UN | PLACA SEGURO 15-4072.1 Mc. 05
RODAMIENTOS Y COPLAS | 50045840 | VIDRIO ARMADO 500X6X1140MM CAP | 2 | UN | VIDRIO MC-14
RODAMIENTOS Y COPLAS | 54009357 | PERNO CAB CIL HEX INT M12X110H | 126 | UN | HEXAGONO INTERIOR0 X CAJA.PERNO
RODAMIENTOS Y COPLAS | 50069908 | JGO.REP. VALV.DIRECCIONAL TMM7170.025 | 3 | UN | VALVE F18315 TO F18326 459057 FOR DG4V-5SPARE PARTS FOR 'CLECIM': TMM7170 VALVE STANDS FOR 'MP' HYDRAULIC SYSTEM TMM7170.025 GASKET KIT FOR DIRECTIONAL
RODAMIENTOS Y COPLAS | 50051560 | TUERCA FIJACION KM-25 | 2 | UN | LINK DE CATALOGO ADJUNTONUMERO PARTE KM-25TUERCA FIJACION
RODAMIENTOS Y COPLAS | 50197672 | FLANGE 3.252.776.0 MC. 338 | 1 | UN | FLANGE 3.252.776.0 MC. 338Plano General 8.334722.E/STD MC 338 - COD. 3.252.776.0 - Marca Danieli -USO: EJE CAJON GCC
RODAMIENTOS Y COPLAS | 50197980 | Tapa Mc-309 Danieli 4.268856.N | 1 | UN | 4.268856.N (Tapa Mc-309 DANIELI, plano conjunto 8.030841.C,correspondiente a Copla Seguridad BGVTapa Mc-309 Danieli 4.268856.N
RODAMIENTOS Y COPLAS | 50041495 | MANILLA 62BC14KK02 567518 SIGNODE | 1 | UN | FABRICANTE: SIGNODE NUMERO DE PARTE: 567518 NUMERO DE PLANO: 62BC14KK02 USO: FEEDWHEEL PRELOAD CYLINDER AND LINKAGERELEASE HANDLE (MANILLA)
RODAMIENTOS Y COPLAS | 50019724 | ANILLO O 64X2.6MM 70 SHORE OBSOLETO | 24 | UN | ANILLO 'O' (JUNTA TORICA)
RODAMIENTOS Y COPLAS | 50089417 | TORNILLO CONTRAPESO Mc-41 FP-19-4 | 2 | UN | BOMBA DE INCENDIOCATALOGO FP-19-4DWG E-1814EQUIPO FUERA DE SERVICION° DE PARTE T13052TORNILLO CONTRAPESO F1591 MC-41TURBINA TERRY TIPO Z1 SERIE 25403
RODAMIENTOS Y COPLAS | 50154118 | SEGURO RUEDA 15-3101.2 MC.06 | 8 | UN | SEGURO RUEDA 15-3101.2 MC.06
RODAMIENTOS Y COPLAS | 52011556 | Tapa Ajuste MC-304 PL 8.122120.Z | 5 | UN | Tapa Ajuste MC-304 PL 8.122120.Z4.404368.N (Danieli), Tapa Mc-304 de plano conjunto 8.122120.Z, conjuntorotor cabezal formador espira
RODAMIENTOS Y COPLAS | 54041590 | TERMOSTATO P- TERMO 1F RHEEM | 2 | UN | FABRICANTE : RHEEMPARA TERMO MODELO 82V80-2PART NUMBER : 680001486TERMOSTATO PARA TERMO MONOFASICO 170 DEG [SUP]
RODAMIENTOS Y COPLAS | 50075427 | BUJE BRONCE | 1 | UN
RODAMIENTOS Y COPLAS | 50032599 | PERNO COMPLETO MC-B2 D40-22-416 | 33 | UN | (EN ZONAS MECANIZADAS), CON ACEITE CHESTERTON 740 O CON PINTURAANTICORROSIVA, SEGÚN CORRESPONDA.CADA REPUESTO DEBERÁ SER ENTREGADO IDENTIFICADO CON UN Nº DE PLANO Y NºDE ORDEN DE COMPRA, SOBRE O BAJO RELIEVE EN DONDEEL PROVEEDOR, DEBERÁ ENTREGAR LAS PIEZAS CON UNA PROTECCION (TOTAL) ÓLOS REPUESTOS DEBERÁN SER FABRICADOS DE ACUERDO CON ESPECIFICACIONES YMATERIALES INDICADOS EN EL PLANO.NO AFECTE LA VIDA UTIL.PERNO COMPLETO MC-B2PLANO: D40-22-416USO: DISTRIBUIDOR ROTATORIO A.HORNO N°2
RODAMIENTOS Y COPLAS | 50066921 | CAPSULA RECEPTORA | 15 | UN | =========== CAPSULA TELEFONICA, BTU-1-0273.REPUESTOS PARA SISTEMAS DE COMUNICACION. DESCRIPCION
RODAMIENTOS Y COPLAS | 50040275 | PRENSA ESTOPA | 26 | UN | PRENSA ESTOPA
RODAMIENTOS Y COPLAS | 50200726 | Kit Caja de Conductos VDFD-C | 1 | UN | Kit Caja de Conductos VDFD-CMarca: DeltaModelo: MKC-EN1CB
RODAMIENTOS Y COPLAS | 50091491 | REST.FIJA MOLDEADA 10 W 100 OH | 2 | UN | ELECTRONIC COMPONENTS. ========== =========== RESISTORS. WIRE-WOUND. FIXED. MOLDED. ========== =========== ====== =======OHMS WATTS TYPE (OR EQUAL) ==== ===== =============== 100 10 GE 68A7020P100D
RODAMIENTOS Y COPLAS | 50059353 | CIRCUITO INTEGRADO | 2 | UN | == ====== GENERAL ELECTRIC MM550ELECTRONIC COMPONENTS ==================== INTEGRATED CIRCUITS ====================== MANUFACTURER PART.# ==========
RODAMIENTOS Y COPLAS | 50041975 | PERNO SUJEC CAP 25X1797 MC. 1 | 3 | UN | FABRICACION (MAESTRANZA).PERNO SUJECION MC-1
RODAMIENTOS Y COPLAS | 50055685 | CART. FILTRO AIRE N-003669. | 9 | UN | DESCRIPCION CODIGO DAN PLANO CAP/DAN ========== == CARTUCHO FILTRO AIRE N-003669.F 8.012834.P MC.101TREN TERMINADOR DE ALAMBRON CANALES DE LUBRICACION =====
RODAMIENTOS Y COPLAS | 50107848 | BRAZO | 1 | UN | BRAZO ITEM C2.09.2Larry - Auxiliares LevantePLANTA DE COQUE
RODAMIENTOS Y COPLAS | 50107865 | PASADOR 53 X 104 MM | 1 | UN | Accionador Tapas Nº 1PASADOR 53 X 104 MMPLANTA DE COQUE
RODAMIENTOS Y COPLAS | 50107874 | GOLILLA ESFERICA | 1 | UN | Accionador Tapas Nº 1GOLILLA ESFERICAITEM C2.09.7PLANTA DE COQUE
RODAMIENTOS Y COPLAS | 50107891 | PASADOR C/BUJE | 2 | JGO | Accionador Tapas Nº 1ITEM C2.09.10PASADOR CON BUJEPLANTA DE COQUE
RODAMIENTOS Y COPLAS | 50108376 | SOPORTE LEVANTADOR TAPAS | 1 | UN | Accionador Tapas Nº 1PLANTA DE COQUESOPORTE LEVANTADOR DE TAPAS ITEM C2.09.5
RODAMIENTOS Y COPLAS | 50038918 | INTERRUPTOR COMBUSTIBLE TAYLOR 2733142 | 1 | UN | SENDER FUEL
RODAMIENTOS Y COPLAS | 50027381 | CUBETA TIMKEN 3732 | 6 | UN | CUBETA
RODAMIENTOS Y COPLAS | 50111630 | ENGRANAJE | 1 | UN
RODAMIENTOS Y COPLAS | 54008140 | TE REDUCCION SOLDAR BISEL 4X1-1/2X4 | 6 | UN | #N/A
RODAMIENTOS Y COPLAS | 50050989 | EMPAQUETADURA CSH D40-23-522 | 4 | UN | DUREZA: 70 SHOREEMPAQUETADURAMATERIAL: NITRILOMEDIDAS: DE 138 X 166 X 15 MM.,PLANO : D40-23-522
RODAMIENTOS Y COPLAS | 50080810 | PINON | 1 | UN | = 15 1st PINIONSPARES FOR 'JEIL' SPEED REDUCER, MODEL JK-HT, 3.7 KW, 4P, I=1/65, AS PER CATA- LOG 3/14 : REF. # DESCRIPTION === ==========
RODAMIENTOS Y COPLAS | 50171365 | SUB BASE ABE7 8 CANALES | 1 | UN | Fabricante: Schneider ElectricN° de Parte: ABE7 CPA02Sub Base ABE7 para Distribución Pasiva de 8 canales
RODAMIENTOS Y COPLAS | 50196506 | TRANSFORMADOR CARRIL DIN 208-600 A115VAC | 1 | UN | FABRICANTE : BLOCKNUMERO PARTE : USTE250/2X115POTENCIA : 250 VATRANSFORMADOR CARRILV1 :208 A 600VAC OUT : 115VAC
RODAMIENTOS Y COPLAS | 50041097 | BUJE BRONCE Mc-D.EJE PIV.GUIA DIRECCIONA | 2 | UN | BUJE BRONCE Mc-D.EJE PIVOTEO GUIA DIRECCIONAL.L.P.C.MATERIAL: BRONCE SAE 64.NUMERO DE PLANO CAP: 26-17234.USO:
RODAMIENTOS Y COPLAS | 50210029 | PERNO REAL MK-2 DM06314 | 1 | UN | DE FABRICACIÓNLIMPIADOR DE PUERTASMK-2 DM06314NOTA: PARA PLANO DM06314 RESPETAR 100% EL PLANOPERNO REAL LIMPIADOR DE PUERTASPLANTA DE COQUEUSO: MAQUINA EMPUJADORA Y MAQUINA EXTRACTORA.
RODAMIENTOS Y COPLAS | 50036256 | ANILLO 70-328 S 697-E2 | 5 | UN | 4.000" (DI) X 5.125" (DE)ANILLOS-697E-E2NUMERO DE PLANO: 70-328SIST. LEV. GRUAS CLEVELANDUSO:
RODAMIENTOS Y COPLAS | 54011845 | RELE PANEL ALARMA | 1 | UN
RODAMIENTOS Y COPLAS | 52004173 | SEGURO P-GANCHO CADENA 7/8 | 1 | JGO | .FABRICANTE : CROSBY,GANCHO : 1049176 (P-CADENA 7/8 - 52001768)Juego formado por:MODELO : S-4339,NUMERO PARTE : 1048732,RESORTE PARA USO INTENSIVO, LARGA DURACIONSEGURO ESTAMPADO DE TRABAJO PESADOSEGURO INTEGRADO, JUEGO.Ver información adjunta
RODAMIENTOS Y COPLAS | 54007537 | HUINCHA LATON P/LAINA 0.0016X100" | 15 | ROL | DE ESPECIFICACIONES / NORMAS: SAE CA-260MATERIAL DELGADO
RODAMIENTOS Y COPLAS | 50064431 | DIODO 225V 0.40A 1N645 | 105 | UN | 225 V 0.4 A 1N645ELECTRIC COMPONENTS. ==================== DIODES. ======= VOLTAGE CAPACITY JEDEC TYPE ======= ======== ==========
RODAMIENTOS Y COPLAS | 50035130 | BUJE Mc 6 70-3215 | 1 | UN | BUJE Mc 6NUMERO PLANO CAP: 70-3215
RODAMIENTOS Y COPLAS | 54002994 | FUSIBLE 8 A 500 V 10x38 MM LEGRAND | 30 | UN | CORRIENTE : 8 AMPERFABRICANTE : LEGRANDFUSIBLE DE CARTUCHOMEDIDAS : 10 x 38 MMNUMERO PARTE : 13308 GGVOLTAJE : 500 VOLT
RODAMIENTOS Y COPLAS | 50078938 | PERNO M12 X 35 0.000283.L | 425 | UN | ============= PERNO M12X35 0.000283.L B24203.010.000 MC.11== DESCRIPCION CODIGO DAN =========== PLANO CAP/DAN ==========0TREN TERMINADOR DE ALAMBRON COMPACTADOR Y ATADOR DE ROLLOS ============================
RODAMIENTOS Y COPLAS | 54006148 | CABLE TELEF EXT C- SOPORTE 18P 26 AWG | 50 | M | ARREGLO CONDUCTORES Y CANTIDAD: 18,CABLE, TELEFONICO,CALIBRE (TAMAÑO) CONDUCTOR: 26 AWG,CARACTERISTICAS ADICIONALES: C/SOPORTE
RODAMIENTOS Y COPLAS | 50123074 | CUBETA TIMKEN 653 | 5 | UN | FABRICANTE: TIMKEN, NUMERO PARTE FABRICANTE: 653.
RODAMIENTOS Y COPLAS | 50075454 | PERNO | 2 | UN | PLANO CAP 26-A3925 PERNO MC.A
RODAMIENTOS Y COPLAS | 50062105 | CJTO. SOPORTE D40-11-15 | 2 | UN | CONJUNTO SOPORTE H-23606 51CK0Formado por las siguientes MC's:Gasómetro Gas Alto Horno Kopper'sPLANO CAP D40-11-15PLANTA DE COQUETM-ac (R-L)TM-ag,TM-af Y TM-ad.
RODAMIENTOS Y COPLAS | 50070749 | PALANCA Mc-1 | 1 | UN | PALANCA Mc-1PLANO NKK PM05208PLANTA DE COQUESist. Cabezal Extractor Puertas Hornos
RODAMIENTOS Y COPLAS | 50044090 | TUERCA EJE MOTOR CAP D40 4-36 | 3 | UN | MOTOR MD 610 FPE8-1574 CC DS 50 HPNUMERO PLANO : D40-4-36PUENTE GRÚA CLEVELAND SUR NAVE 230 ROLLOS LPCTUERCA EJEUSO:
RODAMIENTOS Y COPLAS | 50074214 | EMPQ. 4.162225. | 1 | UN | DESCRIPCION CODIGO DAN =========== PLANO CAP/DAN ========== ============= EMPAQUETADURA 4.162225.R 8.032022.Q MC.302TREN TERMINADOR DE ALAMBRON CANALES DE LUBRICACION ===========================
RODAMIENTOS Y COPLAS | 50067622 | EJE GRUA A.ALIANCE #1 | 1 | UN | DESCRIPCION PLANO # =========== ======= EJE 70-4067 Mc-2REPUESTOS PARA GRUAS 'ADAMSON ALLIANCE'. CONFECCIONAR DE ACUERDO A ESPECIFICACIO- NES DE PLANOS INDICADOS.-
RODAMIENTOS Y COPLAS | 50067622 | EJE GRUA A.ALIANCE #1 | 1 | UN | DESCRIPCION PLANO # =========== ======= EJE 70-4067 Mc-2REPUESTOS PARA GRUAS 'ADAMSON ALLIANCE'. CONFECCIONAR DE ACUERDO A ESPECIFICACIO- NES DE PLANOS INDICADOS.-
RODAMIENTOS Y COPLAS | 50073282 | PASADOR Mc-11 70-7097 | 2 | UN | PASADOR MC-11PLANO CAP 70-7097REPUESTOS PARA PALAS 'HAYWARD CO.'
RODAMIENTOS Y COPLAS | 50052063 | SOPORTE SPH08.2103/MA/IA/JV DANIELI | 2 | UN | SOPORTE
RODAMIENTOS Y COPLAS | 50059313 | COPLA MC-5 CAP D40-23-460 | 2 | UN | ACERIA CONOXCOPLA MC-5PLANO: D40-23-460USO:ESTANQUE ADITIVOS, ESPESADORES
RODAMIENTOS Y COPLAS | 50059317 | COPLA MC-7 CAP D40-23-461 | 2 | UN | COPLA CORTA MC-7PLANO: D40-23-461UBICACION: ESPESADORES, ACERIA CONOXUSO: AGITADOR ESTANQUE ADITIVOS
RODAMIENTOS Y COPLAS | 50045477 | PLANCHA CAP 4112144MC157 | 10 | UN | PLANCHA MC-157
RODAMIENTOS Y COPLAS | 52001872 | ESLABON CONECTOR ASA 160-2 | 10 | UN | CADENA TRANSMISIÓN RODILLO DOBLEESLABON PARA CADENA DE RODILLOSNORMA : ASA 160-2
RODAMIENTOS Y COPLAS | 50043617 | FLANGE CAP 25-12157 MC-309 | 1 | UN | NUMERO DE PARTE: 4.027475.L NUMERO DE PLANO: 25-12157 MC-309 USO: DESCANSO LADO MOTRIZENTREGAR EN BODEGA H026 (50)FLANGES MC-309
RODAMIENTOS Y COPLAS | 50115206 | CORDON ENLACE NEGRO-FETAP | 27 | UN
RODAMIENTOS Y COPLAS | 50109856 | LIMPIADOR VASTAGO | 5 | UN
RODAMIENTOS Y COPLAS | 50097963 | RES.COD. B106.22 | 2 | UN | SIGLA : DAN PARTNUMBER : 8.307550.R-334
RODAMIENTOS Y COPLAS | 50079914 | ENGRANAJE SA-TR-2S057 | 1 | UN
RODAMIENTOS Y COPLAS | 50097203 | REOSTATO PN202A981G15 W | 1 | UN | =================== WESTINGHOUSE 202A9891G15ELECTRONIC COMPONENTS. ========== =========== RHEOSTAT. ========= OHMS VOLTS MANUFACTURER/PART.# ==== =====
RODAMIENTOS Y COPLAS | 50074513 | EMPQUETADURA 6X33 FP-22-1570 | 5 | JGO | EMPAQUETADURA 6X33PLANO CAP FP-22-1570
RODAMIENTOS Y COPLAS | 50140448 | SEPARADOR 15-639.3 MC 5.142868.D | 4 | UN | SEPARADOR 15-639.3 MC 5.142868.D
RODAMIENTOS Y COPLAS | 50154371 | RODAMIENTO SKF NU 215 ECJ | 3 | UN | DISEÑOS N-NU-NJ-NUPFABRICANTE SKFLINK DE CATALOGO ADJUNTONUMERO DE PARTE: NU 215 ECJRODAMIENTOS DE UNA HILERA DE RODILLOS CILINDRICOS,
RODAMIENTOS Y COPLAS | 50045593 | CHAVETA AC PARALELA Mc-57 41-44248 | 6 | UN | ***CHAVETA PARALELA MC-57COLADA CONTINUAMATERIAL ACERO SAE 1020PLANO: 41-44248.1USO: MAQUINA DE CORTE HEBRA
RODAMIENTOS Y COPLAS | 50031067 | BUJE BRONCE SAE 64 CAP 23-25860 | 1 | UN | BUJE MATERIAL: BRONCE SAE-64 (CA-937) PLANO CAP: 23-25860 USO: RASTRILLO LADO CERRO (PREDECANTADOR).
RODAMIENTOS Y COPLAS | 50092825 | PRENSA EMPAQUETADURA | 10 | UN | SPARES FOR 'FARVAL' LUBRICATING EQUIPMENT : PART NR. DESCRIPTION ======== =========== PACKING GLAND PG-50-1
RODAMIENTOS Y COPLAS | 54003148 | CARTUCHO TINTA CYAN HP C4836 | 4 | UN | NKJET 2800TINTA: CARTUCHO
RODAMIENTOS Y COPLAS | 50065654 | CAM. DESCARGA BBA.15M185/ | 2 | UN | SPARES FOR 'WORTHINGTON' PUMP MODEL 15M-185/2 =============== DESCRIPTION PART NR. =========== ======== SLEEVE, EXHAUST VW11162-67
RODAMIENTOS Y COPLAS | 50137681 | PLACA D40-25-501 MC. 40 | 2 | UN | PLACA D40-25-501 MC. 40
RODAMIENTOS Y COPLAS | 50076922 | ENCLAVAM. ASSEMBLY PNT5736 | 4 | UN | RENEWAL PARTS FOR 'LINCOLN' WELDER. DESCRIPTION PART.# =========== ====== ASSEMBLY INTERLOCK. T-5736
RODAMIENTOS Y COPLAS | 50056122 | ACOPLAMIENTO MC-B CAP 70-4613 | 1 | UN | ACOPLAMIENTO MC.Ben medidas generales, excepto los alojamientos y chaveterosMATERIAL: ACERO SAE 1045NOTA: Acoplamiento A y B del plano 70-4613 son igualesPLANO CAP 70-4613UBICACION: ACERIA CONOXUSO: CARRO TRASPASO CUCHARAS ACERO
RODAMIENTOS Y COPLAS | 50095267 | BALL VALVE PN210 DAN. 0.573928.A | 1 | UN | DN40 ISO 6162-1/SAE J518ACCORDING TO STD DAN 2.121.110BALL VALVE PN210DAN. Code 0.573928.A:obsolete code 0.315196.S replaced by 0.573928.ARef. Assembly: 8.336667.HXB 6800
RODAMIENTOS Y COPLAS | 54011830 | FUSIBLE 0,5 A 250 V | 119 | UN | .
RODAMIENTOS Y COPLAS | 50209890 | RESORTE DE COMPRESION / 57 300 10 00 1 | 12 | UN | / CATALOGO: 30 755 16 01 0- POS:130/ N°PARTE: 57 300 10 00 1/ USO: GRUPO ENDEREZADO VERTICAL INTERIOR RETA 13 UHSMARCA: SCHNELLRESORTE DE COMPRESION / 57 300 10 00 1
RODAMIENTOS Y COPLAS | 50022181 | CONO TIMKEN 72188C | 6 | UN | NOMBRE DEL FABRICANTE: TIMKEN NUMERO PARTE FABRICANTE: 72188-C.
RODAMIENTOS Y COPLAS | 54001551 | FUSIBLE 5A 250V BUSSMANN AGC5 | 515 | UN | 4 INH, MEDIDA DE CORRIENTE DEL INTERRUPTOR EN AMPERES: 5 AMP, TIPO Y RANGO VOLTAJE EN VOLTS: 250 VLT.FUSIBLE, DE CARTUCHO, NOMBRE DEL FABRICANTE: COOPER BUSSMANN, NUMERO PARTE FABRICANTE: AGC5, DIAMETRO TOTAL: 1/4 INH, LONGITUD: 1-1/
RODAMIENTOS Y COPLAS | 50076221 | HORQUILLA | 3 | UN | CONFECCIONAR SEGUN PLANO 23-23571: HORQUILLA MC.148
RODAMIENTOS Y COPLAS | 50042811 | PASADOR CAP 25-3569 REV.F MC-M | 3 | UN | MATERIAL ACERO SAE 1045 MC-M NUMERO DE PLANO: 25-3569 REV.F MC-M USO: MECANISMO ARTICULACIONPASADOR
RODAMIENTOS Y COPLAS | 50092247 | PORTAZAPATA MADERA PL CAP 70-3655 MC 47 | 12 | UN | CONFECCIONAR PORTAZAPATASPLANO 70-3655 MC 47.
RODAMIENTOS Y COPLAS | 50067905 | ESPARRAGO COMPLETO MC- 36 22-5276.1 | 6 | UN | (EN ZONAS MECANIZADAS), CON ACEITE CHESTERTON 740 O CON PINTURAANTICORROSIVA, SEGÚN CORRESPONDA.ARMADO CON:CADA REPUESTO DEBERÁ SER ENTREGADO IDENTIFICADO CON UN Nº DE PLANO Y NºCONTRATUERCA MC-T1DE ORDEN DE COMPRA, SOBRE O BAJO RELIEVE EN DONDEEL PROVEEDOR, DEBERÁ ENTREGAR LAS PIEZAS CON UNA PROTECCION (TOTAL) ÓESPARRAGO COMPLETO MC- 36LOS REPUESTOS DEBERÁN SER FABRICADOS DE ACUERDO CON ESPECIFICACIONES YMATERIALES INDICADOS EN EL PLANO.NO AFECTE LA VIDA UTIL.PLANO: 22-5276.1TUERCA MC-T2USO: VALVULA ECUALIZADORA Y ALIVIO AAHH Nº2
RODAMIENTOS Y COPLAS | 50065907 | TEMPORIZADOR NEUMATICO Off Delay TP40IA | 1 | UN | 1 NO/1 NC contactsfor A/AF/AL/AE contactorsManufacturer: Asea Brown BoveriOff Delay 0.1-40sPart Number: TP40IAPneumatic Timer
RODAMIENTOS Y COPLAS | 50128053 | CLEVIS AVANCE LP MC-3 PM06203 | 1 | UN | CLEVIS MC-3DEBE INCLUIR BUJE MC-13PLANO DETALLE PM-06203PLANO GENERAL PM-06112PLANTA DE COQUEPUSHER - MEPUSO: CLEVIS CILINDRO AVANCE LIMPIADOR DE PUERTAS
RODAMIENTOS Y COPLAS | 50141174 | LEVA MC-2 D40-41-430 | 2 | C/U | LEVA MC-2NOTA: REPUESTO PARA REPARACION BOMBA LUBRICACION MARCA BEKAPLANO: D40-41-430UBICACION: ESTACION DE VACIO, COLADA CONTINUAUSO: BOMBA LUBRICACIÓN BOMBA HOTWELL
RODAMIENTOS Y COPLAS | 50089252 | TORNILLO AC.INOX.5/8X2 | 83 | UN | PLANO CAP 29- 15627 TORNILLO AC.INOX.5/8X2 MC.P
RODAMIENTOS Y COPLAS | 50105369 | Golilla conica MC-t Rieles Mesa Carga | 12 | UN | Golilla conica Mk-TL.P.C.Material : Acero A36Plano 26-25585Rieles vigas mesas del horno #3USO:
RODAMIENTOS Y COPLAS | 50043878 | PASADOR CAP 4112188REVAMC6 | 11 | UN | NDICION Y COLADA CONTINUA).PASADOR AP 9040 S
RODAMIENTOS Y COPLAS | 50090651 | REST.ARMADA 50.00W 10.00 OHM | 2 | UN | ELECTRONIC COMPONENTS ===================== RESISTORS ========= OHMS WATTS MANUFACTURER ==== ===== PART # ============ 10 50 RELIANCE 608876-64R
RODAMIENTOS Y COPLAS | 50094822 | REGULADOR PRESION 0.007053.W | 2 | UN | PLANO DAN 8.065634.C FP 41- 439 REGULADOR PRESION 0.117053.W
RODAMIENTOS Y COPLAS | 50097679 | RES.51- 621 | 3 | UN | PLANO CAP FP 29- 1075 RESORTE 51- 6218
RODAMIENTOS Y COPLAS | 50081333 | PRISIONERO | 42 | UN
RODAMIENTOS Y COPLAS | 50210861 | RODAMIENTO SKF 22217 EAK E C3 | 1 | UN | FABRICANTE: SKFRODAMIENTO 22217 EAK E C3
RODAMIENTOS Y COPLAS | 50043854 | ELEMENTO PAXMAN OD15933P9 | 2 | UN | ELEMENTO
RODAMIENTOS Y COPLAS | 50040776 | RESORTE FP-29-706 Mc-H | 3 | UN | LINEA CORTE HOJALATA OVILLADOR DE CHATARRA PLANO CAP: FP-29-706 RESORTE MC-H
RODAMIENTOS Y COPLAS | 54007846 | TE NEGRA 1/2 300LB | 97 | UN | CONEXION TRIAL: FIERRO MALEABLE NEGRO
RODAMIENTOS Y COPLAS | 50203622 | RUEDA 4" HORQUILLA GIRAT.SIN FRENO 300KG | 4 | UN | CAPACIDAD 300 KG,DAP DUCASSE O SIMILARMATERIAL RUEDA: HIERRO-POLIURETANO, DIÁMETRO 100 MM, ANCHO 38 MM,RUEDA 4" CON HORQUILLA GIRATORIA SIN FRENO,TALLER LANZAS CV.USO CARRO TRASLADO TUBO LANZA, UBICACIÓN
RODAMIENTOS Y COPLAS | 52011015 | RODAMIENTO SKF 6011 80000732-01 POS 45 | 4 | UN | DEEP GROOVE BALL BEARING SKF 6011-2RS1 4617066 POS 45 [Sund Birsta]
RODAMIENTOS Y COPLAS | 50032018 | PASADOR CAP 4144076MC11 | 5 | UN | PASADOR MC-11
RODAMIENTOS Y COPLAS | 54008965 | SEGURO EXTERNO DIN 471 50X200MM | 309 | UN | 471.NAL: 45.8 MMTSEGURO
RODAMIENTOS Y COPLAS | 50053096 | PERNO M12X140 DANIELI 8014105XMC105 | 122 | UN | CARACTERISTICAS ADICIONALES: M12X140. IDENTIFICACION EQUIPO DEL QUE ES PARTE: LAMINADOR DE BARRASPERNO
RODAMIENTOS Y COPLAS | 50050185 | OREJA SOPORTANTE Mc-5 CAP 29-23288 | 6 | UN | LINEA DE ZINCALUM OREJA SOPORTANTE MC-5 PLANO CAP: 29-23288 USO: Zona Chute Salida Horno
RODAMIENTOS Y COPLAS | 50090878 | SOLENOIDE 110 V 50 HZ | 11 | UN | SOLENOIDE 110 VOLT PARA ELECTROVALVULA DIRECCIONAL , 1/4' DIAMETRO, MARCA MICROMECANICA, N° PARTE 0.220.002.522
RODAMIENTOS Y COPLAS | 50138335 | TAPA MC-4 C. TUNDISH 41-44046 | 2 | UN | PLANO:41-44046TAPA MC-4UBICACION: COLADA CONTINUA DE PALANQUILLASUSO: CARRO PORTA UNDISH
RODAMIENTOS Y COPLAS | 50116437 | ELIMINADO CJA.IT.212 #S- | 1 | UN
RODAMIENTOS Y COPLAS | 54034931 | BANDEJA PORTACABLE MET LISA 100x100 MM | 2 | UN | BANDEJA PORTACABLE METALICA LISAMEDIDAS : 100 x 100 x 3 000 MM
RODAMIENTOS Y COPLAS | 50082418 | ESC. CARBO | 24 | UN | ESCOBILLA DE CARBON GRADO: -41GU FABRICANTE:RELIANCE ELECTRIC # PARTE: 3141GU
RODAMIENTOS Y COPLAS | 54001534 | ENCH H-S 3P 16 A 250 VCA LEGRAND | 8 | UN | ***CORRIENTE : 16 AMPERENCHUFE HEMBRA TOMA SOBREPUESTAFABRICANTE : LEGRAND O IGUAL CALIDADPART NUMBER : 5 553 54 [IP67]POLOS : 3 [2F + T]VOLTAJE : 250 VAC
RODAMIENTOS Y COPLAS | 50181406 | MICROFONO PARLANTE RADIO DGP-5050E | 4 | UN | MANUFACTURER: MOTOROLAMOTOTRBO™ REMOTE SPEAKER MICROPHONES ENHANCE COMMUNICATIONPART NUMBER: PMMN4040A
RODAMIENTOS Y COPLAS | 50052629 | RODAMIENTO 6010-2RS1/C3 | 13 | UN | CON SELLOS O PLACAS DE PROTECCIONFABRICANTE SKFLINK DE CATALOGO ADJUNTONUMERO DE PARTE 6010-2RS1/C3RODAMIENTO RIGIDO DE BOLAS
RODAMIENTOS Y COPLAS | 50111149 | EMPQ.PISTON 5X1 | 5 | UN
RODAMIENTOS Y COPLAS | 50093595 | TAPA | 1 | UN | NG D-7527SPARES FOR AMERICAN HOIST & DERRICK CRANES. MODEL 508 DESCRIPTION PART # =========== ====== COVER, BEARI
RODAMIENTOS Y COPLAS | 50140423 | RESORTE Mc- 2 22-1582.4 | 40 | UN | PLANO CAP 22-1582.4PLANTA CLARIFICADORA DE AGUARESORTE Mc-2VALVULA CHECK DE 3"
RODAMIENTOS Y COPLAS | 54010768 | FUSIBLE 3.00A 250V | 5 | UN | HONEYWELL 005FUSES ===== AMPS. VOLTS BRAND. PART. # ===== ===== ====== ===== = 3 250 YAMATAKE 83957063-
RODAMIENTOS Y COPLAS | 54013223 | TUERCA TUBO 1 12N-316 | 10 | UN
RODAMIENTOS Y COPLAS | 50177090 | VENTILADOR LATERAL VDF DELTA 55KW | 2 | UN | Aplicable a modelos AFE370A23A; AFE370A43A; AFE450A43A; AFE750A43A;FABRICANTE: DELTA ELECTRONICSN°DE PARTE: MKC-DFKB
RODAMIENTOS Y COPLAS | 50080693 | DRENAJE AUTOMATICO 3000-97 | 1 | UN
RODAMIENTOS Y COPLAS | 52011018 | CALCE (80000732-01) POS 61 | 2 | UN | CALCE (80000732-01) POS 61SHIM 3-6623008 POS 61SUND BIRSTA
RODAMIENTOS Y COPLAS | 50020882 | DIODO IRF 72HFR120 | 2 | UN | DIODOFABRICANTE: IRFNUMERO PARTE : 72HFR120
RODAMIENTOS Y COPLAS | 50030105 | PARTIDOR SIEMENS 9330SL2325 M4000 | 1 | UN | Y COLADA CONTINUA.PARTIDOR MC-4026 IFL5-18-10P
RODAMIENTOS Y COPLAS | 50047407 | COJINETE INF BIELA 0.03" GARDNER 201ACR1 | 8 | UN | PARTE: BOMBASSEMICOJINETE
RODAMIENTOS Y COPLAS | 50072049 | PASADOR ROCKER PN285A839P5 GE | 1 | UN | PART.# =========== ============ ROCKER OIN FOR TIE GENERAL ELECTRIC ROD. 285A839P5 FOR 'GE' IC9528A104A, MAGNET BRAKE. (Bull.GEF-4022,page 7 Item 38).ELECTRIC COMPONENTS. ==================== PIN FOR BRAKES. =============== DESCRIPTION MANUFACTURER
RODAMIENTOS Y COPLAS | 50113271 | PRENSA ESTOPA 4X14.1/4 | 1 | UN
RODAMIENTOS Y COPLAS | 50078958 | PERNO M12X12 UNI 5929 | 50 | UN | 8.018665.K MC.113PERNO M12X12 UNI 5929
RODAMIENTOS Y COPLAS | 50204582 | ELEMENTO ELASTOMERICO FALK 40R | 1 | UN | CODIGO DESIGNACION: 40RELEMENTO ELASTOMERICONOMBRE FABRICANTE: REXNORD FALKUSO: ASPERSORES CANCHAS DE CARBÓN
RODAMIENTOS Y COPLAS | 50097959 | RESORTE 15-2190.1 MC. 7 COD.4.428230.F | 1 | UN | COD.4.428230.FRESORTE 15-2190.1 MC. 7
RODAMIENTOS Y COPLAS | 50037138 | RUEDA TRINQUETE DERECHA MC-3 20-1178 | 1 | UN | (EN ZONAS MECANIZADAS), CON ACEITE CHESTERTON 740 O CON PINTURAANTICORROSIVA, SEGÚN CORRESPONDA.CADA REPUESTO DEBERÁ SER ENTREGADO IDENTIFICADO CON UN Nº DE PLANO Y NºDE ORDEN DE COMPRA, SOBRE O BAJO RELIEVE EN DONDEEL PROVEEDOR, DEBERÁ ENTREGAR LAS PIEZAS CON UNA PROTECCION (TOTAL) ÓLOS REPUESTOS DEBERÁN SER FABRICADOS DE ACUERDO CON ESPECIFICACIONES YMATERIALES INDICADOS EN EL PLANO.NO AFECTE LA VIDA UTIL.PLANO: 20-1178RUEDA TRINQUETE DERECHA MC-3USO: TRINQUETE CORREA N°4
RODAMIENTOS Y COPLAS | 50049705 | TAPA INSERTO 31.5 MM D40 25-1020 MC.3 | 10 | UN | 0 MC-3TAPA INSERTO MC-3
RODAMIENTOS Y COPLAS | 50136661 | PERNO CAJA #85 R-342 MC. 2 | 10 | UN | PERNO CAJA #85 R-342 MC. 2
RODAMIENTOS Y COPLAS | 54002892 | CODO 90° RL SOLDAR BISEL 20" CEDXS | 1 | UN | CODOSPECIALES: BISELADO SIN COSTURA SCHEDULE 20 RADIO LARGO 20 INH
RODAMIENTOS Y COPLAS | 50069096 | JGO. REPARACIO | 1 | UN | ========== =========== R-666926 JUEGO PARA REPARACIONREPUESTOS PARA SELLO MECANICO 'CHESTER- TON' ESTILO 155 DE 43 MM DIA.: NRO. PARTE DESCRIPCION
RODAMIENTOS Y COPLAS | 50043091 | LAINA 0.003" ESP LATON. | 1 | UN | DE 0.003" (ESP) INFORMACION ADICIONAL: MATERIAL DE FABRICACION (MAESTRANZA)." MATERIAL: LATON NUMERO DE PLANO: D40-25-642-312 USO: LAMINADOR N° 15LAINA MC-312
RODAMIENTOS Y COPLAS | 50205006 | FLANGE SOPORTE 25-11643.1 MC-304 | 2 | UN | FLANGE SOPORTE 25-11643.1 MC-304
RODAMIENTOS Y COPLAS | 50064285 | COND. ELECTROLIT. 200MF 10 | 25 | UN | CAPAC VOLTS MF ERROR TYPE (OR EQUAL) ===== ===== ===== =============== 10 DC 200 10%ELECTRONIC COMPONENTS. ========== =========== ELECTROLYTIC CAPACITORS. SIMPLE TUBULAR. ============ =========== ====== ========
RODAMIENTOS Y COPLAS | 50036226 | PALO PORTA-ZAPATA GRUA | 7 | UN | #N/A
RODAMIENTOS Y COPLAS | 50074198 | EMPQ. 4.147173. | 2 | UN | DESCRIPCION CODIGO DAN =========== PLANO CAP/DAN ========== ============= EMPAQUETADURA 4.147173.S 8.012727.R MC.304TREN TERMINADOR DE ALAMBRON CANALES DE LUBRICACION ===========================
RODAMIENTOS Y COPLAS | 50183519 | RELE DE SEGURIDAD (CM) | 1 | UN | https://docs-emea.rs-online.com/webdocs/0a42/0900766b80a42e79.pdfManufacturer: PILZPart Number: PNOZ_s4Safety Relay, 3PST-NO, 24 VDC, 6 A, PNOZ s4 Series, DIN Rail, Screw
RODAMIENTOS Y COPLAS | 50021425 | DESCANSO GRAFITADO SCHNEIDER 2900564405 | 4 | UN | 05-64405 (FP24B44)."COJINETEE SDD 16" GANCHO GRÚA COLADA AH 2
RODAMIENTOS Y COPLAS | 50091171 | TRANSF.CORR. 400.0/5.0 A 15000 V | 1 | UN | ============ 15000 400/5 GENERAL ELECTRIC 462X58CURRENT TRANSFORMERS. ===================== VOLT AMP. RATIO MANUFACTURER ==== ========== PART.#
RODAMIENTOS Y COPLAS | 52001082 | CABO NYLON 6 TRES CORDONES 24 MM + | 39 | M | CABO NYLON 6, CABLEADO NATURAL, 3 CORDONES, TIPO NYLINSA O IGUAL.DIAMETRO. 24 MM
RODAMIENTOS Y COPLAS | 50111702 | JUNTA ELASTICA FP41-275 | 22 | UN
RODAMIENTOS Y COPLAS | 50151247 | FUSIBLE 250AMP 500V NHGL/GG | 9 | UN | FABRICANTE : SIEMENSFUSIBLE 250AMP 500VCA NHGL/GGN° PARTE : 3NA3144
RODAMIENTOS Y COPLAS | 50079610 | BUJE BRONCE 25- 598-F | 24 | UN
RODAMIENTOS Y COPLAS | 50047414 | BARRA CAP I15716MC211 | 1 | UN | CONJUNTO BARRA MC-2.11 ARMADA COMPLETA CON LAS PARTES:CRUCETA MC-2.11AESPARRAGO 2.11B CON DOS CONTRATUERCAS DE 1/2" NORMALIZADAEXTENSION 2.11CPARA EL DIAMETRO.PLANO:D40-23-846UBICACION: ACERIA CONOXUSO: MAQUINA COLOCADORA DARDO.
RODAMIENTOS Y COPLAS | 50045972 | BUJE BRONCE SAE CA937 CAP 70101691MC3 | 2 | UN | BUJES MC-03
RODAMIENTOS Y COPLAS | 50041831 | EJE BASTIDOR FIJO CAP FP-29-1066 | 1 | UN | EJE Mc- 51-4204 LINEA DE CORTE PLANCHAS NUMERO DE PLANO: FP-29-1066 USO: BASTIDOR FIJO Cortador Lateral
RODAMIENTOS Y COPLAS | 54030715 | ANTICORROSIVO Y CONVERTIDOR DE OXIDO | 3 | C/U | #N/A
RODAMIENTOS Y COPLAS | 50106569 | RUEDA DENTADA SIMPLE-3/4 PASO 12T TIPO B | 2 | UN
RODAMIENTOS Y COPLAS | 50070401 | JUNTA TORICA | 13 | UN | /3/85. PART NUMBER DESCRIPTION =========== =========== 76 O RING FOR POS. 75F VACUUM TRAVERSE No. 2.640.00. AS PER: PART LIST VACUFIX ENCLOSED AT O- OPERATING INSTRUCTIONS NUMBER 164FROM: ALBERT FEZER MASCHINENFABRIK GMBH ESSLINGEN A.N. - ZELL WEST GERMA- NY. FOR: VACUUM PUMP TYPE 100-138-131110 O
RODAMIENTOS Y COPLAS | 50093858 | TUERCA CIL. 3.1/2X3.1/4 | 4 | UN | ========= TUERCA MC. T1 26-17828REPUESTOS PARA CILINDROS HIDRAULICOS: DESCRIPCION PLANO CAP ===========
RODAMIENTOS Y COPLAS | 50138964 | BUJE CON PESTAÑA MC-13 D40-41-409 | 2 | UN | BUJE CON PESTAÑA MC-13COLADA CONTINUA DE PALANQUILLASPLANO: D40-41-409UBICACION: EAM-2USO: DESCARGA SUPERIOR TOLVA ADICIONES
RODAMIENTOS Y COPLAS | 50021770 | LAINA DERECHA 568025 SIGNODE | 24 | UN | ENZUNCHADORA DE ROLLOS LPC.FABRICANTE: SIGNODELAINA DERECHA / Shim right jaw pinNUMERO PARTE : 568025
RODAMIENTOS Y COPLAS | 50173502 | SELLO CAJA POLIN SR7 D40-15-1062 MC. 4 | 20 | UN | D40-15-1062 MC. 4SELLO CAJA POLIN CAJA SR7 Y SR9
RODAMIENTOS Y COPLAS | 50094428 | TUERCA L H 2664-014-55 | 10 | UN | ======= ======= TUERCA HILO IZQUIERDO 97001-222 2664-014-55============ ........................................ DESCRIPCION #.PARTE ====REPUESTOS PARA GRUAS CAMION E HIDRAULICA RAPIER ============================
RODAMIENTOS Y COPLAS | 54002759 | CODO SOLDAR AC AISI-304 90° RL 3" 150LB | 6 | UN | ADO SCHEDULE 40 3 INHCODO
RODAMIENTOS Y COPLAS | 54010799 | FUSIBLE 35 A 690 V TAM 000 | 12 | UN | # CATALOGO 1 : R5183150-aR# CATALOGO 2 : NH000GG69V35-1# CATALOGO 3 : 35NHG000B***CORRIENTE : 35 AMPEREMBALAJE : MULTIPLOS DE 3 UNFABRICANTE 1 : JEAN MULLER O EQUIVALENTEFABRICANTE 2 : FERRAZ SHAUMUTFABRICANTE 3 : BUSSMANFUSIBLE TIPO CUCHILLATAMAÑO : 000VOLTAJE : 690 VOLT
RODAMIENTOS Y COPLAS | 50109949 | ENGRANAJE FP-62-6 | 1 | UN
RODAMIENTOS Y COPLAS | 50109957 | ENGRANAJE FP-62-6 | 1 | UN
RODAMIENTOS Y COPLAS | 50080841 | MANTRO. PRESION 0-100 24 | 1 | UN | ====== It.248 Pressure Gauge 0-100. 2805SPARES FOR TYPE C3N2F 'BURCKHARDT' COM- PRESSOR, SERIAL 32123 & 32124 DESCRIPTION PART.# ===========
RODAMIENTOS Y COPLAS | 50087231 | ESPACIADOR COD. 4.428895.P | 1 | UN
RODAMIENTOS Y COPLAS | 50143019 | ABRAZADERA ALUMINIO DN10-16 ISO-KF | 6 | UN | CONJUNTO ABRAZADERA Y TAPADIMENSIONES 65 mm 47 mmMARCA: OERLIKON LEYBOLD VACUUM GMBH O ALTERNATIVAMODELO: DN10-16 ISO-KFPART NUMBER 18341 (REFERENCIA OERLIKON)REF.130BSR016 Abrazadera DN10-16ISO-KF,UBICACION: COLADA CONTINUA DE PALANQUILLASUSO: SISTEMA DE MEDICION VACIO ESTACION DE VACIO.
RODAMIENTOS Y COPLAS | 54010674 | FUSIBLE 100.00A 250V 2.3/8 B-P | 5 | UN | En el caso que esto no sea posible, el proveedor deberá informar sobre los agentes contaminantes, su concentración y los m.0 250V GOULD A25X100 PROTECCIÓN MEDIO AMBIENTE. Laétodos recomendados para manipularlos y neutralizarlos. Además debe indicar código de riesgo con normalización nacional y/formulación de los materiales suministrados, estarán libres de sustancias contaminantes para la salud humana o el medio ambiente.FUSIBLES ======== AMP. VOLT FABRICANTE ==== ==== # CATALOGO ========== 100o internacional.
RODAMIENTOS Y COPLAS | 50150713 | BOQUILLA TAMAÑO ER25 DE 15-14 MM. | 4 | UN | BOQUILLACODIGO: V25150FABRICANTE: VERTEXTAMAÑO ER25 DE 15-14 MM.UBICACION: LAMINADOR DE BARRAS RECTASUSO: TORNO CNC ATOMAT
RODAMIENTOS Y COPLAS | 50088526 | SELLO CR 280x320x20 CRWA1 R *** | 2 | UN | GUILLOTINA CORTE COMERCIAL.SELLO CR 280x320x20 CRWA1 RUSO:
RODAMIENTOS Y COPLAS | 50090863 | POLIN ARMADO | 4 | JGO | PLANO CAP 29-15594 POLIN ARMADO COMPUESTO DE: 1 CU MANTO MC.E 1 CU EJE MC.F 2 CU BUJE MC.G
RODAMIENTOS Y COPLAS | 50109995 | EMPQUETADURA TAPA LATERAL | 5 | UN | COMPRESOR AIREEMPQUETADURA TAPA LATERALITEM C1.52.2PLANTA DE COQUEPusher - Sist. Neumático Centralizado
RODAMIENTOS Y COPLAS | 50110004 | EMPQUETADURA FLANGE | 5 | UN | COMPRESOR AIREEMPQUETADURA FLANGEITEM C1.52.3PLANTA DE COQUEPusher - Sist. Neumático Centralizado
RODAMIENTOS Y COPLAS | 52000783 | EJE TENAZA ROLLO 9TON CAP 708709REVAMC61 | 2 | UN | PROVEEDOR DEBERA ENTREGAR EL PASADOR CON SUS PERFORACIONES DE LUBRICACION LIMPIAS DE TODO RESIDUO.PASADOR MC-61
RODAMIENTOS Y COPLAS | 50082837 | ESC. CARBON 38X11X38M | 74 | UN | ESCOBILLA DE CARBON 38 X 11 X 38 mm.
RODAMIENTOS Y COPLAS | 50200148 | Rodamiento MC-104 (0.055136.R-A) | 1 | UN | DANIELI - 8.032368.P / Rodamiento MC-104 (0.055136.R-A)NOTA: Emparejar con espaciador MC -349Rodamiento MC-104 (0.055136.R-A)USO: STAND:16 LBT (Cant. instalada 2un)
RODAMIENTOS Y COPLAS | 54006658 | PORTAFUSIBLE CARTUCHO 2P 31-60A 250V GE | 7 | UN | AMPERIOS: 60 AMP, CARACTERISTICAS ADICIONALES: 250 VLT.PORTAFUSIBLE, BLOQUE, NOMBRE DEL FABRICANTE: GENERAL ELECTRIC, NUMERO PARTE FABRICANTE: 8423-7, MEDIDA DE TRANSPORTE DE CORRIENTE EN
RODAMIENTOS Y COPLAS | 50138333 | SEPARADOR INT MC-7 C. TUNDISH 41-44046 | 2 | UN | PLANO:41-44046SEPARADOR INTERNO MC-7UBICACION: COLADA CONTINUA DE PALANQUILLASUSO: CARRO PORTA UNDISH
RODAMIENTOS Y COPLAS | 50081883 | PINON G-2972 | 1 | UN | CAP =========== ===== ===== PIÑON 70-996 G-2972 25T, 2-1/2'FREPUESTOS PARA GRUAS PUENTE 'CLEVELAND': PLANO PLANO DESCRIPCION FABR.
RODAMIENTOS Y COPLAS | 50118621 | EMPQUETADURA Mc-93 FP 21-1 | 6 | JGO | CATALOGO FP 21-1DWG E-2152EMPAQUETADURA CARBON Mc-93USO TURBINA TERRY TIPO "GA" SOPLADOR AUXILIAR
RODAMIENTOS Y COPLAS | 50111233 | ANILLO 'O' 2.62 X 183.82 MM. FP41-275 | 15 | UN
RODAMIENTOS Y COPLAS | 50151610 | PLATO FINAL D40-25-1082 Mc 7 | 4 | UN | PLATO FINAL D40-25-1082 Mc 7
RODAMIENTOS Y COPLAS | 50049358 | RODA ROD RECTO SKF NJ216 | 2 | UN | ANCHO TOTAL: 26 MMT CARACTERISTICAS ADICIONALES: DIAMETRO CALIBRE: 80 MMT DIAMETRO EXTERNO: 140 MMT NOMBRE DEL FABRICANTE: SKF NUMERO PARTE FABRICANTE: NJ-216 ECJ PISTA EXTERIOR NO SEPARABLE PISTA INTERIOR SEPARABLE CON PESTANA. RODAMIENTO RODILLO CILINDRICOS
RODAMIENTOS Y COPLAS | 50034707 | MANGA PASADOR SATELITE MC-27 FP-70-8769 | 3 | UN | (EN ZONAS MECANIZADAS), CON ACEITE CHESTERTON 740 O CON PINTURAANTICORROSIVA, SEGÚN CORRESPONDA.CADA REPUESTO DEBERÁ SER ENTREGADO IDENTIFICADO CON UN Nº DE PLANO Y NºDE ORDEN DE COMPRA, SOBRE O BAJO RELIEVE EN DONDEEL PROVEEDOR, DEBERÁ ENTREGAR LAS PIEZAS CON UNA PROTECCION (TOTAL) ÓLOS REPUESTOS DEBERÁN SER FABRICADOS DE ACUERDO CON ESPECIFICACIONES YMANGA PASADOR SATELITE Mc-27MATERIALES INDICADOS EN EL PLANO.NO AFECTE LA VIDA UTIL.PLANO: FP-70-8769USO: REDUCTOR IZAR TORRE DESCARGA N°2
RODAMIENTOS Y COPLAS | 50082359 | ESC. CARBO | 58 | UN | ESCOBILLA DE CARBON 50.5X39.8X12.5 GRADO: CG-50 FABRICANTE: LE CARBONE LORRAINE # PARTE: clsh 306
RODAMIENTOS Y COPLAS | 50140415 | PASADOR 0.004350.T 15-308.3 Mc-04 | 14 | UN | (0.004350.T)PASADOR 15-308.3 Mc-04
RODAMIENTOS Y COPLAS | 54010140 | CHAV. CUNA CON CAB 7/8 X | 24 | UN | Confeccionar Chavetas Cuña con Cab., de 7/8' x 7/8' x 9' Lg. Esp. CAP 1-S4-11.
RODAMIENTOS Y COPLAS | 50036675 | ANILLO 70-811 Mc B 3B-1216 | 3 | UN | ANILLO Mc BEJE PUNTA TRASL. PTEGRUAS CLEVELANDNUMERO DE PLANO: 70-811TIPO/MODELO: 3B-1216USO:
RODAMIENTOS Y COPLAS | 50055085 | RODAMIENTO 6212-2RS1/C3 | 9 | UN | CON SELLOS O PLACAS DE PROTECCIONFABRICANTE SKFLINK DE CATALOGO ADJUNTONUMERO DE PARTE 6212-2RS1/C3RODAMIENTO RIGIDO DE BOLAS
RODAMIENTOS Y COPLAS | 50089632 | PERNO PARKER M36X2X180 P.2 | 4 | UN
RODAMIENTOS Y COPLAS | 50048375 | RODA ROD RECTO SKF NU410 | 2 | UN | ANCHO TOTAL: 27 MMT / 31 MMT CARACTERISTICAS ADICIONALES: DIAMETRO CALIBRE: 50 MMT DIAMETRO EXTERNO: 130 MMT ESTILO DISEÑO: RECTOS NOMBRE DEL FABRICANTE: SKF NUMERO PARTE FABRICANTE: NU-410 PISTA EXTERIOR NO SEPARABLE PISTA INTERIOR SEPARABLE RECTA. RODAMIENTO RODILLO RECTO
RODAMIENTOS Y COPLAS | 54034812 | CONTENEDOR PLASTICO 120 LITROS | 2 | C/U | ALTO: 93.5 CMANCHO: 48 CMCONTENEDOR PLASTICO 120 LITROSLARGO: 54.5 CMMARCA KLEINE WOLKE O SIMILAR
RODAMIENTOS Y COPLAS | 50078594 | PERNO H20 X 45 UNI573 0.000300.A | 296 | UN | 8.014330.C MC.108 LAM.DUO ESS 650H N°1 PERNO H20 X 45 UNI573 0.000300.A
RODAMIENTOS Y COPLAS | 50082931 | PIÑON 'ADAMSON ALLIANCE' PND40-41-26 | 1 | UN | ===== PIÑON D40 41-26REPUESTOS PARA GRUAS 'ADAMSON ALLIANCE'. DESCRIPCION PLANO ===========
RODAMIENTOS Y COPLAS | 50065541 | DISPENSADOR MX 3 ELEM. 08LR-08DV-16SVDV | 1 | UN | SIGLA : DAN PARTNUMBER : 8.096145.S-135
RODAMIENTOS Y COPLAS | 50035114 | PORTA ZAPATA MADERA CAP 703813MC85 | 12 | UN | PORTAZAPATA
RODAMIENTOS Y COPLAS | 50189117 | Roller for SR2 and DR2 (MHK-S) | 1 | PAA | (PAA) Roller for SR2 and DR2 (MHK-S) P/N SIM-7.181345.T50189118 (PAA) Entry guide half P/N SIM-4.707049.HDANIELI P/N SIM-7.181345.TIncluso los Polines y semi guías:NOTA DAN.Roller for SR2 and DR2 (MHK-S)Saludos.Si bien se instalan 2 piezas en cada guía, se comercializan por unidad.Todos los materiales listados más abajo la unidad debe ser 1.
RODAMIENTOS Y COPLAS | 50197066 | BUJE 15-4659.1 MC. 314 | 8 | UN | BUJE 15-4659.1 MC. 314
RODAMIENTOS Y COPLAS | 50109754 | BUJE PISTON | 3 | UN
RODAMIENTOS Y COPLAS | 50105197 | JGO. REP.CIL..HID. 200/40-230 CPL3615.30 | 1 | UN
RODAMIENTOS Y COPLAS | 54004025 | MUELA DIAMANTADA C/C/BASTAGO 10MM CAP | 4 | UN | 10MUELA DIAMANTADA CONVASTAGO P/RIBETEAR 10 MM. SEGUN PLANO RS 1464-F MC-10 MC-10
RODAMIENTOS Y COPLAS | 54008886 | PRISIONERO AC CAB PLANA 1X3-1/2 | 20 | UN | INTERIORPRISIONERO
RODAMIENTOS Y COPLAS | 54009050 | PASADOR CIL TENSION DIN 1481 8X80MM | 69 | UN | PASADOR
RODAMIENTOS Y COPLAS | 50072826 | PASADOR | 7 | UN | Confeccionar Pasadores Mc-YPLANO CAP FP-29-104
RODAMIENTOS Y COPLAS | 50059736 | BRIDA Mc-X FP-29-782 | 5 | UN | BRIDA MC.XCLASIFICADOR DE 1A Y 2ALINEA DE CORTE HOJALATA.LPFPLANO CAP FP-29-782
RODAMIENTOS Y COPLAS | 50109688 | PERNO REGULACION C/TUERCA MC.W 61BC26 | 2 | UN
RODAMIENTOS Y COPLAS | 50046192 | TUERCA CAP 4144199141MC41 | 8 | UN | TUERCA MC-41
RODAMIENTOS Y COPLAS | 50157145 | FLANGE WELDINGNECK 5" CLASE 300 | 1 | UN | CLASE: 300 LBFLANGE WELDINGNECKSCH 80UBICACION: ACERIA CONOXUSO: BOMBA REFRIGERACION SUB LANZA
RODAMIENTOS Y COPLAS | 50169898 | SEPARADOR SPROKET 15-2111.1 MC.4 M5 | 12 | UN | SEPARADOR SPROKET 15-2111.1 MC.4 M5
RODAMIENTOS Y COPLAS | 50074090 | U PACKING 10-006 SALEM VALVES CO. | 20 | UN | AS PER CAT. IHC 5-76:HYDRAULIC VALVES, 4 WAY 3 POS.SALEM VALVES CO.SOLENOID PILOT OPERATED VALVEU PACKING 10-006
RODAMIENTOS Y COPLAS | 54027569 | TUBO REACTIVO 2 LECO P/N 617-548 | 1 | C/U | TUBO REACTIVO 2 LECO P/N 617-548
RODAMIENTOS Y COPLAS | 54003861 | COPLA UNION ABOCINADA IMPERIAL 42F 1/2 | 30 | UN | 0101.( 42F) DIA.NOMINAL ROSCA RECTA EXT LARGO 1/2" 3/4"COPLA UNION BR ABOCINADA 42F 1/2 COPLA UNION
RODAMIENTOS Y COPLAS | 50044447 | TOPE BRONCE 70-3520 Mc 7 | 4 | UN | GRÚAS Y PALASINFORMACION ADICIONAL:NUMERO DE PLANO CAP: 70-3520PEGADA MENCIONANDO MARCA,Nº DEL PLANO Y Nº DE OCTOPE BRONCE Mc 7TOPES DEBERAN ENTREGARSE IDENTIFICADOS CON UNA ETIQUETAUSO:
RODAMIENTOS Y COPLAS | 50078614 | PERNO H24 X140 UNI593 0.000478.X | 46 | UN | 8.019850.H MC.110 LAM.DUO ESS 480H N°3-5 PERNO H24 X 140 UNI593 0.000478.X
RODAMIENTOS Y COPLAS | 54001297 | FILTRO 2"X20"X20 FARR | 20 | UN | ELEMENTO FILTROÓN Y TERMINACIONES DE EDIFICIOS.
RODAMIENTOS Y COPLAS | 50021260 | ELEMENTO FILTRO PARKER 924451 | 3 | UN | ELEMENTO FILTRO
RODAMIENTOS Y COPLAS | 54020982 | ALCOHOL ETILICO DESNATURALIZADO 70% CON | 45 | C/U | ALCOHOL ETILICO DESNATURALIZADO 70%CON ASPERSOR - GATILLO ENV. 1L
RODAMIENTOS Y COPLAS | 50045536 | CHAVETA PARALELA MC-18 41-44244.1 | 7 | UN | ***CHAVETA PARALELA MC-18COLADA CONTINUAMATERIAL ACERO SAE 1020PLANO: 41-44244.1USO: MAQUINA DE CORTE
RODAMIENTOS Y COPLAS | 50148417 | PASADOR MC-4 CAP 70-10116.1 | 1 | UN | PASADOR MC-4PLANO: 70-10116.1UBICACION: COLADA CONTINUA DE PALANQUILLASUSO:TENAZAS BONHOFF
RODAMIENTOS Y COPLAS | 50210463 | Buje MC-6 33-7785 | 2 | UN | 7758.Buje para soporte cilindro abrir compuertas de carbón plano general 33-Plano de Fabricación Buje MC-6 33-7785PLANTA DE COQUEUSO: MAQUINA CARGADORA
RODAMIENTOS Y COPLAS | 50210468 | Buje MC-2 33-7786 | 2 | UN | Buje para Pasador de clevis cilindro abrir compuertas de carbón planogeneral 33-7758.Plano de fabricación pasador MC-2 33-7786PLANTA DE COQUEUSO: MAQUINA CARGADORA
RODAMIENTOS Y COPLAS | 50033622 | ESPACIADOR MC-C 22-3444 | 8 | UN | (EN ZONAS MECANIZADAS), CON ACEITE CHESTERTON 740 O CON PINTURAANTICORROSIVA, SEGÚN CORRESPONDA.CADA REPUESTO DEBERÁ SER ENTREGADO IDENTIFICADO CON UN Nº DE PLANO Y NºDE ORDEN DE COMPRA, SOBRE O BAJO RELIEVE EN DONDEEL PROVEEDOR, DEBERÁ ENTREGAR LAS PIEZAS CON UNA PROTECCION (TOTAL) ÓESPACIADOR MC-CLOS REPUESTOS DEBERÁN SER FABRICADOS DE ACUERDO CON ESPECIFICACIONES YMATERIALES INDICADOS EN EL PLANO.NO AFECTE LA VIDA UTIL.PLANO: 22-3444USO: CONJUNTO RODILLO LATERAL DISTRIDUIDOR ROTATORIO A.HORNO N°1
RODAMIENTOS Y COPLAS | 50128726 | BATERIA NI-CD (OBSOLETO OC 955717) | 2 | UN
RODAMIENTOS Y COPLAS | 50033559 | TAPA MC-24 FP-70-1644 | 3 | UN | (EN ZONAS MECANIZADAS), CON ACEITE CHESTERTON 740 O CON PINTURAANTICORROSIVA, SEGÚN CORRESPONDA.CADA REPUESTO DEBERÁ SER ENTREGADO IDENTIFICADO CON UN Nº DE PLANO Y NºDE ORDEN DE COMPRA, SOBRE O BAJO RELIEVE EN DONDEEL PROVEEDOR, DEBERÁ ENTREGAR LAS PIEZAS CON UNA PROTECCION (TOTAL) ÓLOS REPUESTOS DEBERÁN SER FABRICADOS DE ACUERDO CON ESPECIFICACIONES YMATERIALES INDICADOS EN EL PLANO.NO AFECTE LA VIDA UTIL.PLANO: FP-70-1644TAPA MC-24USO: CATALINAS CIRCUITO DE CIERRE TORRE DESCARGA N°2
RODAMIENTOS Y COPLAS | 50062872 | BUJE C/HOMBRO 60/50X43 TCM4240.026 | 11 | UN | BUJE CON HOMBRO SAE-64 MC.04 60/50 X 43mm.CAJA GUIA MARCO 5LAMINADOR REDUCTOR FRIOMecanismo Posicionador InferiorPLANO 29-4789PLANO L40869
RODAMIENTOS Y COPLAS | 50086005 | PASADOR | 4 | UN
RODAMIENTOS Y COPLAS | 50097975 | RES.COD.3.413.072. | 2 | UN | SIGLA : DAN PARTNUMBER : 8.243558.V/T30-306
RODAMIENTOS Y COPLAS | 52012287 | PERNO CAB CIL HEX INT M6X160H | 30 | UN | CARACTERISTICAS ADICIONALES: 50 X CAJA.CLASE HILO: METRICO GRUESOCON HEXAGONO INTERIORDIAMETRO NOMINAL HILO: 6 MMTESTILO CABEZA: CILINDRICAINFORMACION ESTANDARES: DIN 912-12KLONGITUD: 160 MMTMATERIAL: ACEROPASO HILO EN MILIMETROS: 1 MMTPERNO TORNEADO
RODAMIENTOS Y COPLAS | 50022386 | CHAVETA EJE CONDUCIDO FP-9-586 | 6 | UN | CHAVETA MC-027MATERIAL: ACERO S.A.E 1020MEDIDAS: 16 x 20 x 80 MM.PLANO FORANEO: FP-9-586UBICACION: COLADA CONTINUA PLANCHONESUSO: VENTILADOR J-02
RODAMIENTOS Y COPLAS | 50044839 | BUJE PRATT & WHITHNEY J226 | 3 | UN | BUJE
RODAMIENTOS Y COPLAS | 50093613 | TAPA D40 25-571 MC.315 | 1 | UN | D40 25-571 MC.315N°2 CV20FR2
RODAMIENTOS Y COPLAS | 50175142 | RODAMIENTO 6224/C3 | 1 | UN | FABRICANTE SKFLINK DE CATALOGO ADJUNTONUMERO DE PARTE 6224/C3RODAMIENTO RIGIDO DE BOLAS (SIN SELLOS)
RODAMIENTOS Y COPLAS | 54002761 | COPLA ACERO SOLDAR EMBUT 3" 3000WOG | 14 | UN | COPLA CAÑERIALES: SIN COSTURA.
RODAMIENTOS Y COPLAS | 50057528 | AMPERMETRO CA 0-600 A FE 5.0 A | 1 | UN | AMMETER AC 0-600 AMP. MANUFACTURER : ENGLISH ELECTRIC PART.# CI73L3ELO50
RODAMIENTOS Y COPLAS | 50090362 | POLEA | 1 | UN | DESCRIPCION PARTE NRO. =========== ========== POLEA MC.'C' 76566REPUESTOS PARA MAQUINA CORTADORA DE LA- DRILLOS MARCA CLIPPER MODELO ECW 3-55-3 CODIGO 99726.-
RODAMIENTOS Y COPLAS | 50094979 | RELE 29V | 3 | UN | RELAY, FOR ALLIED CONTROL T-154-C- C1250, ON FEMCO AMPLIFIER MODEL AM300 MANUFACTURER:GAI-TRONICS COR. PART.# RL-2626
RODAMIENTOS Y COPLAS | 50183522 | ENCHUFE UNIVERSAL PARA RIEL EN50022 (CM) | 10 | UN | Enchufe universal para riel EN50022 2P+E 16AFABRICANTE: VIMARMODELO: 9967
RODAMIENTOS Y COPLAS | 50029937 | GOLILLA ACERO MC-8 CAP 41-12124 REV B | 168 | UN | GOLILLA MC-08MATERIAL: ACERONUMERO DE PLANO: 41-12124 REV.BUBICACION: COLADA CONTINUA PLANCHONESUSO: FIJACION PLACAS ANCHAS DE COBRE EN MOLDES
RODAMIENTOS Y COPLAS | 50046613 | PASADOR Mc 2 70-9038.1 | 2 | UN | GRUAS.NUMERO PLANO CAP: 70-9038.1PASADOR Mc 2USO:
RODAMIENTOS Y COPLAS | 50094359 | ROD.AGUJAS,C/PIST.INT.6 X 9.125X3TOR | 2 | UN | DIMENSION MANUFACTURER PART. # =========================== 6RODAMIENTO DE AGUJAS CON PISTA INTERIOR BEARINGS, NEEDLE, COMPLETE,WITH INNER RACE. BRANDS INDICATED, SIZES IN INCHES AS FOLLOWS.X 9.125 X 3 TOR 11614648-961164
RODAMIENTOS Y COPLAS | 50089911 | PLETINA MC-L 22-3621 | 3 | UN | (EN ZONAS MECANIZADAS), CON ACEITE CHESTERTON 740 O CON PINTURAANTICORROSIVA, SEGÚN CORRESPONDA.CADA REPUESTO DEBERÁ SER ENTREGADO IDENTIFICADO CON UN Nº DE PLANO Y NºDE ORDEN DE COMPRA, SOBRE O BAJO RELIEVE EN DONDEEL PROVEEDOR, DEBERÁ ENTREGAR LAS PIEZAS CON UNA PROTECCION (TOTAL) ÓLOS REPUESTOS DEBERÁN SER FABRICADOS DE ACUERDO CON ESPECIFICACIONES YMATERIALES INDICADOS EN EL PLANO.NO AFECTE LA VIDA UTIL.PLANO: 22-3621PLETINA MC-LUSO: VALVULA SNORTH AAHH Nº1
RODAMIENTOS Y COPLAS | 50021291 | MANGUERA ARM.84" M.NPTF24-M.NPTF24" | 3 | UN | LRF.MANGUERA ARMADAPO 55
RODAMIENTOS Y COPLAS | 50041162 | CHAVETA Mc-J 26-17063 | 4 | UN | CHAVETA Mc JDESCANSO TORNILLO AJUSTE CONDUCIDO (L/SUR)GUIAS ENTRADA LTCLPCNUMERO PLANO CAP: 26-17063USO:
RODAMIENTOS Y COPLAS | 52001800 | GRILLETE ARTICULADO P-CADENA 1/2 | 10 | UN | (GRILLETE ARTICULADO),.CADENA : 1/2 INCH,ESLABON LOK-A-LOY, CONECTOR DE ALEACIONFABRICANTE : CROSBY,MODELO : A-1337NUMERO PARTE : 1015136,PARA APAREJOS DE CADENA GRADO 80 ó GRADO 100Ver hoja técnica adjunta
RODAMIENTOS Y COPLAS | 50040387 | JGO REPARACION NORGREN 125105 | 6 | UN | JUEGO REPARACION
RODAMIENTOS Y COPLAS | 50190117 | BASE VÁLVULA VS1 SAL. LATERAL 1/4"MICRO | 6 | UN | BASE VÁLVULA VS1, SALIDA LATERAL 1/4"MARCA: MICRON° DE PARTE: 0200000601
RODAMIENTOS Y COPLAS | 50033901 | RODILLO GUIA MC-39 FP-70-7363 | 4 | UN | (EN ZONAS MECANIZADAS), CON ACEITE CHESTERTON 740 O CON PINTURAANTICORROSIVA, SEGÚN CORRESPONDA.ARMADO CON PASADOR MC-P3CADA REPUESTO DEBERÁ SER ENTREGADO IDENTIFICADO CON UN Nº DE PLANO Y NºDE ORDEN DE COMPRA, SOBRE O BAJO RELIEVE EN DONDEEL PROVEEDOR, DEBERÁ ENTREGAR LAS PIEZAS CON UNA PROTECCION (TOTAL) ÓLOS REPUESTOS DEBERÁN SER FABRICADOS DE ACUERDO CON ESPECIFICACIONES YMATERIALES INDICADOS EN EL PLANO.NO AFECTE LA VIDA UTIL.PLANO: FP-70-7363RODILLO MC-39USO: CATALINAS TROLLEY PRINCIPAL TORRE DESCARGA N°2
RODAMIENTOS Y COPLAS | 54022789 | FORM INFORME TOMA MUESTRA MACRO LBR | 20 | BLC | INFORME DE TOMA DE MUESTRAS PARA MACROGRAFÍAS(850X2)FoliadoFORMULARIOS LAMINADOR DE BARRAS RECTASIMPRESOS 1/0 COLORPAPEL AUTOCOPIATIVO
RODAMIENTOS Y COPLAS | 50196308 | ESPACIADOR 15-4658.1 MC. 321 | 1 | C/U | ESPACIADOR 15-4658.1 MC. 321USO: REDUCTOR MESA ENFRIAMIENTO LBR
RODAMIENTOS Y COPLAS | 50105300 | ANILLO SELLO CAJA #45 | 100 | UN | M-H V506E65- 30
RODAMIENTOS Y COPLAS | 50093149 | SEPARADOR PIÑON MC-B 33-7736 | 1 | UN | MATERIAL: AC SAE 1020PLANO 33-7736PLANTA DE COQUESEPARADOR PIÑON MC-BUSO: PIÑÓN ATAQUE BARRA EMPUJADORA
RODAMIENTOS Y COPLAS | 50041642 | TOPE 26-4346 Mc 22 | 3 | UN | GUIA Y RASPADOR DE SALIDALAMINADOR PLANOS EN CALIENTENUMERO PLANO CAP: 26-4346TOPE MC-22USO:
RODAMIENTOS Y COPLAS | 50090063 | PLATO | 7 | UN | LL-299-557SPARES FOR 'PETTIBONE' CARY LIFT: DESCRIPTION PART # =========== ====== PLATE, THRUST
RODAMIENTOS Y COPLAS | 50051544 | REOSTATO SENCILLO 12.0W 5000.0OHM | 3 | UN | R SECCIÓN: 5000.0 OHM"RESISTENCIA:VARIABLE;BOBINADA;NO PRECISION
RODAMIENTOS Y COPLAS | 50059615 | ANILLO MC.2 | 2 | UN | G.# 9608-21-60 DESCRIPTION =========== RING, REF.2 PAG.21SPARES FOR 'HYDAC' SK210-60AL ACUMULATOR CYLINDER, AS PER DWG. 21-6-7031 ITEM 15 AND DWG. 371075, CAT.'HYDAC'PAG.21.- CYLINDER MF
RODAMIENTOS Y COPLAS | 50082603 | ESC. CARBO | 23 | UN | ESCOBILLA DE CARBON FABRICANTE: OTIS ELEVATOR #PARTE.240P2 LE CARBONE LORRAINE # PARTE: CLSH 281 GRADO: EG-367
RODAMIENTOS Y COPLAS | 50113811 | ABRAZADERA | 2 | UN
RODAMIENTOS Y COPLAS | 50043792 | ANILLO ALUMINIO ALIVA | 6 | UN | N° 1.ANILLO
RODAMIENTOS Y COPLAS | 50042399 | ACOPLAMIENTO RAPIDO HEM 3/8" | 10 | UN | 0ACOPLAMIENTO RAPIDO HEMBRA 3/8" PRESION 600 BAR
RODAMIENTOS Y COPLAS | 54009400 | PERNO CAB CIL HEX INT M24X120H | 18 | UN | CAJA.HILO: METRICO GRUESOPERNO
RODAMIENTOS Y COPLAS | 50038084 | ZAPATA AMORTIGUACION 39-939 | 2 | UN | COMPUESTO DE MC-A-B-C-D-EHARNEROS S-35 Y S-36MATERIAL PLACA E: GOMA 45 SHORE AMATERIAL PLACAS A-B-C-D ACERO A37-24EPLANO CAP 39-939PLANTA DE CALZAPATA AMORTIGUACIONZONA PRODUCTOS TERMINADOS.
RODAMIENTOS Y COPLAS | 50209353 | MODULO ENTRADA AM2 SIEMENS | 1 | UN | Marca Siemens,Módulo de expansión entradas análogicas AM2 ,N/P 6ED1 055-1MA00-0BA0
RODAMIENTOS Y COPLAS | 50042857 | BUJE BRONCE CAP 25-12825.1 MC.320 | 4 | UN | INFORMACION ADICIONAL: OTROS NUMEROS DE PLANO 25-13271 MC-320 MATERIAL: BRONCE SAE-CA-937 NUMERO DE PARTE: 4.022701.Z NUMERO DE PLANO: CAP 25-12825.1 MC.320 USO: EJE MC-310 ARMADOBUJE MC-320
RODAMIENTOS Y COPLAS | 50204164 | ANILLO CENTRAL C/ O´RING,MODELO DN 10 | 6 | UN | KIT ANILLO CENTRAL CON O´RING, MODELO DN 10,MARCA: LEYBOLD O SIMILAR,MATERIALES ALUMINIO AW-6082-T6 / FPM,NUMERO PARTE 182-01,NUMERO PARTE: 182-01UBICACIÓN ESTACIÓN DE VACÍO.USO TRANSMISOR DE PRESIÓN,
RODAMIENTOS Y COPLAS | 50114209 | EJE PINON ALTA VELOCIDAD | 4 | UN
RODAMIENTOS Y COPLAS | 50200721 | HORQUILLA NIVELADORA Mc-C 15-2189.3 | 2 | UN | HORQUILLA NIVELADORA Mc-C 15-2189.3
RODAMIENTOS Y COPLAS | 50069309 | EJE MEZCLADOR SMP 545018-24 | 1 | UN | RENEWAL PARTS FOR SILO MIXING PUMP, 'MATHIS TECHNIK GmbH': EJE MEZCLADOR SMP REF. N° 545018 (ITEM 24)
RODAMIENTOS Y COPLAS | 50171354 | CABLE DE PROGRAMACION SERIAL C | 1 | UN | Cable de Programación Serial CFabricante: Allen BradleyN° de Parte: 1747-CP3Programer RS-232
RODAMIENTOS Y COPLAS | 50172971 | TENAZA RS-582 Tipo 2 | 1 | UN | 42-XX))Nota: El Plano RS, indica un material Acero Forjado SAE 1060, (Comosugerencia estas tenazas se pueden fabricar en Plancha A36 (antes ASTMTENAZA RS-582 Tipo 2
RODAMIENTOS Y COPLAS | 50050180 | SELLO ACEITE MET GARLOCK 53X2195 | 5 | UN | ANCHO SELLO: 1/2 INH.DIAMETRO EJE A ALOJAR: 3 INHDIAMETRO ORIFICIO ALOJAMIENTO: 4.875 INHJUNTA REFUERZO METALICOLD RODILLO SALIDA ESTRUJADORES 140 X 1219 MMTNOMBRE DEL FABRICANTE: GARLOCKNUMERO PARTE FABRICANTE: 53X2195USO:
RODAMIENTOS Y COPLAS | 50110009 | GORRO AMORTIGUACION | 2 | JGO
RODAMIENTOS Y COPLAS | 50048886 | DESCANSO BRIDA 1 EJE 2PERNO DODGE 124173 | 7 | UN | CARACTERISTICAS ADICIONALES: 2 PERNOS DESCANSO CON BRIDA DESIGNACION TIPO/MODELO: BRIDA DIAMETRO CALIBRE: 1 INH FABRICANTE-2 SKF NOMBRE DEL FABRICANTE: DODGE NUMERO PARTE FABRICANTE: 124173 PN-2 FYTB 1. TIPO CAPACIDAD CARGA: VERTICAL
RODAMIENTOS Y COPLAS | 54004732 | EMPAQ.TEFLON VIRGEN 1/64X48X48" AGIS | 1 | UN | ANCHO: 48 INHESPESOR: 1/64 INHFABRICANTE: AGISLARGO: 48 INHMATERIAL: TEFLON VIRGENPLANCHA JUNTA ESTANQUEIDAD
RODAMIENTOS Y COPLAS | 50135404 | PASADOR MC-7 22-2X19353 | 6 | UN | (EN ZONAS MECANIZADAS),CON ACEITE CHESTERTON 740 O CON PINTURAANTICORROSIVA , SEGÚN CORRESPONDA .CADA REPUESTO DEBERÁ SER ENTREGADO IDENTIFICADO CON UN Nº DE PLANO Y NºDE ORDEN DE COMPRA , SOBRE O BAJO RELIEVE EN DONDEEL PROVEEDOR, DEBERÁ ENTREGAR LAS PIEZAS CON UNA PROTECCION (TOTAL) ÓLOS REPUESTOS DEBERÁN SER FABRICADOS DE ACUERDO CON ESPECIFICACIONES YMATERIALES INDICADOS EN EL PLANO.NO AFECTE LA VIDA UTIL.NUMERO DE PLANO: 22-2X19353PASADOR Mc-7USO: VALVULA CHIMENEA EXCESO DE GAS AAHH 2
RODAMIENTOS Y COPLAS | 54002980 | FUSIBLE 15A 660V B/PERNO BUSSMANN 15ET | 5 | UN | # CATALOGO: 15ETBASE PERNO 5/8 X 3" LOG.FABRICANTE: BUSSMANNFUSIBLE 15.00 AMP 660V
RODAMIENTOS Y COPLAS | 50206625 | RODAMIENTO PIÑON - V961060 | 1 | UN | - USO: BOMBAS DESESCAMADO LBR/LBTBOMBA INOXIHP - MODELO PF 260 - CATALOGO A02610E/2N° PARTE V961060RODAMIENTO PIÑON - V961060
RODAMIENTOS Y COPLAS | 50027357 | CONO TIMKEN NA659 | 2 | UN | EJE PRINCIPAL ARMADO. IDENTIFICACION EQUIPO DEL QUE ES PARTE: NOMBRE DEL FABRICANTE: TIMKEN NUMERO PARTE FABRICANTE: NA659
RODAMIENTOS Y COPLAS | 50064545 | DIODO 700V 1.6A 1N1235 | 50 | UN | 700 V 1.6 A 1N1235ELECTRIC COMPONENTS. ==================== DIODES. ======= VOLTAGE CAPACITY JEDEC TYPE ======= ======== ==========
RODAMIENTOS Y COPLAS | 50191201 | PERNO 1/2"x 2" CAB HEXA AC INOX 316L | 193 | UN | CABEZA HEXAGONALCON TUERCADESTILADOR AMONÍACO T-3461HILO CORRIENTEMATERIAL ACERO INOXIDABLE 316LPERNO 1/2"x 2"
RODAMIENTOS Y COPLAS | 50038880 | CONTROL AUSTIN WESTERN HCF-9394 | 1 | UN | CONTROL
RODAMIENTOS Y COPLAS | 50141325 | PERNO DE PALANCA SS-19-110 | 4 | UN | MARCA: BEDAPERNO DE PALANCA PISTOLA LANCEO 1/4" SS-19-110UBICACION: ACERIA COLADA CONTINUAUSO:SISTEMA OXICORTE
RODAMIENTOS Y COPLAS | 50149870 | EJE CORONA D40-22-229 | 1 | UN | ALTO HORNO 1EJE CORONAPLANO CAP D40-22-229
RODAMIENTOS Y COPLAS | 50143843 | PLACA DESG. D40-15-1118 MC. 5.107520.R | 4 | UN | PLACA DESG. D40-15-1118 MC. 5.107520.R
RODAMIENTOS Y COPLAS | 50020849 | FILTRO(DD BAJA) | 4 | UN | FILTER W/GASKET, OIL MISTMAKER: APPLIED RESEARCH LABORATORIESPART # : A030984
RODAMIENTOS Y COPLAS | 50068884 | JGO. REP. SELLO DE VASTAG | 4 | UN | ------------------------------------ JUEGO REP.SELLO VASTAGO RK2AHL0201CILINDRO HIDRAULICO 'PARKER HANNIFIN' MODELO 127-C-DD-2H-R-S-1-3-M-C 127 DIA. X 300MM. CARRERA
RODAMIENTOS Y COPLAS | 50136027 | TORNILLO AJUSTE 25616 CAP 25-560 MC. D | 2 | UN | .-CAP 25-560 MC. DEquipo Torno Continental.TORNILLO AJUSTE COMPLETO 25616
RODAMIENTOS Y COPLAS | 54009238 | PERNO ACERO CAB HEX M20X85H GR P=2.50MM | 121 | UN | AS ADICIONALES: CAJA X 25.MTPERNO
RODAMIENTOS Y COPLAS | 50115199 | CORDON ENLACE GRIS FETAP | 20 | UN
RODAMIENTOS Y COPLAS | 50022164 | CUBETA TIMKEN 2523B | 5 | UN | CUBETANOMBRE DEL FABRICANTE: TIMKENNUMERO PARTE FABRICANTE: 2523-B.
RODAMIENTOS Y COPLAS | 50087976 | PLACA | 1 | UN | SIGLA : FP PARTNUMBER : 29- 614-C
RODAMIENTOS Y COPLAS | 50030462 | PASADOR CAP 4112015REVAMC75 | 5 | UN | NAL: SEGMENTO 2/3 A2.PASADOR MC-75
RODAMIENTOS Y COPLAS | 50044400 | TAPA CAJA RODAM CAP 7040682REVA | 2 | UN | TAPA CAJA PORTA RODAMIENTO MC-2
RODAMIENTOS Y COPLAS | 50087206 | BUJE 567562 SIGNODE | 4 | UN | BUJE / Spacer,straighttener linkENZUNCHADORA ROLLOS LPC.FABRICANTE SIGNODENUMERO DE PARTE 567562
RODAMIENTOS Y COPLAS | 50049491 | SELLO ACEITE MET 4"x5.004x7/16" | 6 | UN | ANCHO SELLO: 7/16 INH.DIAMETRO EJE A ALOJAR: 4 INHDIAMETRO ORIFICIO ALOJAMIENTO: 5.004 INHJUNTA REFUERZO METALICO
RODAMIENTOS Y COPLAS | 50074025 | PASADOR Mc 16 70-5432.1 | 2 | UN | NUMERO PLANO CAP: 70-5432.1 PALAS 'BLAW KNOX'.-PASADOR Mc 16USO:
RODAMIENTOS Y COPLAS | 50097547 | RES. 2S-1362- | 2 | UN | PLANO PLANO DESCRIPCION FABR. CAP =========== ===== === RESORTE MC.A 70-999 2S-1362REPUESTOS PARA GRUAS PUENTE CLEVELAND.- CONFECCIONAR DE ACUERDO A ESPECIFICACIO- NES DE PLANO:
RODAMIENTOS Y COPLAS | 50048232 | PIÑION CAP 61516MC250 | 1 | UN | PIÑION MC-250
RODAMIENTOS Y COPLAS | 50058967 | ANILLO DE RETENCION | 6 | UN | Spare parts for 'NIRECO' Cylinder as Part STW-30 Retaining Ring
RODAMIENTOS Y COPLAS | 52011559 | Tapa Soporte MC-311 PL 8.122120.Z | 5 | UN | 4.420411.M (Danieli), Tapa Soporte Mc-311 de plano conjunto 8.122120.Z,conjunto rotor cabezal formador espiraTapa Soporte MC-311 PL 8.122120.Z
RODAMIENTOS Y COPLAS | 54043250 | GOLILLA NORDLOCK ACERO TIPO X NL 3/4 | 50 | UN | Golillas Nordlock Acero Tipo X NL 3/4
RODAMIENTOS Y COPLAS | 50085156 | ESPACIADOR 4.021282.K | 2 | UN | ESPACIADOR 4.021282.K
RODAMIENTOS Y COPLAS | 50060705 | BUJE | 3 | UN | Material: Bronce SAE 63 PLANO D40-29-990. PLANO CAP D40-29-990 BUJE 4-47/64'/ 4.245'/ 3.754' x 2-1/4' Marca: 'J-J'
RODAMIENTOS Y COPLAS | 50073969 | PASADOR AISI 316 L 63AB14 | 31 | UN | .Pasador Mc-8,PLANO CAP D40-29-1101.
RODAMIENTOS Y COPLAS | 54009518 | TUERCA HEX M24 HG PASO 3MM | 290 | UN | IONALES: CAJAS DE 50 UNIDADES.TUERCA
RODAMIENTOS Y COPLAS | 50117589 | SEPARADOR | 9 | UN
RODAMIENTOS Y COPLAS | 50078045 | DISTANCIADORES MC-27 | 2 | UN
RODAMIENTOS Y COPLAS | 50186965 | JET SAP 2,500 CCM #30 | 1 | UN | JET SAP 2,500 CCM #30Manufacturer: Thermo Electron CorporationPart Number: 26004007
RODAMIENTOS Y COPLAS | 50043693 | PASADOR CAP 41-11245 MC-15 | 2 | UN | ).PASADOR
RODAMIENTOS Y COPLAS | 54003029 | CORREA V C67 | 17 | UN | .CORREA: V
RODAMIENTOS Y COPLAS | 50064644 | DIODO ZENER 1N3323B | 11 | UN | ========== 27 V 50 W 1N3323BELECTRIC COMPONENTS. ==================== ZENER DIODES. ============= VOLTAGE CAPACITY % JEDEC TYPE ======= ======== =
RODAMIENTOS Y COPLAS | 50180179 | Espaciador Mc-342 Cod. 4.139594.Q | 2 | UN | Espaciador Mc-342 Cod. 4.139594.QFABRICANTE DANIELIPLANO 8.027276.F
RODAMIENTOS Y COPLAS | 54001647 | FUSIBLE 450A 500V 3-9/32 GOULDS A50P450 | 3 | UN | E CONVERSOR SILTROL MOTOR LOOPER Nº 3 SALA MOTORES LPC, MEDIDA DE CORRIENTE DEL INTERRUPTOR EN AMPERES: 450 AMP, TIPO Y RANFUSIBLE, DE CARTUCHO, NOMBRE DEL FABRICANTE: GOULDS, NUMERO PARTE FABRICANTE: A50P450, IDENTIFICACION EQUIPO DEL QUE ES PARTE: FUENT
RODAMIENTOS Y COPLAS | 54002077 | EMPAQUETADURA ANILLLO O 440"X5" | 7 | UN | MMTANILLO 'O' (JUNTA TORICA)
RODAMIENTOS Y COPLAS | 50059414 | ANILLO "O" MC-54 FP-22-2718 | 1 | UN | (EN ZONAS MECANIZADAS), CON ACEITE CHESTERTON 740 O CON PINTURAANILLO "O" MC-54ANTICORROSIVA, SEGÚN CORRESPONDA.CADA REPUESTO DEBERÁ SER ENTREGADO IDENTIFICADO CON UN Nº DE PLANO Y NºDE ORDEN DE COMPRA, SOBRE O BAJO RELIEVE EN DONDEEL PROVEEDOR, DEBERÁ ENTREGAR LAS PIEZAS CON UNA PROTECCION (TOTAL) ÓLOS REPUESTOS DEBERÁN SER FABRICADOS DE ACUERDO CON ESPECIFICACIONES YMATERIALES INDICADOS EN EL PLANO.NO AFECTE LA VIDA UTIL.PLANO: FP-22-2718USO: CILINDRO DE ESTRUCCION PISTOLA TAPONADORA AAHH Nº2
RODAMIENTOS Y COPLAS | 50071750 | GOLILLA 15-802.3 3.671.648.0 | 18 | UN | GOL. D.=75 INT.D.=38 S=10PL.3.671.648.0SIGLA : DAN PARTNUMBER : 8.356132.D-305
RODAMIENTOS Y COPLAS | 52000533 | ESTROBO AC OJO-OJO 3/8 x 2 M | 20 | UN | .CON CASQUILLO DE ALEACION,CONSTRUCCION 6 x 19 (12/6/6/1) FILLER,ESTROBO CABLE DE ACERO OJO - OJO 3/8 x 2 (M) ,
RODAMIENTOS Y COPLAS | 50118363 | JGO. RESORTE | 3 | UN
RODAMIENTOS Y COPLAS | 50123037 | CUBETA TIMKEN HH224310 | 2 | UN | FABRICANTE: TIMKEN,NUMERO PARTE HH-224310.
RODAMIENTOS Y COPLAS | 50049036 | TRANSFORMADOR 1F 680/220V 1KVA DANIELI | 1 | UN | TAJE OPERACION DE BOBINA: 680/220 VLTTRANSFORMADOR
RODAMIENTOS Y COPLAS | 50133098 | FUENTE SITOP POWER 24 VDC;5AMP.50HZ.IP20 | 1 | UN | DE CARGA ESTABILIZADADISENO S7-300ENTRADA: 120/230 V AC SALIDA: 24 V DC / 5 AFABRICANTE: SIEMENSFUENTE SITOP POWER 24 VDC;5AMP.50HZ.IP20Nº PARTE: 6EP1333-1SL11SITOP POWER 5, BASIC LINE FUENTE DE ALIMENTACION
RODAMIENTOS Y COPLAS | 50092068 | REST.PARRILL | 53 | UN | PART.# ==== ===== ================== GE 187494ELECTRONIC COMPONENTS. ========== =========== GENERAL ELECTRIC. RESISTORS. ======= ========= ========== OHMS WATTS
RODAMIENTOS Y COPLAS | 50076633 | MEDIO BUJE BRONCE | 1 | UN
RODAMIENTOS Y COPLAS | 54032610 | TONER /IMPRESORA CE285A / 85A HP LASERJ | 2 | UN | NOMBRE DEL FABRICANTE: HP NUMERO PARTE FABRICANTE: CE285A / 85A
RODAMIENTOS Y COPLAS | 50115788 | ANILLO DEFLECTOR 63EF03 | 4 | UN
RODAMIENTOS Y COPLAS | 50021274 | ELEMENTO FILTRO HID 0,5MIC RMF E26H | 1 | UN | CAPACIDAD DE RETENCION DE AGUA DE 300 ML CAPACIDAD FILTRACION EN MICRAS: 0.5 MH CARACTERISTICAS ADICIONALES: ELEMENTO FILTRO HIDRAULICO IDENTIFICACION EQUIPO DEL QUE ES PARTE: MARCA NTZ PROCEDENCIA ALEMANA." MEDIO PARA EL CUAL SE DISEÑA: ACEITE HIDRAULICO MICRO FILTRADO "E" NOMBRE DEL FABRICANTE: RMF NUMERO PARTE FABRICANTE: E26N/E26H
RODAMIENTOS Y COPLAS | 50047730 | PERNO SQUARE-D W16027 | 1 | UN | IE SDD 16 INHPERNO
RODAMIENTOS Y COPLAS | 50139267 | TUERCA 15-862.3 4.425331.N | 4 | UN | TUERCA 15-862.3 4.425331.N
RODAMIENTOS Y COPLAS | 54008000 | TE ACERO SOLDAR EMBUT 1 3000WOG CRANE | 16 | UN | MAXIMA: 3000 PSICONEXION T
RODAMIENTOS Y COPLAS | 54012215 | DESC. BIELA GSC 1 | 4 | UN
RODAMIENTOS Y COPLAS | 50025947 | ANILLO O 1.5X15.00MM TMM3140.007 CLECIM | 42 | UN | ANILLO 'O' (JUNTA TORICA) la norma referida.Además deben entregarse sellados para cumplir conDeben ser Calidad SAE E016 EDJ6Diámetro Interior 15 mm.Dureza 90 Shore "A"Material Buna "N" o PerbunanNUMERO PARTE FABRICANTE: TMM3140.007Ø Sección 1.5 mmOBSERVACIONES:para 125 °C Norma AST
RODAMIENTOS Y COPLAS | 50086149 | GOLILLA DE CLAM 15-1231.3 | 10 | UN | GOLILLA DE CLAM 15-1231.3
RODAMIENTOS Y COPLAS | 50040784 | BUJE Mc-9414-5 CAP D40-29-763 | 1 | UN | ACCIONAMIENTO CABEZAL SUPERIOR. BUJE MC-9414-5 LINEA CORRUGADORA CONTINUA NUMERO DE PLANO: D40-29-763
RODAMIENTOS Y COPLAS | 54031586 | ETIQUETA BORRAS DE ALQUITRÁN | 534 | UN | ETIQUETA BORRAS DE ALQUITRÁNMEDIDAS: 20cm largo x 15 cm altoPVC AUTOADHESIVAROMBO CLASE 4.1
RODAMIENTOS Y COPLAS | 50088486 | TIRISTOR 7004-SSI04 PN51229-028-51 SD | 1 | UN | TYRISTOR, FOR CLASS 7004-SSI04 RELAY MANUFACTURER: SQUARE D PART # : 51229-028-51
RODAMIENTOS Y COPLAS | 54003015 | CARTUCHO TINTA NEGRO LEXMARK 12A1975 | 5 | UN | NEGROTINTA: CARTUCHO
RODAMIENTOS Y COPLAS | 54001992 | CARTUCHO TINTA COLOR HP 51649A | 5 | UN | JET 660C/680 MARCA "HEWELL PACKARD"TINTA: CARTUCHO
RODAMIENTOS Y COPLAS | 50089059 | RESORTE BRUSH-HOLDER PN767872G1 GE | 27 | UN | ====== SPRING 767872G1 GENERAL ELECTRIC RENEWAL PART FOR BRUSH-HOLDER. ============================= DESCRIPTION PART.# ===========
RODAMIENTOS Y COPLAS | 50021755 | ANILLO O 2.00X22.00MM | 85 | UN | ALTURA TRANSVERSAL: 2.0 MMT ANILLO 'O' (JUNTA TORICA) DIAMETRO INTERNO: 22.00 MMT DUREZA 90 SHORE-A. LAMINADOR PLANOS EN FRIO MATERIAL: BUNA-N (ACRILO NITRILO) UNIDAD DE CONTROL 02 CARRO TRASPASO ENTRADA
RODAMIENTOS Y COPLAS | 50041231 | BUJE CAP 2617298REVBMCK | 2 | UN | BUJE MC-K
RODAMIENTOS Y COPLAS | 54006487 | COPLA UNION GALV P- DUCTO 1-1/4 T & B | 20 | UN | ***COPLA UNION DE ACERO GALVANIZADODIAMETRO : 1-1/4 INCHFABRICANTE : THOMAS <(>&<)> BETTSNº CATALOGO : 678PARA DUCTO RIGIDO GALVANIZADOTIPO ERICKSON
RODAMIENTOS Y COPLAS | 54007284 | ADAPT M 3/4"NPTF-HG 3/4"NPSM SAE 140130" | 28 | UN | ERO CADMIADOINAL DE MANGUERA HIDRAULICAUNION MANGUERA HIDRAULICA
RODAMIENTOS Y COPLAS | 54007177 | EMPAQUETADURA 3/32"X60"X60" CALVO | 1 | UN | MANDRIL PLANO 29-4087CARACTERISTICAS ADICIONALES: TEMPERATURA NORMAL 200 CELEQUIPO: DESCANSO ACCIONAMIENTO EXPANSIONJUNTA ESTANQUEIDADNOMBRE DEL FABRICANTE: CALVOOBSERVACIONES: LIBRE DE ASBESTOPRESION: 80 BARRASGOS ESPECIALES: PLANCHA 3/32 INH X 60 INH X 60 INHTIPO/MODELO: ICP-9200USO: GENERAL PLANTA
RODAMIENTOS Y COPLAS | 54002558 | GOLILLA PLANA 5/8" AC AISI316" | 736 | UN | GOLILLA PLANATICAS ADICIONALES: SERIE REGULAR."
RODAMIENTOS Y COPLAS | 50197464 | Espaciador 145 Danieli 0.005477.G/003 | 3 | UN | 0.005477.G/003 (Espaciador Mc-145 conjunto reductor stand 3 plano8.108954.MEspaciador 145 Danieli 0.005477.G/003
RODAMIENTOS Y COPLAS | 54007531 | BOCINA MEEHANITE TIPO GA 2X7" KUPFER | 24 | CM | TUBO:ESTRUCTURAS
RODAMIENTOS Y COPLAS | 50040108 | CONTRATUERCA IZQ BRONCE SAE CA-863 CAP | 5 | UN | CONTRATUERCA LH FIG 3.2DOR SECUNDARIO Y LABERINTOS K.K.K.
RODAMIENTOS Y COPLAS | 50042270 | EMPAQUETADURA SALEM VALVE 995786254 | 1 | JGO | EMPAQUETADURA
RODAMIENTOS Y COPLAS | 50062650 | COJINETE PARTIDO | 2 | UN | DESCRIPCION #PARTE/PLANO =========== ============ COJINETE PARTIDO CAP 33-3189-16BREPUESTOS PARA BOMBAS CENTRIFUGAS 'NAGLE' SW-340
RODAMIENTOS Y COPLAS | 50105292 | PERNO CAJA #45 | 130 | UN | FABRICANTE: M-HMC. V506E65- 6
RODAMIENTOS Y COPLAS | 50054806 | SOPORTE BPI 657811 BPI 6534839 | 1 | UN | SOPORTE:MONTAJES
RODAMIENTOS Y COPLAS | 50082031 | TUERCA MC-42 22-6123.1 | 5 | UN | (EN ZONAS MECANIZADAS),CON ACEITE CHESTERTON 740 O CON PINTURAANTICORROSIVA , SEGÚN CORRESPONDA .CADA REPUESTO DEBERÁ SER ENTREGADO IDENTIFICADO CON UN Nº DE PLANO Y NºDE ORDEN DE COMPRA , SOBRE O BAJO RELIEVE EN DONDEEL PROVEEDOR, DEBERÁ ENTREGAR LAS PIEZAS CON UNA PROTECCION (TOTAL) ÓLOS REPUESTOS DEBERÁN SER FABRICADOS DE ACUERDO CON ESPECIFICACIONES YMATERIALES INDICADOS EN EL PLANO.NO AFECTE LA VIDA UTIL.PLANO: 22-6123.1TUERCA MC-42USO: VALVULA CONTRA TIRAJE AAHH N°2
RODAMIENTOS Y COPLAS | 54027626 | Chaleco geólogo tela ignífuga T- M | 5 | UN | 1 BOLSILLO A LO ANCHO DE LA ESPALDA CON CIERRE POR AMBOS LADOS PARA2 BOLSILLO SUPERIORES LATERALES2 BOLSILLOS TIPO ALFORJACHALECO GEÓLOGO TIPO MAPERO 100% ALGODÓN CON TRATAMIENTO RETARDANTE A LACINTA REFLECTANTE 3M 8906 DE 2" DE ANCHO COLOR GRIS PLATACOLOR NARANJO Y NEGROCOSTURAS 4 PUNTADAS PRO CENTÍMETROS REMATADAS EN LOS EXTREMOSHILO META-ARAMIDA NOMEX©. RESISTENTES AL CALOR.HILO NOMEX® TEX 27 PARA COSTURAS OVERLOCKHILO NOMEX® TEX 35 PARA COSTURAS INTERIORESHILO NOMEX® TEX 60 PARA COSTURAS EXTERIORESLLAMA CON HUINCHAS REFLECTANTEMAPAS Y CUADERNOSPESO 240 GRAMOS POR METRO CUADRADOVELCRO CINTA DE POLIAMIDA DE 1"
RODAMIENTOS Y COPLAS | 50107489 | JGO. ANILLO 62BC14LA3 | 1 | UN
RODAMIENTOS Y COPLAS | 50107908 | RASPADOR Mc-3 33-7796 | 1 | UN | MAQUINA CARGADORAMATERIAL AC SAE-1045PLANTA DE COQUERASPADOR MC-3 PLANO 33-7796USO: CUELLO DE GANSO
RODAMIENTOS Y COPLAS | 50195096 | FUENTE DE PODER SWITCHING | 2 | UN | Entrada 85 - 264VAC/90 - 375VDCFuente poder switchingIndicador LED salida DC OKMarca: CARLO GAVAZZI INCModelo: SPD24601Montaje riel DIN.- 24VDC/2.5A (SM)Salida 24VDC 2,5 ATemp. -10...+71ºCTerminales tornillo, protección contra cortocircuito y sobrecarga
RODAMIENTOS Y COPLAS | 50204305 | SEPARADOR 15-1086.2 REV. A MC. 166 | 10 | UN | SEPARADOR 15-1086.2 REV. A MC. 166Separador MC166 Rodillos Entrada - Salida GCC
RODAMIENTOS Y COPLAS | 50107796 | PERNO BIELA | 1 | UN
RODAMIENTOS Y COPLAS | 50148718 | TUBO POLIURETANO 1/4" JATIUB07C-100-X3 | 100 | M | FABRICANTE:SMCMEDIDA. 1/4" DIAMETRONº PARTE: JATIUB07C-100-X3TUBO POLIURETANOUBICACION : ACERIA CONOXUSO: ESTACION DESULFURACION
RODAMIENTOS Y COPLAS | 50026302 | O'RING DANIELI 8019574A MC106 | 199 | UN | 574.A MC-106ANILLO 'O' (JUNTA TORICA)MT
RODAMIENTOS Y COPLAS | 50182759 | CHAVETA MESA ROMANA 15-2092.1 MC. 151 | 6 | UN | CHAVETA MESA ROMANA 15-2092.1 MC. 151
RODAMIENTOS Y COPLAS | 50052950 | RODA BOLA A ROTULA SKF 1222K | 1 | UN | ANCHO TOTAL: 38 MMT DIAMETRO CALIBRE: 110 MMT DIAMETRO EXTERNO: 200 MMT NOMBRE DEL FABRICANTE: SKF NUMERO PARTE FABRICANTE: 1222K RODAMIENTO BOLA A ROTULA AGUJERO CONICO
RODAMIENTOS Y COPLAS | 50111782 | ANILLO IT.D20-168 ROBUSCHI RN-80-315 | 1 | UN | ANILLO IT.D20-168Bba A y B Aliment. T. Reactivación P3347Bomba 2A y 2B Circulación P-3362Bomba N° 1A CIRCULACION (P-3361-A)BOMBA ROBUSCHI RN-80-315NUMERO DE PARTE 1510PLANTA DE COQUE
RODAMIENTOS Y COPLAS | 50111789 | EMPQ.IT.D18-0 | 2 | UN | Bomba A Licor Amon. Enfriamiento P3101APLANAT DE COQUE
RODAMIENTOS Y COPLAS | 50111796 | EMPQ.IT.D18-0 | 2 | UN | Bomba A Licor Amon. Enfriamiento P3101APLANTA DE COQUE.
RODAMIENTOS Y COPLAS | 50111817 | RESORTE IT.D18-0 | 2 | UN | Bba A Licor Amoniacal Enfriamiento. P3101NUMERO DE PARTE 22606-0001-9 H-163PLANTA DE CALRESORTE IT.D18-0
RODAMIENTOS Y COPLAS | 50052185 | RODA BOLA SKF MRC309SZZC | 3 | UN | 1 HILERA 9KWT1450RPM40VLTFRAME103 ANCHO TOTAL: 39.7 MMT CARACTERISTICAS ADICIONALES: CON TAPAS DIAMETRO CALIBRE: 45 MMT DIAMETRO EXTERNO: 100 MMT FABRICANTE-2 MRC GENER. TENSION BRIDLE BOOSTER LÍNEA LIMPIEZA IDENTIFICACION EQUIPO DEL QUE ES PARTE: NOMBRE DEL FABRICANTE: SKF NUMERO-PARTE-FABRICANTE: 462309 PN-2 309 SZZC. RODAMIENTO BOLA TIPO CARTRIDGE
RODAMIENTOS Y COPLAS | 50205159 | BATERIA PARA PORTATIL MOTOROLA EP450 | 3 | UN | BATERIA PARA PORTATIL MOTOROLA EP450,EP450S LI-ION 2250 MAH
RODAMIENTOS Y COPLAS | 50130332 | FUSIBLE NH 00 500V 32 AMP | 6 | UN | FABRICANTE: WIMEX SRLFUSIBLE NH 00 500V 32 AMPN° PARTE: 5521032
RODAMIENTOS Y COPLAS | 50041507 | BUJE Mc-G CAP 29-5554 | 2 | UN | BUJE MC-GLINEA DE CORTE BLISSNivelador Mc kay 7"NUMERO DE PLANO: 29-5554
RODAMIENTOS Y COPLAS | 50110171 | EMPQ.VASTAGO 5X | 4 | JGO
RODAMIENTOS Y COPLAS | 54002230 | EMPAQUETADURA ANILLO O NEOP 8-1/2"X1/8" | 78 | UN | ANILLO 'O' (JUNTA TORICA)
RODAMIENTOS Y COPLAS | 54007542 | HUINCHA LATON P/LAINA 0.010X6X100" | 6 | ROL | DE ESPECIFICACIONES / NORMAS: SAE CA-260MATERIAL DELGADO
RODAMIENTOS Y COPLAS | 50095334 | TAPA LADO COPLA | 1 | UN | PART # =========== ====== OIL SLINGER, ITEM 15 385124SPARES FOR 'HOFFMAN AIR & FILTRATION SYSTEM' VENTILATOR, MODEL 38503, AS PER PARTS LIST AAD-137-A AND AX-1073-C: DESCRIPTION
RODAMIENTOS Y COPLAS | 50030312 | BARRA TUERCA MC-3 CAP 41121242 | 3 | UN | BARRA
RODAMIENTOS Y COPLAS | 50064543 | COND. ELECTROLIT. 80MF 450 | 4 | UN | CAPAC VOLTS MF ERROR TYPE (OR EQUAL) ===== ===== ===== =============== 450 DC 80 10% MALLORY FP-149ELECTRONIC COMPONENTS. ========== =========== ELECTROLYTIC CAPACITORS. SIMPLE TUBULAR. ============ =========== ====== ========
RODAMIENTOS Y COPLAS | 50117361 | PLACA UNION | 1 | UN
RODAMIENTOS Y COPLAS | 52000715 | FIBRA CERAMICA CUERDA 1/2" 1200º | 90 | M | 1/2" DIA 1/2"1200ºC KAOTEC 2000 O SIMILARCUERDA FIBRA CERAMICAMEDIDAS:TRENZADA Y NUCLEO DE ALAMBREUSO: PLANTA DE COQUE
RODAMIENTOS Y COPLAS | 50058406 | ANILLO | 4 | UN | =65M 2900RPM DESCRIPCION POS. CODIGO DAN =========== ==== ========== ANILLO 458 N-041617.CREPUESTOS PARA BOMBA CENTRIFUGA 'KSB' MOD.ETANORM-G, 65/250-200L SERIE 90/10971/5 Q=130M3H H
RODAMIENTOS Y COPLAS | 54013133 | CODO 90 TUBO 1/4 MACHO 1/2 NPT 4LM8-316 | 5 | UN
RODAMIENTOS Y COPLAS | 50049256 | CALEFACTOR 120V 150W 7.5"LG CHROMALUX | 4 | UN | ELEMENTO CALEFACCIONGTAJE EN VOLTS: 120 VLT
RODAMIENTOS Y COPLAS | 50146385 | PASADOR Mc-50 25-11484.1 | 3 | UN | Pasador Mc-50 plano 25-11484.1 y Lm 25-11483.1
RODAMIENTOS Y COPLAS | 50092740 | POTENCIOMETRO TRIMMER 5000 OHM 1/4 W | 1 | UN | TRIMMER POTENTIOMETER, 500 OHMS, 0.75W MANUFACTURER : GENERAL ELECTRIC PART # : 68A7107P500D
RODAMIENTOS Y COPLAS | 54032560 | TAPA COLOR AZUL PARA INSTALAR BOMBA | 4 | UN | CÓDIGO 100202COLOR PLOMOTAPA OIL SAFE ENVASE 10 LITROS PARA BOMBA
RODAMIENTOS Y COPLAS | 50020868 | EMPAQUETADURA MOTOROLA 3205082E76 | 26 | UN | 2E76.JUNTA
RODAMIENTOS Y COPLAS | 50067413 | EJE MC-38 PP-53-04.2 | 1 | UN | (EN ZONAS MECANIZADAS),CON ACEITE CHESTERTON 740 O CON PINTURAANTICORROSIVA , SEGÚN CORRESPONDA .CADA REPUESTO DEBERÁ SER ENTREGADO IDENTIFICADO CON UN Nº DE PLANO Y NºDE ORDEN DE COMPRA , SOBRE O BAJO RELIEVE EN DONDEEJE MC-38EL PROVEEDOR, DEBERÁ ENTREGAR LAS PIEZAS CON UNA PROTECCION (TOTAL) ÓLOS REPUESTOS DEBERÁN SER FABRICADOS DE ACUERDO CON ESPECIFICACIONES YMATERIAL: ACERO SAE-1045MATERIALES INDICADOS EN EL PLANO.NO AFECTE LA VIDA UTIL.PLANO CAP PP-53-04.2USO: APILADOR N° 3
RODAMIENTOS Y COPLAS | 50054705 | ANILLO V 20MM CHICAGO RAWHIDE 400200 | 16 | UN | JUNTATILO DISEÑO: ANILLO V.
RODAMIENTOS Y COPLAS | 50062867 | BUJE BRONCE SAE 65 TMM6160.001 | 2 | UN
RODAMIENTOS Y COPLAS | 50041600 | POLEA Mc-B CAP FP-29-756 | 1 | UN | LINEA DE CORTE BLISS NUMERO DE PLANO: FP-29-756 POLEA MC-B USO: NIVELADOR MC-KAY
RODAMIENTOS Y COPLAS | 50115805 | TARJ. ELECTRONICA CT | 2 | UN
RODAMIENTOS Y COPLAS | 50197080 | FILTRO RETORNO HIDRA. PLT. CLARIFICADORA | 3 | UN | 0110R020BN3HCclarificadoraFiltro de retorno sistema hidráulico prensa de lodos, plantaFiltro Hydac
RODAMIENTOS Y COPLAS | 50054841 | TARJETA CIRCUIT TRANSFORMADOR PULSO | 1 | UN | DE PULSO SIMPLETARJETA CIRCUITO
RODAMIENTOS Y COPLAS | 50067160 | EJE | 1 | UN | PLANO CAP 26-3986 EJE MC.H
RODAMIENTOS Y COPLAS | 54007262 | NIPLE ACOP 1/4 SNAPTITE VHN4F | 4 | UN | CONECTOR: RAPIDO; HIDRAULICO
RODAMIENTOS Y COPLAS | 50047176 | VENTOSA 1/4" FESTO | 10 | UN | DISTRIBUCION Y SERVICIO AL CLIENTE SECCION EMBALAJE FABRICANTE: FESTO USO: MAQUINA CONTADORA PLANCHA VENTOSA 1/4"
RODAMIENTOS Y COPLAS | 50044762 | ESPACIADOR 70-4297 MC 3 | 4 | UN | 1° C/EJE T/PTEESPACIADOR Mc 3GRUAS.175 Ton.NUMERO DE PLANO CAP: 70-4297USO:
RODAMIENTOS Y COPLAS | 50052266 | RODAMIENTO 6007 2Z/NRC3 | 11 | UN | NOMBRE DEL FABRICANTE: SKFRODAMIENTO 6007 2Z/NRC3
RODAMIENTOS Y COPLAS | 50064970 | CONDENSADOR PN23-82304B16 MOTOROLA | 10 | UN | ===== ================== MOT 23-82304B16ELECTRONIC COMPONENTS. ====================== CAPACITORS ========== CAPAC VOLTS MF MANUFACTURER/CAT.# =====
RODAMIENTOS Y COPLAS | 50116746 | PRENSA ESTOPA MC-5 DWG-BE-3340 | 1 | UN | DWG-BE-3340 EDWARD VALVEPRENSA ESTOPA MC-5VALVULA RECTA 1 1/2 EXTRACCION DE FONDO CALDERAS 1-2
RODAMIENTOS Y COPLAS | 50092184 | TRANSISTOR 2N526A | 20 | UN | ========== 2N526AELECTRIC COMPONENTS. ==================== TRANSISTORS. ============ JEDEC TYPE
RODAMIENTOS Y COPLAS | 50110432 | SELLO PISTON 345 X 370 X 15/12 MM 61CB11 | 1 | UN | 61CB11Alturas de labio: 15 mm exterior x 12 mm interiorComprar: sello pistón de 345 mm Ø x 370 MM Ø
RODAMIENTOS Y COPLAS | 50130126 | Artefacto de seguridad Tipo DGN,G 1/4 RH | 4 | UN | Máquina de Corte Hebra N° 2Artefacto de seguridadEQUIPO EN QUE SE USA: Circuito de Gas Propano -FABRICANTE: GEGA.NRO.PARTE: 7031.030.010TIPO: DGN,G 1/4 RH
RODAMIENTOS Y COPLAS | 54001905 | ENCH M 3P 10 A 250 V T- LOCK BRYANT | 3 | UN
RODAMIENTOS Y COPLAS | 54003916 | BELT 36-P REPLACEMENT FOR SHEFFIELD | 4 | UN | 5 LBBELT 36-P (REPLACEMENT FOR )
RODAMIENTOS Y COPLAS | 50060222 | ANILLO PISTON | 4 | UN | UX-5863SPARES FOR RAPIER CRANES, MODEL HS-14 DESCRIPTION PART # =========== ====== RING
RODAMIENTOS Y COPLAS | 50071436 | GOL. 1.1/4 X 2. 1/4 X 1/ | 36 | UN | GOLILLA, 1.1/4 x 2.1/4 x 1/4', PLANO 29-15636 Mc K.
RODAMIENTOS Y COPLAS | 50118523 | TUERCA Mc-2 D40-19-313 | 6 | UN | COMBUSTIBLESEje turbina Terry Tipo E1/2PLANO CAP D40-19-313SALA DE BOMBAS ALIMENTACION AGUA CALDERASTUERCA Mc-2
RODAMIENTOS Y COPLAS | 50050904 | SELLO ACEITE MET CHICAGO 25577 | 8 | UN | DIAMETRO ORIFICIO ALOJAMIENTO: 3.50 INHJUNTA
RODAMIENTOS Y COPLAS | 50160931 | CONTACTOR KL1 TELEMECANIQUE | 2 | UN | (o reemplazo schneider-electric)Contactor KL1Control Grúa 53/43 de Colada Continua.Telemecanique LP1D0901BDVoltaje bobina 24Vdc
RODAMIENTOS Y COPLAS | 50136330 | PRESOSTATO 35106 SDAQ | 1 | UN | FABRICANTE: Mar-girius ElectricN° PARTE : 35106 SDAQ 80/120 PSIPRESOSTATO
RODAMIENTOS Y COPLAS | 50099281 | ZAPATA mc-12 plano 70-3592 | 2 | UN | delo con la OT-MOD-01-001, el que estara disponible desde el 27/07/2001.REPUESTOS PARA GRUAS CARRILES AMERICAN HOIST & DERRICK CO. Zapata Mc-12 Plano 70-3792- Rev-B Modelo en confecciòn en Taller de Mo
RODAMIENTOS Y COPLAS | 50194221 | PLACA INTERMEDIA 1-6620209-01 POS 3 | 1 | UN | FLAT BAR 1-6620209-01 POS 003Item 3-6623250MARCA SUND BIRSTAPLACA INTERMEDIA 1-6620209-01 POS 3
RODAMIENTOS Y COPLAS | 50131609 | CUELLO FINAL FIJACIÓN EJE L-12243 | 1 | UN | CUELLO FINAL FIJACIÓN EJEFABRICANTE: TYCAN-CLASSNUEVO DISEÑO PROCESO MATERIAS PRIMAS.PART.NUMBER: L-12243PLANO: FP-20-1249 MC.28REPUESTOS HARNEROS A-B-E-F
RODAMIENTOS Y COPLAS | 50040780 | CJTO POLIN BARRA SANDVIK AC SAE1045 CAP | 2 | UN | ACERO A37-24ES Y ACERO SAE 1020 MC-1 ACERO SAE 1045 CONJUNTO POLIN LINEA CORRUGADORA CONTINUA MATERIAL BARRA SANDVIK NUMERO DE PLANO: 29-770 MC-1 POLINES MESA TRASPASO GUILLOTINA BRADBURY
RODAMIENTOS Y COPLAS | 50204427 | CLEVIS 15-4836.1 MC-311 | 1 | C/U | CLEVIS 15-4836.1 MC-311
RODAMIENTOS Y COPLAS | 50041837 | BUJE LIMET 293141MC454905 | 1 | UN | BUJE MC-45-4905
RODAMIENTOS Y COPLAS | 50043107 | TORNILLO COD. 4.084686.Q | 10 | UN | ADOR DE BARRASTORNILLO
RODAMIENTOS Y COPLAS | 50051278 | COPLA SIEMENS 9330SL2324M1000MC1651 | 1 | UN | CION Y COLADA CONTINUA).COPLA MC-1651
RODAMIENTOS Y COPLAS | 50183516 | CALENTADOR ANTICONDENSACION (CM) | 1 | UN | http://www.solutionsdirectonline.com/stego/pdf/stego-hg140.pdfManufacturer: FARNELLPart Number: HG140-100Semiconductor Heater HG 140, AC/DC 120-240 V (min. 110 V, max. 265 V)
RODAMIENTOS Y COPLAS | 50142166 | PASADOR 15-921.3 MC. 101 Mc-0.014029.S | 4 | UN | PASADOR 15-921.3 MC. 101 Mc-0.014029.S
RODAMIENTOS Y COPLAS | 50026142 | O'RING 85.09 DI. X 5.34 MM. | 98 | UN | 160.C MC-102ANILLO 'O' (JUNTA TORICA)URA TRANSVERSAL: 5.34 MMT
RODAMIENTOS Y COPLAS | 50068574 | JGO. EMPAQUETADURA | 1 | UN | ====== KIT, REPAIR 94037-006SPARES FOR NCK RAPIER CRANE, MODEL HS-14 SERIAL 14S1107, AS FOLLOW: DESCRIPTION PART NR. =========== ==
RODAMIENTOS Y COPLAS | 54009164 | PERNO ACERO CAB HEX M22X65H GR P=2.50MM | 46 | UN | HILO: METRICO GRUESOPERNO
RODAMIENTOS Y COPLAS | 50080056 | PERRO ARRASTRE 2 D.I. | 1 | UN | : DESCRIPCION # McMASTER =========== ========== PERRO AC. FORJADO DE ARRASTRE 2' DIA. INT. 3283 H18PARTES PARA TORNO 'LEBLOND', SALA RECTI- FICADO DE RODILLOS, COMPRAR DE ACUERDO A CATALOGO Mc.MASTER PAG. 1142
RODAMIENTOS Y COPLAS | 50043877 | PASADOR CAP 4112188REVAMC2 | 20 | UN | NDICION Y COLADA CONTINUA).PASADOR AP 9035 S
RODAMIENTOS Y COPLAS | 50090451 | REST.AJUS. VITRIFIC. 100 W 4000 OH | 2 | UN | B100 L4000BCELECTRONIC COMPONENTS. ========== =========== RESISTORS. WIRE-WOUND. ADJUSTABLE. VI- ========== =========== =========== ===TREOUS. ======= OHMS WATTS TYPE (OR EQUAL) ==== ===== =============== 4000 100 GE IC9006
RODAMIENTOS Y COPLAS | 54004034 | PATRON 0.14-0.20PPMC/0.075-0.150PPMS | 1 | FCO | PATRON ESTÁNDAR
RODAMIENTOS Y COPLAS | 50204062 | MAGNETO P- POSICIONADOR FISHER | 1 | UN | FABRICANTE : FISHERKIT PARA MONTAJE POSICIONADOR DVC6200/2000_038 ARRAYPART NUMBER : GG20240X042
RODAMIENTOS Y COPLAS | 50107798 | DESCANSO | 1 | UN
RODAMIENTOS Y COPLAS | 50041456 | LAINA Mc-Z GUIA ENTRADA LTC | 1 | UN | GUIAS DE ENTRADA F2.L.P.C.LAINA MC-ZNUMERO DE PLANO: 26-17053USO:
RODAMIENTOS Y COPLAS | 50027305 | ESCOBILLA CARBON GE 36A164457AA020 | 13 | UN | ESCOBILLAPO DEL QUE ES PARTE: PARA MOTOR MD808TUD: 63 MMT
RODAMIENTOS Y COPLAS | 50074706 | EMPQ.C 800 NITRILE COD. 0.052036. | 20 | UN | SIGLA : DAN PARTNUMBER : 8.267389.V/S13-153
RODAMIENTOS Y COPLAS | 54011909 | CABLE MONOPOLAR 14 AWG 600 V | 400 | M | AISLACION : 600 VOLTCABLE MONOPOLARCALIBRE : 14 AWGFABRICANTE : MADECOTIPO : XL
RODAMIENTOS Y COPLAS | 50076436 | HORQUILLA MC-SK-20302-FMI 22-436 | 3 | UN | (EN ZONAS MECANIZADAS), CON ACEITE CHESTERTON 740 O CON PINTURAANTICORROSIVA, SEGÚN CORRESPONDA.CADA REPUESTO DEBERÁ SER ENTREGADO IDENTIFICADO CON UN Nº DE PLANO Y NºDE ORDEN DE COMPRA, SOBRE O BAJO RELIEVE EN DONDEEL PROVEEDOR, DEBERÁ ENTREGAR LAS PIEZAS CON UNA PROTECCION (TOTAL) ÓHORQUILLA MC-SK-20302-FMILOS REPUESTOS DEBERÁN SER FABRICADOS DE ACUERDO CON ESPECIFICACIONES YMATERIALES INDICADOS EN EL PLANO.NO AFECTE LA VIDA UTIL.PLANO: 22-436USO: ARTICULACIONES SISTEMA FRENOS CARRO ROMANA 3
RODAMIENTOS Y COPLAS | 50041974 | PERRO SUJEC RS 1437 MC. 1 | 2 | UN | NUMERO DE PLANO: RS-1437 MC-1 PLANO RS- 1437. MODELO ITEM 420 MC-1 USO: ACCESORIOS LAMINACIONPERROS DE SUJECIÒN
RODAMIENTOS Y COPLAS | 50095246 | TAPA INFERIOR 62BA07BA06 | 6 | UN | confeccionar tapa inferior Mk-F con materiales y especificaciones segun plano 26-25686
RODAMIENTOS Y COPLAS | 54007711 | TUBO GALVANIZADO GR A 2"X3.91MM | 12 | M | TIFICACION ARTICULO: ASTM A-53 GRADO A SCHEDULE 40TUBO
RODAMIENTOS Y COPLAS | 54008777 | PRISIONERO AC S/CAB HEX INT 3/8X2 | 219 | UN | CABEZA: SIN CABEZAES: PUNTA DE COPA.PRISIONERO
RODAMIENTOS Y COPLAS | 50107524 | ROD. 8 X 16 X 5 M | 8 | UN | ITEM A6.01.2ROD. 8 X 16 X 5 M
RODAMIENTOS Y COPLAS | 50205462 | CHAVETA TOPE NEUMATICO 25-1061.4 Mc. 140 | 4 | UN | CHAVETA TOPE NEUMATICO 25-1061.4 Mc. 140
RODAMIENTOS Y COPLAS | 54013332 | ZUECA SEGURIDAD DE CUERO Nº 44 | 4 | PAA | En el caso que esto no sea posible, el proveedor La formulación de los materiales suministrados,Además debe indicar código de riesgo conCON PLANTA Y TACO DE GOMA, NUMERO 44.CON PUNTERA DE ACERO REDONDO IMPORTADA,CONFECCIONADAS EN CUERO DESCARNE CURTIDO AL CROMO,DE PRIMERA CALIDAD, CONTRAFUERTE DEL MISMO CUEROdeberá informar sobre los agentes contaminantes,EN EL TALON, PLANTA DE FORMA ORTOPEDICA,estarán libres de sustancias contaminantes paraLA SALUD HUMANA O EL MEDIO AMBIENTE.LENGUETA DE CUERO DE 5 CM EN SU PARTE ANCHA,manipular y neutralizarlos.normalización nacional y/o internacional.PROTECCIÓN MEDIO AMBIENTE.su concentración y los métodos recomendados paraZUECAS DE SEGURIDAD,
RODAMIENTOS Y COPLAS | 50043626 | PERNO D40 25-385 MC. 309 | 4 | UN | NUMERO DE PLANO: D40-25-385 MC-309 USO: PORTA CAJAPERNO MC-309
RODAMIENTOS Y COPLAS | 50183549 | CONTACTO MODULO DE EXPANSION S7 (CM) | 1 | UN | FABRICANTE: PILZhttp://www.treotham.com.au/assets/Safety-images-PDFs/Expander-modules/PNOZ-s7-Data-Sheet-1001987-EN-04.pdfMódulo de salida Pilz PNOZ s7 24VDC 4 n/o 1 n/c, 5 salidas, 24 V dcN° de Parte: PNOZ_s7
RODAMIENTOS Y COPLAS | 50203367 | SELLO HALLITE 60543060 | 4 | UN | SELLO HALLITE 60543060 (pinza Hidr. compactadora)
RODAMIENTOS Y COPLAS | 50086201 | CAD. DIN 5685 L COD. 0.070131. | 45 | UN
RODAMIENTOS Y COPLAS | 50117684 | ESTRANGULADOR | 2 | UN
RODAMIENTOS Y COPLAS | 50137172 | SEGURO SIN FIN 15-603.3 4.541396.R | 4 | UN | SEGURO SIN FIN 15-603.3 4.541396.R
RODAMIENTOS Y COPLAS | 50043003 | GOLILLA ESTRIADA CAT.RTC-RS5 ITEM 27 | 300 | UN | DIMENSIONES: 6 x 10 x 0,7 FABRICANTE: DANIELI REF:CAT.RTC-RS5 ITEM 27 COD. 2154241-207 USO: GIRADOR ENTRADA LAMINADOR N° 14GOLILLA ESTRIADA
RODAMIENTOS Y COPLAS | 50117615 | CARRETE | 2 | UN
RODAMIENTOS Y COPLAS | 50117629 | CARRETE | 2 | UN
RODAMIENTOS Y COPLAS | 50210262 | SUB BASE 1/2" NPT ROSS 370B91 | 1 | UN | ACC. NEUMATICO MAQUINA PERFORADORA- TAPONEADORAFABRICANTE: ROSS CONTROLSN° PARTE: 370B91PLANO FP-22-2848 MC-210SUB BASE 1/2" NPT
RODAMIENTOS Y COPLAS | 50056498 | ADAPTADOR Mc-D 26-17263 | 1 | UN | ADAPTADOR Mc-DPLANO CAP 26-17263
RODAMIENTOS Y COPLAS | 50099573 | modelo engranaje 70-3342 mc.6208 | 1 | UN | Proveedor debe peritar modelo e informar a CSH su estado y costo de reparación si ésta fuese necesaria.
RODAMIENTOS Y COPLAS | 54011950 | PORTAFUSIBLE 2.1/4X13/16 3P 30A 600V | 4 | UN
RODAMIENTOS Y COPLAS | 50073655 | PASADOR 4T-8587 | 1 | UN | PLANO PLANO DESCRIPCION FABR. CAP =========== ===== === PASADOR 70-2842 4T-8587-BREPUESTOS PARA GRUAS PUENTE CLEVELAND.- CONFECCIONAR DE ACUERDO A ESPECIFICACIO- NES DE PLANO:
RODAMIENTOS Y COPLAS | 54003423 | TELA LONA ALGODON CRUDA 10 OZ W .75 M | 25 | M | TELA LONA ALGODON CRUDA 10 ONZAS
RODAMIENTOS Y COPLAS | 50086141 | ESPACIADOR COD.4.539598.V / 15-1570.3 | 2 | UN
RODAMIENTOS Y COPLAS | 50057915 | ANILLO | 2 | UN | PUMP WORTHIGTON REF.2 MODEL:8M-193 G-19-A RING REF.187-A PART:9901650 FP-23-1797
RODAMIENTOS Y COPLAS | 50057919 | ANILLO | 2 | UN | PUMP WORTHIGTON REF.2 MODEL:8M-193 G-19-A RING REF.187-B PART:9901651 FP-23-1797
RODAMIENTOS Y COPLAS | 50153004 | Tornillo de ajuste MC-10 | 1 | UN | ALTO HORNOBomba perístáltica LPP40 (Bomba Larox Flowsys)Catalogo 5207-FL-060 Modelo LPP40DWG 350276PLANTA CLARIFICADORA DE AGUATornillo de ajuste MC-10
RODAMIENTOS Y COPLAS | 50136954 | FILTRO RETORNO N/P 330892 INTERNORMEN | 1 | UN | FILTRO OLEOHIDRAULICOMARCA: INTERNORMENN/P 330892UBICACIÓN: COLADA CONTINUAUSO: SISTEMA HIDRAULICO ESTACIÓN DE VACIOZONA RETORNO
RODAMIENTOS Y COPLAS | 50176708 | GUIA INF. SAL. 25-11569 MC. 6 | 4 | UN | 25-11569 MC. 6GUIA INFERIOR BOQUILLA SALIDA ARRASTRADOR 5Mc-6
RODAMIENTOS Y COPLAS | 50032305 | CHAVETA ZAPATA Mc-5 33-7939 | 5 | UN | CHAVETA ZAPATA Mc-5LOCOMOTORA APAGADO (ELECTRICA)NUMERO DE PARTE: C4.11PLANO CAP 33-7939PLANTA DE COQUE.
RODAMIENTOS Y COPLAS | 50132479 | LAMPARA SEÑALIZAC. .AZUL COMPLETO 22mm. | 5 | UN | FABRICANTE : SIEMENSLAMPARA SEÑALIZAC. .AZUL COMPLETO 22mm METAL.N° DE PARTE : 3SB3604-6BA50
RODAMIENTOS Y COPLAS | 50053406 | RODAMIENTO 6313/C3 | 4 | UN | FABRICANTE SKFLINK DE CATALOGO ADJUNTONUMERO DE PARTE 6313/C3RODAMIENTO RIGIDO DE BOLAS (SIN SELLOS)
RODAMIENTOS Y COPLAS | 50047516 | PASADOR 70-106 Mc 7 | 5 | UN | MATERIAL ACERO SAE 1045NUMERO DE PLANO CAP: 70-106PASADOR Mc 7USO: GRUAS Y PALAS.
RODAMIENTOS Y COPLAS | 50030090 | BASE SMX FINAL DROPSA SPA MILANO 641515 | 5 | UN | FABRICANTE: DROPSA NUMERO DE PARTE: 641515BASE SMX FINAL
RODAMIENTOS Y COPLAS | 50077074 | ESLABON 25- 3241-E | 2 | UN
RODAMIENTOS Y COPLAS | 50137272 | PERNO M-22 X 75MM CAP 70-4650 MC-K | 8 | UN | CABEZA EXAGONALDIAMETRO: M-22GRADO: 5LARGO:75 MM. HILO COMPLETOPASO: 2,5 MM.PERNO MC-KPLANO: 70-4650UBICACIÓN: ACERIA CONOXUSO: BOGUIES CARROS TRASPASO ACERO-ESCORIA
RODAMIENTOS Y COPLAS | 50090352 | POLEA MOTRIZ BOMBA DORCO | 1 | UN | PARA BOMBAS 'DORRCO' MODELO VMR-4PLANO CAP: D40-23-420POLEA MOTRIZ
RODAMIENTOS Y COPLAS | 50046169 | CUÑA AC SAE1045 CAP PP64911MC3 | 2 | UN | CUÑARIAL DE FABRICACION (MAESTRANZA).
RODAMIENTOS Y COPLAS | 50148751 | BOQUILLAS HSS 1/8" Nº 0007 (PISTOLA) | 4 | UN | BOQUILLAS HSS 1/8" Nº 0007CODIGO RIMAR 550570A307001UBICACION: ACERIA CONOXUSO: PISTOLA LAVADO DINAMICO VENTILADOR KKK
RODAMIENTOS Y COPLAS | 50051360 | SELLO ACEITE MET CHICAGO 77540 | 1 | UN | ANCHO SELLO: 5/8 INH. DIAMETRO EJE A ALOJAR: 7-3/4 INH DIAMETRO ORIFICIO ALOJAMIENTO: 9.250 INH JUNTA REFUERZO METALICO NOMBRE DEL FABRICANTE: CHICAGO RAWHIDE NUMERO PARTE FABRICANTE: 77540
RODAMIENTOS Y COPLAS | 54002824 | CODO 45° 3000WOG 1" ATTEX | 27 | UN | PSCODO
RODAMIENTOS Y COPLAS | 54012043 | CINTA CARBON MAQ. ESCR. OLYMPIA #7893 | 20 | UN
RODAMIENTOS Y COPLAS | 50030186 | PUNZON FP233191 | 3 | UN | ON Y COLADA CONTINUA)PUNZON
RODAMIENTOS Y COPLAS | 54002542 | GOLILLA PRESION 16.2X27.4X5.6X3.5MM AC | 330 | UN | ESPESOR-1: 3.5 MMTGOLILLA PRESIONIPO B
RODAMIENTOS Y COPLAS | 50097443 | REOSTATO SENCILLO 750.0W 8.0 OHM | 3 | UN | ART.# ==== ==== ===== ============ 750 8 T OHMITEELECTRONIC COMPONENTS. ========== =========== RHEOSTAT ======== WATT OHMS MODEL MANUFACTURER P
RODAMIENTOS Y COPLAS | 50099615 | modelo polea 70-7328 mc.18 | 1 | UN | Notas: 1.- Proveedor debe peritar modelo de polea Mc-B, segun plano 70-7328 Rev-A e informar su estado y costo detallado de su reparación. 2.- modelo debe ser devuelto con toda su identificacióny en su embalaje original.
RODAMIENTOS Y COPLAS | 54002505 | GOLILLA PLANA 1-1/4" AC SAE GRD2" | 284 | UN | GOLILLA PLANAJERO: 1-5/16 INHNALES: SERIE MEDIA (REGULAR); PARA PERNO 1-1/4 INH; CAJA DE 50 UNIDADES."
RODAMIENTOS Y COPLAS | 50108961 | ASIENTO PLACA BH- 29-C | 1 | UN
RODAMIENTOS Y COPLAS | 50180181 | Espaciador Mc-379 COD. 4.139610.B | 2 | UN | Espaciador Mc-379 COD. 4.139610.BFABRICANTE DANIELIPLANO 8.027276.F
RODAMIENTOS Y COPLAS | 50105788 | ELEM. FILTRO ACEIT | 1 | UN
RODAMIENTOS Y COPLAS | 54007875 | NIPLE NEGRO 1/4X4 300LB | 80 | UN | BOQUILLA ROSCADACAÑERIA GRADO B SCHEDULE 40CERTIFICACION ARTICULO: ASTM A-53COLOR EXTERIOR: NEGROCON HILO NPTDIAMETRO NOMINAL INTERNO: 1/4 INHLONGITUD NOMINAL: 4 INHMATERIAL: ACEROPRESION OPERACION MAXIMA: 300 PSI
RODAMIENTOS Y COPLAS | 54008330 | PERNO ACERO CAB HEX 7/16X4 SAE | 300 | UN | .: 2A GRUESOPERNO
RODAMIENTOS Y COPLAS | 50038244 | VARILLA NIV ACEITE ACR559 GD | 2 | UN | MACION ADICIONAL: NUMERO DE PARTE 2: ACR557VARILLA NIVEL ACEITE RODAMIENTO
RODAMIENTOS Y COPLAS | 50043648 | CHAVETA 25-3775 REV.B MC-AB | 10 | UN | LAMINADOR DE BARRAS NUMERO DE PLANO: 25-3775 REV.B MC-AB USO: EJE SALIDACHAVETA MC-AB
RODAMIENTOS Y COPLAS | 50088144 | PLACA 3/8 X 15 X 6 | 6 | UN | ciòn: Placa Aislante Mc- F Plano 29-15650CONFECCIONAR DE ACUERDO A PLANOS ================================ DESCRIPCION MARCA PLANO =========== ===== ===== PLACA F 29-15650 Complementa
RODAMIENTOS Y COPLAS | 50113223 | EMPQ.CIL. HIDR. N-010091. | 2 | UN
RODAMIENTOS Y COPLAS | 50092866 | TUBO ELECTRONICO 6X4-A | 25 | UN | 6X4AELECTRONIC TUBES. ================= TUBE TYPE =========
RODAMIENTOS Y COPLAS | 50138531 | BLOCK 15-667.3 4.707350. Z/002 | 1 | C/U | BLOCK PORTA GUIA 15-667.3 4.707350. Z/002
RODAMIENTOS Y COPLAS | 50051212 | RODAMIENTO GMBH 6951-31-48K1 | 2 | UN | FABRICANTE: J.NADROWSKI NUMERO PARTE : 6951-31-48K1 PLANTA DE COQUE RODAMIENTO TURBINA BOMBA B LICOR AMONIACAL ASPIRACION ( VAPOR ).
RODAMIENTOS Y COPLAS | 50174035 | CABLE COMUNICACION SERIAL ZELIO-PC CBL01 | 1 | UN | ACCESSORY / SEPARATECABLE COMUNICACIÓN ZELIO-PCCABLE LENGTH 3 MCOMMERCIAL STATUS COMMERCIALISEDCOMPLEMENTARYCONNECTING CABLECONNECTION ACCESSORIESCONNECTOR TYPE SUB-D 9Fabricante: Schneider ElectricFOR SMART RELAYN°PARTE: SR2 CBL01PART CATEGORYPART DESIGNATIONPART DESTINATIONPART TYPEPRODUCT SPECIFIC APPLICATIONPRODUCT WEIGHT 0.15 KGRANGE OF PRODUCT ZELIO LOGICRS232 SERIAL LINK CABLESUB-D 9-PIN PC CONNECTING CABLE - FOR SMART RELAY ZELIO LOGIC - 3 MTO CONNECT THE RELAY TO THE PC
RODAMIENTOS Y COPLAS | 50042906 | Q' RING MEDIO 280 (261,5x246,5x8) | 4 | UN | PORTA BRONCINA ARM. Q'ring Mc 123 Plano referencia 25-13146,B USO: LAMINADOR DUO ESS 280 HQ´ RING MEDIO 280 (261,5x246,5x8)
RODAMIENTOS Y COPLAS | 50044736 | PLACA SEGURO 70-7080 Mc 7A | 8 | UN | MATERIAL ACERO A42-27ESNUMERO DE PLANO CAP: 70-7080PLACA SEGURO Mc 7AUSO: PALA CALICERA NEMAG Nº 4 Y Nº 5 (C.N.).
RODAMIENTOS Y COPLAS | 50108643 | SPROCKET MOTRIZ Mc F D40-34-31 | 3 | UN | CORREAS PESADORAS INFERIORES A-B-C-D-E –F.MATERIAL: AC. SAE 1045.NUMERO DE DIENTES: 18.NUMERO PLANO CAP: D40-34-31PASO: 3/4"SPROCKET MOTRIZ Mc FTOLVAS DE CARBON PLANTA COQUE
RODAMIENTOS Y COPLAS | 50093026 | STRIPPER TUBO GUIA INT. 16-18 15-772.3 | 2 | UN | 15-772.3 MC. 4.926117.F/B32STRIPPER TUBO GUIA INT..16-18
RODAMIENTOS Y COPLAS | 50059984 | BUJE | 48 | UN | BEARING MANUFACTURER:SQUARE 'D' PART # : 29005-24121(Bulletin 7004-65)
RODAMIENTOS Y COPLAS | 50113442 | ENGRANAJE ALTA VEL. 23.35/1 | 1 | UN
RODAMIENTOS Y COPLAS | 50116698 | PRENSA ESTOPA MC-5 DWG-BE-3336 | 1 | UN | DWG-BE-3336 EDWAR VALVEPRENSA ESTOPA MC-5VALVULA ANGULAR 1 1/2 DE EXTRACCION DE FONDO CALDERAS 1-2
RODAMIENTOS Y COPLAS | 50117145 | DISCO DE VALVULA Mc-2 | 1 | UN | DISCO DE VALVULA MC-2DWG 3336 EDWARD VALVESEXTRACCION DE FONDOS CALDERAS 1-2VALVULA ENGULAR 2"
RODAMIENTOS Y COPLAS | 50117152 | PRENSA ESTOPA Mc-5 | 1 | UN | DWG BE-3336 EDWARD VALVESEXTRACCION DE FONDOS CALDERAS 1-2PRENSA ESTOPA VALVULA Mc-5VALVULA ANGULAR DE 2"
RODAMIENTOS Y COPLAS | 50170925 | MORDAZA 25-12925_1 MC. 2 | 1 | UN | MORDAZA 25-12925_1 MC. 2
RODAMIENTOS Y COPLAS | 54021877 | REPTO.SUJECION PORTA CRDCN 3225P 06-A | 2 | UN | EQUIPO: TORNO CNC ECHOFABRICANTE: SANDVIKNRO. DE PARTE: 5412 105-01REPUESTO DE SUJECION PARA PORTA CRDCN 3225P 06-A
RODAMIENTOS Y COPLAS | 50043260 | SELLO DE 210 X 240 X 15 MM | 5 | UN | CONFECCIONADOS EN ACRILO NITRILO CR-2372 o EQUIVALENTE GARLOCK DE 210 X 240 X 15 MM.SELLO DE 210 X 240 X 15 MM
RODAMIENTOS Y COPLAS | 50150876 | GOLILLA Mc 5 15-123.2 | 24 | UN | GOLILLA Mc 5 15-123.2
RODAMIENTOS Y COPLAS | 50039313 | BUJE ESPACIADOR CAP 29-15684-McF | 41 | UN | BUJE ESPACIADOR MC-F LAMINADOR PLANOS EN FRIO LINEA ESTAÑADO ELECTROLITICO NUMERO DE PLANO: 29-15684 OTROS NUMEROS DE PLANO 33S02. PUENTES DE ANODO TALLER MECANICO
RODAMIENTOS Y COPLAS | 54002885 | COPLA NEGRA NPT 2" 300LB | 30 | UN | COPLA CAÑERIAONALES: HILO NPT SIN COSTURA
RODAMIENTOS Y COPLAS | 50046085 | COPLA AC A42-27ES CAP 41-44120 MC-13 | 4 | UN | COPLAION Y COLADA CONTINUA).
RODAMIENTOS Y COPLAS | 50098903 | RESORTE Mc-3 FP-19-4 | 1 | UN | BOMBA DE INCENDIOCATALOGO FP-19-4N° DE PARTE T19565DWG E-1814RESORTE REGULADOR EMERGENCIA F4253 MC-3TURBINA TERRY TIPO Z1 SERIE 25403
RODAMIENTOS Y COPLAS | 50176698 | MEDIA COPLA SGEA51M06055 MP FILTRI | 2 | UN | MEDIA COPLA SGEA51M06055 MP FILTRI
RODAMIENTOS Y COPLAS | 50040897 | BEARING RING (ANILLO) AJAX Q411417 | 3 | UN | INH X 4 INH STROKE AS PER CAT AJAX CD-163 IP-1090BEARING RING (ANILLO)IVA UNITED ENGINEERING & FOUNDRY.
RODAMIENTOS Y COPLAS | 50067949 | TORNILLO ESPÁRRAGO MC.4 1/2' C/TUERCA | 10 | UN | ======= DESCRIPTION AND REF. DRAWING ====================FP-23-1632MC.2 LATÓNMODEL. FP 23-1633 SOFRESID FA-1031PLANO: D40-23-632SPARES FOR 'MATHER PLATT' CENTRIFUGAL 2 STAGE MEDIVANE PUMP, 4-5', GMBXTORNILLO ESPÁRRAGO MC.4 WITWORT ARMADO CON TUERCAUSO: BOMBA G-2 ACERIA CONOX
RODAMIENTOS Y COPLAS | 50204605 | 80050807-01 POS 018 Cod. 80030799-01 | 2 | UN | CAÑERIA 80050807-01 POS 018 Cod. 80030799-01SUN BIRSTA
RODAMIENTOS Y COPLAS | 54011916 | FUSIBLE 175.00A 200V B/PERNO | 4 | UN
RODAMIENTOS Y COPLAS | 52002565 | PALANCA | 4 | UN | COMPLEMENTACIÒN: Confeccionar Palancas Mc-61, plano CAP 70-2578 Rev. D. NOTA: Confeccionar segùn instrucciones dadas en observaciones del plano.
RODAMIENTOS Y COPLAS | 50094459 | RODAMIENTO SKF 7312 BECBJ | 2 | UN | FABRICANTE SKFLINK DE CATALOGO ADJUNTONUMERO DE PARTE 7312 BECBJRODAMIENTO DE BOLAS DE CONTACTO ANGULAR DE UNA HILERA
RODAMIENTOS Y COPLAS | 50062645 | DESCANSO GRAFITADO SQUARE D 29005-72561 | 4 | UN | MANUFACTURER : SQUARE-DOILITE BEARINGPART NUMBER : 29005-72561RENEWAL PARTS FOR BRAKE
RODAMIENTOS Y COPLAS | 50195948 | BUJE ESPACIADOR 1-6620015-01 POS 7 | 24 | UN | SPACING SLEEVE 4-6623059 POS 7 [Sund Birsta]
RODAMIENTOS Y COPLAS | 50181698 | PASADOR 25-3773 MC-4 | 6 | UN | PASADOR 25-3773 MC-4
RODAMIENTOS Y COPLAS | 50179239 | LAINA 4.392355.D DANIELI | 3 | UN | DANIELI 8.090597.W/326LAINA 4.392355.D
RODAMIENTOS Y COPLAS | 50042794 | CHAVETA 25-7282 MC.306 | 6 | UN | NUMERO DE PLANO: 25-7282 MC-306 USO: BASTIDORCHAVETA
RODAMIENTOS Y COPLAS | 50113048 | BUJE D40-29-697 | 6 | UN
RODAMIENTOS Y COPLAS | 54034420 | AMPOLL LED VERDE BA9S 220 VAC-DC ELFIN | 30 | UN | AMPOLLETA TIPO LED VERDEBASE BAYONETA : BA9SFABRICANTE : ELFINPART NUMBER : 01BA9SLV220VOLTAJE : 220 VAC-DC
RODAMIENTOS Y COPLAS | 50048850 | LABERINTO 1-3/4 EJE SKF LER21 | 20 | UN | DIÁMETRO DE EJE: 1-3/4 PULGADA LABERINTO NOMBRE DEL FABRICANTE: SKF NUMERO PARTE FABRICANTE: LER-21 USO ESPECIFICO: DESCANSOS SKF
RODAMIENTOS Y COPLAS | 50075776 | PERNO | 19 | UN | PLANO CAP 29- 15630 PERNO MC.GB
RODAMIENTOS Y COPLAS | 50022008 | ESCOBILLA CARBON ADDA CR315S6/ITEM104 | 7 | UN | CARACTERISTICAS ADICIONALES: (POS27) CONTACTO ELECTRICO FABRICANTE: ELETTROADDA-ITALY GRADO: EG-319. IDENTIFICACION EQUIPO DEL QUE ES PARTE: MOTOR R.BOB. GANCHO PPAL. GRÚA LE CARBONE LORRAINE: #PARTE: CLSH 269 MATERIAL: CARBON NOMBRE DEL FABRICANTE: ADDA NUMERO PARTE FABRICANTE: CR315S6/ITEM1.0443 ALMICI CC. 64KW 980RPM 380V FRAME CR315S-6ESCOBILLAMERSEN#: 030090001271
RODAMIENTOS Y COPLAS | 50063069 | BUJE D40-15-693 4.424985.E | 2 | UN | BUJE D40-15-693 4.424985.E
RODAMIENTOS Y COPLAS | 50042471 | COLLAR AC SAE1020 CAP 253772REVEMCF | 3 | UN | COLLARS
RODAMIENTOS Y COPLAS | 50029524 | SEPARADOR MC-64 CAP 41-12167 | 10 | UN | NUMERO DE PLANO: 41-12167 REV.ASEPARADOR MC-64UBICACION: COLADA CONTINUA PLANCHONESUSO: DESCANSO LADO FIJO MESA TRACCION
RODAMIENTOS Y COPLAS | 50197703 | Espaciador 270/255/250 #31 MC 138 | 1 | UN | Espaciador 270/255/250 #31 MC 1380.005570.H/011 Marca Danieli Stand 9 reductor 8.059455.H
RODAMIENTOS Y COPLAS | 50062231 | DESCANSO N°719 22-3676 | 2 | UN | (EN ZONAS MECANIZADAS), CON ACEITE CHESTERTON 740 O CON PINTURAANTICORROSIVA, SEGÚN CORRESPONDA.CADA REPUESTO DEBERÁ SER ENTREGADO IDENTIFICADO CON UN Nº DE PLANO Y NºDE ORDEN DE COMPRA, SOBRE O BAJO RELIEVE EN DONDEDESCANSO Nº 719EL PROVEEDOR, DEBERÁ ENTREGAR LAS PIEZAS CON UNA PROTECCION (TOTAL) ÓLOS REPUESTOS DEBERÁN SER FABRICADOS DE ACUERDO CON ESPECIFICACIONES YMATERIALES INDICADOS EN EL PLANO.NO AFECTE LA VIDA UTIL.PLANO: 22-3676USO: VALVULA SNORTH AAHH Nº1
RODAMIENTOS Y COPLAS | 50027049 | ESCOBILLA CARBON EG389 WESTINGHOUSE | 15 | UN | # PARTE : CLC-PL/290CARBONE LORRAINEESCOBILLA, CONTACTO ELECTRICOFABRICANTE: WESTINGHOUSE ELECTRIC CO.GRADO: EG-389.MATERIAL : CARBONNUMERO PARTE : 210714
RODAMIENTOS Y COPLAS | 50178420 | bORREA MODELO TNB92MXL025 | 2 | UN | Correa Modelo TNB92MXL025N° de Parte: 8997-13-007
RODAMIENTOS Y COPLAS | 54013174 | TE TUBO 1/4 HEMBRA 1/4 NPT 4TTF4-316 | 3 | UN
RODAMIENTOS Y COPLAS | 54029121 | TEFLON EXPANDIDO 3/4 AUTOADHESIVO | 3 | UN | ESTILO 1001-SJOINT SEALANT AUTOADHESIVOMEDIDA: 3/4TEFLON EXPANDIDOUSO:TAPAS DE HOGAR CALDERA 7
RODAMIENTOS Y COPLAS | 50030828 | CADENA BARREDOR C97 23-25564 | 1 | UN | CADENA C-97DESIGNACION: CLBS-20B-1- RIVLARGO: TROZO DE 3 METROSNOTA: LA CADENA DEBE VENIR CON 2 CONECTORES 20B-1PASO: 1-1/4" NORMA BSPLANO SOLO REFERENCIA: 23-25564UBICACION. ACERIA CONOXUSO: BARREDOR DE ESPESADORES NORTE Y SUR
RODAMIENTOS Y COPLAS | 52002095 | BOLSA POLIET NEGRA 70X90CM P/ BASURA | 108 | UN | ANCHO TOTAL: 70 CMT CARACTERISTICAS ADICIONALES: COLOR NEGRA. LONGITUD: 90 CMT MATERIAL: POLIETILENO1 UNIDAD = 10 BOLSASBOLSA DE PLASTICO
RODAMIENTOS Y COPLAS | 54033097 | CINTA ANTIDESLIZANTE 1"X18 M | 2 | UN | CINTA ANTIDESLIZANTE USO GENERALCOLOR : NEGRAFABRICANTE : 3M O SIMILARMEDIDAS : 1" X 18 METROSPART NUMBER : 70-075-4351-0
RODAMIENTOS Y COPLAS | 54032693 | ABRAZADERA U GALV P- DUCTO 1/4x1/2" UME | 170 | UN | ABRAZADERA ARMADA TIPO "U" GALVANIZADACON DOS TUERCAS Y DOS GOLILLAS PLANASEMBALAJE DE 50 UN.PARA DUCTO RIGIDO DE 1/2" DIAMETROPERNO BASE ABRAZADERA 1/4 PULGADA.
RODAMIENTOS Y COPLAS | 50093175 | PRISIONERO COMPLETO | 19 | UN | PLANO CAP FP 26- 1757 PRISIONERO COMPLETO MC.R
RODAMIENTOS Y COPLAS | 50041273 | RESORTE 105D CAP 2910713REVF | 4 | UN | AL INFERIOR TERMINACIÓN DE PRODUCTOS PLANOSRESORTE MC-105-DSPIRAS"
RODAMIENTOS Y COPLAS | 50058963 | ANILLO DE RETEN FRB 10/120COD.0.159854P | 48 | UN | SIGLA : DAN PARTNUMBER : 8.090943.F-107
RODAMIENTOS Y COPLAS | 54001579 | FUSIBLE 2 A 500 V 10x38 MM LEGRAND | 51 | UN | CORRIENTE : 2 AMPERFABRICANTE : LEGRANDFUSIBLE DE CARTUCHOMEDIDAS : 10 x 38 MMNUMERO PARTE : 13302 GGVOLTAJE : 500 VOLT
RODAMIENTOS Y COPLAS | 54013110 | UNION TUBO TUBO 3/8 BU-316 | 6 | UN
RODAMIENTOS Y COPLAS | 50019488 | FILTRO ACEITE WIX 51970 | 11 | UN | ELEMENTO FILTRANTETERISTICAS ADICIONALES: FLEETGUARD NP LF00670
RODAMIENTOS Y COPLAS | 50080523 | MOD. BOCINA CAJA ROD.PL DE- 53-572-149 | 1 | UN
RODAMIENTOS Y COPLAS | 52001873 | ESLABON CONECTOR WIPPERMAN | 10 | UN | ESLABON, CADENA RODILLOS, NOMBRE DEL FABRICANTE: WIPPERMANN, USO ESPECIFICO: CADENAS TRANSMISIÓN RODILLO TRIPLE, IDENTIFICACION EQUIPO DEL QUE ES PARTE: LAMINADOR PLANOS EN FRIO, PLANTA TRATAMIENTO H2O, DISTANCIA NOMINAL DEL PASO-1: 1.250 INH, DATOS DE ES
RODAMIENTOS Y COPLAS | 50059679 | ANILLO "O" Modelo SS-27-118 | 5 | UN | Anillo O'ring para mantención Pistola de Lanceo Marca BEDA ModeloSS-27-118
RODAMIENTOS Y COPLAS | 50083771 | BUJE MC-A FP-22-2734 | 3 | UN | (EN ZONAS MECANIZADAS), CON ACEITE CHESTERTON 740 O CON PINTURAANTICORROSIVA, SEGÚN CORRESPONDA.BUJE MC-ACADA REPUESTO DEBERÁ SER ENTREGADO IDENTIFICADO CON UN Nº DE PLANO Y NºCON AJUSTE INTERIOR CONICODE ORDEN DE COMPRA, SOBRE O BAJO RELIEVE EN DONDEEL PROVEEDOR, DEBERÁ ENTREGAR LAS PIEZAS CON UNA PROTECCION (TOTAL) ÓLOS REPUESTOS DEBERÁN SER FABRICADOS DE ACUERDO CON ESPECIFICACIONES YMATERIALES INDICADOS EN EL PLANO.NO AFECTE LA VIDA UTIL.PLANO: FP-22-2734USO: TALADRO DE PERFORADORA A.HORNO N°2
RODAMIENTOS Y COPLAS | 50061622 | BUJE 12/10X9 TCM7200.427 | 10 | UN | Filtro Magnetico Estanque B2Linea Decapado ContinuoPLANO : 8104851/27
RODAMIENTOS Y COPLAS | 50137281 | CASQUILLO SEGURIDAD MC-5115 NEMO | 2 | UN | (EN ZONAS MECANIZADAS), CON ACEITE CHESTERTON 740 O CON PINTURAANTICORROSIVA, SEGÚN CORRESPONDA.AÑO: 2007BOMBA MARCA NEMOCADA REPUESTO DEBERÁ SER ENTREGADO IDENTIFICADO CON UN Nº DE PLANO Y NºCASQUILLO SEGURIDAD MC-5115DE ORDEN DE COMPRA, SOBRE O BAJO RELIEVE EN DONDEEL PROVEEDOR, DEBERÁ ENTREGAR LAS PIEZAS CON UNA PROTECCION (TOTAL) ÓFLUIDO: LECHADA DE CALLOS REPUESTOS DEBERÁN SER FABRICADOS DE ACUERDO CON ESPECIFICACIONES YMATERIALES INDICADOS EN EL PLANO.N° DE PARTE: NM038BY01L06BN° MAQUINA: 366139NO AFECTE LA VIDA UTIL.NUMERO: CP K0000047USO : PLANTA CLARIFICADORA
RODAMIENTOS Y COPLAS | 50196283 | CARDAN REG. CAJA POLIN STD 5 RS-1948 | 2 | C/U | CARDAN REG. CAJA POLIN STD 5 RS-1948
RODAMIENTOS Y COPLAS | 50207183 | CABLE GALV AF 1/4" X 23MTS GU-T | 4 | UN | 1 EXTREMO CON TERMINAL 7/16 X 11/41 EXTREMO GUARDACABOCABLE GALV AF 1/4" X 23MTS GU-T
RODAMIENTOS Y COPLAS | 50043299 | BUJE BRONCE SAE-64 CAP 253277MCB | 1 | UN | BUJE MC-BNAL: MATERIAL DE FABRICACION (MAESTRANZA).
RODAMIENTOS Y COPLAS | 50095173 | TAPA FP29-5567#1-109 | 2 | UN | PATT. 70079 Bearing end cover - SGL EXT. # 109 70079 1001 52080 (70079)1-1-2., DWG. FP29-5567 #1 DESCRIPTION PART # / PLAN =========== ============= BEARING END COVER PART. 109SPARES FOR CENTRIFUGAL PUMPS 'GOULDS', MODEL 3405-L 6 X 8-22. 1600 G.P.M., 130 P.S.I., 200 H.P., 1485 R.P.M., SERIAL E262B15
RODAMIENTOS Y COPLAS | 50076044 | BUJE BRONCE MC-6 D40-23-603 | 2 | UN | BUJE DE BRONCE MC-6PLANO: D40-23-603UBICACION: ACERIA CONOXUSO:POLEA FIJA SUPERIOR CONTRAPESO CABLE, CARRO ARRASTRE TORPEDO
RODAMIENTOS Y COPLAS | 50091202 | REST.DE CARBON 1-0 W 10 OH | 194 | UN | ========== 10 OHMSELECTRONIC COMPONENTS. ========== =========== CARBON RESISTORS. 5% ERROR. 1 WATT. ====== ========== ========= ======= RESISTANCE
RODAMIENTOS Y COPLAS | 50059291 | ANILLO EXPANCION 4X3 | 4 | UN | PLANO CAP FP 29- 2633 ANILLO EXPANCION MC.11
RODAMIENTOS Y COPLAS | 50090978 | REST.DE CARBON 1.0 W 110000 OH | 100 | UN | ========== 110000 OHMSELECTRONIC COMPONENTS. ========== =========== CARBON RESISTORS. 5% ERROR. 1 WATT. ====== ========== ========= ======= RESISTANCE
RODAMIENTOS Y COPLAS | 50064394 | DIODO 130 AMP 800 V. | 2 | UN | DIODO 130A - 800V FABRICANTE : SEMIKRON PARTE # : SKR2M100/08 (SKR135F08)
RODAMIENTOS Y COPLAS | 54003545 | CARPETA CARTULINA C/LOGO 26X35.5CM | 300 | UN | 2/0 Color Negro y AzulCartulina Duplex Reverso Blanco 310 grs.Embalaje: Paquetes de 50 unidadesIncluye lomo de 2 cms y Pestaña de 2,3 cmsTamaño 51,3 x 35 cms extendida
RODAMIENTOS Y COPLAS | 54008854 | PRISIONERO AC CAB CIL HEX INT 1X2-1/2 | 25 | UN | INTERIORPRISIONERO
RODAMIENTOS Y COPLAS | 50059807 | BUJE | 1 | UN | As per 'The Wean Engineering Co., Inc.' Dwg. SM 9364, CAP FP-29-446-C: BUSHING-OIL RETAINING-BRONZE, Mk-EA
RODAMIENTOS Y COPLAS | 50077285 | TUBO REFRIGERACION | 1 | UN
RODAMIENTOS Y COPLAS | 50092894 | TUBO ELECTRONICO ECC-81 | 57 | UN | ECC-81ELECTRONIC TUBES. ================= TUBE TYPE =========
RODAMIENTOS Y COPLAS | 50095050 | TAPA DISCO | 10 | UN | DESCRIPCION CODIGO DAN =========== PLANO CAP/DAN ========== ============= TAPA DISCO D40 25- 535 MC.305TREN TERMINADOR DE ALAMBRON FORMADOR DE BUCLES N° 1-2-3 ===========================
RODAMIENTOS Y COPLAS | 50116957 | PASADOR | 7 | UN
RODAMIENTOS Y COPLAS | 50142229 | Chaveta Mc 7 26-4334 | 2 | UN | Chaveta Mc 7L.P.C.Numero de Plano Cap: 26-4334RODILLOS VERTICALESUSO:
RODAMIENTOS Y COPLAS | 50187450 | TORNILLOS N/P 772-694 | 2 | UN | Fabricante: LECON° de Parte: 772-694TORNILLOS
RODAMIENTOS Y COPLAS | 50050784 | SELLO ACEITE MET CHICAGO 58760 | 1 | UN | ANCHO SELLO: 1/2 INH.DIAMETRO EJE A ALOJAR: 5-7/8 INHDIAMETRO ORIFICIO ALOJAMIENTO: 7.508 INHJUNTA REFUERZO METALICONOMBRE DEL FABRICANTE: CHICAGO RAWHIDENUMERO PARTE FABRICANTE: 58760
RODAMIENTOS Y COPLAS | 50140971 | PIEZA MC-B D40-19-256 | 2 | UN | (EN ZONAS MECANIZADAS),CON ACEITE CHESTERTON 740 O CON PINTURAANTICORROSIVA , SEGÚN CORRESPONDA .CADA REPUESTO DEBERÁ SER ENTREGADO IDENTIFICADO CON UN Nº DE PLANO Y NºDE ORDEN DE COMPRA , SOBRE O BAJO RELIEVE EN DONDEEL PROVEEDOR, DEBERÁ ENTREGAR LAS PIEZAS CON UNA PROTECCION (TOTAL) ÓLOS REPUESTOS DEBERÁN SER FABRICADOS DE ACUERDO CON ESPECIFICACIONES YMATERIAL: ACERO INOX.316 LMATERIALES INDICADOS EN EL PLANO.NO AFECTE LA VIDA UTIL.PIEZA MC-BPLANO: D40-19-256USO: PORTA BOQUILLA PARA QUEMADOR DE PETROLEO CALDERAS N°5 y 6
RODAMIENTOS Y COPLAS | 50038837 | LINING RANSOMES 32476223 | 2 | UN | LINING
RODAMIENTOS Y COPLAS | 50197279 | CHAVETA MC 0.0005181.W/137 15-153.2 | 12 | UN | Carro TrolleyCHAVETA MC 0.0005181.W/137 15-153.2
RODAMIENTOS Y COPLAS | 50046075 | ARANDELA MC-5 CAP 41-44106 REV.A | 8 | UN | ARANDELAMATERIAL: ACERO A42-27ESPLANO: 41-44106 REV.A MC-5UBICACION: COLADA CONTINUA PALANQUILLASUSO: MESA ARRASTRE PALANQUILLAS CALIENTE
RODAMIENTOS Y COPLAS | 50202398 | PASADOR MC-2 33-7954 | 4 | UN | DEBE INCLUIR MC-3 PLANO 33-7954MAQUINA EXTRACTORA DE PUERTASMC-2 PLANO 33-7954PASADOR CILINDRO GIRO CABEZALPLANO GENERAL 33-7461PLANTA DE COQUE
RODAMIENTOS Y COPLAS | 50042930 | SISTEMA BLOQU DANIELI 3870019011114MC114 | 1 | UN | IOR ARMADOSISTEMA BLOQUEO MC-114
RODAMIENTOS Y COPLAS | 50021878 | ESCOBILLA CARBON GE 763710G1 | 16 | UN | QUE ES PARTE: MOTOR CC DS CO1822AA 3HP CARRO GRÚA W. NORTE NAVE 233 PLANCHA GRUESA DSCES: CO1822ESCOBILLA
RODAMIENTOS Y COPLAS | 50051507 | CHAVETA Mc-308A 25-920 | 6 | UN | CHAVETA MC-308ARIAL DE FABRICACION (MAESTRANZA).
RODAMIENTOS Y COPLAS | 54008203 | ELIMINADOR SEDIMENTO C/BRIDA 3"200WOG SF | 1 | UN | ENTRADA: BRIDASFILTROON BRIDAS.
RODAMIENTOS Y COPLAS | 54011559 | BURETA AUTOMATICA 25ML - FISHER 3-750A | 1 | UN | go con normalización nacional y/o internacional.lud humana o el medio ambiente. En el caso que esto no sea posible, el proveedor deberá informar sobre los agentes contaminantes, su concentración y los métodos recomendados para manipularlos y neutralizarlos. Además debe indicar código de riesPROTECCIÓN MEDIO AMBIENTE. La formulación de los materiales suministrados, estarán libres de sustancias contaminantes para la sa
RODAMIENTOS Y COPLAS | 50043765 | VASTAGO TESTIGO D40-25-946 REV.A MC-310A | 2 | UN | MATERIAL ACERO SAE-4140 NUMERO DE PARTE: 4.163640.Q NUMERO DE PLANO: D40-25-946 REV.A MC-310A USO: CABEZAL PORTA ANILLOS LADO MAR LAMINADOR DE BARRASVÁSTAGOS MC-310A
RODAMIENTOS Y COPLAS | 50113389 | CABEZA MOVIL | 5 | UN
RODAMIENTOS Y COPLAS | 50197654 | TAPA 0.005281.B MC 136 | 1 | UN | Plano General 8.334722.E/STD MC 136 - COD. 0.005281.B - Marca Danieli -TAPA 0.005281.B MC 136USO: EJE INTERMEDIO GCC
RODAMIENTOS Y COPLAS | 50138780 | COPLA DENTADA 25-11558_1A MC.124 | 1 | UN | COPLA DENTADA 25-11558_1A MC.124
RODAMIENTOS Y COPLAS | 54003971 | PATRON ACERO | 1 | FCO | PATRON ESTANDARD ACERO CRM FE 1/1 (STEEL STANDARD)
RODAMIENTOS Y COPLAS | 54003972 | PATRON ACERO | 1 | FCO | PATRON ESTANDARD ACERO CRM FE 2/1 (STEEL STANDARD)
RODAMIENTOS Y COPLAS | 54003973 | PATRON ACERO | 1 | FCO | PATRON ESTANDARD ACERO CRM FE C/1 (STEEL STANDARD)
RODAMIENTOS Y COPLAS | 54003974 | PATRON ACERO | 1 | FCO | PATRON ESTANDARD ACERO CRM FE D/1 (STEEL STANDARD)
RODAMIENTOS Y COPLAS | 50142313 | LAINA D40-25-868 MC. 5 | 4 | UN | LAINA D40-25-868 MC. 5
RODAMIENTOS Y COPLAS | 50047465 | SELLO V Mc-23B CAP D40-29-2334 | 10 | UN | 75 X 117 (DI) LAMINADOR REDUCTOR FRIO MATERIAL HYPALON PLANO CAP: D40-29-2334 SELLO ESPECIAL (V RING) MC-23B USO: RODILLOS ESTRUJADORESINFORMACION ADICIONAL: DISEÑO SCHUSSLER MM-033 Ø 75 MM
RODAMIENTOS Y COPLAS | 50151270 | POSICIONADOR FISHER MOD. 3582i (4-20mA) | 1 | UN | Actuador 657 tamaño 40, con regulador 67 CFR.Con KIT de mtg parade acción directa señal de entrada 4 a 20 mA,Descripción Corta: 3582i SS 3582/3582i MtgN° de Parte:3582iPosicionador FISHERrango de carrera hasta 2 1/8 pulgadas.rango de operación 6 a 30 psi,Uso en Vapor a laminadores combustibles.
RODAMIENTOS Y COPLAS | 50186964 | JET SAP 10,00 CCM #64 B | 1 | UN | JET SAP 10,00 CCM #64 BManufacturer: Thermo Electron CorporationPart Number: 26004005
RODAMIENTOS Y COPLAS | 50076056 | EMPQ.PLANA DIN 2690 DN 32 ( 43X 82X2)PN | 140 | UN | COD. COMPRA DAN. 0.305669.GSIGLA : DAN PARTNUMBER : 8.291839.G-105
RODAMIENTOS Y COPLAS | 54007571 | PLACA WIDIA RCMT1204 MO 3215 | 10 | UN | IDENTIFICACION EQUIPO DEL QUE ES PARTE: TORNO COPIAD NOMBRE DEL FABRICANTE: SANDVIK NUMERO PARTE FABRICANTE: RCMT1204 MO 3215HERRAMIENTA DE CORTE PARA INSERTAR
RODAMIENTOS Y COPLAS | 50064277 | COND. ELECTROLIT. 2000MF 50 | 3 | UN | ELECTRONIC COMPONENTS. ========== =========== ELECTROLYTIC CAPACITORS. ============ =========== CAPAC VOLTS MFERROR TYPE (OR EQUAL) ===== ===== ===== =============== 50 DC 2000 10% MALLORY HC-5020A
RODAMIENTOS Y COPLAS | 54017991 | LAINA | 1 | UN
RODAMIENTOS Y COPLAS | 50075321 | MANIVELA Mc-B 25-3568 | 2 | UN | LBTMANIVELA Mc-BMesa Medida Guillot.#8 630 T.PLANO CAP 25-3568
RODAMIENTOS Y COPLAS | 50092922 | TUBO ELECTRONICO OC-3 | 8 | UN | ELECTRONIC TUBES. ================= TUBE TYPE =========OC-3
RODAMIENTOS Y COPLAS | 50094205 | TAPA MC-6 PN70-4009-6 | 1 | UN | TAPA MC-6, PARA GRUAS 'ADAMSON ALLIANCE' PLANO: 70-4009
RODAMIENTOS Y COPLAS | 50051287 | MIRILLA 1/2" RECTA NUGENT 1492AC | 1 | UN | ICAS ADICIONALES: FABRICANTE-2 KAYDON.MIRILLAS
RODAMIENTOS Y COPLAS | 50071409 | LAINA RODAMIENTO .005 ESP. | 9 | UN | ESPESOR 0,005" PULGADAFABRICANTE TIMKENLAINA RODAMIENTO.NUMERO DE PARTE TIM K-24605
RODAMIENTOS Y COPLAS | 54031422 | PERNO ACERO CAB HEX 5/8X4 GR 8 SAE | 200 | UN | ANSI B18.2.5 ASTM A-325 CARACTERISTICAS ADICIONALES: CAJA X 25. CLASE HILO: 2A GRUESO DESIGNADOR SERIES HILO: UNC DIAMETRO NOMINAL HILO: 5/8 INH ESTILO CABEZA: HEXAGONAL INFORMACION ESTANDARES: SAE GRADO 5 LONGITUD: 4 INH MATERIAL: ACERO TORNEADO USO ESPECIFICO: CABEZAL MOVIL (SUPERIOR)PERNO
RODAMIENTOS Y COPLAS | 50022291 | CUBETA SKF 99100B | 1 | UN | IDENTIFICACION EQUIPO DEL QUE ES PARTE: NOMBRE DEL FABRICANTE: SKF NUMERO PARTE FABRICANTE: 99100-B RECTIFICADOR CINCINNATI N° 2.
RODAMIENTOS Y COPLAS | 50022525 | COPLA COMPLETA 0.875" LOVEJOY L099" | 2 | UN | ACOPLAMIENTOPARTE: PESADOR MINERAL."
RODAMIENTOS Y COPLAS | 50046548 | ESPACIADOR AC A4227ES CAP 706669REVAMC5 | 2 | UN | ESPACIADORES MC-05
RODAMIENTOS Y COPLAS | 50061988 | BUJE TCM6165.923 | 1 | UN | BUJE DE BRONCE L41307-01 PLANO 29-42388
RODAMIENTOS Y COPLAS | 50094570 | TAPA # 4 | 8 | UN | ON FLOAT, No.4SPARES FOR 'HANNA CORP. CO.' NEUMATIC CYLINDERS : PART NR. DESCRIPTION ======== =========== 106-40053-004 CAP CUSHI
RODAMIENTOS Y COPLAS | 50075463 | PERNO | 2 | UN | PLANO CAP FP 26- 1279 PERNO MC.F
RODAMIENTOS Y COPLAS | 54009603 | BATERIA LITIO PARA TOXI-PRO 3V CR2 | 26 | UN | BATERIA LITIOCARACTERISTICAS ADICIONALESFABRICANTE : MSA O EQUIVALENTENUMERO PARTE : CR2PARA TOXI-PRO.VOLTAJE : 3 VOLT
RODAMIENTOS Y COPLAS | 50050980 | SELLO ACEITE MET 3-3/4x4756x7/16 37396 | 8 | UN | ANCHO SELLO: 7/16 INH.DIAMETRO EJE A ALOJAR: 3-3/4 INHDIAMETRO ORIFICIO ALOJAMIENTO: 4.756 INHJUNTA REFUERZO METALICONUMERO PARTE FABRICANTE: 37396
RODAMIENTOS Y COPLAS | 50030188 | MATRIZ ELECTRO-NITE 29055002 | 3 | UN | MATRIZ
RODAMIENTOS Y COPLAS | 50093493 | RODAMIENTO SKF 51217 | 3 | UN | FABRICANTE SKFLINK DE CATALOGO ADJUNTONUMERO DE PARTE: 51217RODAMIENTO DE BOLAS AXIAL
RODAMIENTOS Y COPLAS | 50202987 | Regulador de Presion ISO 7-1-Rp | 2 | UN | Marca Danieli Tamaño 1/2 pulgada NBR-LIGHMC-138 part number 0.052953.BRegulador de Presion ISO 7-1-Rp
RODAMIENTOS Y COPLAS | 50088753 | TOPE ABIERTO | 3 | UN | CONFECCIONAR : TOPE ABIERTO Mc 4. PLANO 70-326
RODAMIENTOS Y COPLAS | 50088773 | TOPE CERRADO | 3 | UN | CONFECCIONAR : TOPE CERRADO Mc 3. PLANO 70-326
RODAMIENTOS Y COPLAS | 50066269 | EJE | 1 | UN | PLANO FP 23- 1927 Confeccionar Eje Mc-D Plano FP-23-1927
RODAMIENTOS Y COPLAS | 50187898 | FLEXIBLE METALICO INOX BL-1 DE 3/4 | 2 | C/U | (Empresa REYHER)Adaptador Macho NPT 3/4 " - Macho BSP 3/4 "Conexión : Hembra BSPX 3/4 " Recto - Hembra BSPX 3/4 " Recto +2Flex Balinox BL1 - Ø : 3/4 " x Largo total : 2000 mm
RODAMIENTOS Y COPLAS | 54005792 | TE NEGRA 3/4 150LB | 125 | UN | CONEXION TRIAL: FIERRO MALEABLE NEGRO
RODAMIENTOS Y COPLAS | 50052853 | PERNO CAJA #45 R-343 MC. 4 | 10 | UN | NOMBRE DEL FABRICANTE: M-H NUMERO IDENTIFICADOR DE PLANO: V506E65-11 USO ESPECIFICO: CAJA Nº 45PERNO TORNEADO
RODAMIENTOS Y COPLAS | 54013130 | CODO 90 TUBO 1 MACHO 1 NPT 12LM12-S | 2 | UN
RODAMIENTOS Y COPLAS | 50055104 | SOLENOIDE 110VAC ASCO 8320G202 | 1 | UN | 10BOBINA
RODAMIENTOS Y COPLAS | 50085172 | ESPACIADOR 4.027837.F | 1 | UN | DESCRIPCION CODIGO DAN =========== PLANO CAP/DAN ========== ============= ESPACIADOR 4.027837.F 8.016555.R MC.309TREN DESBASTADOR DE ALAMBRON LAM.DUO ESS 650H N°1 ============================
RODAMIENTOS Y COPLAS | 50047399 | BUJE Mc-15 33-7685 | 1 | UN | BUJE MC-15 PLANO CAP 33-7685 PLANTA DE COQUE PUSHER SISTEMA CABEZAL EXTRACTOR PUERTAS HORNOS
RODAMIENTOS Y COPLAS | 50116107 | CAMISA | 1 | UN
RODAMIENTOS Y COPLAS | 50021103 | ELEMENTO FILTRO ACOPCO DD1202625704 | 3 | UN | UNIDAD SECADO AIRE COMPRIMIDO.ELEMENTO FILTRO
RODAMIENTOS Y COPLAS | 50090559 | REST.AJUS. VITRIFIC. 50 W 800 OH | 11 | UN | RESISTORS. WIRE-WOUND. ADJUSTABLE. VITREOUS. 800 OHMS 50 WATTS
RODAMIENTOS Y COPLAS | 50042612 | BUJE MEEHANITE GR GC CAP 253226MCD | 10 | UN | MATERIAL DE FABRICACION (MAESTRANZA).BUJE MC-D
RODAMIENTOS Y COPLAS | 50054258 | DETECTOR PROX 18MM 10-65VCC SIEMENS | 1 | UN | ASGOS ESPECIALES: 18 MMT.DETECTOR PROXIMIDAD
RODAMIENTOS Y COPLAS | 50090887 | POLIN C/BUJE | 4 | UN | Confeccionar Polin Mc-b4, armado con Buje Mc-b5 segun plano CAP 70-3663 Rev-E.
RODAMIENTOS Y COPLAS | 50195051 | CONECTOR VALVULA 4P 250 V 10 A P-CONTACT | 28 | UN | CONECTOR DE VALVULACONEXION POR TORNILLO PRENSA ESTOPASFABRICANTE : PHOENIX CONTACTPART NUMBER : SACC-V-4CON-P G9/A -1527883-
RODAMIENTOS Y COPLAS | 52000983 | BUJE DESGASTE BRONCE SAE 64 CAP | 2 | UN | AS.BUJE MC-46
RODAMIENTOS Y COPLAS | 50187897 | FLEXIBLE METALICO INOX BL-1 DE 3/4 | 2 | C/U | (Empresa REYHER)Adaptador Macho NPT 3/4 " - Macho BSP 3/4 "Conexión : Hembra BSPX 3/4 " Recto - Hembra BSPX 3/4 " a 90 ° + 2Flex Balinox BL1 - Ø : 3/4 " x Largo total : 1500 mm
RODAMIENTOS Y COPLAS | 50063613 | CON. FRONTAL 46 POLOS 85-115 V | 2 | UN | CONECTOR FRONTAL 46 POLOS PARA 85-115V FABRICANTE : SIEMENS N° PARTE : 6ES54907LB21
RODAMIENTOS Y COPLAS | 50079666 | PASADOR 25-12226-50 | 1 | UN | PASADOR 25-12226-50
RODAMIENTOS Y COPLAS | 50075844 | PERNO MC-153 33-7381 | 7 | UN | (EN ZONAS MECANIZADAS),CON ACEITE CHESTERTON 740 O CON PINTURAANTICORROSIVA , SEGÚN CORRESPONDA .CADA REPUESTO DEBERÁ SER ENTREGADO IDENTIFICADO CON UN Nº DE PLANO Y NºDE ORDEN DE COMPRA , SOBRE O BAJO RELIEVE EN DONDEEL PROVEEDOR, DEBERÁ ENTREGAR LAS PIEZAS CON UNA PROTECCION (TOTAL) ÓLM : LM 33-7356LOS REPUESTOS DEBERÁN SER FABRICADOS DE ACUERDO CON ESPECIFICACIONES YMATERIALES INDICADOS EN EL PLANO.NO AFECTE LA VIDA UTIL.PERNO MC.153PLANO: 33-7381USO: PUERTAS HORNOS PLANTA DE COQUE
RODAMIENTOS Y COPLAS | 50041196 | SEGURO CAP FP-29-10717 | 41 | UN | LINEA DE CORTE PLANCHAS MATERIAL ACERO SAE-5160 O EQUIVALENTE NUMERO DE PARTE: 51-6804 NUMERO DE PLANO: FP-29-10717 SEGURO USO: TRANSMISIÓN RODILLO NIVELADOR
RODAMIENTOS Y COPLAS | 54018043 | SOP.DE BRIDA C/RMDTO.Y EJE 2.3/16 52CB83 | 2 | UN
RODAMIENTOS Y COPLAS | 50043671 | ESPACIADOR GUILLOTINA 620TON DANIELI | 4 | UN | ESPACIADOR
RODAMIENTOS Y COPLAS | 50146831 | SOPORTE FLAP 15-1196.3 | 4 | UN | SOPORTE FLAP 15-1196.3
RODAMIENTOS Y COPLAS | 54008346 | PERNO ACERO CAB HEX 1/2X10 SAE | 130 | UN | : 2A GRUESOPERNO
RODAMIENTOS Y COPLAS | 50042379 | SOPORTE D40 25-453 MC. 338 | 2 | UN | NUMERO DE PLANO: D40-25-453 MC-338 USO: TORNILLO REGULACIÓN INTER-EJES LAMINADOR DE BARRASSOPORTE MC-338
RODAMIENTOS Y COPLAS | 50036726 | PERNO 3/4x19" 70-393 Mc E | 5 | UN | GANCHO Grúas Cleveland 10 Ton.NUMERO DE PARTE: 3T 5230NUMERO DE PLANO CAP: 70-393PERNOS Mc EUSO: GRUAS Y PALAS.
RODAMIENTOS Y COPLAS | 50086087 | ESPARRAGO 15-310.3 COD. 4.420714.V | 16 | UN | ESPARRAGO 15-310.3 COD. 4.420714.V
RODAMIENTOS Y COPLAS | 50152513 | SELLO 7 3/4"x9"x5/8" Tipo Garlock | 1 | UN | 7 3/4"x9"x5/8"Sello con carcaza metálica.Tipo Garlock doble labio con resorte Nitrilo 80 shore.
RODAMIENTOS Y COPLAS | 50193596 | CONTRAPESO Mc-306 PL 8.122120.Z | 2 | UN | CONTRAPESO Mc-306 Plano conjunto 8.122820.ZN° de parte 4.457208.K DANIELIUSO: CABEZAL FORMADOR DE ESPIRAS LAMINADOR DE BARRAS
RODAMIENTOS Y COPLAS | 54009154 | PERNO ACERO CAB HEX M20X100H GR P=2.50MM | 83 | UN | CLASE HILO: METRICO GRUESO DIAMETRO NOMINAL HILO: 20 MMT DIN 933 ESTILO CABEZA: HEXAGONAL INFORMACION ESTANDARES: GRADO 8.8 LONGITUD: 100 MMT MATERIAL: ACERO PASO HILO EN MILIMETROS: 2.5 MMT TORNEADOPERNO
RODAMIENTOS Y COPLAS | 50193599 | Contrapeso MC-316 PL 8.122120.Z | 2 | UN | Contrapesos Mc-316 Plano conjunto 8.122820.ZN° de parte 4.457212.W DANIELIUSO: CABEZAL FORMADOR DE ESPIRAS LAMINADOR DE BARRAS
RODAMIENTOS Y COPLAS | 50034066 | PALANCA MC-50 22-3748 | 2 | UN | (EN ZONAS MECANIZADAS), CON ACEITE CHESTERTON 740 O CON PINTURAANTICORROSIVA, SEGÚN CORRESPONDA.CADA REPUESTO DEBERÁ SER ENTREGADO IDENTIFICADO CON UN Nº DE PLANO Y NºDE ORDEN DE COMPRA, SOBRE O BAJO RELIEVE EN DONDEEL PROVEEDOR, DEBERÁ ENTREGAR LAS PIEZAS CON UNA PROTECCION (TOTAL) ÓLOS REPUESTOS DEBERÁN SER FABRICADOS DE ACUERDO CON ESPECIFICACIONES YMATERIALES INDICADOS EN EL PLANO.NO AFECTE LA VIDA UTIL.PALANCA MC-50PLANO: 22-3748USO: CARRO COQUECILLO A.HORNO N°1
RODAMIENTOS Y COPLAS | 54001775 | INTERR 1P 20 A CR HINDS DSD933 | 2 | UN | FABRICANTE : CROUSE HINDS,CORRIENTE : 20 AMPERINTERRUPTOR - DISYUNTORNUMERO PARTE : DSD933,POLOS : 1P,
RODAMIENTOS Y COPLAS | 54008222 | BOQUILLA PULV SS H1/4U-6540-316SS | 18 | UN | NEXION ENTRADA: 1/4 INHTOBERA
RODAMIENTOS Y COPLAS | 50097980 | VARISTOR PNCNRX-93 TW | 3 | UN | ELECTRIC COMPONENTS =================== VARISTORS ========= MANUFACTURER PART # ============ ====== TAYLOR WINFIELD CNRX-93
RODAMIENTOS Y COPLAS | 50039825 | FUELLE 640X347.5-127.5 CLECIM L4093703 | 2 | UN | 640 X 347.5 X 127.5 MM BELLOW (FUELLE) Mc3 MATERIAL VULCOLAN NUMERO DE PARTE: TCM4255.008 PLANO CAP 29-42197 PLANO: L40937-03 USO: MECANISMO TRASLACION.
RODAMIENTOS Y COPLAS | 50111562 | TAPA LATERAL | 2 | UN
RODAMIENTOS Y COPLAS | 50074020 | GUIA MC.C FP-29-977 | 4 | UN | Conjunto Tope FrontalGUIA MC.CLINEA CORTE PLANCHASPLANO CAP FP-29-977
RODAMIENTOS Y COPLAS | 50150874 | TUERCA GORRO Mc 3 15-123.2 | 4 | UN | TUERCA GORRO Mc 3 15-123.2
RODAMIENTOS Y COPLAS | 54001539 | LAMINA FUSIBLE 6A 250V | 296 | UN | ADICIONALES: LAMINA, LINKS, FUSE, RENEWAL, ''CEFCO''.''FUSIBLE, ELECTRICO, MEDIDA DE VOLTAJE MÁXIMO EN VOLTIOS: 250 VLT, MEDIDA DE CORRIENTE CONTINUA EN AMPERIOS: 6 AMP, CARACTERISTICAS
RODAMIENTOS Y COPLAS | 54010085 | BUJE ACERO 3/4 X 3/8 6000WOG | 43 | UN | SIZE =========== ==== HEXAGON BUSHING 3/4 X 3/8PIPE FITTINGS, FORGED STEEL, AMERICAN STANDARD TAPER PIPE THREAD, 6000 PSI WOG CRANE # 600 OR EQUAL, AS FOLLOWS: DESCRIPTION
RODAMIENTOS Y COPLAS | 50108132 | TAPA LADO OPUESTO | 1 | UN
RODAMIENTOS Y COPLAS | 50040164 | CONTRATUERCA DER BRONCE SAECA-863 CAP | 5 | UN | CONTRATUERCA RH FIG 3.2R SECUNDARIO Y LABERINTOS K.K.K.
RODAMIENTOS Y COPLAS | 50045408 | PLACA OREJA 25-11614.1 MC. 331 | 1 | UN | USO: PANTOGRAFO ARMADOPLACA OREJA25-11614.1 MC. 331
RODAMIENTOS Y COPLAS | 50197611 | SELLO 220X250X15 DIN 3760 T-A- 0.003222 | 9 | UN | SELLO 220X250X15 DIN 3760 T-A- 0.003222.D Mc193Plano General 8.334722.E/STD MC 193 - COD. 0.003222.D - Marca Danieli -USO: EJE ALTA GCC
RODAMIENTOS Y COPLAS | 54006703 | FUSIBLE 16A 660V SIEMENS 3NA38056GG | 2 | UN | # CATALOGO: 3NA3805-6 NH.FABRICANTE: SIEMENSFUSIBLE.16.00 AMP. 660 VOL.TAM 00 B/CUCHILLA
RODAMIENTOS Y COPLAS | 50074700 | GUIA Mc-1 33-7695 | 1 | UN | Door Machine Nº1 - Cabezal Extr. PuertasGUIA Mc-1PLANO CAP 33-7695PLANTA DE COQUE
RODAMIENTOS Y COPLAS | 50075987 | COLLAR | 2 | UN
RODAMIENTOS Y COPLAS | 50044790 | ESPACIADOR CAP FP70301 | 2 | UN | ESPACIADOR
RODAMIENTOS Y COPLAS | 50089497 | SELLO VALV.DRENAJE 260/210 | 9 | UN | PLANO CAP LM 23- 11993 SELLO VALVULA DRENAJE 260/210 MC.200X75C
RODAMIENTOS Y COPLAS | 50145295 | POWERDSINE 9501G POWER OVER | 1 | UN | • Automatic Detection and Protection of Non–standard Ethernet• Compact Design Fits Easily in WLAN Access Point Installations• Compatible With All IEEE pre 802.3at, 802.3af and Legacy Powered• IEEE 802.3af and 802.3at Compliant--With Higher Power• Safe and Reliable Power over Ethernet• Safe: Low Power Devices Receive Only the Power They Need, 2-pair• Supports 10/100/1000BaseT applications• Up to 60W of Power on 4-pairsDevicesdevices as Wi-MAX and remote distance wireless IEEE 802.11n accessexisting 10/100Base-T network devices and such emerging wireless gigabitFeatures:Generating a maximum of 60W, the PD-9501G enables remote power for a newparameters, while doubling the available power. It can power bothPDs receive power on 2-pairsphones and thinclients. It complies to IEEE 802.3af/at PoE standardpoints.PowerDsine 9501G Power over Ethernet Midspan Familypowering of current and emerging high power applications.range of applications including pan-tilt-zoom (PTZ) cameras, video-Single port Gigabit Midspan, 60W over 4-pairsTerminalsThe PowerDsine 9501G is a single port, high-power solution for remote
RODAMIENTOS Y COPLAS | 54006323 | BOQUILLA DUCTO 3" PEDIR 54006738 | 38 | UN | BOQUILLACARACTERISTICAS ADICIONALES: DUCTO RIGIDO DE ACERO GALVANIZADO CASQUILLO, CONDUCTO ELECTRICO DE 3" DE DIAM,NOMBRE FABRICANTE: THOMAS & BETTSNUMERO DE PARTE: 129ALTAMAÑO COMERCIAL ACOMODADO DEL ITEM 3" , MATERIAL-2 ACERO
RODAMIENTOS Y COPLAS | 50138080 | MORDAZA D40-15-496 4.707391.E | 15 | UN | MORDAZA (TOPE) PL. 4.707391.E
RODAMIENTOS Y COPLAS | 50064307 | DIODO | 2 | UN | ELECTRIC COMPONENTS. ==================== DIODES. ======= MANUFACTURER PART.# ============ ====== WESTINGHOUSE 1538A86H62
RODAMIENTOS Y COPLAS | 50112051 | ESPACIADOR | 1 | UN
RODAMIENTOS Y COPLAS | 50158481 | CABEZAL TERMOPAR CAST IRON NB5-0 | 2 | UN | CABEZAL TERMOPAR CAST IRONMARCA: OMEGAPN: NB5-0UBICACION: COLADA CONTINUA PALANQUILLASUSO: TERMOFOSOS
RODAMIENTOS Y COPLAS | 50106209 | RUEDA 62BA03A | 2 | UN
RODAMIENTOS Y COPLAS | 50098261 | TARJ.CIRC.IMP. DV/DT | 2 | UN | == ====== MACROAMP M107-A-E49ELECTRIC COMPONENTS. ==================== PRINTED CIRCUIT BOARD ===================== MANUFACTURER PART # ==========
RODAMIENTOS Y COPLAS | 50062934 | BASE DEPOSITO | 1 | UN | DESCRIPTION PART.# =========== ====== BASE FOR RESERVOIR S418822AL 31000, No.65 'APPLIED RESEARCH ===================================== LABORATORIES'AND MODEL 3460. ============================ELECTRIC COMPONENTS. ==================== RENEWAL PARTS FOR QUANTOVAC SPECTROMETER ======================================== SERI
RODAMIENTOS Y COPLAS | 54009743 | SOBRE CORREO INTERNO 25.5X34CM | 275 | UN | DOS) Y CONTENIDOS EN CAJAS DE CARTON CON 10 PAQUETES.GADO DE 1 CMTT (MINIMO)SOBRE PARA EL CORREO
RODAMIENTOS Y COPLAS | 50098733 | RES.MC-95. | 3 | UN | PLANO CAP FP 23- 1669 RESORTE MC.95.3
RODAMIENTOS Y COPLAS | 50021846 | ESCOBILLA CARBON ABB RE91 | 10 | UN | ANCHO : 31.8 MMCARACTERISTICAS ADICIONALES:CÓDIGO 0300090000731ESCOBILLA, CONTACTO ELECTRICOESPESOR : 15.9 MMFABRICANTE: CARBONE LORRAINEGRADO : EG-319LONGITUD : 32 MMMATERIAL : CARBONNP2 RE-91.NUMERO PARTE : CLC-PL/544TIPO : GCJ-436
RODAMIENTOS Y COPLAS | 50050612 | SELLO ACEITE MET CHICAGO 49928 | 7 | UN | ANCHO SELLO: 1/2 INH.DIAMETRO EJE A ALOJAR: 5 INH INHDIAMETRO ORIFICIO ALOJAMIENTO: 6.007 INHJUNTA REFUERZO METALICONOMBRE DEL FABRICANTE: CHICAGO RAWHIDENUMERO PARTE FABRICANTE: 49928USO:
RODAMIENTOS Y COPLAS | 54010801 | FUSIBLE 350.00A 250V 2.25/32 B-P | 9 | UN | FUSES ===== AMPS. VOLTS BRAND. PART. # ===== ===== ====== ===== = 350.00 250 GOULD A25Z350
RODAMIENTOS Y COPLAS | 50033243 | PERNO Mc-92 33-7377 | 15 | UN | FABRICANTE: NIPPON KOKAN NUMERO DE PLANO: 33-7377 M25 PASO 2.5 mm PERNO MC-92 PLANTA DE COQUE USO: PUERTAS Y TAPAS DE HORNOS Nº 35
RODAMIENTOS Y COPLAS | 50032777 | PASADOR MC-D13 22-15003 | 5 | UN | (EN ZONAS MECANIZADAS), CON ACEITE CHESTERTON 740 O CON PINTURAANTICORROSIVA, SEGÚN CORRESPONDA.CADA REPUESTO DEBERÁ SER ENTREGADO IDENTIFICADO CON UN Nº DE PLANO Y NºDE ORDEN DE COMPRA, SOBRE O BAJO RELIEVE EN DONDEEL PROVEEDOR, DEBERÁ ENTREGAR LAS PIEZAS CON UNA PROTECCION (TOTAL) ÓLOS REPUESTOS DEBERÁN SER FABRICADOS DE ACUERDO CON ESPECIFICACIONES YMATERIAL ACERO SAE 1045MATERIALES INDICADOS EN EL PLANO.NO AFECTE LA VIDA UTIL.PASADOR MC-D13PLANO: 22-15003TEMPLADO A DUREZA BRINELL 285-300USO: BRAZO ACCIONAMIENTO COMPUERTA CARRO ROMANA N°3
RODAMIENTOS Y COPLAS | 54008130 | TE SOLDAR BISEL AC AISI 304 3 150LB | 5 | UN | CONEXION TSI 304
RODAMIENTOS Y COPLAS | 50090549 | REST.AJUS. VITRIFIC. 50 W 200 OH | 7 | UN | RESISTORS. WIRE-WOUND. ADJUSTABLE. VITREOUS 200 OHMS 50 WATTS
RODAMIENTOS Y COPLAS | 50089798 | SEPARADOR | 1 | UN | PUMP WORTHIGTON REF.2 MODEL:8M-193 G-19-A SEPARATE REF.:82 PART:2114992 FP-23-1719
RODAMIENTOS Y COPLAS | 54022463 | ETIQUETA RESIDUO NO PELIGROSO POLVOS | 580 | UN | 1/0 Color NegroCartulina Maule 300 grs. Termolaminada.Tamaño 21,5 x 27,5 cmTarjeta con Ojetillo superior mas lienza para colgar
RODAMIENTOS Y COPLAS | 50173894 | EJE ACTUADOR 4.554500.E/001 mc. 358 | 1 | UN | EJE ACTUADOR COD.4.554500.E/001 mc.358LM 15-2007.2PLANO 15-2007.2 Mc 358
RODAMIENTOS Y COPLAS | 50066773 | BOB. INTERPOLO MD40 | 1 | UN | COMMUTATING COIL, FOR MD402 DC MOTOR MANUFACTURER:GENERAL ELECTRIC PART # : 2721249-G1
RODAMIENTOS Y COPLAS | 50066405 | CAMISA | 2 | UN | PLANO CAP 29-23456 BUJE 3.250'x 2.497'x 3.0' Marca 'E' Material: Acero Inoxidable 316L no Ferritico
RODAMIENTOS Y COPLAS | 50050697 | TORNILLO D40 25-992 Mc. 305 | 1 | UN | USO: TRANSPORTE DE ESPIRAS LAMINADOR DE BARRASTORNILLO D40- 25-992 MC-305
RODAMIENTOS Y COPLAS | 50050697 | TORNILLO D40 25-992 Mc. 305 | 1 | UN | USO: TRANSPORTE DE ESPIRAS LAMINADOR DE BARRASTORNILLO D40- 25-992 MC-305
RODAMIENTOS Y COPLAS | 50048016 | ELECTRODO HHHH10R765LBT RS1619A | 10 | UN | #N/A
RODAMIENTOS Y COPLAS | 50021769 | LAINA IZQUIERDA 568023 SIGNODE | 22 | UN | ENZUNCHADORA DE ROLLOS LPC.FABRICANTE: SIGNODELAINAIZQUIERDA / Shim left jaw pinNUMERO PARTE : 568023
RODAMIENTOS Y COPLAS | 50072554 | LIMPIADOR BRONCE D-353703-B | 6 | UN | PLANO CAP FP- 29- 5191 LIMPIADOR BRONCE D-353703 MC.B
RODAMIENTOS Y COPLAS | 50152677 | ACOPLAMIENTO CAMLOCK "E" | 3 | UN | ACOPLAMIENTO RAPIDO CAMLOCK AC. INOX. PIEZA "E"ALTO HORNO 2DIAMETRO 3"LINEA DE AGUA REFRIGERACION VALVULAS DE AIRE CALIENTE
RODAMIENTOS Y COPLAS | 50099636 | MODELO ZAPATA COLECTORA PL CAP 5-1325 | 1 | UN | .Modelo Zapata Colectora, plano CAP 5-1325. NOTA: 1.- El proveedor deberà confeccionar el modelo, el que pasarà a ser de propiedad de la C.S.H. y deberà ser entregado junto con las Zapatas Colectoras. 2.- El modelo debe ser marcado con Nª de plano
RODAMIENTOS Y COPLAS | 50083248 | PROTECCION (DEFENSA) | 3 | UN
RODAMIENTOS Y COPLAS | 50128826 | EJE (ELIM. POR CONS. ME-112) | 1 | UN
RODAMIENTOS Y COPLAS | 54006583 | AMPOLLETA PROYECTORA 150W 130V EDISON | 10 | UN | LAMPARA FILAMENTO, NOMBRE DEL FABRICANTE: GENERAL ELECTRIC, NUMERO PARTE FABRICANTE: 150PAR/SP/120WM/EX, IDENTIFICACION EQUIPO DEL QUE ES PARTE: CABINA SOLDADORA TAYLOR WINFIELD ZONA ENTRADA REC. CONTINUO LPF, RANGO POTENCIA EN WATTS: 150 WTT, TIPO Y RANG
RODAMIENTOS Y COPLAS | 50070980 | LAINA 4.021764.W | 5 | UN | DESCRIPCION CODIGO DAN =========== PLANO CAP/DAN ========== ============= LAINA 4.021764.W 8.019715.E MC.315TREN TERMINADOR DE ALAMBRON MANDRIL/MODULO BGV 160 V/H ===========================
RODAMIENTOS Y COPLAS | 50094339 | RODAMIENTO BR-4016 | 2 | UN | FABRICANTE: TORRRINGTONRODAMIENTO BR-4016
RODAMIENTOS Y COPLAS | 50137935 | MANIFOLD B D40-15-402 4.792086.M | 3 | UN | MANIFOLD B D40-15-402 4.792086.M
RODAMIENTOS Y COPLAS | 50207182 | GRILLETE GALV C- PASADOR ATORN 1-1/2 | 4 | UN | CARGA LIMITE : 17 TONGRILLETE GALVANIZADO CON PASADOR ATORNILLADOMODELO : G-210TAMAÑO NOMINAL : 1-1/2 INCH
RODAMIENTOS Y COPLAS | 50088884 | PLACA FIJACION | 12 | UN | PLANO CAP 41-12109 PLACA FIJACION MC.15
RODAMIENTOS Y COPLAS | 50050429 | PERNO CON TUERCA MC-5 D40-33-377 | 12 | UN | (EN ZONAS MECANIZADAS),CON ACEITE CHESTERTON 740 O CON PINTURAANTICORROSIVA , SEGÚN CORRESPONDA .CADA REPUESTO DEBERÁ SER ENTREGADO IDENTIFICADO CON UN Nº DE PLANO Y NºDE ORDEN DE COMPRA , SOBRE O BAJO RELIEVE EN DONDEEL PROVEEDOR, DEBERÁ ENTREGAR LAS PIEZAS CON UNA PROTECCION (TOTAL) ÓLOS REPUESTOS DEBERÁN SER FABRICADOS DE ACUERDO CON ESPECIFICACIONES YMATERIAL: ACERO GRADO 10.9MATERIALES INDICADOS EN EL PLANO.NO AFECTE LA VIDA UTIL.PERNO CON TUERCA MC-5PLANO: D40-33-377USO: BOGUIE SUR CARRO GUIA DOOR MACHINE Nº 2
RODAMIENTOS Y COPLAS | 50207622 | BUJE 15-752.3 A MC. 4 PRENSA GCC | 8 | UN | BUJE 15-752.3 A MC. 4 PRENSA GCC
RODAMIENTOS Y COPLAS | 50047907 | TUERCA REGULACION SQUARED W23042 | 1 | UN | ILO TUERCA: HEXAGONALTUERCA
RODAMIENTOS Y COPLAS | 54002947 | CODO NEGRO 90° 1/4" 300LB THERMOFLUIDOS | 62 | UN | CARACTERISTICAS ADICIONALES: 90DD CODO CAÑERIA 1/4 INH DESIGNACION TIPO/MODELO: CODO CAÑERIA DIAMETRO NOMINAL: 1/4 INH. MATERIAL: FIERRO MALEABLE RANGO DE DE PRESION: 300 PSI TIPO CONEXION: HILO NPT
RODAMIENTOS Y COPLAS | 50043446 | DISTRIBUIDOR AUTO ARRASTRADOR 5 DANIELI | 2 | UN | 5 (TRO-320)DISTRIBUIDOR AUTOMATICO
RODAMIENTOS Y COPLAS | 50138065 | MORDAZA D40-15-483 4.378764.Z | 4 | UN | MORDAZA D40-15-483 4.378764.Z
RODAMIENTOS Y COPLAS | 54005747 | NIPLE NEGRO 11/2X2 150LB | 49 | UN | CARACTERISTICAS ADICIONALES: EMBALADOS EN BOLSAS DE POLIETILENOAL: ACERO AL CARBONOBOQUILLA ROSCADAOMPRA.
RODAMIENTOS Y COPLAS | 50157256 | REFUERZO EJE 15-2119.1 MC-12 | 4 | UN | REFUERZO EJE 15-2119.1 MC-12
RODAMIENTOS Y COPLAS | 52011014 | O-RING (80000732-01) POS 41 | 10 | UN | O-RING (80000732-01) POS 41O-RING SMS 1586 69,2 X 5,7 - SMS 1587 3764965 POS 41SUND BIRSTA
RODAMIENTOS Y COPLAS | 54005784 | NIPLE NEGRO 1/2X6 150LB | 86 | UN | : ACERO AL CARBONOARACTERISTICAS ADICIONALES: EMBALADOS EN BOLSAS DE POLIETILENOBOQUILLA ROSCADAPRA.
RODAMIENTOS Y COPLAS | 50066380 | EJE MC-E 22-230 | 1 | UN | (EN ZONAS MECANIZADAS), CON ACEITE CHESTERTON 740 O CON PINTURAANTICORROSIVA, SEGÚN CORRESPONDA.CADA REPUESTO DEBERÁ SER ENTREGADO IDENTIFICADO CON UN Nº DE PLANO Y NºDE ORDEN DE COMPRA, SOBRE O BAJO RELIEVE EN DONDEEJE Mc-EEL PROVEEDOR, DEBERÁ ENTREGAR LAS PIEZAS CON UNA PROTECCION (TOTAL) ÓLOS REPUESTOS DEBERÁN SER FABRICADOS DE ACUERDO CON ESPECIFICACIONES YMATERIALES INDICADOS EN EL PLANO.NO AFECTE LA VIDA UTIL.PLANO: 22-230USO: CATALINAS CABLES ACCIONAMIENTO CAMPANA CHICA AAHH Nº1
RODAMIENTOS Y COPLAS | 50139289 | GOLILLA 15-863.3 4.407702.A/011 | 19 | UN | GOLILLA 15-863.3 4.407702.A/011
RODAMIENTOS Y COPLAS | 50052323 | RODAMIENTO SKF 3205-ATN9 | 7 | UN | FABRICANTE: SKFLINK DE CATALOGO ADJUNTONUMERO PARTE 3205-ATN9RODAMIENTO DE BOLAS DE CONTACTO ANGULAR DE DOS HILERAS
RODAMIENTOS Y COPLAS | 52001129 | ALAMBRE SELLO DE PLOMO | 20 | KG | ALAMBRE SELLO DE PLOMO
RODAMIENTOS Y COPLAS | 50054645 | SELLO ACEITE MET CHICAGO 17764 | 35 | UN | ANCHO SELLO: 10 MMT.DIAMETRO EJE A ALOJAR: 45 MMTDIAMETRO ORIFICIO ALOJAMIENTO: 65 MMTIDENTIFICACION EQUIPO DEL QUE ES PARTE:JUNTA REFUERZO METALICONOMBRE DEL FABRICANTE: CHICAGO RAWHIDENUMERO PARTE FABRICANTE: 17764 REF. HMSA10 RG.RODILLOS DE ARRASTRE
RODAMIENTOS Y COPLAS | 50144986 | GOLILLA PRESION M-36 INOXIDABLE | 19 | UN | CARACTERISTICAS ADICIONALES: METRICA PARA PERNO M-36DESIGNACION DE ESTILO: HELICOIDAL; EXTREMO LISOESPESOR: 6 MMGOLILLA DE PRESIONMATERIAL: ACERO INOXIDABLE AISI 304MEDIDAS : DIA.INTERIOR 36,5UBICACION: COLADA CONTINUA DE PLANCHONESUSO: FIJACION PARILLAS SEGMENTO CERO
RODAMIENTOS Y COPLAS | 50050454 | RODAMIENTO SKF 30314 | 2 | UN | FABRICANTE SKFLINK DE CATALOGO ADJUNTONUMERO DE PARTE: 30314RODAMIENTOS DE UNA HILERA DE RODILLOS CÓNICOS
RODAMIENTOS Y COPLAS | 50152502 | EJE 25-12634.1 MC. 22 | 1 | UN | EJE 25-12634.1 MC. 22
RODAMIENTOS Y COPLAS | 54006859 | TONER P/IMPRESORAS 2P-2PPLUS-3P HP | 1 | UN | CARTUCHO:TINTA;IMPRESORASRESORAS HP IIP
RODAMIENTOS Y COPLAS | 50070001 | EJE RODILLO ENGR.INT. CAT.04.301.60.002 | 2 | JGO | REDUCTOR CYCLO-DRIVE MC.21 MODELO H-3-56 RELA SERIAL 4075237A ======================= CATALOGO SUNITOMO-SML MANUAL 04.301.60.002 # PARTE ======================= ======= EJES PARA RODILLOS ENGR.INT. 2-02CION 1/87 DIAMETRO ENTRADA: 30 mm DIAMETRO SALIDA : 60 mmSEGUN PLANO: 41-11116 ===================== .
RODAMIENTOS Y COPLAS | 50084048 | PISTA RETEN EJE BAJA CAT.04.301.60.002 | 8 | UN | REDUCTOR CYCLO-DRIVE MC.11 MODELO HS-3-54 RELA ======================= CATALOGO SUMITOMO-SML MANUAL 04 H4.301.60.002 # PARTE ======================= ======= PISTA RETEN BAJA VELOCIDAD 1-0CION 1/43 DIAMETRO ENTRADA: 22 mm DIAMETRO SALIDA : 50 mmSEGUN PLANO: 41-11143 ===================== .
RODAMIENTOS Y COPLAS | 50021845 | ESCOBILLA CARBON SOCIETE MOYSE M20847 | 4 | UN | # PARTE : CLSH 254ESCOBILLAFABRICANTE: LOCOMOTIVE MOYSEGENERADOR TRACCIÓN LOCOMOTORA MOYSE Nº 840 167 KW 600V 1600 RPMGRADO : EG300TGRDO : EG-300/T.IDENTIFICACION EQUIPO DEL QUE ES PARTE:MATERIAL : CARBONMERSENNUMERO PARTE : M-20847P/GENERADOR M-21535/1
RODAMIENTOS Y COPLAS | 50065690 | CONO | 2 | UN | PLANO PLANO DESCRIPCION FABR. CAP =========== ===== === CONO PARTIDO 70-3538 G-2972-5REPUESTOS PARA GRUAS PUENTE CLEVELAND.- CONFECCIONAR DE ACUERDO A ESPECIFICACIO- NES DE PLANO:
RODAMIENTOS Y COPLAS | 50048320 | GUIA Mc-7 D40-33-376 | 4 | UN | CARRO APAGADO N° 2. GUIA Mc-07 PLANO CAP D40-33-376 PLANTA DE COQUE
RODAMIENTOS Y COPLAS | 50112380 | EJE LOCO | 3 | UN
RODAMIENTOS Y COPLAS | 50051022 | SEIS ANILLOSO' FESSLER K8682V8683" | 3 | JGO | CIONALES: INCLUYE PN-1 K868-2 PN-2 W868-3SEIS ANILLOS 'O'
RODAMIENTOS Y COPLAS | 50060682 | ANILLO SEGURO | 3 | UN | RING 5100-425SPARES FOR CENTRIFUGAL PUMPS 'UNION', 6 X 8 MQF6 MODEL. DESCRIPTION PART # / PLAN =========== =============
RODAMIENTOS Y COPLAS | 50060729 | BUJE | 14 | UN | COMPLEMENTACIÒN: Fabricar Buje Mc-D, Plano 29-4068 Rev-B.
RODAMIENTOS Y COPLAS | 50070016 | JGO.REP. BOMBA ENGRANAJE N.116265.V | 2 | UN | MARZOCCHIBOMBA TIPO:ALP-4-D-270COD.650351/RJGO.REPARAC.BOMBA ENGRANAJE N.116265.V
RODAMIENTOS Y COPLAS | 50110823 | TUERCA MC-14 PLANO 20-1549 | 2 | JGO | LM 20-1548MATERIAL: ACERO SAE 1020PLANO DETALLE 20-1549PLANO GENERAL 20-1548PLANTA DE COQUETUERCA MC-14USO: HARNEROS DE COQUE
RODAMIENTOS Y COPLAS | 54007289 | ADAPT M 1/4"NPTF-M 1/8"NPTF PH.2083-4-2S | 80 | UN | FMANGUERA HIDRAULICA ARMADA CON TERMINALES PERMANENTES O REUSABLESUNION MANGUERA HIDRAULICA
RODAMIENTOS Y COPLAS | 50037824 | PLANCHA AMORTIGUADORA Mc-E 39-939 | 4 | UN | PLANCHA AMORTIGUADORA Mc-EPLANO CAP: 39-939PLANTA DE CAL.USO: HARNERO S-35 / S-36
RODAMIENTOS Y COPLAS | 50105396 | ENGRANAJE MOTRIZ | 2 | UN
RODAMIENTOS Y COPLAS | 50108216 | RUEDA DENTADA 1.1/4 P.45 D. | 1 | UN
RODAMIENTOS Y COPLAS | 50108694 | RUEDA DENTADA 1.1/4 P 20 D | 2 | UN
RODAMIENTOS Y COPLAS | 50198546 | RETEN 68x86x10 Cod. THO LTC | 4 | UN | RETEN 68x86x10 Cod. THO LTC
RODAMIENTOS Y COPLAS | 50194222 | ESPACIADOR GUIA 1-6620209-01 POS 4 | 2 | UN | ESPACIADOR GUIA 1-6620209-01 POS 4Item 4-6623284"MARCA SUND BIRSTASPACER 1-6620209-01 POS 004
RODAMIENTOS Y COPLAS | 50050470 | RODAMIENTO SKF 32011 X | 9 | UN | FABRICANTE SKFLINK DE CATALOGO ADJUNTONUMERO DE PARTE: 32011 XRODAMIENTOS DE UNA HILERA DE RODILLOS CÓNICOS
RODAMIENTOS Y COPLAS | 50151084 | ENGRANAJE EN POLIAMIDA | 2 | UN | 8,4 Y ROD:SE35RS 9.5 X 22 C/NEGRODIMENSIONES: 24.8 X 40 X 8.4 Z=36, CON CUBETA P/RODAMIENTO 22 X 25 XENGRANAJE EN POLIAMIDA ALTA Tº TM COLOR NEGROFABR Z=IANTE: SCHUSSLERNºPARTE:
RODAMIENTOS Y COPLAS | 54008829 | PRISIONERO AC CAB CIL HEX INT 1/2X4-1/2 | 212 | UN | O INTERIORPRISIONERO
RODAMIENTOS Y COPLAS | 50139628 | GOLILLA RD-972 MC. 6 | 31 | UN | GOLILLA RD-972 MC. 6
RODAMIENTOS Y COPLAS | 50110611 | EMPQ.PISTON 4X8 | 5 | JGO
RODAMIENTOS Y COPLAS | 54001763 | CAJA DERIV HERMETICA 3/4" CROUSE HINDS | 5 | UN | NOMINAL DEL HILO: 3/4 INH, DESCRIPCIÓN DEL ELEMENTO DE CARACTERÍSTICAS GENERALES: HERMETICA, CARACTERISTICAS ADICIONALES: CSALIDA, ELECTRICIDAD, NOMBRE DEL FABRICANTE: CROUSE HINDS, NUMERO PARTE FABRICANTE: GUAL26, DESIGNACION TIPO/MODELO: GUAL26, MEDIDA
RODAMIENTOS Y COPLAS | 50049540 | SELLO ACEITE J.M. 9866-LPD 4x5x7/16" | 5 | UN | ANCHO SELLO: 7/16 INHDIAMETRO EJE A ALOJAR: 4 INHDIAMETRO ORIFICIO ALOJAMIENTO: 5 INHMATERIAL: GOMA.NOMBRE DEL FABRICANTE: JOHNS MANSVILLE CORPORATIONNUMERO PARTE FABRICANTE: 9866-LPDSELLO ACEITE
RODAMIENTOS Y COPLAS | 50085148 | ESPACIADOR 4.021281.H | 2 | UN | ESPACIADOR 4.021281.H
RODAMIENTOS Y COPLAS | 50110401 | PL.DESGASTE DERECHA 20 X 133 X 269 M | 1 | UN
RODAMIENTOS Y COPLAS | 50110409 | PL.DESGASTE IZQUIERDA 20 X 133 X 269 M | 1 | UN
RODAMIENTOS Y COPLAS | 50046731 | VIDRIO ARMADO 940X6X1100MM CAP | 1 | UN | VIDRIO ARMADO MC-12
RODAMIENTOS Y COPLAS | 50107218 | JGO. REPARACION 62BC14D | 5 | UN
RODAMIENTOS Y COPLAS | 50136953 | FILTRO PRESION N/P 330893 INTERNORMEN | 1 | UN | FILTRO OLEOHIDRAULICOMARCA: INTERNORMENN/P 330893UBICACIÓN: COLADA CONTINUAUSO: SISTEMA HIDRAULICO ESTACIÓN DE VACIOZONA PRESIÓN
RODAMIENTOS Y COPLAS | 54002619 | CHAVETA CUÑA C/CABEZA AC 5/16X2-1/2" CAP | 10 | UN | 1/2 INHCHAVETA
RODAMIENTOS Y COPLAS | 50056131 | ACOPLAMIENTO C/ PASADOR PITCH 50,8 SIM. | 15 | UN | SIGLA : DAN PARTNUMBER : 8.357677.Z/A03-124
RODAMIENTOS Y COPLAS | 50039916 | PERNO C/TUERCA PP-64-68.1B MC-7 | 8 | UN | NUMERO DE PLANO: PP-64-68.1B MC-7 USO: LAMINADOR Nº 8PERNO MC-7
RODAMIENTOS Y COPLAS | 54034421 | AMPOLL LED ROJO BA9S 220 VAC-DC ELFIN | 29 | UN | AMPOLLETA TIPO LED ROJOBASE BAYONETA : BA9SFABRICANTE : ELFINPART NUMBER : 01BA9SLR220VOLTAJE : 220 VAC-DC
RODAMIENTOS Y COPLAS | 50036034 | ANILLO 4-1/2X5-3/4X1/8" 70-867 | 4 | UN | 4.500" (DI) X 5.750" (DE) X 1/8" ESPANILLO SO-1217-E2GRUASMATERIAL: ACERO CALIDAD COMERCIALNUMERO PLANO CAP: 70-867USO:
RODAMIENTOS Y COPLAS | 50113451 | AMPOLLETA | 10 | UN
RODAMIENTOS Y COPLAS | 50062975 | BUJE 322 15-2832.1 Mc 13 | 3 | UN | SIGLA : DAN PARTNUMBER : 8.334722.E MC. 322
RODAMIENTOS Y COPLAS | 54009837 | PORTAFUSIBLE 1/4X1-1/4" 600V 2P SQUARE | 4 | UN | H, LONGITUD TOTAL -4: 1-1/4 INH, CARACTERISTICAS ADICIONALES: 600 VLT, 2 POLOS.PORTAFUSIBLE, BLOQUE, NOMBRE DEL FABRICANTE: SQUARED, NUMERO PARTE FABRICANTE: 30015-130-54, DIÁMETRO ACOMODADO DE CASQUILLO: 1/4 IN
RODAMIENTOS Y COPLAS | 54011184 | PLACA CONEXION 2X2,5MM 'WS' N 877 | 222 | UN | PROTECCIÓN MEDIO AMBIENTE. La formulación de los materiales suministrados, estarán libres de sustancias indicar código de riesgo con normalización nacional y/o internacional.contaminantes para la salud humana o el medio ambiente. En el caso que esto no sea posible, el proveedor deberá informar sobre los agentes contaminantes, su concentración y los métodos recomendados para manipularlos y neutralizarlos. Además debePLACA DE CONEXION 2 X 2.5 MM. TIPO 'REMA' 9594 EN CAJAS DE 50 UNIDADES.
RODAMIENTOS Y COPLAS | 50158028 | DISCO MC-65 41-44825.1 | 4 | UN | DISCO MC-65PLANO: 41-44825.1UBICACION: COLADA CONTINUA PALANQUILLASUSO:TOPE RS3
RODAMIENTOS Y COPLAS | 50031256 | ANILLO "O 12X4MM NITRILO 70 CAP | 150 | UN | FABRICANTE: CAP NUMERO DE PARTE: 115500 517 NUMERO DE PLANO: 41-X-44012 USO: MOLDE LINEA N° 1 (MOLDE EN OPERACION)."ANILLO "O" 12 X 4 (MM) DE NITRILO 70
RODAMIENTOS Y COPLAS | 50202306 | Tornillo 3.642.006.0 MC-311 | 2 | UN | Marca Danieli Plano 8.267389.V MC-311Tornillo 3.642.006.0 MC-311Uso Tope Dimensionador
RODAMIENTOS Y COPLAS | 54002921 | COPLA NEGRA NPT 1" 300LB | 29 | UN | COPLA CAÑERIAONALES: HILO NPT SIN COSTURA
RODAMIENTOS Y COPLAS | 50021962 | ESCOBILLA CARBON GE 8808802P01 | 4 | UN | .40HP 415RPM 250V FRAME 2304925ANCHO : 47 MMCARBON: GRADO 377.ESCOBILLA, CARBON ELECTRICOESPESOR : 22 MMFABRICANTE: GENERAL ELECTRICIDENTIFICACION EQUIPO DEL QUE ES PARTE:LONGITUD : 55,5 MMMERSEN#: 030090001266MOTOR CC DS TRACCIÓN SUR CARRO ROMANA 2NUMERO PARTE : 8808802P01
RODAMIENTOS Y COPLAS | 50045382 | SEPARADOR CAP 41-44239 .1 MC-82 | 16 | UN | AS (ACERIASSEPARADORES MC-82
RODAMIENTOS Y COPLAS | 50107573 | PASADOR HORQUILLA 568029 SIGNODE | 1 | UN | ENZUNCHADORA ROLLOS LPC.FABRICANTE: SIGNODENUMERO DE PARTE: 568029PASADOR HORQUILLA
RODAMIENTOS Y COPLAS | 50098458 | TARJ.CIRC.IMP. FORMADOR PULSO | 1 | UN | 3S7517SU102A1PRINTED CIRCUIT BOARD. ======= ======= ====== MANUFACTURER PART.# ============ ====== GENERAL ELECTRIC.
RODAMIENTOS Y COPLAS | 50141078 | TUERCA 15-141.2 MC. 4 4.407074.X | 2 | UN | TUERCA 15-141.2 MC. 4 4.407074.X
RODAMIENTOS Y COPLAS | 50180402 | PASADOR PIVOTE MC-1 D40-41-745 | 4 | UN | MATERIAL: AC.SAE 4140PASADOR PIVOTE MC-1PLANO: D40-41-745UBICACION: ESTACION VACIO, COLADA CONTINUAUSO:ACOPLAMIENTO MOTOR, BOMBA HOT WELL
RODAMIENTOS Y COPLAS | 50206629 | RETEN ACEITE - L840111 | 6 | UN | - USO: BOMBAS DESESCAMADO LBR/LBTBOMBA INOXIHP - MODELO PF 260 - CATALOGO A02610E/2N° PARTE L840111RETEN ACEITE - L840111
RODAMIENTOS Y COPLAS | 50087517 | RESORTE | 10 | UN | /3/85. PART NUMBER DESCRIPTION =========== =========== 58 SPRING FOR POS. 61F VACUUM TRAVERSE No. 2.640.00. AS PER: PART LIST VACUFIX ENCLOSED AT O- OPERATING INSTRUCTIONS NUMBER 164FROM: ALBERT FEZER MASCHINENFABRIK GMBH ESSLINGEN A.N. - ZELL WEST GERMA- NY. FOR: VACUUM PUMP TYPE 100-138-131110 O
RODAMIENTOS Y COPLAS | 50062172 | BUJE 4.012976.K | 5 | UN | ============= BUJE CON278 IT.93 4.012976.K 8.017486.Q MC.340========= DESCRIPCION CODIGO DAN =========== PLANO CAP/DAN ==========TREN TERMINADOR DE ALAMBRON MESA RODILLOS LLEGADA AL COMPACTADOR ============================
RODAMIENTOS Y COPLAS | 50057175 | CHAVETA Mc-D 25-3348 | 2 | UN | PLANO CAP 25- 3348 CHAVETA MC.D
RODAMIENTOS Y COPLAS | 50060899 | BUJE Mc-5 | 2 | UN | BUJE Mc-5PLANO NKK PM05209PLANTA DE COQUESist. Cabezal Extractor Puertas Hornos
RODAMIENTOS Y COPLAS | 50095481 | TAPA PORTA SELLO 25- 3347 MC.D | 1 | UN | PLANO CAP 25- 3347 TAPA PORTA SELLO MC.D
RODAMIENTOS Y COPLAS | 50111873 | ANGULO H-23606 51CK05 | 18 | UN | 11-15-TM-AD(R-L)ANGULO H-23606 51CK05Gasómetro Gas Alto Horno Kopper'sPLANTA DE COQUE
RODAMIENTOS Y COPLAS | 50093618 | TUERCA | 3 | UN | Cortador LateralPLANO FP-29-42Tuerca Mc-H,
RODAMIENTOS Y COPLAS | 54007834 | TAPON GORRO HEMBRA GALV 1-1/2 150LB | 80 | UN | BLE GALVANIZADOTAPON
RODAMIENTOS Y COPLAS | 50053304 | RODAMIENTO 6211-ZNR | 5 | UN | CON ANILLO ELASTICO Y SELLADO INTEGRALFABRICANTE SKFLINK DE CATALOGO ADJUNTONUMERO DE PARTE 6211-ZNRRODAMIENTO RIGIDO DE BOLAS
RODAMIENTOS Y COPLAS | 50058442 | ANILLO 62BB11 | 8 | UN | PLANO CAP : 26-16892 ANILLO Mc-C
RODAMIENTOS Y COPLAS | 50072405 | PASADOR Mc-AB 23-4546 | 6 | UN | ACERIACUCHARA 100 TONS EQUIPO TAPON.PASADOR Mc-ABPLANO CAP 23-4546
RODAMIENTOS Y COPLAS | 50090293 | REST.565.0 W 240.0 OHM 1.4 | 6 | UN | PART.# ==== ===== ================== 240 565 GE DS9033E4S4ELECTRONIC COMPONENTS. ========== =========== GENERAL ELECTRIC. RESISTORS. ======= ========= ========== OHMS WATTS
RODAMIENTOS Y COPLAS | 50108470 | LAINA RIEL MC-8.1 33-7556 | 482 | UN | LAINA RIEL EXTRACTORASMATERIAL AC A42-27-ESMC-8.1 PLANO 33-7556PLANTA DE COQUEUSO: VIA TRASLACIÓN MAQUINAS EXTRACTORAS
RODAMIENTOS Y COPLAS | 50112506 | EJE | 2 | UN
RODAMIENTOS Y COPLAS | 50110397 | TAPA RODAMIENTO CON ORIFICIO | 2 | UN | ITEM B19.04.3PLANTA DE COQUEPOZO Dec. SEPARADOR COQUECILLOTAPA RODAMIENTO CON ORIFICIO
RODAMIENTOS Y COPLAS | 50149665 | PLACA CENTRAL 25-11492_1 Mc. 3 | 2 | UN | PLACA CENTRAL 25-11492_1 Mc. 3
RODAMIENTOS Y COPLAS | 50190976 | Golillon MC-322 4.009552.E | 2 | UN | DAN. 4.009552.EGolillon MC-322
RODAMIENTOS Y COPLAS | 50082617 | PINON MODELO DSP-6 | 2 | UN | 103127 PART.# =========== ============ DRIVEN GEAR, FOR MERRICK SCALE DIGITAL SPEED MODEL MFG. CO. DSP-6.RENEWAL PARTS FOR WEIGHING SYSTEM. ================================== DESCRIPTION MANUFACTURER
RODAMIENTOS Y COPLAS | 50044317 | PLETINA DESGASTE 70-4983 Mc 5 | 1 | UN | GRÚAS 175 Ton.NUMERO DE PLANO: 70-4983PLETINA DESGASTE Mc 5USO:
RODAMIENTOS Y COPLAS | 50107676 | PERNO SIGNODE | 6 | UN | ENZUNCHADORA DE ROLLOS LPC.FABRICANTE SIGNODENUMERO DE PARTE 567556OTROS DATOS 62BC14PERNO /Shoulder bolt, side roller
RODAMIENTOS Y COPLAS | 52002399 | CILINDRO Mc 40 70-3495 | 4 | UN | CILINDRO Mc 40NUMERO PLANO CAP: 70-3495
RODAMIENTOS Y COPLAS | 50043855 | ELEMENTO PAXMAN OD20918P50 | 5 | UN | ELEMENTO
RODAMIENTOS Y COPLAS | 50191725 | TAPA 25-11560.1 MC-312 | 1 | UN | TAPA 25-11560.1 MC-312
RODAMIENTOS Y COPLAS | 50021907 | ESCOBILLA CARBON 32X31.5X4.7MM RELIANCE | 15 | UN | ANCHO : 31,5 MMCARACTERISTICAS ADICIONALES:ESCOBILLA, CONTACTO ELECTRICOESPESOR : 4,7 + 4,7 MMFABRICANTE: LE CARBONE LORRAINEFABRICANTE: RELIANCEGRADO : EG-98IDENTIFICACION EQUIPO DEL QUE ES PARTE:LONGITUD : 32 MMMATERIAL : CARBONMOTOR CC DDE 7.5HP 1150/1380RPM FRAME:C1812ATZNUMERO PARTE : 419904-1BRNUMERO PARTE : CLSH 211.ROD. PRE-CALENT. ZINCAL. LPF
RODAMIENTOS Y COPLAS | 50078222 | PERNO D40-70-485 | 40 | UN | REPUESTOS PARA GRUAS CARRILES AMERICAN HOIST & DERRICK CO. DESCRIPCION PLANO =========== ===== PERNO P/N 137191-15 D40 70-485
RODAMIENTOS Y COPLAS | 50090918 | SOLENOIDE 24DC 14W | 2 | UN | MK-ROSS 24DC - 14W
RODAMIENTOS Y COPLAS | 50112831 | EMPQ.10.1/2X50.1/ | 1 | JGO
RODAMIENTOS Y COPLAS | 50158034 | PASADOR CILINDRO MC-5 41-44826.1 | 4 | UN | PASADOR CILINDRO MC-5PLANO:41-44826.1UBICACION: COLADA CONTINUA PALANQUILLASUSO:TOPE RS3
RODAMIENTOS Y COPLAS | 50044415 | TAPA TA 24.5204 FP 70-295 | 1 | UN | GRUAS MANNUMERO DE PLANO: FP-70-295TAPAMc TA24.5204USO:
RODAMIENTOS Y COPLAS | 50160113 | COLD JUNCTION MULTI LAB III | 1 | UN | (COMPENSADOR DE TEMPERATURA)COLD JUNCTION MULTI LAB IIIMARCA: ELECTRO-NITEN/P: 33320033UBICACION: ACERIA CONOX
RODAMIENTOS Y COPLAS | 50204442 | BRIDA 25-11615.1 Mc-2 | 2 | UN | BRIDA 25-11615.1 Mc-2
RODAMIENTOS Y COPLAS | 50204444 | BRIDA 25-11615.1 Mc-4 | 2 | UN | BRIDA 25-11615.1 Mc-4
RODAMIENTOS Y COPLAS | 54001592 | LAMINA FUSIBLE 60A 250V | 485 | UN | ADICIONALES: LAMINA.FUSIBLE, ELECTRICO, MEDIDA DE VOLTAJE MÁXIMO EN VOLTIOS: 250 VLT, MEDIDA DE CORRIENTE CONTINUA EN AMPERIOS: 60 AMP, CARACTERISTICAS
RODAMIENTOS Y COPLAS | 50041079 | LAINA Mc-M GUIAS ENTRADA LTC | 2 | UN | GUIA ENTRADA LTCLAINA MC MCOMO SE MUESTRALPCMATERIAL: BRONCE SAE-64NUMERO PLANO CAP: 26-17064USO:
RODAMIENTOS Y COPLAS | 50108994 | EMPQ.VASTAGO 7X2 | 5 | JGO
RODAMIENTOS Y COPLAS | 50051851 | PASADOR MC- 908/7 CAP 23-20769 | 20 | UN | MATERIAL:ACERO SAE 1045NUMERO DE PLANO: 23-20769 REV.EPASADOR MC-908/7UBICACION:ACERIA CONOXUSO: LANZA OXIGENO Nº 1 (ACERIAS
RODAMIENTOS Y COPLAS | 50047826 | CONDENSADOR ELECTROLIT 200MF 300V | 2 | UN | ALES: COMPONENTES ELECTRONICOS.CONDENSADOR
RODAMIENTOS Y COPLAS | 52000559 | PERNO OJO AC VASTAGO 1'X12'CROSBY G291 | 5 | UN | .FABRICANTE : CROSBY, CAMPBELL, COLUMBUS MC KINNONNUMERO DE PARTE: G291,PERNO OJO ACERO VASTAGO 1 X 12,USO:VIBRADOR TORRE Nº 2.
RODAMIENTOS Y COPLAS | 50052791 | RODA BOLA SKF 7408BCBM | 3 | UN | ANCHO TOTAL: 54 MMT DIAMETRO CALIBRE: 40 MMT DIAMETRO EXTERNO: 110 MMT MONTAJE NE PAREJAS NOMBRE DEL FABRICANTE: SKF NUMERO PARTE FABRICANTE: 7408-BCBM RODAMIENTO BOLAS DE CONTACTO ANGULAR 1 HILERA
RODAMIENTOS Y COPLAS | 50152909 | FILTRO 40 MICRONES, SECA. DE AIRE | 6 | UN | Elemento Filtro 40 micronesFabricante: THERMO SCIENTIFICN° de Parte: 26002062Proveedor: AMBIENTE Y TECNOLOGIA
RODAMIENTOS Y COPLAS | 54005793 | TE NEGRA 1 150LB | 65 | UN | AL: FIERRO MALEABLE NEGROCONEXION T
RODAMIENTOS Y COPLAS | 50174274 | GOLILLA COD. 4.508762.H | 1 | UN | GOLILLA COD. 4.508762.H
RODAMIENTOS Y COPLAS | 50135377 | ELEMENTO FILTRANTE 0330 R010 BN 4HC | 1 | UN | NOMBRE DEL FABRICANTE: HYDAC NUMERO PARTE FABRICANTE: 0330 R010 BN 4HCELEMENTO FILTRANTE HIDRAULICO
RODAMIENTOS Y COPLAS | 50153310 | BUJE 15-2004.2 MC-5 | 2 | UN | BUJE 15-2004.2 MC-5
RODAMIENTOS Y COPLAS | 50062133 | CJTO. TENSOR H-106 | 1 | UN | PLANO CAP 26- 2669 CONJUNTO TENSOR H-1069
RODAMIENTOS Y COPLAS | 50077849 | ENGRANAJE | 1 | UN | ======= GEAR 982218SPARES FOR 'HYSTER' FORK LIFT TRUCKS. ENGINE DESCRIPTION PART N° ===========
RODAMIENTOS Y COPLAS | 50043549 | PASADOR D40 25- 563 MC. 101 | 2 | UN | ICIONAL: MATERIAL DE FABRICACION (MAESTRANZA).PASADOR
RODAMIENTOS Y COPLAS | 50072696 | EMPAQ.DIN2690 DN80( 90X142X2)PN40 | 100 | UN | SIGLA : DAN PARTNUMBER : 8.056042.C-F120
RODAMIENTOS Y COPLAS | 54001469 | CODO CACHIMBA NEGRO 90° 1/4" 150LB | 43 | UN | CARACTERISTICAS ADICIONALES: 90DD CODO CACHIMBA 1/4 INH DESIGNACION TIPO/MODELO: CODO CAÑERIA DIAMETRO NOMINAL: 1/4 INH. MATERIAL: FIERRO MALEABLE RANGO DE DE PRESION: 150 PSI TIPO CONEXION: HILO NPT
RODAMIENTOS Y COPLAS | 50079493 | TOPE DESCANSOS LAM.18 | 10 | UN
RODAMIENTOS Y COPLAS | 54006525 | GLOBO VIDRIO HERM INCOLORO CR-HINDS | 3 | UN | # PARTE : G34GLOBO VIDRIO HERMETICO INCOLOROMARCA : CROUSE-HINDS
RODAMIENTOS Y COPLAS | 54010657 | FUSIBLE 10.00A 250V 9/16X2 | 15 | UN | La formulación de los materiales suministrados, estarán libres de sustancias contaminantes para la salud humana o el medio ambial y/o internacional.ente. En el caso que esto no sea posible, el proveedor deberá informar sobre los agentes contaminantes, su concentración yFUSIBLE 10 AMP. 250 VOLT - 9/16 x 2' FABRICANTE: LITTELFUSE # PARTE : FLNR10 ('FERRAZ' TIPO TR10-R) PROTECCIÓN MEDIO AMBIENTE.los métodos recomendados para manipularlos y neutralizarlos. Además debe indicar código de riesgo con normalización nacion
RODAMIENTOS Y COPLAS | 50074164 | GUIA 0.050708.F | 6 | UN | DESCRIPCION CODIGO DAN =========== PLANO CAP/DAN ========== ============= GUIA 0.050708.F 8.004038.D MC.117TREN TERMINADOR ALAMBRON GUILLOTINA VOLANTE CVB 6200 ============================
RODAMIENTOS Y COPLAS | 50021969 | ESCOBILLA CARBON 45X31.5X9.5MM REULAND | 21 | UN | ES: FABRICANTE : LE CARBONE LORRAINEESCOBILLAL QUE ES PARTE: MOTORES ELECTRICOS
RODAMIENTOS Y COPLAS | 50035629 | ENGRANAJE 30 DIENTES D40-70 1322 | 1 | UN | EL ENGRANAJE DEBERA EENTREGARSE MARCADOS CON FABRICANTE: CAP NUMERO PARTE : 10924 NUMERO PLANO : D40-70 1322 MC-ACARRETE EI GRUA CARRIL Nº 702 TRAFICO Y MUELLEENGRANAJE MC-A, 30 DIENTES (30 T)INFORMACION ADICIONAL:LETRAS Y NUMEROS DE GOLPE EN ZONA QUE NO AFECTEMARCA ALTERNATIVA GLEASON REELSU VIDA UTIL, MENCIONANDO MARCA, Y Nº DE PLANO.USO:
RODAMIENTOS Y COPLAS | 50171310 | ELEMENTO FILTRO INLET | 1 | UN | Filter Inlet Element, 0.5 micronManufacturer: THERMO SCIENTIFICPart Number: 12190
RODAMIENTOS Y COPLAS | 54027769 | TUBO POLIURETANO SMC NEGRO 1/8 | 100 | M | MEDIDA: 1/8NUMERO PARTE: TIUB01B-33TUBO POLIURETANO SMC NEGRO
RODAMIENTOS Y COPLAS | 50087444 | PERNO PARKER M24X130 Paso 2 | 20 | UN | PERNO PARKER M24X130 Paso 2
RODAMIENTOS Y COPLAS | 50158650 | CONECTOR 90º MACHO 1/4 NPT x 12MM | 30 | UN | CONECTOR 90º MACHO 1/4 NPT x 12MM OD SMCMODELO KQ2L12-02S
RODAMIENTOS Y COPLAS | 50110626 | EMPQ.10X21.1/ | 2 | JGO
RODAMIENTOS Y COPLAS | 50099597 | modelo horquilla 70-1561mc.C y D | 1 | UN | de madera el que se rotulara indicando su contenido y Nº de OC.e debe identificar claramente con, marca, Nº de plano y Nº de OC. 3.- Modelo se entregara junto a los repuestos, embalado en cajònNotas: 1.- Proveedor debe confeccionar modelo, segun plano 70-1561 Rev-F. 2.- Modelo pasara hecer propiedad de la C.S.H., el que s
RODAMIENTOS Y COPLAS | 52002171 | CABLE AA RD 6x37 - 5/8 x 35 M | 1 | UN | AMBOS EXTREMO CON CASQUILLO TIPO S-409 CROSBYCABLE, DIAMETRO: 5/8 INHCONSTRUCCION NUCLEO: ACERO,ESFUERZO RUPTURA: 15.76 TNEESTILO DISEÑO: 6 X 36 (14/7+7/7/1) WARRINGTON SEALEDLONGITUD TOTAL: 35 MTRMETODO TENDIDO: TORSION REGULAR DERECHO
RODAMIENTOS Y COPLAS | 50080366 | CHAVETA Mc-7 PP-57A-26.1 | 15 | UN
RODAMIENTOS Y COPLAS | 50106140 | EMPAQUETADURA | 5 | UN | TURBINA BOMBA B Licor AMONIACAL ASPIRADORA (V.)
RODAMIENTOS Y COPLAS | 50152300 | TERMOMETRO ESF 50 MM DE 0 A 150 °C | 2 | UN | Largo del vulvo 50 mm.POSTERIOR 1/4 NPTM CON TERMOPOSO INOX 316 CONROSCA 1/4 NPTH X 3/4 NPTM A PROCESOTERMOMETRO ESF 50 MM DE 0 A 150 °C CONEXION
RODAMIENTOS Y COPLAS | 50189025 | CHAVETA 15-2052.3 Mc. 124 | 4 | UN | Chaveta Mc 124 0.002288.NGalopante Mesa Enfriamiento.
RODAMIENTOS Y COPLAS | 54018584 | PL.MICA FLEXIBLE .020X36X3 | 3 | UN
RODAMIENTOS Y COPLAS | 50077672 | ENGRANAJE STOP PNP1610 P&W | 1 | UN | P-1610 CONTINUOS GAGE. ============================ DESCRIPTION PART.# =========== ====== STOP GEAR.ELECTRIC COMPONENTS. ==================== RENEWAL PARTS FOR 'PRATT & WHITNEY'. ==================================== ELECTROLIMIT
RODAMIENTOS Y COPLAS | 50153115 | O-RING 1/2, PORTAFILTRO CALEF. | 4 | UN | Manufacturer: THERMO SCIENTIFICO-Ring 1/2Part Number: 25503003Proveedor: AMBIENTE Y TECNOLOGIA
RODAMIENTOS Y COPLAS | 54003016 | CARTUCHO TINTA COLOR LEXMARK 12A1985 | 4 | UN | TERISTICAS ADICIONALES: COLORESTINTA: CARTUCHO
RODAMIENTOS Y COPLAS | 50035162 | PORTA ZAPATA MADERA CAP 703812MC67 | 4 | UN | PORTAZAPATA
RODAMIENTOS Y COPLAS | 50040001 | PRENSA ESTOPA CAP 22-2728 MC-S | 2 | UN | FABRICANTE: CAPMATERIAL ACERO FUNDIDO SAE-0030MODELO: 50080782 SOLICITAR EN BODEGA DE RECEPCIONNUMERO DE PLANO: 22-2728 MC-SPRENSA ESTOPA MC-SUSO: BOMBA AGUA RECIRCULACION NORTE A.H. N° 1
RODAMIENTOS Y COPLAS | 54025080 | ESQUINERO IZQUIERDO | 3 | UN
RODAMIENTOS Y COPLAS | 50044407 | TAPA DESCANSO CAP 7040384 | 2 | UN | TAPA DESCANSO
RODAMIENTOS Y COPLAS | 50094595 | ROD. AGUJA TORRINT 486028 3x3-3/4x1-3/4 | 4 | UN | 3x3-3/4x1-3/4 TOR 486028BEARINGS, NEEDLE, WITHOUT INNER RACE, OPEN END.BRANDS INDICATED OR IDENTICAL EQUIVALENTS,SIZES IN INCHES, AS FOLLOWS.DIMENSION MANUFACTURER PART.#DIMENSIONES 3x3-3/4x1-3/4 PULGADASFABRICANTE TORRINGTONNUMERO DE PARTE 486028RODAMIENTO DE AGUJAS SIN PISTA INTERIOR
RODAMIENTOS Y COPLAS | 54003108 | ENCH H-V 63 A 415 VAC LEGRAND | 3 | UN | CORRIENTE : 63 AMPERENCHUFE HEMBRA VOLANTEFABRICANTE : LEGRAND O IGUAL CALIDADPART NUMBER : 5555 08POLOS : 4 [3P + T]VOLTAJE : 415 VAC
RODAMIENTOS Y COPLAS | 54009012 | GOLILLA ESTRIADA 16X10.5X1.0MM | 310 | UN | CARACTERISTICAS ADICIONALES: CAJA X 100 UN. DIÁMETRO DEL AGUJERO -1: 10.5 MMT DIÁMETRO EXTERNO: 16 MMT ESPESOR-1: 1 MMT ESTRIADA PARA PERNOS CABEZA CILINDRICA (PARKER) 10 MM MATERIAL-2: ACERO RASGOS ESPECIALES: ELASTICAGOLILLA ESTRIADA SCHNORR
RODAMIENTOS Y COPLAS | 50071441 | LAINA RODAMIENTO .007 ESP. | 9 | UN | ESPESOR .007FABRICANTE TIMKENLAINA RODAMIENTONUMERO DE PARTE TIM K-24607
RODAMIENTOS Y COPLAS | 50108487 | LAINA RIEL MC-8.3 33-7556 | 158 | UN | LAINA RIEL EXTRACTORASMATERIAL AC A42-27-ESMC-8.3 PLANO 33-7556PLANTA DE COQUEUSO: VIA TRASLACIÓN MAQUINAS EXTRACTORAS
RODAMIENTOS Y COPLAS | 54020854 | VAL.CAMARA ROSCADA CODO.57MM L.-TRJ1076D | 19 | UN
RODAMIENTOS Y COPLAS | 50145320 | BASE D40-15-1189 MC-02 M115005 | 2 | UN | BASE D40-15-1189 MC-02 M115005
RODAMIENTOS Y COPLAS | 50064245 | COND. ELECTROLIT. 2.00MF 200 | 26 | UN | CAPAC VOLTS MF ERROR TYPE (OR EQUAL) ===== ===== ===== =============== 200 DC 2 10% GE NP-54654ELECTRONIC COMPONENTS. ========== =========== ELECTROLYTIC CAPACITORS. SIMPLE TUBULAR. ============ =========== ====== ========
RODAMIENTOS Y COPLAS | 50209355 | FUENTE DE PODER 24V 2.5A LOGO | 1 | UN | entrada: 100-240 V ACFABRICANTE: SIEMENSfuente de alimentación estabilizadaLOGO!POWER 24 V/2,5 ANP 6EP3332-6SB00-0AY0salida: 24 V DC/2,5 A
RODAMIENTOS Y COPLAS | 50028233 | TUBO EXTENSION 1/4" ALEMITE 54821" | 6 | UN | TUBO EXTENSION 1/4 INH
RODAMIENTOS Y COPLAS | 50116398 | ASIENTO | 3 | UN
RODAMIENTOS Y COPLAS | 50042807 | BUJE BRONCE SAE-64 25-3567 MC-F | 2 | UN | MATERIAL: BRONCE SAE-64 NUMERO DE PLANO: 25-3567 MC-F USO: TRANSMISIONBUJE MC-07
RODAMIENTOS Y COPLAS | 54008281 | TE TUBO TUBO 1/4 4TTT316 | 4 | UN | CONEXION TCOSTURA.
RODAMIENTOS Y COPLAS | 50036530 | SEGURO (LOCKING PINS) 70-241 2C-479 | 16 | UN | GRÚAS Y PALASNUMERO DE PARTE:2C-479NUMERO DE PLANO: 70-241SEGURO (LOCKING PINS)USO:
RODAMIENTOS Y COPLAS | 50056526 | ADAPTADOR | 3 | UN | ===== ADAPTADOR MC.2, EN ACERO D40 29-848 AISI 316LREPUESTOS PARA BOMBA 'LABOUR' MODELO 35Q DESCRIPCION PLANO ===========
RODAMIENTOS Y COPLAS | 50051965 | TUERCA FIJACION RODA AN-20 | 8 | UN | NUMERO PARTE FABRICANTE: AN-20TUERCA FIJACION RODAMIENTO
RODAMIENTOS Y COPLAS | 50148989 | FLANGE 4.971254.C D40-15-1423 | 1 | UN | FLANGE 4.971254.C D40-15-1423
RODAMIENTOS Y COPLAS | 50072557 | PASADOR Mc-30 25-12079 | 5 | UN | Laminador 1 650-H (Stand N°1)LBTPASADOR Mc-30PLANO CAP 25-12079TREN DESBASTADOR DE ALAMBRON LAM.DUO ESS 650H N°1
RODAMIENTOS Y COPLAS | 50083057 | PASADOR 15-627.3 | 4 | UN | PASADOR 15-627.3
RODAMIENTOS Y COPLAS | 54008897 | PRISIONERO CAB PL HEX INT 1/2X2 | 308 | UN | PRISIONEROR
RODAMIENTOS Y COPLAS | 50060624 | CJA.PARA DESCANSO 2 PERNOS TMM6160.021 | 5 | UN | DESCANSO PARA RODAMIENTOFABRICANTE SKFNUEVA DESIGNACION SNL-509NUMERO DE PARTE SNH 509 BASE 2 PERNOS
RODAMIENTOS Y COPLAS | 50069817 | EJE POLEA DEFLECTORA - USO MK-C1/C3/C14 | 1 | UN | CONVEYOR MK-C1, MK-C3EJE POLEA DE DEFLECTORAITEM 6PLANO NKK 10-B-2234PLANTA DE COQUE
RODAMIENTOS Y COPLAS | 52000484 | AC SHELL MORLINA 320 | 60 | L | DESCANSOS PLANOS ALIMENTADOS POR PAÑETES,ACEITE LUBRICANTE, ENGRANAJES,ALTERNATIVA: SPARTAN EP-320EQUIPO: PUNTAS DE EJE DE FFCC QUE USANINGREDIENTE BASICO: ACEITE MINERALNOMBRE DEL FABRICANTE: SHELL,TIPO: MORLINA 320,
RODAMIENTOS Y COPLAS | 50058083 | ANILLO | 5 | UN | ========= RING 217416SPARES FOR 'PETTIBONE' CARY LIFT, MODEL 702-D, SERIES NR. 70-100: DESCRIPTION PART NR. ===========
RODAMIENTOS Y COPLAS | 50083397 | RETEN DE ACEITE FP-41-495 'ESTROMAT | 3 | UN
RODAMIENTOS Y COPLAS | 50203236 | PERNO CAB.HEX. M10 X 80 MM. | 100 | UN | ALTURA CABEZA: 9mmCANTIDAD HILO PULGADA: 6HPPDIAMETRO NOMINAL HILO: M10LONGITUD HILO: 55mmLONGITUD: 80 MMTMATERIAL: ACERO RESISTENCIA GRADO: ISO CLASE 8,8PASO HILO EN MILIMETROS:1.5 MMTPERNO CABEZA: HEXAGONAL
RODAMIENTOS Y COPLAS | 50050385 | PERNO C/TUERCA CAP PP-64-68.1B MC.8 | 8 | UN | NUMERO DE PLANO: PP-64-68.1B MC-8 USO: LAMINADOR Nº 8PERNO MC-8
RODAMIENTOS Y COPLAS | 50050964 | SELLO ACEITE MET GARLOCK 53X2855 | 4 | UN | ANCHO SELLO: 1/2 INH. DIAMETRO EJE A ALOJAR: 4-13/16 INH DIAMETRO ORIFICIO ALOJAMIENTO: 5.881 INH JUNTA REFUERZO METALICO NOMBRE DEL FABRICANTE: GARLOCK NUMERO PARTE FABRICANTE: 53X2855
RODAMIENTOS Y COPLAS | 50113701 | CONO TIMKEN 557S | 2 | UN | CONOFABRICANTE TIMKENLINK DE CATALOGO ADJUNTONUMERO DE PARTE: 557S
RODAMIENTOS Y COPLAS | 50070082 | NIPLE REDUCCION 1-3/4 0.007065.G | 60 | UN | ============= NIPLE REDUCCION 01-3/4 0.007065.G 8.024614.W MC.111== DESCRIPCION CODIGO DAN =========== PLANO CAP/DAN ==========TREN TERMINADOR ALAMBRON GUILLOTINA VOLANTE N°2 CV20FR2 ============================
RODAMIENTOS Y COPLAS | 50073242 | PASADOR PLANO PN70-3937-48 | 8 | UN | REPUESTOS PARA PALAS 'BLAW KNOX': DESCRIPCION # PLANO =========== ======= PASADOR 70-3937 Mc-48
RODAMIENTOS Y COPLAS | 50045726 | PASADOR CAP 41445531MC60 | 1 | UN | PASADORES MC-60
RODAMIENTOS Y COPLAS | 50061222 | CUBIERTA FINAL Mc-AB TRANSM GUIA ENTRADA | 2 | UN | CUBIERTA FINAL Mc-ABL.P.C.MATERIAL: ACERO SAE 1020PLANO CAP: 26-17052TRANSMISION GUIAS ENTRADA LTCUSO:
RODAMIENTOS Y COPLAS | 50043349 | CHAVETA Mc-23 25-10342 | 4 | UN | CHAVETAICIONAL: MATERIAL DE FABRICACION (MAESTRANZA).
RODAMIENTOS Y COPLAS | 50022595 | SOPORTE C/RODA 1-7/16" FAFNIR LSA | 3 | UN | ALTURA BASE AL CENTRO EJE 1-7/8 PULGADASDIAMETRO CALIBRE: 1-7/16 PULGADASDISTANCIA ENTRE PERFORACIONES ANCLAJE 5" PULGADASMAS ANILLO CON 2 PRISIONEROSNOMBRE DEL FABRICANTE: THE FAFNIR BEARING COMPANYNUMERO DE PARTE G1107KLLB SERIE LAKSOPORTE CON RODAMIENTO
RODAMIENTOS Y COPLAS | 50075982 | PERNO | 13 | UN | REPUESTOS PARA GRUAS CARRILES AMERICAN HOIST & DERRICK CO. DESCRIPCION PLANO =========== ===== PERNO D40 70-120-A
RODAMIENTOS Y COPLAS | 50022082 | CUBETA TIMKEN 654D | 4 | UN | EJE SECUNDARIO ARMADO. IDENTIFICACION EQUIPO DEL QUE ES PARTE: NOMBRE DEL FABRICANTE: TIMKEN NUMERO PARTE FABRICANTE: 654-D
RODAMIENTOS Y COPLAS | 50048491 | RODAMIENTO SKF NU 215 ECJ/C3 | 1 | UN | DISEÑOS N-NU-NJ-NUPFABRICANTE SKFLINK DE CATALOGO ADJUNTONUMERO DE PARTE: NU 215 ECJ/C3RODAMIENTOS DE UNA HILERA DE RODILLOS CILINDRICOS,
RODAMIENTOS Y COPLAS | 50144214 | PLACA D40-25-1144 Mc. 5 | 4 | UN | PLACA D40-25-1144 Mc. 5
RODAMIENTOS Y COPLAS | 50043548 | PASADOR CAP 25 -12156 MC. 321 | 1 | UN | Confeccionar pasador Mc-321.MATERIAL: ACERO SAE 1045PASADOR COD. 4.027486.FSegún plano CAP 25 - 12156 Rev.A,
RODAMIENTOS Y COPLAS | 50106484 | JGO.GOMA-COPLA FLENDER N-EUPEX H250 | 3 | UN | BOMBA B CIRCULACION DE ACEITE DE LAVADO P-3322.COPLA FLENDERFABRICANTE: N-EUPEXJUEGO ELEMENTOS GOMANUMERO DE PARTE: H250USO:
RODAMIENTOS Y COPLAS | 54005742 | BRIDA AC SLIP-ON P-4 2" 150LB | 15 | UN | FLANGE CORREDIZO CAÑERIAINAL EXTERNO: 2 INHM A-105
RODAMIENTOS Y COPLAS | 50109875 | FLANGE # 11 | 3 | UN
RODAMIENTOS Y COPLAS | 50136692 | PASADOR 15-399.3 Mc. 5.044061.Z - 003 | 3 | UN | PASADOR 15-399.3 Mc. 5.044061.Z - 003
RODAMIENTOS Y COPLAS | 52001965 | ESTROBO CINTA TUBULAR 3,8 T x 3,07 M | 5 | UN | CARGA (AXIAL) : 3,8 TONCOLOR : AMARILLOESLINGA TUBULAR DE POLIESTER (ROUNDSLING),ESTROBO CINTA, TUBULAR, SINFIN (CIRCULAR),ESTROBOS DEBEN TRAER ETIQUETA RESISTENTE,FACTOR DE SEGURIDAD 5:1INDICANDO CAPACIDAD DE LEVANTE EN DIFERENTES ANGULOSLONGITUD : 3,07 METROSNOTA:
RODAMIENTOS Y COPLAS | 54002450 | CORREA DOBLE V VECO CC144 | 3 | UN | : DOBLE V; MARCA VECO (FRANCESA)."CORREA: V
RODAMIENTOS Y COPLAS | 54002566 | GOLILLA PLANA 7/8" AC SAE GRD2" | 1400 | UN | GOLILLA PLANAGRADO 2; ASA B27.2 TIPO B
RODAMIENTOS Y COPLAS | 50128671 | PASADOR 'OBSOLETO' OC912189 | 2 | UN
RODAMIENTOS Y COPLAS | 50072555 | EMPAQ CARTER CO F611 3001 | 6 | JGO | ======= GASKET SET, OIL PUMP 159686SPARES FOR 'HYSTER' FORK LIFT TRUCKS. ENGINE DESCRIPTION PART N° ===========
RODAMIENTOS Y COPLAS | 54003567 | MANGO ESCOBILLON 1-1/8X1.5M | 46 | UN | MANGO
RODAMIENTOS Y COPLAS | 50041278 | ESPACIADOR EJE LEVA VAIVEN | 3 | UN | ESPACIADOR MC-51-4705 LINEA DE CORTE PLANCHAS NUMERO DE PLANO: FP-29-1071 USO: EJE LEVAS VAIVEN.
RODAMIENTOS Y COPLAS | 50072553 | PASADOR D40 25-638 MC.120 | 2 | UN | SIGLA : D40 PARTNUMBER : 25-638 MC.120
RODAMIENTOS Y COPLAS | 50046137 | BUJE MC-6 CAP 41-44106 REV A | 3 | UN | ADJUNTAR CERTIFICADOS:BUJE MC-06ENTREGAR EN BODEGA #50-ESPECIFICACION DE MATERIALINDICADA EN PLANO.MATERIAL: ACERO SAE-1045 CON TRATAMIENTO TERMICO DUREZA 32-35 RCNOTA: EL PROVEEDOR DEBERA ACREDITAR EL TRATAMIENTO TERMICO Y DUREZANUMERO DE PLANO: 41-44106 REV.A-PRINCIPALES MEDIDAS-TRATAMIENTO TERMICOUBICACION: COLADA CONTINUA DE PALANQUILLASUSO: MESA ARRASTRE PALANQUILLAS CALIENTE
RODAMIENTOS Y COPLAS | 50147917 | CAMISA INOX. D40-25-963A MC-5 (1) | 2 | UN | CAMISA INOX. D40-25-963A MC-5 (1)
RODAMIENTOS Y COPLAS | 52001034 | ARTICULACION COMPUERTA MANO OPUESTA CAP | 11 | UN | ARTICULACION COMPUERTA MANO OPUESTA NUMERO DE PLANO: 26-19218 MC-40 PLANTA DE AGUA LPC USO: COMPUERTAS POZO DECANTACION ( SON 18 ).
RODAMIENTOS Y COPLAS | 52001044 | ARTICULACION CAP 2619218MC30 | 11 | UN | FABRICANTE: CAP NUMERO DE PLANO: 26-19218 MC-30 USO: COMPUERTAS POZO DECANTACION ( SON 18 ).ARTICULACION COMPUERTA COMO SE MUESTRAPLANTA DE AGUA LPC
RODAMIENTOS Y COPLAS | 50083045 | GOLILLA | 8 | UN
RODAMIENTOS Y COPLAS | 50030512 | PLANCHA GUIA AC CAP 4112145MC148 | 5 | UN | PLANCHA GUIAY COLADA CONTINUA).
RODAMIENTOS Y COPLAS | 54003823 | TUERCA CUAD HILO GR PESADA 1.1/2 | 161 | UN | TUERCA CUADRADA HILO GRANDE 1-1/2" ( PESADA)"
RODAMIENTOS Y COPLAS | 50060826 | CJA.PORTARROD. 'ADAMSON A.' PN70-6686-9 | 2 | UN | DESCRIPCION PLANO # =========== ======= CAJA PORTARODAMIENTO 70-6686 MC.9REPUESTOS PARA GRUAS 'ADAMSON ALLIANCE'. CONFECCIONAR DE ACUERDO A ESPECIFICACIO- NES DE PLANOS INDICADOS.-
RODAMIENTOS Y COPLAS | 54009741 | SOBRE BLANCO C/MEMBRETE F/SACO 40.5X31CM | 340 | UN | 60% Black C) EN PAPEL BOND 106 GM CARACTERISTICAS ADICIONALES: CON LOGO COLOR - 2: BLANCO DESIGNACION TIPO/MODELO: SACO EMBALAJE PAQUETE DE 50 UNIDADES Y CONTENIDOS EN CAJAS DE CARTON CON 250 IMPRESO A 2/0 COLORES (AZUL PANTON 287 C MEMBRETE Y LOGO EN AZUL PANTON 287 C TAMAÑO COMERCIAL: 40.5 X 31 CMT TROQUELADOS Y PEGADOSSOBRE PARA EL CORREOUNIDADES.
RODAMIENTOS Y COPLAS | 50140255 | CABLE CONEXIÓN PCMCIA SCP 1143 | 1 | UN | CABLE CONEXIÓN PCMCIA SCP 1143FABRICANTE: TELEMECANIQUENº PARTE: TSXSCPCM4030
RODAMIENTOS Y COPLAS | 54004013 | ETIQUETA RP RESIDUOS VARIOS CONTAMINADOS | 549 | UN | ALQUITRÁN Y/O GRASASETIQUETA RESIDUO PELIGROSOMEDIDAS: 20cm largo x 15 cm altoPVC AUTOADHESIVATIPO DE RESIUDO RESIDUOS VARIOS CONTAMINADOS CON ACEITES, PETRÓLEO /
RODAMIENTOS Y COPLAS | 50035662 | CATALINA AC A42-27 RANSOMES & RAPIER | 1 | UN | -015CATALINA DE 71-V35-954
RODAMIENTOS Y COPLAS | 50093233 | RODAMIENTO 16028 | 1 | UN | FABRICANTE SKFLINK DE CATALOGO ADJUNTONUMERO DE PARTE 16028RODAMIENTO RIGIDO DE BOLAS (SIN SELLOS)
RODAMIENTOS Y COPLAS | 50043529 | COLLAR AC A37-24ES CAP 25-3326 MC. L | 1 | UN | COLLARIAL DE FABRICACION (MAESTRANZA).
RODAMIENTOS Y COPLAS | 50044653 | EJE LIMITE CAP 70402056 | 2 | UN | EJE LIMITE
RODAMIENTOS Y COPLAS | 50076789 | HORQUILLA Mc-20 70-9194 | 2 | UN | (EN ZONAS MECANIZADAS),CON ACEITE CHESTERTON 740 O CON PINTURAANTICORROSIVA , SEGÚN CORRESPONDA .CADA REPUESTO DEBERÁ SER ENTREGADO IDENTIFICADO CON UN Nº DE PLANO Y NºDE ORDEN DE COMPRA , SOBRE O BAJO RELIEVE EN DONDEEL PROVEEDOR, DEBERÁ ENTREGAR LAS PIEZAS CON UNA PROTECCION (TOTAL) ÓHORQUILLA Mc-20LOS REPUESTOS DEBERÁN SER FABRICADOS DE ACUERDO CON ESPECIFICACIONES YMATERIALES INDICADOS EN EL PLANO.NO AFECTE LA VIDA UTIL.PLANO: 70-9194USO: VIBRADOR TORRE N° 2
RODAMIENTOS Y COPLAS | 50204610 | 80050807-01 POS 023 Cod. 80026327-01 | 2 | UN | CAÑERIA 80050807-01 POS 023 Cod. 80026327-01
RODAMIENTOS Y COPLAS | 50052962 | RODA BOLA SKF 7407BCBM | 3 | UN | ANCHO TOTAL: 25 MMT CANTIDAD HILERAS: 1 DIAMETRO CALIBRE: 35 MMT / 36 MMT DIAMETRO EXTERNO: 100 MMT NOMBRE DEL FABRICANTE: SKF NUMERO PARTE FABRICANTE: 7407-BCBM RODAMIENTO BOLA DE CONTACTO ANGULAR
RODAMIENTOS Y COPLAS | 50053329 | RELE H1CD024V FUJITSU | 17 | UN | FABRICANTE: FUJITSUNUMERO DE PARTE: FTR-H1CD024VRELE H1CD024V SPDT-NO, NC
RODAMIENTOS Y COPLAS | 50117715 | CHAVETA | 3 | UN
RODAMIENTOS Y COPLAS | 50142727 | PLACA MC-H FP-22-1891 | 5 | UN | (EN ZONAS MECANIZADAS), CON ACEITE CHESTERTON 740 O CON PINTURAANTICORROSIVA, SEGÚN CORRESPONDA.CADA REPUESTO DEBERÁ SER ENTREGADO IDENTIFICADO CON UN Nº DE PLANO Y NºDE ORDEN DE COMPRA, SOBRE O BAJO RELIEVE EN DONDEEL PROVEEDOR, DEBERÁ ENTREGAR LAS PIEZAS CON UNA PROTECCION (TOTAL) ÓLOS REPUESTOS DEBERÁN SER FABRICADOS DE ACUERDO CON ESPECIFICACIONES YMATERIALES INDICADOS EN EL PLANO.NO AFECTE LA VIDA UTIL.PLACA MC-HPLANO: FP-22-1891USO: VALVULA PRINCIPAL AIRE CALIENTE AAHH N°2
RODAMIENTOS Y COPLAS | 50142728 | PLACA MC-P FP-22-1891 | 5 | UN | (EN ZONAS MECANIZADAS), CON ACEITE CHESTERTON 740 O CON PINTURAANTICORROSIVA, SEGÚN CORRESPONDA.CADA REPUESTO DEBERÁ SER ENTREGADO IDENTIFICADO CON UN Nº DE PLANO Y NºDE ORDEN DE COMPRA, SOBRE O BAJO RELIEVE EN DONDEEL PROVEEDOR, DEBERÁ ENTREGAR LAS PIEZAS CON UNA PROTECCION (TOTAL) ÓLOS REPUESTOS DEBERÁN SER FABRICADOS DE ACUERDO CON ESPECIFICACIONES YMATERIALES INDICADOS EN EL PLANO.NO AFECTE LA VIDA UTIL.PLACA MC-PPLANO: FP-22-1891USO: VALVULA PRINCIPAL AIRE CALIENTE AAHH N°2
RODAMIENTOS Y COPLAS | 54005537 | DADO PERNO HILO GR 3/8" LITTLE GIANT | 4 | UN | ATTERNEEL.TERRAJA
RODAMIENTOS Y COPLAS | 54013128 | CODO 90 TUBO 1/2 HEMBRA 1/2 NPT 8LF8-316 | 5 | UN
RODAMIENTOS Y COPLAS | 50072596 | GOLILLA ROLL LOAD SPRING PNJ231 P&W | 6 | UN | CONTINUOS GAGE. ============================ DESCRIPTION PART.# =========== ====== ROLL LOAD SPRING WASELECTRIC COMPONENTS. ==================== RENEWAL PARTS FOR 'PRATT & WHITNEY'. ==================================== ELECTROLIMITHER. J-231
RODAMIENTOS Y COPLAS | 50045186 | ACOPLAMIENTO REDUCTOR INFERIOR | 4 | UN | - CADA CHAVETA SE DEBE UNIR CON CINTA ADHESIVA AL ACOPLAMIENTO.- PROTEGER SUPERFICIES CON ACEITE DE CONSERVACIÓN.ACOPLAMIENTO DE REDUCTOR INFERIOREL ACOPLAMIENTO DEBE VENIR CON LA RESPECTIVA CHAVETA.MAQUINA EXTRACTORA.NOTA:NUMERO DE PLANO: 41-2X44032 REV.BUBICACION: COLADA CONTINUA PALANQUILLASUSO: REDUCTOR MARCA FLENDER TIPO CDA160
RODAMIENTOS Y COPLAS | 50042040 | SEPARADOR ROD.DISCO ARM.N°17 26-4264 Mc3 | 2 | UN | LAMINADOR PLANOS EN CALIENTENUMERO PLANO CAP: 26-4264RODILLO DISCO ARMADO N° 17SEPARADOR Mc 3USO:
RODAMIENTOS Y COPLAS | 54002843 | COPLA ACERO FORJADO NPT 1-1/4" 3000WOG | 15 | UN | 0WOGCOPLA CAÑERIA
RODAMIENTOS Y COPLAS | 50096082 | TAPON | 5 | UN | /3/85. PART NUMBER DESCRIPTION =========== =========== 43 OIL FILL PLUGF VACUUM TRAVERSE No. 2.640.00. AS PER: PART LIST VACUFIX ENCLOSED AT O- OPERATING INSTRUCTIONS NUMBER 164FROM: ALBERT FEZER MASCHINENFABRIK GMBH ESSLINGEN A.N. - ZELL WEST GERMA- NY. FOR: VACUUM PUMP TYPE 100-138-131110 O
RODAMIENTOS Y COPLAS | 54008596 | PERNO ACERO CAB HEX 1X5 GR 5 SAE | 50 | UN | A GRUESOPERNO
RODAMIENTOS Y COPLAS | 50036518 | PLACA 4T-5539 70-401 Mc 3 | 6 | UN | GRUAS Y PALAS.MATERIAL ACERO A42-27ESNUMERO DE PLANO: 70-401PLACA 4T-5539Mc 3USO:
RODAMIENTOS Y COPLAS | 50132078 | FUNDA CILINDRO DR-CY-06 FP-33-2316 | 2 | UN | FABRICANTE: TAIYOFUNDA EQUIPO: CILINDRO DR-CY-06 PLANO: FP-33-2316
RODAMIENTOS Y COPLAS | 50135897 | INTERRUPTOR 3P (0,4-0,63) 130 KA TELEMEC | 2 | UN | FABRICANTE:TELEMECANIQUEINTERRUPTOR 3P (0,4-0,63) 130 KA TELEMECANIQUEN°PARTE:GV2-P04
RODAMIENTOS Y COPLAS | 50039229 | EMPAQUETADO PUENTE ANODO CAP 29-15689-D | 9 | UN | EMPAQUETADO PUENTE ANODO LAMINADOR PLANOS EN FRIO LINEA ESTAÑADO ELECTROLITICO NUMERO DE PLANO: 29-15689 MC-D PUENTES DE ANODO.
RODAMIENTOS Y COPLAS | 50039230 | EMPAQUETADO PUENTE ANODO CAP 2915689DA | 9 | UN | EMPAQUETADO PUENTE ANODO LAMINADOR PLANOS EN FRIO LINEA ESTAÑADO ELECTROLITICO NUMERO DE PLANO: 29-15689-DA USO: PUENTES DE ANODO.
RODAMIENTOS Y COPLAS | 50079926 | ENGRANAJE | 5 | UN
RODAMIENTOS Y COPLAS | 50206671 | ESPACIADOR 0.005475.E/002 | 1 | UN | ESPACIADOR 0.005475.E/002MARCA DANIELIUSO REDUCTORES 13-15-16-17
RODAMIENTOS Y COPLAS | 54002370 | EMPAQUETADURA V NEOP 1-7/8"X5/16" | 40 | UN | ENVOLTURA
RODAMIENTOS Y COPLAS | 50142755 | BUJE 15-313.3 0.005549.P/003 | 7 | UN | BUJE 15-313.3 0.005549.P/003
RODAMIENTOS Y COPLAS | 50088587 | SELLO ANILLO TYPE AS100X120X12 BASL DIN3 | 20 | UN | SIGLA : DAN PARTNUMBER : 8.342008.V/T06-C105
RODAMIENTOS Y COPLAS | 50094037 | ROD. NU-311-M-C3 COD. 0.059749. | 2 | UN | FABRICANTE SKFNUMERO DE PARTE : NU-311-M-C3RODMAIENTO DE RODILLOS CILINDRICOS
RODAMIENTOS Y COPLAS | 50050785 | CHAVETA DESPLAZADA RS-1785 MC. 4 | 10 | UN | CHAVETA DESPLAZADA MC-4TERIAL DE FABRICACION (MAESTRANZA).
RODAMIENTOS Y COPLAS | 50050789 | CHAVETA DESPLAZADA RS-1785 MC. 5 | 10 | UN | NUMERO DE PLANO: RS-1785 MC. 5 USO: LAMINADOR DE BARRAS 160 BGVCHAVETA DESPLAZADA MC-5
RODAMIENTOS Y COPLAS | 50050793 | CHAVETA DESPLAZADA RS-1785 MC. 6 | 10 | UN | NUMERO DE PLANO: RS 1785 MC. 6 USO: LAMINADOR DE BARRAS 160 BGVCHAVETA DESPLAZADA MC-6
RODAMIENTOS Y COPLAS | 50050797 | CHAVETA DESPLAZADA RS-1785 MC. 7 | 10 | UN | NUMERO DE PLANO: RS 1785 MC. 7 USO: LAMINADOR DE BARRAS 160 BGVCHAVETA DESPLAZADA MC-7
RODAMIENTOS Y COPLAS | 50186299 | PERNO ARMADO CABEZA HEXAGONAL M18 | 30 | UN | ARMADO CON TUERCA HEX. M18DIAMETRO: M18 X LARGO 70; PASO 2.5 MM.DOS GOLILLAS PLANA M18MATERIAL: ACERO INOXIDABLE AISI 316 LPERNO CABEZA HEXAGONALUBICACION: COLADA CONTINUAUSO ELECTRODOS EAM 1
RODAMIENTOS Y COPLAS | 50064401 | CABLE CONECTOR COMUNICACIONES | 1 | UN | ======== DESCRIPCION FABRICANTE =========== # PARTE ========== CABLE CONECTOR TELEMECANIQUE TSXLES62REPUESTOS ELECTRICOS ==================== PARA PLC
RODAMIENTOS Y COPLAS | 50111335 | CAMISA IT.D20-3 ROBUSCHI RN-40-315 | 4 | UN | Bbas.A y B Carga Aceite Limpio P-3321BOMBA ROBUSCHI RN-40-315CAMISA IT.D20-3NUMERO DE PARTE 2450PLANTA DE COQUE
RODAMIENTOS Y COPLAS | 50031031 | DESCANSO SKF MC-8 CAP 23-A22008 | 3 | UN | CON SOPORTE REDONDO DE CHAPA 4 PERFORACIONESDESCANSO COMPLETO MC-8DESIGNACION: PF 40 FMEQUIPO: POLEA TENSORAFABRICANTE: SKFNUMERO DE PLANO SOLO REFERENCIA: 23-A22008USO: HUINCHE ARRASTRE CARRO TORPEDO LADO CERRO Y MAR
RODAMIENTOS Y COPLAS | 50083367 | BUJE Mc 51 41-44085 | 6 | UN | BUJE Mc 51 41-44085
RODAMIENTOS Y COPLAS | 50051696 | GOLILLA FIJACION MB-34 | 15 | UN | GOLILLA FIJACIONLINK DE CATALOGO ADJUNTONUMERO PARTE MB-34
RODAMIENTOS Y COPLAS | 50079650 | ESPACIADOR 3.206314.O | 1 | UN
RODAMIENTOS Y COPLAS | 50053027 | PERNO H24 X200 DANIELI 8019850H MC111 | 27 | UN | IDENTIFICACION EQUIPO DEL QUE ES PARTE: LAMINADOR DE BARRASPERNO
RODAMIENTOS Y COPLAS | 50098358 | RUEDA DENTADA SIMPLE - 1.1/4 PASO 15 T | 1 | UN | DRIVER SPROCKET BROWNING PART # 100-Q15 SINGLE SRAND TYPE 4 SPROCKET 6.63' OD, 6.012'PD 15 TEETH FOR # 100 1 1/4' PITCH A STD. ROLLER CHAIN WITH A Q1 BUSHING BORED FOR A 2.25'DIA. SHAFT WITH 1/2' X 1/4' KEYWAY. ITEM 13 PART LIST # 149787.
RODAMIENTOS Y COPLAS | 50072906 | PASADOR Mc-C FP-29-438 | 3 | UN | LINEA CORTE PLANCHASMecanismo de PivoteoPASADOR MC-CPLANO CAP FP-29-438RAMPA DE ENTRADA
RODAMIENTOS Y COPLAS | 54007869 | UNION AMERICANA NEGRA 2-1/2" 300LB | 2 | UN | L: FIERRO MALEABLE NEGRO.UNION AMERICANA
RODAMIENTOS Y COPLAS | 50204609 | 80050807-01 POS 022 Cod. 80026326-01 | 2 | UN | CAÑERIA 80050807-01 POS 022 Cod. 80026326-01SUND BIRSTA
RODAMIENTOS Y COPLAS | 50067464 | EJE 5.121588.Q 15-1244.3 MC. 311 | 1 | UN | EJE 5.121588.Q 15-1244.3 MC. 311
RODAMIENTOS Y COPLAS | 50189810 | PASADOR 25-12932.1 MC. 4 | 4 | UN | PASADOR 25-12932.1 MC. 4
RODAMIENTOS Y COPLAS | 50203372 | CANALETA RANURADA 60x100mmx2M | 6 | UN | 100x60 en U23XCanaletas ranuradas UnexN.Parte: 100.60.77
RODAMIENTOS Y COPLAS | 50045109 | CONECTOR P/TARJETA INTERFASE BUS SIEMENS | 2 | UN | ***CONECTOR P/TARJETA INTERFASE BUSFABRICANTE: SIEMENSNUMERO DE PARTE : 6ES7972-0BA12-0XA0.
RODAMIENTOS Y COPLAS | 50118610 | BUJE BIELA # 26106 | 14 | UN
RODAMIENTOS Y COPLAS | 50040608 | TAPAS MC-03 CAP 29-2290 | 1 | UN | DESCANSOS RODILLO INFERIOR DE ARRASTRE 1 LINEA DECAPADO CONTINUO MATERIAL ACERO SAE-1045 NUMERO DE PLANO: 29-2290 PLANO X95968 TAPAS MC-03
RODAMIENTOS Y COPLAS | 50022339 | ANILLO "O" (JUNTA TORICA) 33-7664 | 50 | UN | ALTURA TRANSVERSAL: 1.78mm ANILLO 'O' (JUNTA TORICA) COMPRA DIAMETRO INTERNO: 12.50mm DUREZA: 90 SHORE. MATERIAL: BUNA-N (ACRILO NITRILO) PLANO: 33-7664 PLANTA DE COQUE REPUESTOS DEBEN SER ROTULADOS CON NUMERO DE ORDEN DE USO: PUSHER-SISTEMA HIDRAULICO CENTRALIZADO
RODAMIENTOS Y COPLAS | 50089941 | SEPARADOR | 3 | UN | PLANO CAP 41-12175 SEPARADOR MC.114
RODAMIENTOS Y COPLAS | 50093420 | TUERCA CAP PNJ252 P&W | 5 | UN | J-252 CONTINUOS GAGE. ============================ DESCRIPTION PART.# =========== ====== NUT CAP.ELECTRIC COMPONENTS. ==================== RENEWAL PARTS FOR 'PRATT & WHITNEY'. ==================================== ELECTROLIMIT
RODAMIENTOS Y COPLAS | 54034832 | ETIQUETA P- CASCO IDENTIF MED AMARILLO | 574 | UN | COLOR : AMARILLOETIQUETA PARA CASCO IDENTIFICACIÓN EXAMEN MEDICO
RODAMIENTOS Y COPLAS | 50083153 | PERNO A - 25 X 150 M16-EN 28375 | 12 | UN
RODAMIENTOS Y COPLAS | 50019736 | JGO REPARACION CILINDRO SUB-LANZA | 1 | JGO | CANTIDAD: COMPUESTO POR 10 UNIDADESEQUIPO: SCRAPPERKIT DE SELLOS PARA CILINDRO NEUMATICO PART N°2550MATERIAL: VITONNUMERO PARTE FABRICANTE: 9330.SL.2325 M4000UBICACION: SUB LANZA, ACERIA CONOXUSO: CILINDROS 100 MM Ø
RODAMIENTOS Y COPLAS | 50109873 | LIMPIADOR VASTAGO | 4 | UN
RODAMIENTOS Y COPLAS | 50077192 | ESPACIADOR Mc A D40-25-656 | 1 | UN | ESPACIADOR Mc A Plano D40-25-656
RODAMIENTOS Y COPLAS | 50072119 | LENTE PROYECTOR | 2 | UN | 716812RENEWAL PARTS 'YODER' WELDER. DESCRIPTION PART.# =========== ====== LEN FOR SPOTLIGHT SCIABY
RODAMIENTOS Y COPLAS | 50060507 | CORREA DENTADA 225L050 60-TEETH | 12 | UN | COD. COMPRA DAN. 0.054549.PSIGLA : DAN PARTNUMBER : 8.307550.R-116
RODAMIENTOS Y COPLAS | 50037068 | POLIN 11-3/4 CORREA 24 23-20859 | 2 | UN | CONVEYOR C-54,C-55, C56, C-10, C-6, C-9, C-31 FABRICANTE: HODGKINSON BENNIS NUMERO DE PLANO 2: MP-1398150 Mc-3 PLANO CAP: 23-20859 PLANTA DE CAL, ACERIAS Y CC. POLIN 11-3/4" MC-06 PARA CORREA 24"
RODAMIENTOS Y COPLAS | 50045184 | CODO ROTATORIO AIRE 1/8" CAP | 2 | UN | "DEUBLIN" COPLAS GIRATORIA AIRE DE 1/8" LINEA DE ZINCALUM MODELO 1005-020-38 NUMERO DE PLANO: 29-23488 MC-E PARA ALTA TEMPERATURA POSICIONAMIENTO LABIOS CUCHILLOS DE AIRE USO: CIRCUITO NEUMATICO
RODAMIENTOS Y COPLAS | 50113708 | CONO 5582 | 2 | UN | FABRICANTE TIMKENNUMERO DE PARTE 5582
RODAMIENTOS Y COPLAS | 50114658 | CUBETA 5535 | 2 | UN | FABRICANTE TIMKENNUMERO DE PARTE 5535
RODAMIENTOS Y COPLAS | 50060004 | CJA.CERRAD | 3 | UN | REPUESTOS PARA GRUAS 'WHITTING': DESCRIPCION PLANO =========== ===== CAJA CERRADA 70-3520 Mc-4
RODAMIENTOS Y COPLAS | 54012201 | DESC. SUPERIOR CAP 33- 3569-3 330356 | 9 | UN
RODAMIENTOS Y COPLAS | 50033274 | SELLO MC-28 WOODINGS FP-22-2734 | 2 | UN | (EN ZONAS MECANIZADAS), CON ACEITE CHESTERTON 740 O CON PINTURAANTICORROSIVA, SEGÚN CORRESPONDA.CADA REPUESTO DEBERÁ SER ENTREGADO IDENTIFICADO CON UN Nº DE PLANO Y NºDE ORDEN DE COMPRA, SOBRE O BAJO RELIEVE EN DONDEEL PROVEEDOR, DEBERÁ ENTREGAR LAS PIEZAS CON UNA PROTECCION (TOTAL) ÓFABRICANTE: WOODINGSLOS REPUESTOS DEBERÁN SER FABRICADOS DE ACUERDO CON ESPECIFICACIONES YMATERIALES INDICADOS EN EL PLANO.NO AFECTE LA VIDA UTIL.NUMERO DE PARTE: W046-110-08NUMERO DE PLANO: FP-22-2734SELLO MC-28USO: TALADRO PERCUTOR ALTO HORNO N°2
RODAMIENTOS Y COPLAS | 50064969 | DISCO Mc-5 33-7686 | 9 | UN | DISCO Mc-5PLANO CAP 33-7686PLANTA DE COQUESist. Cabezal Extractor Puertas Hornos
RODAMIENTOS Y COPLAS | 50107855 | JGO. REPARACION 62BC14GD0 | 2 | UN
RODAMIENTOS Y COPLAS | 50109111 | PASADOR Mc-6 33-7678 | 2 | UN | PASADOR MC-6PLANO CAP 33-7678PLANTA DE COQUESist. Cabezal Extractor Puertas Hornos
RODAMIENTOS Y COPLAS | 50062681 | DESC. GRAFITAD | 14 | UN | RENEWAL PARTS FOR BRAKE. OILITE BEARING MANUFACTURER PART # SQUARE 'D' 29005-72563
RODAMIENTOS Y COPLAS | 50044437 | CHAVETA Mc 4 70-4357 | 3 | UN | CHAVETA Mc 4GRUAS 175 TON.NUMERO PLANO CAP: 70-4357REDUCTOR TRASL. CARRO PPAL.USO:
RODAMIENTOS Y COPLAS | 50075025 | ESLABON CONECTOR 62AE02B | 1 | UN
RODAMIENTOS Y COPLAS | 50169507 | O'RING 58.09 DI. X 5.34 MM. | 143 | UN | ALTURA TRANSVERSAL: 5.34 MMT CARACTERISTICAS ADICIONALES: DUREZA 70 SHORE-A. DIAMETRO INTERNO: 58.09 MMT MATERIAL: BUNA-N (ACRILO NITRILO)O'RING 58.09 DI. X 5.34 MM.
RODAMIENTOS Y COPLAS | 50021125 | ELEMENTO REP MARTONAIR QM/980/00 | 1 | JGO | ELEMENTO REPARACIONILINDRO NEUMATICO.
RODAMIENTOS Y COPLAS | 50028597 | FILTRO COMBUSTIBLE SEP AGUA FLEETGUARD | 4 | UN | FILTRO COMBUSTIBLE SEPARADOR AGUA
RODAMIENTOS Y COPLAS | 50177301 | ESPARRAGO CROQUIS 141 | 8 | UN | CROQUIS 141Esparrago, Perno de Bloqueo Stand Intermedio.
RODAMIENTOS Y COPLAS | 50209686 | TAPA ABIERTA MC-4 PLANO 70-8981.1 | 2 | UN | PLANO: 70-8981.1TAPA ABIERTA MC-4
RODAMIENTOS Y COPLAS | 50075433 | BUJE MC C 25-3226 | 6 | UN | BUJE MC CPLANO 25-3226
RODAMIENTOS Y COPLAS | 50098182 | RUEDA DENTADA 48 DIENTES PASO 3/8 | 2 | UN | MATERIAL A37-24ESRUEDA DENTADA PL 25-X139 Y 48 DIENTES,PASO 3/8' PL 25-3580 Mc Z PARA CADENA STD. #35
RODAMIENTOS Y COPLAS | 50069082 | FLANCHE CAP 29-15439-BM | 9 | UN | MACHON WATSON W-37 PARA EJE 1.875 CON 1/2' X 1/4'DP KWY N/P W3-1724.
RODAMIENTOS Y COPLAS | 50142518 | PERNO C/TUERCA MC-15 35-4418 | 80 | UN | (EN ZONAS MECANIZADAS), CON ACEITE CHESTERTON 740 O CON PINTURAANTICORROSIVA, SEGÚN CORRESPONDA.CADA REPUESTO DEBERÁ SER ENTREGADO IDENTIFICADO CON UN Nº DE PLANO Y NºDE ORDEN DE COMPRA, SOBRE O BAJO RELIEVE EN DONDEEL PROVEEDOR, DEBERÁ ENTREGAR LAS PIEZAS CON UNA PROTECCION (TOTAL) ÓLOS REPUESTOS DEBERÁN SER FABRICADOS DE ACUERDO CON ESPECIFICACIONES YMATERIALES INDICADOS EN EL PLANO.NO AFECTE LA VIDA UTIL.PERNO C/TUERCA MC-15PLANO: 35-4418USO: LAVADOR DE AMONIACO N°1 PLANTA DE COQUE
RODAMIENTOS Y COPLAS | 50145904 | PLANCHA POLICARBONATO ALVEOLAR | 1 | UN | 2.10m x 5.8m x6 mm.58444-4Codigo SodimacPLANCHA POLICARBONATO ALVEOLAR TRANSPARENTEPLANTA DE COQUE Y SUBPRODUCTOSTORRE ENFRIEMIENTO
RODAMIENTOS Y COPLAS | 50107582 | ESLABON & PASADOR MORDAZA 568030 | 2 | UN | ENZUNCHADORA DE ROLLOS LPC.ESLABON <(>&<)> PASADOR MORDAZA / Link and jaw pinFABRICANTE: SIGNODENUMERO DE PARTE: 568030
RODAMIENTOS Y COPLAS | 54004553 | ALAMBRE PUAS GALV 14 BWG 0.083-2.11MM | 103 | KG | ALAMBRE DE PUAS GALVANIZADO #14 BWG .083 - 2.11MM
RODAMIENTOS Y COPLAS | 54009356 | PERNO CAB CIL HEX INT M12X100H | 288 | UN | PERNOSE HILO: METRICO GRUESO
RODAMIENTOS Y COPLAS | 50108200 | RUEDA DENTADA 1.1/4 P-35 D. | 1 | UN
RODAMIENTOS Y COPLAS | 54012193 | BIELA L.H. GRUPO 1 GSC 3183 | 4 | UN
RODAMIENTOS Y COPLAS | 50039102 | JGO RUEDA CLIPPER 75333 | 8 | UN | GO 99726.JUEGO RUEDAS (4)
RODAMIENTOS Y COPLAS | 50050184 | SELLO ACEITE MET CHICAGO 31189 | 11 | UN | ANCHO SELLO: 7/16 INH.DIAMETRO EJE A ALOJAR: 3-1/8 INHDIAMETRO ORIFICIO ALOJAMIENTO: 4.125 INHEJE MOTRIZ ARMADOJUNTA REFUERZO METALICONOMBRE DEL FABRICANTE: CHICAGO RAWHIDENUMERO PARTE FABRICANTE: 31189USO:
RODAMIENTOS Y COPLAS | 54009042 | PASADOR CONICO 9 DE 591X3 | 38 | UN | DE ESPECIFICACIONES / NORMAS: SAE-1020PASADOR
RODAMIENTOS Y COPLAS | 50049658 | RODA ROD RECTO NTN RNUTR210X | 2 | UN | ANCHO TOTAL: 50 MMT. BRAZO PIVOTE VERTICAL DIAMETRO CALIBRE: 90 MMT DIAMETRO EXTERNO: 32 MMT IDENTIFICACION EQUIPO DEL QUE ES PARTE: NOMBRE DEL FABRICANTE: NTN NUMERO PARTE FABRICANTE: RNUTR210X RODAMIENTO RODILLO CILINDRICOS
RODAMIENTOS Y COPLAS | 50144623 | CLEVIS Mc-4.445141.T D40-15-982 | 1 | UN | CLEVIS Mc-4.445141.T D40-15-982
RODAMIENTOS Y COPLAS | 54002129 | EMPAQUETADURA ANILLLO O 290"X5" | 4 | UN | ANILLO 'O' (JUNTA TORICA)ICAS ADICIONALES: RESISTENTE A ACEITES MINERALES
RODAMIENTOS Y COPLAS | 50060811 | BUJE | 3 | UN | PLANO CAP 29-15437 BUJE MC.D
RODAMIENTOS Y COPLAS | 50172974 | TENAZA RS-582 Tipo 5 | 1 | UN | 42-XX))Nota: El Plano RS, indica un material Acero Forjado SAE 1060, (Comosugerencia estas tenazas se pueden fabricar en Plancha A36 (antes ASTM
RODAMIENTOS Y COPLAS | 50172975 | TENAZA RS-582 Tipo 6 | 1 | UN | 42-XX))Nota: El Plano RS, indica un material Acero Forjado SAE 1060, (Comosugerencia estas tenazas se pueden fabricar en Plancha A36 (antes ASTMTENAZA RS-582 Tipo 6
RODAMIENTOS Y COPLAS | 50030676 | TAPA ACERO SAE 1020 CAP 23235535REVF | 1 | UN | FABRICANTE: CAPMATERIAL ACERO SAE-1020NUMERO DE PLANO: 23-23553 REV.FTAPAS MC-5UBICACION: ACERIA COLADA CONTINUAUSO: CUCHARA ACERO Y ARRABIO N°3-4 ( NEWTON CHAMBERS )
RODAMIENTOS Y COPLAS | 50074414 | EMPQ.169X218X2 0.003047. | 106 | UN | DESCRIPCION CODIGO DAN =========== PLANO CAP/DAN ========== ============= EMPAQUETADURA 169X218X2 0.003047.A 8.012835.Q MC.122TREN TERMINADOR DE ALAMBRON MANDRIL/MODULO BGV 200 V/H ===========================
RODAMIENTOS Y COPLAS | 50042880 | ANILLO CAP 25-3201 MC-D | 1 | UN | NUMERO DE PLANO: 25-3201 MC-D USO: EJE SALIDA ARMADO MC-B PL 25-3312ANILLO
RODAMIENTOS Y COPLAS | 50041050 | CILINDRO NEUM 50X38MM MICROMECANICA | 1 | UN | CILINDRO NEUMATICO DE 50mm.DIAMETRO X 38mm. DE CARRERA CON BASE DE MONTAJE BASCULANTE TRASERO HEMBRA N° 009.000.004 FABRICANTE: MICROMECANICA LAMINADOR DE PLANOS EN FRIO (LPF). NUMERO DE PARTE: 0.009.030.038 NUMERO DE PLANO: 29-3305 USO: CILINDRO NEUMATICO Ø 50 X 38 MM
RODAMIENTOS Y COPLAS | 50045690 | SEPARADOR BPI 7569633 | 2 | UN | OLADA CONTINUASEPARADOR BPI
RODAMIENTOS Y COPLAS | 50076434 | EMPQ.VAST. 5X2 | 8 | JGO | ACKING, ROD 38186-10FROM: HANNA ENGINEERING WORKS FOR: HYDRAULIC CYLINDER 5' DIA. X 26' STROKE MODEL 17-MCC SERIAL 277357 P
RODAMIENTOS Y COPLAS | 54002119 | EMPAQUETADURA ANILLLO O 55X3MMT | 21 | UN | ANILLO 'O' (JUNTA TORICA)MMT
RODAMIENTOS Y COPLAS | 50032787 | CUÑA MC-S FP-22-1169 | 2 | UN | (EN ZONAS MECANIZADAS), CON ACEITE CHESTERTON 740 O CON PINTURAANTICORROSIVA, SEGÚN CORRESPONDA.CADA REPUESTO DEBERÁ SER ENTREGADO IDENTIFICADO CON UN Nº DE PLANO Y NºCUÑA MC-SDE ORDEN DE COMPRA, SOBRE O BAJO RELIEVE EN DONDEEL PROVEEDOR, DEBERÁ ENTREGAR LAS PIEZAS CON UNA PROTECCION (TOTAL) ÓLOS REPUESTOS DEBERÁN SER FABRICADOS DE ACUERDO CON ESPECIFICACIONES YMATERIALES INDICADOS EN EL PLANO.NO AFECTE LA VIDA UTIL.PLANO: FP-22-1169USO: BLEEDER AAHH N°1-2
RODAMIENTOS Y COPLAS | 50025810 | SOPORTE CON RODAMIENTO SY 50 FT | 2 | UN | CARACTERISTICAS ADICIONALES: CON RODAMIENTO "Y"CONJUNTO SOPORTE CON RODAMIENTOFABRICANTE: SKFLINK DE CATALOGO ADJUNTONUMERO PARTE SY 50 FT
RODAMIENTOS Y COPLAS | 50193619 | CLEVIS CIL. LEVANTE 15-1104.2 Mc. 302 | 1 | UN | CLEVIS CIL. LEVANTE 15-1104.2 Mc. 302
RODAMIENTOS Y COPLAS | 50086171 | BRIDA COD. 4.084363.R | 5 | UN
RODAMIENTOS Y COPLAS | 54003088 | FUSIBLE 300 A 600 V 66x295 MM FERRAZ | 1 | UN | CORRIENTE : 300 AMPERFABRICANTE : FERRAZFUSIBLE DE CARTUCHOMEDIDAS : 66 x 295 MMPART NUMBER : OTS300VOLTAJE : 600 VOLT
RODAMIENTOS Y COPLAS | 50207150 | BUJE MC-72 RD-984 | 2 | UN | - Utilizado en conjunto girador entrada lam 8Buje Mc-72Buje MC-72 RD-984Material :Bronce SAE640Plano RD-984
RODAMIENTOS Y COPLAS | 50108699 | ANILLO 'O | 6 | UN
RODAMIENTOS Y COPLAS | 50109474 | JGO. REPARAR SEQUEN | 6 | UN
RODAMIENTOS Y COPLAS | 50149662 | BUJE SUPERIOR MC. 2 25-7325.2 | 4 | UN | BUJE SUPERIOR MC. 2 25-7325.2ENTREGAR EN BODEGA H026 (50)
RODAMIENTOS Y COPLAS | 50090856 | REST.DE CARBON 0.5 W 390000 OH | 201 | UN | ANCE ========== 390000 OHMSELECTRONIC COMPONENTS. ========== =========== CARBON RESISTORS. 5% ERROR. 1/2 WATT. ====== ========== ========= ========= RESIST
RODAMIENTOS Y COPLAS | 50072611 | EMPAQ. ANILLO O 18X1.5/8 | 8 | UN | SIGLA : U-E PARTNUMBER : H-524-174
RODAMIENTOS Y COPLAS | 54020907 | COPLA ACOPLAM.RAPIDO 3/4 'AEROQUIP | 5 | UN
RODAMIENTOS Y COPLAS | 50088732 | PLACA DESGASTE 25-12241 MC. 26 | 1 | UN | SIGLA : CAP PARTNUMBER : 25-12241-26
RODAMIENTOS Y COPLAS | 50088685 | TOPE | 2 | UN | PLANO CAP 23- 20673 TOPE MC.162/2
RODAMIENTOS Y COPLAS | 50076460 | CHAVETA Mc-F 26-312 | 20 | UN
RODAMIENTOS Y COPLAS | 54012040 | CART. TINTA NEGRO - EPSON STYLUS 40 | 9 | UN
RODAMIENTOS Y COPLAS | 50196795 | DISTANCIADOR 70-5172.1 POSICION 7 | 1 | UN | DISTANCIADOR 70-5172.1 POSICION 7
RODAMIENTOS Y COPLAS | 50107625 | EJE 568060 SIGNODE | 3 | UN | EJE / Gate shaftENZUNCHADORA ROLLOS LPC.FABRICANTE SIGNODENUMERO DE PARTE 568060
RODAMIENTOS Y COPLAS | 50092015 | PORTAESCOBILLA MOT.5SR685A21 | 1 | UN | GENERAL ELECTRIC BRUSH HOLDER. =============================== PART # ====== 5844427ABG1
RODAMIENTOS Y COPLAS | 50039244 | ANILLO AC AISI 316L CAP D40291038 Mc-CB | 8 | UN | ANILLO MC-B LAMINADOR PLANOS EN FRIO LINEA ESTAÑADO ELECTROLITICO MATERIAL: ACERO INOXIDABLE AISI-316L NUMERO DE PLANO: D40-29-1038 REV.B RODILLO LUGAR 85 MC A (J) 18" X 46".
RODAMIENTOS Y COPLAS | 50029058 | CONTRATUERCA MC-BF 39-2269 | 10 | UN | CONTRATUERCA MC-BFHILO IZQUIERDOHORNOSMATERIAL ACERO AISI-304PLANO: 39-2269PLANTA DE CAL
RODAMIENTOS Y COPLAS | 50041036 | BUJE BRONCE SAE-64 CAP 2617234MCM | 2 | UN | BUJE MC-M
RODAMIENTOS Y COPLAS | 50148544 | ACOPLAMIENTO MACHON TRASCO | 1 | UN | ACOPLAMIENTO TRASCOARG 48/60 X1GRMP 48/60 X2UBICACION: COLADA CONTINUA PLANCHONESUSO:BOMBA HIDRAULICA EAM-1
RODAMIENTOS Y COPLAS | 50193254 | Tapa Flange Mc-338 (4.139497.P) | 2 | UN | Fabricante Danieli.Plano Conjunto 8.027276.FTapa Flange Mc-338 (4.139497.P)
RODAMIENTOS Y COPLAS | 50042978 | ANILLO AC SAE 1020 CSH D4025816MC308 | 2 | UN | ANILLO MC-308FORMACION ADICIONAL: MATERIAL DE FABRICACION (MAESTRANZA).
RODAMIENTOS Y COPLAS | 50093368 | ROD. 62303-2RS1 COD. 0.063945. | 9 | UN | FABRICANTE SKFNUMERO DE PARTE : 62303-2RS1RODAMIENTO DE BOLAS
RODAMIENTOS Y COPLAS | 50128935 | TUERCA VER ART.764425117-3 | 2 | UN
RODAMIENTOS Y COPLAS | 50172976 | TENAZA RS-582 Tipo 7 | 1 | UN | 42-XX))Nota: El Plano RS, indica un material Acero Forjado SAE 1060, (Comosugerencia estas tenazas se pueden fabricar en Plancha A36 (antes ASTMTENAZA RS-582 Tipo 7
RODAMIENTOS Y COPLAS | 50076231 | HORQUILLA | 7 | UN | ============= HORQUILLA 25-12346 MC.392== DESCRIPCION CODIGO DAN =========== PLANO CAP/DAN ==========TREN TERMINADOR DE ALAMBRON COMPACTADOR Y ATADOR DE ROLLOS ============================
RODAMIENTOS Y COPLAS | 50137148 | BUJE D40-25-638 MC. 303 | 3 | UN
RODAMIENTOS Y COPLAS | 50202272 | POLIN SR7.Prod. 41.3 15-2162.3 Mc-R/147 | 1 | UN | PLANO 15-2162.3 Mc-R/147POLIN SR7. Prod. 41.3 mm. BG.
RODAMIENTOS Y COPLAS | 50056532 | CHAV. ITEM 7 110255 3 | 20 | UN | Confeccionar Chavetas Mc-42, segun plano 41-44163 Rev-C.
RODAMIENTOS Y COPLAS | 54008535 | PERNO AC CAB HEX 3/4-10UNC-3 AISI 316 | 56 | UN | 2A GRUESOPERNO
RODAMIENTOS Y COPLAS | 50089311 | RESORTE TENSION MC-K1 22-3307 | 40 | UN | (EN ZONAS MECANIZADAS), CON ACEITE CHESTERTON 740 O CON PINTURAANTICORROSIVA, SEGÚN CORRESPONDA.CADA REPUESTO DEBERÁ SER ENTREGADO IDENTIFICADO CON UN Nº DE PLANO Y NºDE ORDEN DE COMPRA, SOBRE O BAJO RELIEVE EN DONDEEL PROVEEDOR, DEBERÁ ENTREGAR LAS PIEZAS CON UNA PROTECCION (TOTAL) ÓLOS REPUESTOS DEBERÁN SER FABRICADOS DE ACUERDO CON ESPECIFICACIONES YMATERIALES INDICADOS EN EL PLANO.NO AFECTE LA VIDA UTIL.PLANO: 22-3307RESORTE TENSION MC-K1USO: ZAPATAS FRENO CARROS ROMANA N°1 Y N°2
RODAMIENTOS Y COPLAS | 50090977 | TRANSF.CORR. 150-300.0/5.0 A 7200 V | 1 | UN | ============ 5000 150-300/5 MERLIN GERIN TCR-1CURRENT TRANSFORMERS. ===================== VOLT AMP. RATIO MANUFACTURER ==== ========== PART.#
RODAMIENTOS Y COPLAS | 54007861 | UNION AMERICANA NEGRA 1/4" 300LB | 16 | UN | FIERRO MALEABLE NEGRO.UNION AMERICANA
RODAMIENTOS Y COPLAS | 54013294 | TUERCA HEX METRICA 42 H GR P=4.50MM | 22 | UN
RODAMIENTOS Y COPLAS | 50075039 | PERNO 7K 548 CATERPILLAR TRACTORS | 27 | UN | BOLT 7K 548CATERPILLAR TRACTORS
RODAMIENTOS Y COPLAS | 50055097 | RODAMIENTO 6000-ZTN9 | 80 | UN | CON SELLOS O PLACAS DE PROTECCIONFABRICANTE SKFLINK DE CATALOGO ADJUNTONUMERO DE PARTE 6000-ZTN9RODAMIENTO RIGIDO DE BOLAS
RODAMIENTOS Y COPLAS | 50072485 | PASADOR | 16 | UN | PLANO CAP FP 23- 3168 PASADOR
RODAMIENTOS Y COPLAS | 50091046 | TRANSF.CORR. 200-400.0/5.0 A 23000 V | 1 | UN | ============ 23000 200-400/5 MERLIN GERIN TC3CURRENT TRANSFORMERS. ===================== VOLT AMP. RATIO MANUFACTURER ==== ========== PART.#
RODAMIENTOS Y COPLAS | 50091050 | TRANSF.CORR. 200-400.0/5.0 A 24000 V | 1 | UN | ============ 24000 200-400/5 MERLIN GERIN 7246226CURRENT TRANSFORMERS. ===================== VOLT AMP. RATIO MANUFACTURER ==== ========== PART.#
RODAMIENTOS Y COPLAS | 54003911 | CINTA AUTOFUNDENTE MOD SCOTCH 70 3M | 3 | ROL | **No comprar EleconceCARACTERISTICAS ADICIONALES: MODELO SCOTCH 70CINTAMARCAS SUGERIDAS: 3MTIPO: AUTOFUNDENTE
RODAMIENTOS Y COPLAS | 50179240 | PASADOR 4.392318.F DANIELI | 5 | UN | DANIELI 8.090597.W/328PASADOR 4.392318.F
RODAMIENTOS Y COPLAS | 50075038 | ANILLO MC-32 20-1477 | 4 | UN | (EN ZONAS MECANIZADAS), CON ACEITE CHESTERTON 740 O CON PINTURAANILLO MC-32ANTICORROSIVA, SEGÚN CORRESPONDA.CADA REPUESTO DEBERÁ SER ENTREGADO IDENTIFICADO CON UN Nº DE PLANO Y NºDE ORDEN DE COMPRA, SOBRE O BAJO RELIEVE EN DONDEEL PROVEEDOR, DEBERÁ ENTREGAR LAS PIEZAS CON UNA PROTECCION (TOTAL) ÓLOS REPUESTOS DEBERÁN SER FABRICADOS DE ACUERDO CON ESPECIFICACIONES YMATERIALES INDICADOS EN EL PLANO.NO AFECTE LA VIDA UTIL.PLANO: 20-1477USO: POLEA DESCARGA DE PLUMAS STAKER N°1 Y N°2 M.PRIMAS
RODAMIENTOS Y COPLAS | 50090118 | SEPARADOR Mc-3 33-7540 | 2 | UN | Door Machine º2 - Jaula Guia Coque Ext.PLANO CAP 33-7540PLANTA DE COQUESEPARADDOR Mc-3
RODAMIENTOS Y COPLAS | 50089527 | SELLO VASTAGO - 2' DI | 1 | JGO | =========== SELLO VASTAGO - 2' DI. RK2AHL0201REPUESTOS PARA CILINDROS HIDRAULICOS 'PARKER HANNIFIN' DESCRIPCION
RODAMIENTOS Y COPLAS | 50115040 | TAPON ALIMENTACION RELLENO | 4 | UN
RODAMIENTOS Y COPLAS | 50061920 | DEF. BRONC | 4 | UN
RODAMIENTOS Y COPLAS | 50154849 | SELLO 25 x 34 x 10 MM. | 5 | UN | Ø 25 x 34 x 10 MM. en materialpoliuretano 85-90 shore A.Sello con refuerzo metalico.
RODAMIENTOS Y COPLAS | 50043256 | VASTAGO D40-25-946 REV.A MC. 304A | 4 | UN | MATERIAL ACERO SAE-3310 CEMENTADO NUMERO DE PARTE: 4.163762.F NUMERO DE PLANO: D40-25-946 REV.A MC-304A TEMPLADO Y REVENIDO USO: CABEZAL PORTA ANILLOS SUPERIOR LAMINADOR DE BARRASVASTAGO MC-304A
RODAMIENTOS Y COPLAS | 50069439 | JGO. SELLO | 1 | UN | 2610-4401 2 EA 10-003 1 EA 10-006 2 EA 11-011-7N 2 EA 11-017-9N 4 EA 11-019-9N 2 EA 11-110-9C 12 EA 11-113-7N 4 EA 11-124-9N 2 EA 11-152-7NSPARES FOR 'SALEM' HYDRAULIC VALVES : ===================================== SEAL KIT, FOR 107-448-554-1UC VALVE, IN- CLUDE: 8 EA
RODAMIENTOS Y COPLAS | 50115584 | ELEM. FILTR | 13 | UN
RODAMIENTOS Y COPLAS | 50043061 | CJTO. SEPARADOR 25-11549.1A MC.102 | 1 | UN | .- Ambos rectificados hermanados con tolerancia cero entre ambos.- Conjunto anillos separador, compuesto por las Mc-102 A y 102 C Plano.- Entregar como conjunto en única bolsa..- Respetar tolerancias de terminación..-USO: EJE Arrastrador 5 LAMINADOR DE BARRAS25-11549.1A25-11549.1A MC.102A Cant. 1 c/u25-11549.1A MC.102C Cant. 1 c/uanillos.(ver plano).CONJUNTO SEPARADOR 25-11549.1A MC.102
RODAMIENTOS Y COPLAS | 50045692 | SOPORTE BPI 657811 65348410 | 1 | UN | SOPORTE
RODAMIENTOS Y COPLAS | 50050445 | BUJE D40- 25-1019 MC.B | 6 | UN | NUMERO DE PLANO:D40 25-1019 MC-B USO: TRANSPORTADOR DESPUNTEBUJE MC-B
RODAMIENTOS Y COPLAS | 54008332 | PERNO ACERO CAB HEX 1/2X1 SAE | 600 | UN | 2A GRUESOJA X 50.PERNO
RODAMIENTOS Y COPLAS | 54002313 | CORREA V B64 4HERMANADAS | 22 | UN | CORREASNTIDAD CORREAS: 4
RODAMIENTOS Y COPLAS | 50049076 | TRANSFORMADOR 1F 380/220V 200VA | 2 | UN | MONOFASICOPOTENCIA: 200VATRANSFORMADOR DE CONTROL INDUSTRIALVOLTAJE OPERACION DE BOBINA: 380/220 VOLTS
RODAMIENTOS Y COPLAS | 50156133 | CAPILARY SAMPLE 0.008INCH 42IHL-43I-450I | 1 | UN | CAPILARY SAMPLE 0.008INCH 42IHL-43I-450IManufacturer: THERMO SCIENTIFICPART NUMBER: 4119
RODAMIENTOS Y COPLAS | 50204606 | 80050807-01 POS 019 Cod. 80026323-01 | 2 | UN | 80050807-01 POS 019 Cod. 80026323-01SUND BIRSTA
RODAMIENTOS Y COPLAS | 50112627 | BUJE SAE CA 937 63BB03 | 1 | UN
RODAMIENTOS Y COPLAS | 50069994 | NIPLE Mc-42 D40-23-430 | 30 | UN | NIPLE 3/8"X 1 1/8 Mc-42PLANO CAP D40-23-430PLANTA DE CALQUEMADOR DE PETROLEO HORNOS
RODAMIENTOS Y COPLAS | 50066207 | CAM.-HORQUILLA 63GA0 | 2 | UN | Renewal Parts, as per attached W48-31601 Sleeve yoke
RODAMIENTOS Y COPLAS | 54012237 | GUIA GSC 222 | 5 | UN
RODAMIENTOS Y COPLAS | 54027383 | FORM ETIQUETA RESIDUOS EAM ACERIA | 500 | UN | 1/0 Color NegroCartulina Maule 300 grs. Termolaminada.Tamaño 21,5 x 27,5 cmTarjeta con Ojetillo superior mas lienza para colgar
RODAMIENTOS Y COPLAS | 50076608 | MEDIO BUJE BRONCE | 1 | UN
RODAMIENTOS Y COPLAS | 50076613 | MEDIO BUJE BRONCE | 1 | UN
RODAMIENTOS Y COPLAS | 50109548 | PUENTE CORTO | 15 | UN
RODAMIENTOS Y COPLAS | 50073892 | GUARDAPOLEAS Mc-170 70-7331 | 4 | UN | Bloque Poleas Inferior Pala Wellman TD#1GUARDA POLEAS Mc-170MUELLEPLANO CAP 70-7331REPUESTOS PARA PALAS TIPO ALMEJA WELLMAN
RODAMIENTOS Y COPLAS | 50121247 | ACOPLAMIENTO FALK 1020T10 | 1 | JGO | ACOPLAMIENTOCODIGO DESIGNACION: 1020T10MODIFICADOR: FLEXIBLE COMPLETONOMBRE FABRICANTE: FALK
RODAMIENTOS Y COPLAS | 50151255 | FUSIBLE 500AMP 500VCA NH3 | 5 | UN | FABRICANTE : SIEMENSFUSIBLE 500AMP 500VCA NH3N° PARTE : 3NA3365
RODAMIENTOS Y COPLAS | 50077207 | SELLO ACEITE MET. 5-1/8 X 7.500 X 1/2 | 1 | UN
RODAMIENTOS Y COPLAS | 50081328 | CHAVETA CAP 25- 3310-N | 5 | UN
RODAMIENTOS Y COPLAS | 50182262 | CHAVETA POS. 5 70-5137 | 2 | UN | CHAVETAMATERIAL SAE 1020 ó LAMINADOMATERIAL SAE 70-5137PLANO 70-5137POSICION 5USO: 3° C-EJE LEVANTE PRINCIPAL G-8 A. CONOX
RODAMIENTOS Y COPLAS | 50118496 | JGO. SELLOS VALV.PL.5164-P-007 POS.11 | 3 | UN
RODAMIENTOS Y COPLAS | 50204594 | CAÑERIA80026228-01 POS 003 Cod. 80026149 | 2 | UN
RODAMIENTOS Y COPLAS | 50091604 | SOP. CON ROD.50 MM EJE C/BRID FYC 50 TF | 2 | UN | DESCANSO DE BRIDA, MONTAJE VERTICAL CON RODAMIENTODIMENSIONES EJE 50 MMFABRICANTE: SKFNUMERO DE PARTE FYC 50 TF
RODAMIENTOS Y COPLAS | 50156132 | CAPILLARY SAMPLE 0.005 INCH 42IHL | 1 | UN | CAPILLARY SAMPLE 0.005 INCH 42IHLManufacturer: THERMO SCIENTIFICPART NUMBER: 4113
RODAMIENTOS Y COPLAS | 50156134 | CAPILLARY OZONE 0.01 INCH 42IHL | 1 | UN | CAPILLARY OZONE 0.01 INCH 42IHLManufacturer: THERMO SCIENTIFICPART NUMBER: 4121
RODAMIENTOS Y COPLAS | 50156138 | CAPILLARY, 0.013-INCH ID 43I | 1 | UN | CAPILLARY, 0.013-INCH ID 43IManufacturer: THERMO SCIENTIFICPART NUMBER: 8919
RODAMIENTOS Y COPLAS | 50095403 | TAPA MESA 1A-4-51 | 10 | UN | PLANO CAP FP 26- 284 TAPA MESA 1A-4-51 MC.D
RODAMIENTOS Y COPLAS | 50069178 | FLANGE 4.023594.F | 1 | UN | DESCRIPCION CODIGO DAN =========== PLANO CAP/DAN ========== ============= FLANGE 4.023594.F 8.032372.C MC.324TREN TERMINADOR DE ALAMBRON LAMINADOR DUO ESS 280 H ===========================
RODAMIENTOS Y COPLAS | 50022040 | CONO TIMKEN 567 | 4 | UN | CONOFABRICANTE TIMKENLINK DE CATALOGO ADJUNTONUMERO DE PARTE: 567
RODAMIENTOS Y COPLAS | 50021910 | ESCOBILLA CARBON RELIANCE 41990451AB | 12 | UN | ES PARTE: MOTOR CC DDE 16KW 650/1600RPM FRAME:MC2812ATZ DESENROLLADOR CERRO DECAPADO LPFESCOBILLALES: FABRICANTE:LE CARBONE LORRAINE
RODAMIENTOS Y COPLAS | 50192318 | TORNILLO TAPA 1-6620210-01 POS 36 | 11 | UN | POS 36 [Sund Birsta]HEX SOCKET HEAD CAP SCREW ISO 4762 MC6S 4 X 16 8.8 FE/ZN 5 C1 5398195
RODAMIENTOS Y COPLAS | 50020676 | ELEMENTO FILTRO AIRE SPENCER | 4 | UN | ELEMENTO FILTROQUIPO DEL QUE ES PARTE: COMPRESORES.
RODAMIENTOS Y COPLAS | 50036442 | ANILLO 6-1/2X7-3/4" 70-328 S652 Mc D1 | 4 | UN | 6.500" (DI) X 7.750" (DE)ANILLO S652 Mc D1GRUAS CLEEVELANDMATERIAL: ACERO A42-27 ESNUMERO DE PLANO: 70-328USO:
RODAMIENTOS Y COPLAS | 50051564 | TUERCA FIJACION KM-26 | 5 | UN | LINK DE CATALOGO ADJUNTONUMERO PARTE FABRICANTE: KM-26TUERCA FIJACION
RODAMIENTOS Y COPLAS | 50086534 | O-RING TIPO 46 2748 D.75,5 X 2,4 | 44 | UN
RODAMIENTOS Y COPLAS | 50143861 | LAINA REGULADORA 6 mm. 22-36 15-1035.3 | 2 | C/U | 4.589475.R/005LAINA REGULADORA 6 mm. 22-36 15-1035.3
RODAMIENTOS Y COPLAS | 50058722 | ANILLO ACEITE BR. | 5 | UN | PLANO =========== ===== ANILO ACEITE CAP 9- 671-31REPUESTOS PARA BOMBAS CENTRIFUGAS 'INGERSOLL RAND' MODELO 18-ALV DESCRIPCION
RODAMIENTOS Y COPLAS | 52002598 | PASADOR | 10 | UN | PLANO CAP 70- 2324 PASADOR MC.13
RODAMIENTOS Y COPLAS | 50141034 | ENCHUFE ELECTRICO 124-701 SUB LANZA | 6 | C/U | 22X22 CON LEDDIN: 43650DOBLE SOLENOIDE 24 VDCENCHUFE ELECTRICO PARA SOLENOIDE 124-701MARCA: CAMOZZIModelo :951-000-P11-23-IL-A 73+122-703NOTA:PARA REPARACION DE VALVULA 5/2TENSION: 24 VDCUBICACION: ACERIA CONOXUSO: CENTRADOR Y REMOVEDOR PROBETAS, SUB LANZA
RODAMIENTOS Y COPLAS | 50086273 | ANILLO 23140 JV COD. 0.153039.C | 2 | UN
RODAMIENTOS Y COPLAS | 50074891 | EMPQ.DIN 2690 DN 50 ( 61X 107X2)PN40RF | 150 | UN | SIGLA : DAN PARTNUMBER : 8.341898.M-F106
RODAMIENTOS Y COPLAS | 50025910 | DISCO OBTURADOR TSN 513 L | 19 | UN | DISCO OBTURADORLINK DE CATALOGO ADJUNTONUMERO PARTE FABRICANTE: TSN 513 L
RODAMIENTOS Y COPLAS | 50136703 | EJE 15-421.3 Mc. 3.528.847.O | 2 | UN | .-PLANO DETALLE DAN. 3.528.847.OEJE 15-421.3
RODAMIENTOS Y COPLAS | 54007083 | MOTOR M1 LECO LECO 772560 | 1 | UN | AZUFRE LECO SC-132 PRODUCTOS ORGÁNICOS.MOTOR
RODAMIENTOS Y COPLAS | 50089678 | RESPIRADERO 4.056193.N | 1 | UN | DESCRIPCION CODIGO DAN =========== PLANO CAP/DAN ========== ============= RESPIRADERO CON CARTUCHO FILTR4.056193.N 8.004038.D MC.384TREN TERMINADOR ALAMBRON GUILLOTINA VOLANTE CVB 6200 ============================
RODAMIENTOS Y COPLAS | 50117455 | TAPON DESCARGA | 9 | UN
RODAMIENTOS Y COPLAS | 50128859 | JGO. REPARAR BOMBA | 2 | UN
RODAMIENTOS Y COPLAS | 50148551 | EJE CILINDRO MC. 503550 D40-15-352 | 2 | UN | EJE CILINDRO MC. 503550 D40-15-352
RODAMIENTOS Y COPLAS | 50047334 | RESISTENCIAAJUS VITRIFIC 200W 750OHM | 2 | UN | RESISTENCIA
RODAMIENTOS Y COPLAS | 50115370 | CHAVETA 5810 FP-70-1738 | 4 | UN | ALTO: 10 MMANCHO: 12 MMCHAVETA 5810DIMENSIONES:LARGO: 70 MMMATERIAL: ACERO SAE 10 20NUMERO PLANO CAP: FP-70-1738
RODAMIENTOS Y COPLAS | 50116226 | SELLO ACEITE GOMA 9 X 10.000 X 7/16 | 2 | UN
RODAMIENTOS Y COPLAS | 50142231 | Disco Seguro MC-5 26-4334 | 2 | UN | Disco Seguro Mc 5L.P.C.Numero de Plano Cap: 26-4334RODILLOS VERTICALESUSO:
RODAMIENTOS Y COPLAS | 50110152 | PINON | 4 | UN
RODAMIENTOS Y COPLAS | 54010854 | FUSIBLE 60.00A 500V | 11 | UN | 500V A050F060 PROTECCIÓN MEDIO AMBIENTE. La formulación de los materiales suministrados, estarán libres de sust sobre los agentes contaminantes, su concentración y los métodos recomendados para manipularlos y neutralizarlos. Además debe indicar código de riesgo con normalización nacional y/o internacional.ancias contaminantes para la salud humana o el medio ambiente. En el caso que esto no sea posible, el proveedor deberá informarFUSIBLE DESCRIPCION FABRICANTE AMPS. VOLS # CATALOGO ==== ===== FERRAZ 60.00
RODAMIENTOS Y COPLAS | 50126640 | RODAMIENTO 6211-2Z | 3 | UN | CON SELLOS O PLACAS DE PROTECCIONFABRICANTE SKFLINK DE CATALOGO ADJUNTONUMERO DE PARTE 6211-2ZRODAMIENTO RIGIDO DE BOLAS
RODAMIENTOS Y COPLAS | 50019498 | ELEMENTO FILTRO AIRE FLEETGUARD AF1768M | 3 | UN | ELEMENTO FILTROO DEL QUE ES PARTE: ACCESORIOS GENERALES DE VEHÍCULOS Y OTROS EQUIPOS.
RODAMIENTOS Y COPLAS | 50199491 | CONTACTO AUX LATERAL 2NC SCHNEIDER | 6 | UN | CONTACTO AUXILIAR LATERALCONTACTOS : 2 NCFABRICANTE : SCHNEIDERPART NUMBER : LAD8N02
RODAMIENTOS Y COPLAS | 50039246 | TAPA RETEN CSH 29-15623 Mc-B | 2 | UN | INFORMACION ADICIONAL: LAMINADOR PLANOS EN FRÍO LINEA ESTAÑADO ELECTROLITICO MENCIONANDO MARCA N° DEL PLANO Y N° DE OC NUMERO DE PLANO: 29-15623 REV.B MC-B PROTECTORA CHESTERTON N° 740 O SIMILAR" REPUESTOS DEBEN ENTREGARSE IDENTIFICADOS CON LETRAS REPUESTOS DEBEN ENTREGARSE PROTEGIDOS CON ACEITE SECTOR N° 85 Estanques de Fondo Zona de Plateado TAPA RETEN MC-B USO: RODILLO MC-A 18" (J) X 46" Y NUMEROS DE GOLPE EN ZONA QUE NO AFECTE SU VIDA UTIL
RODAMIENTOS Y COPLAS | 50075132 | CONTRATUERCA Mc-R 25-3153 | 6 | UN | BARRA SALIDA REDUCTORCama Enfriamiento - TransmisónCONTRATUERCA Mc-RLBTPLANO CAP 25-3153
RODAMIENTOS Y COPLAS | 50076476 | CONTRATUERCA | 6 | UN
RODAMIENTOS Y COPLAS | 50045996 | PLANCHA FIJACIÓN Mc 6 70-4360 | 2 | UN | GRUAS.NUMERO PLANO CAP: 70-4360PLANCHA DE FIJACIÓN Mc 6USO:
RODAMIENTOS Y COPLAS | 54002089 | EMPAQUETADURA ANILLLO O 65"X2.5" | 23 | UN | ANILLO 'O' (JUNTA TORICA)
RODAMIENTOS Y COPLAS | 54010858 | FUSIBLE 63.00A 500V 27X50 BALIN E33 | 18 | UN | ============ 63.00 500V SIEMENS 5SB331gGELECTRIC COMPONENTS =================== FUSES ===== AMPS. VOLTS MANUFACTURER ===== ===== PART #
RODAMIENTOS Y COPLAS | 50022353 | MANGUERA ARM.8" M.NPTF32-M.NPTF32" | 6 | UN | MACHO NPT AMBOS EXTREMOS." CONJUNTO DE MANGA: NO METALICA DESIGNACION TIPO/MODELO: 32BAL 8.0" M.NPTF32-M.NPTF32 RASGOS ESPECIALES: 2 INH DIA. X 8 INH LGCIRCUITO AIRE COMBUSTION TUBOS RADIANTES F3LINEA DE ZINCALUM
RODAMIENTOS Y COPLAS | 50089742 | PLANCHA CLEVELAND PN70-8185-11 CAP | 4 | UN | PLANO PLANO DESCRIPCION FABR. CAP =========== ===== === PLANCHA MC.11 70-8185REPUESTOS PARA GRUAS PUENTE CLEVELAND.- CONFECCIONAR DE ACUERDO A ESPECIFICACIO- NES DE PLANO:
RODAMIENTOS Y COPLAS | 50107984 | JGO. REPARACION 62BC14LA2 | 1 | UN
RODAMIENTOS Y COPLAS | 50021302 | JGO SELLO VALVULA REXROTH 00311263 | 2 | UN | . Z2FS22-3X/82V.JUEGO SELLOS
RODAMIENTOS Y COPLAS | 50070929 | PALANCA MC-6 PLANO 33-7694 | 1 | UN | PALANCA MC.6PLANO CAP 33-7694
RODAMIENTOS Y COPLAS | 50109228 | RODAMIENTO 6226/C3 | 1 | UN | FABRICANTE SKFLINK DE CATALOGO ADJUNTONUMERO DE PARTE 6226/C3RODAMIENTO RIGIDOS DE BOLAS (SIN SELLOS)
RODAMIENTOS Y COPLAS | 50064397 | CABLE CONECTOR COMUNICACIONES | 1 | UN | CABLE CONECTOR PARA PLC FABRICANTE : TELEMECANIQUE PARTE # :TSXLES61
RODAMIENTOS Y COPLAS | 50043639 | COLLAR 25597MCD | 36 | UN | CACION (MAESTRANZA).COLLAR MC-D
RODAMIENTOS Y COPLAS | 50098803 | VIDRIO INDICADOR NIVEL TMM6160.102 | 4 | UN | 1/12SPARE PARTS FOR 'CLECIM': TMM6160 STRIP OILING UNIT TMM6160.102 GLASS LEVEL INDICATOR UH07.03 FSA 254.
RODAMIENTOS Y COPLAS | 50043428 | TAPA DESCANSO RS- 1265 | 1 | UN | MATERIAL ACERO SAE-1020 NUMERO DE PLANO: RS-1265 USO: GIRADOR LAMINADOR DE BARRASTAPA DESCANSO
RODAMIENTOS Y COPLAS | 50051897 | TUERCA FIJACION RODA SKF AN30 | 2 | UN | NOMBRE DEL FABRICANTE: SKF NUMERO PARTE FABRICANTE: AN 30. TUERCA FIJACION RODAMIENTO
RODAMIENTOS Y COPLAS | 50093669 | TAPA | 2 | UN | PLANO CAP 41-12173 TAPA MC.105
RODAMIENTOS Y COPLAS | 54004624 | HEBILLA ABRAZADERA MANGUERA 5/8" BAND-IT | 350 | UN | HEBILLA HUINCHA ABRAZADERA MANGUERA
RODAMIENTOS Y COPLAS | 50204429 | CLEVIS 15-4836.1 MC-312 | 1 | C/U | CLEVIS 15-4836.1 MC-312Uso Desviador de barras.
RODAMIENTOS Y COPLAS | 50147455 | TAPA Mc 6 D40-70-1453 | 2 | UN | GRUA 103 B. RECTASNUMERO PLANO CAP: D40-70-1453RUEDAS TRASL/PTETAPA Mc 6USO:
RODAMIENTOS Y COPLAS | 50044408 | TAPA DESCANSO CAP 7040385 | 2 | UN | TAPA DESCANSO
RODAMIENTOS Y COPLAS | 50077219 | RES.ST | 9 | UN
RODAMIENTOS Y COPLAS | 50045533 | CHAVETA AC PARALELA Mc-74 41-44250 | 5 | UN | CHAVETA PARALELA MC-74 COLADA CONTINUA MATERIAL ACERO SAE 1020 NUMERO DE PLANO: 41-44250.1 USO: CARRO DE CORTE***
RODAMIENTOS Y COPLAS | 50149871 | EJE EXCENTRICO D40-22-229 | 1 | UN | ALTO HORNO 1EJE EXCENTRICOPLANO CAP D40-22-229
RODAMIENTOS Y COPLAS | 50046505 | TAPA MC-5 D40-22-697 | 2 | UN | (EN ZONAS MECANIZADAS), CON ACEITE CHESTERTON 740 O CON PINTURAANTICORROSIVA, SEGÚN CORRESPONDA.CADA REPUESTO DEBERÁ SER ENTREGADO IDENTIFICADO CON UN Nº DE PLANO Y NºDE ORDEN DE COMPRA, SOBRE O BAJO RELIEVE EN DONDEEL PROVEEDOR, DEBERÁ ENTREGAR LAS PIEZAS CON UNA PROTECCION (TOTAL) ÓLOS REPUESTOS DEBERÁN SER FABRICADOS DE ACUERDO CON ESPECIFICACIONES YMATERIALES INDICADOS EN EL PLANO.NO AFECTE LA VIDA UTIL.PLANO: D40-22-697TAPA MC-5USO: CILINDRO TAPONEADORA AAHH Nº2
RODAMIENTOS Y COPLAS | 54012195 | POLEA GUIA GRUPO 1 GSC 3183 | 2 | UN
RODAMIENTOS Y COPLAS | 50019553 | CARBON MOTOR PARTIDA DEVES Y ROJAS D759 | 64 | UN | ESCOBILLAS PARTE: MOTOR PARTIDA
RODAMIENTOS Y COPLAS | 50064920 | DISCO mc-10 plano 70-3592 | 1 | UN | B-7641-YSPARES FOR AMERICAN HOIST & DERRICK CRANES. MODEL 508 DESCRIPTION PART # =========== ====== DISC BUSHING
RODAMIENTOS Y COPLAS | 50065948 | CAM. NEUMATICA 4.1/2' DI | 2 | UN | CAMISA NEUMATICA D40 25-517 COMPAÑIA DE ACERO DEL PACIFICO 4.1/2' DI x 5' DE x 8.3/4' LARGO CODIGO INTERNO: 403314003
RODAMIENTOS Y COPLAS | 50029054 | GOLILLA Mc- ah 39-2269 | 20 | UN | CHUTES ALIMENTACION HORNOSGOLILLA PASADOR COMPUERTA MC-ahPLANO 39-2269PLANTA DE CAL
RODAMIENTOS Y COPLAS | 50070166 | EJE SINFIN | 1 | UN | MAGNETICO, PLANO D40 25-662: EJE SINFIN MC. CREPUESTOS PARA LA RECTIFICADORA 'HERCU- LES' MODELO WS450 (# 1). PARTES PARA EL REDUCTOR DEL FLITRO DE AGUA
RODAMIENTOS Y COPLAS | 50079289 | PERNO OJO | 3 | UN | PERNO OJOPLANO 29-15529-B
RODAMIENTOS Y COPLAS | 50038950 | CAMISA PETROLEUM 218725 | 2 | UN | SLEEVE PART NUMBER
RODAMIENTOS Y COPLAS | 50098239 | VAST. INDICADO | 82 | UN | SPARES FOR 'FARVAL' LUBRICATING EQUIPMENT : PART NR. DESCRIPTION ======== =========== INDICATOR STEM U-1209-J
RODAMIENTOS Y COPLAS | 50087593 | PL.FIJ. SELL MC-2 ADAMSON A. PN70-6687-2 | 4 | UN | REPUESTOS PARA GRUAS 'ADAMSON ALLIANCE'. CONFECCIONAR PLANCHA FIJACION SELLO MC-2, SEGUN PLANO 70-6687
RODAMIENTOS Y COPLAS | 50118808 | SEPARADOR MC-57 | 4 | UN
RODAMIENTOS Y COPLAS | 50118153 | CJTO. SELLO | 1 | UN
RODAMIENTOS Y COPLAS | 50060370 | BUJE Mc-N FP-29-5548 | 2 | UN | BUJE Mc-NLINEA DE CORTE BLISSNivelador Mc kay 7"PLANO CAP FP-29-5548
RODAMIENTOS Y COPLAS | 54012205 | DESC. GUIA INF. CAP 33- 3569-4 330356 | 9 | UN
RODAMIENTOS Y COPLAS | 50207228 | CONJUNTO RECALCADORA RS-19931A MC. 1 y 5 | 2 | UN | CONJUNTO RECALCADORA RS-19931A MC. 1 y 5
RODAMIENTOS Y COPLAS | 50040534 | GUIA CPL2180904 CLECIM X95853 Mc-03 | 2 | UN | Guías Centradoras 1 Entrada Guillotina 1 GUIAS LATERALES MC-03 LINEA DECAPADO CONTINUO PLANO CAP: 29-2021 PLANO X95853
RODAMIENTOS Y COPLAS | 50085596 | PL.CUBRECATALINA | 1 | UN | REPUESTOS PARA GRUAS 'ALLIANCE' DESCRIPCION PLANO CAP =========== ========= PLANCHA CUBRECATALINAS 70-2459 MC.11
RODAMIENTOS Y COPLAS | 50055806 | ACEITERA DESCANSO | 2 | UN | R. DESCRIPTION ==== ======== =========== 75 002054 BEARING OILERSPARES FOR LH50 'PRATISSOLI' PUMP, 269 L/MIN CAPACITY, 200 BAR PRESSURE, 1500 RPM SPEED, 110102 & 110103 SERIAL NR. : REF. PART N
RODAMIENTOS Y COPLAS | 50043084 | SISTEMA BLOQUEO CSH D4025799MC15REVA | 1 | UN | MC-15L MC-115 CSISTEMA BLOQUEO MANGUITO RINGFEDER MC-115
RODAMIENTOS Y COPLAS | 50065339 | CONECTOR MC-1 33-7796 | 1 | UN | DEBE INCLUIRMAQUINA CARGADORAMATERIAL AC A-42-27 ESPERNO DE OJO MC-1 PLANO 33-7796PLANTA DE COQUETUERCA MC-11 (MC-17), MC-12, MC-13USO: CUELLO DE GANSO
RODAMIENTOS Y COPLAS | 50109762 | BUJE AMORTIGUACION 6X33 | 3 | UN
RODAMIENTOS Y COPLAS | 50183261 | SOLENOIDE 019793 K 24VDC REXROTH | 1 | C/U | SOLENOIDE 019793 K 24VDC REXROTH
RODAMIENTOS Y COPLAS | 50106227 | TORNILLO TCM7230.012 | 1 | UN
RODAMIENTOS Y COPLAS | 50026029 | MANGUERA AMERICAN HOIST&DERRICK | 4 | UN | CONJUNTO DE MANGA: NO METALICAIPO DEL QUE ES PARTE: GRUA AMERICAN HOIST & DERRICK MODELO 508
RODAMIENTOS Y COPLAS | 50046955 | ELECTRODO A630 R75.5 LBT 12 | 4 | UN | #N/A
RODAMIENTOS Y COPLAS | 50113068 | ANILLO O AMORT.L.TAPA 5X192 | 8 | UN
RODAMIENTOS Y COPLAS | 50178070 | RESORTE DE DISCO Tipo S COD. 426 200 | 100 | C/U | COD. 426 200DIA. EXT. 18,0 MMDIA. INT. 13,0 MMESP. 1,00 MMRESORTE DE DISCO Schnorr Tipo S. Nominal 12 mm.
RODAMIENTOS Y COPLAS | 50075266 | ELIMINADO DESCANSO MC-5 D40-70-1142 | 6 | UN | (EN ZONAS MECANIZADAS), CON ACEITE CHESTERTON 740 O CON PINTURAANTICORROSIVA, SEGÚN CORRESPONDA.CADA REPUESTO DEBERÁ SER ENTREGADO IDENTIFICADO CON UN Nº DE PLANO Y NºDE ORDEN DE COMPRA, SOBRE O BAJO RELIEVE EN DONDEDESCANSO MC-5EL PROVEEDOR, DEBERÁ ENTREGAR LAS PIEZAS CON UNA PROTECCION (TOTAL) ÓELIMINADOLOS REPUESTOS DEBERÁN SER FABRICADOS DE ACUERDO CON ESPECIFICACIONES YMATERIALES INDICADOS EN EL PLANO.NO AFECTE LA VIDA UTIL.PLANO: D40-70-1142PROG MEC AH 28/4/2015SOLICTA DON ISAAC GUTIERREZUSO: SISTEMA TENSORES VIBRADOR TORRE N°2
RODAMIENTOS Y COPLAS | 50174333 | CLEVIS 15-2013-2 MC.321 COD.4.750188.R L | 1 | UN | CLEVIS 15-2013-2 MC.321 COD.4.750188.R L
RODAMIENTOS Y COPLAS | 50089969 | SEPARADOR 25-12940.1 MC. 352 | 4 | UN | 8.004038.D MC.352Complementación: Confeccionar Separador Mc-352plano 25-12940.1
RODAMIENTOS Y COPLAS | 54010643 | FUSIBLE 1 A. 500 V. 9/16 x 1-15/16 | 17 | UN | CORRIENTE : 1 AMPERDIAMETRO : 9/16 INCHFABRICANTE : CELLO-LT.FUSIBLELONGITUD : 1-15/16 INCHNUMERO PARTE : PC1VOLTAJE : 500 VOLT
RODAMIENTOS Y COPLAS | 54043844 | KIT REPARACION VALVULAS DE AIRE | 2 | UN | interruptores Brown Boveri SEP2Kit de reparación Válvula de aire
RODAMIENTOS Y COPLAS | 50151344 | BOTON PULSADOR LUMINOSO TRANSPARENTE | 12 | UN | BOTON PULSADOR LUMINOSO TRANSPARENTEFABRICANTE : SIEMENSN° DE PARTE : 3SB3501-0AA71
RODAMIENTOS Y COPLAS | 50114101 | ASIENTO | 2 | UN
RODAMIENTOS Y COPLAS | 54007824 | UNION AMERICANA GALV 3/4" 150LB | 40 | UN | ACERO GALVANIZADO.UNION AMERICANA
RODAMIENTOS Y COPLAS | 50135410 | CABEZAL ACCIONAMIENTO E50DN1 | 2 | UN | CABEZAL ACCIONAMIENTO E50DN1CODIGO:E50DN1FABRICANTE:CUTLER HAMMER
RODAMIENTOS Y COPLAS | 50115082 | ELEM. - FILTROS 1.1/2' Y 2 | 2 | UN
RODAMIENTOS Y COPLAS | 50044406 | TAPA CAP 7040623REVAMC3 | 1 | UN | TAPA MC-3
RODAMIENTOS Y COPLAS | 50047340 | RESISTENCIAAJUS VITRIFIC 200W 1500OHM | 2 | UN | CIA ELECTRICA: 1500 OHMRESISTENCIA
RODAMIENTOS Y COPLAS | 50021408 | ESCOBILLA CARBON WARNER 1760001 | 34 | UN | ESCOBILLA
RODAMIENTOS Y COPLAS | 50089402 | SELLO 70X90X10 COD. 0.003197.W | 26 | UN | DANIELI PART NUMBER 0.003197.WRef. Assembly:8.162030.C/0SX-G125SELLO 70X90X10
RODAMIENTOS Y COPLAS | 50210258 | SILENCIADOR ALTO FLUJO ROSS 5500A7001 | 1 | UN | ACC. NEUMATICO MAQUINA PERFORADORA- TAPONEADORACONEXIÓN : 1 1/4 NPTFABRICANTE: ROSS CONTROLSN° PARTE: 5500A7001PLANO FP-22-2848 MC-204-1 / 204-2SILENCVIADOR ALTO FLUJO
RODAMIENTOS Y COPLAS | 50064405 | CABLE CONECTOR COMUNICACIONES | 1 | UN | CABLE CONECTOR PARA PLC FABRICANTE : TELEMECANIQUE PARTE # :TSXLES64
RODAMIENTOS Y COPLAS | 50154625 | BASE CONTROL GRUA MORRIS | 1 | UN | BASE CONTROL REMOTOMARCA: CATTRONTIPO BE 023-00110UBICACION: ACERIA CONOXUSO: GRUA MORRIS
RODAMIENTOS Y COPLAS | 50035476 | SELLO RANSOMES & RAPIER 94019632 | 6 | UN | SELLO
RODAMIENTOS Y COPLAS | 50197698 | Espaciador MC 322 | 1 | UN | Espaciador MC 3224.457422.H Marca Danieli Stand 9 reductor 8.059455.H
RODAMIENTOS Y COPLAS | 50040941 | BUJE Mc-4 CAP 29-12398 | 2 | UN | BUJE Mc-04 LINEA DECAPADO CONTINUO NUMERO DE PLANO: 29-12398 USO: 2ª TRANSMISION.
RODAMIENTOS Y COPLAS | 50050877 | PLACA DESGASTE Mc-16 CAP D40-29-2046 | 4 | UN | LINEA DECAPADO CONTINUO PLACA DESGASTE MC-16 PLANO CAP: D40-29-2046 USO: CUBIERTA SUPERIOR Nivelador Desc Cola Milano
RODAMIENTOS Y COPLAS | 50043346 | PERNO CAP 25-10342 MC. 38 | 10 | UN | PERNO 25-10342 MC. 38
RODAMIENTOS Y COPLAS | 50177256 | ABRAZADERA ALTA PRESION 1-1/4" | 30 | UN | ABRAZADERA ALTA PRESION 1-1/4"DESIGNACION TIPO/MODELO: ALTA PRESIONDIAMETRO: 1-1/4"
RODAMIENTOS Y COPLAS | 50076741 | SELLO VASTAGO MC-29 FP-22-2807 | 1 | UN | (EN ZONAS MECANIZADAS), CON ACEITE CHESTERTON 740 O CON PINTURAANTICORROSIVA, SEGÚN CORRESPONDA.CADA REPUESTO DEBERÁ SER ENTREGADO IDENTIFICADO CON UN Nº DE PLANO Y NºDE ORDEN DE COMPRA, SOBRE O BAJO RELIEVE EN DONDEEL PROVEEDOR, DEBERÁ ENTREGAR LAS PIEZAS CON UNA PROTECCION (TOTAL) ÓLOS REPUESTOS DEBERÁN SER FABRICADOS DE ACUERDO CON ESPECIFICACIONES YMATERIALES INDICADOS EN EL PLANO.NO AFECTE LA VIDA UTIL.PLANO: FP-22-2807SELLO VASTAGO MC-29USO: BRAZO DE GIRO PERFORADORA A.HORNO N°2
RODAMIENTOS Y COPLAS | 50126631 | RODAMIENTO 62082Z/C3 | 18 | UN | CON SELLOS O PLACAS DE PROTECCIONFABRICANTE SKFLINK DE CATALOGO ADJUNTONUMERO DE PARTE 62082Z/C3RODAMIENTO RIGIDO DE BOLAS
RODAMIENTOS Y COPLAS | 50149391 | ESPACIADOR 15-1234.3 4.792268.N | 4 | UN | ESPACIADOR 15-1234.3 4.792268.N
RODAMIENTOS Y COPLAS | 50200238 | Espaciador MC-145 8.032372.C | 1 | UN | Espaciador MC-145 8.032372.CDanieli 8.032372.C / 0.005568.K
RODAMIENTOS Y COPLAS | 50044257 | END PLATE GE 493A374P1 | 1 | UN | 100HP).END PLATE
RODAMIENTOS Y COPLAS | 52011017 | O-RING (80000732-01) POS 47 | 10 | UN | O-RING (80000732-01) POS 47O-RING SMS 1586 84,5 X 3,0 - SMS 1587 3765029 POS 47SUND BIRSTA
RODAMIENTOS Y COPLAS | 54010627 | FUSIBLE 0,5 A 600 V 10x38 MM | 18 | UN | CORIENTE : 0,5 AMPER.FABRICANTE : COOPER BUSSMANNFUSIBLEMEDIDAS : 10 x 38 MMPART NUMBER : KTK-R-0.5VOLTAJE : 600 VOLT
RODAMIENTOS Y COPLAS | 50041166 | PASADOR CAP 2617304REVAMCB | 2 | UN | ERIOR NORTEPASADOR
RODAMIENTOS Y COPLAS | 50203377 | SELLO BARREDOR ALMA METALICA 18X28X7 | 9 | UN | FRENOTRHUSTOR TH1OSTELECTRIC 130WMEDIDAS: d:18mm x D:28mm x 7/8,5mmNITRILO 75 SHORESELLO BARREDOR ALMA METALICAUSO:
RODAMIENTOS Y COPLAS | 54007499 | BARRA CUAD ACERO SAE1010 TREFI 5/8" | 1200 | CM | ADICIONALES: CUADRADABARRA ACERO: REFORZADOLISIS QUIMICO E INSPECCION ULTRASONIDO
RODAMIENTOS Y COPLAS | 50092210 | SOP. PORTAESCOBILLA Mc.-P2 D40--70-113 | 7 | UN | SOPORTE PORTAESCOBILLAS MC. - P2 PLANO D40-70-1132
RODAMIENTOS Y COPLAS | 50136868 | Porta sello Mc-3 Plano D40-29-2646 | 5 | UN | Horno Electric FurnaceLINEA DE ZINCALUMMaterial A42-27 E.S.Plano CAP D40-29-2646Porta sello MC-3
RODAMIENTOS Y COPLAS | 50055836 | ACOPLAMIENTO 28X50X80 COD 4.017086.F | 1 | UN | .-CODIGO DE COMPRA DANIELI: 4.017086.F.-PLANO MARCA DANIELI: 8.003088.E MC.304ACOPLAMIENTO
RODAMIENTOS Y COPLAS | 50026336 | O'RING DANIELI 8.023928.Z MC-132 | 117 | UN | CODIGO DANIELI: 0.006762.NDIÁMETRO INTERNO: 53.65 mm.DIÁMETRO SECCIÓN: 2.62 mm.DUREZA: 70SHORE-AMATERIAL: BUNA-N (ACRILO NITRILO)O'RING DANIELI MC-132PLANO DANIELI: 8.023928.ZUSO: LAMINADOR 1, LBT
RODAMIENTOS Y COPLAS | 50046469 | PASADOR CAP 25 252 MC. N | 4 | UN | CACION (MAESTRANZA).PASADOR MC-N
RODAMIENTOS Y COPLAS | 50078425 | PASADOR | 4 | UN
RODAMIENTOS Y COPLAS | 50078745 | PASADOR | 4 | UN
RODAMIENTOS Y COPLAS | 54009362 | PERNO CAB CIL HEX INT M14X40H | 150 | UN | AGONO INTERIORCAJA.PERNO
RODAMIENTOS Y COPLAS | 50174513 | BASE RELE PLC-RSC-120UC/21-21 | 5 | UN | ASSEMBLY ON DIN RAIL NS 35/7.5, 2 PDT, INPUT VOLTAGE 120 V AC / 110 V DCCONNECTION AND PLUGGABLE MINIATURE RELAY WITH POWER CONTACT, FORManufacturer: Phoenix ContactPART NUMBER 2967086PLC RELAY, CONSISTING OF BASE TERMINAL BLOCK PLC-BSC.../21 WITH SCREWRELAY MODULE - PLC-RSC-120UC/21-21
RODAMIENTOS Y COPLAS | 50112207 | BUJE 63BA02 | 2 | UN
RODAMIENTOS Y COPLAS | 50196638 | PASADOR 15-1110.2 Mc. 302 | 4 | UN | PASADOR 15-1110.2 Mc. 302Referencia Danieli:Pasador 8.308164.V Mc.302
RODAMIENTOS Y COPLAS | 50050021 | PERNO C/TUERCA CAP 1333 | 1 | UN | BRICACION (MAESTRANZA).PERNO CON TUERCA
RODAMIENTOS Y COPLAS | 50139734 | BUJE 25-X-1726 MC. 300 | 4 | UN | BUJE 25-X-1726 MC. 300
RODAMIENTOS Y COPLAS | 50115815 | GOL. APOYO 63EF03 | 6 | UN
RODAMIENTOS Y COPLAS | 50106824 | COPLA 62BA55BA06 | 1 | UN
RODAMIENTOS Y COPLAS | 50043471 | CHAVETA CAP 25- 3278 MC. P | 3 | UN | MATERIAL ACERO SAE 1020 MC-P NUMERO DE PLANO: 25-3278 REV.E MC-PCHAVETA
RODAMIENTOS Y COPLAS | 50075333 | PERNO Mc-24 25-12081 | 30 | UN | Laminador 1 650-H Stand N°1 Y 2LBTPERNO CON TUERCA Y GOLILLA Mc-24PLANO CAP 25-12081
RODAMIENTOS Y COPLAS | 50027429 | DISCO OBTURADOR TSN 518 L | 17 | UN | DISCO OBTURADORLINK DE CATALOGO ADJUNTONUMERO PARTE FABRICANTE: TSN 518 L
RODAMIENTOS Y COPLAS | 50067662 | EJE MC.C-80 | 1 | UN | PLANO CAP 23- 25563 EJE MC.C- 80
RODAMIENTOS Y COPLAS | 52000868 | PALANCA CAP 702578 (MC57MC58) | 3 | UN | NTOS DE OPERACION.PALANCA COMO SE MUESTRA (MC-57
RODAMIENTOS Y COPLAS | 50040974 | PERNO Mc-19 CAP 29-23305 | 39 | UN | LINEA DE ZINCALUM NUMERO DE PLANO: 29-23305 PERNO ARMADO CON TUERCAS MC-19 USO: COMPUERTAS SELLO (GRAFITO)
RODAMIENTOS Y COPLAS | 50091759 | REST.FIJA VITRIFIC. 200 W 10 OH | 5 | UN | ELECTRONIC COMPONENTS. ========== =========== VITREOUS RESISTORS. FIXED. 5% ERROR. ======== ========== ====== == ====== OHMS WATTS TYPE (OR EQUAL) ==== ===== =============== 10 200 GE IC 9006A
RODAMIENTOS Y COPLAS | 54002993 | FILTRO 1"X16"X20" C/MARCO CARTON FARR | 18 | UN | 0/380V VENT. MOTOR ACUMULADOR REC. CONTINUO LPFELEMENTO FILTRONH 30/30 1INHX16INHX20INH.
RODAMIENTOS Y COPLAS | 50175209 | MALLA HARNERO 41-1/2X43" B1 0.125" | 2 | UN | ABERTURA LUZ: 1/4" X 1/4"BORDE DE SUJECION REFORZADO CON FUNDA O ANGULOBORDE: B1DE ORDEN DE COMPRAEN EL LADO DE MENOR DIMENSION DE LA MALLALOS BORDES DE SUJECION DEBEN COLOCARSEMALLA HARNERO 41-1/2" X 43"MATERIAL ANGULO: ACERO DE 1/8"MATERIAL: ACERO RM-70 (R-20) NORMALIZADO CONTINUOMEDIDAS: 41-1/2" X 43" CON TRASLAPEØ ALAMBRE: 0.125" ó 3mm.ONDULADO: PASO CUADRADO CORRUGADOREPUESTO DEBE SER IDENTIFICADO CON Nº ARTICULO Y NºSUJECCION: R1 DOBLEZ HACIA ARRIBAUSO: HARNEROS VIBRATORIOS LAVADO DE CALIZA
RODAMIENTOS Y COPLAS | 50036460 | ANILLO 2.875 (DI) X 4.125" (DE) CAP | 4 | UN | 779ANILLO
RODAMIENTOS Y COPLAS | 50049933 | BUJE BRONCE SAE-64 RS- 1639 | 20 | UN | ABRICACION (MAESTRANZA).BUJE
RODAMIENTOS Y COPLAS | 50117210 | EMPQ.EN | 180 | UN
RODAMIENTOS Y COPLAS | 50027141 | CONO TIMKEN 749A | 2 | UN | NOMBRE DEL FABRICANTE: TIMKEN NUMERO PARTE FABRICANTE: 749-A.
RODAMIENTOS Y COPLAS | 50060696 | CJA.PORTA SELLO ARMADA 63GE6 | 1 | UN | -8 CU PERNO ALLEN 3/8 x 1.1/4 CON GOLILLA Y TUERCACAJA PORTA SELLO COMPUESTO POR: -1 CU CAJA CAP-29-15623 MC-A -2 CU TAPA CAP-29-15623 MC-B -2 CU EMPAQUETADU CAP-29-15623 MC-C
RODAMIENTOS Y COPLAS | 54003059 | FUSIBLE 20 A 250 V 14x51 MM | 60 | UN | ***CORRIENTE : 20 AMPERFABRICANTE 1 : FERRAZFABRICANTE 2 : BUSSMANNFUSIBLE ONE-TIME CARTRIDGE FUSE NON-CURRENTLIMITING CLASS K5MEDIDAS : 14 x 51 MMNUMERO PARTE 1 : OT20NUMERO PARTE 2 : NON-20VOLTAJE : 250 VOLT
RODAMIENTOS Y COPLAS | 50093410 | PROTECCION D-190 | 1 | UN | PLANO CAP 23- 25853 PROTECCION D-190
RODAMIENTOS Y COPLAS | 50141942 | TUERCA 1-1/2" 12 UNF PART. 33-24005 | 10 | C/U | DIMENSION: DIAMETRO 1-1/2"PARTE:33-24005PASO: 12 UNFTUERCA CON SEGURO PLASTICOUBICACION: ACERIA CONOXUSO: RODILLO VERTICAL, ESCORIADOR THOMPSON
RODAMIENTOS Y COPLAS | 50028618 | TAPA CAJA VALVULA GENERAL MOTOR 5103641 | 2 | UN | TAPA CAJA VALVULA
RODAMIENTOS Y COPLAS | 50142837 | SENSOR INDUCTIVO IFM IG0012 | 1 | UN | IFM ELECTRONICSIG0012 IGA2008-AB0A
RODAMIENTOS Y COPLAS | 50085776 | ESPARRAGO 15-310.3 COD. 4.426493.B | 18 | UN | ESPARRAGO 15-310.3 COD. 4.426493.B
RODAMIENTOS Y COPLAS | 50142240 | BUJE MC-2 D40-70-1449 | 4 | UN | (EN ZONAS MECANIZADAS), CON ACEITE CHESTERTON 740 O CON PINTURAANTICORROSIVA, SEGÚN CORRESPONDA.BUJE MC-2CADA REPUESTO DEBERÁ SER ENTREGADO IDENTIFICADO CON UN Nº DE PLANO Y NºDE ORDEN DE COMPRA, SOBRE O BAJO RELIEVE EN DONDEEL PROVEEDOR, DEBERÁ ENTREGAR LAS PIEZAS CON UNA PROTECCION (TOTAL) ÓLOS REPUESTOS DEBERÁN SER FABRICADOS DE ACUERDO CON ESPECIFICACIONES YMATERIALES INDICADOS EN EL PLANO.NO AFECTE LA VIDA UTIL.PLANO: D40-70-1449USO: CATALINA COMPRESION MECANISMO IZAR-CIERRE TORRE DESCARGA N°3
RODAMIENTOS Y COPLAS | 50088152 | PLACA 3/8 X 22. 1/2 X 6.1/4 | 8 | UN | PLACA AISLANTE, 3/8 x 22 .1/2 x 6.1/4', PLANO 29-15643 Mc C Complementaciò: Placa Aislante Mc- C Plano 29-15643 Rev-A
RODAMIENTOS Y COPLAS | 50116205 | SELLO ACEITE GOMA 8-1/8 X 9.375 X 5/8 | 2 | UN
RODAMIENTOS Y COPLAS | 54013222 | TUERCA TUBO 3/4 10N-316 | 10 | UN
RODAMIENTOS Y COPLAS | 50090332 | POLEA | 1 | UN | Foso Compensación HúmedoPLANO CAP 29-8479POLEA MC.D
RODAMIENTOS Y COPLAS | 50143437 | TAPA 15-983.3 COD. 4.202251.M | 2 | UN | TAPA 15-983.3 COD. 4.202251.M
RODAMIENTOS Y COPLAS | 50030122 | GOLILLA PLANA AC CASH 4112124REVBMC7 | 141 | UN | GOLILLA PLANA MC-07
RODAMIENTOS Y COPLAS | 50045539 | PERNO MC-27 CAP 41-44245. 1 | 5 | UN | ***COLADA CONTINUAMATERIAL ACERO ASTM A-149PERNO MC-27PLANO: 41-44245.1USO: MAQUINA DE CORTE HEBRA
RODAMIENTOS Y COPLAS | 50204595 | 80026228-01 POS 004 Cod. 80026185-01 | 2 | UN | CAÑERIA 80026228-01 POS 004 Cod. 80026185-01SUND BIRSTA
RODAMIENTOS Y COPLAS | 52000757 | FLEXIBLE ANACONDA 1/2" x 0,5 MT | 10 | UN | 3/4" MNPT - 1/2" MNPTCONECT. RECTA 1/2" MNPT X ESPIGA R2-1/2"CONECT. RECTA 3/4" MNPT X ESPIGA R2-1/2"FLEXIBLE ANACONDA 1/2" x 0,5 MT
RODAMIENTOS Y COPLAS | 50153635 | EJE 15-2120.1 MC-46 | 4 | UN | Eje Sprocket tensor 15-2120.1 MC-46
RODAMIENTOS Y COPLAS | 54005655 | BRIDA CIEGA A-105 6" 150LB | 2 | UN | BRIDACARACTERISTICAS ADICIONALES: SIN COSTURA.IBRE: 6 INH
RODAMIENTOS Y COPLAS | 50175499 | PASADOR CIL. ATADORA 25-7292.2 MC. 346 | 2 | UN | PASADOR CIL. ATADORA 25-7292.2 MC. 346
RODAMIENTOS Y COPLAS | 50045103 | ARANDELA ACERO SAE-1045 CAP | 8 | UN | 740 O SIMILAR.ARANDELASTOS IDENTIFICADOS CON ETIQUETAS PEGADAS
RODAMIENTOS Y COPLAS | 50045572 | SEPARADOR MC5 CAP D40-29-1440 | 4 | UN | LINEA CORRUGADORA CONTINUA NUMERO DE PLANO: D40-29-1440 SEPARADORES MC-5 USO: Zona Corte y Salida- Guillotina Volante
RODAMIENTOS Y COPLAS | 50046068 | PLANCHA FIJACION Mc 6 70-10051.1 | 3 | UN | GRUAS Y PALAS.NUMERO PLANO CAP: 70-10051.1PLANCHA FIJACION Mc 6USO:
RODAMIENTOS Y COPLAS | 50046620 | GUIA PROTECCION BOBINA RS-1680 MC-7 | 10 | UN | BGVGUIAS PROTECCION BOBINA MC-07
RODAMIENTOS Y COPLAS | 50109415 | EJE 45-18102 | 2 | UN | EJE 45-18102PLANO CAP 29-3203
RODAMIENTOS Y COPLAS | 50032367 | PRISIONERO C/TUERCA MC-B D40-22-419 | 20 | UN | (EN ZONAS MECANIZADAS), CON ACEITE CHESTERTON 740 O CON PINTURAANTICORROSIVA, SEGÚN CORRESPONDA.ARMADO CON DOS TUERCAs HEXAGONAL MC-B3CADA REPUESTO DEBERÁ SER ENTREGADO IDENTIFICADO CON UN Nº DE PLANO Y NºCAMPANA CHICA A.HORNO N°2DE ORDEN DE COMPRA, SOBRE O BAJO RELIEVE EN DONDEEL PROVEEDOR, DEBERÁ ENTREGAR LAS PIEZAS CON UNA PROTECCION (TOTAL) ÓLOS REPUESTOS DEBERÁN SER FABRICADOS DE ACUERDO CON ESPECIFICACIONES YMATERIALES INDICADOS EN EL PLANO.NO AFECTE LA VIDA UTIL.PLANO CAP: D40-22-419PRISIONERO MC-B3
RODAMIENTOS Y COPLAS | 50143020 | ABRAZADERA ALUMINIO DN20-25 ISO-KF | 6 | UN | DIMENSIONES 80 mm 55 mmMARCA: OERLIKON LEYBOLD VACUUM GMBH O ALTERNATIVAPART NUMBER: 18342 (REFERENCIA OERLIKON)REF. 110BSS025 Abrazadera DN20-25ISO-KFUSO: SISTEMA DE MEDICION VACIO ESTACION DE VACIO.
RODAMIENTOS Y COPLAS | 50026290 | O'RING DANIELI 8014390G MC118 | 28 | UN | CODIGO DANIELI: 0.006802.FDIÁMETRO INTERNO: 215.5 mm.DIÁMETRO SECCIÓN: 3.53 mm.DUREZA: 70SHORE-AMATERIAL: BUNA-N (ACRILO NITRILO)O'RING DANIELI MC-118PLANO DANIELI: 8.014390.GUSO: LAMINADOR 2, LBT
RODAMIENTOS Y COPLAS | 50082389 | ESC. CARBO | 11 | UN | ESCOBILLA DE CARBON 45 X 39.8 X 20 mm. GRADO: CG-65 FABRICANTE: LE CARBONE LORRAINE # PARTE:CLSH 198
RODAMIENTOS Y COPLAS | 54003860 | COPLA UNION BR ABOCIN IMPERIAL 42F 3/8 | 50 | UN | 0101.( 42F) DIA.NOMINAL ROSCA RECTA EXT LARGO 3/8" 5/8"COPLA UNION BR ABOCINADA 42F 3/8 COPLA UNION
RODAMIENTOS Y COPLAS | 50080019 | TIRANTE M48x3x820 CL. 6.8 UNI EN 20898/1 | 4 | UN
RODAMIENTOS Y COPLAS | 50084078 | PISTA RETEN EJE ENTR. CAT.04.301.60.002 | 8 | UN | REDUCTOR CYCLO-DRIVE MC.11 MODELO HS-3-54 RELA ======================= CATALOGO SUMITOMO-SML MANUAL 034.301.60.002 # PARTE ======================= ======= PISTA PARA RETEN EJE ENTRADA 3-1CION 1/43 DIAMETRO ENTRADA: 22 mm DIAMETRO SALIDA : 50 mmSEGUN PLANO: 41-11143 ===================== .
RODAMIENTOS Y COPLAS | 50084089 | PISTA RETEN EJE ENTR. CAT.04.301.60.002 | 8 | UN | REDUCTOR CYCLO-DRIVE MODELO HS-573 RELA ======================= CATALOGO SUMITOMO-SML MANUAL 034.301.60.002 # PARTE ======================= ======= PISTA PARA RETEN 3-1CION 1/289 DIAMETRO ENTRADA: 18 mm DIAMETRO SALIDA : 70 mmSEGUN PLANO: 41-11140 ===================== .
RODAMIENTOS Y COPLAS | 54008505 | PERNO ACERO CAB HEX 1X6 SAE UNF | 43 | UN | ANSI B1.1-1982 CARACTERISTICAS ADICIONALES: CAJA X 10. CLASE HILO: 2A FINO DESIGNADOR SERIES HILO: UNF DIAMETRO NOMINAL HILO: 1 INH ESTILO CABEZA: HEXAGONAL GRADO 5 INFORMACION ESTANDARES: SAE J-105 LONGITUD: 6 INH MATERIAL: ACERO SAE J-429H TORNEADOPERNO
RODAMIENTOS Y COPLAS | 50040957 | BUJE PARTIDO Mc-A CAP FP-29-705 | 1 | UN | FABRICANTE: SORENA LINEA DE CORTE HOJALATA NUMERO DE PLANO: FP-29-705 OVILLADOR DE CHATARRABUJE PARTIDO MC-A
RODAMIENTOS Y COPLAS | 50112333 | TAPA AC.A42.24ES L40190 63BA07 | 1 | UN
RODAMIENTOS Y COPLAS | 50098580 | VENTILADOR PN5K286BK121 GE | 1 | UN | GENERAL ELECTRIC FAN. ====================== PART # ====== 5K286BK121
RODAMIENTOS Y COPLAS | 50204443 | BRIDA 25-11615.1 Mc-3 | 2 | UN | BRIDA 25-11615.1 Mc-3
RODAMIENTOS Y COPLAS | 50042282 | PASADOR CAP 25-3150 REV.E Mc. H | 4 | UN | ATERIAL DE FABRICACION (MAESTRANZA).PASADOR
RODAMIENTOS Y COPLAS | 50195574 | BOQUILLA DE 5 MM | 2 | UN | BOQUILLA DE 5 MMFABRICANTE: CAT PUMPS
RODAMIENTOS Y COPLAS | 50195575 | BOQUILLA DE 3MM | 2 | UN | BOQUILLA DE 3MMFABRICANTE: CAT PUMPS
RODAMIENTOS Y COPLAS | 50204604 | 80050807-01 POS 017 Cod. 80026355-01 | 2 | UN | CAÑERIA 80050807-01 POS 017 Cod. 80026355-01SUND BIRSTA
RODAMIENTOS Y COPLAS | 50031292 | BUJES BRONCE SAE-62 41-44067 MC-42 | 4 | UN | BUJE MC-42 MATERIAL: BRONCE SAE-62COLADA CONTINUA PALANQUILLASNUMERO DE PLANO: 41-44067 REV.AUSO: RODILLO EXTRACTOR MOTRIZ SUPERIOR.
RODAMIENTOS Y COPLAS | 50128486 | RODAMIENTO SKF 22213 E | 2 | UN | #N/A
RODAMIENTOS Y COPLAS | 50172977 | TENAZA RS-582 Tipo 8 | 1 | UN | 42-XX))Nota: El Plano RS, indica un material Acero Forjado SAE 1060, (Comosugerencia estas tenazas se pueden fabricar en Plancha A36 (antes ASTMTENAZA RS-582 Tipo 8
RODAMIENTOS Y COPLAS | 50090913 | TRANSF.CORR. 15.0/5.0 A 750 V | 1 | UN | ============ 750 15/5 RS SOCIETE MENEHOULDCURRENT TRANSFORMERS. ===================== VOLT AMP. RATIO MANUFACTURER ==== ========== PART.#
RODAMIENTOS Y COPLAS | 50091098 | TRANSF.CORR. 250-500.0/5.0 A 7200 V | 1 | UN | ============ 5000 250-500/5 MERLIN GERIN TCR-1CURRENT TRANSFORMERS. ===================== VOLT AMP. RATIO MANUFACTURER ==== ========== PART.#
RODAMIENTOS Y COPLAS | 50147429 | ANILLO MC-28 CAP 70-10116.1 BONHOFF | 4 | UN | BUJE MC-28PLANO: 70-10116.1UBICACION: COLADA CONTINUA DE PALANQUILLASUSO: TENAZAS BONHOFF
RODAMIENTOS Y COPLAS | 50159582 | KIT REP. FILTRO GFK KROMSCHRODER DN50 | 1 | UN | KIT REPARACION FILTRO GFK DN50MARCA: KROMSCHRODERP/N: 74919812
RODAMIENTOS Y COPLAS | 50073795 | PASADOR 10 X 90 0.002648.W | 278 | UN | DESCRIPCION CODIGO DAN =========== PLANO CAP/DAN ========== ============= PASADOR 10 X 90 0.002648.W 8.014330.C MC.126TREN DESBASTADOR DE ALAMBRON LAM.DUO ESS 650H N°1 ============================
RODAMIENTOS Y COPLAS | 50142234 | Chaveta MC-7 26-4335 | 2 | UN | Chaveta Mc 7L.P.C.Numero Plano Cap: 26-4335RODILLOS VERTICALESUSO:
RODAMIENTOS Y COPLAS | 50087030 | FIELTRO GUARDS TSNA 511 C COD. 0.0530 | 9 | UN | FIELTRO GUARDS TSNA 511 C COD. 0.0530Número de parte: 8.234861.D/T13-104
RODAMIENTOS Y COPLAS | 50192049 | SECCIONADOR COMPACT INS63 4P 63A | 1 | UN | ESTANDAR MANETA NEGRAGAMA COMPACTOINS63 4P 631MARCA: SCHNEIDERSECCIONADO COMPACT
RODAMIENTOS Y COPLAS | 50107287 | ELEM. FILTRO AIRE EXT | 3 | UN
RODAMIENTOS Y COPLAS | 54008640 | TUERCA HEX PESADA 3/4" | 391 | UN | CARACTERISTICAS ADICIONALES: ESTILO TUERCA: HEXAGONAL GRADO DE LA RESISTENCIA: GRADO 2 HEXAGONAL MATERIAL: ACERO BAJO CARBONO MEDIDA NOMINAL HILO: 3/4 INH PLANA SERIES HILO: UNC TRATAMIENTO SUPERFICIAL: GALVANIZADOAltura: 3/4"Entre caras: 1-1/4" (para llave de 1-1/4")TUERCA
RODAMIENTOS Y COPLAS | 54007903 | TAPON TORNILLO MACHO NEGRO 3/8 300LB | 29 | UN | OSCADOTAPON MACHOTURA.
RODAMIENTOS Y COPLAS | 54008055 | UNION BR ABOCINADA IMPERIAL 48F 3/8X3/8" | 59 | UN | S ADICIONALES: IMPERIAL 48F.UNION MANGUERA HIDRAULICAXION: ROSCA
RODAMIENTOS Y COPLAS | 50083969 | ESPACIADOR | 3 | UN | CERSPARES FOR 'JEIL' REDUCER, TYPE JK-HT, 15 KW, 4P, I=1/30, AS PER CATALOG 3/14 : REF. # DESCRIPTION === =========== 20 SPA
RODAMIENTOS Y COPLAS | 50092405 | RETEN I=1/30 CATALOGO 3/14 15 KW 27 | 3 | UN | AINERSPARES FOR 'JEIL' REDUCER, TYPE JK-HT, 15 KW, 4P, I=1/30, AS PER CATALOG 3/14 : REF. # DESCRIPTION === =========== 27 RET
RODAMIENTOS Y COPLAS | 54009513 | TUERCA HEX M14 HG PASO 2MM | 900 | UN | IONALES: CAJAS DE 100 UNIDADES.TUERCA
RODAMIENTOS Y COPLAS | 50078623 | SEPARADOR LAM. 8 AL 12 | 2 | UN
RODAMIENTOS Y COPLAS | 50098392 | RESORTE Mc-40 FP-19-4 | 4 | UN | BOMBA DE INCENDIOCATALOGO FP-19-4DWG E-1814N° DE PARTE T12614RESORTE CONTRAPESO EMERGENCIA A8512 Mc-40TURBINA TERRY TIPO Z1 SERIE 25403
RODAMIENTOS Y COPLAS | 50060282 | BUJE MC-J31 22-3307 | 2 | UN | (EN ZONAS MECANIZADAS), CON ACEITE CHESTERTON 740 O CON PINTURAANTICORROSIVA, SEGÚN CORRESPONDA.BUJE MC-J31CADA REPUESTO DEBERÁ SER ENTREGADO IDENTIFICADO CON UN Nº DE PLANO Y NºDE ORDEN DE COMPRA, SOBRE O BAJO RELIEVE EN DONDEEL PROVEEDOR, DEBERÁ ENTREGAR LAS PIEZAS CON UNA PROTECCION (TOTAL) ÓLOS REPUESTOS DEBERÁN SER FABRICADOS DE ACUERDO CON ESPECIFICACIONES YMATERIALES INDICADOS EN EL PLANO.NO AFECTE LA VIDA UTIL.PLANO: 22-3307USO: ARTICULACIONES BRAZOS COMPUERTAS CARROS ROMANA N°1 y 2 AAHH N°1
RODAMIENTOS Y COPLAS | 50082436 | ESC. CARBO | 20 | UN | ESCOBILLA DE CARBON GRADO: -41BT FABRICANTE:RELIANCE ELECTRIC # PARTE: 3141BT
RODAMIENTOS Y COPLAS | 50042943 | EMBUDO AC SAE1045 CSH 25578MC309AB | 1 | UN | MC-309A-BEMBUDO MC-309A Y MC-309B
RODAMIENTOS Y COPLAS | 50064623 | COND. MYLAR MOLD.TUB. .04700MF 200 | 6 | UN | VOLTS MF ERROR TYPE (OR EQUAL) ===== ===== ===== =============== 200 DC .047 10% GE 68A7051 P0470CELECTRONIC COMPONENTS. ========== =========== MYLAR CAPACITORS. TUBULAR MOLDED. ===== =========== ======= ======= CAPAC
RODAMIENTOS Y COPLAS | 50099041 | VOLANTE | 1 | UN | PLANO CAP 25-13288 VOLANTE
RODAMIENTOS Y COPLAS | 50111687 | GOLILLA | 1 | UN
RODAMIENTOS Y COPLAS | 54008340 | PERNO ACERO CAB HEX 1/2X4 SAE | 345 | UN | 2A GRUESOJA X 25.PERNO
RODAMIENTOS Y COPLAS | 50112058 | ESPACIADOR | 1 | UN
RODAMIENTOS Y COPLAS | 50040931 | RESORTE 5 D4023773 | 2 | UN | INFORMACION ADICIONAL: NUMERO DE PLANO 2: 23-1617RESORTE ITEM-5 MC-6
RODAMIENTOS Y COPLAS | 50149627 | PLANCHA Mc-4 33-7714 | 2 | UN | LIMPIADOR DE PUERTAS PUSHERPLANCHA Mc-4PLANO CAP 33-7714PLANTA DE COQUE
RODAMIENTOS Y COPLAS | 50048889 | HORQUILLA 3T 5592 A CAP 70 400 | 2 | UN | HORQUILLA
RODAMIENTOS Y COPLAS | 50060378 | BUJE Mc-R FP-29-5548 | 2 | UN | BUJE Mc-RLINEA DE CORTE BLISSNIVELADOR McKAYPLANO CAP FP-29-5548
RODAMIENTOS Y COPLAS | 50117957 | JGO. SELLOS TIPO PV2R1-31-L-RAA-4 | 4 | UN
RODAMIENTOS Y COPLAS | 50045537 | PASADOR MC-23 CAP 41-44245.1 | 6 | UN | ***COLADA CONTINUAMATERIAL ACERO SAE 1045PASADOR MC-23PLANO: 41-44245.1USO: MAQUINA DE CORTE
RODAMIENTOS Y COPLAS | 54001593 | LAMINA FUSIBLE 70A 250V | 982 | UN | ADICIONALES: LAMINA.FUSIBLE, ELECTRICO, MEDIDA DE VOLTAJE MÁXIMO EN VOLTIOS: 250 VLT, MEDIDA DE CORRIENTE CONTINUA EN AMPERIOS: 70 AMP, CARACTERISTICAS
RODAMIENTOS Y COPLAS | 50121417 | NO REPONER - VER 50149045 FILTRO ACEITE | 5 | UN | CARACTERISTICAS ADICIONALES: ELEMENTO FILTRANTE, EQUIVALENTE FLEETGUARD LF-9009CODIGO DESIGNACION: P-553000FILTROMODIFICADOR: ACEITENOMBRE FABRICANTE: DONALDSON
RODAMIENTOS Y COPLAS | 50109500 | TAPA PORTA SELLO PART.51-3506 | 1 | UN
RODAMIENTOS Y COPLAS | 54007915 | BRIDA AC SLIP-ON P-8 2" 300LB | 7 | UN | ARTICULO: ASTM A-181FLANGE CORREDIZO CAÑERIAINAL EXTERNO: 2 INH
RODAMIENTOS Y COPLAS | 54005743 | BRIDA AC SLIP-ON P-4 2-1/2" 150LB | 8 | UN | ASTM A-105FLANGE CORREDIZO CAÑERIAINAL EXTERNO: 2-1/2 INH
RODAMIENTOS Y COPLAS | 50088340 | TIRANTE | 11 | UN | REPUESTOS PARA GRUAS CARRILES AMERICAN HOIST & DERRICK CO. DESCRIPCION PLANO =========== ===== TIRANTE MC. 27 70-3591
RODAMIENTOS Y COPLAS | 50141039 | UNION TUBO 6 MM. 6580-6 | 40 | C/U | MARCA: CAMOZZI O EQUIVALENTENUMERO PARTE: 6580-6UNION TUBO 6 MM.
RODAMIENTOS Y COPLAS | 50045187 | CHAVETA AC PARALELA 12X8X64MMLG CAP | 11 | UN | CHAVETA PARALELA 12 X 8 X 64 MM. LGO.ENDER TIPO CDA160 (ACERIAS
RODAMIENTOS Y COPLAS | 50030308 | PERNO CAB MARTILLO CAP 4111072MC62 | 2 | UN | PERNO CAB.MARTILLO AW-5758-S MC-62
RODAMIENTOS Y COPLAS | 50043131 | ANILLO 25-11531.1 Mc. 102 | 21 | UN | ANILLO 25-11531.1 Mc 102
RODAMIENTOS Y COPLAS | 50073103 | PASADOR | 4 | UN | REPUESTOS PARA GRUAS 'ALLIANCE' DESCRIPCION PLANO CAP =========== ========= PASADOR 70-1825 Mc-7
RODAMIENTOS Y COPLAS | 50030000 | SHIM NUT 316505 THOMAS | 41 | UN | FABRICANTE: THOMASMODELO: AMR / 225 SN 226NUMERO DE PARTE: 316505SHIM NUTSISTEMA TRANSMISION REDUCTOR MODULO 2USO: ACOPLAMIENTO MARCA REXNORD
RODAMIENTOS Y COPLAS | 50138061 | PERNO D40-15-479 4.421445.L | 5 | UN | PERNO D40-15-479 4.421445.L
RODAMIENTOS Y COPLAS | 50052674 | RODAMIENTO 6311 2RS1/C3 | 4 | UN | CON SELLOS O PLACAS DE PROTECCIONFABRICANTE SKFLINK DE CATALOGO ADJUNTONUMERO DE PARTE 6311 2RS1/C3RODAMIENTO RIGIDO DE BOLAS
RODAMIENTOS Y COPLAS | 50115744 | SELLO ACEITE GOMA 2-1/16 X 3.000 X 3/8 | 9 | UN
RODAMIENTOS Y COPLAS | 50116257 | BUJE 63GA10 | 12 | UN
RODAMIENTOS Y COPLAS | 50045381 | TAPA AC SAE 1020 CAP 41-44239 .1 MC-86 | 4 | UN | ERIASTAPAS MC-86
RODAMIENTOS Y COPLAS | 50059529 | CIRCUITO INTEGRADO | 83 | UN | == ====== TEXAS INSTRUMENTS SN-7483NELECTRONIC COMPONENTS ==================== INTEGRATED CIRCUITS ====================== MANUFACTURER PART.# ==========
RODAMIENTOS Y COPLAS | 50022830 | FILTRO 22MIC 4" PALL HC7400SKT4H | 1 | UN | ELEMENTO FILTRANTETE: LAMINADOR DE BARRAS 160 BGV
RODAMIENTOS Y COPLAS | 50082369 | ESC. CARBO | 22 | UN | ESCOBILLA DE CARBON GRADO:CG-50 36 X 25 X 12.5 FABRICANTE: LE CARBONE LORRAINE # PARTE : CLSH 194
RODAMIENTOS Y COPLAS | 50108496 | LAINA 51BK40 | 89 | UN
RODAMIENTOS Y COPLAS | 50098306 | RUEDA DENTADA DP=121,78 Z20 4.064206.B | 2 | UN | DESCRIPCION CODIGO DAN =========== PLANO CAP/DAN ========== ============= RUEDA DENTADA 4.064206.B 8.023411.H MC.311TREN TERMINADOR DE ALAMBRON MESA TRASLACION A ESTRELLA ===========================
RODAMIENTOS Y COPLAS | 50189018 | O-RING 79.5 x 3 Viton 70 SH | 10 | UN | O-RING 79.5 x 3 Viton 70 SH Cabezal Torsión
RODAMIENTOS Y COPLAS | 50068358 | LIMPIADOR MC-J. GUIAS BRAZOS ELEVADORES | 2 | UN | GUIAS DE LOS BRAZOS ELEVADORES.L.P.C.LIMPIADOR MC-J.MATERIAL: ABATANADO.NUMERO PLANO CAP: 26-17375.USO:
RODAMIENTOS Y COPLAS | 50189022 | RETEN 17 x 28 x7 HCO 90 SH | 5 | UN | RETEN 17 x 28 x7 HCO 90 SH
RODAMIENTOS Y COPLAS | 50171004 | ABRAZADERA Mc-3 D40-33-395 | 3 | UN | ABRAZADERA MC-3MAQUINA EMPUJADORA.PLANO CAP D40-33-395SISTEMA ABRIR CERRAR MARIPOSA
RODAMIENTOS Y COPLAS | 54008431 | PERNO ACERO CAB HEX 1-1/2X5 SAE | 18 | UN | O: 2A GRUESOPERNO
RODAMIENTOS Y COPLAS | 52001053 | HILO FIJACION BOCINA CAP 294330REVDMC5 | 6 | UN | E O.C. 2.- ENTREGAR REPUESTOS PROTEGIDOS CON CHESTERTON 740 O SIMILAR.CAJA DESCANSO SUPERIOR-OPERADOR RODILLO APOYO SUPERIORHILO FIJACION BOCINATERIAL: INDICADO EN PLANO
RODAMIENTOS Y COPLAS | 50108035 | RODILLO C/EJE 62BC14LA47 | 1 | UN
RODAMIENTOS Y COPLAS | 50138072 | PERNO 15-580.3 4.890921.M | 5 | UN | PERNO 15-580.3 4.890921.M
RODAMIENTOS Y COPLAS | 50141175 | PISTON MC-3 D40-41-430 | 4 | C/U | NOTA: REPUESTO PARA REPARACION BOMBA LUBRICACION MARCA BEKAPISTON MC-3PLANO: D40-41-430UBICACION: ESTACION DE VACIO, COLADA CONTINUAUSO: BOMBA LUBRICACIÓN BOMBA HOTWELL
RODAMIENTOS Y COPLAS | 50043473 | SEPARADOR CAP 25-3312 MC- D | 2 | UN | NUMERO DE PLANO: 25-3312 MC-D USO: LAMINADOR DE BARRASSEPARADOR EJE ARMADO
RODAMIENTOS Y COPLAS | 54008847 | PRISIONERO AC CAB CIL HEX INT 3/4X5 | 35 | UN | PRISIONEROTERIOR
RODAMIENTOS Y COPLAS | 50051680 | MANGUITO DE FIJACION SNW 16X2.3/4 | 6 | UN | HOMOLOGACION: HE-316LINK DE CATALOGO ADJUNTOMANGUITO DE FIJACIONNUMERO DE PARTE: SNW 16X2.3/4
RODAMIENTOS Y COPLAS | 50053307 | RODAMIENTO 6216-2Z | 2 | UN | CON SELLOS O PLACAS DE PROTECCIONFABRICANTE SKFLINK DE CATALOGO ADJUNTONUMERO DE PARTE 6216-2ZRODAMIENTO RIGIDO DE BOLAS
RODAMIENTOS Y COPLAS | 50046142 | TAPA CERRADA 70-4358 Mc 4 | 2 | UN | GRÚAS 175 Ton.MATERIAL ACERO SAE-1020NUMERO DE PLANO: 70-4358RUEDAS TRASL. CARRO PPAL.TAPA CERRADA MC 4USO:
RODAMIENTOS Y COPLAS | 50046142 | TAPA CERRADA 70-4358 Mc 4 | 2 | UN | GRÚAS 175 Ton.MATERIAL ACERO SAE-1020NUMERO DE PLANO: 70-4358RUEDAS TRASL. CARRO PPAL.TAPA CERRADA MC 4USO:
RODAMIENTOS Y COPLAS | 50118013 | CARRETE | 1 | UN
RODAMIENTOS Y COPLAS | 50092935 | RIEL | 1 | UN | DESCRIPCION CODIGO DAN =========== PLANO CAP/DAN ========== ============= RIEL 25-12450-50TREN TERMINADOR DE BARRAS GUILLOTINA 630 TON =========================
RODAMIENTOS Y COPLAS | 50042610 | PASADOR CAP 253152MCN | 11 | UN | AL: MATERIAL DE FABRICACION (MAESTRANZA).PASADOR
RODAMIENTOS Y COPLAS | 50095276 | ROD.RODI. RECTO HYATT W-209 45x85x39.7 | 2 | UN | 45 X 85 X 39.7 HYA W209 DIMENSION (MM) MANUFACTURER PART. #BEARINGS, ROLLER, STRAIGHT, SEPARABLE TYPE.BRANDS INDICATED AS FOLLOWS.DIMENSIONES 45x85x39.7 mm.FABRICANTE HYATTNUMERO DE PARTE HYA W-209RODAMIENTO DE RODILLOS CILINDRICOS
RODAMIENTOS Y COPLAS | 50042488 | PASADOR 25-3608 MC. M | 5 | UN | NAL: MATERIAL DE FABRICACION (MAESTRANZA).PASADOR MC-M
RODAMIENTOS Y COPLAS | 50137951 | RESORTE Nº 9 D40-15-467 DMH360928 / 13 | 19 | UN | RESORTE Nº 9 D40-15-467 DMH360928 / 13
RODAMIENTOS Y COPLAS | 50149874 | TAPA EJE SINFIN D40-22-229 | 1 | UN | ALTO HORNO 1PLANO CAP D40-22-229TAPA EJE SINFIN
RODAMIENTOS Y COPLAS | 50072256 | GOL. SELLO 0.052580. | 138 | UN | ============= GOLILLA SELLO 0.052580.A 8.020877.F MC.102== DESCRIPCION CODIGO DAN =========== PLANO CAP/DAN ===========TREN TERMINADOR ALAMBRON GUILLOTINA DE EMERGENCIA CS 25 ============================
RODAMIENTOS Y COPLAS | 50098433 | RES.DE TAZA D. 70 X 35,5 X 4 MC 117 | 25 | UN | PARTNUMBER : 8.266763.T-117SIGLA : DAN
RODAMIENTOS Y COPLAS | 50149381 | TAPA D40-25-1146 MC. 13 | 2 | UN | TAPA D40-25-1146 MC. 13
RODAMIENTOS Y COPLAS | 54008823 | PRISIONERO AC CAB CIL HEX INT 1/2X1-1/2H | 41 | UN | ORTHPRISIONERO
RODAMIENTOS Y COPLAS | 50096519 | TARJETA ELECTRONICA GALAXY 7000 DALIT | 1 | UN | Board Galaxy 7000 DALITManufacturer: Schneider ElectricPart Number: OJ-OP3169CB
RODAMIENTOS Y COPLAS | 50096531 | TARJETA ELECTRONICA GALAXY 7000 DAFT | 1 | UN | Board Galaxy 7000 DAFTManufacturer: Schneider ElectricPart Number: OJ-OP3164DB
RODAMIENTOS Y COPLAS | 50110289 | BUJE 6X33 | 4 | UN
RODAMIENTOS Y COPLAS | 50031253 | ANILLO "O 14X3MM CAP 41X44004" | 145 | UN | ADICIONAL: PROVEEDOR DEBE ACREDITAR MATERIAL Y DUREZA MEDIANTE CERTIFICADO ADJUNTO A LOS ANILLOS."ANILLO "O" 14 X 3 MM
RODAMIENTOS Y COPLAS | 50080323 | ENGRANAJE 67 DIENTES MOTORED. 7,5 KW | 1 | UN | 772402 GEAR 67T.-SPARES FOR 'MATHIS TECHNIK GmbH' MOTOR- REDUCER, FOR SILO MIXING PUMP, FP 41-398 REF. # DESCRIPTION ====== =========== 504
RODAMIENTOS Y COPLAS | 50076437 | HORQUILLA | 1 | UN | PLANO CAP 29-12367 HORQUILLA MC.D
RODAMIENTOS Y COPLAS | 54013339 | ROTULO CLASE 6 NCh 2190 - PVC | 875 | UN | MEDIDAS: 10 x 10 cmsPVC AUTOADHESIVAROTULO CLASE 6
RODAMIENTOS Y COPLAS | 50080157 | SWITCH DE NIVEL | 1 | UN | MAQUINAS BATERIA DE COQUESIGLA : PARTNUMBER : OLV2B2
RODAMIENTOS Y COPLAS | 50138069 | MORDAZA D40-15-486 4.836586.C/003 | 10 | UN | MORDAZA D40-15-486 4.836586.C/003
RODAMIENTOS Y COPLAS | 50058895 | ANILLO COMPRESION A.PRES. | 4 | UN | HIGH PRESSURE COMPRESSION RING 'CHICAGO PNEUMATIC' PARTNUMBER : 8-PS-196
RODAMIENTOS Y COPLAS | 50094385 | TAPA CPL4320.919 | 2 | UN | DWG Clecim X96139-04Mecanismo Regulación Rodillo InferiorPLANO CAP 29-2405Tapa Mc-04,
RODAMIENTOS Y COPLAS | 50038118 | BUJE MC-62 CAP D40-23-350 B | 6 | UN | BUJE MC-62PLANO:D40-23-350 BUBICACION: ACERIA CONOXUSO: SISTEMA ACCIONAMIENTO PERSIANAS (CELOSIAS)VENTILADOR KKK
RODAMIENTOS Y COPLAS | 50115517 | SELLO ACEITE MET. 3-1/2 X 4.848 X 7/8 | 24 | UN
RODAMIENTOS Y COPLAS | 52002329 | BIELA A277635 | 2 | UN | ECTINGFOR 'TENNANT' SWEEPER : SPARES FOR 'KOHLER' ENGINE, MODEL K532S: PART # DESCRIPTION ====== =========== A-277635 ROD, CONN
RODAMIENTOS Y COPLAS | 50107789 | PERNO C/TUERCA-GOLILLA M20 X 50 MM | 10 | UN
RODAMIENTOS Y COPLAS | 50044189 | OIL PUMP GEAR BUSHING WESTING 314A283H03 | 1 | UN | FABRICANTE: WESTINGHOUSE NUMERO DE PARTE: 314A283H03 OIL PUMP GEAR BUSHING USO: TURBINA ASPIRADORA DE GAS A.
RODAMIENTOS Y COPLAS | 50123030 | CUBETA TIMKEN 752B | 3 | UN | FABRICANTE: TIMKEN,NUMERO PARTE 752-B.
RODAMIENTOS Y COPLAS | 50030554 | ANTENA MOTOROLA AJUSTABLE HAD9728B | 10 | UN | ANTENA AJUSTABLEFABRICANTE: MOTOROLANUMERO DE PARTE : HAD9728BRADIOS MOTOROLA GP300.USO
RODAMIENTOS Y COPLAS | 50021300 | JGO SELLO VALVULA REXROTH 00311609 | 4 | UN | . 4WEH22J-7X/6AW110-60NES2.JUEGO SELLOS
RODAMIENTOS Y COPLAS | 50057657 | AMPL. ARGO | 10 | UN | TEST LAMP. MANUFACTURER: WEAN INDUSTRIES. PART.# AR9
RODAMIENTOS Y COPLAS | 50027273 | CONTACTO LEYBOLD T3798 | 8 | UN | ADORAS ELECTRICAS.CONTACTO
RODAMIENTOS Y COPLAS | 50032593 | GOLILLA 1.1/16" X 3" X 3/16" FP-22-1400 | 7 | UN | (EN ZONAS MECANIZADAS), CON ACEITE CHESTERTON 740 O CON PINTURAANTICORROSIVA, SEGÚN CORRESPONDA.CADA REPUESTO DEBERÁ SER ENTREGADO IDENTIFICADO CON UN Nº DE PLANO Y NºDE ORDEN DE COMPRA, SOBRE O BAJO RELIEVE EN DONDEEL PROVEEDOR, DEBERÁ ENTREGAR LAS PIEZAS CON UNA PROTECCION (TOTAL) ÓGOLILLA 1.1/16" X 3" X 3/16"LOS REPUESTOS DEBERÁN SER FABRICADOS DE ACUERDO CON ESPECIFICACIONES YMATERIAL: ACERO INOXIDABLE AISI-310MATERIALES INDICADOS EN EL PLANO.NO AFECTE LA VIDA UTIL.PLANO: FP-22-1400USO: LAVADOR SECUNDARIO ALTOS HORNOS
RODAMIENTOS Y COPLAS | 50145468 | PRESOSTATO 0-250 BAR MODELO MPV1 10 K 0 | 1 | UN | CAPACIDAD: 0-250 BARFABRICANTE: FANTINI COSMIMODELO MPV1 10 K 0PRESOSTATO CON BODY 02-175101UBICACION: COLADA CONTINUA PALANQUILLAS.USO: UNIDAD HIDRAULICA PLACA DESLIZANTE
RODAMIENTOS Y COPLAS | 50196666 | PASADOR 25-3578 Mc. W | 4 | UN | PASADOR 25-3578 Mc. W
RODAMIENTOS Y COPLAS | 50046122 | CAJA PROTECCION RODAMIENTO 70-4538 | 2 | UN | CAJA PROTECCION RODAMIENTOGRUAS Y PALAS.NUMERO PLANO CAP: 70-4538USO:
RODAMIENTOS Y COPLAS | 50113257 | EMPQ.4X14.1/ | 2 | UN
RODAMIENTOS Y COPLAS | 54008412 | PERNO ACERO CAB HEX 1-1/8X5 SAE | 30 | UN | O: 2A GRUESOPERNO
RODAMIENTOS Y COPLAS | 50027085 | ESCOBILLA CARBON SIEMENS 2065DIN8X16X25 | 6 | UN | # PARTE : CLSH 236.ANCHO : 16 MMCARACTERISTICAS ADICIONALESESCOBILLA ELECTRICAESPESOR: 8 MMFABRICANTE: SIEMENSGRADO: 2065LONGITUD : 25 MMMATERIAL : CARBONNUMERO PARTE : 2065DIN8X16X25
RODAMIENTOS Y COPLAS | 50053138 | PERNO CONECTOR CAP 25-10452 MC-21 | 5 | UN | PERNOREV.B
RODAMIENTOS Y COPLAS | 54002816 | COPLA REDUC 2X1-1/2" 3000WOG CRANE | 8 | UN | IN COSTURAREDUCTOR TUBERIA
RODAMIENTOS Y COPLAS | 50089028 | PLACA FRONTAL | 1 | UN | RONT 5103526SPARES FOR 'GENERAL MOTORS' DIESEL ENGINES. DESCRIPTION PART # =========== ====== PLATE, F
RODAMIENTOS Y COPLAS | 50128741 | DISQUETERA MITSUBISHI MF355C258MG | 2 | UN | DISQUETERA
RODAMIENTOS Y COPLAS | 54002125 | EMPAQUETADURA COPA 6"X3/4"X3/16" | 4 | UN | ENVOLTURA
RODAMIENTOS Y COPLAS | 50108044 | ADHESIVO LIQUIDO 5062 | 1 | UN
RODAMIENTOS Y COPLAS | 50188664 | SEPARADOR 25-12827.1 MC. 304 | 1 | UN | SEPARADOR 25-12827.1 MC. 304
RODAMIENTOS Y COPLAS | 50104477 | JGO. REPARAR VALVUL | 4 | UN
RODAMIENTOS Y COPLAS | 54011432 | TUERCA HEX AC AISI 304M 18H GR P=2.50MM | 113 | UN | ========== ======== M 18 P 2.50 5004). UNIDADES DIMENCIONES POR CAJA ====TUERCA HEXAGONAL, METRICA, HILO GRUESO, FABRICADA SEGUN NORMA DIN 934 EN ACERO INOXIDABLE DIN 17440 (AISI 3
RODAMIENTOS Y COPLAS | 50142729 | PERNO MC-B6 LM 22-16921 | 8 | UN | (EN ZONAS MECANIZADAS), CON ACEITE CHESTERTON 740 O CON PINTURAANTICORROSIVA, SEGÚN CORRESPONDA.CADA REPUESTO DEBERÁ SER ENTREGADO IDENTIFICADO CON UN Nº DE PLANO Y NºDE ORDEN DE COMPRA, SOBRE O BAJO RELIEVE EN DONDEEL PROVEEDOR, DEBERÁ ENTREGAR LAS PIEZAS CON UNA PROTECCION (TOTAL) ÓLISTADO DE MATERIALES: LM 22-16921LOS REPUESTOS DEBERÁN SER FABRICADOS DE ACUERDO CON ESPECIFICACIONES YMATERIALES INDICADOS EN EL PLANO.NO AFECTE LA VIDA UTIL.PERNO MC-B6USO: VALVULA PRINCIPAL AIRE CALIENTE AAHH N°2
RODAMIENTOS Y COPLAS | 50066441 | EJE PLANO CAP D40-23-405 | 3 | UN | EJE MC-2INFORMACION ADICIONAL: PLANO 23-A 22001PLANO CAP D40-23-405UBICACIÓN: ACERIA CONOXUSO: SPROCKET, CARRO TRASPASO ARRABIO
RODAMIENTOS Y COPLAS | 54002743 | BUJE AC 1-1/2"X1/2" 6000WOG | 147 | UN | BOQUILLA
RODAMIENTOS Y COPLAS | 54008368 | PERNO ACERO CAB HEX 3/4X2 SAE | 220 | UN | ANSI B18.2.20 CARACTERISTICAS ADICIONALES: CAJA X 25. CLASE HILO: 2A GRUESO DESIGNADOR SERIES HILO: UNC DIAMETRO NOMINAL HILO: 3/4 INH ESTILO CABEZA: HEXAGONAL INFORMACION ESTANDARES: SAE NORMAL LONGITUD: 2 INH MATERIAL: ACERO TORNEADOPERNO
RODAMIENTOS Y COPLAS | 50129880 | AMPERMETRO 0-120A CC 60mV | 1 | UN | AMPERMETRO PARA CC 0-120A 60mV.FABRICANTE : IMEN° DE PARTE : AN362-B6000
RODAMIENTOS Y COPLAS | 50131493 | INTERRUPTOR AUTOMATICO | 1 | UN | FABRICANTE: SIEMENSINTERRUPTOR AUTOMATICONº PARTE: 3RV1321-1BC10
RODAMIENTOS Y COPLAS | 50050264 | SELLO ACEITE MET CHICAGO 39118 | 22 | UN | ANCHO SELLO: 10 MMT. DIAMETRO EJE A ALOJAR: 100 MMT DIAMETRO ORIFICIO ALOJAMIENTO: 120 MMT NOMBRE DEL FABRICANTE: CHICAGO RAWHIDE NUMERO PARTE FABRICANTE: 39118 REFUERZO METALICOJUNTAOBS: Debe ser de goma alma metálica doble labio
RODAMIENTOS Y COPLAS | 50049308 | TERMOSTATO HORNOS INDUSTRIALES 1002AE | 4 | UN | ES PARTE: HORNOS BIGGINTERRUPTOR
RODAMIENTOS Y COPLAS | 50203263 | PERNO INOX CAB HEX Ø 3/4” X L 7” | 20 | UN | CLASE HILO: GRUESO CLASE 2ADIAMETRO NOMINAL HILO: 3/4 INHESTILO CABEZA: HEXAGONALINFORMACION ESTANDARES: AISI 316LONGITUD: 7 INHMATERIAL: ACERO INOXIDABLEPERNO INOX CAB HEX Ø 3/4" X L 7”SERIES HILO: UNCTORNEADO
RODAMIENTOS Y COPLAS | 50067822 | EJE 50 X 1071 MM D40-39-50 | 1 | UN | CORREA C-6 Y CONVEYOR C-2Eje ITEM Nº1A,PLANO CAP D40-39-85
RODAMIENTOS Y COPLAS | 50053057 | NIVEL ELECTROMAG DANIELI 8012834P MC109 | 2 | UN | C-109NIVEL: ELECTRONICO
RODAMIENTOS Y COPLAS | 52002136 | GR MOBILGREASE - 28 | 11 | KG | 8 KGM, DESCRIPCION DEL ELEMENTO DE CARACTERISTICAS GENERALES: SINTETICA, INFORMACION ESTANDARES: MOBILGREASE 28.GRASA, COJINETES, BOLAS Y RODILLOS, NOMBRE DEL FABRICANTE: MOBIL, UNIDAD ENVASE: 7 CAJAS DE 4 UNIDADES DE 4.4 LBR C/U PESO POR CAJA
RODAMIENTOS Y COPLAS | 50178441 | JOYSTICK STEUERSCHALTER 4 S2/S3/S6 | 1 | UN | *** **FABRICANTE : SCHNEIDERJOYSTICK STEUERSCHALTER 4, S2/S3/S6N° PARTE : XD2PA24 [XD4PA24]
RODAMIENTOS Y COPLAS | 50179253 | PASADOR 4.397484.M DANIELI | 10 | UN | DANIELI 8.090597.W/356PASADOR 4.397484.M
RODAMIENTOS Y COPLAS | 50068658 | EJE BOMBA | 2 | UN | ART # =========== ====== SHAFT PUMP, WITH SLEEVE 6-46A31SPARE FOR 'PICK' MODEL 6 X 150 STEAM INJECTION WATER HEATER. SERIAL No.3-1257 SIZE 2.1/2' DIA. DESCRIPTION P
RODAMIENTOS Y COPLAS | 50199063 | MODULO SUPRESION DE TRANSIENTES SCHN | 5 | UN | FABRICANTE: SCHNEIDERMODELO : LA4KA1UMODULO SUPRESION DE TRASIENTES 110-250VOLT AC
RODAMIENTOS Y COPLAS | 50179248 | LAINA 4.392344.A DANIELI | 4 | UN | DANIELI 8.090597.W/335LAINA 4.392344.A
RODAMIENTOS Y COPLAS | 50049758 | RODAMIENTO T-251 | 1 | UN | NOMBRE DEL FABRICANTE: TIMKENRODAMIENTO T-251
RODAMIENTOS Y COPLAS | 50107943 | PRENSA ESTOPA 62BC14LA18 | 2 | UN
RODAMIENTOS Y COPLAS | 50117724 | FILTRO COMPLETO TCM7200.885 | 1 | UN
RODAMIENTOS Y COPLAS | 50136713 | BASE D40-15-260 MC. 2.670.034.0 | 3 | UN | .-PLANO DETALLE DAN. 2.670.034.0BASE DE APOYO D40-15-260
RODAMIENTOS Y COPLAS | 50030819 | SELLO VASTAGO PARKER RK2AHL0171 | 1 | JGO | SELLO VASTAGO
RODAMIENTOS Y COPLAS | 50172978 | TENAZA RS-582 Tipo 9 | 1 | UN | 42-XX))Nota: El Plano RS, indica un material Acero Forjado SAE 1060, (Comosugerencia estas tenazas se pueden fabricar en Plancha A36 (antes ASTMTENAZA RS-582 Tipo 9
RODAMIENTOS Y COPLAS | 50044508 | LENGUETA Mc C 70-81 7x1x6-1/4" | 4 | UN | DIMENSIONES 7 x 1 x 6-1/4"LENGÜETA Mc CNUMERO DE PLANO: 70-81
RODAMIENTOS Y COPLAS | 50041659 | CHAVETA AC SAE1020 26-6113 Mc F | 6 | UN | CHAVETA Mc FEJE DE TRANSM. 1° SECCION MESA N°11LAM.PLANOS EN CALIENTE.MATERIAL ACERO SAE 1020NUMERO DE PLANO: 26-6113USO:
RODAMIENTOS Y COPLAS | 50021881 | ESCOBILLA CARBON GE 1334276 | 136 | UN | ESCOBILLALES: GRADO: EG-300QUE ES PARTE: MOTORES ELECTRICOS
RODAMIENTOS Y COPLAS | 50190660 | PASADOR 15-2090.1 Mc 13 | 6 | UN | PASADOR 15-2090.1 Mc 13
RODAMIENTOS Y COPLAS | 50021836 | INTERRUPTOR VALVULA PETROLEUM MACHINERY | 4 | UN | INTERRUPTORUE ES PARTE: GRUAS HORQUILLA
RODAMIENTOS Y COPLAS | 50057436 | AMPERMETRO CA 0- 75 A FE 5.0 A | 1 | UN | AMMETER AC 0-75 AMP. MANUFACTURER : COMPAGNIE DES COMPTEURS PART.# NC-72-FM-90
RODAMIENTOS Y COPLAS | 50157321 | SEPARADOR 15-3626.3 MK. 134 | 10 | UN | SEPARADOR 15-3626.3 MK. 134
RODAMIENTOS Y COPLAS | 50110376 | SEGURO | 81 | UN
RODAMIENTOS Y COPLAS | 50082342 | BUJE IT. 87.16.0.355 136500 | 4 | UN | #N/A
RODAMIENTOS Y COPLAS | 54012094 | CODO 45 SOL EMBUTIDO AC A304 2 3000WOG | 1 | UN
RODAMIENTOS Y COPLAS | 50065386 | DISCO RANURADO | 1 | UN | DISC ASSEMBLY. MANUFACTURER:GENERAL ELECTRIC PART.# 44B316971-G01
RODAMIENTOS Y COPLAS | 50075514 | PASADOR Mc-C 25-3161 | 5 | UN | Eje Central BielaLBTMESA DE ENFRIAMIENTOPASADOR MC-CPLANO CAP 25-3161
RODAMIENTOS Y COPLAS | 50079390 | SEPARADOR | 3 | UN
RODAMIENTOS Y COPLAS | 50060810 | CJA.PORTARROD. 'ADAMSON A.' PN70-6846-11 | 1 | UN | CAJA MC. 11 PLANO CAP 70 - 6846 REPUESTOS PARA GRUAS 'ADAMSON ALLIANCE
RODAMIENTOS Y COPLAS | 50060814 | CJA.PORTARROD. 'ADAMSON A.' PN70-6846-12 | 1 | UN | CAJA MC. 12 PLANO CAP 70 - 6846 REPUESTOS PARA GRUAS 'ADAMSON ALLIANCE
RODAMIENTOS Y COPLAS | 50079417 | INT. 5A 250 | 4 | UN | DESCRIPTION PART.# =========== ====== DJET SWITCH. DIN-1701AL 31000, No.65 'APPLIED RESEARCH ===================================== LABORATORIES'AND MODEL 3460. ============================ELECTRIC COMPONENTS. ==================== RENEWAL PARTS FOR QUANTOVAC SPECTROMETER ======================================== SERI
RODAMIENTOS Y COPLAS | 50116423 | ROTULA | 5 | UN
RODAMIENTOS Y COPLAS | 54033583 | FILTRO P- MASCARA PANORAMICA MASPROT | 15 | PAA | ***FABRICANTE : MASPROTFILTRO P- MASCARA PANORAMICA M2100 MASPROTMODELO : FILTRO P3 – HE500
RODAMIENTOS Y COPLAS | 50154165 | RESISTENCIA HILO METALICO 22KOHM/9W | 30 | UN | CODIGO RS: 199-5808MARCA: WELWYNNota: Se adjunta imagen de referenciaPAQUETE: BOLSAS DE 5 UNIDADESPART NUMBER W23-22KJIRESISTENCIA HILO METALICO 22KOHM/9WUBICACION:COLADA CONTINUA DE PALANQUILLASUSO:RESISTENCIA AGITADORES MAGNETICOS
RODAMIENTOS Y COPLAS | 50022479 | ACOPLAMIENTO FALK OMEGA E5 | 1 | UN | ACOPLAMIENTOCARACTERISTICAS ADICIONALES: EJE FLEXIBLECODIGO DESIGNACION: OMEGA E-5EQUIPO DEL QUE ES PARTE: REDUCTOR CHANCADOR HARNEROMODIFICADOR: ELASTICONOMBRE FABRICANTE: REXNORD FALK
RODAMIENTOS Y COPLAS | 50084217 | ESPACIADOR | 2 | UN
RODAMIENTOS Y COPLAS | 54003084 | FUSIBLE 125A 600V 240X46MM FERRAZ OTS125 | 3 | UN | AL: 46 MMT, LONGITUD: 240 MMT, MEDIDA DE CORRIENTE DEL INTERRUPTOR EN AMPERES: 125 AMP, TIPO Y RANGO VOLTAJE EN VOLTS: 600FUSIBLE, DE CARTUCHO, NOMBRE DEL FABRICANTE: FERRAZ, NUMERO PARTE FABRICANTE: OTS125, DESIGNACION TIPO/MODELO: OTS-125, DIAMETRO TOT
RODAMIENTOS Y COPLAS | 50048715 | RODAMIENTO SKF NU 2210 ECP | 3 | UN | FABRICANTE SKFLINK DE CATALOGO ADJUNTONUMERO DE PARTE: NU 2210 ECPRODAMIENTOS DE UNA HILERA DE RODILLOS CILINDRICOS
RODAMIENTOS Y COPLAS | 50077637 | ESTRIBO (CAPACHO GUILL.DESPUNTADORA) | 2 | UN
RODAMIENTOS Y COPLAS | 50146376 | CAMISA D40-25-461 Mc. 5 | 2 | UN | CAMISA D40-25-461 Mc. 5ENTREGAR EN BODEGA H026 (50)
RODAMIENTOS Y COPLAS | 50142312 | LAINA D40-25-868 MC. 4 | 4 | UN | LAINA D40-25-868 MC. 4
RODAMIENTOS Y COPLAS | 50053686 | CONDENSADOR ELECTROLIT 30MF 500V | 5 | UN | CONDENSADORLES: COMPONENTES ELECTRONICOS.
RODAMIENTOS Y COPLAS | 54019582 | BRIDA AC F-55 2 N903-28 | 8 | UN
RODAMIENTOS Y COPLAS | 50086278 | ANILLO (FORMA A) D.33,3X38,9 SP.2 | 99 | UN
RODAMIENTOS Y COPLAS | 50047300 | EMPAQUETADURA CAP 29- 23216 | 9 | UN | EMPAQUETADURA MC-10 LINEA DE ZINCALUM NUMERO DE PLANO: 29-23216 USO: RODILLOS LUGARES 5 AL 14.
RODAMIENTOS Y COPLAS | 50088441 | SELLO ACEITE MET. 1-5/16X2.004X3/8 LPF | 15 | UN | SIGLA : GLK PARTNUMBER : 63X481
RODAMIENTOS Y COPLAS | 50142517 | CLIP MC-14 35-4418 | 6 | UN | (EN ZONAS MECANIZADAS), CON ACEITE CHESTERTON 740 O CON PINTURAANTICORROSIVA, SEGÚN CORRESPONDA.CADA REPUESTO DEBERÁ SER ENTREGADO IDENTIFICADO CON UN Nº DE PLANO Y NºCLIP MC-14DE ORDEN DE COMPRA, SOBRE O BAJO RELIEVE EN DONDEEL PROVEEDOR, DEBERÁ ENTREGAR LAS PIEZAS CON UNA PROTECCION (TOTAL) ÓLOS REPUESTOS DEBERÁN SER FABRICADOS DE ACUERDO CON ESPECIFICACIONES YMATERIALES INDICADOS EN EL PLANO.NO AFECTE LA VIDA UTIL.PLANO: 35-4418USO: LAVADOR DE AMONIACO N°1 PLANTA DE COQUE
RODAMIENTOS Y COPLAS | 50086130 | ANILLO ELASTICO 47X1,75 DIN472 | 596 | UN
RODAMIENTOS Y COPLAS | 50194780 | Buje Mc 3 Guillotina Diamond DC-16W) | 4 | UN | PART NUMBER 1C1327 MARCA Diamond DC-16W
RODAMIENTOS Y COPLAS | 50061231 | BUJE | 6 | UN | REPUESTOS PARA PALAS 'BLAW KNOX': DESCRIPCION # PLANO =========== ======= BUJE MC.27 70-3936
RODAMIENTOS Y COPLAS | 50034563 | PLANCHA DESG. DER. MC-42 22-3230 | 1 | UN | (EN ZONAS MECANIZADAS), CON ACEITE CHESTERTON 740 O CON PINTURAANTICORROSIVA, SEGÚN CORRESPONDA.CADA REPUESTO DEBERÁ SER ENTREGADO IDENTIFICADO CON UN Nº DE PLANO Y NºDE ORDEN DE COMPRA, SOBRE O BAJO RELIEVE EN DONDEEL PROVEEDOR, DEBERÁ ENTREGAR LAS PIEZAS CON UNA PROTECCION (TOTAL) ÓMATERIAL ACERO T-500 ó XAR PLUS DUREZA SOBRE 450 HBNO AFECTE LA VIDA UTIL.PLANCHA DESGASTE DERECHA MC-42PLANO: 22-3230PROVEEDOR SUGERIDO KUPFERUSO: CHUTE DE MINERAL NORTE Y SUR AAHH Nº 1
RODAMIENTOS Y COPLAS | 50043076 | PASADOR 12X45 DANIELI 8014330CMC125 | 258 | UN | NFORMACION ADICIONAL: MATERIAL DE FABRICACION (MAESTRANZA).PASADOR 12 X 45 MC-125
RODAMIENTOS Y COPLAS | 50048313 | INTERRUPTOR STEWART WARNER 76054 | 5 | UN | ARACTERISTICAS ADICIONALES: FABRICANTE-2 STEWART WARNERINTERRUPTOR
RODAMIENTOS Y COPLAS | 50078908 | PERNO M10 X 35 0.000423.G | 500 | UN | ============= PERNO M10X35 0.000423.G B24203.010.000 MC.12== DESCRIPCION CODIGO DAN =========== PLANO CAP/DAN ==========3TREN TERMINADOR DE ALAMBRON COMPACTADOR Y ATADOR DE ROLLOS ============================
RODAMIENTOS Y COPLAS | 50080422 | INT. RETROCES | 2 | UN
RODAMIENTOS Y COPLAS | 50181232 | CAJA Mc-C D40-11-22 | 1 | UN | CAJA Mc-CCOMBUSTIBLESCOMPRESOR DE GAS BRYAN DONKINPLANO CAP D40-11-22
RODAMIENTOS Y COPLAS | 54002052 | BARRA RED LATON LAMINADO SAE72 1/2" | 2600 | CM | BARRA: METALICAION: LAMINADO
RODAMIENTOS Y COPLAS | 50052488 | RODA BOLA RADIAL FAFNIR 201KLD | 4 | UN | ANCHO TOTAL: 12.7 MMT CANTIDAD HILERAS: 1. CANTIDAD SELLOS: 1 CANTIDAD TAPAS: 1 DIAMETRO CALIBRE: 12 MMT DIAMETRO EXTERNO: 32 MMT NOMBRE DEL FABRICANTE: FAFNIR NUMERO PARTE FABRICANTE: 201KLD RODAMIENTO BOLA RADIAL
RODAMIENTOS Y COPLAS | 54012238 | EMBOLO GSC 224 | 4 | UN
RODAMIENTOS Y COPLAS | 50022497 | FILTRO ACEITE EPE 296652/1 | 1 | UN | FILTRO DE ACEITEMARCA: EPEMEDIO PARA EL CUAL SE DISEÑA: ACEITENUMERO DE PARTE : 296652-1USO: SISTEMA HIDRAULICO APERTURA DE MOLINO
RODAMIENTOS Y COPLAS | 50061461 | BUJE HE341004 | 11 | UN | DESCRIPCIONPARTE # BUJE HE341004REPUESTOS PARA GRUAS CAMION E HIDRAULICA RAPIER
RODAMIENTOS Y COPLAS | 50138186 | CHAVETA CIL. 15-147.2 MC. 8 8.163581.W | 16 | UN | PASADOR 8 X 100 15-147.2 8.163581.W
RODAMIENTOS Y COPLAS | 54033419 | BANANO PORTA HERRAMIENTA | 22 | UN | BANANO PORTA HERRAMIENTA
RODAMIENTOS Y COPLAS | 50210426 | POLEA CORREA SPB 300MM CON BUJE 2517 | 1 | UN | CON AJUSTE A BUSHING DE MONTAJE BU 2517DIAMETRO DE PASO 300MMINCLUYE BUJE BU 2517NÚMERO DE CANALES 2PARA CORREA TIPO SPBPOLEA DE FIERRO FUNDIDO
RODAMIENTOS Y COPLAS | 50154368 | POLIN D40-15-931 MC. 4 | 2 | UN | POLIN D40-15-931 MC. 4
RODAMIENTOS Y COPLAS | 50154368 | POLIN D40-15-931 MC. 4 | 2 | UN | POLIN D40-15-931 MC. 4
RODAMIENTOS Y COPLAS | 50194231 | TUERCA SEGURO M70X2 1-6620210-01 POS 16 | 8 | UN | ROUND NUT ISO 2982 M70X2 KM 14 3022607 POS 16 [Sund Birsta]TUERCA SEGURO M70X2 1-6620210-01 POS 16
RODAMIENTOS Y COPLAS | 50053001 | RODAMIENTO 6019-2Z | 2 | UN | CON SELLOS O PLACAS DE PROTECCIONFABRICANTE SKFLINK DE CATALOGO ADJUNTONUMERO DE PARTE 6019-2ZRODAMIENTO RIGIDO DE BOLAS
RODAMIENTOS Y COPLAS | 50051189 | ELECTRODO CAP 28 - R 162,5 | 2 | UN | #N/A
RODAMIENTOS Y COPLAS | 50128862 | DESC. (MAS DE 10 AÑOS S/CONS. | 2 | UN
RODAMIENTOS Y COPLAS | 50049273 | EJE CAP 7037871 | 2 | UN | EJE
RODAMIENTOS Y COPLAS | 50136353 | CORREA EN V 5V X 1500 KSB | 5 | UN | ALTO HORNOCORREA EN VMARCA : KSBN° : 5V X 1500USO : BOMBA HORIZONTAL 2201 "C"
RODAMIENTOS Y COPLAS | 50076395 | SELECTOR MANOMETRO 0.078243.R | 1 | UN
RODAMIENTOS Y COPLAS | 54009761 | TONER P/IMPRESORA LJ1300 HP Q2613X | 1 | UN | CARTUCHO:TINTA;IMPRESORASSORA LJ1300
RODAMIENTOS Y COPLAS | 50052659 | RODAMIENTO 88505 | 5 | UN | NOMBRE DEL FABRICANTE: NTNRODAMIENTO 88505
RODAMIENTOS Y COPLAS | 50070466 | O-RING 60,33X3,53 (OR 164) NITRILE | 1000 | UN | SIGLA : DAN PARTNUMBER : 8.170460.R- 108
RODAMIENTOS Y COPLAS | 50128913 | EJE (ELIM. POR CONS. ME-112) | 1 | UN
RODAMIENTOS Y COPLAS | 50203705 | CHAVETA MC-55 33-7875 | 5 | UN | ANCHO: 22MMCHAVETA CORRESPONDE A EJE MC-38/39CHAVETA MC-55COQUERIAESPESOR: 14MMLARGO: 125 MMPLANO CAP 33-7879PLANO CAP GENERAL 33-7875 ; LM-33-7875USO: APERTURA COMPUERTAS CARRO APAGADO
RODAMIENTOS Y COPLAS | 50128111 | CONO REFLECTANTE 36" | 11 | UN | CONO REFLECTANTE 36"DOBLE CINTA
RODAMIENTOS Y COPLAS | 50078345 | TORNILLO ESPECIAL 3/8 X 7/8 UNF | 12 | UN
RODAMIENTOS Y COPLAS | 54009758 | CINTA P/IMPRESORA CODIGO BARRAS DATAMAX | 110 | ROL | 1: PARA IMPRESORA."CINTA:IMPRESION
RODAMIENTOS Y COPLAS | 50092206 | SOP. PORTAESCOBILLA Mc.-P1 D40-70-113 | 7 | UN | SOPORTE PORTAESCOBILLAS MC. - P1 PLANO CAP D40-70-1132
RODAMIENTOS Y COPLAS | 50094778 | REGULADOR DE PRESION EAR4000-F04 1/2'GAS | 3 | UN | COD. COMPRA DAN. 0.156395.ASIGLA : DAN PARTNUMBER : 8.356376.S- 148
RODAMIENTOS Y COPLAS | 54009720 | TIRITA P/LEYENDA ROSADA 1.6X5CM RHEIN | 213 | BLC | ETIQUETAEYENDA 1
RODAMIENTOS Y COPLAS | 54034532 | FORM RETIRO DE CILINDROS VACIOS | 19 | BLC | BLOCKS CONTROL CILINDROSDE GAS ,TAMAÑO OFICIO.
RODAMIENTOS Y COPLAS | 50097311 | REOSTATO DOBLE 300.0W 150.0 OHM | 1 | UN | ELECTRONIC COMPONENTS ========== ========== RHEOSTAT ======== WATT OHMS MODEL MANUFACTURER PART.# ==== ==== ===== ============= 300 150 N OHMITE NT2-700/150-R16
RODAMIENTOS Y COPLAS | 50205901 | SELLO GOMA BONDED SEAL M8 | 59 | UN | ACERO ZINCADO. LA FLEXIBLE ACCIÓN DE LOS LABIOS BAJO PRESIÓN, PROVEE UNDIÁMETROS DESDE 1/8# A 2# BSP Y DESDE 4 A 52 MM.EL BONDED SEAL HA SIDO VULCANIZADO CON CALOR Y PRESIÓN A UNA ARANDELA DEFABRICADAS EN ACERO CARBONO Y GOMA DE BUNA-N.SELLO A PRUEBA DE FUGAS .SELLO GOMA BONDED SEAL M8TEMPERATURA DE -40 A +100 ºCUSO: REDUCTOR M.VELOC. CARRO TORPEDO
RODAMIENTOS Y COPLAS | 52000590 | PLETINA AC BORDE ESMERILADO 3X25X108MM | 140 | UN | INFORMACION ADICIONAL: EMBALAJE PAQUETES DE 10 UNIDADES.MATERIAL: ACERO CALIDAD COMERCIALMEDIDAS: 3 MM X 25 MM X 108 MM LARGOPLETINA BORDE ( aristas ) ESMERILADOSUSO: TUNDISH COLADA CONTINUA
RODAMIENTOS Y COPLAS | 54019386 | PERNO MC.307 | 10 | UN
RODAMIENTOS Y COPLAS | 50079223 | PASADOR | 45 | UN
RODAMIENTOS Y COPLAS | 50197701 | Espaciador 170/188/192 #45 MC 134 | 1 | UN | Espaciador 170/188/192 #45 MC 1340.005488.B/006 Marca Danieli Stand 9 reductor 8.059455.H
RODAMIENTOS Y COPLAS | 50090094 | SEPARADOR | 2 | UN | PLANO CAP 29-15688 SEPARADOR MC.B
RODAMIENTOS Y COPLAS | 54004710 | LIMPIADOR ACTIVADOR LOCQUIC NF LOCTITE | 6 | UN | LIMPIADOR ACTIVADOR
RODAMIENTOS Y COPLAS | 54008981 | SEGURO INTERNO DIN 472 42X175 MM2319722 | 202 | UN | ANILLO INTERNOSEGURO
RODAMIENTOS Y COPLAS | 50076422 | PERNO EMPUJ.HORNO PLANCHONES | 31 | UN | PLANO CAP FP 26- 245 PERNO EMPUJ.HORNO MC.H
RODAMIENTOS Y COPLAS | 50059347 | ANILLO FIJACION CABLES POLEA (TASAS) | 2 | UN | ANILLO FIJACION CABLES POLEA (TASAS)MC-34NUMERO PLANO CAP:70-5433.1PALAS BLAW KNOX.USO:
RODAMIENTOS Y COPLAS | 50112795 | RES.5X2 | 8 | UN
RODAMIENTOS Y COPLAS | 54007741 | TUBO AC INOX AISI 304 CED80 3/8X0.126 | 12 | M | IFICACION ARTICULO: AISI 304 SCHEDULE 80TUBO
RODAMIENTOS Y COPLAS | 50092786 | RETEN MODELO 'AA' COD. 0.221380.N | 5 | UN | SIGLA : DAN PARTNUMBER : 8.120987.X-101
RODAMIENTOS Y COPLAS | 50044496 | TAPA CERRADA CAP 7038204REVA | 2 | UN | TAPA CERRADA MC-4
RODAMIENTOS Y COPLAS | 50192060 | SECCIONADOR COMPACT INS100 3P 100A | 1 | UN | EMEPRGENCIA MANETA ROJA FRENTE AMARILLOINS100 3P 100AMARCA SHCNEIDERSECCIONADOR COMPACT
RODAMIENTOS Y COPLAS | 50145544 | SOPORTE 15-320.3 MC-6 (70098275) | 4 | UN | SOPORTE 15-320.3 MC-6 (70098275)
RODAMIENTOS Y COPLAS | 50059887 | BUJE 7139003-107 BROWN SHARPE PUMPS | 5 | JGO | 3S MODEL.DESCRIPTIONPART # BUSHING 7139003-107SPARES FOR BROWN SHARPE PUMPS
RODAMIENTOS Y COPLAS | 50196665 | PASADOR 25-3578 Mc. H | 6 | UN | PASADOR 25-3578 Mc. H
RODAMIENTOS Y COPLAS | 50056528 | CHAV. CUCHARAS 100T FUNDIC | 8 | UN | PLANO CAP 23- 5139 CHAVETA CUCHARAS 10 MC.28
RODAMIENTOS Y COPLAS | 50081977 | ESC. CARBO | 10 | UN | ESCOBILLA DE CARBON 30.5 X 12.7 mm GRADO: EG-7099 FABRICANTE: LE CARBONE LORRAINE # PARTE: CLC-PL/528
RODAMIENTOS Y COPLAS | 50054289 | SELLO ACEITE GOMA GARLOCK 21X3370 | 2 | UN | ANCHO SELLO: 3/4 INH DIAMETRO EJE A ALOJAR: 6 INH DIAMETRO ORIFICIO ALOJAMIENTO: 7.500 INH JUNTA REFUERZO METALICO MATERIAL: GOMA. NOMBRE DEL FABRICANTE: GARLOCK NUMERO PARTE FABRICANTE: 21X3370
RODAMIENTOS Y COPLAS | 50049812 | SELLO ACEITE GOMA CLIPPER 046819366LUP | 2 | UN | ANCHO SELLO: 1/2 INH DIAMETRO EJE A ALOJAR: 4-11/16 INH DIAMETRO ORIFICIO ALOJAMIENTO: 8.750 INH JUNTA REFUERZO METALICO MATERIAL: GOMA. NOMBRE DEL FABRICANTE: CLIPPER NUMERO PARTE FABRICANTE: 0468-19366-LUP
RODAMIENTOS Y COPLAS | 54009864 | CONECTOR UNION 250 MCM B-LARGA 3M | 18 | UN | CALIBRE : 250 MCMCONECTOR TUBULAR SIN AISLACION - BARRA LARGAEMPAQUE 3 UNIDADES POR CAJAFABRICANTE : 3 M [O MARCA ALTERNATIVA, IGUAL ESTANDAR]PART NUMBER : 11009
RODAMIENTOS Y COPLAS | 50021482 | EMPAQUETADURA RANSOMES & RAPIER 94019629 | 4 | UN | JUNTA
RODAMIENTOS Y COPLAS | 50081690 | OREJA FIJACION | 1 | UN
RODAMIENTOS Y COPLAS | 50081695 | OREJA FIJACION | 1 | UN
RODAMIENTOS Y COPLAS | 50083038 | OREJA FIJACION | 1 | UN
RODAMIENTOS Y COPLAS | 50087262 | RUEDA LIBRE REF. 3220093 | 1 | UN
RODAMIENTOS Y COPLAS | 50027437 | DISCO OBTURADOR TSN 520 G | 11 | UN | DISCO OBTURADORNUMERO PARTE FABRICANTE: TSN 520 G
RODAMIENTOS Y COPLAS | 50137795 | CAJA DE CONEXIÓN CAT5, PANEL DE BORNES | 1 | UN | (Mini Patch Field) como alternativa ante el confeccionado in situ concables preconfeccionados RJ45-PatchCantidad por paquete,,1 pcs. ,,Código:,,2744610,,Datos mercantilesGTIN (EAN),,4017918819477 ,,Número de arancel,,85369010 ,,Página del catálogo,,Página 537 (IF-2009) ,,Panel de conexiones pasivo, 4 x bornes de conexión por tornillo a hembraPeso/Unidades,,0,0692 KG,,RJ45, ocupación de pins 1, 2, 3, 6, conexión de pantalla al carril,sales group,,H658,,Tipo,,FL CAT5 TERMINAL BOX ,,
RODAMIENTOS Y COPLAS | 54003947 | ETIQUETA AUTOADHESIVA PAPEL 12X7CM | 12 | ROL | ETIQUETA AUTOADHESIVA PAPEL CON BLANCO PRE IMPRESO AZUL 12.0 X 7.0 CMOLUMNA
RODAMIENTOS Y COPLAS | 54008362 | PERNO ACERO CAB HEX 5/8X10 SAE | 100 | UN | .: 2A GRUESOPERNO
RODAMIENTOS Y COPLAS | 50072978 | GOLILLA | 77 | UN | CONFECCIONAR DE ACUERDO A PLANOS ================================ DESCRIPCION MARCA PLANntaciòn: Golilla Aisladora Mc- C Plano 29-15766O =========== ===== ===== GOLILLA C 29-15766 Compleme
RODAMIENTOS Y COPLAS | 54008377 | PERNO ACERO CAB HEX 3/4X8 SAE | 32 | UN | 2A GRUESOPERNO
RODAMIENTOS Y COPLAS | 50094219 | RECTIFICADOR RN550/6041 | 100 | UN | RECTIFIER 6-7.(RN550/6041) (Bull.1184,page 27). MANUFACTURER:TELETYPE CORP. PART.# 182520
RODAMIENTOS Y COPLAS | 50051228 | SELLO ACEITE MET 2-3/8x3.355x7/16 23708 | 8 | UN | ANCHO SELLO: 7/16 INH.DIAMETRO EJE A ALOJAR: 2-3/8 INHDIAMETRO ORIFICIO ALOJAMIENTO: 3.355 INHJUNTA REFUERZO METALICONUMERO PARTE FABRICANTE: 23708
RODAMIENTOS Y COPLAS | 50064651 | COND. MYLAR MOLD.TUB. 10.00000MF 50 | 6 | UN | VOLTS MF ERROR TYPE (OR EQUAL) ===== ===== ===== =============== 50 10.0 NEWAEK 98F092ELECTRONIC COMPONENTS. ========== =========== MYLAR CAPACITORS. TUBULAR MOLDED. ===== =========== ======= ======= CAPAC
RODAMIENTOS Y COPLAS | 50075968 | BUJE AC. AX-5089-S | 3 | UN
RODAMIENTOS Y COPLAS | 54008076 | JUNTA ESPIRALADA C/ANILLO 2-1/2" 300LB | 20 | UN | ILLO CENTRADOR."JUNTA:ESPIRAL;LAMINADA
RODAMIENTOS Y COPLAS | 50062851 | BUJE BRONCE EPO812-12 MC.A-744-1 | 8 | UN | as follows: EP0812-12BUJE BRONCE MC.A-744-1Bunting bushing (replaces A-744-4)Renewal Parts for 'Taylor-Winfield' 48'Travel Head Seam Welder LH, Serial No. 57334,
RODAMIENTOS Y COPLAS | 54007799 | NIPLE NEGRO 3/8X2 150LB | 82 | UN | ASTM A-53 ORDEN DE COMPRA.: ACERO AL CARBONOBOQUILLA ROSCADA
RODAMIENTOS Y COPLAS | 50030484 | ESPACIADOR MANO OPUESTA SEG 2/3-A3 CAP | 2 | UN | ESPACIADOR MC-30A
RODAMIENTOS Y COPLAS | 50061056 | BUJE | 1 | UN | REPUESTOS PARA GRUAS 'ALLIANCE' DESCRIPCION PLANO CAP =========== ========= BUJE, MC.11 PATT.34065 70-1833
RODAMIENTOS Y COPLAS | 50091042 | TRANSF.CORR. 200-400.0/5.0 A 23000 V | 1 | UN | ============ 23000 200-400/5 MERLIN GERIN TC3CURRENT TRANSFORMERS. ===================== VOLT AMP. RATIO MANUFACTURER ==== ========== PART.#
RODAMIENTOS Y COPLAS | 50074009 | PASADOR ARMADO 3T-5770 | 1 | UN | PLANO PLANO DESCRIPCION FABR. CAP =========== ===== === PASADOR ARMADO 70- 938 3T-5770-CREPUESTOS PARA GRUAS PUENTE CLEVELAND.- CONFECCIONAR DE ACUERDO A ESPECIFICACIO- NES DE PLANO:
RODAMIENTOS Y COPLAS | 50135362 | DISTANCIADOR MC-16 FP-70-3012 | 1 | UN | (EN ZONAS MECANIZADAS),CON ACEITE CHESTERTON 740 O CON PINTURAANTICORROSIVA , SEGÚN CORRESPONDA .CADA REPUESTO DEBERÁ SER ENTREGADO IDENTIFICADO CON UN Nº DE PLANO Y NºDE ORDEN DE COMPRA , SOBRE O BAJO RELIEVE EN DONDEDISTANCIADOR MC-16EL PROVEEDOR, DEBERÁ ENTREGAR LAS PIEZAS CON UNA PROTECCION (TOTAL) ÓLOS REPUESTOS DEBERÁN SER FABRICADOS DE ACUERDO CON ESPECIFICACIONES YMATERIALES INDICADOS EN EL PLANO.NO AFECTE LA VIDA UTIL.NUMERO DE PLANO: FP-70-3012 Y L.M. FP-70-3012USO: SISTEMA DE TRASLACION, TORRE DESCARGA N°3
RODAMIENTOS Y COPLAS | 50052313 | PERNO 568078 SIGNODE | 6 | UN | ENZUNCHADORA ROLLOS LPC.FABRICANTE: SIGNODENUMERO PARTE FABRICANTE: 568078OTROS DATOS: 62BC14KG03PERNO / Shoulder bolt
RODAMIENTOS Y COPLAS | 50020810 | FUENTE PODER TVD 1.2-08-03 | 1 | UN | MANUFACTURER : INDRAMATPART # : TVD 1.2-08-03POWER SUPPLY, SIMILAR TO s/n 246503
RODAMIENTOS Y COPLAS | 50051775 | SOPORTE QA/8100/41 SIEMENS VAI | 1 | UN | ASSOPORTE MC-2553
RODAMIENTOS Y COPLAS | 50190975 | Pasador MC-130 (0.012757.E) | 25 | UN | DAN. 0.012757.EPasador MC-130
RODAMIENTOS Y COPLAS | 50129876 | INT. SELECTOR CON LLAVE 3POS. +0 | 1 | UN | FABRICANTE : BLUMINT. SELECTOR CON LLAVE 3POS.+0N° DE PARTE : V3/16E/FG/Z10/X70S
RODAMIENTOS Y COPLAS | 50046514 | GUIA PROTECCION BOBINA RS-1680 MC-2 | 10 | UN | 0 BGVGUIA PROTECCION BOBINA MC-02
RODAMIENTOS Y COPLAS | 54006054 | BATERIA LITIO 3,6 V 3 A T-2 | 7 | UN | BATERIA LITIOCORRIENTE : 2 AMPERFABRICANTE : MAXELLMODELO : ER17/33VOLTAJE : 3,6 VOLT
RODAMIENTOS Y COPLAS | 50140434 | MANDRIL ARM. D40-15-179 MC. 4 | 1 | UN | Compuesto por:Eje Mc. 4Golilla Mc. 4MANDRIL ARM. D40-15-179 MC. 4Tuerca Mc. 4
RODAMIENTOS Y COPLAS | 54009898 | ADAP. FILTRO MSA MOD 261 -ELIM X CONS | 2 | UN | go con normalización nacional y/o internacional.lud humana o el medio ambiente. En el caso que esto no sea posible, el proveedor deberá informar sobre los agentes contaminantes, su concentración y los métodos recomendados para manipularlos y neutralizarlos. Además debe indicar código de riesPROTECCIÓN MEDIO AMBIENTE. La formulación de los materiales suministrados, estarán libres de sustancias contaminantes para la sa
RODAMIENTOS Y COPLAS | 50049710 | RODA RODILLO CONICO SKF 32221J2 | 1 | UN | ANCHO TOTAL: 53 MMT CANTIDAD HILERAS: 1. DIAMETRO CALIBRE: 105 MMT DIAMETRO EXTERNO: 190 MMT NOMBRE DEL FABRICANTE: SKF NUMERO PARTE FABRICANTE: 32221 J2 RODAMIENTO DE RODILLOS CONICOS
RODAMIENTOS Y COPLAS | 50049674 | ANILLO RESPALDO 150X160X1MM AY-7482-S | 6 | UN | ANILLOESPECIALES: DIMENSIONES: 150 D.I. X 160 D.E. X 1 MMT. ESP
RODAMIENTOS Y COPLAS | 54010743 | FUSIBLE 20 A 500 V 10x38 MM | 80 | UN | # CATALOGO : 13420 aM (LENTO)ALTO PODER DE RUPTURACORRIENTE : 20 AMPERFABRICANTE : LEGRANDFUSIBLE INDUSTRIAL CILINDRICOMEDIDAS : 10 X 38 MMRUPTURA : 100 000 AMPERVOLTAJE : 500 VOLT
RODAMIENTOS Y COPLAS | 50046250 | TAPA ABIERTA Mc-4 7089771MC4 | 2 | UN | TAPA ABIERTA MC-4
RODAMIENTOS Y COPLAS | 50045618 | PIOLA FRENO MANO IZQ D21 | 5 | UN | PIOLA FRENO MANO IZQUERDA MODELO D-21
RODAMIENTOS Y COPLAS | 50139382 | JUNTA NEOPRENO LANZA 1/2 " B24 BEDA | 5 | UN | FABRICANTE: BEDAFLUIDO:OXIGENOJUNTA DE NEOPRENO MC-B24NUMERO DE PLANO: 23-751-B22USO: PORTA LANZA DE 1/2"
RODAMIENTOS Y COPLAS | 50022002 | ESCOBILLA CARBON CARBONE LORRAINE EG313 | 9 | UN | ESCOBILLASTICAS ADICIONALES: NO.PARTE LCL TIPO EG-313.
RODAMIENTOS Y COPLAS | 54010122 | CAPSULA VIDRIO 9Omm DI FISHER 8-710B | 12 | UN | MM HEIGHT MM ======= ========= 90 50DISHES, EVAPORATING, PYREX BRAND GLASS, WITH POURING SPOUT. FISHER # 8-710 OR EQUAL. PACKING: -------- EXPORT PACKED. DIA.
RODAMIENTOS Y COPLAS | 50090420 | SEPARADOR CILINDRO 6X24 MEDWAY | 1 | UN | Complementacion: Confeccionar Separador Mc-4 Plano D40-70-1105
RODAMIENTOS Y COPLAS | 50110274 | PLANCHA Mc 7 70-4473 | 2 | UN | NUMERO PLANO CAP: 70-4473PLANCHA Mc 7
RODAMIENTOS Y COPLAS | 54001705 | FUSIBLE 6A 550VCA 14X56MM FERRAZ NIT6 | 42 | UN | 10 COPLAS MAGNETICAS LINEA TRAT. TERMICO DSC, DIAMETRO TOTAL: 14 MMT, LONGITUD: 56 MMT, MEDIDA DE CORRIENTE DEL INTERRUPTORFUSIBLE, DE CARTUCHO, NOMBRE DEL FABRICANTE: FERRAZ, NUMERO PARTE FABRICANTE: NIT6, IDENTIFICACION EQUIPO DEL QUE ES PARTE: CABINA E
RODAMIENTOS Y COPLAS | 50190249 | CHAVETA 2 BARREDOR DE COQUESILLO | 4 | UN | -ANCHO: 10MM -ALTO: 8MM -CHAVETA ACOPLAMIENTO BARREDOR DE COQUESILLO.DIMENSIONES:LARGO: 500MMMATERIAL ACERO SAE 1020 O EQUIVALENTE.USO: BARREDOR DE COQUESILLO PTA DE CO.
RODAMIENTOS Y COPLAS | 50138440 | SILENCIADOR MUFFL-AIR 1-1/2" 5500A8001 | 1 | UN | NOMBRE DEL FABRICANTE: ROSSNUMERO PARTE: 5500A8001SILENCIADOR MUFFL-AIRUSO:Panel neumático slag stopper CV-1
RODAMIENTOS Y COPLAS | 54012128 | TE REDUC. SOLDAR EMBT. 3000WOG 3 X 2 | 1 | UN
RODAMIENTOS Y COPLAS | 50110268 | PASADOR Mc-14 33-7882 | 4 | UN | CARRO DE APAGADO N°1PASADOR Mc-14PLANO CAP 33-7882PLANTA DE COQUE
RODAMIENTOS Y COPLAS | 50079498 | TOPE DESCANSOS LAM.18 | 9 | UN
RODAMIENTOS Y COPLAS | 50116175 | AMPOLLETA | 28 | UN
RODAMIENTOS Y COPLAS | 50128869 | EMPQ. (MAS DE 10 AÑOS S/CONS. | 2 | JGO
RODAMIENTOS Y COPLAS | 52000662 | PINTURA OLEO BRILLANTE AMARILLO REY | 6 | GLN | #N/A
RODAMIENTOS Y COPLAS | 54044898 | CHECK LIST VEHICULOS LIVIANOS | 37 | UN | #N/A
RODAMIENTOS Y COPLAS | 50043517 | ESPACIADOR EJE MOTRIZ VER 50047594 | 2 | UN | DOESPACIADOR MC-314
RODAMIENTOS Y COPLAS | 52012145 | MOBIL SERIE XHP 321 MINE | 16 | KG | MOBIL SERIE XHP 321 MINE, GRASA CON ESPESANTE BASE 5% DE BISULFURO DEMOLIBDENO. GRADO: GLNI 1 VISCOSIDAD 40°C: 312 cSt
RODAMIENTOS Y COPLAS | 50199536 | PLACA SOPORTE 15-2186.3 MC 301 | 2 | UN | Placa Soporte 15-2186.3 MC 301 Carro Cero.
RODAMIENTOS Y COPLAS | 54002216 | CORREA V B65 LPC | 21 | UN | CORREA: V
RODAMIENTOS Y COPLAS | 50083801 | PIÑON ELECTROFRENO | 2 | UN | 5-16-7202-00 NEW DESIGN: 16 TEETH, 3.12 DIAM., REV. BHUB AND SET SCREW, (2 DISC)FOR DISC BRAKE, MODEL # 1-087-052-50-HLF, 380VOLTS - 50Hz. MANUFACTURER:REXNORD CORP. STEARNS DIV. P/N
RODAMIENTOS Y COPLAS | 50061441 | BUJE 31150-019 GRUAS ORUGA RAPIER | 1 | UN | DESCRIPCIONPARTE # BUJE 31150-019REPUESTOS PARA GRUAS ORUGA RAPIER
RODAMIENTOS Y COPLAS | 50118789 | BUJE MC-12 FP-19-11 | 4 | UN | (EN ZONAS MECANIZADAS), CON ACEITE CHESTERTON 740 O CON PINTURAANTICORROSIVA, SEGÚN CORRESPONDA.BUJE MC-12CADA REPUESTO DEBERÁ SER ENTREGADO IDENTIFICADO CON UN Nº DE PLANO Y NºDE ORDEN DE COMPRA, SOBRE O BAJO RELIEVE EN DONDEDWG: E-2445EL PROVEEDOR, DEBERÁ ENTREGAR LAS PIEZAS CON UNA PROTECCION (TOTAL) ÓLOS REPUESTOS DEBERÁN SER FABRICADOS DE ACUERDO CON ESPECIFICACIONES YMATERIALES INDICADOS EN EL PLANO.NO AFECTE LA VIDA UTIL.PLANO: FP-19-11USO: BOMBA LUBRICACION REDUCTOR VENTILADOR INDUCIDO CALDERAS N°1 Y N°2
RODAMIENTOS Y COPLAS | 50075688 | PERNO MC-35 D40-22-423 | 16 | UN | (EN ZONAS MECANIZADAS), CON ACEITE CHESTERTON 740 O CON PINTURAANTICORROSIVA, SEGÚN CORRESPONDA.ARMADO CON TUERCACADA REPUESTO DEBERÁ SER ENTREGADO IDENTIFICADO CON UN Nº DE PLANO Y NºDE ORDEN DE COMPRA, SOBRE O BAJO RELIEVE EN DONDEEL PROVEEDOR, DEBERÁ ENTREGAR LAS PIEZAS CON UNA PROTECCION (TOTAL) ÓLOS REPUESTOS DEBERÁN SER FABRICADOS DE ACUERDO CON ESPECIFICACIONES YMATERIALES INDICADOS EN EL PLANO.NO AFECTE LA VIDA UTIL.PERNO MC-35PLANO: D40-22-423USO: SISTEMA ACCIONAMIENTO CAMPANA GRANDE A.HORNO N°2
RODAMIENTOS Y COPLAS | 52000926 | BUJE CAP 703657MC66 | 6 | UN | BUJE
RODAMIENTOS Y COPLAS | 50179246 | BUJE 4.392335.S DANIELI | 2 | UN | BUJE 4.392335.SDANIELI 8.090597.W/323
RODAMIENTOS Y COPLAS | 50179355 | ANILLO 4.815491.E DANIELI | 2 | UN | ANILLO 4.815491.EDANIELI 8.090686.E/363
RODAMIENTOS Y COPLAS | 50203601 | TAPA LIMPZA.EYECTORES, PL D40-41-1 MC-1 | 1 | UN | MATERIAL AC. A42-27 ES,PLANO D40-41-1197, MC. 1,TAPA LIMPIEZA EYECTORES,UBICACIÓN ESTACIÓN DE VACÍO.USO EYECTORES,
RODAMIENTOS Y COPLAS | 54005786 | UNION AMERICANA NEGRA 1/2" 150LB | 46 | UN | FIERRO MALEABLE NEGRO.UNION AMERICANA
RODAMIENTOS Y COPLAS | 50143442 | ESPACIADOR D40-15-1022 COD. 4.202249.T | 2 | UN | COD. 4.202249.TESPACIADOR D40-15-1022
RODAMIENTOS Y COPLAS | 50026332 | O-RING 52.07 X 2.62 MM | 138 | UN | ALTURA TRANSVERSAL: 2.62 MMT. DIAMETRO INTERNO: 52.07 MMTMaterial Nitrilo SH 70O-RING 52.07 X 2.62 MM
RODAMIENTOS Y COPLAS | 50135304 | O-RING 772-520 | 30 | UN | FABRICANTE:LECON°PARTE:772-520SELLO O. 772-520
RODAMIENTOS Y COPLAS | 50173635 | O-RING 617-083 | 30 | UN | Fabricante: LECON° de Parte: 617-083Sello O lanzas reactivos
RODAMIENTOS Y COPLAS | 54002561 | GOLILLA PLANA 2-1/4" AC SAE GRD2" | 160 | UN | GOLILLA PLANASAE GRADO 2; ASA B27.2 TIPO B
RODAMIENTOS Y COPLAS | 50066341 | EJE MC-15 70-8769 | 5 | UN | (EN ZONAS MECANIZADAS),CON ACEITE CHESTERTON 740 O CON PINTURAANTICORROSIVA , SEGÚN CORRESPONDA .CADA REPUESTO DEBERÁ SER ENTREGADO IDENTIFICADO CON UN Nº DE PLANO Y NºDE ORDEN DE COMPRA , SOBRE O BAJO RELIEVE EN DONDEEJE MC-15EL PROVEEDOR, DEBERÁ ENTREGAR LAS PIEZAS CON UNA PROTECCION (TOTAL) ÓLOS REPUESTOS DEBERÁN SER FABRICADOS DE ACUERDO CON ESPECIFICACIONES YMATERIALES INDICADOS EN EL PLANO.NO AFECTE LA VIDA UTIL.PLANO: 70-8769USO: REDUCTOR IZAR CIERRE TORRE N°2
RODAMIENTOS Y COPLAS | 50138749 | BUJE DE TEFLON MC-14 D40-41-354 | 5 | UN | BUJE DE TEFLON MC-14PLANO: D40-41-354UBICACION: COLADA CONTINUA PALANQULLAS
RODAMIENTOS Y COPLAS | 54002507 | GOLILLA PLANA 1-1/2" AC SAE GRD2" | 258 | UN | GOLILLA PLANAJERO: 1-9/16 INHNALES: SERIE MEDIA (REGULAR); PARA PERNO 1-1/2 INH; CAJA DE 50 UNIDADES."
RODAMIENTOS Y COPLAS | 50047332 | SELLO MECANICO ROPERS G14338 | 4 | UN | SELLO MECANICO
RODAMIENTOS Y COPLAS | 50183518 | FUENTE DE ALIMENTACION SWITCHING (CM) | 1 | UN | http://www.farnell.com/datasheets/1511729.pdfManufacturer: Phoenix ContactPart Number: STEP-PS/ 1AC/ 5DC/6.5Power supply unit - STEP-PS/ 1AC/ 5DC/6.5
RODAMIENTOS Y COPLAS | 50046617 | GUIA PROTECCION BOBINA AC AISI316 CAP | 14 | UN | BGVGUIAS PROTECCION BOBINA MC-04
RODAMIENTOS Y COPLAS | 54002860 | CODO 90° RL SOLDAR BISEL 4" CED80" | 7 | UN | CODODIO LARGO 4 INH
RODAMIENTOS Y COPLAS | 50099210 | SEGURO 0.001361.N | 200 | UN | DESCRIPCION CODIGO DAN =========== PLANO CAP/DAN ========== ============= SEGURO 75X2.5 0.001361.N 8.019850.H MC.145TREN DESBASTADOR DE ALAMBRON LAM.DUO ESS 480H N°3-5 ============================
RODAMIENTOS Y COPLAS | 54022846 | ESCOBILLA USAR 54005380 | 6 | UN | ALAMBREANCHO TOTAL: 1-1/8 INHDIAMETRO DEL EJE: 5/8 INHDIAMETRO EXTERNO: 6 INHESCOBILLANOMBRE DEL FABRICANTE: HELARASGOS ESPECIALES: ALAMBRERUEDA GIRATORIA
RODAMIENTOS Y COPLAS | 50048783 | RODAMIENTO SKF 32007 X/Q | 18 | UN | FABRICANTE SKFLINK DE CATALOGO ADJUNTONUMERO DE PARTE: 32007 X/QRODAMIENTOS DE UNA HILERA DE RODILLOS CÓNICOS
RODAMIENTOS Y COPLAS | 54010688 | FUSIBLE 125.00A 500V | 5 | UN | manipularlos y neutralizarlos. Además debe indicar código de riesgo con normalización nacional y/o internacional.ea posible, el proveedor deberá informar sobre los agentes contaminantes, su concentración y los métodos recomendados paraes suministrados, estarán libres de sustancias contaminantes para la salud humana o el medio ambiente. En el caso que esto no sFUSIBLE. 125.00 AMP. 500 VOL. FABRICANTE. GOULD # CATALOGO: A50P125 PROTECCIÓN MEDIO AMBIENTE. La formulación de los material
RODAMIENTOS Y COPLAS | 50098663 | VENTILADOR 220VCA 10W | 2 | UN | 92200NEUILLY MODEL.146-DF-2192000 RENEWAL PARTS FOR PRODUCTION MACHINERY CONTINUOUS GALVALUME COATING LINE ==================== DESCRIPTION MANUFACTURER PART.# =========== ============ FAN,115VAC,10W ETRI(FRANCIA)
RODAMIENTOS Y COPLAS | 50136696 | TAPA 15-418.3 Mc. 5.044098.W001 | 3 | UN | TAPA 15-418.3 Mc. 5.044098.W001
RODAMIENTOS Y COPLAS | 50144209 | PASADOR D40-25-1144 Mc. 30 | 4 | UN | PASADOR D40-25-1144 Mc. 30
RODAMIENTOS Y COPLAS | 50197709 | ESPACIADOR 0.005486.S/014 | 1 | UN | ESPACIADOR 0.005486.S/014Espaciador 160/180/186 #50 MC 140marca Danieli Stand 5 reductor 8.190093.Z
RODAMIENTOS Y COPLAS | 50062136 | BUJE 25/32 X 1 X 1.1/16 | 35 | UN | SIGLA : CAP PARTNUMBER : 29-15636-D Complementaciòn: Buje Aislador Mc-D Plano 29-15636
RODAMIENTOS Y COPLAS | 50112885 | ANILLO 'O | 4 | UN
RODAMIENTOS Y COPLAS | 50142077 | RODAMIENTO CONICO LM 814849 | 2 | UN | ACERIA CONOXDESIGNACION: LM 814849MARCA: TIMKENRODAMIENTO CONICOUBICACION: ESTACION DESULFURACIONUSO:REDUCTOR DODGE TXT 3B EXTRACCION DE POLVO
RODAMIENTOS Y COPLAS | 50106270 | EMPQ. TCM7235.53 | 2 | UN
RODAMIENTOS Y COPLAS | 50105213 | PRISIONERO | 74 | UN
RODAMIENTOS Y COPLAS | 50095779 | RODAMIENTO | 1 | UN | REPUESTOS PARA GRUAS ORUGA MANITOWOC FORSYTHE CORP. ========================== .......................... DESCRIPCION #.PARTE =========== ======= RODAMIENTO 10021-3
RODAMIENTOS Y COPLAS | 50042051 | SEPARADOR MADERA RS-861 MC-A | 50 | UN | MATERIAL MADERA PINO SECO SIN CEPILLAR NUMERO DE PLANO: RS-861 REV.A MC-A USO: LAMINADOR DE BARRASSEPARADOR MADERA MC-A
RODAMIENTOS Y COPLAS | 50081705 | PLACA FIJACION CAP 25-11159 MC. H | 12 | UN | PLACA FIJACION CAP 25-11159 MC. H
RODAMIENTOS Y COPLAS | 50050141 | ELECTRODO A630 R175,5 LBR 32 CAP 1702 | 1 | UN | #N/A
RODAMIENTOS Y COPLAS | 50027605 | DESCANSO GRAFITADO SCHNEIDER 2900556410 | 18 | UN | COJINETEE BEARING.E ECM # 22 TRASLACIÓN CARRO GRÚA CLEVELAND CENTRAL NAVE 230 LPC
RODAMIENTOS Y COPLAS | 50042047 | EJE CAJA 60 RS 1524 MC. C | 10 | UN | ADICIONAL: CATALOGO V506 E 65EJE MC-C
RODAMIENTOS Y COPLAS | 50151446 | FUSIBLE NH000 80A 500V | 17 | UN | FABRICANTE : SIEMENSFUSIBLE NH000 80A 500VN° DE PARTE : 3NA3 824
RODAMIENTOS Y COPLAS | 50079607 | BARREDOR EXTERNO 4-321-010-03 | 6 | UN
RODAMIENTOS Y COPLAS | 50053154 | GANCHO ROLDANA PITMAN 724510023 | 5 | UN | GANCHO
RODAMIENTOS Y COPLAS | 50106112 | SELLO VASTAGO CIL.250 x 140 mm | 1 | JGO
RODAMIENTOS Y COPLAS | 50064949 | CONDENSADOR MALLORY OPN336 | 10 | UN | 236 VOLTS AC 3MF 10 MALLORY OPN336ELECTRONIC COMPONENTS.Fuente Conversor Motor EnrolladorFuente Conversor Motor Guill. VolanteLPCMANUFACTURER/CAT.#
RODAMIENTOS Y COPLAS | 50199816 | ESPACIADOR VIA MC-13 ESP 1/4" | 5 | UN | Espaciador para vía traslación MC-13 Esp. 1/4PLANO: 33-6923C
RODAMIENTOS Y COPLAS | 50064788 | COND. PAPEL TUB. 1.00MF 200 | 5 | UN | ERROR TYPE (OR EQUAL) ===== ===== ===== =============== 200 DC 1.0 10% GE 68A7052P1A20ELECTRONIC COMPONENTS. ========== =========== PAPER CAPACITORS. TUBULAR. ===== =========== ======== CAPAC VOLTS MF
RODAMIENTOS Y COPLAS | 50027509 | CAJA DESCANSO 2 PERNOS SKF SNL512610 | 2 | UN | CAJA UNIDAD RODAMIENTO-SOPORTE FABRICANTE: SKF NUMERO PARTE : SNL 512-610.
RODAMIENTOS Y COPLAS | 50072752 | EMPAQUET. RC 6200P.T.F.E. 50X7 OR NB 70 | 25 | UN | SIGLA : DAN PARTNUMBER : 8.170460.R- 105
RODAMIENTOS Y COPLAS | 54007461 | BARRA RED ACERO AISI 316 INOX 2" | 100 | CM | CARACTERISTICAS ADICIONALES: REDONDA. CERTIFICACION ARTICULO: AISI 316 DIAMETRO: 2 INH MATERIAL: ACERO INOXIDABLEBARRA ACERO: REFORZADO
RODAMIENTOS Y COPLAS | 50033316 | BUJE MC-17 22-X398 | 2 | UN | (EN ZONAS MECANIZADAS), CON ACEITE CHESTERTON 740 O CON PINTURAANTICORROSIVA, SEGÚN CORRESPONDA.BUJE MC-17CADA REPUESTO DEBERÁ SER ENTREGADO IDENTIFICADO CON UN Nº DE PLANO Y NºDE ORDEN DE COMPRA, SOBRE O BAJO RELIEVE EN DONDEEL PROVEEDOR, DEBERÁ ENTREGAR LAS PIEZAS CON UNA PROTECCION (TOTAL) ÓLOS REPUESTOS DEBERÁN SER FABRICADOS DE ACUERDO CON ESPECIFICACIONES YMATERIALES INDICADOS EN EL PLANO.NO AFECTE LA VIDA UTIL.PLANO: 22-X398USO: VALVULA CAPTADOR DE POLVOS A.HORNO N°2
RODAMIENTOS Y COPLAS | 50135282 | DIAFRAGMA VÁLVULA CAMFLEX II 6" - 8" | 1 | UN | Diafragma Válvula Camflex II 6" - 8"Masoneilan®P/N: 035107040-716-0000
RODAMIENTOS Y COPLAS | 50138881 | FILTRO DE AIRE C 161 - 87601 | 2 | UN | PLANTA DE FENOLES.ADJUNTO CATALOGO Y FOTOSFiltro de AireMARCA: KENDALLMODELO: C 161 - 87601USO: SOPLADORES TAG J-3C y J-4C
RODAMIENTOS Y COPLAS | 50040045 | CUÑA BOMBAS CAMARONERAS D40-23-645 A | 3 | UN | CUÑA MC-109PLANO: D40-23-645 REV. AUBICACIÓN: ESPESADORES - ACERIA.USO: BOMBAS G-21, 22 y 23 - EXTRACTORAS DE BARROS (CAMARONERAS)
RODAMIENTOS Y COPLAS | 54003060 | FUSIBLE 25 A 250 V 14x51 MM | 47 | UN | ***CORRIENTE : 25 AMPERFABRICANTE 1 : FERRAZFABRICANTE 2 : BUSSMANNFUSIBLE ONE-TIME CARTRIDGE FUSE NON-CURRENTLIMITING CLASS K5MEDIDAS : 14 x 51 MMNUMERO PARTE 1 : OT-25NUMERO PARTE 2 : NON-25VOLTAJE : 250 VOLT
RODAMIENTOS Y COPLAS | 50047590 | ESPACIADOR 25-12164.C Mc.311 | 3 | UN | USO: MODULO STD N° 25ESPACIADOR CAP 25-12164 C Mc. 311
RODAMIENTOS Y COPLAS | 50050012 | SELLO ACEITE MET 150X180X15MM 59010 | 7 | UN | CHO SELLO: 15 MMT.JUNTA
RODAMIENTOS Y COPLAS | 50054333 | PISTON A P GARDNER DENVER 201ATS015 | 2 | UN | EMBOLO
RODAMIENTOS Y COPLAS | 50055241 | BATERIA STREAMLIGHT 77175 SL-20XP | 3 | UN | BATERIA RECARGABLE NIQUEL CADMIOCORRIENTE DESCARGA : 1.8 mAFABRICANTE: STREAMLIGHTIDENTIFICACION EQUIPO DEL QUE ES PARTELINTERNA SL-20XP-LEDNUMERO PARTE : 77175VOLTAJE: 6 VOLT.
RODAMIENTOS Y COPLAS | 50043272 | CHAVETA 25-3773 Mc. AC | 4 | UN | LAMINADOR DE BARRAS MATERIAL ACERO SAE 1020 MC-AC NUMERO DE PLANO: 25-3773 MC-AC USO: EJE ARMADO MC-FCHAVETA C1
RODAMIENTOS Y COPLAS | 50050438 | RODA ROD RECTO HYATT W206 | 4 | UN | ANCHO TOTAL: 28.6 MMT. DIAMETRO CALIBRE: 30 MMT DIAMETRO EXTERNO: 62 MMT NOMBRE DEL FABRICANTE: HYATT NUMERO PARTE FABRICANTE: W206 RODAMIENTO RODILLO RECTO
RODAMIENTOS Y COPLAS | 50054577 | SEGURO 755930 | 8 | UN | L QUE ES PARTE: PERFORADORA SANGRÍA CONVERTIDOR.SEGURO
RODAMIENTOS Y COPLAS | 50079056 | ANILLO MC-309 (4.009536.X) | 1 | UN | ANILLO MC-309 (4.009536.X)
RODAMIENTOS Y COPLAS | 50157257 | CANAL EXTERNO MC-30 M5 15-2111.1 | 1 | UN | CONJUNTO TENSOR MC-30 M5 15-2111.1
RODAMIENTOS Y COPLAS | 50079438 | GOLILLA | 35 | UN
RODAMIENTOS Y COPLAS | 50157095 | ELECTRODO PH HANNA HI 1230B | 1 | UN | ELECTRODO PH HANNAMARCA. HANNAPARTE: HI 1230BUSO: ESPESADORES ACERIA CONOX
RODAMIENTOS Y COPLAS | 50094449 | TAPA 4.033749.B | 1 | UN | 4.033749.B 8.030607.K MC.345 CODIGO DAN =========== PLANO CAP/DAN ========== ============= TAPAREDUCTOR MULTIPLICADOR BGV ========================== DESCRIPCION
RODAMIENTOS Y COPLAS | 50128815 | TUERCA (ELIM. POR CONS. ME-112) | 1 | UN
RODAMIENTOS Y COPLAS | 50068923 | EJE CORTO | 2 | UN | DESCRIPCION #PARTE/PLANO =========== ============ EJECORTO CAP 26-12111-5REPUESTOS PARA BOMBAS CENTRIFUGAS 'DEMING' MODELO 4642
RODAMIENTOS Y COPLAS | 50206665 | ESPACIADOR 4.347614.B | 1 | UN | ESPACIADOR 4.347614.BMARCA DANIELIUSO REDUCTORES 13-15-16-17
RODAMIENTOS Y COPLAS | 50041910 | CHAVETA Mc-F 26-292 | 9 | UN | CHAVETA MESA 1A-3-4-51 MC-FNTE (LPC).
RODAMIENTOS Y COPLAS | 50152458 | SEPARADOR 15-2084.1 MC. 6 | 20 | UN | SEPARADOR 15-2084.1 MC. 6
RODAMIENTOS Y COPLAS | 50178476 | PASADOR 13/14 25-3788 Mc. G | 2 | C/U | PASADOR 13/14PLANO 5-3788 Mc. G
RODAMIENTOS Y COPLAS | 54003019 | COPLA REDUC SOLD EMBUT 1X3/4" 3000WOG | 24 | UN | O 3000WOGREDUCTOR TUBERIA
RODAMIENTOS Y COPLAS | 50060358 | BUJE CAP 25- 3153 MC. T | 2 | UN | BUJE CAP 25- 3153 MC. T
RODAMIENTOS Y COPLAS | 50108001 | JGO. REPARACION 62BC14LA2 | 1 | UN
RODAMIENTOS Y COPLAS | 50142541 | ANILLO "O" DIAMETRO 333 X 6 MM. | 2 | UN | ANILLO "O"MATERIAL: VITÓNMEDIDAS: DIAMETRO 333 X 6 MM.SECCIONUBICACION:COLADA CONTINUA PALANQUILLASUSO: SELLO VALVULA DN 300, TORRE VACIO, EYECTOR 3-C
RODAMIENTOS Y COPLAS | 50025952 | ANILLO O 1.78X12.42MM TMM7308.132 CLECIM | 38 | UN | ALTURA TRANSVERSAL: 1.78 MMT ANILLO 'O' (JUNTA TORICA) CARACTERISTICAS ADICIONALES: DUREZA 90 SHORE-A. DIAMETRO INTERNO: 12.42 MMT LAMINADOR TEMPLE MATERIAL: BUNA-N (ACRILO NITRILO) NOMBRE DEL FABRICANTE: CLECIM NUMERO PARTE FABRICANTE: TMM7308.132 Sistema Hidráulico Alta Presión 315 bar UNIDAD CENTRAL FUERZA
RODAMIENTOS Y COPLAS | 50117364 | PASADOR | 75 | UN
RODAMIENTOS Y COPLAS | 54007957 | TE AC FORJADO 3000 WOG 1 SOLDAR | 72 | UN | CONEXION TIAL: ACERO FORJADO
RODAMIENTOS Y COPLAS | 50042577 | PLACA 25-12225 MC-20 | 1 | UN | NUMERO DE PLANO: 25-12225 MC-20PLACA MC-20
RODAMIENTOS Y COPLAS | 50042578 | PLACA 25-12225 MC-21 | 1 | UN | PLACA 25-12225 MC-21
RODAMIENTOS Y COPLAS | 52001969 | GRILLETE GALV C- PASADOR ATORN 5/8 | 34 | UN | CARGA LIMITE : 3-1/4 TONFABRICANTE : CROSBYGRILLETE GALVANIZADO CON PASADOR ATORNILLADOMODELO : G-209NUMERO PARTE : 1018473TAMAÑO NOMINAL : 5/8 INCH
RODAMIENTOS Y COPLAS | 54030967 | PLAQUITA CUADRADA 9 MM PRAMET | 10 | UN | MARCA: PRAMETMODELO:SOMT09T304-PM9325PLAQUITA CUADRADA 9 MM.RADIO DE PUNTA 0.4 MM.USO: MECANIZADO DE ACERO
RODAMIENTOS Y COPLAS | 50033530 | SEPARADOR MC-AD FP-20-333 | 4 | UN | (EN ZONAS MECANIZADAS),CON ACEITE CHESTERTON 740 O CON PINTURAANTICORROSIVA , SEGÚN CORRESPONDA .CADA REPUESTO DEBERÁ SER ENTREGADO IDENTIFICADO CON UN Nº DE PLANO Y NºDE ORDEN DE COMPRA , SOBRE O BAJO RELIEVE EN DONDEEL PROVEEDOR, DEBERÁ ENTREGAR LAS PIEZAS CON UNA PROTECCION (TOTAL) ÓLOS REPUESTOS DEBERÁN SER FABRICADOS DE ACUERDO CON ESPECIFICACIONES YMATERIALES INDICADOS EN EL PLANO.MEDIDA DEL SEPARADOR 1-23/32"NO AFECTE LA VIDA UTIL.PLANO: FP-20-333SEPARADORES MC-L-13857-ADUSO: CONJUNTO EJE SIN FIN NORESTE ALTOS HORNOS
RODAMIENTOS Y COPLAS | 50194789 | Packing sello Mc 21 (Guillotina Diamond | 4 | UN | PART NUMBER 1C1604 MARCA Diamond DC-16W
RODAMIENTOS Y COPLAS | 50111282 | TOPE GOMA MACHON ACOPLA. FP-41-275 | 10 | UN | FABRICANTE: KSBPARTE: VTP30B4-116PLANO CATALOGO: FP- 41-275TOPE DE GOMA PARA MACHON DE ACOLAMIENTOUBICACION: EAM COLADA CONTINUAUSO: BOMBA P3-A Y P3-B
RODAMIENTOS Y COPLAS | 50117538 | JGO. REPARACION SELLO | 4 | UN
RODAMIENTOS Y COPLAS | 50074186 | EMPQ. 4.139612. | 4 | UN | EMPAQUETADURA 4.139612.Z
RODAMIENTOS Y COPLAS | 50030931 | POLEA MOTRIZ MC-3 CAP 23-26876 | 1 | UN | PLANO: 23-26876POLEA MOTRÍZ MC-3UBICACION: ACERIA CONOXUSO: RASTRILLO PREDECANTADOR
RODAMIENTOS Y COPLAS | 50158648 | CONECTOR RECTO MACHO 1/4 NPT x 12MM | 50 | UN | CONECTOR RECTO MACHO 1/4 NPT x 12MM OD SMCMODELO KQ2H12-02S
RODAMIENTOS Y COPLAS | 50073162 | PASADOR PLANO PNFP-70-358 | 1 | UN | ====== PASADOR 70- 358 40E1657.067REPUESTOS PARA GRUAS 'M.A.N.': DESCRIPCION PLANO NRO. =========== ====
RODAMIENTOS Y COPLAS | 50038982 | ANILLO PETTIBONE 217411 | 8 | UN | FORMACION ADICIONAL: MARCA ALTERNATIVA PETROLEUM.RING CARY-LIFT (ANILLO)
RODAMIENTOS Y COPLAS | 50073825 | PASADOR MC-2 22-12792 | 8 | UN | (EN ZONAS MECANIZADAS), CON ACEITE CHESTERTON 740 O CON PINTURAANTICORROSIVA, SEGÚN CORRESPONDA.CADA REPUESTO DEBERÁ SER ENTREGADO IDENTIFICADO CON UN Nº DE PLANO Y NºDE ORDEN DE COMPRA, SOBRE O BAJO RELIEVE EN DONDEEL PROVEEDOR, DEBERÁ ENTREGAR LAS PIEZAS CON UNA PROTECCION (TOTAL) ÓLOS REPUESTOS DEBERÁN SER FABRICADOS DE ACUERDO CON ESPECIFICACIONES YMATERIALES INDICADOS EN EL PLANO.NO AFECTE LA VIDA UTIL.PASADOR MC-2PLANO: 22-12792USO: LAVADOR SECUNDARIO (PLACAS) AAHH Nº2
RODAMIENTOS Y COPLAS | 50079412 | TOPE | 10 | UN
RODAMIENTOS Y COPLAS | 50137901 | RESORTE Nº 6 D40-15-399 DMH360928/13 | 22 | UN | RESORTE Nº 6 D40-15-399 DMH360928/13
RODAMIENTOS Y COPLAS | 50128895 | PASADOR (ELIM. POR CONS. ME-112) | 2 | UN
RODAMIENTOS Y COPLAS | 50054912 | CONDENSADOR ELECTROLIT 470 #F 35VCC | 52 | UN | ( CODIGO RS 191-7864 )Altura:,,20mmCapacidad470uFCONDENSADORES ELECTROLÍTICOS RADIALES, 470 uF, 35 VOLT. HASTA 105°C,Construcción,,RadialCorriente de fugas,,3uACorriente de rizado,,1050mADiámetro,,10mmDiámetro de los pines,,0.6mmESPECIFICACION:Montaje,,PasantePaso entre pines radiales,,5mmSERIE YXFTemperatura de funcionamiento máxima,,105°CTemperatura de funcionamiento mínima,,-40°CTensión,,35Vd.c.Tipo,,ElectrolíticoTolerancia,,20%Vida útil,,7000Horas
RODAMIENTOS Y COPLAS | 50051367 | REGULADOR CAUDAL UNIDIREC G1/4 MICRO | 6 | UN | POS HIDRAULICOSREGULADOR CAUDAL
RODAMIENTOS Y COPLAS | 50091651 | REST.FIJA VITRIFIC. 100 W 2000 OH | 3 | UN | ELECTRONIC COMPONENTS. ========== =========== VITREOUS RESISTORS. FIXED. 5% ERROR. ======== ========== ====== == ====== OHMS WATTS TYPE (OR EQUAL) ==== ===== =============== 2000 100 GE IC 9006A
RODAMIENTOS Y COPLAS | 50112548 | EJE | 1 | UN
RODAMIENTOS Y COPLAS | 50086690 | ADAPTADOR AOP1S CON CABLE 5mts | 2 | UN
RODAMIENTOS Y COPLAS | 50044104 | BUJE 7/8 x 1-5/16 x 2 NEOPRENO + | 7 | UN | 8-262 REV.A MC-4BUJE MC-04
RODAMIENTOS Y COPLAS | 50109967 | JGO. SELLO CUERP | 3 | UN
RODAMIENTOS Y COPLAS | 50091934 | PORTAESCOBILLA MD606 | 2 | UN | RH BRUSHHOLDER, FOR TYPE MD606 DC MOTOR MANUFACTURER : GENERAL ELECTRIC PART # : 6749232G01
RODAMIENTOS Y COPLAS | 54045719 | SELLO CONICO NEOPRENO | 3 | UN | Sellos cónicos en material neopreno de 60shore de medidas diámetro interior 23,5x alto 3 mm.
RODAMIENTOS Y COPLAS | 50029942 | SHIM WASHER 002170 THOMAS | 39 | UN | FABRICANTE: THOMASMODELO: AMR / 225 SN 226NUMERO DE PARTE: 002170SHIM WASHERSISTEMA TRANSMISION REDUCTOR MODULO 3USO: ACOPLAMIENTO MARCA REXNORD
RODAMIENTOS Y COPLAS | 50027666 | CONO TIMKEN 3876 | 2 | UN | IDENTIFICACION EQUIPO DEL QUE ES PARTE: NOMBRE DEL FABRICANTE: TIMKEN NUMERO PARTE FABRICANTE: 3876 REDUCTORES BRIDA N° 2
RODAMIENTOS Y COPLAS | 50052446 | RODAMIENTO SKF 3311 A | 1 | UN | FABRICANTE: SKFLINK DE CATALOGO ADJUNTONUMERO PARTE 3311 ARODAMIENTO DE BOLAS DE CONTACTO ANGULAR DE DOS HILERAS
RODAMIENTOS Y COPLAS | 50193241 | Empaquetadura Mc-359 (4.134238.V) | 2 | UN | Empaquetadura Mc-359 (4.134238.V)Fabricante Danieli.Plano Conjunto 8.027276.F
RODAMIENTOS Y COPLAS | 50033391 | PASADOR MC-8 22-5276.1 | 7 | UN | (EN ZONAS MECANIZADAS), CON ACEITE CHESTERTON 740 O CON PINTURAANTICORROSIVA, SEGÚN CORRESPONDA.CADA REPUESTO DEBERÁ SER ENTREGADO IDENTIFICADO CON UN Nº DE PLANO Y NºDE ORDEN DE COMPRA, SOBRE O BAJO RELIEVE EN DONDEEL PROVEEDOR, DEBERÁ ENTREGAR LAS PIEZAS CON UNA PROTECCION (TOTAL) ÓLOS REPUESTOS DEBERÁN SER FABRICADOS DE ACUERDO CON ESPECIFICACIONES YMATERIALES INDICADOS EN EL PLANO.NO AFECTE LA VIDA UTIL.PASADOR MC-8PLANO: 22-5276.1USO: VALVULA ECUALIZADORA Y RETENCION AAHH N°2
RODAMIENTOS Y COPLAS | 50082887 | ESC. CARBON JM 81 | 13 | UN | 389ESCOBILLA DE CARBON GRADO: IM 812 FABRICANTE: L. ELCTRIC MOT. #PARTE:900010-09 LE CARBONE LORRAINE PARTE: CLSH 248 GRADO EG-
RODAMIENTOS Y COPLAS | 50076812 | PERNO ACOPLAMIENTO | 24 | UN | PLANO PLANO DESCRIPCION FABR. CAP =========== ===== === PERNO ACOPLAMIENTO D40-70-1055REPUESTOS PARA GRUAS PUENTE CLEVELAND.- CONFECCIONAR DE ACUERDO A ESPECIFICACIO- NES DE PLANO:
RODAMIENTOS Y COPLAS | 52000541 | ESTROBO AC OJO-OJO 3/4 x 8,5 M | 2 | UN | .CON CASQUILLOS DE ALEACION,CONSTRUCCION 6 x 19 (12/6/6/1) FILLER,ESTROBO CABLE DE ACERO OJO - OJO 3/4 X 8,5 (M)
RODAMIENTOS Y COPLAS | 50115952 | ASIENTO | 3 | UN
RODAMIENTOS Y COPLAS | 52003511 | PASADOR LM 3100E2283 62YC02EA28 | 1 | UN
RODAMIENTOS Y COPLAS | 50030746 | SEPARADOR UNITED ENGINEERING AC8684 | 2 | UN | ONSEPARADOR 18 X 1-5/8
RODAMIENTOS Y COPLAS | 50053643 | PERNO C/TUERCA COPLA G20-10 45 | 20 | UN | INFORMACION ESTANDARES: GRADO 8MATERIAL: ACERONOMBRE DEL FABRICANTE: FALKNUMERO PARTE FABRICANTE: G20-1045PERNO CON TUERCA.REDUCTORES; CHANCADORES; HARNEROSUSO:
RODAMIENTOS Y COPLAS | 50112220 | ANILLO | 2 | UN | Nº parte CAP 33-7843-16REPUESTOS PARA BOMBA CENTRIFUGA VERTICAL 'MARUSHICHI'Uso Bombas estacion apagado P-2601.
RODAMIENTOS Y COPLAS | 50052248 | RODAMIENTO RANSOMES U1554 | 2 | UN | RODAMIENTO
RODAMIENTOS Y COPLAS | 54002445 | CORREA V 3VX900 OPTIBELT 3VX900 | 24 | UN | CORREA: V
RODAMIENTOS Y COPLAS | 50118169 | JUNTA | 3 | UN
RODAMIENTOS Y COPLAS | 50109487 | EMPAQUETADURA 39-2317 | 125 | UN | EMPAQUETADURA DE VIDRIO DE MIRILLASPLANO 39-2317USO PRECALENTADOR HORNOS PLANTA DE CAL
RODAMIENTOS Y COPLAS | 50074030 | EMPAQUETADURA DIN2690 DN80 (90X132X2)PN6 | 97 | UN | SIGLA : DAN PARTNUMBER : 8.145214.B- 102
RODAMIENTOS Y COPLAS | 50211025 | CJTO. SOPORTE ANCLAJE (CROQUIS ADJUNTO) | 5 | UN | - Se requiere Fabricación de Soporte Anclaje Refractario, compuesto porablandar o agrietar las curvas de las barras o dedos.calentamiento posible o con un calentamiento preciso para no fundir,CJTO. SOPORTE ANCLAJE (CROQUIS ADJUNTO)croquis adjunto.NOTA: La única consideración a tener, es que el dobles sea con el menorun tubo en acero AISI 304 y una barra AISI 310, solo se cuenta con
RODAMIENTOS Y COPLAS | 54003316 | TUBO LAMICOI NEMA GR X3/8" DI 1/8" ESP | 8 | UN | TUBO, MATERIAL LAMICOID, 3/8'' (DI) X 1/8'' (ESP)
RODAMIENTOS Y COPLAS | 50021904 | ESCOBILLA CARBON 25X16X32MM ALLGEMEINE | 10 | UN | .ANCHO : 25 MMESCOBILLA CARBON ELECTRICOESPESOR: 16 MMFABRICANTE: ALLGEMAINE ELEKTRICITATS GESS.FABRICANTE : MERSENGRADO : EG-98BLONGITUD : 32 MMMATERIAL : CARBONPN: 030090000723
RODAMIENTOS Y COPLAS | 50055415 | KIT O RING CETOP 8 | 10 | JGO | 8.JUEGO ANILLOS 'O'
RODAMIENTOS Y COPLAS | 50091082 | TRANSF.CORR. 2500.0/5.0 A 50000 V | 1 | UN | ============ 50000 2500/5 BROWN BOVERI HU-324182CURRENT TRANSFORMERS. ===================== VOLT AMP. RATIO MANUFACTURER ==== ========== PART.#
RODAMIENTOS Y COPLAS | 50091297 | TRANSF.CORR. 600.0/5.0 A 1000 V | 1 | UN | ============ 1000 600/5 BROWN BOVERI 92547CURRENT TRANSFORMERS. ===================== VOLT AMP. RATIO MANUFACTURER ==== ========== PART.#
RODAMIENTOS Y COPLAS | 50063065 | BUJE D40-15-840 4.407762.D | 2 | UN | BUJE PL. 4.407762.D
RODAMIENTOS Y COPLAS | 50098727 | VENTILADOR 9.5 X 9.5 | 1 | UN | ============ BLOWER 9.5X9.5 DIRECT MACROAMP DRIVE 3-MEBLOO1ELECTRIC COMPONENTS =================== DESCRIPTION MANUFACTURER =========== PART #
RODAMIENTOS Y COPLAS | 50050217 | TAPA MC-4 D40-23-849 THOMPSON | 2 | UN | FABRICANTE: CSHNUMERO DE PLANO: D40-23-849TAPA MC-4UBICACION: ACERIA CONOXUSO: ESCORIADORA THOMPSON
RODAMIENTOS Y COPLAS | 50128874 | PERNO 5/8 X 2 (ELIM. POR CONS. ME-112) | 25 | UN
RODAMIENTOS Y COPLAS | 50138120 | SELLO DE ACEITE MOTOR ESC. THOMPSON | 2 | UN | Comprar sello originalMEDIDAS: DIA. 1.395" X DIA.2.260" X 0.260" ANCHONOTA: SI ES SELLO ORIGINAL CORRESPONDE A PARKER N° 478035OBS:SELLO DE ACEITE METALICO PARA MOTOR HIDRAULICOUBICACION: ACERIA CONOX.USO: MOTOR HIDRAULICO, ESCORIADORA THOMPSON
RODAMIENTOS Y COPLAS | 50184908 | AISLADOR P- ALTA TEMPERATURA | 1 | UN | **AISLADORES PARA BARRAS CONDUCTORASMATERIAL BASE, FRP [FIBER RUBBER PLASTIC]PLANO CAP : D40-23-1374RESISTENCIA A ESFUERZOS MECÁNICOSTEMPERATURA SOBRE 500°C
RODAMIENTOS Y COPLAS | 50031358 | ANILLO O SILICONA TRANSPARENTE | 10 | UN | ANILLO "O"DUREZA: 45 SHOREMEDIDAS: 214 MM.(DI) X 11.5 MM SECCIONNUMERO DE PARTE: 115500 509NUMERO DE PLANO: 41-44040SIN UNION SILICONA TRANSPARENTEUSO: MOLDES COLADA CONTINUA PALANQUILLAS
RODAMIENTOS Y COPLAS | 52011011 | O-RING (80000732-01) POS 37 | 8 | UN | O-RING (80000732-01) POS 37O-RING SMS 1586 49,5 X 3,0 - SMS 1587 3764903 POS 37SUND BIRSTA
RODAMIENTOS Y COPLAS | 54010734 | FUSIBLE 2 A 750 V 28X50 BALIN | 10 | UN | ***CORRIENTE : 2 AMPERFUSIBLE BALINMANUFACTURER : SIEMENSMEDIDAS : 28 x 50 MMOPERATING CLASS : gGPART NUMBER : 5SD601VOLTAJE : 750 VDC
RODAMIENTOS Y COPLAS | 50072058 | GOL. PRESION 0.052497. | 158 | UN | DESCRIPCION CODIGO DAN =========== PLANO CAP/DAN ========== ============= GOLILLA PRESION 0.052497.T 8.032321.Z MC.104TREN TERMINADOR DE ALAMBRON LINEA DE ENFRIAMIENTO ===========================
RODAMIENTOS Y COPLAS | 54011915 | FUSIBLE 200.00A 150V B/PERNO | 4 | UN
RODAMIENTOS Y COPLAS | 50130478 | TERMOCOPLA TIPO K 3 Metros | 1 | UN | DIAMETRO: 1/8"FABRICANTE: WATLOWLARGO: 3 METROSMATERIAL: INCONEL 600Mineralmente AisladaNº PARTE: TIPO KTERMOCOPLA TIPO K
RODAMIENTOS Y COPLAS | 50193707 | TAPA REGISTRO MC. 25-1021-3 MC. 2 y 4. | 1 | UN | con Mc-4PLANO 25-1021-3TAPA REGISTRO ACRILICO C/ MARCO METALICO Mc.2
RODAMIENTOS Y COPLAS | 50197715 | RETEN TNS 508 A | 4 | UN | RETEN TNS 508 A
RODAMIENTOS Y COPLAS | 50062333 | BUJE AC. AX-6104-S | 2 | UN | PLANO CAP 41-11119 BUJE MC.62
RODAMIENTOS Y COPLAS | 54003659 | ANILLO "O LECO 762058" | 20 | UN | ANILLO "O"
RODAMIENTOS Y COPLAS | 50110266 | GOL. MC. | 6 | UN
RODAMIENTOS Y COPLAS | 50021767 | EMPAQUETADURA ANILLO O 2632228 | 8 | UN | ANILLO 'O' (JUNTA TORICA)DEL QUE ES PARTE: SPINDLER F5 LAMINADOR PLANOS EN CALIENTE.
RODAMIENTOS Y COPLAS | 50117670 | ESTRANGULADOR | 1 | UN
RODAMIENTOS Y COPLAS | 50118132 | CJTO. SELLO | 1 | UN
RODAMIENTOS Y COPLAS | 50118139 | CJTO. ASIENT | 1 | UN
RODAMIENTOS Y COPLAS | 54002000 | CARTUCHO TINTA NEGRO EPSON SO20093/MJC7 | 6 | UN | CARACTERISTICAS ADICIONALES: #SO20093/MJC7TINTA: CARTUCHO
RODAMIENTOS Y COPLAS | 50058666 | ANILLO 4.500- 6.500 T-4154-D1 | 11 | UN | CAP =========== ===== ===== ANILLO MC.D1 70-952 T-4154 4.500'-6.500REPUESTOS PARA GRUAS PUENTE 'CLEVELAND': PLANO PLANO DESCRIPCION FABR.
RODAMIENTOS Y COPLAS | 50076572 | ALARGADOR COD. 2.002875.S | 3 | UN
RODAMIENTOS Y COPLAS | 50197983 | Espac Mc-315 Danieli 4.268863.M | 1 | UN | Espac Mc-315 Danieli 4.268863.M4.268863.M (Espaciador Mc-315 DANIELI, plano conjunto 8.030841.C,correspondiente a Copla Seguridad BGV
RODAMIENTOS Y COPLAS | 54001435 | CODO NEGRO 45° 4" 150LB | 8 | UN | CODOPT
RODAMIENTOS Y COPLAS | 50172493 | PM kit FOR PRIMUSLL | 1 | UN | MANUFACTURER: RIGAKUPart Number: 552002TPM kit
RODAMIENTOS Y COPLAS | 50109428 | BRAZO PALANCA MC-20 39-1805.1 | 2 | UN | BRAZO PRINCIPAL DE ACCIONAMIENTO DE PERSIANASHORNOPLANO: 39-1805.1USO: ACCIONAMIENTO CILINDRO, BRAZOS DE PERSIANA VENTILADOR EXTRACTOR
RODAMIENTOS Y COPLAS | 50056486 | ADAPTADOR | 13 | UN | =============== 4MP-4MP-RECTOADAPTADOR PARA VALVULA HIDRAULICA 'VICKER' NR. DE CATALOGO
RODAMIENTOS Y COPLAS | 54004680 | BICARBONATO SODIO POLVO ACS 1KG FISHER | 3000 | G | 31437BICARBONATO SODIO POLVO CERT ACS
RODAMIENTOS Y COPLAS | 50110443 | CAM. BBA.12L5 | 1 | UN
RODAMIENTOS Y COPLAS | 50113401 | CONO 09067 | 29 | UN | FABRICANTE TIMKENNUMERO DE PARTE 09067
RODAMIENTOS Y COPLAS | 50021961 | ESCOBILLA CARBON GE 8820511 | 10 | UN | # PARTE : CLC-PL/387CARACTERISTICAS ADICIONALES : 5410ESCOBILLA ELECTRICAFABRICANTE: GENERAL ELECTRICFABRICANTE : MERSENGRADO: EG-367IDENTIFICACION EQUIPO DEL QUE ES PARTE:MATERIAL: CARBONMOTOR CC DS TRACCIÓN Nº 1 LOCOMOTORA Nº 832, 200 HP.NUMERO PARTE : 8820511
RODAMIENTOS Y COPLAS | 50025939 | ANILLO O 3.60X35.60MM TCM4300.011 CLECIM | 69 | UN | ALTURA TRANSVERSAL: 3.6 MMT ANILLO 'O' (JUNTA TORICA) CABEZALES Y VALVULAS SELECTIVAS NEUMATICA CARACTERISTICAS ADICIONALES: DUREZA 90 SHORE-A DASH 220. DIAMETRO INTERNO: 35.60 MMT LAMINADOR PLANOS EN FRIO MATERIAL: BUNA-N (ACRILO NITRILO) NUMERO PARTE FABRICANTE: TCM4300.011 PLANO CAP 29-4138 PLANO: L41028 MC-15
RODAMIENTOS Y COPLAS | 52000997 | BUJE Mc-17 9-1464 | 2 | UN | BUJE EJE INFERIOR MC 6DE-74-F01-1356NUMERO DE PARTE: 303-70134-18PLANO 9-1464 MC-17PLANTA DE AGUA BIOBIOUSO REJILLAS ROTATORIAS
RODAMIENTOS Y COPLAS | 50143656 | Engranaje Mc-16 CAP D40-28-368 | 1 | C/U | ENGRANAJE Mc-16MAQUINAS ENDEREZADORAS LEASPLANO CAP D40-28-368
RODAMIENTOS Y COPLAS | 54007963 | MEDIA COPLA 3000WOG 1/2" | 18 | UN | CERO FORJADOCON HILO CONICO ESTANDAR AMERICANOSEMICONECTOR
RODAMIENTOS Y COPLAS | 50029929 | PASADOR CAP D404124REVAMC2 | 8 | UN | PASADOR MC-2
RODAMIENTOS Y COPLAS | 50045946 | TAPA ABIERTA CAP 704010MC1 | 1 | UN | TAPA ABIERTA MC-1
RODAMIENTOS Y COPLAS | 50045947 | TAPA ABIERTA CAP 704010MC2 | 1 | UN | TAPA ABIERTA MC-2
RODAMIENTOS Y COPLAS | 50108498 | EJE C/CHAVETAS MC-196 22-13927 | 1 | UN | CORREA-22EJE CON CHAVETA ( 1. 1/2" Ø X 41. 1/2" Lgo) Mc-196MATERIAS PRIMASPLANO CAP: 22-13927TRIPPER N°1
RODAMIENTOS Y COPLAS | 50129629 | MODULO TERMINAL P/TARJETA ENCODER | 1 | UN | FABRICANTE : SIEMENSMODULO TERMINAL P/TARJETA ENCODERN° DE PARTE : 6ES7193-4CG20-0AA0
RODAMIENTOS Y COPLAS | 50130584 | CABLE INTERFAZ PLC-PC CONEXION USB | 1 | UN | CABLE INTERFAZ PLC-PC CONEXION USBFABRICANTE: TELEMECANIQUE (SCHNEIDER ELECTRIC)Nº PARTE: TSXPCX3030
RODAMIENTOS Y COPLAS | 50151334 | LAMP.SEÑAL.BLAN. PN3SB3501-6AA60 SIEMENS | 5 | UN | FABRICANTE : SIEMENSLAMPARA SEÑALIZAC. BLANCA METALICAN° PARTE : 3SB3501-6AA60
RODAMIENTOS Y COPLAS | 50151347 | RELE TIEMPO 1.5-30S. | 1 | UN | FABRICANTE : SIEMENSN° DE PARTE : 3RP1512-1AP30RELE TIEMPO 1.5-30S. 24-220VCA/24VDC
RODAMIENTOS Y COPLAS | 50151417 | RELE P/VIGILAR TENSION TRIFASICA MIN-MAX | 1 | UN | FABRICANTE : SIEMENSN° DE PARTE : 3UG4615-1CR20RELE P/VIGILAR TENSION TRIFASICA MIN-MAX
RODAMIENTOS Y COPLAS | 50036870 | EJE DE CORONA D40-22-34 | 1 | UN | (EN ZONAS MECANIZADAS),CON ACEITE CHESTERTON 740 O CON PINTURAANTICORROSIVA , SEGÚN CORRESPONDA .CADA REPUESTO DEBERÁ SER ENTREGADO IDENTIFICADO CON UN Nº DE PLANO Y NºDE ORDEN DE COMPRA , SOBRE O BAJO RELIEVE EN DONDEEJE DE CORONAEL PROVEEDOR, DEBERÁ ENTREGAR LAS PIEZAS CON UNA PROTECCION (TOTAL) ÓLOS REPUESTOS DEBERÁN SER FABRICADOS DE ACUERDO CON ESPECIFICACIONES YMATERIALES INDICADOS EN EL PLANO.NO AFECTE LA VIDA UTIL.PLANO: D40-22-34USO: VALVULA GOOGLE
RODAMIENTOS Y COPLAS | 50096393 | TARJ. CIRCUITO IMPRESO # | 1 | UN | PRINTED CIRCUIT BOARD #2 'LENCO'. MANUFACTURER:WEAN INDUSTRIES. PART.# T2
RODAMIENTOS Y COPLAS | 50201242 | BUJE POLIN TRASERO 15-2153.1 REV.A Mc-15 | 1 | UN | BUJE POLIN TRASERO 15-2153.1 REV. A Mc-15
RODAMIENTOS Y COPLAS | 50136259 | PERNO RS-1740 MC. 4 | 3 | UN | PLANO MARCA RS-1740 MC- 4
RODAMIENTOS Y COPLAS | 50051849 | MANGUITO DE FIJACION H 215 | 8 | UN | LINK DE CATALOGO ADJUNTOMANGUITO DE FIJACIONNUMERO DE PARTE: H 215
RODAMIENTOS Y COPLAS | 52001014 | SELLO KIT TENNANT 33579 | 3 | UN | FABRICANTE: TENNANT NUMERO DE PARTE: 33579 USO: TENNANT SWEEPER MOD.285SE SER.285-1035planta extractora de lodosSEAL KIT
RODAMIENTOS Y COPLAS | 54003866 | CONEXION ARRANQUE ROSCADA 3/8" 3000WOG | 30 | UN | CONEXION ARRANQUE ROSCADA
RODAMIENTOS Y COPLAS | 50063087 | DESCANSO | 3 | UN | CAP CATALOG : REF # DESCRIPTION ===== =========== 35 INTERMEDIATE BOWL BEARINGSPARES FOR 'WORTHINGTON' PUMP, 12HH220-4 MODEL, 1541 GPM CAPACITY, FT-TDH = 14, 1475 RPM SPEED, SERIAL # 89TVU60978-3, FP 9-534
RODAMIENTOS Y COPLAS | 50116318 | ALARMA PIEZOELECTRICA | 3 | UN
RODAMIENTOS Y COPLAS | 50069455 | JGO. SELLO | 4 | UN | EAL KS150T-48-40SPARES FOR 'YUKEN KOGYO CO. LTD.' PUMP, AS FOLLOW: DESCRIPTION PART NR. =========== ======== S
RODAMIENTOS Y COPLAS | 50118467 | FILTRO E-3863- 33 FP-19-398 | 2 | UN | SEGÚN CORRESPONDA.ACEITE CHESTERTON 740 O CON PINTURA ANTICORROSIVA,BOMBAS ALIMENTACION AGUA A CALDERASCADA REPUESTO DEBERÁ SER ENTREGADO IDENTIFICADOCATALOGO FP-19-398CON SU Nº DE PLANO Y NºDE ORDEN DE COMPRA, SOBREDWG E-3863-33EL PROVEEDOR, DEBERÁ ENTREGAR LAS PIEZAS CON UNAFILTRO MC-33O BAJO RELIEVE EN DONDE NO AFECTE LA VIDA UTIL.PROTECCION (TOTAL) Ó(EN ZONAS MECANIZADAS), CONTURBINA TERRY TIPO E1/2S
RODAMIENTOS Y COPLAS | 50078696 | SEPARADOR | 2 | UN
RODAMIENTOS Y COPLAS | 50076021 | PERNO Mc 41 70-3936 | 7 | UN | PERNO Mc 41NUMERO PLANO CAP: 70-3936PALAS 'BLAW KNOXUSO:
RODAMIENTOS Y COPLAS | 54004238 | ALAMBRE AISLADO TPS KALECO 3X14 AWG 600V | 273 | M | ALAMBRE DE COBRE BLANDO AISLADO TPS KALECO 3 X #14 AWG 600V, AISLACION DE PLASTICO VINILICO, 3 CONDUCTORES PARALELOS CON REVESTIMIENTO COMUN DE PLASTICO VINILICO, INFORMACION ADICIONAL: ROLLOS DE 100 METROS
RODAMIENTOS Y COPLAS | 50046159 | ESPACIADOR Mc 3 70-4157 | 1 | UN | ESPACIADORMc 3NUMERO DE PLANO: 70-4157
RODAMIENTOS Y COPLAS | 50148157 | PASADOR 15-337.3 3.528870.O | 3 | UN | PASADOR 15-337.3 3.528870.O
RODAMIENTOS Y COPLAS | 50116296 | CAMISA ANTIDESGASTE SKF CR 99552 | 4 | UN | CAMISA ANTIDESGASTE SKF CR 99552
RODAMIENTOS Y COPLAS | 54011325 | TARJ. FUENTPOD. MSA MOD 260 -ELIM /CONS | 1 | UN | PROTECCIÓN MEDIO AMBIENTE. La formulación de los materiales suministrados, estarán deberá informar sobre los agentes contaminantes, su concentración y los métodos recomendados para manipularlos y neutra libres de sustancias contaminantes para la salud humana o el medio ambiente. En el caso que esto no sea posible, el proveedorlizarlos. Además debe indicar código de riesgo con normalización nacional y/o internacional.
RODAMIENTOS Y COPLAS | 54008113 | TAPA GORRO AC AISI 304 1-1/4 150LB | 10 | UN | ONALES: GORRO.TAPON
RODAMIENTOS Y COPLAS | 50136878 | VASTAGO D40-25-606 MC. 7 | 1 | UN
RODAMIENTOS Y COPLAS | 50054994 | DIAFRAGMA GOYEN RCA45T | 2 | UN | DIAFRAGMARTE: FILTROS DE MANGAS L/MAR (1-2-3-4).
RODAMIENTOS Y COPLAS | 50046616 | GUIA PROTECCION BOBINA AC AISI316 CAP | 14 | UN | BGVGUIAS PROTECCION BOBINA MC-03
RODAMIENTOS Y COPLAS | 50203371 | FUSIBLE DE CUCHILLO NH00 160A 500V | 12 | UN | 3NA3836Descripción de producto cartucho de fusibles NH, NH00, Entrada: 160 A,energizadasFamilia de producto Cartuchos fusibles NHFUSIBLE DE CUCHILLO NH00 160A 500VgG, Un AC: 500 V, Un DC: 250 V, indicador de fusión superior, orejetashttps://mall.industry.siemens.com/mall/es/es/Catalog/Product/3NA3836Número de artículo (número de mercado) 3NA3836Número de Parte
RODAMIENTOS Y COPLAS | 50125641 | TUERCA FIJ SKF AN18 | 5 | UN | CARACTERISTICAS ADICIONALES: RODAMIENTOCODIGO DESIGNACION: AN-18MODIFICADOR: FIJACIONNOMBRE FABRICANTE: SKFTUERCA
RODAMIENTOS Y COPLAS | 54033888 | FUSIBLES ULTRA RAPIDO FNH00-160K-A | 3 | UN | clarificadoraCONEXIÓN : CONTACTO CUCHILLAFNH00-160K-A; 690V, 160A / Utilizado en MP-105 PlantaFUSIBLES ULTRA RAPIDO TIPO CUCHILLAMARCA : WEGMODELO : FNH00-160K-ATAMAÑO : 0TIPO : NH
RODAMIENTOS Y COPLAS | 50109532 | ROD. AGUJ | 2 | UN
RODAMIENTOS Y COPLAS | 50059445 | CIRCUITO INTEGRADO | 8 | UN | == ====== TEXAS INSTRUMENTS SN-15846ELECTRONIC COMPONENTS ==================== INTEGRATED CIRCUITS ====================== MANUFACTURER PART.# ==========
RODAMIENTOS Y COPLAS | 54011794 | PORTAFUSIBLE BALIN E33 1P 60A 600V | 4 | UN | ======================== DESCRIPCION FABRICANTE ==== E33,1P,60A,600V 5SF1222 PROTECCIÓN MEDIO AMBIENTE. La formulación de los materiale manipularlos y neutralizarlos. Además debe indicar código de riesgo con normalización nacional y/o internacional.======= # CATALOGO ========== PORTAFUSIBLE BALIN SIEMENSa posible, el proveedor deberá informar sobre los agentes contaminantes, su concentración y los métodos recomendados paraCOMPONENTES ELECTRICOS ====================== ACCESORIOS PARA FUSIBLESs suministrados, estarán libres de sustancias contaminantes para la salud humana o el medio ambiente. En el caso que esto no se
RODAMIENTOS Y COPLAS | 50059525 | CIRCUITO INTEGRADO | 10 | UN | == ====== TEXAS INSTRUMENTS SN-74S86NELECTRONIC COMPONENTS ==================== INTEGRATED CIRCUITS ====================== MANUFACTURER PART.# ==========
RODAMIENTOS Y COPLAS | 52010997 | PLACA SEGURO 80000732-01 POS 19 | 4 | UN | BRACKET 4-6623007 POS 19 [Sund Birsta]
RODAMIENTOS Y COPLAS | 54007800 | NIPLE NEGRO 3/8X3 150LB | 64 | UN | : ACEROBOQUILLA ROSCADA
RODAMIENTOS Y COPLAS | 50028092 | FILTRO REG. LUB. 1/4" PARKER 14E11B13F | 1 | UN | CONEXION: 1/4 INHFABRICANTE: PARKERFILTRO REGULADOR LUBRICADOR (FRL)NUMERO DE PARTE: 14E11B13F
RODAMIENTOS Y COPLAS | 50092248 | TRANSISTOR 4060-2 | 5 | UN | == GENERAL ELECTRIC 19A134060P2ELECTRIC COMPONENTS. ==================== TRANSISTORS. ============ MANUFACTURER PART.# ============ ====
RODAMIENTOS Y COPLAS | 50195653 | EJE 1-6620018-01 POS 4 | 2 | UN | SHAFT 3-6503319 POS 4SUND BIRSTA
RODAMIENTOS Y COPLAS | 52002474 | EMPQ.DIN 2690 DN 65 PN40RF COD 0.305672. | 100 | UN | SIGLA : DAN PARTNUMBER : 8.081259.K-B142
RODAMIENTOS Y COPLAS | 50116619 | ELEM.S REPARACION MAYO | 2 | JGO
RODAMIENTOS Y COPLAS | 50113334 | EMPQ.6X125-6X3 | 6 | UN
RODAMIENTOS Y COPLAS | 50084840 | MODULO DI | 44 | UN | DI MODULE, FOR SERIES 20, SR 90 CONTROLLER MANUFACTURER : FISHER ROSEMOUNT PART # : FSCL6751 - 4
RODAMIENTOS Y COPLAS | 50019484 | ELEMENTO FILTRO HIDRAULICO WIX 51850 | 2 | UN | FLUIDOS MEDIO PARA EL CUAL SE DISEÑA: ACEITE HIDRAULICO. NOMBRE DEL FABRICANTE: WIX NUMERO-PARTE-FABRICANTE: 51850ELEMENTO FILTRANTENota: Alternativo Fleetguard HF-35277
RODAMIENTOS Y COPLAS | 50199877 | MACHON DESLIZANTE 16 ESTRIAS MECPART | 1 | UN | Código:5444-090M ; Marca MECPARTMachón Deslizante 16 estrías x 38 mm diámetro 3
RODAMIENTOS Y COPLAS | 50201018 | SIN FIN IZQUIERDO 15-2154.1 Mc. 22 | 1 | UN | Sin Fin Izquierdo 15-2154.1 Mc. 22 (Izquierdo)
RODAMIENTOS Y COPLAS | 50201019 | SIN FIN IZQUIERDO 15-2154.1 Mc. 22 | 1 | UN | SIN FIN DERECHO 15-2154.1 Mc. 22
RODAMIENTOS Y COPLAS | 54008152 | TE SOLDAR EMBUTID AC AISI304L 1 3000WOG | 2 | UN | CONEXION TISI 304L
RODAMIENTOS Y COPLAS | 50092651 | RETEN 8004-236.858 COD. 0.072646.K | 43 | UN | SIGLA : DAN PARTNUMBER : 8.090798.N-106
RODAMIENTOS Y COPLAS | 54010215 | CODO 90 RC SOL.BISEL AC A304 1.1/4 ED.40 | 113 | UN | == ================= 90-RC ELBOW 1.1/4PIPE FITTINGS, STAINLESS STEEL AISI 304, BUT-WELD, SCHEDULE 40, 150 PSI. . DESCRIPTION NOMINAL SIZE IN. =============
RODAMIENTOS Y COPLAS | 50068562 | JGO. EMPAQUETADUR | 1 | UN | ======= GASKET SET 351287SPARES FOR 'HYSTER' FORK LIFT TRUCKS. ENGINE DESCRIPTION PART N° ===========
RODAMIENTOS Y COPLAS | 50090295 | SEPARADOR 25-12940.1 MC. 355 | 2 | UN | SEPARADOR 25-12940.1
RODAMIENTOS Y COPLAS | 52001102 | LAPIZ CERA MADERA AMARILLO 1/2"X4-1/2" | 145 | UN | LAPIZ CERA MADERA AMARILLO 1/2 PULGADAS X 4.1/2 PULGADAS
RODAMIENTOS Y COPLAS | 52002830 | CJTO. PALANCA | 1 | UN
RODAMIENTOS Y COPLAS | 50046014 | PLANCHA FIJACIÓN SELLO Mc-3 70-4472 | 2 | UN | NUMERO PLANO CAP: 70-4472PLANCHA FIJACIÓN SELLO Mc 3
RODAMIENTOS Y COPLAS | 50050237 | GOLILLA RESORTEADA 40 X 20.4 X 1.5 MM. | 36 | UN | ********************************************ESTACION DESULFURACIONGOLILLA RESORTEADAMATERIAL USO EXCLUSIVO ESTACION DESULFURADOMEDIDAS: DIA. 40 MM X DIA. 20.4 MM X 1.5 MM. ESPESORNUMERO DE PLANO: 23-33609.1 MC-3UBICACION:ACERIA CONOXUSO: LANZA TOMA TEMPERATURA FOSO ARRABIO N°1-2
RODAMIENTOS Y COPLAS | 50108551 | ANILLO LIMPIAD. 4.1/2X2.1/2 | 5 | UN
RODAMIENTOS Y COPLAS | 50040204 | ANILLO MC-AV BOMBAS G-26 | 10 | UN | ANILLOS O`RING EN TEFLÓN PURO,DIAMETRO INTERIOR 40.6 x 2.7 MM. DE ESPESOR.NUMERO DE PARTE: MC AVUBICACION:ACERIA CONOXUSO: MOTOBOMBA G-26 ALIMENTACION CAMPANA MOVIL CV 1.
RODAMIENTOS Y COPLAS | 50045391 | PERNO CAP D40-29-1471-K | 35 | UN | FABRICANTE: CAP LAMINADOR DE PLANOS EN FRIO (LPF). NUMERO DE PLANO: D40-29-1471 MC-K PERNO MC-K USO: REPUESTOS DE EMERGENCIA LLE
RODAMIENTOS Y COPLAS | 50123010 | CONO TIMKEN 59200 | 1 | UN | CONOFABRICANTE TIMKENLINK DE CATALOGO ADJUNTONUMERO DE PARTE: 59200
RODAMIENTOS Y COPLAS | 50197717 | FLANGE ENCODER TAPETO 25-7286.2 MC.2 | 1 | UN | FLANGE ENCODER TAPETO 25-7286.2 MC.2
RODAMIENTOS Y COPLAS | 50042648 | EJE 25-12346 MC. 337 | 2 | UN | MATERIAL: ACERO SAE-1045 NUMERO DE PLANO: 25-12346-337 USO: CATALINA MOVILEJE MC-337
RODAMIENTOS Y COPLAS | 50115192 | CARRETE PORTA TACOMETRO | 2 | UN
RODAMIENTOS Y COPLAS | 50115802 | VAST. D40-26-58 | 7 | UN
RODAMIENTOS Y COPLAS | 50069076 | JGO. REPARACIO | 3 | UN | 393040RENEWAL PARTS FOR 'ALEMITE' LUBRICATING EQUIPMENT: P/N DESCRIPTION ====== =========== REPAIR KIT
RODAMIENTOS Y COPLAS | 50089358 | SELLO 100X130X12 COD.0.051798N | 42 | UN | SIGLA : DAN PARTNUMBER : 8.188473.B/A02-G113
RODAMIENTOS Y COPLAS | 50098468 | VASTAGO | 2 | UN | PLANO CAP 26-10745 VASTAGO MC.75
RODAMIENTOS Y COPLAS | 50146766 | GOLILLA Mc-8 D40-22-704 | 26 | UN | CONJUNTO CADENA Mc-1GOLILLA Mc-8PLANO CAP D40-22-704SONDA HORIZONTAL AH1/AH2
RODAMIENTOS Y COPLAS | 54001350 | CODO 90° AC 10" SCH40 RL SOLDAR BISELADO | 7 | UN | ANGULO: 90°CARACTERISTICAS ADICIONALES: MARCA VALVULAS INDUSTRIALESCODODIAMETRO NOMINAL: 10"ESPESOR PARED: SCHEDULE 40MATERIAL: ACEROTIPO CONEXION: BISELADO PARA SOLDAR SIN COSTURATIPO RADIO: RADIO LARGO
RODAMIENTOS Y COPLAS | 50158643 | CONECTOR 90º MACHO 1/4 NPT x 10MM | 30 | UN | CONECTOR 90º MACHO 1/4 NPT x 10MM OD SMCMODELO KQ2L10-02S
RODAMIENTOS Y COPLAS | 50130432 | TUERCA PRENSA ESTOPA ITEM 453 KSB | 1 | UN | (EN ZONAS MECANIZADAS), CON ACEITE CHESTERTON 740 O CON PINTURAANTICORROSIVA, SEGÚN CORRESPONDA.B/4 N° 71128/05-D, ESTANQUE TQ-2201 PLANTA CLARIFICADORACADA REPUESTO DEBERÁ SER ENTREGADO IDENTIFICADO CON UN Nº DE PLANO Y NºCATALOGO: 71128/02 ITEM 453DE ORDEN DE COMPRA, SOBRE O BAJO RELIEVE EN DONDEEL PROVEEDOR, DEBERÁ ENTREGAR LAS PIEZAS CON UNA PROTECCION (TOTAL) ÓFABRICANTE: KSB Cia. Sud. BbasLOS REPUESTOS DEBERÁN SER FABRICADOS DE ACUERDO CON ESPECIFICACIONES YMATERIALES INDICADOS EN EL PLANO.NO AFECTE LA VIDA UTIL.TUERCA PRENSA ESTOPAUSO: BOMBA KSB B12
RODAMIENTOS Y COPLAS | 50192532 | Grasa Valve Cleaner PLUS | 2 | UN | Grasa Valve Cleaner PLUS (Env. 1 Lb)Mc. SEALWELD
RODAMIENTOS Y COPLAS | 50067665 | ESPACIADOR DE SC724219-2 R42118-D | 2 | UN | REPUESTOS PARA GRUAS 'WHITTING': SEPARADOR MC-D PLANO CAP: 70-2121, DE SC724219-2
RODAMIENTOS Y COPLAS | 54003555 | FORM ENTRADA VEHICULOS CARGAR PRODUCTOS | 50 | BLC | #N/A
RODAMIENTOS Y COPLAS | 50026657 | ELEMENTO FILTRO AIRE DONALDSON P181001 | 2 | UN | DEL QUE ES PARTE: ACCESORIOS GENERALES DE VEHÍCULOS Y OTROS EQUIPOS.ELEMENTO FILTRO
RODAMIENTOS Y COPLAS | 50047871 | ZAPATA COMPLETA FRENO 19" SQUARED | 3 | UN | EGADA DE 12-1/4 X 8-1/2 X 1/2 INH DE ESPESOR.R CERRO BARRAS DENTADAS MESA ENFRIAMIENTO LAM. BARRASZAPATA
RODAMIENTOS Y COPLAS | 50054300 | RESORTE VALVULA GARDNER 203ASK105 | 10 | UN | QUE ES PARTE: BOMBASMUELLE
RODAMIENTOS Y COPLAS | 50117504 | MANILLA | 4 | UN
RODAMIENTOS Y COPLAS | 50153624 | PERNO HEX AC GR5 1-1/8XUNCX5" | 50 | UN | DESIGNADOR SERIES HILO: UNCDIAMETRO NOMINAL: 1-1/8"LONGITUD: 5"MATERIAL: ACEROPERNO CABEZA HEXAGONALRESISTENCIA TENSION MINIMA GRADO: GRADO 5
RODAMIENTOS Y COPLAS | 54010663 | FUSIBLE 10.00A 500V 22X50 BALIN E27 | 47 | UN | ============ 10.00 500V SIEMENS 5SB251gGELECTRIC COMPONENTS =================== FUSES ===== AMPS. VOLTS MANUFACTURER ===== ===== PART #
RODAMIENTOS Y COPLAS | 50139619 | ANILO O´RING 629.3 MM. X 5.7 MM. SECCION | 1 | UN | ANILO O´RINGMATERIAL: VITONMEDIDAS:629.3 MM. X 5.7 MM. SECCIONUBICACION: COLADA CONTINUA DE PALANQUILLASUSO:COMPUERTAS EYECTORES N°1- N°2 VD
RODAMIENTOS Y COPLAS | 50039349 | PERNOS PARKER 1/2 X1" CAP 29-15634 Mc-H | 19 | UN | CON RECESO HEXÁGONAL DIAMETRO 1/2" X 1" (LARGO) PASO 13 HILOS POR PULGADA LAMINADOR PLANOS EN FRÍO" MATERIAL ACERO INOXIDABLE AISI 316 NUMERO DE PLANO: 29-15634 PERNOS PARKER CABEZA CILÍNDRICA MC-H TODO HILO USO: RODILLOS ESTRUJADORES
RODAMIENTOS Y COPLAS | 50074661 | PASADOR SIST.ESTABILIZ. DE 91-G36-1485 | 6 | UN | ======= ======= PASADOR #33170-124 DE 91-G36-1485 SISTEMA ESTABILIZADOR============ ........................................ DESCRIPCION #.PARTE ====REPUESTOS PARA GRUAS CAMION E HIDRAULICA RAPIER ============================
RODAMIENTOS Y COPLAS | 54001750 | FUSIBLE 4A 500V 14X51 BUSSMANN FWH4 | 19 | UN | FUSIBLE, DE CARTUCHO, NOMBRE DEL FABRICANTE: COOPER BUSSMANN, NUMERO PARTE FABRICANTE: FWH4, DIAMETRO TOTAL: 14 MMT, LONGITUD: 51 MMT, MEDIDA DE CORRIENTE DEL INTERRUPTOR EN AMPERES: 4 AMP, TIPO Y RANGO VOLTAJE EN VOLTS: 500 VLT.
RODAMIENTOS Y COPLAS | 50084640 | CHAV. PARALELA 32X18X80 M | 3 | UN | CHAVETA PARALELACOMPRAR POR MEDIDAS: 32 X 18 X 80 MM.MATERIAL: ACERO SAE 1020PLANO SOLO REFERENCIA 41-11278UBICACION: COLADA CONTINUA PLANCHONESUSO: EJE CONDUCIDO, CARRO PORTA TUNDISH
RODAMIENTOS Y COPLAS | 50159109 | Relé Tiempo 5 - 100 s On-Delay | 2 | UN | Marca:SiemensN/P: 3RP1513-1AQ30Relé Tiempo 5 - 100 s On-Delay
RODAMIENTOS Y COPLAS | 50159110 | Relé Tiempo 0.5 - 10 s Siemens | 2 | UN | Marca: SIEMENSP/N : 3RP1511-1AQ30Relé Tiempo 0.5 - 10 s On-Delay
RODAMIENTOS Y COPLAS | 50202981 | Válvula Control ISO 7-1-Rp | 2 | UN | Marca Danieli Tamaño 1/2 Pulgada NBR-ALUMMC-103 part number 0.052907.EVálvula Control ISO 7-1-Rp
RODAMIENTOS Y COPLAS | 54002240 | EMPAQUETADURA ANILLLO O 3-1/2"X3/32" | 23 | UN | ANILLO 'O' (JUNTA TORICA)
RODAMIENTOS Y COPLAS | 54008044 | TUERCA UNION BR ABOCINADA IMPERIAL 1/4" | 83 | UN | INHIONALES: TUBO EXPANDIDO 45 DDTUERCA
RODAMIENTOS Y COPLAS | 54008079 | JUNTA ESPIRALADA C/ANILLO 6 300LB | 6 | UN | CENTRADOR."JUNTA:ESPIRAL;LAMINADA
RODAMIENTOS Y COPLAS | 50077605 | PERNO C/TUERCAS Y GOLILLAS | 20 | UN | ........... DESCRIPCION #.PLANO =========== ======= PERNO CON TUERCAS FP-44-255 Y GOLILLASREPUESTOS PARA GRUAS PUENTE WAGNER BIRO ======================================= ............................
RODAMIENTOS Y COPLAS | 50067599 | MODULO POTENCIA REGULADOR CAMPO 140A | 1 | UN | ==== ====== RELIANCE 803456-51RELECTRIC COMPONENTS. ==================== PRINTED CIRCUIT BOARD. ====================== MANUFACTURER PART.# ========
RODAMIENTOS Y COPLAS | 50053280 | RODA BOLA A ROTULA SKF 1308EKTN9 | 5 | UN | ANCHO TOTAL: 23 MMT DIAMETRO CALIBRE: 40 MMT DIAMETRO EXTERNO: 90 MMT NOMBRE DEL FABRICANTE: SKF NUMERO PARTE FABRICANTE: 1308EKTN9 RODAMIENTO BOLAS A ROTULA AGUJERO CONICO
RODAMIENTOS Y COPLAS | 50175537 | ESCOBILLA CARBON MOTOR WEG | 5 | UN | 50X32X16+16MMCodigo: 030090002091EG-313ESCOBILLA GRAFITO
RODAMIENTOS Y COPLAS | 54002204 | CORREA V C78 4HERMANADAS | 13 | UN | AD CORREAS: 4CORREAS
RODAMIENTOS Y COPLAS | 50029062 | CONTRATUERCA MC-BA 39-2269 | 10 | UN | (EN ZONAS MECANIZADAS),CON ACEITE CHESTERTON 740 O CON PINTURAANTICORROSIVA , SEGÚN CORRESPONDA .CADA REPUESTO DEBERÁ SER ENTREGADO IDENTIFICADO CON UN Nº DE PLANO Y NºCONTRATUERCA MC-BADE ORDEN DE COMPRA , SOBRE O BAJO RELIEVE EN DONDEEL PROVEEDOR, DEBERÁ ENTREGAR LAS PIEZAS CON UNA PROTECCION (TOTAL) ÓLOS REPUESTOS DEBERÁN SER FABRICADOS DE ACUERDO CON ESPECIFICACIONES YMATERIAL ACERO CALIDAD AISI-304MATERIALES INDICADOS EN EL PLANO.NO AFECTE LA VIDA UTIL.PLANO: 39-2269USO: HORNOS PLANTA DE CAL
RODAMIENTOS Y COPLAS | 50042468 | PASADOR CAP 25-3563 MC. Q | 10 | UN | FABRICANTE: CAP GUILLOTINA 630 TON Nº 8 MATERIAL ACERO SAE 1045 MC-Q NUMERO DE PLANO: 25-3563 REV.C MC-Q USO: MESA MEDIDAPASADOR
RODAMIENTOS Y COPLAS | 50137657 | PLACA Nº 2 15-507.3 MC. 4.836586.C/002 | 10 | UN | MC. 4.836586.C/002PLACA DE AJUSTE Nº 1PLANO 15-507.3
RODAMIENTOS Y COPLAS | 50022488 | JUNTA WESTFALIA 72159750 | 1 | UN | ATALOGO WESTFALIA.E: CONJUNTO TAMBOR SEPARADOR CENTRIFUGO WESTFALIA MODELO OTO 18-00-066JUNTA
RODAMIENTOS Y COPLAS | 50174464 | TAPA 4.407061.S 15-2011.2 Mc 309 | 8 | UN | TAPA 4.407061.S MC. 309
RODAMIENTOS Y COPLAS | 50044979 | ENGRANAJE 127DIENTE PRATT&WHITNEY P1185 | 1 | UN | ENGRANAJE 127 DIENTES
RODAMIENTOS Y COPLAS | 50090472 | SEPARADOR MC.C-83 | 2 | UN | PLANO CAP 23- 25563 SEPARADOR MC.C- 83
RODAMIENTOS Y COPLAS | 50104814 | ESPACIADOR Mc-5 FP-19-458 | 1 | UN | CATALOGO FP-19-458DWG 68481DESPACIADOR MC-5TURBO GENERADOR 200KWUSO TURBINA TERRY TIPO "G"
RODAMIENTOS Y COPLAS | 54020878 | CORREA V 5VX 750 | 8 | UN | CORREA V 5VX 750FABRICANTE OPTIBLET o GOODYEAR
RODAMIENTOS Y COPLAS | 50059619 | ANILLO MC.3 | 2 | UN | G.# 9608-21-60 DESCRIPTION =========== RING, REF.3 PAG.21SPARES FOR 'HYDAC' SK210-60AL ACUMULATOR CYLINDER, AS PER DWG. 21-6-7031 ITEM 15 AND DWG. 371075, CAT.'HYDAC'PAG.21.- CYLINDER MF
RODAMIENTOS Y COPLAS | 54010102 | CABLE DESNUDO COBRE DURO 7HEBRAS # 3 AWG | 40 | UN | #N/A
RODAMIENTOS Y COPLAS | 54001723 | ENCHUFE M 30A 2FS 3POL CROUSE-HINDS | 13 | UN | CONECTOR, ELECTRICO, ENCHUFABLE, NOMBRE DEL FABRICANTE: CROUSE HINDS, NUMERO PARTE FABRICANTE: CPP416, CANTIDAD POLOS: 3, MEDIDA DECORRIENTE DEL INTERRUPTOR EN AMPERES: 30 AMP, RASGOS ESPECIALES: HERMETICO, CARACTERISTICAS ADICIONALES: MACHO, 2FS.
RODAMIENTOS Y COPLAS | 50117392 | TAPON | 42 | UN
RODAMIENTOS Y COPLAS | 54009019 | GOLILLA ESTRIADA PERNO 37.7X27.2X1.8MM | 100 | UN | CARACTERISTICAS ADICIONALES: CAJA X 50 UN. DIÁMETRO DEL AGUJERO -1: 27.2 MMT DIÁMETRO EXTERNO: 37.7 MMT ESPESOR-1: 1.8 MMT ESTRIADA PARA PERNOS CABEZA CILINDRICA (PARKER) 25 MM MATERIAL-2: ACERO RASGOS ESPECIALES: ELASTICAGOLILLA ESTRIADA SCHNORR
RODAMIENTOS Y COPLAS | 54003749 | FILTRO BALSTON LECO 768980 | 4 | UN | FILTER (FILTRO)RGANICOS.
RODAMIENTOS Y COPLAS | 50139166 | TUERCA 15-790.3 4.971179.A | 4 | UN | Paso métrico de 3.5TUERCA 15-790.3 4.971179.A
RODAMIENTOS Y COPLAS | 50147901 | Tapa Mc-18 33-7629 | 2 | C/U | PLANO CAP 33-7629PLANTA DE COQUETAPA Mc-18
RODAMIENTOS Y COPLAS | 54029870 | SELLADOR LOCTITE 569 50ML | 4 | UN | ENVASE: 50 MLFABRICANTE: LOCTITENRO.PARTE: 56931SELLADOR DE ROSCAS HIDRAULICO HILO FINO 569
RODAMIENTOS Y COPLAS | 54011829 | FUSIBLE 50 A 700 VCA B/PERNO | 5 | UN | (FERRAZ # A50QS50-4).CORRIENTE : 50 AMPERFUSIBLE,MANUFACTURER : BRUSHPART NUMBER : XL70F50VOLTAJE : 700 VOLT AC
RODAMIENTOS Y COPLAS | 50095234 | TAPA GUIA SALIDA | 1 | UN | DESCRIPCION CODIGO DAN =========== PLANO CAP/DAN ========== ============= TAPA GUIA SALIDA 25-12087-20TREN DESBASTADOR DE ALAMBRON LAM.DUO ESS 480H N°3-5 ============================
RODAMIENTOS Y COPLAS | 50059728 | BRIDA | 3 | UN | ===== BRIDA MC.3, EN ACERO D40 29-848 AISI 316LREPUESTOS PARA BOMBA 'LABOUR' MODELO 35Q DESCRIPCION PLANO ===========
RODAMIENTOS Y COPLAS | 52001035 | TUERCA FIJACIÓN COMPUERT CAP 2619218Mc76 | 4 | UN | FABRICANTE: CAP NUMERO DE PLANO: 26-19218-MC-76 USO: COMPUERTAS POZO DECANTACION ( SON 18 )PLANTA DE AGUA LPCTUERCA FIJACIÓN COMPUERTA
RODAMIENTOS Y COPLAS | 54034831 | ETIQUETA P- CASCO IDENTIF MED ROJO | 504 | UN | COLOR : ROJOETIQUETA PARA CASCO IDENTIFICACIÓN EXAMENES MEDICOS
RODAMIENTOS Y COPLAS | 54034833 | ETIQUETA P- CASCO IDENTIF MED VERDE | 504 | UN | COLOR : VERDEETIQUETA PARA CASCO IDENTIFICACIÓN EXÁMEN MEDICO
RODAMIENTOS Y COPLAS | 50118003 | TORNILLO SINFIN | 1 | UN
RODAMIENTOS Y COPLAS | 50142206 | ABRAZADERA MC-5 22-278.1 | 3 | UN | (EN ZONAS MECANIZADAS), CON ACEITE CHESTERTON 740 O CON PINTURAABRAZADERA MC-5ANTICORROSIVA, SEGÚN CORRESPONDA.CADA REPUESTO DEBERÁ SER ENTREGADO IDENTIFICADO CON UN Nº DE PLANO Y NºDE ORDEN DE COMPRA, SOBRE O BAJO RELIEVE EN DONDEEL PROVEEDOR, DEBERÁ ENTREGAR LAS PIEZAS CON UNA PROTECCION (TOTAL) ÓLOS REPUESTOS DEBERÁN SER FABRICADOS DE ACUERDO CON ESPECIFICACIONES YMATERIALES INDICADOS EN EL PLANO.NO AFECTE LA VIDA UTIL.PLANO: 22-278.1USO: EQUALIZADOR MONTACARGAS AAHH N°1
RODAMIENTOS Y COPLAS | 50037092 | EJE MC-21 20-1495 | 2 | UN | (EN ZONAS MECANIZADAS), CON ACEITE CHESTERTON 740 O CON PINTURAANTICORROSIVA, SEGÚN CORRESPONDA.CADA REPUESTO DEBERÁ SER ENTREGADO IDENTIFICADO CON UN Nº DE PLANO Y NºDE ORDEN DE COMPRA, SOBRE O BAJO RELIEVE EN DONDEEJE MC-21EL PROVEEDOR, DEBERÁ ENTREGAR LAS PIEZAS CON UNA PROTECCION (TOTAL) ÓLOS REPUESTOS DEBERÁN SER FABRICADOS DE ACUERDO CON ESPECIFICACIONES YMATERIALES INDICADOS EN EL PLANO.MEDIDAS: 1.1/2"Ø X 32.1/2" LARGONO AFECTE LA VIDA UTIL.PLANO: 20-1495 ; L.M.1495TRANSPORTADORAS N°9-N°9A-N°22USO: CAJA SINFÍN ACCIONAMIENTO CORONA-RUEDA TRIPPER CORREAS
RODAMIENTOS Y COPLAS | 50159213 | ELEMENTO FLEXIBLE Mc-3 TOYO RF-100 | 2 | UN | BARRA EMPUJADORAELEMENTO FLEXIBLE Mc-3ficha en adjuntos.HORNO DE COQUE.MODELO RF-100PARA COPLA MARCA TOYO
RODAMIENTOS Y COPLAS | 50091872 | REST.FIJA VITRIFIC. 25.0 W 7500 OH | 4 | UN | ELECTRONIC COMPONENTS. ========== =========== VITREOUS RESISTORS. FIXED. 5% ERROR. ======== ========== ====== == ====== OHMS WATTS TYPE (OR EQUAL) ==== ===== =============== 7500 25 W # 443A322H51
RODAMIENTOS Y COPLAS | 50060829 | ANILLO SEGURO MC-H D40-22-646 | 20 | UN | (EN ZONAS MECANIZADAS),CON ACEITE CHESTERTON 740 O CON PINTURAANILLO SEGURO MC-HANTICORROSIVA , SEGÚN CORRESPONDA .CADA REPUESTO DEBERÁ SER ENTREGADO IDENTIFICADO CON UN Nº DE PLANO Y NºDE ORDEN DE COMPRA , SOBRE O BAJO RELIEVE EN DONDEDIN 472 DIAM.NOMINAL 55EL PROVEEDOR, DEBERÁ ENTREGAR LAS PIEZAS CON UNA PROTECCION (TOTAL) ÓLOS REPUESTOS DEBERÁN SER FABRICADOS DE ACUERDO CON ESPECIFICACIONES YMATERIALES INDICADOS EN EL PLANO.NO AFECTE LA VIDA UTIL.PLANO: D40-22-646USO: PERFORADORA ALTO HORNO N°1
RODAMIENTOS Y COPLAS | 50050134 | LABERINTO Ø EJE 5-7/16 SKF ER186 | 9 | UN | DIÁMETRO DE EJE: 5-7/16 INCH.LABERINTONOMBRE DEL FABRICANTE: SKFNUMERO PARTE FABRICANTE: ER-186USO ESPECIFICO: DESCANSOS SKF
RODAMIENTOS Y COPLAS | 50041937 | TORNILLO REGULACION CAP 2641642 | 1 | UN | TORNILLO REGULACION
RODAMIENTOS Y COPLAS | 50050934 | RODA AGUJA TORRINGTON 202820 | 13 | UN | ANCHO TOTAL: 1-1/4 INH DIAMETRO CALIBRE: 1-1/4 INH DIAMETRO EXTERNO: 1-3/4 INH NOMBRE DEL FABRICANTE: TORRINGTON NUMERO PARTE FABRICANTE: 202820 RODAMIENTO AGUJA SIN PISTA INTERIOR.
RODAMIENTOS Y COPLAS | 50139163 | PLACA DESG. 15-788.3 5.142919.Z-001 | 2 | UN | PLACA DESG 15-788.3 5.142919.Z-001
RODAMIENTOS Y COPLAS | 50143439 | TAPA 15-1078.3 COD. 4.202247.H | 1 | UN | COD. 4.202247.HTAPA 15-1078.3
RODAMIENTOS Y COPLAS | 50033428 | ELEMENTO FILTRO FLEET GUARD HF-6177 | 2 | UN | ELEMENTO FILTRO FABRICANTE FLEET GUARD HF 6177 HILO 1-1/4" BSP SISTEMA MOTRIZ ALTERNACION
RODAMIENTOS Y COPLAS | 50077091 | BOCINA | 1 | UN
RODAMIENTOS Y COPLAS | 50084923 | EJE MC-52 22-6125.1 | 2 | UN | (EN ZONAS MECANIZADAS), CON ACEITE CHESTERTON 740 O CON PINTURAANTICORROSIVA, SEGÚN CORRESPONDA.CADA REPUESTO DEBERÁ SER ENTREGADO IDENTIFICADO CON UN Nº DE PLANO Y NºDE ORDEN DE COMPRA, SOBRE O BAJO RELIEVE EN DONDEEJE MC-52EL PROVEEDOR, DEBERÁ ENTREGAR LAS PIEZAS CON UNA PROTECCION (TOTAL) ÓLOS REPUESTOS DEBERÁN SER FABRICADOS DE ACUERDO CON ESPECIFICACIONES YMATERIALES INDICADOS EN EL PLANO.NO AFECTE LA VIDA UTIL.PLANO: 22-6125.1USO: VALVULA CONTRATIRAJE A.HORNO N°2
RODAMIENTOS Y COPLAS | 50109249 | EJE MC-3 39-1805.1 | 2 | UN | EJE CENTRAL PORTA PERSIANASHORNOSPLANO 39-1805.1USO: EJE LARGO ACCIONAMIENTO CILINDRO, PERSIANAS VENTILADOR EXTRACTOR
RODAMIENTOS Y COPLAS | 50094953 | ROD.RODI/ROT. 22318 EK 90x190x64 | 8 | UN | 90 X 190 X 64 MM SKF 22318 EKBEARINGS ROLLER SPHERICAL SELF ALIGNING TAPERED BORE WITH LUBRICATINGBRANDS INDICATED AS FOLLOWS.DIMENSION (MM) MANUFACTURER PART. #DIMENSIONES 90 x 190 x 64 mm.FABRICANTE SKFGROOVE AND OIL HOLES.NUMERO DE PARTE 22318 EKRODAMIENTO DE RODILLOS A ROTULA AGUJERO CONICO
RODAMIENTOS Y COPLAS | 50088132 | PLACA 2 X 2. 1/2 X 3/8 PG | 41 | UN | CONFECCIONAR DE ACUERDO A PLANOS ================================ DESCRIPCION MARCA PLANO =========== ===== ===== PLACA JA 29-15774 Complementaciòn:Placa Aisladora Mc- JA Plano 29- 15774
RODAMIENTOS Y COPLAS | 50067325 | EJE 'LAMIFUN' PN70-1649-2 | 1 | UN | REPUESTOS PARA GRUAS 'LAMIFUN' ============================= ............................. DESCRIPCION #.PLANO
RODAMIENTOS Y COPLAS | 50147204 | VIGA SOPORTE ; PERFIL UPN -160 | 1 | UN | NOTA: PERFIL DE 6 METROSPERFIL: UPN-160UBICACION: COLADA CONTINUA PALANQUILLASUSO: BRAZO TOMA MUESTRA HIDRISVIGA SOPORTE
RODAMIENTOS Y COPLAS | 50074390 | EMPQ.125 COD.0.305640. | 50 | UN | SIGLA : DAN PARTNUMBER : 8.321891.T - C113
RODAMIENTOS Y COPLAS | 50075595 | MEDIO BUJE BRONCE | 1 | UN
RODAMIENTOS Y COPLAS | 50196058 | BOBINA DE CONTACTOR LX1-FH1102 SCHNEIDER | 1 | UN | ***BOBINA DE CONTACTORFABRICANTE : SCHNEIDERPART NUMBER : LX1FH1102, PARA CONTACTOR LC1-F265/330AVOLTAJE : 110 VAC
RODAMIENTOS Y COPLAS | 50043390 | ANILLO "O DANIELI COD. 0.058448.V | 386 | UN | FABRICANTE: DANIELI NUMERO DE PARTE: 0.058448.V NUMERO DE PLANO: B103.475 MC-104 USO: CIRCUITO CONTROL PINZAS ANTIRRETORNOANILLO "O"
RODAMIENTOS Y COPLAS | 50091055 | SOP. 63EF0 | 4 | UN | Spare Parts for Oil Skimmer as per Tube Scraper Holder No. 4XR, Item 9, Dwg. 760218
RODAMIENTOS Y COPLAS | 54003553 | FORM PERMISO ENTRADA BLANCO | 50 | BLC | (Prepicado) - Copia Celeste1/1 Color NegroFoliadoTalonario 50x2 Autocopiativo - Original BlancoTamaño 18 x 10,5 cmTapa Papel Kraft
RODAMIENTOS Y COPLAS | 54031932 | MEMBRANA DE PROTECCIÓN GE | 22 | UN | ***CODIGO : 18 78 98FABRICANTE : GENERAL ELECTRICMEMBRANA DE PROTECCIÓNPARA AUMENTAR EL GRADO DE PROTECCION A IP-67
RODAMIENTOS Y COPLAS | 50185466 | MANGUITO Mc-4 33-7872 | 1 | UN | COMPUERTA CARRO APAGADODEBE INCLUIR TUERCA Y ARANDELA DE FIJACIÓNMANGUITO Mc-4PLANO CAP 33-7872PLANTA DE COQUE
RODAMIENTOS Y COPLAS | 50134893 | TERMISTOR DE 90 C, VERDE VERDE | 4 | UN | CODIGO:32210TERMISTORES DE 90 C, VERDE VERDE
RODAMIENTOS Y COPLAS | 54010166 | CINTA P/IMPRESORA 'DATAPRODUCTS' 8070 | 10 | UN | , su concentración y los métodos recomendados para manipularlos y neutralizarlos. Además debe indicar código de riesgo cCINTAS PARA IMPRESORAS COMPUTACIONALES, COMO SE INDICA: Cinta Nro. Marca y ModeloECCIÓN MEDIO AMBIENTE. La formulación de los materiales suministrados, estarán libres de sustancias contaminantes para la saludhumana o el medio ambiente. En el caso que esto no sea posible, el proveedor deberá informar sobre los agentes contaminantesImpresora ========== =========================== 312302-502 DATAPRODUCTS - 8070 PROTon normalización nacional y/o internacional.
RODAMIENTOS Y COPLAS | 50031760 | EMPAQUETADURA IT.3 CAP 41KCM440159 | 4 | UN | EMPAQUETADURAINFORMACION ADICIONAL: ITEM-3.INFORMACIÓN SOLO REFERENCIA PROVEEDOR CONCASTMATERIAL: PERBUMAM ASTM D 1418/ISO 1629NUMERO DE PARTE: 115600 547NUMERO DE PLANO: 41-KC-M-440159P 480/583 NBRSELLOS DI 115 mm x 138 mm x 15 mm.USO: BRAZO ORQUILLA (BRAZOS ARTICULADOS) OSCILADORES
RODAMIENTOS Y COPLAS | 50093201 | ROD. .452'HEX.T-W E379714-AB 63EE40 | 13 | UN | ============ RODAMIENTO .452'HEX MATHEWS B1051-2REPUESTOS PARA TRANSPORTADORES MECANICOS DE RODILLOS. ============================
RODAMIENTOS Y COPLAS | 54006684 | ABRAZADERA RUC GALV P- DUCTO 1" | 100 | PAA | ABRAZADERA RUC GALVANIZADADIAMETRO : 1 INCHTIPO : PARTIDAUSO : RIEL 42 x 42 MM
RODAMIENTOS Y COPLAS | 50091226 | REST.DE CARBON 2.0 W 100000 OH | 140 | UN | ========== 100000 OHMSELECTRONIC COMPONENTS. ========== =========== CARBON RESISTORS. 5% ERROR. 2 WATT. ====== ========== ========= ======= RESISTANCE
RODAMIENTOS Y COPLAS | 50107430 | HORQUILLA 62BC14LA12 | 2 | UN
RODAMIENTOS Y COPLAS | 54001999 | CARTUCHO TINTA NEGRO EPSON 5020034 | 7 | UN | S ADICIONALES: #5020034.TINTA: CARTUCHO
RODAMIENTOS Y COPLAS | 50147421 | BUJE MC-21 CAP 70-10116.1 BONOFF | 2 | UN | BUJE MC-21PLANO: 70-10116.1TRATAMIENTO TERMICO:TEMPLADO Y REVENIDO, VER NOTA 6 DE PLANOUBICACION: COLADA CONTINUA DE PALANQUILLASUSO: TENAZAS BONHOFF
RODAMIENTOS Y COPLAS | 50049230 | ROTULA AC AC 100X150X70 SKF GE100ES | 1 | UN | ANCHO TOTAL: 70 MMT CARACTERISTICAS ADICIONALES: CILINDRO HIDRAULICO. DIAMETRO CALIBRE: 100 MMT DIAMETRO EXTERNO: 150 MMT MATERIAL: ACERO NOMBRE DEL FABRICANTE: SKF NUMERO PARTE FABRICANTE: GE 100 ES ROTULA ACERO
RODAMIENTOS Y COPLAS | 54008283 | BRIDA CANAL ANILLO O 1-1/2" SAE 61" | 3 | UN | FLANGE CORREDIZO CAÑERIA
RODAMIENTOS Y COPLAS | 54001829 | FUSIBLE 4 A 500 V 10x38 MM LEGRAND | 58 | UN | CORRIENTE : 4 AMPERFABRICANTE : LEGRANDFUSIBLE DE CARTUCHOMEDIDAS : 10 x 38 MMNUMERO PARTE : 13004 AMVOLTAJE : 500 VOLT
RODAMIENTOS Y COPLAS | 50088717 | TOPE Mc-11 33-7799 | 16 | UN | Limpiador Cuello GansoPLANA DE COQUEPLANO CAP 33-7799TOPE MC.11
RODAMIENTOS Y COPLAS | 50146203 | CHAVETA SUJECION MASTER SWITCH | 41 | UN | CHAVETA SUJECION MASTER SWITCHMATERIAL: ACERO SAE 1045SEGUN CROQUIS ADJUNTOUBICACION: COLADA CONTINUA PALANQUILLASUSO:GRUA ALMICI
RODAMIENTOS Y COPLAS | 50173501 | SELLO CAJA POLIN SR4AX D40-15-1062 MC. 3 | 20 | UN | SELLO CAJA POLIN SR4AX D40-15-1062 MC. 3
RODAMIENTOS Y COPLAS | 50036976 | PASADOR NATIONAL 850729 | 1 | UN | PIN ASSEMBLY (PASADOR)
RODAMIENTOS Y COPLAS | 50117132 | SELLO | 2 | JGO
RODAMIENTOS Y COPLAS | 50074883 | EMPQ.DIN 2690 DN 125 ( 141X 182X2)PN 6 | 50 | UN | SIGLA : DAN PARTNUMBER : 8.342778.D-C122
RODAMIENTOS Y COPLAS | 50107122 | BOQ. PULVERIZADOR | 2 | UN | BOQ. PULVERIZADORConveyor MK-1ITEM B28.01
RODAMIENTOS Y COPLAS | 50136293 | TAPA MC-A D40-23-846 | 7 | UN | EQUIPO: MAQUINA COLOCADORA DARDOPLANO CAP D40-23-846TAPA MC-AUBICACIÓN: ACERIA CONOX
RODAMIENTOS Y COPLAS | 50044693 | ESPACIADOR A=134.2; B=84.2 70-4491 Mc 1 | 2 | UN | DIMENSIONES: A=134.2 Y B=84.2ESPACIADOR MC-01FABRICANTE: CAPMATERIAL: ACERO SAE-1045NUMERO DE PLANO: 70-4491Red.Trasl. Carro Sur G-SG10 A. ConoxUSO: GRUAS.
RODAMIENTOS Y COPLAS | 50081873 | PINON G-2971 | 1 | UN | CAP =========== ===== ===== PIÑON 70-996 G-2971REPUESTOS PARA GRUAS PUENTE 'CLEVELAND': PLANO PLANO DESCRIPCION FABR.
RODAMIENTOS Y COPLAS | 50139376 | RODAMIENTO UN 214 | 2 | UN | CODIGO: 80035ITEM 24MARCA: LAROXRodamiento rodillo Cilíndrico UN 214
RODAMIENTOS Y COPLAS | 50050293 | BOQUILLA CSH 251021MC300A | 3 | UN | BOQUILLA MC-300L DE FABRICACION (MAESTRANZA).
RODAMIENTOS Y COPLAS | 50052779 | ROD. BOLA AXIAL SKF 51204 20x40x14 mm | 13 | UN | ANCHO TOTAL: 14 MMTDIAMETRO CALIBRE: 20 MMTDIAMETRO EXTERNO: 40 MMTNOMBRE DEL FABRICANTE: SKFNUMERO PARTE FABRICANTE: 51204RODAMIENTO BOLAS AXIAL DE SIMPLE EFECTO
RODAMIENTOS Y COPLAS | 50052095 | CABEZA ARTICULACION SIEMENS | 1 | UN | CABEZA ARTICULACIONCIONAL: OTROS NUMEROS DE PLANO QM/8125/23.
RODAMIENTOS Y COPLAS | 50032945 | PLACA DESGASTE D4033193MCB | 79 | UN | DO "A"PLACA DESGASTE MC-B
RODAMIENTOS Y COPLAS | 50051632 | TUERCA FIJACION KM-23 | 6 | UN | LINK DE CATALOGO ADJUNTONUMERO PARTE KM 23TUERCA FIJACION
RODAMIENTOS Y COPLAS | 50070328 | EJE TRANSMISION 3.021.623.O | 1 | UN | ============= EJE TRANSMISION 3.021.623.O 8.001450.P MC.311====== DESCRIPCION CODIGO DAN =========== PLANO CAP/DAN =========TREN TERMINADOR ALAMBRON GUILLOTINA ROTATORIA N°3 CVR 02740 ============================
RODAMIENTOS Y COPLAS | 50093437 | ROD. BOLAS AXIAL NSK 928 140x200x52 mm | 2 | UN | 140 X 200 X 52 NSK 928BEARINGS BALL THRUST SINGLE ROW.BRANDS INDICATED OR IDENTICAL EQUIVALENTS AS FOLLOWS.DIMENSION (MM) MANUFACTURER PART. #DIMENSIONES 140 X 200 X 52 mm.FABRICNATE NSKNUMERO DE PARTE 928RODAMIENTO AXIAL DE BOLAS
RODAMIENTOS Y COPLAS | 54003859 | COPLA UNION BR ABOCIN IMPERIAL 42F 5/16 | 75 | UN | 10101.( 42F) DIA.NOMINAL ROSCA RECTA EXT LARGO 5/16" 1/2"COPLA UNION BR ABOCINADA 42F 5/16 COPLA UNION
RODAMIENTOS Y COPLAS | 50042058 | SELLO LIMPIADOR VICKERS 360139M | 20 | UN | SELLO LIMPIADOR
RODAMIENTOS Y COPLAS | 50113706 | ANILLO O 3/8 X 1/16 | 40 | UN
RODAMIENTOS Y COPLAS | 50188163 | FUENTE DE PODER PARA PC 650W 80+ BRONZE | 1 | UN | Fabricante: COOLER MASTERFuente de Poder MWE Bronze 650 650W 80+ Plus Bronze, Certificada, Activehttps://www.spdigital.cl/products/view/59186N° de Parte: MPX-6501-ACAAB-WOPFC
RODAMIENTOS Y COPLAS | 50032659 | PLACA BOQUILLA Mc-004 33-7397 | 2 | UN | NUMERO DE PARTE: 51BE00 PLACA BOQUILLA MC-004 PLANO CAP: 33-7397 PLANTA DE COQUE. SISTEMA MOTRIZ ALTERNACION
RODAMIENTOS Y COPLAS | 50043761 | ANILLO ACERO SAE-1020 CAP | 6 | UN | ANILLOS NUMEROS DE PLANO 64AE19
RODAMIENTOS Y COPLAS | 50092192 | TRANSISTOR 2N5322 | 27 | UN | ========== 2N5322ELECTRIC COMPONENTS. ==================== TRANSISTORS. ============ JEDEC TYPE
RODAMIENTOS Y COPLAS | 50114014 | EMPAQ. ANILLO O 4X19.3/4 | 7 | JGO
RODAMIENTOS Y COPLAS | 50075194 | PINON | 1 | UN
RODAMIENTOS Y COPLAS | 50113727 | ANILLO O 3/4 X 3/32 | 20 | UN
RODAMIENTOS Y COPLAS | 50039990 | DISCO 40X50X25 SULZER 32501 | 6 | UN | SUPPORTING DISC S 40 X 50 X 2.5
RODAMIENTOS Y COPLAS | 54006059 | TARJETA TELA MYLAR LEYENDA 440V | 144 | UN | ETIQUETA, RASGOS ESPECIALES: TELA MYLAR, CARACTERISTICAS ADICIONALES: LEYENDA 440V.
RODAMIENTOS Y COPLAS | 50046081 | TAPA DESCANSO CAP 704131Mc2MC2 | 1 | UN | TAPA DESCANSO MC-2
RODAMIENTOS Y COPLAS | 50041735 | RESORTE CAP 264189MC7 | 2 | UN | RESORTE RESORTE MC-7
RODAMIENTOS Y COPLAS | 54001990 | CARTUCHO TINTA AMARILLO HP 51640Y | 3 | UN | JET 1200-CTINTA: CARTUCHO
RODAMIENTOS Y COPLAS | 50112585 | GUIA CENTRADORA SAE-1045 63BB53C | 1 | UN
RODAMIENTOS Y COPLAS | 50196362 | RELE 24 VCC 2 CONTACTOS CONMUTADOS | 20 | UN | BOBINA : 24 VOLT CCCONTACTOS CONMUTADOS CORRIENTE MAXIMA :25 AMPERESFABRICANTE : PHOENIX CONTACTNUMERO PARTE : 2961192 2RELE DE POTENCIA EN MINIATURA
RODAMIENTOS Y COPLAS | 50193618 | CLEVIS CIL. LEVANTE 15-1104.2 Mc. 301 | 1 | UN | CLEVIS CIL. LEVANTE 15-1104.2 Mc. 301
RODAMIENTOS Y COPLAS | 54007750 | TUBO COBRE FLEXIBLE 1/4"X0.7MM | 60 | M | #N/A
RODAMIENTOS Y COPLAS | 54002178 | CORREA V C144 | 6 | UN | CORREA: VSECCION TRANSVERSAL: C.
RODAMIENTOS Y COPLAS | 50106955 | TAPA RODAMIENTO | 2 | UN
RODAMIENTOS Y COPLAS | 50107006 | TAPA RODAMIENTO | 2 | UN
RODAMIENTOS Y COPLAS | 54002393 | EMPAQUETADURA ANILLLO O 4"X3/16" | 34 | UN | ADICIONALES: RESISTENTE A LOS ACEITES MINERALESANILLO 'O' (JUNTA TORICA)
RODAMIENTOS Y COPLAS | 50022437 | BUJE DODGE 2012 | 4 | UN | EXTRACTOR ROBINSON MODIFICADO LADO SUR.CASQUILLO
RODAMIENTOS Y COPLAS | 50091774 | PORTA ESCOB. 'LINCOLN' WELDER PNM6964-9A | 5 | UN | ARENEWAL PARTS FOR 'LINCOLN' WELDER. DESCRIPTION PART.# =========== ====== BRUSH HOLDER ASSY. M6994-9
RODAMIENTOS Y COPLAS | 50079911 | INT. DIGITAL 100POS | 1 | UN | DIGITAL SWITCH, 100 POSITIONS MANUFACTURER : THE DIGITRON PART # : SO159015
RODAMIENTOS Y COPLAS | 50025848 | ANILLO O 18.4X2.7MM TCM4304-805 CLECIM | 75 | UN | ALTURA TRANSVERSAL: 2.7 MMT ANILLO 'O' (JUNTA TORICA) CILINDRO FUERZA MARCO Nº 1 LADO OPERADOR DIAMETRO INTERNO: 18.40 MMT IDENTIFICACION EQUIPO DEL QUE ES PARTE: LAMINADOR PLANOS EN FRIO MATERIAL: BUNA-N (ACRILO NITRILO). NOMBRE DEL FABRICANTE: CLECIM NUMERO IDENTIFICADOR DE PLANO: 067991 MC-15 NUMERO PARTE FABRICANTE: TCM4304-805
RODAMIENTOS Y COPLAS | 50042483 | PERNO CAP 25-3584 MC-D | 6 | UN | NUMERO DE PLANO: 25-3584 MC-D USO: CAMA ENFRIAMIENTOPERNO MC-D
RODAMIENTOS Y COPLAS | 50079109 | MANGUERA | 8 | UN | REPUESTOS PARA GRUAS CARRILES AMERICAN HOIST & DERRICK CO. DESCRIPCION PLANO =========== ===== MANGUERA 508239
RODAMIENTOS Y COPLAS | 50050852 | SELLO ACEITE MET GARLOCK 53X3026 | 2 | UN | ANCHO SELLO: 1/2 INH. DIAMETRO EJE A ALOJAR: 5-3/16 INH DIAMETRO ORIFICIO ALOJAMIENTO: 6.257 INH JUNTA REFUERZO METALICO NOMBRE DEL FABRICANTE: GARLOCK INTERNATIONAL NUMERO PARTE FABRICANTE: 53X3026
RODAMIENTOS Y COPLAS | 50098825 | RES.PISTO | 33 | UN | U-1899SPARES FOR RAPIER CRANES, MODEL HS-14 DESCRIPTION PART # =========== ====== SPRING
RODAMIENTOS Y COPLAS | 54009349 | PERNO CAB CIL HEX INT M12X50H | 202 | UN | X CAJA.HEXAGONO INTERIORPERNO
RODAMIENTOS Y COPLAS | 50092488 | TUBO M-3 D40-23-430 | 19 | UN | PLANO CAP 39-2308PLANO CAP D40-23-430PLANTA DE CALQUEMADOR DE PETROLEO HORNOSTUBO MC-3
RODAMIENTOS Y COPLAS | 54002341 | EMPAQUETADURA ANILLLO O 7"X1/8" | 14 | UN | ANILLO 'O' (JUNTA TORICA)
RODAMIENTOS Y COPLAS | 50067606 | EJE FORMADOR #2 A.PIPE | 6 | UN | PLANO CAP 28- 646 EJE FORMADOR #2 MC.81
RODAMIENTOS Y COPLAS | 50027469 | DESCANSO GRAFITADO SCHNEIDER 2900556400 | 6 | UN | COJINETEE ECM # 30 PUENTE LADO MAR GRÚA TENAZAS 14-1 [EX-DESBASTADOR] D.S.C.NG
RODAMIENTOS Y COPLAS | 50034698 | SEPARADOR MC-10 70-8764 | 1 | UN | (EN ZONAS MECANIZADAS), CON ACEITE CHESTERTON 740 O CON PINTURAANTICORROSIVA, SEGÚN CORRESPONDA.CADA REPUESTO DEBERÁ SER ENTREGADO IDENTIFICADO CON UN Nº DE PLANO Y NºDE ORDEN DE COMPRA, SOBRE O BAJO RELIEVE EN DONDEEL PROVEEDOR, DEBERÁ ENTREGAR LAS PIEZAS CON UNA PROTECCION (TOTAL) ÓLOS REPUESTOS DEBERÁN SER FABRICADOS DE ACUERDO CON ESPECIFICACIONES YMATERIALES INDICADOS EN EL PLANO.NO AFECTE LA VIDA UTIL.PLANO: 70-8764SEPARADOR Mc-10USO: REDUCTOR IZAR CIERRE TORRE DESCARGA N°2
RODAMIENTOS Y COPLAS | 50062519 | BARRA LIMITE ALTURA | 4 | UN | PLANO PLANO DESCRIPCION FABR. CAP =========== ===== === BARRA LIMITE ALTURA 70- 420 Mc-AREPUESTOS PARA GRUAS PUENTE CLEVELAND.- CONFECCIONAR DE ACUERDO A ESPECIFICACIO- NES DE PLANO:
RODAMIENTOS Y COPLAS | 50045854 | PASADOR D40-25-799 MC. 317 | 8 | UN | LAMINADOR DE BARRAS MATERIAL ACERO SAE 1045 MC-317 NUMERO DE PLANO: D40-25-799 REV.A MC-317 USO: EJE MC-308 ARMADOPASADOR
RODAMIENTOS Y COPLAS | 50205690 | ANTENA BASE VHF 4.5.8 dB FIBRA VIDRIO. | 1 | UN | AJUSTABLE 5MHZ ANCHO BANDA GANANCIA 4,5 DBDANTENA BASE FIBRA DE VIDRIO 134-174FABRICANTE: TRAM
RODAMIENTOS Y COPLAS | 50135408 | CUTLER CABEZA DE OPERACION LATERAL T/GIR | 2 | UN | CODIGO:E50DR1CUTLER CABEZA DE OPERACION LATERAL T/GIROFABRICANTE:CUTLER HAMMER
RODAMIENTOS Y COPLAS | 50022230 | CONO TIMKEN 795 | 1 | UN | CONO
RODAMIENTOS Y COPLAS | 50136403 | Conector Hid. Macho Back-Up (NV12NPTM) | 6 | C/U | Acoplamiento rápidoBack-Up seals: TeflónCaudal: 75 lts/minConector Hid.Macho Back-up (NV12NPTM)Marca "Faster"Material: Plated SteelModelo:NV12NPTM-07FDSeals:Nitrilo RubberTemperatura de trabajo: 40° a 225°C
RODAMIENTOS Y COPLAS | 50154099 | O'RING 168 DI X 3 MM. | 20 | UN | Dureza 70 Shore-A.ENTREGA DE MATERIAL EN BODEGA 40MATERIAL: BUNA-N (ACRILO NITRILO)O'RING 168 DI X 3 MM.
RODAMIENTOS Y COPLAS | 52000546 | ESTROBO AC OJO-OJO 5/8 x 4,5 M | 4 | UN | CON CASQUILLOS DE ALEACION ,CONSTRUCCION 6 x 19 (12/6/6/1) FILLER,DIAMETRO CABLE : 5/8 PULGADA,ESTROBO CABLE DE ACERO OJO - OJO 5/8" x 4,5 METROS,LONGITUD ESTROBO : 4,5 METROS,LONGITUD GASAS : 12 PULGADAS.
RODAMIENTOS Y COPLAS | 50158198 | INTERRUPTOR PRESION XML A070E2S13 | 1 | UN | INTERRUPTOR PRESION TELEMECANIQUE XLMAMARCA: TELEMECANIQUEMODELO: XML A070E2S13RANGO: 5 – 70 BARES
RODAMIENTOS Y COPLAS | 54002494 | GOLILLA PLANA 10X2.50MM AC DIN125A | 380 | UN | 10; CAJA DE 100 UNIDADES."GOLILLA PLANAMMT
RODAMIENTOS Y COPLAS | 50088736 | PLACA DESGASTE 25-12241 MC. 27 | 5 | UN | 90 X 10 X 520mm.LISTA DE MATERIALES LM 25-12241PLACA DESGASTE Mc-27 PL-25-12241
RODAMIENTOS Y COPLAS | 50160953 | PROTECCION 25-11477.1 MC. 5 | 2 | UN | PROTECCION 25-11477.1 MC. 5
RODAMIENTOS Y COPLAS | 50143836 | PASADOR D40 25-973 MC. 3 | 4 | UN | PASADOR D40 25-973 MC. 3
RODAMIENTOS Y COPLAS | 50202781 | CONJUNTO ARANDELAS 33-5060_3 | 10 | UN | ARANDELA Mc-4ARANDELA Mc-5ARANDELA Mc-6CONJUNTO ARANDELASCONJUNTO INTEGRADO POR:IDENTIFICAR REPUESTOS MEDIANTE ETIQUETA PEGADAMENCIONANDO MARCA Nº PLANO Y Nº P.C.NUMERO PLANO CAP: 33-5060.3
RODAMIENTOS Y COPLAS | 50089449 | SELLO TYPE RP-210/196,3X9,5 OR NB 70 | 1 | UN | SIGLA : DAN PARTNUMBER : 8.170460.R- 107
RODAMIENTOS Y COPLAS | 50189814 | PLACA FIJACION 25-12932.1 MC. 11 | 16 | UN | PLACA FIJACION 25-12932.1 MC. 11
RODAMIENTOS Y COPLAS | 50048911 | RODAMIENTO SKF NATV 6 PPXA | 8 | UN | CON PESTAÑA, SELLADO INTEGRAL Y FUNCION DE RELUBRICACIONFABRICANTE SKFLINK DE CATALOGO ADJUNTONUMERO DE PARTE:RODILLOS DE APOYO (TIPO YUGO) CON AROS
RODAMIENTOS Y COPLAS | 50050792 | SELLO ACEITE CHICAGO 60009 6x7.258x1/2 | 2 | UN | ANCHO SELLO: 1/2 INH.DIAMETRO EJE A ALOJAR: 6 INH INHDIAMETRO ORIFICIO ALOJAMIENTO: 7.258 INHJUNTA REFUERZO METALICONOMBRE DEL FABRICANTE: CHICAGO RAWHIDENUMERO PARTE FABRICANTE: 60009
RODAMIENTOS Y COPLAS | 50058890 | CONTRATUERCA MC C | 2 | UN | PLANO CAP 26- 16840 CONTRATUERCA MC C
RODAMIENTOS Y COPLAS | 50092121 | SOPORTE Mc-3 33-7693 | 1 | UN | PLANO CAP 33-7693PLANTA DE COQUESist. Cabezal Extractor Puertas HornosSOPORTE Mc-3
RODAMIENTOS Y COPLAS | 50204674 | CONTACTOS 125 A | 2 | PAA | ***CABINA AGITADOR HEBRACONTACTOR MICROELECTRICA N0000125P2A00CONTACTOR PRINCIPALJUEGO [PAR] DE CONTACTOS : 125 AMPERPLANO D40-41-1285
RODAMIENTOS Y COPLAS | 54009483 | PRISIONERO AC S/CAB HEX INT M16X20H | 106 | UN | INTERIORNTA DE COPAPRISIONERO
RODAMIENTOS Y COPLAS | 50149000 | CRUCETA 35 X 94,8 MM. GRACERA CENTRAL | 4 | UN | CON LA GRASERA CENTRALCRUCETADIAMETRO: 35 MMLARGO: 94,8 MM.MEDIDAS:UBICACION: COLADA CONTINUA DE PALANQUILLAS.USO:EJES CARDANES, MAQUINAS EXTRACTORAS
RODAMIENTOS Y COPLAS | 50047346 | RESISTENCIAAJUS VITRIFIC 160W 250OHM | 3 | UN | RESISTENCIA
RODAMIENTOS Y COPLAS | 54006382 | CURVA GALV DUCTO 2-1/2 90º | 4 | UN | CURVA GALVANIZADA 90°PARA DUCTO 2-1/2 INCH
RODAMIENTOS Y COPLAS | 54008042 | TUERCA UNION BR ABOCINADA IMPERIAL 1/8" | 238 | UN | INHIONALES: TUBO EXPANDIDO 45 DDTUERCA
RODAMIENTOS Y COPLAS | 50083431 | PERNO MC-42 D40-22-422 | 8 | UN | (EN ZONAS MECANIZADAS), CON ACEITE CHESTERTON 740 O CON PINTURAANTICORROSIVA, SEGÚN CORRESPONDA.CADA REPUESTO DEBERÁ SER ENTREGADO IDENTIFICADO CON UN Nº DE PLANO Y NºDE ORDEN DE COMPRA, SOBRE O BAJO RELIEVE EN DONDEEL PROVEEDOR, DEBERÁ ENTREGAR LAS PIEZAS CON UNA PROTECCION (TOTAL) ÓLOS REPUESTOS DEBERÁN SER FABRICADOS DE ACUERDO CON ESPECIFICACIONES YMATERIALES INDICADOS EN EL PLANO.NO AFECTE LA VIDA UTIL.PERNO MC-42PLANO: D40-22-422USO: TAPA INFERIOR ACCIONAMIENTO CAMPANA CHICA A.HORNO N°2
RODAMIENTOS Y COPLAS | 50112698 | LIMPIADOR VASTAGO 8X2.1/2 | 12 | UN
RODAMIENTOS Y COPLAS | 50072767 | MACHON | 2 | UN | PLANO DESCRIPCION FABR. CAP =========== ===== === MACHON MC-A D40 70-1023REPUESTOS PARA GRUAS PUENTE CLEVELAND.- CONFECCIONAR DE ACUERDO A ESPECIFICACIO- NES DE PLANO:
RODAMIENTOS Y COPLAS | 50065281 | CALIBRADOR RADIAL DN 63 SCALE=0-6 BAR | 5 | UN | COD. COMPRA DAN. 0.014328.ASIGLA : DAN PARTNUMBER : 8.050639.V-106
RODAMIENTOS Y COPLAS | 50194208 | GOLILLAS NORD-LOCK 80026494-01 POS 011 | 60 | UN | GOLILLAS NORD-LOCK 80026494-01 POS 011LOCKING WASHER NORD-LOCK M8 8,7 X 13,5 X 2,5 STEEL FZB/HRC 48 8005746POS 11 [Sund Birsta]
RODAMIENTOS Y COPLAS | 50149390 | ESPACIADOR 15-1233.3 4.792258.L | 4 | UN | ESPACIADOR 15-1233.3 4.792258.L
RODAMIENTOS Y COPLAS | 50032801 | PLACA 51BL07 Mc-6 33-7616 | 10 | UN | PLACA 51BL07 Mc-6 PLANO CAP 33-7616 PLANTA DE COQUE. PUSHER SISTEMA EMPUJADOR DE HORNOS
RODAMIENTOS Y COPLAS | 54002489 | CHAVETA PARTIDA AC 3/8X5" CG | 52 | UN | CHAVETA.X 5INH.
RODAMIENTOS Y COPLAS | 50064529 | DIODO 600 V. 12 A. # 1N1206A | 3 | UN | CORRIENTE : 12 AMPER. .DIODO # JEDECNUMERO PARTE : 1N-1206A,VOLTAJE : 600 VOLT,
RODAMIENTOS Y COPLAS | 50030989 | CAJA JUNTA EMPAQ B74 P/LANZA 1/2" BEDA | 6 | UN | FABRICANTE: BEDA FUNDICION Y COLADA CONTINUA). NUMERO DE PLANO: 23-751 MC-B74 USO: (ACERIAS235661212 MC-B74CAJAS JUNTA EMPAQUETADURA Nº B74 PARA LANZA DE 1/2" CODIGO INTERNO
RODAMIENTOS Y COPLAS | 50052157 | GOLILLA FIJACION RODA SKF W30 | 3 | UN | GOLILLA FIJACION RODAMIENTO NOMBRE DEL FABRICANTE: SKF NUMERO PARTE FABRICANTE: W-30.
RODAMIENTOS Y COPLAS | 50060995 | ANILLO V-RING V-325-L NITRIL | 5 | UN | ANILLO V-RING V-325-L NITRILDANIELI PART NUMBER 0.056532.SRef. Assembly: 8.096124.M-110
RODAMIENTOS Y COPLAS | 50025926 | COJINETE CAP D4041179 | 6 | UN | 9 CÓDIGO CSH: 235992201.COJINETEIPO DEL QUE ES PARTE: ACERÍAS
RODAMIENTOS Y COPLAS | 50206663 | ESPACIADOR 0.005477.G/001 | 1 | UN | ESPACIADOR 0.005477.G/001MARCA DANIELIUSO REDUCTORES 13-15-16-17
RODAMIENTOS Y COPLAS | 50075446 | HORQUILLA MC-10 D40-22-541 | 2 | UN | (EN ZONAS MECANIZADAS), CON ACEITE CHESTERTON 740 O CON PINTURAACCIONAMIENTO TALADRO PERFORADORA AAHH Nº2ANTICORROSIVA, SEGÚN CORRESPONDA.CADA REPUESTO DEBERÁ SER ENTREGADO IDENTIFICADO CON UN Nº DE PLANO Y NºDE ORDEN DE COMPRA, SOBRE O BAJO RELIEVE EN DONDEEL PROVEEDOR, DEBERÁ ENTREGAR LAS PIEZAS CON UNA PROTECCION (TOTAL) ÓHORQUILLA Mc-10LOS REPUESTOS DEBERÁN SER FABRICADOS DE ACUERDO CON ESPECIFICACIONES YMATERIALES INDICADOS EN EL PLANO.NO AFECTE LA VIDA UTIL.PLANO: D40-22-541USO: CONEXIÓN CADENA (ansi-80)
RODAMIENTOS Y COPLAS | 50056042 | ACOPLADOR IZQ.SECTOR MOVIL | 8 | UN | PLANO CAP FP 23- 3171 ACOPLADOR IQZ.SECTOR MAVIL
RODAMIENTOS Y COPLAS | 50089995 | PLATINA BOMBA DIRECCION | 2 | UN | ====== PLATE, PRESSURE 133816SPARES FOR 'HYSTER' FORK LIFT TRUCKS. DRIVE SYSTEM DESCRIPTION PART # ===========
RODAMIENTOS Y COPLAS | 54002034 | CAÑERIA CU RIGIDO T/L ASTM-B 88 1"X6M | 21.3 | M | CAÑERIAORAMOS DE 1
RODAMIENTOS Y COPLAS | 54010005 | AMPL.IND.24.0V 40.0MA T-1.3/4BASE ENCHUF | 150 | UN | INDICATING LAMP, 24 VOLTS 40mA - TEL. SLIDE T 1.3/4
RODAMIENTOS Y COPLAS | 50061695 | ASIENTO RESORTE FP-19-4 | 2 | UN | ASIENTO RESORTE F1595 MC-39BOMBA DE INCENDIOCATALOGO FP-19-4DWG E-1814N° DE PARTE T13056TURBINA TERRY TIPO Z1 SERIE 25403
RODAMIENTOS Y COPLAS | 50088362 | TIRANTE FORMADOR #2 A.PIPE | 10 | UN | PLANO CAP 28- 646 TIRANTE FORMADOR #2 MC.130
RODAMIENTOS Y COPLAS | 50099370 | SELECTOR S2 | 4 | UN | SELECTOR S2 FABRICANTE: MOTOROLA N. PARTE# 4005148Q01
RODAMIENTOS Y COPLAS | 50029026 | ANCLAJE Mc-18 39-2283 | 150 | UN | 1/8x5/8x 6-1/2 PULGADASANCLAJEMC-15PLANO CAP 39-2283PLANTA DE CALUSO ENFRIADOR HORNOS
RODAMIENTOS Y COPLAS | 50181340 | SEPARADOR 15-2872.1 MC-14(24) | 4 | UN | ENTREGAR EN BODEGA H026 (50)SEPARADOR 15-2872.1 MC-14(24)
RODAMIENTOS Y COPLAS | 54004568 | PERFIL RECTANGULAR 150X50X5MMX6M | 91.2 | KG | SAE 1010 (SE ACEPTA CALIDADES ESTRUCTURALES) A37; A42-27; LARGO 6 M MEDIDAS 150 MM X 50 MM X 5 MM NORMA ASTM A-500 GRD A SECCION RECTANGULAR USO: CARRO PROTECCION MOVIL CV N° 2.TUBO COMPAC ESTRUCTURAL PESADO
RODAMIENTOS Y COPLAS | 50199555 | CONECTOR RECTO NIQ T10X/4IN | 40 | UN | CONECTOR RECTO T10X/4IN NIQ SMC. Conector recto T 10x1/4in Niq Uso paraneumatica SMC. N° PARTE: KQ2H10-02NS
RODAMIENTOS Y COPLAS | 50204898 | AMPLIFICADOR DE AISLAMIENTO WAGO | 1 | UN | AMPLIFICADOR DE AISLAMIENTOFABRICANTE : WAGOPART NUMBER : 857-400
RODAMIENTOS Y COPLAS | 50207024 | BASE INFERIOR CILINDRO 15-2222.3 Mc.307 | 1 | UN | BASE INFERIOR CILINDRO 15-2222.3 Mc.307
RODAMIENTOS Y COPLAS | 50050614 | LABERINTO 3-1/16 EJE SKF LOR55 | 16 | UN | DIÁMETRO DE EJE: 3-1/16 INCH. LABERINTO NOMBRE DEL FABRICANTE: SKF NUMERO PARTE FABRICANTE: LER-55 USO ESPECIFICO: DESCANSOS SKF
RODAMIENTOS Y COPLAS | 50080035 | PASADOR | 10 | UN
RODAMIENTOS Y COPLAS | 50092980 | PRENSA ESTOPA MC-6 Y 18 | 2 | UN | DESCRIPCION #PARTE/PLANO =========== ============ PRENREPUESTOS PARA BOMBAS CENTRIFUGAS 'UNION' MODELO 6BSSAESTOPA CAP 29-4277 MC 6 Y 18
RODAMIENTOS Y COPLAS | 50064744 | COND. PAPEL TUB. .0470MF 200 | 5 | UN | ERROR TYPE (OR EQUAL) ===== ===== ===== =============== 200 DC .047 10% GE 68A7051 P0470CELECTRONIC COMPONENTS. ========== =========== PAPER CAPACITORS. TUBULAR. ===== =========== ======== CAPAC VOLTS MF
RODAMIENTOS Y COPLAS | 50145905 | ROTULA ACER/ACER ARO INT.PROL. GEG 40 ES | 2 | UN | FABRICANTE: SKFNUMBERO DE PARTE: GEG 40 ESROTULA ACERO /ACERO ARO INTERIOR PROLONGADO
RODAMIENTOS Y COPLAS | 50207255 | CONTACTO P- CONTROL VOLCADOR | 1 | JGO | JUEGO DE CONTACTOS DE FUERZAPARA CONTROL DEL VOLCADOR DE TORPEDOSPLANO : D40-23-1911
RODAMIENTOS Y COPLAS | 50043397 | TUERCA CAB HEXAGON DANIELI 8002722DMC106 | 80 | UN | LAMINADOR DE BARRASTUERCA CABEZA HEXAGONAL
RODAMIENTOS Y COPLAS | 50070110 | NIVEL ACEITE ESTANDAR CAT.04.301.60.002 | 4 | UN | REDUCTOR CYCLO-DRIVE MC.11 MODELO HS-3-54 RELA ======================= CATALOGO SUMITOMO-SML MANUAL 04.301.60.002 # PARTE ======================= ======= NIVEL ACEITE ESTANDARCION 1/43 DIAMETRO ENTRADA: 22 mm DIAMETRO SALIDA : 50 mmSEGUN PLANO: 41-11143 ===================== .
RODAMIENTOS Y COPLAS | 50110110 | ELIMINADO ENGRANAJE | 1 | UN
RODAMIENTOS Y COPLAS | 50110119 | ELIMINADO EJE PIÑ0N | 1 | UN
RODAMIENTOS Y COPLAS | 50093752 | PUNTA TOBERA 3/32 PG | 25 | UN | RENEWAL PARTS FOR 'LINCOLN' WELDER. DESCRIPTION PART.# =========== ====== TIP, NOZZLE, 3/32' S-8087
RODAMIENTOS Y COPLAS | 50111312 | CONDENSADOR PNCPR-0449 | 1 | UN
RODAMIENTOS Y COPLAS | 54001492 | ALAMBRE BOBINA ESMALTADO 30 AWG 2LFALT | 12.18 | KG | ADO.CABLE, ELECTRICIDAD, DESIGNACION TIPO/MODELO: 2LFALT, CALIBRE (TAMAÑO) CONDUCTOR: 30 AWG, CARACTERISTICAS ADICIONALES: BOBINA ESMALT
RODAMIENTOS Y COPLAS | 50099142 | SEGURO | 4 | UN | PLANO CAP 26- 4149 REV.A LM 26- 4150 REV.B SEGURO MC.12
RODAMIENTOS Y COPLAS | 50021292 | MANGUERA ARM.114" M.NPTF24-M.NPTF24" | 1 | UN | MANGUERA ARMADATERISTICAS ADICIONALES: SAE100R2AT A.PRES
RODAMIENTOS Y COPLAS | 54008606 | PERNO ACERO CAB HEX 1-1/2X10 GR 5 SAE | 12 | UN | LO: 2A GRUESOPERNO
RODAMIENTOS Y COPLAS | 50089330 | SELLO RING 85X 93.6 X 7 P6 B2511-004.915 | 20 | UN | SELLO RING 85X 93.6 X 7 P6 B2511-004.915
RODAMIENTOS Y COPLAS | 54006411 | TUBO FIBRA ROJA 7/8X3/16" | 9 | UN | TUBERIA, NO METALICA, DIAMETRO INTERNO: 7/8 INH, MATERIAL ENTUBADO: FIBRA, ESPESOR PARED: 3/16 INH, COLOR EXTERIOR: ROJO.
RODAMIENTOS Y COPLAS | 50104472 | INDICADOR NIVEL MC.35 | 2 | UN
RODAMIENTOS Y COPLAS | 50107047 | EJE POLEA 2.7/16" X 54" FP-20-916 | 1 | UN | (EN ZONAS MECANIZADAS), CON ACEITE CHESTERTON 740 O CON PINTURAANTICORROSIVA, SEGÚN CORRESPONDA.CADA REPUESTO DEBERÁ SER ENTREGADO IDENTIFICADO CON UN Nº DE PLANO Y NºDE ORDEN DE COMPRA, SOBRE O BAJO RELIEVE EN DONDEEJE POLEA 2.7/16" X 54"EL PROVEEDOR, DEBERÁ ENTREGAR LAS PIEZAS CON UNA PROTECCION (TOTAL) ÓLOS REPUESTOS DEBERÁN SER FABRICADOS DE ACUERDO CON ESPECIFICACIONES YMATERIALES INDICADOS EN EL PLANO.NO AFECTE LA VIDA UTIL.PLANO CAP: FP-20-916USO: POLEA DEFLECTORA TRASERA DE CORREA N°34
RODAMIENTOS Y COPLAS | 50022037 | CONO TIMKEN NA759 | 1 | UN | IDENTIFICACION EQUIPO DEL QUE ES PARTE: NOMBRE DEL FABRICANTE: TIMKEN NUMERO PARTE FABRICANTE: NA759 REDUCTOR HORSBURGH Y SCOTT MOD.W-27 TRANSMISION RODILLO ARRASTRE N° 2.
RODAMIENTOS Y COPLAS | 50073431 | PASADOR 93701-128 GRUAS ORUGA RAPIER | 1 | UN | PASADOR 93701-128 REF 8REPUESTOS PARA GRUAS ORUGA RAPIER.
RODAMIENTOS Y COPLAS | 50043926 | TAQUI FORD MOTOR 2701E6489 | 5 | UN | TAQUI
RODAMIENTOS Y COPLAS | 50199774 | PERNO CAB. AVELLANADA M-12X35 mm | 82 | UN | CABEZA AVELLANADA HEXAGONO INTERIORDIAMETRO: M 12 PASO: 1.75 LARGO: 35 MM.MATERIAL: ACEROPERNO CAB. AVELLANADA M-12X35 MM. PERNO
RODAMIENTOS Y COPLAS | 50049583 | SELLO ACEITE MET CHICAGO 10123 | 35 | UN | ANCHO SELLO: 3/8 INH. BOMBA POSO CORREA N°11 DIAMETRO EJE A ALOJAR: 1 INH DIAMETRO ORIFICIO ALOJAMIENTO: 2.004 INH IDENTIFICACION EQUIPO DEL QUE ES PARTE: NOMBRE DEL FABRICANTE: CHICAGO RAWHIDE NUMERO PARTE FABRICANTE: 10123JUNTA REFUERZO METALICO
RODAMIENTOS Y COPLAS | 50079373 | MANGUITO DE FIJACION H 3124 | 2 | UN | LINK DE CATALOGO ADJUNTOMANGUITO DE FIJACIONNUMERO DE PARTE: H 3124
RODAMIENTOS Y COPLAS | 50141934 | POLEA 2 3V 5.30 | 3 | UN | ACERIA CONOXDESIGNACION: 2 3V 5.30POLEAUBICACION: ESTACION DESULFURACIONUSO:REDUCTOR DODGE TXT 3B EXTRACCION DE POLVO
RODAMIENTOS Y COPLAS | 54010693 | FUSIBLE 14 x 51 32A - 500V (aM) S/PERC. | 42 | UN | FUSIBLE aM - 32 AMPERES, 14 x 51 mm 'LEGRAND' # 14032
RODAMIENTOS Y COPLAS | 50096309 | TARJETA ELECTRONICA GALAXY 7000 EXPUT | 1 | UN | Board Galaxy 7000 EXPUTManufacturer: Schneider ElectricPart Number: OJ-OP3166JB
RODAMIENTOS Y COPLAS | 52000812 | PLACA FIJAC CAP 708710MC97 | 4 | UN | TONELADASPLACA FIJACION
RODAMIENTOS Y COPLAS | 50072668 | EMPAQ.ANILLO O TIPO:AU-50/4 | 1 | UN | 36SPARE FOR 'ELECTRIC DRIVEN PUMP ITUR TYPE AU-50/4,AS PER DWG.C-942. (P-3201/AB EXHAUSTER SLOP PUMP) O-RING
RODAMIENTOS Y COPLAS | 52010994 | O-RING (80000732-01) POS 10 | 13 | UN | O-RING (80000732-01) POS 10O-RING SMS 1586 159,3 X 5,7-SMS 1587 3765153 POS 10SUND BIRSTA
RODAMIENTOS Y COPLAS | 54031592 | ETIQUETA RP TOXICOS OBSOLETOS | 434 | UN | ETIQUETA RP TOXICOS OBSOLETOS Y/O FUERA DE USOMEDIDAS: 20cm largo x 15 cm altoPVC AUTOADHESIVA
RODAMIENTOS Y COPLAS | 50041880 | TUERCA HEX. RENOLD FP 26-3592 Mc 29 | 42 | UN | FABRICANTE: RENOLDLAMINADOR PLANOS EN CALIENTENUMERO DE PARTE: 765-137-06-000NUMERO DE PLANO: FP-26-3592TUERCA HEXAGONALMc 29 1-3/8" 6 hxP"USO: CONJUNTO EJE TELESCÓPICO SPINDLE SUPERIOR
RODAMIENTOS Y COPLAS | 50026821 | ELEMENTO FILTRO DOBLE HID FAIREY | 2 | UN | ELEMENTO FILTRANTEHIDRAULICO
RODAMIENTOS Y COPLAS | 50051989 | ANILLO LABERINTO 3.7/16 63EF00 DODGE | 2 | UN | DIAMETRO DEL EJE: 3-7/16 INH LABERINTO 3-7/16" NOMBRE DEL FABRICANTE: DODGE NUMERO IDENTIFICADOR DE PLANO: 63EF00 NUMERO PARTE FABRICANTE: SAF-XT-520 042058
RODAMIENTOS Y COPLAS | 50060283 | ANILLO PISTON .020 | 1 | JGO | ======= RING SET, .020 176575SPARES FOR 'HYSTER' FORK LIFT TRUCKS. ENGINE DESCRIPTION PART N° ===========
RODAMIENTOS Y COPLAS | 50045725 | BUJE CAP 41445531MC12 | 4 | UN | BUJE MC-12
RODAMIENTOS Y COPLAS | 50093356 | RODAMIENTO 6215-C4 | 4 | UN | CON SELLOS O PLACAS DE PROTECCIONFABRICANTE SKFLINK DE CATALOGO ADJUNTONUMERO DE PARTE 6215-C4RODAMIENTO RIGIDO DE BOLAS
RODAMIENTOS Y COPLAS | 50112213 | ANILLO DESGASTE | 2 | UN
RODAMIENTOS Y COPLAS | 50053592 | PERNO THOMAS 811198 | 19 | JGO | IMIENTO ENVOLVENTE IERIOR NORTE.PERNO
RODAMIENTOS Y COPLAS | 50098452 | VASTAGO | 10 | UN | PLANO CAP 41-11174 D40-41-35 VASTAGO MC.A
RODAMIENTOS Y COPLAS | 50204424 | PASADOR 15-2207.4 MC. 2 | 10 | C/U | Bandeja Entrada GCC.PASADOR 15-2207.4 MC. 2
RODAMIENTOS Y COPLAS | 50039041 | SELLO PETROLEUM A1805J166 | 2 | UN | FABRICANTE 2: PETTIBONESELLO
RODAMIENTOS Y COPLAS | 54035068 | PERNO CAB CIL HEX INT M6X135H | 30 | UN | CARACTERISTICAS ADICIONALES: 50 X CAJA.CLASE HILO: METRICO GRUESOCON HEXAGONO INTERIORDIAMETRO NOMINAL HILO: 6 MMTESTILO CABEZA: CILINDRICAINFORMACION ESTANDARES: DIN 912-12KLONGITUD: 135 MMTMATERIAL: ACEROPASO HILO EN MILIMETROS: 1 MMTPERNO CAB CIL HEX INT M6X135HPERNO TORNEADO
RODAMIENTOS Y COPLAS | 50137296 | EJE Mc-95 22-6127.1 | 6 | UN | (EN ZONAS MECANIZADAS),CON ACEITE CHESTERTON 740 O CON PINTURAANTICORROSIVA , SEGÚN CORRESPONDA .CADA REPUESTO DEBERÁ SER ENTREGADO IDENTIFICADO CON UN Nº DE PLANO Y NºDE ORDEN DE COMPRA , SOBRE O BAJO RELIEVE EN DONDEEJE Mc-95EL PROVEEDOR, DEBERÁ ENTREGAR LAS PIEZAS CON UNA PROTECCION (TOTAL) ÓLOS REPUESTOS DEBERÁN SER FABRICADOS DE ACUERDO CON ESPECIFICACIONES YMATERIALES INDICADOS EN EL PLANO.NO AFECTE LA VIDA UTIL.PLANO: 22-6127.1USO: VALVULAS CONTRATIRAJE H-2.-
RODAMIENTOS Y COPLAS | 50111180 | EMPAQ. PISTON 10X17.1/2 | 3 | UN
RODAMIENTOS Y COPLAS | 50094097 | TUERCA CILINDRO 6X24 MEDWAY | 2 | UN | Complementacion:Confeccionar Tuerca Mc-8 Plano D40-70-1105
RODAMIENTOS Y COPLAS | 50051457 | TIRISTOR 28AMP 1200V ABB VHF2812I05 | 4 | UN | ERES: 28 AMPTIRISTOR
RODAMIENTOS Y COPLAS | 54002745 | BUJE AC 2"X1" 6000WOG | 27 | UN | BOQUILLA
RODAMIENTOS Y COPLAS | 50049920 | SELLO ACEITE GOMA 180X220X16MM | 4 | UN | ANCHO SELLO: 16 MMTDIAMETRO EJE A ALOJAR: 180 MMTDIAMETRO ORIFICIO ALOJAMIENTO: 220 MMTJUNTA REFUERZO METALICOMATERIAL: GOMA.
RODAMIENTOS Y COPLAS | 50043585 | BUJE BRONCE FP 25-608 MC. J | 1 | UN | INFORMACION ADICIONAL: MATERIAL DE FABRICACION (MAESTRANZA). NUMERO DE PLANO: FP 25-608 MC. J USO: GUIA CURVA ABATIBLEBUJE
RODAMIENTOS Y COPLAS | 50033045 | EJE MC-D3 22-15003 | 1 | UN | (EN ZONAS MECANIZADAS), CON ACEITE CHESTERTON 740 O CON PINTURAANTICORROSIVA, SEGÚN CORRESPONDA.CADA REPUESTO DEBERÁ SER ENTREGADO IDENTIFICADO CON UN Nº DE PLANO Y NºCOMPUESTO POR EJE MC-2 Y COLLAR MC-03DE ORDEN DE COMPRA, SOBRE O BAJO RELIEVE EN DONDEEJE MC-D3EL PROVEEDOR, DEBERÁ ENTREGAR LAS PIEZAS CON UNA PROTECCION (TOTAL) ÓLOS REPUESTOS DEBERÁN SER FABRICADOS DE ACUERDO CON ESPECIFICACIONES YMATERIALES INDICADOS EN EL PLANO.NO AFECTE LA VIDA UTIL.PLANO: 22-15003USO: LINEA NEUMATICA ACCIONAMIENTO TOLVAS CARRO ROMANA N°3 A.HORNO N°2
RODAMIENTOS Y COPLAS | 50089556 | PLACA TOPE 'PRATT & WHITNEY' PNC268 | 1 | UN | C-268 CONTINUOS GAGE. ============================ DESCRIPTION PART.# =========== ====== PLATE TOP.ELECTRIC COMPONENTS. ==================== RENEWAL PARTS FOR 'PRATT & WHITNEY'. ==================================== ELECTROLIMIT
RODAMIENTOS Y COPLAS | 50129708 | SENSOR MAGNETICO C/CABLE 3M 160°C IP65 | 1 | UN | FABRICANTE : M. N. A.N° DANIELI : NR 0.120440.HON/OFF BISTABLE SWITCH Type: BMS 1 160°C IP65 100VA Max.SENSOR MAGNETICO C/CABLE 3M
RODAMIENTOS Y COPLAS | 50175489 | COLLAR 25-3825 MC. E | 2 | UN | (NOTA. Existe art:50079923 del Modelo de esta Pieza)COLLAR 25-3825 MC. E
RODAMIENTOS Y COPLAS | 50042866 | CHAVETA Mc-G 25-3775 | 4 | UN | CHAVETAS
RODAMIENTOS Y COPLAS | 50137939 | SOPORTE D40-15-408 5.081839.P | 3 | UN | SOPORTE D40-15-408 5.081839.P
RODAMIENTOS Y COPLAS | 54007277 | NIPLE AEROQUIP 56020808 | 9 | UN | 20130.BOQUILLA ROSCADAPARTE: MANGUERA HIDRAULICA SAE 100R2 AT
RODAMIENTOS Y COPLAS | 50206786 | COLLAR SERIE SIRIUS ACT 3 MOD SIEMENS | 20 | UN | COLLAR SERIE SIRIUS ACT 3 MOD SIEMENSMARCA SIEMENSNúmero de parte de fabricante 3SU1550-0AA10-0AA0Push button collars, part of the SRIUS ACT range.Siemens Sirius Act Range
RODAMIENTOS Y COPLAS | 50082932 | RES.ST | 2 | UN
RODAMIENTOS Y COPLAS | 50036735 | ANILLO CAP 70879 | 4 | UN | ANILLO
RODAMIENTOS Y COPLAS | 50131610 | O'RING SELLO DESCANSO AA-25131 | 4 | UN | FABRICANTE: TYCAN-CLASSNUEVO DISEÑO PROCESO MATERIAS PRIMAS.O'RING SELLO DESCANSOPART.NUMBER: AA-25131PLANO: FP-20-1249 MC.56REPUESTOS HARNEROS A-B-E-F
RODAMIENTOS Y COPLAS | 50205923 | GOLILLA DESGASTE MC.6 PP-52-11 | 5 | UN | ALTO HORNO.CARRO TORPEDO.GOLILLA DESGASTE MC.6MATERIAL ALTERNATIVO: AC. A52-34ESMATERIAL: AC. DIN SE 52-3PESO APROX.: 3.8 KG.PLANOS PP 52-11.1 / PP 52-21.1USO: COPA INFERIOR SEMI BOGGIE
RODAMIENTOS Y COPLAS | 50046773 | RUEDA CENTRADORA Mc-40 CAP D40-29-2132 | 4 | UN | COMPUESTA POR BARRA SOPORTE FORMADA POR MC-41 Y MC-42 CONTRATUERCA HEXAGONAL MC-T3 1/2" (DIAM) 13UNC-2B GOLILLA PLANA MC-G2 PARA PERNO MC-G2 1/2" (DIAM) LINEA CORRUGADORA CONTINUA LISTA DE MATERIALES: LM-D40-29-2131 NUMERO DE PLANO: D40-29-2132 MC-40 PASADOR MC-6 RODAMIENTO RIGIDO DE BOLAS SKF-6201-2RS RUEDA CENTRADORA MC-40 conjunto SEPARADORES MC-G3 TUERCA HEXAGONAL MC-T2 1/2" (DIAM) 13 UNC-2B USO: TOPE ABATIBLE
RODAMIENTOS Y COPLAS | 50155263 | PASADOR GUIA 25.841.3 MC. 323 | 2 | UN | PASADOR GUIA 25.841.3 MC. 323
RODAMIENTOS Y COPLAS | 50196578 | RESORTE TENSOR 80035072-01 POS 11 | 8 | UN | COMPRESSION SPRING 4-660512 POS 11 [Sund Birsta]
RODAMIENTOS Y COPLAS | 50069357 | EJE MOTRIZ | 1 | UN | PLANO CAP 26-10843 EJE MOTRIZ MC.1
RODAMIENTOS Y COPLAS | 50154877 | ADAPTADOR OLEOHIDR. 8MBSPP - 8MP | 12 | C/U | ADAPTADOR OLEOHIDRAULICOALTA PRESION DE ACERO CARBONO ZINCADOMACHO MACHO 8MBSPP - 8MPMARCA: FB HIDRAULIC ; PARKER "O" EQUIVALENTE EN CALIDADUBICACION. COLADA CONTINUA PALANQUILLASUSO: SISTEMA HIDRAULICO COLADA CONTINUA PALANQUILLAS
RODAMIENTOS Y COPLAS | 50092888 | SOPORTE Mc-5 | 2 | UN | PLANO NKK PM07307Pusher - Limpiador Marcos HornosSOPORTE Mc-5
RODAMIENTOS Y COPLAS | 50092892 | SOPORTE Mc-6 | 2 | UN | PLANO NKK PM07307SOPORTE Mc-6
RODAMIENTOS Y COPLAS | 50141043 | CODO TUBO – TUBO 6mm 6550-6 | 30 | C/U | CODO TUBO-TUBO 6 MM.MARCA: CAMOZZI O EQUIVALENTENUMERO PARTE: 6550-6
RODAMIENTOS Y COPLAS | 50086238 | CHAVETA B 14X9X45 Mc-106 8.234861.D | 9 | UN
RODAMIENTOS Y COPLAS | 54008421 | PERNO ACERO CAB HEX 1-1/4X4 SAE | 39 | UN | O: 2A GRUESOPERNO
RODAMIENTOS Y COPLAS | 50108947 | PASADOR MC-52 33-7375 | 30 | UN | (EN ZONAS MECANIZADAS),CON ACEITE CHESTERTON 740 O CON PINTURAANTICORROSIVA , SEGÚN CORRESPONDA .CADA REPUESTO DEBERÁ SER ENTREGADO IDENTIFICADO CON UN Nº DE PLANO Y NºDE ORDEN DE COMPRA , SOBRE O BAJO RELIEVE EN DONDEEL PROVEEDOR, DEBERÁ ENTREGAR LAS PIEZAS CON UNA PROTECCION (TOTAL) ÓLM : LM 33-7356LOS REPUESTOS DEBERÁN SER FABRICADOS DE ACUERDO CON ESPECIFICACIONES YMATERIALES INDICADOS EN EL PLANO.NO AFECTE LA VIDA UTIL.PASADOR MC-52PLANO: 33-7375USO: PUERTAS HORNOS PLANTA DE COQUE
RODAMIENTOS Y COPLAS | 50111463 | PINON | 2 | UN
RODAMIENTOS Y COPLAS | 50022130 | CUBETA TIMKEN 522 | 3 | UN | CUBETA
RODAMIENTOS Y COPLAS | 54009166 | PERNO ACERO CAB HEX M22X100H GR P=2.50MM | 35 | UN | HILO: METRICO GRUESOPERNO
RODAMIENTOS Y COPLAS | 54011027 | NEUMATICO MONTACARGA 600 X 9 - 10 TELAS | 2 | UN | dio ambiente. En el caso que esto no sea posible, el proveedor deberá informar sobre los agentes contaminantes, su concentMBIENTE. La formulación de los materiales suministrados, estarán libres de sustancias contaminantes para la salud humana o el meNEUMATICO MONTACARGA PARA SER USADO CON CAMARA: 600 X 9 - 10 TELAS. PROTECCIÓN MEDIO Aón nacional y/o internacional.ración y los métodos recomendados para manipularlos y neutralizarlos. Además debe indicar código de riesgo con normalizaci
RODAMIENTOS Y COPLAS | 50204603 | 80050807-01 POS 016 Cod. 80026357-01 | 2 | UN | CAÑERIA 80050807-01 POS 009 Cod. 80026420-01SUN BIRSTA
RODAMIENTOS Y COPLAS | 54012848 | CONEXION ARRAN SOLD. EMBT.1.1/2 3000WOG | 10 | UN
RODAMIENTOS Y COPLAS | 50087782 | PL.SEGURO 10254T-134- | 1 | UN | REPUESTOS PARA GRUAS 'ALLIANCE' DESCRIPCION PLANO CAP =========== ========= PLANCHA SEGURO MC. 1 70-8350 10254T-134
RODAMIENTOS Y COPLAS | 50088058 | RASPADOR WIPER 2511-004.928 MERKEL | 102 | UN | SCRAPER RING 2511-004.928 90 X 102,2 X 12 NBRSIGLA : DAN PARTNUMBER : 8.327273.M- 102
RODAMIENTOS Y COPLAS | 50057208 | CHAVETA Mc-E 26-6114 | 12 | UN | PLANO CAP 26- 6114 CHAVETA EJES MESA 5A8 MC.E *NO REORDENAR.RESP.CONTRAT.*
RODAMIENTOS Y COPLAS | 54003349 | VARILLA LAMICOID NEMAGRADO XX 1/2 | 2 | UN | VARILLA LAMICOID NEMAGRADO XX 1/2'' (DIAM)
RODAMIENTOS Y COPLAS | 50060026 | CJA.CONTRO | 1 | UN | ============ POTTED ASSEMBLY EATON DINAMATIC SYMBOL PS. 15-1-1SPARES FOR TRANSFORMERS. ------------------------ DESCRIPTION MANUFACTURER =========== PART.#
RODAMIENTOS Y COPLAS | 50047404 | COJINETE INF BIELA GARDNER 200ACR174 | 5 | UN | PARTE: BOMBASSEMICOJINETE
RODAMIENTOS Y COPLAS | 50050588 | SELLO ACEITE MET GARLOCK 53X3188 | 2 | UN | ANCHO SELLO: 1/2 INH.DIAMETRO EJE A ALOJAR: 5-1/2 INHDIAMETRO ORIFICIO ALOJAMIENTO: 7.008 INHJUNTA REFUERZO METALICONOMBRE DEL FABRICANTE: GARLOCKNUMERO PARTE FABRICANTE: 53X3188
RODAMIENTOS Y COPLAS | 50054032 | PERNO 3/4X1-1/2" CAT 2H 3725" | 80 | UN | ORESPERNO
RODAMIENTOS Y COPLAS | 50114007 | EMPAQ. PISTON 4X19.3/4 | 3 | JGO
RODAMIENTOS Y COPLAS | 50074745 | PASADOR ZAPATA | 6 | UN | PART.# =========== ============ PLUG FRICTION. GENERAL ELECTRIC 282A862P4ELECTRIC COMPONENTS. ==================== PIN FOR BRAKES. =============== DESCRIPTION MANUFACTURER
RODAMIENTOS Y COPLAS | 50042380 | SOPORTE D40 25-453 MC. 331 | 1 | UN | MATERIAL ACERO SAE-1020 NUMERO DE PLANO: D40-25-453 MC-331 USO: TORNILLO REGULACIÓN INTER-EJES LAMINADOR DE BARRASSOPORTE MC-331
RODAMIENTOS Y COPLAS | 50108736 | RUEDA DENTADA 1.1/4 P. 20 DTES. | 1 | UN
RODAMIENTOS Y COPLAS | 50118031 | TORNILLO SINFIN 29.50/1 | 1 | UN
RODAMIENTOS Y COPLAS | 50021717 | ANILLO O 405.26X5.34MM L4113237 CLECIM | 9 | UN | ALTURA TRANSVERSAL: 5.34 MMT ANILLO 'O' (JUNTA TORICA) CARACTERISTICAS ADICIONALES: DUREZA 70 SHORE-A DIAMETRO INTERNO: 5.34 MMT IDENTIFICACION EQUIPO DEL QUE ES PARTE: LAMINADOR PLANOS EN FRIO MATERIAL: BUNA-N (ACRILO NITRILO) NOMBRE DEL FABRICANTE: CLECIM NUMERO IDENTIFICADOR DE PLANO: L41132 MC-37
RODAMIENTOS Y COPLAS | 50029464 | EJE CAP 4112342MC523 | 1 | UN | EJE MC-523L: PROVEEDOR DEBE TENER PRESENTE NOTA DE LAS OBSERVACIONES DEL PLANO PARA EJECUCION DEL TRATAMIENTO TERMICO A RUEDAS.
RODAMIENTOS Y COPLAS | 50074013 | PASADOR ARMADO C/MC. 9 Y 10 | 7 | UN | 10PASADOR ARMADO MC.8 COMPUESTO DE: 2 GOLILLAS MC.9 2 CHAVETAS MC.
RODAMIENTOS Y COPLAS | 50069547 | JGO. SELLO VASTAGO 59AC1 | 1 | UN | ==================================== JUEGO SELLO VASTAGO 'CHESTERTON' CO,M-62233 EN POLIMERO ROJO. -1 CU.SELLO LIMPIADOR E-50001.250' x 1.750' x 0.125',M-62528 EN POLIMERO ROJO -1 CU.SELLO AMORTIGUADOR,SECCION REC- TANGULAR 19.5 x 38 x 5 MM. EN BMARCADOR DE PLANCHONES.-CILINDRO DE IMPACTO.INTERSTAHL GMBH,TIPO 15RH 15-8/1 FP 41-273 DWG 311337.MPUESTO POR: -1 CU.SELLO VASTAGO E-10000 1.250' x 1.500' x 0.125'UNA-N.
RODAMIENTOS Y COPLAS | 50045774 | PERNO CAP D40701318REVBMC3 | 20 | UN | )PERNO
RODAMIENTOS Y COPLAS | 50091685 | TRANSISTOR | 9 | UN | == GENERAL ELECTRIC 68A7702P1ELECTRIC COMPONENTS. ==================== TRANSISTORS. ============ MANUFACTURER PART.# ============ ====
RODAMIENTOS Y COPLAS | 50029954 | BASE SMX INICIAL DROPSA SPA MILANO | 4 | UN | FABRICANTE: DROPSA NUMERO DE PARTE: 641512BASE SMX INICIAL
RODAMIENTOS Y COPLAS | 50078809 | CIGUEÑAL COMPRESOR | 1 | UN
RODAMIENTOS Y COPLAS | 50201239 | ANILLO POLIN TRASERO 15-2153.1 Mc-12 | 8 | UN | ANILLO POLIN TRASERO 15-2153.1 REV. A Mc-12
RODAMIENTOS Y COPLAS | 50109671 | TUERCA AJUSTE 61BC06 | 2 | UN
RODAMIENTOS Y COPLAS | 50021761 | ANILLO O 2.62 X9.19MM | 72 | UN | ALTURA TRANSVERSAL: 2.62 MMT ANILLO 'O' (JUNTA TORICA) CARACTERISTICAS ADICIONALES: DUREZA 90 SHORE-A. DIAMETRO INTERNO: 9.19 MMT LAMINADOR PLANOS EN FRIO MATERIAL: BUNA-N (ACRILO NITRILO) UNIDAD DE CONTROL 02 CARRO TRASPASO ENTRADA
RODAMIENTOS Y COPLAS | 50131505 | MODULO LUZ PILOTO COLOR AMARILLO | 5 | UN | *** CODIGO OBSOLETO***-Bloque de contactos Siemens 3SU1400-1AA10-1BA0, 1 NA, 5 # 500 V ac/dc,-Cabezal de luz piloto Siemens 3SU1051-6AA30-0AA0 Amarillo, Montaje en-Collar Siemens 3SU1550-0AA10-0AA0, serie SIRIUS ACT, para uso con 3FABRICANTE: SIEMENSModulesMODULO LUZ PILOTO COLOR AMARILLONº PARTE: 3SB3501-6BA30panelREEMPLAZO SEGUN FABRICANTE:terminal Roscado
RODAMIENTOS Y COPLAS | 50075284 | RUEDA DENTADA ITEM 17 (AMPLIFIED) | 1 | UN
RODAMIENTOS Y COPLAS | 50027173 | CONO TIMKEN NA385 | 2 | UN | BAJO CATALINA ACCIONAMIENTO PLUMA (3 MARIAS). CONJUNTO CATALINAS IDENTIFICACION EQUIPO DEL QUE ES PARTE: NOMBRE DEL FABRICANTE: TIMKEN NUMERO PARTE FABRICANTE: NA385
RODAMIENTOS Y COPLAS | 50087774 | PL.SEGUR 'ALLIANCE' PN70-2388-10 | 3 | UN | REPUESTOS PARA GRUAS 'ALLIANCE' DESCRIPCION PLANO CAP =========== ========= PLANCHA SEGURO 70-2388 Mc-10
RODAMIENTOS Y COPLAS | 50109638 | RODILLO Mc-4 33-7678 | 2 | UN | PLANO CAP 33-7678PLANTA DE CAL.RODILLO Mc-4 CON BUJESist. Cabezal Extractor Puertas Hornos
RODAMIENTOS Y COPLAS | 50112414 | SOPORTE SNL 515-612 | 2 | UN | 2 PERNOS DE ANCLAJELINK DE CATALOGO ADJUNTONUMERO PARTE SNL 515-612SOPORTE PARA RODAMIENTO
RODAMIENTOS Y COPLAS | 54012662 | CODO 45GR RL SOLDAR BISEL 14 CED40 | 1 | UN
RODAMIENTOS Y COPLAS | 50063842 | CABEZA ARTICULACION SKF SAKB 22 F | 3 | UN | ACERO/COMPUESTO PTFE Y ROSCA MACHO DERECHA.CABEZAS DE ARTICULACION LIBRES DE MANTENIMIENTO:FABRICANTE SKFNUMERO DE PARTE SAKB 22 F
RODAMIENTOS Y COPLAS | 54009382 | PERNO CAB CIL HEX INT M20X30H | 50 | UN | EXAGONO INTERIORPERNOX CAJA.
RODAMIENTOS Y COPLAS | 50048387 | RODAMIENTO SKF 32008 X | 24 | UN | FABRICANTE SKFLINK DE CATALOGO ADJUNTONUMERO DE PARTE:RODAMIENTOS DE UNA HILERA DE RODILLOS CÓNICOS
RODAMIENTOS Y COPLAS | 50098310 | RUEDA DENTADA DP=121,78 Z20 4.088969.F | 2 | UN | ============= RUEDA DENTADA 4.088969.F 8.017488.S MC.302========= DESCRIPCION CODIGO DAN =========== PLANO CAP/DAN ==========TREN TERMINADOR DE ALAMBRON MESA RODILLOS LLEGADA AL COMPACTADOR ============================
RODAMIENTOS Y COPLAS | 50154406 | Tapa Mc-180 4.442804.S | 4 | UN | GRUA 101 Y 104 L.B.RECTASPlano Danielli: 4.442804.SRUEDAS GUIAS Y MOTRICES TRASLACION CARROTapa Mc-180USO:
RODAMIENTOS Y COPLAS | 50062843 | BUJE BRONCE EPO608-12 MC.A-507-2 | 8 | UN | BUJE BRONCE MC.A-507-2Bunting bushing (replaces A-507-2)PLANO CAP FP-29-261Renewal Parts for 'Taylor-Winfield' 48'Serial No. 57334, as follows: EP0608-12Travel Head Seam Welder LH,
RODAMIENTOS Y COPLAS | 54002354 | EMPAQUETADURA ANILLO O 9-1/2"X1/4" | 18 | UN | /2 INHANILLO 'O' (JUNTA TORICA)
RODAMIENTOS Y COPLAS | 50090964 | REST.DE CARBON 1.0 W 100 OH | 60 | UN | ========== 100 OHMSELECTRONIC COMPONENTS. ========== =========== CARBON RESISTORS. 5% ERROR. 1 WATT. ====== ========== ========= ======= RESISTANCE
RODAMIENTOS Y COPLAS | 50049606 | RODA ROD ROTULA SKF 22312E/C3 | 1 | UN | ANCHO TOTAL: 46 MMT CARACTERISTICAS ADICIONALES: CON CANAL DE LUBRICACION. DIAMETRO CALIBRE: 60 MMT DIAMETRO EXTERNO: 130 MMT NOMBRE DEL FABRICANTE: SKF NUMERO PARTE FABRICANTE: 22312-E/C3 RODAMIENTO RODILLO A ROTULA AGUJERO CILINDRICO
RODAMIENTOS Y COPLAS | 50055441 | RIEL MC3051 SIEMENS 9330SL23282M3000 | 1 | UN | QUE ES PARTE: ACERIASRIEL DE ACERO
RODAMIENTOS Y COPLAS | 50191912 | GOLILLA 15-3098.1 A MC. 6 | 8 | UN | GOLILLA 15-3098.1 A MC. 6
RODAMIENTOS Y COPLAS | 50047063 | ELECTRODO A630 R96 LBT16 CAP 1702 | 3 | UN | #N/A
RODAMIENTOS Y COPLAS | 50197882 | BUJE MC-10 33-7986 | 2 | UN | BUJE MC-10 33-7986MAQUINA CARGADORAMATERIAL SAE CA937PLANTA DE COQUEUSO: CUELLO DE GANSO
RODAMIENTOS Y COPLAS | 50058298 | ANILLO PN1296629 W | 1 | UN | PLANO CAP =========== ========= ANILLO D40-70-930 1296629REPUESTOS PARA MAQUINAS ELECTRICAS WESTINGHOUSE DESCRIPCION
RODAMIENTOS Y COPLAS | 50194233 | SEGURO SEAGERS EXT 1-6620210-01 POS 19 | 40 | UN | CIRCLIP FOR SHAFT SS 1581 (DIN 471) SGA 50 3032769 POS 19 [Sund BirstaSEGURO SEAGERS EXT 1-6620210-01 POS 19
RODAMIENTOS Y COPLAS | 50050604 | SELLO ACEITE MET CHICAGO 48769 | 6 | UN | DIAMETRO ORIFICIO ALOJAMIENTO: 6.256 INHJUNTA
RODAMIENTOS Y COPLAS | 50052908 | RODAMIENTO 6215-2Z | 4 | UN | CON SELLOS O PLACAS DE PROTECCIONFABRICANTE SKFLINK DE CATALOGO ADJUNTONUMERO DE PARTE 6215-2ZRODAMIENTO RIGIDO DE BOLAS
RODAMIENTOS Y COPLAS | 50078649 | PERNO BLOQUEO | 14 | UN
RODAMIENTOS Y COPLAS | 50026131 | LAINA REGULACION 4021771V DANIELI | 3 | JGO | ACION EQUIPO DEL QUE ES PARTE: LAMINADOR DE BARRAS.LAINA
RODAMIENTOS Y COPLAS | 50130352 | Filtro de Aire Cummins AF-332 GRUA.720 | 3 | UN | EQUIPO: GRUA 720Filtro de AireMarca: CUMMINSNRO.PARTE: AF-332
RODAMIENTOS Y COPLAS | 54012961 | BRIDA SOL C/CUELLO A304L 8PERF 2RF 300LB | 2 | UN
RODAMIENTOS Y COPLAS | 50136722 | MANTO MC. K67 D40 15-191 | 6 | UN | MANTO MC. K67 D40 15-191
RODAMIENTOS Y COPLAS | 50054165 | DETECTOR PROXIMIDAD INDUCTIVO IFM IF5493 | 1 | UN | DETECTOR PROXIMIDAD
RODAMIENTOS Y COPLAS | 50029046 | HORQUILLA MC-5 39-2321 | 1 | UN | CHUTES DE ALIMENTACION HORNOSHORQUILLAS MC-5MATERIAL: ACERO CALIDAD AISI-304PLANO: 39-2321PLANTA DE CAL
RODAMIENTOS Y COPLAS | 50199878 | HORQUILLA CARDAN HEMBRA 16 MECPART | 1 | UN | Codigo: 5555-031M ; Marca MECPARTHorquilla cardan Hembra 16 estrias x 38 mm
RODAMIENTOS Y COPLAS | 54009107 | PERNO ACERO CAB HEX M12X60H GR P=1.75MM | 350 | UN | CTERISTICAS ADICIONALES: CAJA X 50.PERNOS: 1.75 MMT
RODAMIENTOS Y COPLAS | 50046974 | ANILLO 70-43 Mc 4 | 2 | UN | ANILLO Mc 4NUMERO PLANO CAP: 70-43
RODAMIENTOS Y COPLAS | 50049896 | SELLO ACEITE MET CHICAGO 135x160x15 | 7 | UN | ANCHO SELLO: 15 MMT.DIAMETRO EJE A ALOJAR: 135 MMTDIAMETRO ORIFICIO ALOJAMIENTO: 160 MMTJUNTA REFUERZO METALICONOMBRE DEL FABRICANTE: CHICAGO RAWHIDENUMERO PARTE FABRICANTE: HSMS4 R
RODAMIENTOS Y COPLAS | 50141928 | SELLO DE ACEITE 95 X 73 X 10 MM. | 2 | UN | ACERIA CONOXMARCA: GARLOCK MODELO 243578 "O" EQUIVALENTEMEDIDAS: 95 X 73 X 10 MM.SELLO DE ACEITEUBICACION: ESTACION DESULFURACIONUSO:REDUCTOR DODGE TXT 3B
RODAMIENTOS Y COPLAS | 50076189 | EMPQ.TAPA CILINDR | 8 | UN | KET 99109SPARES FOR 'WESTINGHOUSE' AIR BRAKES, AS FOLLOW: DESCRIPTION PART # =========== ======== GAS
RODAMIENTOS Y COPLAS | 50045679 | SELLO BPI 776358MC2 | 2 | UN | L: NUMERO DE PARTE 2: 776358SEALING RING (SELLO) MC-2
RODAMIENTOS Y COPLAS | 54002864 | COPLA REDUC 1/2X1/4" 300LB | 30 | UN | 1/2 INH X 1/4 INH.REDUCTOR TUBERIA
RODAMIENTOS Y COPLAS | 50185790 | CABLE DE ANTENA RAD-PIG-EF316-N-RSMA | 1 | UN | AMORTIGUACIÓN : 0,6/0,9/1,4 DB CON 0,9/2,4/5,8 GHzCABLE DE ANTENA PARA EL PASAMUROS DE ARMARIO DE CONTROLCABLE DE ANTENA RAD-PIG-EF316-N-RSMACONEXIÓN : N (HEMBRA) -> RSMA (MACHO)DIÁMETRO EXTERIOR : 3,2 MM.FABRICANTE : PHOENIX CONTACTLONGITUD DE CABLE : 0,5 M.NUMERO PARTE : 2701402
RODAMIENTOS Y COPLAS | 50078308 | PERNO LAM. 8 AL 12 | 10 | UN
RODAMIENTOS Y COPLAS | 54008859 | PRISIONERO AC CA CIL HEX INT 1-1/8X2-1/2 | 10 | UN | O INTERIORPRISIONERO
RODAMIENTOS Y COPLAS | 50115060 | EJE SINFIN BBA.MOD. LK-22VC-02 | 1 | UN
RODAMIENTOS Y COPLAS | 50053212 | RODAMIENTO SKF 7206BEY | 3 | UN | FABRICANTE: SKFLINK DE CATALOGO ADJUNTONUMERO PARTE 7206-BEYRODAMIENTO DE BOLAS DE CONTACTO ANGULAR DE UNA HILERA
RODAMIENTOS Y COPLAS | 50069969 | EJE MC-RM-1010-F 20-1436 | 1 | UN | (EN ZONAS MECANIZADAS), CON ACEITE CHESTERTON 740 O CON PINTURAANTICORROSIVA, SEGÚN CORRESPONDA.CADA REPUESTO DEBERÁ SER ENTREGADO IDENTIFICADO CON UN Nº DE PLANO Y NºDE ORDEN DE COMPRA, SOBRE O BAJO RELIEVE EN DONDEEJE MC-RM-1010-FEL PROVEEDOR, DEBERÁ ENTREGAR LAS PIEZAS CON UNA PROTECCION (TOTAL) ÓLOS REPUESTOS DEBERÁN SER FABRICADOS DE ACUERDO CON ESPECIFICACIONES YMATERIALES INDICADOS EN EL PLANO.NO AFECTE LA VIDA UTIL.PLANO: 20-1436USO: ARMADO CON CHAVETA CARRO TRANFER AAHH N°1
RODAMIENTOS Y COPLAS | 50109402 | PLANCHA MC-7 39-1805.1 | 2 | UN | PLANCHA GUÍA DE BRAZOS DE ACCIONAMIENTO PERSIANASPLANO 39-1805.1USO: ACCIONAMIENTO PERSIANAS DEL VENTILADOR EXTRACTOR HORNO
RODAMIENTOS Y COPLAS | 50099111 | RES.VALV.A.P | 14 | UN | SIGLA : G-D PARTNUMBER : 78A51
RODAMIENTOS Y COPLAS | 50187689 | MONITOR 19'' DELL DP VGA VESA | 1 | UN | Fabricante: DELLhttp://www1.la.dell.com/mx/es/corp/Perif%C3%A9ricos-Dell/dell-e1916h-Monitor Dell 19 ¦ E1916Hmonitor/pd.aspx?refid=dell-e1916h-monitor<(>&<)>s=corpN° de Parte: E1916H
RODAMIENTOS Y COPLAS | 50034084 | GOLILLA MC-73 22-3748 | 2 | UN | (EN ZONAS MECANIZADAS), CON ACEITE CHESTERTON 740 O CON PINTURAANTICORROSIVA, SEGÚN CORRESPONDA.CADA REPUESTO DEBERÁ SER ENTREGADO IDENTIFICADO CON UN Nº DE PLANO Y NºDE ORDEN DE COMPRA, SOBRE O BAJO RELIEVE EN DONDEEL PROVEEDOR, DEBERÁ ENTREGAR LAS PIEZAS CON UNA PROTECCION (TOTAL) ÓGOLILLA MC-73LOS REPUESTOS DEBERÁN SER FABRICADOS DE ACUERDO CON ESPECIFICACIONES YMATERIALES INDICADOS EN EL PLANO.NO AFECTE LA VIDA UTIL.PLANO: 22-3748USO: CARRO COQUECILLO A.HORNO N°2
RODAMIENTOS Y COPLAS | 52002793 | ESMALTE ALQUIDICO NARANJA | 5 | GLN
RODAMIENTOS Y COPLAS | 50054936 | RODAMIENTO SKF 51213 | 2 | UN | FABRICANTE SKFLINK DE CATALOGO ADJUNTONUMERO DE PARTE: 51213RODAMIENDO DE BOLAS AXIAL
RODAMIENTOS Y COPLAS | 54007361 | HUINCHA AC P/LAINA 0.001X12" | 1256 | CM | HARDMATERIAL DELGADOS DE ESPECIFICACIONES / NORMAS: AISI 1010
RODAMIENTOS Y COPLAS | 54008491 | PERNO ACERO CAB HEX 3/4X3 SAE UNF | 166 | UN | 2A FINO X 25.PERNO
RODAMIENTOS Y COPLAS | 50072631 | O-RING D48x3, 55SH MESA PETRY | 10 | UN | :APPLIED RESEARCH LABORATORIES P/N A028461O' RING D48 x 3mm, NEOPRENE 55 SHORE.RENEWAL PARTS FOR MODEL 3460S, SERIES 298 SPECTROMETER
RODAMIENTOS Y COPLAS | 50154876 | ADAPTADOR OLEOHIDR. 12MBSPP - 12MP | 20 | C/U | ADAPTADOR OLEOHIDRAULICOALTA PRESION DE ACERO CARBONO ZINCADOMACHO MACHO 12MBSPP - 12MPMARCA: FB HIDRAULIC ; PARKER "O" EQUIVALENTE EN CALIDADUBICACION. COLADA CONTINUA PALANQUILLASUSO: SISTEMA HIDRAULICO COLADA CONTINUA PALANQUILLAS
RODAMIENTOS Y COPLAS | 50067186 | EJE | 2 | UN | PLANO CAP FP 29- 800 EJE MC.B
RODAMIENTOS Y COPLAS | 54011037 | ORIFICIO 1/8 PARA TRAMPA ARMST. 811 | 2 | JGO | ORIFICE FOR STEAM TRAPS 'ARMTRONG' #811 1/8'.
RODAMIENTOS Y COPLAS | 50045133 | MACHON 2C-481 70-858 | 1 | UN | GRUAS Y PALAS.MACHONNUMERO DE PARTE: 2C-481NUMERO DE PLANO: 70-858USO:
RODAMIENTOS Y COPLAS | 50057231 | AMORT. 3.076635. | 3 | UN | CODIGO DAN =========== PLANO CAP/DAN ========== ============= AMORREDUCTOR MULTIPLICADOR BGV ========================== DESCRIPCIONTIGUADOR 3.076635.O 8.030256.H MC.306
RODAMIENTOS Y COPLAS | 50082099 | PIÑON 25 DIENTES CCM L40210 TCM2150.062 | 2 | UN | PLANO CAP 29-4678 PINON SAE 1045 MC.01 CCM L40210
RODAMIENTOS Y COPLAS | 50191627 | Fuelle goma protectora Joystick | 1 | UN | Fuelle goma protectora JoystickMarca TeleradioN° Parte M253011
RODAMIENTOS Y COPLAS | 50038780 | BUSHING STEEL BACKED M2073T | 1 | UN | BUSHING
RODAMIENTOS Y COPLAS | 50078701 | ENGRANAJE | 1 | UN | PLANO CAP FP 20- 794 ENGRANAJE MC.16
RODAMIENTOS Y COPLAS | 50036744 | PORTA ZAPATA MADERA CAP 703654REVHMC28 | 8 | UN | PORTAZAPATA MC-28
RODAMIENTOS Y COPLAS | 50112921 | BUJE 10X74 | 1 | UN
RODAMIENTOS Y COPLAS | 50137529 | BUJÍA DE ENCENDIDO INCINERADOR | 2 | UN | BUJÍA DE ENCENDIDO INCINERADORCON ADAPTADOR PARA MONTARLO EN CHISPEROMARCA : CHAMPIONMODELO: RC12PEC5
RODAMIENTOS Y COPLAS | 50054937 | FILTRO COMPLETO MAHLE PI0140MIC | 1 | UN | CARACTERISTICAS ADICIONALES: COMPLETO. EQUIPOS HIDRAULICOS IDENTIFICACION EQUIPO DEL QUE ES PARTE: NEUMATICOS Y DE LUBRICACION NOMBRE DEL FABRICANTE: MAHLE NUMERO PARTE FABRICANTE: PI0140 MICFILTRO COMPLETO
RODAMIENTOS Y COPLAS | 50098237 | TARJ.CIRC.IMP. DISPARO | 1 | UN | GENERAL ELECTRIC' PRINTED CIRCUIT BOARD ======== ========= ======= ======= ===== PART.# ====== IC-3600TFCV1.
RODAMIENTOS Y COPLAS | 50083149 | PERNO A-25X50 M16-EN 28735 | 10 | UN
RODAMIENTOS Y COPLAS | 50196279 | EJE POLIN 25-x-1767 MC-343 | 1 | UN | EJE POLIN 25-x-1767 MC-343
RODAMIENTOS Y COPLAS | 54005754 | NIPLE NEGRO 3/4X3 150LB | 60 | UN | : ACERO AL CARBONOARACTERISTICAS ADICIONALES: EMBALADOS EN BOLSAS DE POLIETILENOBOQUILLA ROSCADAPRA.
RODAMIENTOS Y COPLAS | 50079655 | ESPACIADOR 3.203903.O | 1 | UN
RODAMIENTOS Y COPLAS | 50022824 | O'RING 19.04 DI X3.53MM | 10 | UN | ANILLO 'O' (JUNTA TORICA)TRANSVERSAL: 3.53 MMT
RODAMIENTOS Y COPLAS | 50084283 | ACTUADOR NEUM. QP 2A 32A 025 CAMOZZI | 1 | UN | ACTUADOR NEUMÁTICOMARCA: CAMOZZIMODELO: QP 2A 32A 025
RODAMIENTOS Y COPLAS | 54005756 | NIPLE NEGRO 1 X2 150LB | 47 | UN | A.ACERO AL CARBONOACTERISTICAS ADICIONALES: EMBALADOS EN BOLSAS DE POLIETILENOBOQUILLA ROSCADA
RODAMIENTOS Y COPLAS | 52003559 | JUNTA 1/8" 150 LBS CHESTERTON E196 | 18 | UN | (EN ZONAS MECANIZADAS), CON ACEITE CHESTERTON 740 O CON PINTURAANTICORROSIVA, SEGÚN CORRESPONDA.CADA REPUESTO DEBERÁ SER ENTREGADO IDENTIFICADO CON UN Nº DE PLANO Y NºDE ORDEN DE COMPRA, SOBRE O BAJO RELIEVE EN DONDEEL PROVEEDOR, DEBERÁ ENTREGAR LAS PIEZAS CON UNA PROTECCION (TOTAL) ÓESPESOR: 1/8"FABRICANTE: CHESTERTONJUNTA ESTANQUEIDADLOS REPUESTOS DEBERÁN SER FABRICADOS DE ACUERDO CON ESPECIFICACIONES YMATERIALES INDICADOS EN EL PLANO.NO AFECTE LA VIDA UTIL.NUMERO PARTE FABRICANTE: E-196PRESION: 150 LBSUSO: SISTEMA DE CLORACION BOCATOMA BIO-BIO
RODAMIENTOS Y COPLAS | 50093765 | RODAMIENTO SKF 1209 EK | 6 | UN | FABRICANTE SKFLINK DE CATALOGO ADJUNTONUMERO DE PARTE 1209EKRODAMIENTO DE BOLA A ROTULA
RODAMIENTOS Y COPLAS | 50063702 | BUJE PSMF 304030 (BR. SINT.) D.=30/40/30 | 15 | UN | SIGLA : DAN PARTNUMBER : 8.339791.Q-105
RODAMIENTOS Y COPLAS | 50126707 | RODAMIENTO 6311-2Z/C3 | 3 | UN | CON SELLOS O PLACAS DE PROTECCIONFABRICANTE SKFLINK DE CATALOGO ADJUNTONUMERO DE PARTE 6311-2Z/C3RODAMIENTO RIGIDO DE BOLAS
RODAMIENTOS Y COPLAS | 50078725 | ESPIGA 0.002510.A | 140 | UN
RODAMIENTOS Y COPLAS | 50097375 | REOSTATO SENCILLO 150.0W 75.0 OHM | 1 | UN | ELECTRONIC COMPONENTS. ========== =========== RHEOSTAT ======== WATT OHMS MODEL MANUFACTURER PART.# ==== ==== ===== ============ 150 75 L OHMITE L-0535
RODAMIENTOS Y COPLAS | 54002534 | GOLILLA PRESION 16.2X24.4X3.5MM DIN7980 | 300 | UN | UNIDADES."ETRO DEL AGUJERO -1: 16.2 MMTGOLILLA PRESIONSPECIFICACIONES / NORMAS: DIN 7980
RODAMIENTOS Y COPLAS | 50080265 | ENGRANAJE 58 DIENTES MOTORED. 7,5 KW | 1 | UN | 772404 GEAR 58T, EXT.DIA.103MM.-SPARES FOR 'MATHIS TECHNIK GmbH' MOTOR- REDUCER, FOR SILO MIXING PUMP, FP 41-398 REF. # DESCRIPTION ====== =========== 504
RODAMIENTOS Y COPLAS | 50091587 | REST.FIJA VITRIFIC. 10.0 W 2700 OH | 12 | UN | WATTS TYPE (OR EQUAL) ==== ===== =============== 2700 10 OHMITE 3812ELECTRONIC COMPONENTS ========== ========== VITREUS RESISTORS. FIXED. 5% ERROR. ======= ========== ====== ========= OHMS
RODAMIENTOS Y COPLAS | 50072940 | GOLILLA | 59 | UN | DESCRIPCION PLANO CAP =========== ========= GOLILLA MC.19 24-6773REPUESTOS PARA ACOPLAMIENTOS FLEXIBLES 'FALK' ======
RODAMIENTOS Y COPLAS | 54001749 | FUSIBLE 3A 500V UTSUNOMIYA 32423PC1 | 25 | UN | FUSIBLE, DE CARTUCHO, NOMBRE DEL FABRICANTE: UTSUNOMIYA ELECTRIC, NUMERO PARTE FABRICANTE: 32-423-PC1, DIAMETRO TOTAL: 14 MMT, LONGITUD: 51 MMT, MEDIDA DE CORRIENTE DEL INTERRUPTOR EN AMPERES: 3 AMP, TIPO Y RANGO VOLTAJE EN VOLTS: 500 VLT.
RODAMIENTOS Y COPLAS | 50142232 | Anillo MC-5 26-4335 | 2 | UN | Anillo Mc 5L.P.C.Numero de Plano Cap: 26-4335RODILLOS VERTICALESUSO:
RODAMIENTOS Y COPLAS | 52002653 | RUEDA C/LLANTA GOMA [ Mc - 10 ] | 1 | UN | 9-2687 MC.10 LM 9-2681DE LA PLANTA RECIRCULADORA DE AGUA INDUSTRIALDESCRIPCIONPLANO NRO. RUEDA CON LLANTA DE GOMAREPUESTOS PARA ARRASTRADOR DE LODO
RODAMIENTOS Y COPLAS | 50091783 | REST.FIJA VITRIFIC. 200 W 2500 OH | 3 | UN | ELECTRONIC COMPONENTS. ========== =========== VITREOUS RESISTORS. FIXED. 5% ERROR. ======== ========== ====== == ====== OHMS WATTS TYPE (OR EQUAL) ==== ===== =============== 2500 200
RODAMIENTOS Y COPLAS | 50108086 | PASADOR BIELA 568050 SIGNODE | 1 | UN | ENZUNCHADORA ROLLOS LPCFABRICANTE: SIGNODENUMERO DE PARTE: 568050PASADOR BIELA / Connecting rod pin
RODAMIENTOS Y COPLAS | 50051933 | RESORTE TERRY Mc-11 FP-21-1 | 7 | JGO | CATALOGO FP-21-1DWG 4689FABRICANTE TERRYNUMERO PARTE FABRICANTE: D-4689-11RESORTE MC-11USO BOMBA AUXILIAR SOPLADOR AUXILIAR
RODAMIENTOS Y COPLAS | 50043032 | BUJE AC SAE 1045 D40 25- 580 MC. B | 2 | UN | INFORMACION ADICIONAL: OTROS NUMEROS DE PLANO 64AE13 MATERIAL DE FABRICACION (MAESTRANZA). MATERIAL: ACERO SAE-1045 CON TRATAMIENTO TERMICO NUMERO DE PLANO: 25-580 MC-B USO: GUILLOTINA 620 TONELADAS N° 1BUJE MC-B
RODAMIENTOS Y COPLAS | 50128968 | MANG. HIDRAULICA (ELIM. POR CONS. ME-112 | 2 | UN
RODAMIENTOS Y COPLAS | 50021942 | ESCOBILLA CARBON EG389 WESTINGHOUSE | 16 | UN | # PARTE : CLC-PL/029CARBONE LORRAINEESCOBILLA, CONTACTO ELECTRICOFABRICANTE: WESTINGHOUSE ELECTRIC CO.GRADO: EG-389.MATERIAL : CARBONNUMERO PARTE : S230482
RODAMIENTOS Y COPLAS | 54004690 | ESPATULA CURVA AC INOXI 1/2" FISHER | 6 | UN | ESPATULA CURVA ACERO INOXIDABLE 6.1/2 PULGADAS LARGOIMED 1111
RODAMIENTOS Y COPLAS | 50111102 | GUIA VASTAGO 10X12 | 1 | UN
RODAMIENTOS Y COPLAS | 50042479 | PERNO CAP 25 12196- 319 | 18 | UN | E FABRICACION (MAESTRANZA).PERNO MC-319
RODAMIENTOS Y COPLAS | 54008834 | PRISIONERO AC CAB CIL HEX INT 5/8X2 | 182 | UN | PRISIONEROTERIOR
RODAMIENTOS Y COPLAS | 50049873 | ELECTRODO A440 R160,5 LBR 32 CAP 1702 | 1 | UN | #N/A
RODAMIENTOS Y COPLAS | 50053257 | RODA BOLA RADIAL SKF 6020-2Z/C3 | 3 | UN | ANCHO TOTAL: 24 MMT CANTIDAD HILERAS: 1. DIAMETRO CALIBRE: 100 MMT DIAMETRO EXTERNO: 150 MMT NOMBRE DEL FABRICANTE: SKF NUMERO PARTE FABRICANTE: 6020/C3 RODAMIENTO BOLA RADIAL TOLERANCIA INTERNA: C3
RODAMIENTOS Y COPLAS | 54021205 | REPTO.SUJECION PORTA CRDCN 3225P 12A | 3 | UN | EQUIPO: TORNO CNC ECHOFABRICANTE: SANDVIKNRO. DE PARTE: 5412 100-02REPUESTO DE SUJECION PARA PORTA CRDCN 3225P 12A
RODAMIENTOS Y COPLAS | 50050552 | SELLO ACEITE MET 7 X8509X 5/8 70053 | 21 | UN | CHO SELLO: 5/8 INH.JUNTA
RODAMIENTOS Y COPLAS | 50020918 | CONECTOR 48 PINES S7-400 SIEMENS | 2 | UN | ARACTERISTICAS ADICIONALES: S7-400.CONECTOR
RODAMIENTOS Y COPLAS | 50091754 | PORTA ESCOB. COAL SAMPLER MOTOR PNS15 | 3 | UN | RENEWAL PART FOR COAL SAMPLER MOTOR BRUSHHOLDER MANUFACTURER : OGAWA SAMPLING PART.# S15
RODAMIENTOS Y COPLAS | 54009315 | PERNO CAB CIL HEX INT M6X90H GR P=1.00MM | 234 | UN | CAJA.GONO INTERIORPERNO
RODAMIENTOS Y COPLAS | 50092029 | SOP. GUIA ORIGINAL MANO OPUESTA 63AA5 | 2 | UN | FOSO DE COMPENSACION HUMEDOPLANO CAP 29-1769Soporte Guía Mc-P,Transmisión Tornillo Sin Fin
RODAMIENTOS Y COPLAS | 50082526 | ESC. CARBO | 149 | UN | ESCOBILLA DE CARBON GRADO: FABRICANTE:PYLE NATIONAL # PARTE: A122-1013 LE CABONE LORRAINE # PARTE: CLSH 243 GRADO EG-98
RODAMIENTOS Y COPLAS | 50112720 | RODAMIENTO SKF 32309 | 6 | UN | FABRICANTE SKFLINK DE CATALOGO ADJUNTONUMERO DE PARTE: 32309RODAMIENTOS DE UNA HILERA DE RODILLOS CÓNICOS
RODAMIENTOS Y COPLAS | 50021960 | ESCOBILLA CARBON GE 8820265 | 12 | UN | ANCHO : 44,4 MMCARACTERISTICAS ADICIONALES:CARBONE LORRAINE,ESCOBILLA ELECTRICOESPESOR : 5,26 + 5,26 MMFABRICANTE: GENERAL ELECTRICGRADO : AC-137.IDENTIFICACION EQUIPO DEL QUE ES PARTE:LONGITUD : 51 MMMATERIAL : CARBONMOTOR CC DS TRACCIÓN Nº 1 LOCOMOTORA Nº 821, 100 HP,NUMERO PARTE : 8820265PARTE : CLC-PL/386. .
RODAMIENTOS Y COPLAS | 54007227 | CONECTOR RAPIDO TIPO C 1"ALUMINIO REYHER | 10 | UN | CONECTOR: RAPIDO; HIDRAULICOLO: C
RODAMIENTOS Y COPLAS | 50043732 | GOLILLA 50MM DE-53-701-1477 BRONCE | 9 | UN | GOLILLAMEROS DE PLANO DE-53-J01-1477
RODAMIENTOS Y COPLAS | 50052928 | RESORTE B108.061 D40 25-392-MC.332 | 9 | UN | COMPRESION HELICOIDAL IDENTIFICACION EQUIPO DEL QUE ES PARTE: BISAGRA EXTERIOR CON NUMERO IDENTIFICADOR DE PLANO: D40-25-392 MC-332 NUMERO PARTE FABRICANTE: B108.061ACCIONAMIENTO 1 Y 3MUELLE
RODAMIENTOS Y COPLAS | 50089592 | PLACA VALVULAS | 8 | UN | /3/85. PART NUMBER DESCRIPTION =========== =========== 75 VALVE PLATEF VACUUM TRAVERSE No. 2.640.00. AS PER: PART LIST VACUFIX ENCLOSED AT O- OPERATING INSTRUCTIONS NUMBER 164FROM: ALBERT FEZER MASCHINENFABRIK GMBH ESSLINGEN A.N. - ZELL WEST GERMA- NY. FOR: VACUUM PUMP TYPE 100-138-131110 O
RODAMIENTOS Y COPLAS | 50022161 | CONO TIMKEN JH-307749 | 1 | UN | CONOFABRICANTE TIMKENLINK DE CATALOGO ADJUNTONUMERO DE PARTE:JH-307749
RODAMIENTOS Y COPLAS | 50051391 | LUBRICADOR MICRO-FOG1/2" NORGREN | 1 | UN | DESIGNACION TIPO/MODELO: MICROFOG NOMBRE DEL FABRICANTE: NORGREEN NUMERO PARTE FABRICANTE: L74M-4AP-QDN TIPO/TAMAÑO CONEXION ENTRADA: CONEXION 1/2 INH NPT.LUBRICADOROBSERVACION:Para este articulo Usuario no acepta marca alternativa
RODAMIENTOS Y COPLAS | 50189809 | PERNO GUIA 25-12932.1 MC. 20 | 2 | UN | PERNO GUIA 25-12932.1 MC. 20
RODAMIENTOS Y COPLAS | 50153110 | FILTRO DE 5 MICRONES, SEC. DE AIRE | 2 | UN | Elemento Filtro, 5 micronesFabricante: THERMO SCIENTIFICN° de Parte: 26002063Proveedor: AMBIENTE Y TECNOLOGIA
RODAMIENTOS Y COPLAS | 54013334 | ETIQUETA RP ARENAS ABSORV ASERR | 455 | UN | ETIQUETA RESIDUO PELIGROSOMEDIDAS: 20cm largo x 15 cm altoPETROLEO O ALQUITRANPVC AUTOADHESIVATIPO DE RESIUDO ARENAS, ABSORBENTES, IMPREGNADOS CON ACEITES, GRASAS,
RODAMIENTOS Y COPLAS | 54002804 | COPLA REDUC AC 1-1/2 X 3/4" 3000WOG | 308 | UN | REDUCTOR TUBERIA
RODAMIENTOS Y COPLAS | 50055894 | ACOPL. DE LATON COD. 0.079757.S | 10 | UN | SIGLA : DAN PARTNUMBER : 8.356078.S/A01-104
RODAMIENTOS Y COPLAS | 50092739 | SOPORTE | 1 | UN | SOPORTEPLANO CAP 26-10743 Mc-10
RODAMIENTOS Y COPLAS | 50076192 | BUJE 62BA03A | 2 | UN
RODAMIENTOS Y COPLAS | 50113805 | CONO H715334 | 5 | UN | FABRICANTE TIMKENNUMERO DE PARTE H715334
RODAMIENTOS Y COPLAS | 50083314 | LAINA 0.15 MM ESP. | 5 | UN
RODAMIENTOS Y COPLAS | 50118160 | JGO. RESORTES DWG VA3/23965-4- | 7 | UN
RODAMIENTOS Y COPLAS | 50040196 | V-RING (ANILLO 'V') WORTH | 13 | UN | V-RING (ANILLO "V")
RODAMIENTOS Y COPLAS | 50074907 | EMPQ.DIN 2690 DN350 ( 368X 445X2)PN16RF. | 11 | UN | SIGLA : DAN PARTNUMBER : 8.150017.B- 107
RODAMIENTOS Y COPLAS | 50052342 | MODULO SALIDA RELE SIEMENS | 2 | UN | MODULO SALIDA RELE
RODAMIENTOS Y COPLAS | 50113736 | CONO 6386 | 2 | UN | FABRICANTE TIMKENNUMERO DE PARTE 6386
RODAMIENTOS Y COPLAS | 50052177 | PRISIONERO P/VALV SEG 150/200Q SAPAG | 2 | UN | PRISIONERO
RODAMIENTOS Y COPLAS | 50197724 | SEGURO TUERCA 260 0.005373.P | 1 | UN | LOCKWASHER 260 MC 130marca Danieli Stand 5 reductor 8.190093.ZSEGURO TUERCA 260 0.005373.P
RODAMIENTOS Y COPLAS | 52000981 | EJE AC SAE1045 CAP 708708REVAMC55 | 1 | UN | INFORMACION ADICIONAL: ENTREGAR EL PASADOR CON SUS DUCTOS DE LUBRICACION LIBRES DE TODO RESIDUO.PASADOR MC-55
RODAMIENTOS Y COPLAS | 50143287 | SEPARADOR MC-43 TENAZA 70-10120.1 | 15 | UN | PLANO:70-10120.1SEPARADOR MC-43UBICACION: COLADA CONTINUA DE PALANQUILLASUSO:TENAZAS BONHOFF
RODAMIENTOS Y COPLAS | 52002785 | ESMALTE ALQUIDICO CELESTE RAL 5012 | 5 | GLN | ESMALTE ALQUIDICO CELESTE RAL 5012
RODAMIENTOS Y COPLAS | 50105913 | ANILLO AMORTIGUACION | 2 | UN
RODAMIENTOS Y COPLAS | 50172781 | DERIVADOR ETHERNET (SWITCH) TL-SG3210 | 1 | UN | Fabricante: TP-LINKN° de Parte: TL-SG3210Switch TP-LINK 10b TL-SG3210 Layer 2 10/100/1000
RODAMIENTOS Y COPLAS | 50055332 | KIT O-RING CETOP 3 | 16 | JGO | 3.JUEGO ANILLOS 'O'
RODAMIENTOS Y COPLAS | 50029392 | MACHON MC-41 PL 41-12193 | 1 | UN | MACHON MC-41NUMERO DE PLANO: 41-12193UBICACION: COLADA CONTINUA DE PLANCHONESUSO: MESA CORTE.-
RODAMIENTOS Y COPLAS | 50062644 | BUJE BRONCE | 10 | UN | DESCRIPCION CODIGO DAN =========== PLANO CAP/DAN ========== ============= BUJE 25-X-1726 MC.300TREN TERMINADOR DE ALAMBRON MESA TRASLACION A ESTRELLA ===========================
RODAMIENTOS Y COPLAS | 50068145 | MORDAZA C-3759 | 1 | UN | REPUESTOS PARA GRUAS CARRILES AMERICAN HOIST & DERRICK CO. DESCRIPCION Modelo disponible el día 07/02/2001 con OT 111978 PLANO ================== ============== MORDAZA P/N C3759 CAP 70-3792 - 2 COMPLEMENTACION De plano 70-3792 Rev-B y material indicado en el, fabricar: Mordaza C-3759 Mc- 2 (Uñeta C-3759 Mc-2 en plano 70-3792) NOTA
RODAMIENTOS Y COPLAS | 50110528 | SELLOS VASTAGO | 10 | JGO
RODAMIENTOS Y COPLAS | 50086214 | ANILLO 22212 JV COD. 0.082555.T | 15 | UN
RODAMIENTOS Y COPLAS | 54012027 | PERNO CAB CUADR.A.R. M16x80H GRP=2.00MM | 100 | UN | En cajas de 25 unidades.ISO Clase 8.8.Pernos Cabeza Cuadrada, M16 x 80 P 2.00 mm,
RODAMIENTOS Y COPLAS | 50031820 | PRENSA IT.D19-06-5 | 4 | UN | PRENSA
RODAMIENTOS Y COPLAS | 54007705 | TUBO NEGRO CORRIENTE COMPAC A 4"X6.02MM | 6 | M | RTICULO: ASTM A-53 GRADO A SCHEDULE 40TUBO
RODAMIENTOS Y COPLAS | 50094502 | TAPA FORMADOR #2 A.PIPE | 6 | UN | PLANO CAP 28- 646 TAPA FORMADOR #2 MC.84
RODAMIENTOS Y COPLAS | 54012380 | BARRA REDO ACERO INOXID AISI 310 6 MM | 700 | CM | ----6 MM DIA.AISI 310 SANCLAJES HORNO PLANCHONES 3BARRA REDONDA ACERO INOXIDABLEUSO:
RODAMIENTOS Y COPLAS | 50087107 | TRANSF.CORR. 100/5-5 AMP 15VA | 2 | UN | TRANSFORMADOR DE CORRIENTE 100/5.0 A 750 VUBICACION: ACERIA CONOXUSO: BOMBA G-3
RODAMIENTOS Y COPLAS | 50149495 | BUJE Mc-19 22-5695.1 | 4 | UN | ALTO HORNO 1 Y 2BUJE Mc-19PLANO CAP 22-5695.1VALVULAS DE ALIVIO Y ACUALIZADORA
RODAMIENTOS Y COPLAS | 50210271 | EJE POLIN 15-1048.2 MC. 2 | 2 | UN | Conjunto mesa entrada, enderezadora de barra.EJE POLIN 15-1048.2 MC. 2
RODAMIENTOS Y COPLAS | 50069291 | JGO. REPARAR G | 3 | UN | ======= ======= JUEGO REPARAR GA28649============ ........................................ DESCRIPCION #.PARTE ====REPUESTOS PARA GRUAS CAMION E HIDRAULICA RAPIER ============================
RODAMIENTOS Y COPLAS | 50050622 | RODA RODILLO CONICO SKF 33214/Q | 2 | UN | ANCHO TOTAL: 41 MMT CANTIDAD HILERAS: 1. DIAMETRO CALIBRE: 70 MMT DIAMETRO EXTERNO: 125 MMT EJES PIÑÓN INTERMEDIO RODILLO INFERIOR ARRASTRE 1 IDENTIFICACION EQUIPO DEL QUE ES PARTE: NOMBRE DEL FABRICANTE: SKF NUMERO PARTE FABRICANTE: 33214/Q RODAMIENTO DE RODILLOS CONICOS
RODAMIENTOS Y COPLAS | 50096873 | TARJ. RCT | 1 | UN | RCTY CARD MANUFACTURER : DANIELI PART # : N.030122.E
RODAMIENTOS Y COPLAS | 50096873 | TARJ. RCT | 1 | UN | RCTY CARD MANUFACTURER : DANIELI PART # : N.030122.E
RODAMIENTOS Y COPLAS | 50193708 | TAPA REGISTRO MC. 25-1021-3 MC. 3 y 5. | 1 | UN | PLANO 25-1021-3TAPA REGISTRO ACRÍLICO C/ MARCO METÁLICO Mc.3 con Mc-5
RODAMIENTOS Y COPLAS | 50027120 | ASIENTO VALV WILDEN M8M1540 | 10 | UN | ASIENTO VAL
RODAMIENTOS Y COPLAS | 50174335 | PASADOR 15-1989.3 MC.101 0.014117.P | 3 | UN | PASADOR 15-1989.3 COD. 0.014117.P
RODAMIENTOS Y COPLAS | 50117014 | ASIENTO | 3 | UN
RODAMIENTOS Y COPLAS | 50189019 | O-RING 49.5 x 3 Viton 70 SH | 10 | UN | O-RING 49.5 x 3 Viton 70 SH Cabezal Torsión
RODAMIENTOS Y COPLAS | 50206618 | ESPACIADOR 0.005571.E/003 | 1 | UN | ESPACIADOR 0.005571.E/003MARCA DANIELI NUMERO PARTE: 0.005571.E/003USO: REDUCTORES LAMINACION LBR
RODAMIENTOS Y COPLAS | 50091123 | SOP. CUCHARAS VACIADO ACER | 2 | UN | PLANO CAP 23- 12412 SOPORTE CUCHARAS VA MC.112
RODAMIENTOS Y COPLAS | 50022587 | SOPORTE CON RODAMIENTO SKF SNL 511-609 | 1 | UN | 2 PERNOS DE ANCLAJECONJUNTO SOPORTE CON RODAMIENTOFABRICANTE: SKFLINK DE CATALOGO ADJUNTONUMERO PARTE : SNL 511-609PARA EJE DE 50 mm
RODAMIENTOS Y COPLAS | 50041547 | EJE 568059 SIGNODE | 2 | UN | EJE / GATE SHAFT ENZUNCHADORA ROLLOS LPC. FABRICANTE: SIGNODE NUMERO DE PARTE: 568059 OTROS DATOS: 62BC14KH11
RODAMIENTOS Y COPLAS | 50052530 | RODAMIENTO SKF 51120 | 2 | UN | FABRICANTE SKFLINK DE CATALOGO ADJUNTONUMERO DE PARTE: 51120RODAMIENTO DE BOLAS AXIAL
RODAMIENTOS Y COPLAS | 50090973 | TRANSF.CORR. 1500.0/5.0 A 600 V | 1 | UN | ============ 600 1500/5 GENERAL ELECTRIC 837X88CURRENT TRANSFORMERS. ===================== VOLT AMP. RATIO MANUFACTURER ==== ========== PART.#
RODAMIENTOS Y COPLAS | 50093352 | RODAMIENTO 6214 | 4 | UN | FABRICANTE SKFLINK DE CATALOGO ADJUNTONUMERO DE PARTE 6214RODAMIENTO RIGIDO DE BOLAS (SIN SELLOS)
RODAMIENTOS Y COPLAS | 54006984 | FORM AUTORIZACION SALIDA MATERIALES | 26 | BLC | PAPEL 010.001 HILADO BLANCOACTERISTICAS ADICIONALES: CON TAPA DE PAPELFORMULARIO IMPRESOO MARGEN IZQUIERDO.S SEGUN MUESTRA
RODAMIENTOS Y COPLAS | 54009947 | AMPL. IND. 12.0V 1.2 W T-3.1/4BASE CUÑ | 123 | UN | y los métodos recomendados para manipularlos y neutralizarlos. Además debe indicar código de riesgo con normalización nacAMPOLLETA INDICADORA 12 VOLTS - 1.2 WATT BASE CUÑA, BULBO T-3.1/74 FABRICANTE: ORBITEC PARTE # : W1112 PROTECCIÓN MEDIO AMBIENTE. La formulación de los materiales suministrados, estarán libres de sustancias contaminantes para la salud humana o el medio aional y/o internacional.mbiente. En el caso que esto no sea posible, el proveedor deberá informar sobre los agentes contaminantes, su concentración
RODAMIENTOS Y COPLAS | 50030428 | PLANCHA GUIA AC CAP 4112145MC149 | 4 | UN | LADA CONTINUA).PLANCHA GUIA
RODAMIENTOS Y COPLAS | 50051962 | RESORTE DISCO 50X25,4X3X4 MM ROLEX AM50 | 38 | UN | DIAMETRO AGUJERO: 25.4 MMT DIAMETRO TOTAL: 50 MMT ESPESOR: 3 MMT. NOMBRE DEL FABRICANTE: ROLEX NUMERO IDENTIFICADOR DE PLANO: AM50253 RESORTE DE DISCO MC-21
RODAMIENTOS Y COPLAS | 50080290 | BUJE BR 25- 3277-C | 2 | UN | BUJE BR 25- 3277-C
RODAMIENTOS Y COPLAS | 54008472 | PERNO ACERO CAB HEX 1/2X3-1/2 SAE | 100 | UN | CAJA X 25.ILO: 2A FINOPERNO
RODAMIENTOS Y COPLAS | 50111172 | SELLO | 4 | UN
RODAMIENTOS Y COPLAS | 50061038 | CRUCETA COMPL.WATSON TV.299950001-6 | 3 | UN | PLANO CAP FP 29- 2493 CRUCETA COMPL.WATSON W48-5188
RODAMIENTOS Y COPLAS | 50112342 | TAPA SUPERIOR CIL. 3.1/2X3.1/4 | 1 | UN
RODAMIENTOS Y COPLAS | 50152451 | REFRIGERANTE R410 A | 25 | LB | ,,GWP100,,-,,1725,,1),,,,,,,,El R410A ha sido adoptado por los fabricantes de equipos,,,,,,,,,,y en EEUU.,,,,,,a 25ºC,,bar abs,,16,4,,,,,,a 50ºC,,,,30,5,,,,,,Aplicación,,-,,de aire acondicionado de confort particularmente en,,Calor específico a 25ºC líquido y vapor a 1,013 bar,,KJ/(Kg-K),,1,86 -,,Calor latente de vaporización a 1,013 bar,,KJ/Kg,,271,5,,,,,,Clasificación seguridad,,-,,A1/A1,,,,,,Componentes,,-,,R125 / R32,,,,,,Densidad crítica,,Kg/dm3,,0,491,,,,,,Densidad de líquido a 25ºC,,Kg/dm3,,1,061,,,,,,Densidad de vapor saturado a 1,013 bar,,Kg/m3,,4,12,,,,,,Deslizamiento de temperatura de ebullición a 1,013 bar,,K,,0,1,,,,,,,,Fórmula Química,,-,,CHF2CF3 / CH2FCF3,,,,,,Inflamabilidad en el aire,,-,,Ninguna,,,,,,Lubricantes,,-,,Polioléster / Polivinileter,,,,,,Masa Molecular,,g/mol,,72,6,,,,,,ODP,,-,,0,,,,,,,,Presión crítica,,bar,,49,5,,,,,,Presión de vapor,,,,,,,,,,,,Temperatura crítica,,ºC,,72,2,,,,,,Temperatura de ebullición a 1,013 bar,,ºC,,-52,2,,,,0,82,,,,Descripción,,-,,Pentafluoroetano (50%) / Tetrafluoroetano (50%),,,,elevados y su temperatura crítica bastante baja. A causa del aumento deEN ESPAÑOL ACTUALIZADA A NCh.2245/2015.Entre los HFC se encuentra el R410A destinado principalmente aes posible utilizar R410A en equipos diseñados para R22.favorables. Sin embargo los niveles de presión generador son másJapón,,,,muy parecido a un fluido puro como el R22. Ofrece propiedadespotencia. El R410A es una mezcla cuasi-azeotrópica con un comportamientopresión con respecto al R22 y de una capaci-dad frigorífica superior, noPROVEEDOR DEBE ENTREGAR PRODUCTO CON HOJA DE SEGURIDADreemplazar al R22 en aplicaciones de aire acondicionado de baja y mediaREFRIGERANTE R410 Asuperior a la del R22 y propiedades de intercambios térmicos mástermodinámicas muy interesantes. Tiene una capacidad frigorífica
RODAMIENTOS Y COPLAS | 50189811 | PASADOR 25-12932.1 MC. 6 | 4 | UN | PASADOR 25-12932.1 MC. 6
RODAMIENTOS Y COPLAS | 50090012 | REST.13000 OH | 13 | UN | RESISTOR, 13 KOHM MANUFACTURER , GENERAL ELECTRIC CAT.# : 6507128P7
RODAMIENTOS Y COPLAS | 50080310 | PIEDRA 'NORTON CO.'220 GRIT CRYSTALON | 2 | UN | NORTON' 220 GRIT CRYSTALON STONE, AS PER CAP DWG 29-15772, WEAN DWG SM-8883-N 39C220 KVK 2.7/16 x 2.13/16 x 5.1/2 61463602474 NEW BLUEPRINT PE0229 --------------------
RODAMIENTOS Y COPLAS | 50137441 | PASADOR MC-A D40-23-753 | 8 | UN | MATERIAL: ACERO SAE 1045PASADOR MC-APLANO CAP: D40-23-753UBICACION: ESPESADOR SUR Y NORTE, ACERIA CONOXUSO: PIÑON MOTRIZ BARREDOR
RODAMIENTOS Y COPLAS | 50047293 | MANGUITO DE FIJACION H 319 | 3 | UN | LINK DE CATALOGO ADJUNTOMANGUITO DE FIJACIONNUMERO DE PARTE: H 319
RODAMIENTOS Y COPLAS | 50155672 | CORREA V 5Vx800 | 10 | UN | ALTO HORNOBOMBA DE CARGA FILTRO P102CORREA TRAPECIAL TIPO 5V x 800PLANTA CLARIFICADORA
RODAMIENTOS Y COPLAS | 50043142 | BUJE BRONCE CAP 25-12169 MC. 315 | 1 | UN | MATERIAL: BRONCE SAE-64 NUMERO DE PARTE: 7.093041.O NUMERO DE PLANO: 25-12169-315 USO: EJE MC-313 ARMADOBUJE MC-315
RODAMIENTOS Y COPLAS | 50065268 | CALENTADOR | 1 | UN | MMERSION HEATHER ITEM 68SPARE PARTS FOR 'BRYAN DONKIN' CM 85/2 STAGE EXHAUSTER, SERIES # F6791 AND F6792 P.D. 52652, AS PER DWG IL/87/ 2000A: COMPLETE I
RODAMIENTOS Y COPLAS | 50019692 | JUNTA ELASTICA ROTEX 92 SHORE A | 14 | UN | ACOPLAMIENTOORA N°2
RODAMIENTOS Y COPLAS | 50043395 | ARANDELA CAP 25X17493 | 57 | UN | ARANDELA
RODAMIENTOS Y COPLAS | 50021916 | ESCOBILLA CARBON RELIANCE 4199044AV | 9 | UN | ESCOBILLAS PARTE: MOTOR CC DDE 40HP 1950RPM MC3212ATZ ENROLLADOR 2 ZINCALUM LPF
RODAMIENTOS Y COPLAS | 50132748 | TAPA RODAMIENTO MC-4 70-8765 | 2 | UN | (EN ZONAS MECANIZADAS), CON ACEITE CHESTERTON 740 O CON PINTURAANTICORROSIVA, SEGÚN CORRESPONDA.CADA REPUESTO DEBERÁ SER ENTREGADO IDENTIFICADO CON UN Nº DE PLANO Y NºDE ORDEN DE COMPRA, SOBRE O BAJO RELIEVE EN DONDEEL PROVEEDOR, DEBERÁ ENTREGAR LAS PIEZAS CON UNA PROTECCION (TOTAL) ÓLOS REPUESTOS DEBERÁN SER FABRICADOS DE ACUERDO CON ESPECIFICACIONES YMATERIALES INDICADOS EN EL PLANO.NO AFECTE LA VIDA UTIL.PLANO: 70-8765TAPA RODAMIENTO MC-4USO: REDUCTORES IZAR/CIERRE TORRE DESCARGA N°2
RODAMIENTOS Y COPLAS | 50072692 | EMPAQ.DIN2690 DN125 (141X182X2)PN 6 | 50 | UN | SIGLA : DAN PARTNUMBER : 8.016826.L-C108
RODAMIENTOS Y COPLAS | 50099850 | GRASERA RECTA 1/8"NPT ALEMITE 1610BL | 205 | UN | GRASERA RECTA 1/8"NPT ALEMITE 1610BL
RODAMIENTOS Y COPLAS | 50046357 | DIAFRAGMA TORIT 8PP1821900 | 2 | UN | DIAFRAGMA
RODAMIENTOS Y COPLAS | 50138144 | GOLILLA 15-597.3 4.126508.V | 26 | UN | GOLILLA 15-597.3 4.126508.V
RODAMIENTOS Y COPLAS | 50049732 | SELLO ACEITE MET 100x125x12 MM 39135 | 14 | UN | ANCHO SELLO: 12 MMT.DIAMETRO EJE A ALOJAR: 100 MMTDIAMETRO ORIFICIO ALOJAMIENTO: 125 MMTJUNTA REFUERZO METALICONUMERO PARTE FABRICANTE: 39135
RODAMIENTOS Y COPLAS | 50040132 | TUERCA CAP | 2 | UN | DIMENSIONES EXTERIORES SEGUN STANDAR DIN 935 FABRICANTE: CAP HILO 1.1/2”Ø 20 UNF 2A MATERIAL ACERO INOXIDABLE AISI-316 TUERCA USO: BOMBA POSO CORREA N° 11
RODAMIENTOS Y COPLAS | 50064297 | COND. ELECTROLIT. 20MF 150 | 10 | UN | CAPAC VOLTS MF ERROR TYPE (OR EQUAL) ===== ===== ===== =============== 150 DC 20 10% MALLORY TC-45ELECTRONIC COMPONENTS. ========== =========== ELECTROLYTIC CAPACITORS. SIMPLE TUBULAR. ============ =========== ====== ========
RODAMIENTOS Y COPLAS | 50104973 | LAMINA VALV./CORTA/ | 102 | UN
RODAMIENTOS Y COPLAS | 50097323 | REOSTATO SENCILLO 100.0W 16.0 OHM | 5 | UN | ================== 100 16 K OHMITE K16R3ELECTRONIC COMPONENTS. ========== =========== RHEOSTAT ======== WATT OHMS MODEL MANUFACTURER/PART# ==== ==== =====
RODAMIENTOS Y COPLAS | 50077631 | EJE | 3 | UN
RODAMIENTOS Y COPLAS | 54010976 | LIMA II CUCHILLO USAR 54001308 | 5 | UN | 15/32 1 DOZEN8'/203 MM PARALLEL MACHINE FILES, CUT No. 00. DIRECTION OF CUTTINGBOXES OF ============ ========= ======== KNIFECON MANGOSTROKE IS TOWARDS THE SHANK, AS FOLLOWS: KIND SIZE,INCH
RODAMIENTOS Y COPLAS | 50110011 | COLLAR YUGO PART.51-11601 | 4 | UN
RODAMIENTOS Y COPLAS | 50060013 | BUJE | 5 | UN | PART.# =========== ============ BUSHING,FOR ARMATURE GENERAL ELECTRIC (Cat. GEF-4022). 573A608P13ELECTRIC COMPONENTS. ==================== RENEWAL PARTS FOR BRAKE. ======================== DESCRIPTION MANUFACTURER
RODAMIENTOS Y COPLAS | 50059159 | ANILLO ELASTICO EJE D.16 TIPO A UNI 7433 | 1000 | UN | SIGLA : DAN PARTNUMBER : 8.347413.D-117
RODAMIENTOS Y COPLAS | 50029189 | SELECTOR CAN PRO5150 MOTOROLA 4080502803 | 3 | UN | SELECTOR DE CANALES
RODAMIENTOS Y COPLAS | 50071906 | GOLILLA FIJACION RODAMIENTO SKF MBL 30 | 4 | UN | FABRICANTE SKFGOLILLA FIJACION RODAMIENTO.NUMERO DE PARTE MBL 30
RODAMIENTOS Y COPLAS | 54009010 | GOLILLA ESTRIADA P/PERNO 9.9X 6.4X0.7MM | 400 | UN | CARACTERISTICAS ADICIONALES: CAJA X 100 UN. DIÁMETRO DEL AGUJERO -1: 6.4 MMT DIÁMETRO EXTERNO: 9.9 MMT ESPESOR-1: 0.7 MMT ESTRIADA PARA PERNOS CABEZA CILINDRICA (PARKER) 6 MM MATERIAL-2: ACERO RASGOS ESPECIALES: ELASTICAGOLILLA ESTRIADA SCHNORR
RODAMIENTOS Y COPLAS | 50053221 | RODA RIGIDO 1 HIL BOLA SKF 207Z | 5 | UN | ANCHO TOTAL: 17 MMT CANTIDAD HILERAS: 1 DIAMETRO CALIBRE: 35 MMT DIAMETRO EXTERNO: 72 MMT NOMBRE DEL FABRICANTE: SKF NUMERO PARTE FABRICANTE: 207-Z RODAMIENTO BOLA
RODAMIENTOS Y COPLAS | 52003877 | SOPORTE 1 PROD. 8 MM. TORNO ECHO | 2 | UN | PLANO MARCA: R-82 REV. A
RODAMIENTOS Y COPLAS | 50086215 | ANILLO 6218-AV COD. 0.052089.C | 9 | UN
RODAMIENTOS Y COPLAS | 50128864 | COJINETE BIELA .010 | 1 | JGO
RODAMIENTOS Y COPLAS | 50034162 | ELIMINADO BARRA SUSPENSIÓN MC-07 | 2 | UN | (EN ZONAS MECANIZADAS), CON ACEITE CHESTERTON 740 O CON PINTURAANTICORROSIVA, SEGÚN CORRESPONDA.BARRA SUSPENSIÓN MC-07CADA REPUESTO DEBERÁ SER ENTREGADO IDENTIFICADO CON UN Nº DE PLANO Y NºCON TUERCAS Y PASADOR DE ALETADE ORDEN DE COMPRA, SOBRE O BAJO RELIEVE EN DONDEEL PROVEEDOR, DEBERÁ ENTREGAR LAS PIEZAS CON UNA PROTECCION (TOTAL) ÓLOS REPUESTOS DEBERÁN SER FABRICADOS DE ACUERDO CON ESPECIFICACIONES YMATERIALES INDICADOS EN EL PLANO.NO AFECTE LA VIDA UTIL.PLANO: 70-X354USO: VIBRADOR TORRE DESCARGA N°2
RODAMIENTOS Y COPLAS | 50025969 | DIODO 100 V 25 A JEDEC 1N1192 | 16 | UN | .CORRIENTE : 25 AMPERDIODOFABRICANTE: JEDECNUMERO PARTE : 1N 1192VOLTAJE: 100 VOLT.
RODAMIENTOS Y COPLAS | 50052971 | RODAMIENTO SKF 7209-BECBJ | 2 | UN | FABRICANTE: SKFHOMOLOGO: NTN 7209 BGLINK DE CATALOGO ADJUNTONUMERO PARTE 7209-BECBJRODAMIENTO DE BOLAS DE CONTACTO ANGULAR DE UNA HILERA
RODAMIENTOS Y COPLAS | 50098610 | TARJ.CIRC.IMP. INSTANTANEO S/CTE | 1 | UN | .# ====== IC-3600-TRLE1A.ELECTRIC COMPONENTS. ==================== 'GENERAL ELECTRIC' PRINTED CIRCUIT BOARD ======================================== PART
RODAMIENTOS Y COPLAS | 50157319 | PASADOR 15-3626.3 MK. 107 | 18 | UN | PASADOR 15-3626.3 MK. 107
RODAMIENTOS Y COPLAS | 50064866 | DIODO ZENER 9.3V 0.75W 4.3% 1N2621 | 11 | UN | ========== 9.3 V 0.75 W 1N2621ELECTRIC COMPONENTS. ==================== ZENER DIODES. ============= VOLTAGE CAPACITY % JEDEC TYPE ======= ======== =
RODAMIENTOS Y COPLAS | 50049921 | TAPA INSERTO 31,5MM D40 25-1020 MC. 5 | 8 | UN | NUMERO DE PLANO: 25-1020 MC-5 USO: CABEZAL FORMADOR DE ESPIRAS LAMINADOR DE BARRASTAPA INSERTO MC-5 31.5 MM (DIAM)
RODAMIENTOS Y COPLAS | 54003364 | CINTA AISL 23 GOMA 19mX0,762mm AT | 10 | ROL | ANCHO: 0,762mmCARACTERISTICAS ADICIONALES: ALTA TENSION MARCA 3MCINTA AISLADORADESIGNACION TIPO/MODELO: 23LONGITUD: 19mMATERIAL: GOMA
RODAMIENTOS Y COPLAS | 50108602 | RUEDA DENTADA MC-2 39-942 | 2 | UN | PLANO 39-942PLANTA DE CALRUEDA DENTADA MC-2USO MOTOVALVULAS RECUPERADORES HORNOS
RODAMIENTOS Y COPLAS | 50107992 | JGO. REPARACION 62BC14LA2 | 1 | UN
RODAMIENTOS Y COPLAS | 50052773 | RODA BOLA AXIAL SKF 51312 60x100x35 | 2 | UN | ANCHO TOTAL: 35 MMTDIAMETRO CALIBRE: 60 MMTDIAMETRO EXTERNO: 100 MMTNOMBRE DEL FABRICANTE: SKFNUMERO PARTE FABRICANTE: 51312RODAMIENTO BOLAS AXIAL DE SIMPLE EFECTO
RODAMIENTOS Y COPLAS | 50110558 | GORRO AMORTIGUACION | 1 | JGO
RODAMIENTOS Y COPLAS | 54005787 | UNION AMERICANA NEGRA 3/4" 150LB | 31 | UN | FIERRO MALEABLE NEGRO.UNION AMERICANA
RODAMIENTOS Y COPLAS | 50155897 | Engranaje Mc 16 28-1022.1 | 1 | UN | ENGRANAJE Mc 16MAQUINAS ENDEREZADORAS LEASNUMERO PLANO CAP: 28-1022.1USO:
RODAMIENTOS Y COPLAS | 50110306 | LIMPIADOR VASTAGO | 5 | UN
RODAMIENTOS Y COPLAS | 50136689 | EJE RUEDA 15-393.3 Mc. 4.226688.C | 1 | UN | EJE RUEDA 15-393.3 Mc. 4.226688.C
RODAMIENTOS Y COPLAS | 50159030 | ELEMENTO FILTRO HYDAC 0240R010BN4HC | 1 | UN | .- FABRICANTE: HYDAC.-Marca Hy-Pro USA. HP16RNL8-12MBELEMENTO FILTRO HYDAC 0240R010BN4HCEquivalente
RODAMIENTOS Y COPLAS | 54007865 | UNION AMERICANA NEGRA 1" 300LB | 12 | UN | IERRO MALEABLE NEGRO.UNION AMERICANA
RODAMIENTOS Y COPLAS | 50061489 | BUJE | 1 | UN | REPUESTOS PARA MONOR =========== ======= BUJE 61560 ........................ DESCRIPCION #.PARTERIEL 'HERBERT MORRIS LTD.' ========================
RODAMIENTOS Y COPLAS | 50090034 | TRANSF. T2 | 1 | UN | ====== EATON DYNAMATIC DIV. 64-54ELECTRIC COMPONENTS ======== ========== CONTROL TRANSFORMERS ======= ============ MANUFACTURER PART.# ============
RODAMIENTOS Y COPLAS | 54002358 | EMPAQUETADURA ANILLLO O 12-1/2"X1/4" | 10 | UN | ANILLO 'O' (JUNTA TORICA)
RODAMIENTOS Y COPLAS | 50113230 | EMPQ.CIL. HIDR. N-010090. | 2 | JGO
RODAMIENTOS Y COPLAS | 50137789 | CONECTOR DE INTERCONEXIÓN VARIOFACE | 1 | UN | ,,,,60 V DC,,,,DIN EN 50178,,,,IEC 62103,,Altura,,68 mm,,anchura de módulo: 113 mmAnchura,,113 mm,,Capacidad máx. de corriente por derivación,,1 A,,Categoría de sobretensiones,,II,,Conexión 1,,Nivel de campo,,Conexión 2,,Nivel de control,,Corriente suma Alimentación de tensión máxima,,2 A (Por byte),,Datos de conexiónDATOS TECNICOGrado de polución,,2,,Longitud a desaislar,,8 mm,,Módulo de interconexión VARIOFACE para Siemens SIMATIC® S7-300, conNormas/especificaciones,,IEC 60664,,Número de conexiones,,1,,Número de polos,,42,,Número de polos,,50,,Posición para el montaje,,Discrecional,,Profundidad,,90 mm,,Rosca de tornillo,,M3,,rotulación específica de SIMATIC® (1 - 40), conexión por tornillo,Sección de conductor AWG/kcmil máx.,,12,,Sección de conductor AWG/kcmil mín.,,24,,Sección de conductor flexible máx.,,2,5 mm²,,Sección de conductor flexible mín.,,0,2 mm²,,Sección de conductor rígido máx.,,4 mm²,,Sección de conductor rígido mín.,,0,2 mm²,,Temperatura ambiente (almacenamiento / transporte),,-20 °C ... 70 °C,,Temperatura ambiente (servicio),,-20 °C ... 50 °C,,Tensión de prueba,,500 V (50 Hz, 1 min.),,Tensión nominal UN,,< 50 V AC,,Tipo de conexión,,Conector enchufable de cable plano, según IEC 60603-13Tipo de conexión,,Conexión por tornillo,,
RODAMIENTOS Y COPLAS | 50046249 | BUJE CAP 4144181MC3 | 2 | UN | BUJE
RODAMIENTOS Y COPLAS | 50039428 | PLACA ORIFICIO HORNO CAP 29-203 Mc-A | 32 | UN | FABRICANTE: CAP HORNO RECOC.L.WILSON LAMINADOR DE PLANOS EN FRIO NUMERO DE PLANO: 29-203 PLACA ORIFICIO MC-A
RODAMIENTOS Y COPLAS | 50062382 | BUJE AISLANTE 1.1/32X 1. 9/32X1.3/8 | 27 | UN | CONFECCIONAR DE ACUERDO A: PLANO: 29-15633 REV-D BUJE Mc. FG.
RODAMIENTOS Y COPLAS | 50116972 | JGO. PALETA | 2 | UN
RODAMIENTOS Y COPLAS | 50187906 | FLEXIBLE SAE 100 R1 DE 1/4 | 6 | C/U | (Empresa REYHER)Conexión : Hembra BSPX 1/4 " Recto - Hembra BSPX 1/4 " a 90 ° - ConFlexible SAE 100 R1 - Ø : 1/4 " x Largo total : 600 mmMalla Metálica Inox. + 2 Adaptador Macho NPT 1/4 "- Macho BSP 1/4 "
RODAMIENTOS Y COPLAS | 50138050 | RESORTE DE DISCO 41.6X25.5 SCHNORR | 78 | UN | 50CRVA DIN 1Muelles de disco "K" originales SCHNORR® no ranuradosRef. 243 200.RESORTE DE DISCO 41.6X25.5 SP.0.5 LO 1.4
RODAMIENTOS Y COPLAS | 50025920 | SOPORTE C/RODA 1-1/4" FAFNIR P2U320" | 8 | UN | CARACTERISTICAS ADICIONALES: 2 PERNOS. DIAMETRO CALIBRE: 1-1/4 INH NOMBRE DEL FABRICANTE: FAFNIR NUMERO PARTE FABRICANTE: P2-U320 SOPORTE CON RODAMIENTO
RODAMIENTOS Y COPLAS | 52001013 | SELLO TENNANT 33580 | 3 | UN | FABRICANTE: TENNANT NUMERO DE PARTE: 33580 planta extractora de lodos REARSEAL KIT
RODAMIENTOS Y COPLAS | 50080010 | MANIVELA | 1 | UN | A-4755SPARES FOR AMERICAN HOIST & DERRICK CRANES. MODEL 508 DESCRIPTION PART # =========== ====== BRAKE CRANK
RODAMIENTOS Y COPLAS | 50194781 | Resorte retorno Mc 4 (Guillotina Diamond | 4 | UN | PART NUMBER 1C1330 MARCA Diamond DC-16W
RODAMIENTOS Y COPLAS | 50033982 | EJE MC-05 20-1104 | 1 | UN | (EN ZONAS MECANIZADAS),CON ACEITE CHESTERTON 740 O CON PINTURAANTICORROSIVA , SEGÚN CORRESPONDA .CADA REPUESTO DEBERÁ SER ENTREGADO IDENTIFICADO CON UN Nº DE PLANO Y NºDE ORDEN DE COMPRA , SOBRE O BAJO RELIEVE EN DONDEEJE MC-05EL PROVEEDOR, DEBERÁ ENTREGAR LAS PIEZAS CON UNA PROTECCION (TOTAL) ÓLOS REPUESTOS DEBERÁN SER FABRICADOS DE ACUERDO CON ESPECIFICACIONES YMATERIAL: ACERO SAE-1020MATERIALES INDICADOS EN EL PLANO.NO AFECTE LA VIDA UTIL.PLANO: 20-1104 ; LM-20-1104USO: CONJUNTO EJE SIN FIN SUR-ESTE RECLAIMER
RODAMIENTOS Y COPLAS | 50033982 | EJE MC-05 20-1104 | 1 | UN | (EN ZONAS MECANIZADAS),CON ACEITE CHESTERTON 740 O CON PINTURAANTICORROSIVA , SEGÚN CORRESPONDA .CADA REPUESTO DEBERÁ SER ENTREGADO IDENTIFICADO CON UN Nº DE PLANO Y NºDE ORDEN DE COMPRA , SOBRE O BAJO RELIEVE EN DONDEEJE MC-05EL PROVEEDOR, DEBERÁ ENTREGAR LAS PIEZAS CON UNA PROTECCION (TOTAL) ÓLOS REPUESTOS DEBERÁN SER FABRICADOS DE ACUERDO CON ESPECIFICACIONES YMATERIAL: ACERO SAE-1020MATERIALES INDICADOS EN EL PLANO.NO AFECTE LA VIDA UTIL.PLANO: 20-1104 ; LM-20-1104USO: CONJUNTO EJE SIN FIN SUR-ESTE RECLAIMER
RODAMIENTOS Y COPLAS | 50137151 | CLEVIS D40-25-638A Mc 307 | 1 | UN | CLEVIS D40-25-638A Mc 307
RODAMIENTOS Y COPLAS | 50144651 | Soporte Mc-23 CAP D40-28-341 | 8 | C/U | MAQUINAS ENDEREZADORAS LEAS.PLANO CAP D40-28-341SOPORTE FIN DE CARRERA Mc-23USO:
RODAMIENTOS Y COPLAS | 50108949 | BOCINA CONICA | 1 | UN
RODAMIENTOS Y COPLAS | 50050548 | SELLO CHICAGO 70016 7x8.009x5/8" | 3 | UN | ANCHO SELLO: 5/8 INH.DIAMETRO EJE A ALOJAR: 7 INHDIAMETRO ORIFICIO ALOJAMIENTO: 8.009 INHJUNTA REFUERZO METALICONOMBRE DEL FABRICANTE: CHICAGO RAWHIDENUMERO PARTE FABRICANTE: 70016
RODAMIENTOS Y COPLAS | 50050548 | SELLO CHICAGO 70016 7x8.009x5/8" | 3 | UN | ANCHO SELLO: 5/8 INH.DIAMETRO EJE A ALOJAR: 7 INHDIAMETRO ORIFICIO ALOJAMIENTO: 8.009 INHJUNTA REFUERZO METALICONOMBRE DEL FABRICANTE: CHICAGO RAWHIDENUMERO PARTE FABRICANTE: 70016
RODAMIENTOS Y COPLAS | 50106578 | RUEDA DENTADA SIMPLE-3/4 PASO 24T TIPO B | 1 | UN
RODAMIENTOS Y COPLAS | 50139014 | CAMISA PROTECTORA SENSOR NKK | 6 | UN | CAMISA SISTEMA DE GAS EN TEFLON FIBRA DE VIDRIOFABRICANTE: SCHUSSLER S.APLANO:COD. MM-340
RODAMIENTOS Y COPLAS | 50043145 | EJE TRANSM. ARM. 25-12169 REV.C MC-308 | 1 | UN | NUMERO DE PLANO: 25-12169 REV.C MC-308EJE DE TRANSMISION MC-308 (ARMADO)MATERIAL: ACERO SAE-1045
RODAMIENTOS Y COPLAS | 50137172 | SEGURO SIN FIN 15-603.3 4.541396.R | 3 | UN | SEGURO SIN FIN 15-603.3 4.541396.R
RODAMIENTOS Y COPLAS | 50141044 | CODO TUBO – TUBO 4 MM 6550-4 | 50 | C/U | CODO TUBO-TUBO 4 MM.MARCA: CAMOZZI O EQUIVALENTENUMERO PARTE: 6550-4
RODAMIENTOS Y COPLAS | 50065451 | CAM. 32F-6131 D40-39-50 | 1 | UN | CAMISA 32F-6131 (D40-39-50) MC.54ELEVADOR DE CAPACHOS C-19PLANO CAP FP 23-1648PLANTA DE CAL
RODAMIENTOS Y COPLAS | 50103599 | ARANDELA RETENCION W24 | 4 | UN | ARANDELA DE RETENCIONFABRICANTE: SKFNUMERO PARTE : W-24.
RODAMIENTOS Y COPLAS | 50068548 | FILTRO 0.073591.W | 1 | UN | DESCRIPCION CODIGO DAN =========== PLANO CAP/DAN ========== ============= FILTRO MPA-220-M250-A-G 0.073591.W 8.036878.C MC.225TREN TERMINADOR DE ALAMBRON CANALES DE LUBRICACION ===========================
RODAMIENTOS Y COPLAS | 50151621 | MANILLA VALVULA 15-350.3 MC. 2 | 1 | UN | MANILLA VALVULA 15-350.3 MC. 2Uso Horno Zona Calent. Sup.
RODAMIENTOS Y COPLAS | 50151622 | MANILLA VALVULA 15-350.3 MC. 3 | 1 | UN | Horno Zona Calent. Inf.MANILLA VALVULA 15-350.3 MC. 3
RODAMIENTOS Y COPLAS | 50046067 | ESPACIADOR Mc 7 70-10051.1 | 2 | UN | ESPACIADOR Mc 7NUMERO PLANO CAP: 70-10051.1
RODAMIENTOS Y COPLAS | 50069218 | FLANGE CAP 29-17200 63GF05 | 1 | UN | PLANO NRO. =========== ========== FLANGE MC.B D40 29-675REPUESTOS PARA BOMBA LABOUR MODELO 15DZT SERIE NRO. L-25371 DESCRIPCION
RODAMIENTOS Y COPLAS | 54002915 | COPLA REDUC FE GALV NPT 2X1-1/2" 150LB | 40 | UN | REDUCTOR TUBERIATRO NOMINAL: 2 INH X 1-1/2 INH.
RODAMIENTOS Y COPLAS | 52001638 | PERNO MORGANSD 5017 N | 25 | UN | CANSO IERIOR-MOTRIZ RODILLO APOYO IERIOR.PERNO
RODAMIENTOS Y COPLAS | 50090122 | SEPARADOR | 5 | UN
RODAMIENTOS Y COPLAS | 50207432 | CARTUCHO VALVULA ALIVIO | 1 | UN | CARTUCHO VALVULA ALIVION PARTE 854615 CARTRIDGE RELIEF VALVEUSO: TORNO ATOMAT
RODAMIENTOS Y COPLAS | 50063215 | DESCANSO GENERAL ELECTRIC PN6738336G1 | 1 | UN | GENERAL ELECTRIC BEARING. ========================= PART # ====== 6738336-G1
RODAMIENTOS Y COPLAS | 50029193 | PARLANTE P/PRO 5150 MOTOROLA 5085738Z01 | 17 | UN | PARLANTE
RODAMIENTOS Y COPLAS | 50092244 | TRANSISTOR 4060-1 | 4 | UN | == GENERAL ELECTRIC 19A134060P1ELECTRIC COMPONENTS. ==================== TRANSISTORS. ============ MANUFACTURER PART.# ============ ====
RODAMIENTOS Y COPLAS | 50106182 | MARCADOR DE PRESION | 10 | UN
RODAMIENTOS Y COPLAS | 54013041 | PLACA ORIF 11/64 P/TRAMPA ARMS 75-A3 3/4 | 1 | JGO
RODAMIENTOS Y COPLAS | 50210679 | COPLA 15-2263.3 MC. 33 | 6 | UN | Brazos Kick OFF, Horno Palanquilla LBRCopla Mc-33 Plano 15-2263.3 Kick Off
RODAMIENTOS Y COPLAS | 50092219 | PORTAZAPATA MADERA PL CAP 70-3654 MC 27 | 5 | UN | CONFECCIONAR PORTAZAPATASPLANO CAP 70-3654 MC 27.
RODAMIENTOS Y COPLAS | 50171648 | O-RING,D55.25X2.62 INTERIOR PORTA LENTE | 10 | UN | Fabricante: APPLIED RESEARCH LABORATORIESN° de Parte: A028252O-RING,D55.25X2.62,NBR,70SH
RODAMIENTOS Y COPLAS | 50069209 | EJE LARGO | 1 | UN | DESCRIPCION #PARTE/PLANO =========== ============ EJELARGO CAP 26-12111-20REPUESTOS PARA BOMBAS CENTRIFUGAS 'DEMING' MODELO 4642
RODAMIENTOS Y COPLAS | 50149875 | SOPORTE PARA SPROCKET D40-22-229 | 1 | UN | ALTO HORNO 1PLANO CAP D40-22-229SOPORTE PARA SPROCKET
RODAMIENTOS Y COPLAS | 50194172 | PASADOR CILINDRO TENSION 80026218-01 POS | 120 | UN | Item 4432753"MARCA SUND BIRSTAPASADOR RESORTE 80026218-01 POS 5SPRING PIN 80026218-01 POS 005
RODAMIENTOS Y COPLAS | 50086930 | CONECTOR MULTIPLE | 3 | UN | COD. 13694.CONECTOR MULTIPLE N° KM-22-BMARCA "FESTO"
RODAMIENTOS Y COPLAS | 50130920 | PORTALAMPARA INDIC MAX. 2W | 9 | UN | FABRICANTE: GENERAL ELECTRICN°PARTE : 077LDNV0PORTALAMPARA INDICADORA MAXIMO 2 WATTS
RODAMIENTOS Y COPLAS | 50199815 | ESPACIADOR VIA MC-13 ESP 1/8" | 5 | UN | Espaciador para via traslación MC-13 Esp. 1/8"PLANO: 33-6923C
RODAMIENTOS Y COPLAS | 54005853 | CABLE AISL THHN NEGRO 12 AWG | 200 | M | ***AISLACION : PVC Y SOBRECAPA PROTECTORA DE POLIAMIDA,AMBIENTE MOJADO : 75°CELCIUSAMBIENTE SECO O HUMEDO : 90°CELCIUS.CALIBRE : 12 AWGCOLOR : NEGROCONDUCTOR DE COBRE PARA USO GENERALCONDUCTORES : 19 HEBRASFABRICANTE : MADECO,TEMPERATURA :TIPO : THHN,VOLTAJE : HASTA 600 VOLT,
RODAMIENTOS Y COPLAS | 54021653 | CABLE FUERZA 3x3/0 AWG 600 V | 90 | M | AISLACION : 0,6 / 1 KVCABLE DE FUERZA DE 3 CONDUCTORESCALIBRE : 3 x 3/0 AWGTEMPERATURA : 90°C
RODAMIENTOS Y COPLAS | 50144486 | EMPAQUETADURA ESPIROMETALICA DN 100 | 11 | UN | COLADA CONTINUADESIGNACION:AGI/316L/316L/FGDN 100EMPAQUETADURA ESPIROMETALICAPN 40USO: CIRCUITO DE VAPOR, TORRE VACIO (VD)
RODAMIENTOS Y COPLAS | 50053467 | RODA BOLA A ROTULA SKF 1207EK | 16 | UN | ANCHO TOTAL: 17 MMT DIAMETRO CALIBRE: 35 MMT DIAMETRO EXTERNO: 72 MMT NOMBRE DEL FABRICANTE: SKF NUMERO PARTE FABRICANTE: 1207EK RODAMIENTO BOLAS A ROTULA AGUJERO CONICO
RODAMIENTOS Y COPLAS | 50040808 | COUPLING SLEEVE UCC 42 3AZ0001025 | 2 | UN | SISTEMA HIDRAULICO ACCIONAMIENTO CONO, ACERIA CONOXCAMISA PARA ACOPLAMIENTODESIGNACION: UC-DC-42 SNUMERO DE PARTE: 3AZ0001025USO: SISTEMA HIDRAULICO PLACA DESLIZANTE, CANCHA VACIADO
RODAMIENTOS Y COPLAS | 54004721 | CORREA PLANA SINFIN 1005X30MM BETALON | 2 | UN | FABRICANTE: BETALON NUMERO DE PARTE: HXL-118CORREA PLANA SINFIN 1005X30 MM
RODAMIENTOS Y COPLAS | 54012241 | PASADOR GSC 237 | 10 | UN
RODAMIENTOS Y COPLAS | 50052288 | TARJETA COM.PROFIBUS MICROMASTER 440 | 1 | UN | Manufacturer: SIEMENSMICROMASTER 4 MODULEPart Number: 6SE6 400-1PB00-0AA0
RODAMIENTOS Y COPLAS | 50145076 | Sello Mc-4 CAP D40-29-1490 | 4 | C/U | LINEA LIMPIEZA ELECTROLITICAPLANO CAP D40-29-1490SELLO Mc-4
RODAMIENTOS Y COPLAS | 50199775 | BRIDA ELECTROIMAN TUBO "U" 33-7984B | 2 | UN | Brida Electroiman Tubo U Cargadora Plano: 33-7984BMc 20, incluido detalle EPLANO ADJUNTO
RODAMIENTOS Y COPLAS | 54020968 | PERNO CAB HEX A.R. M 22X65 H GR P=2.50MM | 26 | UN
RODAMIENTOS Y COPLAS | 50187894 | FLEXIBLE METALICO INOX BL-1 DE 3/4 | 3 | C/U | Hembra BSPX 3/4" a 90°Conexión: Hembra BSPX 3/4" a 90°Flexible Balinox BL1 - Ø: 3/4" x Largo total: 400mm
RODAMIENTOS Y COPLAS | 50093644 | ROD. BOL. RADIAL RMS13 41.3x101.6x23.8 | 5 | UN | DIAMENSIONES 41.3 X 101.6 X 23.8FABRICANTE SKFNUMERO DE PARTE RMS 13RODAMIENTO DE BOLAS RADIAL
RODAMIENTOS Y COPLAS | 50041615 | POLEA DENTADA Mc-C CAP FP-29-782 | 1 | UN | LINEA DE CORTE HOJALATA NUMERO DE PLANO: FP-29-782 POLEA DENTADA CON BUJE Mc-C USO: CALSIFICADOR
RODAMIENTOS Y COPLAS | 50051739 | SELLO DANIELI 8088189DD106 | 12 | UN | SELLO SERIE 8-50
RODAMIENTOS Y COPLAS | 50072330 | LEVA CUCHARAS VACIADO ACERO | 2 | UN | PLANO CAP 23- 12412 LEVA CUCHARAS VA MC.70
RODAMIENTOS Y COPLAS | 54008712 | PERNO AC COCINA CAB PLANA 1/2X1 | 100 | UN | ESTANDARES: SAELO CABEZA: PLANAPERNO
RODAMIENTOS Y COPLAS | 50113909 | FUNDA VASTAGO CIL. CC-CY-04 | 1 | UN | ARTICULO CILINDRO: 50021068FUNDA DEBE TENER VELCRO EN TODA SU LONGITUDFUNDA EQUIPO: CILINDRO CC-CY-04MAQUINA CARGADORA, PLANTA DE COQUEPARA FACILITAR INTALACIÓNUSO: SUBIR - BAJAR TELESCOPIO DE CARGA
RODAMIENTOS Y COPLAS | 50110257 | GOL. MC. | 12 | UN
RODAMIENTOS Y COPLAS | 50061646 | BUJE Mc 37 70-1596 | 5 | UN | BUJE Mc 37NUMERO PLANO CAP: 70-1596
RODAMIENTOS Y COPLAS | 50070388 | EJE TRANSMISIÓN 8.023928.Z MC-304 | 1 | UN | CODIGO DANIELI: 4.027870.REJE TRANSMISIÓN MC-304PLANO DANIELI: 8.023928.ZUSO: LAMINADOR 1, LBT
RODAMIENTOS Y COPLAS | 50148724 | CONECTOR TUBO 06 - CONEX 1/4in. | 20 | UN | CONEC.in.Tin. TUBO 06 - CONEX 1/4 PULGADAFABRICANTE:SMCP/N: JAKQ2T06-02S-X2UBICACION. ACERIA CONOXUSO: ESTACION DESULFURADO
RODAMIENTOS Y COPLAS | 54002202 | CORREA V C70 | 11 | UN | CORREA: V
RODAMIENTOS Y COPLAS | 50064437 | COND. ELECTROLIT. 5.00MF 400 | 5 | UN | CAPAC VOLTS MF ERROR TYPE (OR EQUAL) ===== ===== ===== =============== 400 AC 5 10%ELECTRONIC COMPONENTS. ========== =========== ELECTROLYTIC CAPACITORS. SIMPLE TUBULAR. ============ =========== ====== ========
RODAMIENTOS Y COPLAS | 50093474 | TAPA | 1 | UN | FOR MODEL 8 LR-14-A WORTHINGTON-DRESSER PUMP,SERIAL Nº 30-09408: IT.23 CUP
RODAMIENTOS Y COPLAS | 50138302 | EJE REG. VELOCIDAD Mc-66 D40-19-170 | 1 | UN | (EN ZONAS MECANIZADAS),CON ACEITE CHESTERTON 740 O CON PINTURAANTICORROSIVA , SEGÚN CORRESPONDA .CADA REPUESTO DEBERÁ SER ENTREGADO IDENTIFICADO CON UN Nº DE PLANO Y NºDE ORDEN DE COMPRA , SOBRE O BAJO RELIEVE EN DONDEEJE REGULADOR VELOCIDAD MC-66EL PROVEEDOR, DEBERÁ ENTREGAR LAS PIEZAS CON UNA PROTECCION (TOTAL) ÓLOS REPUESTOS DEBERÁN SER FABRICADOS DE ACUERDO CON ESPECIFICACIONES YMATERIALES INDICADOS EN EL PLANONO AFECTE LA VIDA UTIL.PLANO: D40-19-170USO: TURBINAS DE VAPOR CALDERAS PRINCIPALES
RODAMIENTOS Y COPLAS | 54033444 | PERNO CAB CIL HEX INT M12X120H | 100 | UN | CON HEXAGONO INTERIOR DIAMETRO NOMINAL HILO: 12 MMT ESTILO CABEZA: CILINDRICA LONGITUD: 120 MMT MATERIAL: ACERO PASO HILO EN MILIMETROS: 1.75 MM PERNO CAB CIL HEX INT DIN 931GRADO: 12.9
RODAMIENTOS Y COPLAS | 50067737 | ESPACIADOR Mc.315 87.3202/114 | 2 | UN | DESCRIPCION CODIGO DAN =========== ========== PLANO CAP/DAN ============= ESPACIADOR 87.3202/114 3.870.019.01.1 MC.315TREN TERMINADOR ALAMBRON RODILLO DE ARRASTRE TRO 250 ============================
RODAMIENTOS Y COPLAS | 50078619 | SEPARADOR LAM. 8 AL 12 | 2 | UN
RODAMIENTOS Y COPLAS | 50107413 | VARILLA 62BC14LA08 | 2 | UN
RODAMIENTOS Y COPLAS | 50042420 | PLACA AC LAT CAP 2512346MC338D | 2 | UN | ACION ADICIONAL: MATERIAL DE FABRICACION (MAESTRANZA).PLACA LATERAL
RODAMIENTOS Y COPLAS | 50199027 | ESPACIADOR DAN. COD. 0.005563.E | 1 | UN | .
RODAMIENTOS Y COPLAS | 50104959 | ANILLO O TCM7200.563 | 9 | UN | ANILLO"O"FABRICANTE CLECIMNUMERO DE PARTE F57731/732-831PLANO CAP 29-44067
RODAMIENTOS Y COPLAS | 50207953 | TENSOR 4.747952.F/001 | 1 | UN | MARCA: DANIELI NUMERO PARTE: 4.747952.F/001TENSOR 4.747952.F/001USO: SOSTENEDOR EJES 7-9
RODAMIENTOS Y COPLAS | 50111194 | DIAFRAGMA IT.D27.16 | 1 | UN
RODAMIENTOS Y COPLAS | 54007219 | CONECTOR RAPIDO HEMBRA 3" | 11 | UN | ALTERNATIVA: SCHUSSLERCONECTOR RAPIDO HEMBRA 3"DIAMETRO: 3” NPTFABRICANTE: REYHERMATERIAL POLIURETANOMODELO: C (HEMBRA)TIPO: HIDRAULICO
RODAMIENTOS Y COPLAS | 50022081 | CUBETA TIMKEN 632D | 2 | UN | CUBETA
RODAMIENTOS Y COPLAS | 50043516 | ESPACIADOR 25-12164 C MC. 313 | 3 | UN | USO: MODULO TRANSMISION BGVESPACIADOR CAP 25-12164C MC. 313
RODAMIENTOS Y COPLAS | 50058522 | ANILLO 3B-667 | 2 | UN | CAP =========== ===== ===== ANILLO PORTASELLO 70-232 3B-667REPUESTOS PARA GRUAS PUENTE 'CLEVELAND': PLANO PLANO DESCRIPCION FABR.
RODAMIENTOS Y COPLAS | 50022747 | CILINDRO NEUMAT FP 25- 595A | 4 | UN | IDENTIFICACION EQUIPO DEL QUE ES PARTE: GIRADOR ENTRADA LAMINADOR DE NUMERO IDENTIFICADOR DE PLANO:FP 25-595-ABARRAS N° 12CILINDRO NEUMATICO
RODAMIENTOS Y COPLAS | 50064885 | CONDENSADOR PN19A126770P11 GE | 6 | UN | ===== ================== GE 19A126770P112ELECTRONIC COMPONENTS. ====================== CAPACITORS ========== CAPAC VOLTS MF MANUFACTURER/CAT.# =====
RODAMIENTOS Y COPLAS | 50118108 | EJE | 2 | UN
RODAMIENTOS Y COPLAS | 50172317 | O-RING 1AS-100 | 2 | UN | ***FABRICANTE: RIGAKUNUMERO DE PARTE: 8972-05-01SELLO O-RING PRE CÁMARA RX RIGAKU
RODAMIENTOS Y COPLAS | 50091559 | REST.FIJA VITRIFIC. 10.0 W 18000 OH | 8 | UN | WATTS TYPE (OR EQUAL) ==== ===== =============== 18000 10ELECTRONIC COMPONENTS ========== ========== VITREUS RESISTORS. FIXED. 5% ERROR. ======= ========== ====== ========= OHMS
RODAMIENTOS Y COPLAS | 50028862 | PASADOR Mc-24 39-2258 | 4 | UN | PASADOR POLEA TENSORA CABLE MC-24PLANO 39-2258PLANTA DE CALTENSOR POLEA TRASERA SCRAPER HORNOS 1-2
RODAMIENTOS Y COPLAS | 50078521 | TAPA | 3 | UN
RODAMIENTOS Y COPLAS | 50090516 | SEPARADOR Mc P R-41134 70-2118 | 2 | UN | GRUAS 'WHITTING'NUMERO PLANO CAP: 70-2118SEPARADOR Mc-P DWG. R-41134USO:
RODAMIENTOS Y COPLAS | 50174104 | TAPA PORTA BUJE MC-11 D40-41-523 | 1 | UN | PLANO: D40-41-523TAPA PORTA BUJE MC-11UBICACION: COLADA CONTINUA PALANQUILLASUSO: EMPUJADOR SECCION 4
RODAMIENTOS Y COPLAS | 50027454 | DESCANSO GRAFITADO SCHNEIDER 29005-40242 | 6 | UN | DESCRIPTION : OILITE BEARINGELECTRIC COMPONENTSMANUFACTURER : SCHNEIDERPART NUMBER : 29005-40242RENEWAL PARTS FOR BRAKE
RODAMIENTOS Y COPLAS | 50044434 | BALANCIN ECUALIZADOR CABLES 70-9263 | 2 | UN | BALANCIN ECUALIZADOR CABLES LEVANTE AUXILIARBALANCIN LEV. AUXILIAR GRUAS 175 Ton.COMPUESTO DE MARCAS 3; 4 y 5INFORMACION ADICIONAL: LAS PERFORACIONES DE 58 Y 114 DE DIAMLUEGO DEL TRATAMIENTO DE ALIVIO DE TENSIONES SEGUN NORMA CAP 1-S8-26.NUMERO DE PLANO CAP: 70-9263.1SE DEBEN MECANIZAR EN LINEAUSO: GRUAS
RODAMIENTOS Y COPLAS | 50044332 | GOLILLA Mc 38 70-5433.1 | 1 | UN | GOLILLA Mc 38NUMERO DE PLANO: 70-5433.1 PALA ESCORIA AA. HH 1USO:
RODAMIENTOS Y COPLAS | 50021310 | EMPAQUETADURA ANILLO O 1-1/2" 4V SALEM | 13 | UN | 00 PSI.88-551-130EMPAQUETADURA ANILLO O
RODAMIENTOS Y COPLAS | 50105980 | ESLABON CONECTOR 62AE02B | 2 | UN
RODAMIENTOS Y COPLAS | 50191726 | SEPARADOR 25-11560.1 MC-315 | 2 | UN | SEPARADOR 25-11560.1 MC-315
RODAMIENTOS Y COPLAS | 50041280 | PLACA Mc-L CAP FP-29-798 | 3 | UN | LAINA (PLACA)Mc-L LINEA DE CORTE HOJALATA MATERIAL ACERO SAE 1045 MODELO: 61BA20 NUMERO DE PLANO: FP-29-798 MC-L USO: GUIAS REGULADORAS DE MEDIDAS
RODAMIENTOS Y COPLAS | 50082408 | ESC. CARBO | 6 | UN | ESCOBILLA DE CARBON, GRADO:EG-98 FABRICANTE: GEC ENGLAND # PARTE: SK-88A535
RODAMIENTOS Y COPLAS | 54010155 | CINTA IMPRESOR LECO 770-778 | 5 | UN | EQUIPMENT AND SPARE PARTS FOR LECO MODEL TC-136 SIMULTANEOUS OXYGEN/NITROGEN DE_ TERMINATOR. PACKING: -------- EXPORT PACKEDPART # DESCRIPTION ======= =========== 770-778 ASSEMBLY RIBBON/SPOOL (RED AND BLUE)
RODAMIENTOS Y COPLAS | 50084662 | ESPACIADOR 70-2351 Mc 15 | 5 | UN | ESPACIADOR Mc-15NUMERO PLANO: 70-2351Ruedas Trasl. Pte. Grúa # 13 C.C.USO:
RODAMIENTOS Y COPLAS | 54008674 | TUERCA HEX HF 3/4" | 274 | UN | CIA: GRADO 2GA DE PRUEBA MINIMA Y 100 ROCKWELL B DUREZA MAXIMA CAJAS DE 100 UNIDADES DIMENSIONES Y TOLERANCIAS SEGUN ESTANDAR PARA TUERCAS HEXAGONALES TERMINADAS TABLA 12.TUERCA
RODAMIENTOS Y COPLAS | 50044568 | PLACA SEGURO 70-7080 MC 11a | 8 | UN | MATERIAL ACERO A42-27ESNUMERO DE PLANO: 70-7080PALA METALERA NEMAG Nº 1, 2 y 3 (M.N.).PLACA SEGURO Mc 11aUSO:
RODAMIENTOS Y COPLAS | 50064684 | DIODO ZENER 12.0V 3.50W % 1N1594A | 23 | UN | ========== 12 V 3.5 W 1N1594AELECTRIC COMPONENTS. ==================== ZENER DIODES. ============= VOLTAGE CAPACITY % JEDEC TYPE ======= ======== =
RODAMIENTOS Y COPLAS | 50199029 | ESPACIADOR DAN. COD. 0.005562.D | 1 | UN | ESPACIADOR DAN. 0.005562.DPLANO Danieli 8.032368.P
RODAMIENTOS Y COPLAS | 50076612 | HORQUILLA MC.7 | 1 | UN | HORQUILLA MC.7PLANO NKK PM05207PLANTA DE COQUESist. Cabezal Extractor Puertas Hornos
RODAMIENTOS Y COPLAS | 54003399 | VIDRIO P/PROYECTOR 2X400W FLD800E40 | 4 | UN | VIDRIO PARA PROYECTOR DE SODIO ALTA PRESION, 2 X 400 W, FABRICANTE: FAELEC, NUMERO DE PARTE: FLD-800-E40
RODAMIENTOS Y COPLAS | 50114507 | EMPQ.VASTAGO BOMB | 5 | JGO
RODAMIENTOS Y COPLAS | 50047847 | ZAPATA COMPLETA FRENO 20 13-1/4" SQUARED | 5 | UN | A Nº 4 CARGADORA HORNO PLANCHONES Nº 1 LPCLATA DE 1/2 INH DE ESPESOR.ZAPATA
RODAMIENTOS Y COPLAS | 50027365 | CONO TIMKEN 641 | 2 | UN | CONOFABRICANTE TIMKENLINK DE CATALOGO ADJUNTONUMERO DE PARTE: 641
RODAMIENTOS Y COPLAS | 50080967 | TAPA INTERIOR 59AL01 | 2 | UN
RODAMIENTOS Y COPLAS | 54009721 | ETIQUETA C/OJETILLO CARTULINA 5X9CM | 1920 | UN | ETIQUETAO 5 X 9 CMT
RODAMIENTOS Y COPLAS | 50147439 | SEPARADOR MC-69 CAP 70-10116.1 BONOFF | 6 | UN | PLANO: 70-10116.1SEPARADOR MC-69UBICACION: COLADA CONTINUA DE PALANQUILLASUSO: TENAZAS BONHOFF
RODAMIENTOS Y COPLAS | 50052992 | RODAMIENTO 63000-2RS1 | 14 | UN | CON SELLOS O PLACAS DE PROTECCIONFABRICANTE SKFLINK DE CATALOGO ADJUNTONUMERO DE PARTE 63000-2RS1RODAMIENTO RIGIDO DE BOLAS
RODAMIENTOS Y COPLAS | 50077080 | PL.FIJADORA CUERP | 1 | UN
RODAMIENTOS Y COPLAS | 50074174 | EMPQ. 4.060831. | 4 | UN | ============= EMPAQUETADURA 4.060831.V 8.023755.B MC.328===== DESCRIPCION CODIGO DAN =========== PLANO CAP/DAN ==========TREN TERMINADOR DE ALAMBRON VOLCADOR CARRO EXTRACTOR ESTRELLA ============================
RODAMIENTOS Y COPLAS | 50084024 | PRENSA ESTOPA Nº 721 22-3620 | 3 | UN | (EN ZONAS MECANIZADAS), CON ACEITE CHESTERTON 740 O CON PINTURAANTICORROSIVA, SEGÚN CORRESPONDA.CADA REPUESTO DEBERÁ SER ENTREGADO IDENTIFICADO CON UN Nº DE PLANO Y NºDE ORDEN DE COMPRA, SOBRE O BAJO RELIEVE EN DONDEEL PROVEEDOR, DEBERÁ ENTREGAR LAS PIEZAS CON UNA PROTECCION (TOTAL) ÓLOS REPUESTOS DEBERÁN SER FABRICADOS DE ACUERDO CON ESPECIFICACIONES YMATERIALES INDICADOS EN EL PLANO.NO AFECTE LA VIDA UTIL.PLANO: 22-3620PRENSA ESTOPA Nº 721USO: VALVULA SNORTH AAHH Nº1
RODAMIENTOS Y COPLAS | 50038791 | EJE CAP 7036017 | 2 | UN | EJE
RODAMIENTOS Y COPLAS | 50099219 | RESISTENCIA | 8 | UN | 28P6.ELECTRONIC COMPONENTS. ========== =========== 'GENERAL ELECTRIC' RESISTORS. ================== ========== CAT.# ====== 65071
RODAMIENTOS Y COPLAS | 54007812 | TE GALVANIZADO 3/4 150LB | 53 | UN | CONEXION TRIAL: FIERRO MALEABLE GALVANIZADO
RODAMIENTOS Y COPLAS | 50110400 | JGO. SELLO CUERP | 3 | UN
RODAMIENTOS Y COPLAS | 50040830 | RUEDA DENTADA 36 DTES CAP 29-5751 | 1 | UN | LINEA CORRUGADORA CONTINUA NUMERO DE PLANO: 29-5751 RUEDA DENTADA MC-36 Zona Entrada- Carro Alimentador Rollos
RODAMIENTOS Y COPLAS | 50053124 | RODAMIENTO SKF 7212 BECBJ | 2 | UN | FABRICANTE: SKFLINK DE CATALOGO ADJUNTONUMERO PARTE 7212-BECBJRODAMIENTO DE BOLAS DE CONTACTO ANGULAR DE UNA HILERA
RODAMIENTOS Y COPLAS | 54003858 | COPLA UNION ABOCINADA IMPERIAL 42F 1/4 | 105 | UN | 0101.( 42F) DIA.NOMINAL ROSCA RECTA EXT LARGO 1/4" 7/16"COPLA UNION BR ABOCINADA 42F 1/4 COPLA UNION
RODAMIENTOS Y COPLAS | 50085262 | ESPACIADOR MC-G 22-3413 | 1 | UN | (EN ZONAS MECANIZADAS), CON ACEITE CHESTERTON 740 O CON PINTURAANTICORROSIVA, SEGÚN CORRESPONDA.CADA REPUESTO DEBERÁ SER ENTREGADO IDENTIFICADO CON UN Nº DE PLANO Y NºDE ORDEN DE COMPRA, SOBRE O BAJO RELIEVE EN DONDEEL PROVEEDOR, DEBERÁ ENTREGAR LAS PIEZAS CON UNA PROTECCION (TOTAL) ÓESPACIADOR MC-GLOS REPUESTOS DEBERÁN SER FABRICADOS DE ACUERDO CON ESPECIFICACIONES YMATERIALES INDICADOS EN EL PLANO.NO AFECTE LA VIDA UTIL.PLANO: 22-3413USO: DISTRIBUIDOR ROTATORIO A.HORNO N°1
RODAMIENTOS Y COPLAS | 50036316 | ANILLO 3.812" (DI) X 5.062" (DE) | 2 | UN | ANILLO 3.812 (DI) X 5.062 (DE) T-4356-D3.NUMERO DE PLANO: 70-20-805
RODAMIENTOS Y COPLAS | 50062052 | BUJE /VER 29032/ | 4 | UN | Buje Mc-AF, plano FP-29-1255 Rev. B.
RODAMIENTOS Y COPLAS | 50072750 | PASADOR MC-D. SEGURO ENV.SUPERIOR. | 2 | UN | L.P.C.MATERIAL: ACERO SAE 1020.NUMERO PLANO CAP: 26-17304.PASADOR SEGURO MC-D.PASADOR SEGURO PARA ENVOLVENTE SUPERIOR.USO:
RODAMIENTOS Y COPLAS | 50119147 | TUERCA D-1445 Mc-27 FP-19-458 | 2 | UN | CATALOGO FP-19-458NUMERO DE PARTE D-1445TUERCA MC-27TURBINA TERRY TIPO "G" TURBO GENERADOR 200KW
RODAMIENTOS Y COPLAS | 54001777 | FUSIBLE 1,5 A. 600V . GOULDS ATMR 1-1/2 | 8 | UN | # CATALOGO : ATMR1-1/2CORRIENTE : 1,5 AMPER,FABRICANTE : GOULDFUSIBLEVOLTAJE : 600 VOLT.
RODAMIENTOS Y COPLAS | 50089378 | SELLO 250X280X15 COD.0.003225G | 4 | UN | SIGLA : DAN PARTNUMBER : 8.243558.V/T30-J130
RODAMIENTOS Y COPLAS | 50180624 | TAPA ROD.CORTO TRIPLE 25-11548.1 MC. 315 | 2 | C/U | ENTREGAR EN BODEGA H026 (50)TAPA ROD.CORTO TRIPLE 25-11548.1 MC. 315
RODAMIENTOS Y COPLAS | 54027389 | PAPEL TERMICO ESP 80MMX80 MT BUJIA 13MM | 35 | ROL | 80 MM X 80 MTBUJIA 13 MMPAPEL TERMICOPART NUMBER:PT-808013M
RODAMIENTOS Y COPLAS | 50040348 | TUERCA UNION 1/4X1/4 FARVAL U407B2 | 10 | UN | TUERCA UNION 1/4 INH X 1/4 INH
RODAMIENTOS Y COPLAS | 50085781 | TENSOR D40-15-946 3.816.114.0 | 2 | UN | TENSOR D40-15-946 3.816.114.0
RODAMIENTOS Y COPLAS | 50115649 | EMPQ.LADO CABEZA | 4 | UN
RODAMIENTOS Y COPLAS | 50047417 | MUÑON MC-2.13 | 2 | UN | CRUCETA MUÑON MC-2.13FUNDICION Y COLADA CONTINUA).NUMERO DE PLANO: D40-23-846USO: MAQUINA COLOCADORA DARDO (ACERIAS
RODAMIENTOS Y COPLAS | 50077101 | TAPA | 8 | UN
RODAMIENTOS Y COPLAS | 54007111 | CORREA DENTADA 1/5" PASO 3/8X10 100XL037 | 30 | UN | CORREASIGNACION TIPO/MODELO: 100XL037
RODAMIENTOS Y COPLAS | 50182259 | ESPACIADOR POS. 16 70-5137 | 2 | UN | ESPACIADORMATERIAL SAE 1020 ó LAMINADOPLANO 70-5137POSICION 16USO: 3° C-EJE LEVANTE PRINCIPAL G-8 A. CONOX
RODAMIENTOS Y COPLAS | 50064607 | COND. MYLAR MOLD.TUB. .00100MF 200 | 4 | UN | VOLTS MF ERROR TYPE (OR EQUAL) ===== ===== ===== =============== 200 DC .001 10% GE 68A7051 P0010CELECTRONIC COMPONENTS. ========== =========== MYLAR CAPACITORS. TUBULAR MOLDED. ===== =========== ======= ======= CAPAC
RODAMIENTOS Y COPLAS | 50110089 | RASPADOR LIMPIADOR PUERTA DM | 2 | JGO | 23B4250E IT.C3.13.1Door Machine º2 - Limp. Puertas HornosPLANTA DE COQUERASPADOR LIMPIADOR PUERTA DM
RODAMIENTOS Y COPLAS | 50144621 | CLEVIS 15-3143.1 K16 M0115005 Mc-31 | 1 | UN | CLEVIS 15-3143.1 K16 M0115005 Mc-31
RODAMIENTOS Y COPLAS | 54007845 | TE NEGRA 3/8 300LB | 29 | UN | CONEXION TRIAL: FIERRO MALEABLE NEGRO
RODAMIENTOS Y COPLAS | 50094542 | TAPA MC.3419D | 6 | UN | PLANO CAP 23-X19608 TAPA MC.3419D
RODAMIENTOS Y COPLAS | 50048767 | RODAMIENTO SKF 32206 | 10 | UN | FABRICANTE SKFLINK DE CATALOGO ADJUNTONUMERO DE PARTE: 32206RODAMIENTOS DE UNA HILERA DE RODILLOS CÓNICOS
RODAMIENTOS Y COPLAS | 50044344 | TAPA CAJA PORTARODAMIENTO CAP 7040391 | 1 | UN | TAPA CAJA PORTARODAMIENTO
RODAMIENTOS Y COPLAS | 50112457 | ANILLO | 1 | UN
RODAMIENTOS Y COPLAS | 50046930 | SEGURO CAP 2C512 | 4 | UN | SEGURO
RODAMIENTOS Y COPLAS | 50065481 | CONEXION HIDRAULICA | 6 | UN | /3/85. PART NUMBER DESCRIPTION =========== =========== 37 HYDRULIC FITTINGF VACUUM TRAVERSE No. 2.640.00. AS PER: PART LIST VACUFIX ENCLOSED AT O- OPERATING INSTRUCTIONS NUMBER 164FROM: ALBERT FEZER MASCHINENFABRIK GMBH ESSLINGEN A.N. - ZELL WEST GERMA- NY. FOR: VACUUM PUMP TYPE 100-138-131110 O
RODAMIENTOS Y COPLAS | 50054044 | TUBO FLUORESCENTE COOL WHITE OSRAM | 34 | UN | 58 INCH LARGOCOOL WHITE. .FABRICANTE: OSRAMNUMERO PARTE : L58W/21-840RASGOS ESPECIALES :TUBO FLUORESCENTE
RODAMIENTOS Y COPLAS | 50093887 | RASPADOR 63EF05 | 4 | UN | Spare Parts for Oil Skimmer as per Scraper - Ceramic No. 5CS, item 8, Dwg. 780711
RODAMIENTOS Y COPLAS | 50037804 | ANILLO ESPACIADOR SUMITOMO 205HS354 | 7 | UN | ANILLO ESPACIADORCIONAL: CAT. 04.301.60.002.
RODAMIENTOS Y COPLAS | 52000813 | BUJE DESGASTE AC SAE 1020 CAP 708707MC41 | 6 | UN | BUJE DESGASTE MC-41
RODAMIENTOS Y COPLAS | 50107203 | ANILLO 'O' AS568-262 | 5 | UN
RODAMIENTOS Y COPLAS | 54002352 | EMPAQUETADURA ANILLLO O 8-1/2"X1/4" | 21 | UN | ANILLO 'O' (JUNTA TORICA)
RODAMIENTOS Y COPLAS | 50060019 | ANILLO O 32.92DIA.I. x 3.53 TMM3304.001 | 23 | UN | ANTI-EXTRUSION RING EXTERNAL SAT BOTTOM OF MILL STAND TMM3304.001DUREZA 90 SHORE AHIDRAULIC ROLL FORCE CYLINDERSINNER DIA.32.92X3.53-O'RING SEAL I.DIA.32.92X3.53PLANO CAP 29-6819PLANO X98216-13SPARE PARTS FOR 'CLECIM': TMM3304
RODAMIENTOS Y COPLAS | 50060029 | BUJE TOP PLATE PNJ1841 P&W | 4 | UN | AGE.)BUSHING TOP PLATE. MANUFACTURER:PRATT & WHITNEY PART.# J-1841 (RENEWAL PARTS FOR 'PRATT & WHITNEY'. ELECTROLIMIT CONTINUOS G
RODAMIENTOS Y COPLAS | 54019037 | ELECTROFRENO P/MOTOR CA 1F 380 VCA | 1 | UN
RODAMIENTOS Y COPLAS | 50089218 | SELLO OR 68,26X3,53 (OR 171) NITRILE | 998 | UN | COD. COMPRA DAN. 0.051880.DSIGLA : DAN PARTNUMBER : 8.056042.C-F173
RODAMIENTOS Y COPLAS | 50083059 | GOLILLA 25-11165 MC. H | 1 | UN | GOLILLA 25-11165 MC. H
RODAMIENTOS Y COPLAS | 54002462 | EMPAQ. CUADRADA LINO TEFLON 11/16" | 1 | KG | ALTURA TRANSVERSAL: 11/16 INHANCHO TRANSVERSAL: 11/16 INHESTILO SECCION TRANSVERSAL: CUADRADA.MATERIAL EMPAQUETADURAMATERIAL: LINO TEFLONMEDIDA TEMPERATURA: 120 CELNOMBRE DEL FABRICANTE: CHESTERTON / CALVOTIPO: E-329 (CHESTERTON); ICP-906 (CALVO)
RODAMIENTOS Y COPLAS | 50094387 | ROD.BOL.ANG. 5309 ANRH 45x100x39.5 | 2 | UN | 2 HILERASCON ANILLO DE RETENCIONDIMENSIONES 45 x 100 x 39.5 mm.FABRICANTE SKFNUMERO DE PARTE 5309 ANRHRODAMIENTO DE BOLAS DE CONTACTO ANGULAR
RODAMIENTOS Y COPLAS | 50064231 | DIODO | 13 | UN | ELECTRIC COMPONENTS. ==================== DIODES. ======= MANUFACTURER PART.# ============ ====== GENERAL ELECTRIC 68A7250P3
RODAMIENTOS Y COPLAS | 50068937 | FILTRO SECADOR LIQ. REFR. R22 5/8X5/8 | 3 | UN | CONEXION CAT. NRO. ======== ========= 5/8FILTRO SECADOR DE LIQUIDO PARA REFRIGE- RANTE 22, CON CONEXION ROSCADA, MARCA 'SPORLAN':X 5/8 ST-350
RODAMIENTOS Y COPLAS | 54001859 | LAMINA FUSIBLE 10A 600V | 128 | UN | ADICIONALES: LAMINA.FUSIBLE, ELECTRICO, MEDIDA DE VOLTAJE MÁXIMO EN VOLTIOS: 600 VLT, MEDIDA DE CORRIENTE CONTINUA EN AMPERIOS: 10 AMP, CARACTERISTICAS
RODAMIENTOS Y COPLAS | 50032759 | LAINA MC-S1 1/32" ESPESOR FP-22-1065 | 6 | UN | (EN ZONAS MECANIZADAS), CON ACEITE CHESTERTON 740 O CON PINTURAANTICORROSIVA, SEGÚN CORRESPONDA.CADA REPUESTO DEBERÁ SER ENTREGADO IDENTIFICADO CON UN Nº DE PLANO Y NºDE ORDEN DE COMPRA, SOBRE O BAJO RELIEVE EN DONDEEL PROVEEDOR, DEBERÁ ENTREGAR LAS PIEZAS CON UNA PROTECCION (TOTAL) ÓESPESOR: 1/32"LAINA MC-S1LOS REPUESTOS DEBERÁN SER FABRICADOS DE ACUERDO CON ESPECIFICACIONES YMATERIALES INDICADOS EN EL PLANO.NO AFECTE LA VIDA UTIL.PLANO: FP-22-1065USO: CONJUNTO RODILLO DISTRIBUIDOR ROTATORIO A.HORNO N°2
RODAMIENTOS Y COPLAS | 50059705 | CJA. 0.002551. | 30 | UN | 0.002551.E 8.030607.K MC.142CAJA
RODAMIENTOS Y COPLAS | 50116243 | PASADOR 63GA10 | 4 | UN
RODAMIENTOS Y COPLAS | 50109651 | PERNO CORTO | 4 | UN
RODAMIENTOS Y COPLAS | 50134717 | PERNO MANDRIL RS-1573 | 3 | UN | PERNO MANDRIL RS-1573 MC. A
RODAMIENTOS Y COPLAS | 50038607 | SELLO CAP 41521829 | 13 | UN | SELLO
RODAMIENTOS Y COPLAS | 50042659 | PLACA CAP 25-12223 MC.4 | 1 | UN | NUMERO DE PLANO: 25-12223 MC-4 USO: ESTRUCTURAPLANCHA (PLACA) MC-4
RODAMIENTOS Y COPLAS | 50042877 | CUÑA CAP 25-3569 MC. D | 2 | UN | NUMERO DE PLANO: 25-3569 REV.F MC-DCUÑA CAP 25-3569 MC. D
RODAMIENTOS Y COPLAS | 50075519 | BUJE BRONCE | 3 | UN
RODAMIENTOS Y COPLAS | 50116964 | VAST. INDICADO | 7 | UN
RODAMIENTOS Y COPLAS | 50142746 | PERNO MC-P1 D40-22-603 | 14 | UN | (EN ZONAS MECANIZADAS), CON ACEITE CHESTERTON 740 O CON PINTURAANTICORROSIVA, SEGÚN CORRESPONDA.CADA REPUESTO DEBERÁ SER ENTREGADO IDENTIFICADO CON UN Nº DE PLANO Y NºDE ORDEN DE COMPRA, SOBRE O BAJO RELIEVE EN DONDEEL PROVEEDOR, DEBERÁ ENTREGAR LAS PIEZAS CON UNA PROTECCION (TOTAL) ÓLOS REPUESTOS DEBERÁN SER FABRICADOS DE ACUERDO CON ESPECIFICACIONES YMATERIALES INDICADOS EN EL PLANO.NO AFECTE LA VIDA UTIL.PERNO MC-P1PLANO: D40-22-603USO: CATALINAS DE ACCIONAMIENTO CARRO COQUESILLO AAHH N°2
RODAMIENTOS Y COPLAS | 50082892 | PIÑON | 1 | UN | G 312072 ==================================== PINON ITEM 11MARCADOR DE PLANCHONES CAJA SUPERIOR PORTA CABEZAL: INTERSTAHL GMBH, TIPO 15 RH 15-8/1 FP 41-273 DW
RODAMIENTOS Y COPLAS | 50138439 | PULSADOR CON ANCLAJE 792K87 ROSS | 1 | UN | LAM PLANOS EN CALIENTE.NOMBRE DEL FABRICANTE: ROSSNUMERO PARTE:792K87PULSADOR CON ANCLAJESISTEMA NEUMATICO ENRROLLADORUSO:
RODAMIENTOS Y COPLAS | 50055597 | ABRAZADERA. 35-50 MM COD 0.006818.E | 82 | UN | .-CODIGO DE COMPRA DANIELI: 0.006818.E.-PLANO MARCA DANIELI: 8.032148.B MC.112ABRAZADERA 35-50 MM
RODAMIENTOS Y COPLAS | 50173004 | PERNO TENSOR COD. 4.481468.X MC. 334 | 1 | UN | 8.081259.KPERNO TENSOR COD. 4.481468.X MC. 334
RODAMIENTOS Y COPLAS | 50026126 | FILTRO ACEITE 1/2 0.077595.X DANIELI | 4 | UN | 40148.W MC.107ACEITE HIDRAULICOELEMENTO FILTRANTE
RODAMIENTOS Y COPLAS | 50107130 | BOQ. PULVERIZADOR | 3 | UN | BOQ. PULVERIZADOREmisario AITEM B28.03
RODAMIENTOS Y COPLAS | 50200720 | HORQUILLA NIVELADORA MC- B 15-2189.3 | 2 | UN | HORQUILLA NIVELADORA MC- B 15-2189.3
RODAMIENTOS Y COPLAS | 50088549 | TIRISTOR 2N1671 | 4 | UN | ======== 2N1671ELECTRIC COMPONENTS. ==================== THYRISTORS. =========== JEDEC TYPE ==
RODAMIENTOS Y COPLAS | 50065489 | CONEXION HIDRAULICA | 17 | UN | /3/85. PART NUMBER DESCRIPTION =========== =========== 145 HYDRAULIC FITTINGF VACUUM TRAVERSE No. 2.640.00. AS PER: PART LIST VACUFIX ENCLOSED AT O- OPERATING INSTRUCTIONS NUMBER 164FROM: ALBERT FEZER MASCHINENFABRIK GMBH ESSLINGEN A.N. - ZELL WEST GERMA- NY. FOR: VACUUM PUMP TYPE 100-138-131110 O
RODAMIENTOS Y COPLAS | 50138715 | CHAVETA D40-15-296 MC. 0.002008.H | 5 | UN | CHAVETA D40-15-296 MC. 0.002008.H
RODAMIENTOS Y COPLAS | 50138715 | CHAVETA D40-15-296 MC. 0.002008.H | 5 | UN | CHAVETA D40-15-296 MC. 0.002008.H
RODAMIENTOS Y COPLAS | 50137743 | PERNO TAPA DESCANSO PLANO 23-25563 | 8 | UN | ACERO SAE 1045ARMADO CON TUERCA M-16 GRADO 8 CON DIMENSIONES SEGUN NORMA.PERNO PARA TAPA DE DESCANSO MC-77PLANO:23-25563 Y CROQUIS ADJUNTOUBICACION: ACERIA CONOXUSO: DESCANSO RUEDAS BARREDOR ESPESADORES
RODAMIENTOS Y COPLAS | 54002197 | EMPAQUETADURA ANILLO O 1-1/4"X3/32" | 136 | UN | ANILLO 'O' (JUNTA TORICA)
RODAMIENTOS Y COPLAS | 50145277 | EJE MC-9A D40-22-532 | 4 | UN | (EN ZONAS MECANIZADAS), CON ACEITE CHESTERTON 740 O CON PINTURAANTICORROSIVA, SEGÚN CORRESPONDA.CADA REPUESTO DEBERÁ SER ENTREGADO IDENTIFICADO CON SU Nº DE PLANO Y NºDE ORDEN DE COMPRA, SOBRE O BAJO RELIEVE EN DONDEEJE MC-9AEL PROVEEDOR, DEBERÁ ENTREGAR LAS PIEZAS CON UNA PROTECCION (TOTAL) ÓLOS REPUESTOS DEBERÁN SER FABRICADOS DE ACUERDO CON ESPECIFICACIONES YMATERIALES INDICADOS EN EL PLANO.NO AFECTE LA VIDA UTIL.PLANO: D40-22-532USO: GUIA TALADRO PERFORADORA AAHH N°1 Y N°2
RODAMIENTOS Y COPLAS | 50052884 | RODA BOLA SKF 7217 BECBJ | 1 | UN | ANCHO TOTAL: 28 MMT CANTIDAD HILERAS: 1 DIAMETRO CALIBRE: 85 MMT DIAMETRO EXTERNO: 150 MMT NOMBRE DEL FABRICANTE: SKF NUMERO PARTE FABRICANTE: 7217-BECBJ RODAMIENTO BOLA DE CONTACTO ANGULAR
RODAMIENTOS Y COPLAS | 50072686 | PASADOR | 3 | UN | PLANO CAP 26- 4149 REV.A LM 26- 4150 REV.B PASADOR MC.2
RODAMIENTOS Y COPLAS | 50051104 | SELLO ACEITE MET 4 X5131X 7/16 39975 | 7 | UN | CHO SELLO: 7/16 INH.JUNTA
RODAMIENTOS Y COPLAS | 50094006 | GOLILLA MC-33 33-7879 | 10 | UN | GOLILLA MC-33MATERIAL ACERO SAE 1020PLANO DETALLE 33-7879PLANO GENERAL 33-7876PLANTA DE COQUEUSO: COMPUERTAS CARRO DE APAGADO
RODAMIENTOS Y COPLAS | 50059673 | CIRCUITO INTEGRADO TDA1170 | 10 | UN | CIRCUITO INTEGRADO TDA1170 FABRICANTE: INELCO ELECTRON. PROFES. S.P.A. N° PARTE # 007063001
RODAMIENTOS Y COPLAS | 50045927 | TAPA CAJA Mc 4 70-4178 | 1 | UN | GRÚAS Y PALASNUMERO DE PLANO: 70-4178TAPA CAJA Mc 4USO:
RODAMIENTOS Y COPLAS | 50171370 | CABLE TFAST2 | 1 | UN | Cable TFAST2Fabricante: Schneider ElectricN° de Parte: TSX CAP030
RODAMIENTOS Y COPLAS | 50038794 | CUÑA AMERICAN HOIST D5455D | 2 | UN | CUÑA
RODAMIENTOS Y COPLAS | 50022259 | CONO TIMKEN 24780 | 12 | UN | CONO
RODAMIENTOS Y COPLAS | 50043986 | INTERRUPTOR MOTOR PARTIDA LUCAS TOB110 | 1 | UN | INTERRUPTOR
RODAMIENTOS Y COPLAS | 50072595 | O-RING D44,12x2,62 CANAL OPTICO | 10 | UN | APPLIED RESEARCH LABORATORIESO' RINGP/N AA27383RENEWAL PARTS FOR MODEL 3460S,SERIES 298 SPECTROMETER:
RODAMIENTOS Y COPLAS | 50086738 | TUERCA D40 25-981 Mc. 120 | 2 | UN | TUERCA D40 25-981 Mc. 120
RODAMIENTOS Y COPLAS | 50033853 | EJE CONDUCIDO MC-2 70-7408 | 1 | UN | (EN ZONAS MECANIZADAS), CON ACEITE CHESTERTON 740 O CON PINTURAANTICORROSIVA, SEGÚN CORRESPONDA.CADA REPUESTO DEBERÁ SER ENTREGADO IDENTIFICADO CON UN Nº DE PLANO Y NºDE ORDEN DE COMPRA, SOBRE O BAJO RELIEVE EN DONDEEJE CONDUCIDO MC-2EL PROVEEDOR, DEBERÁ ENTREGAR LAS PIEZAS CON UNA PROTECCION (TOTAL) ÓINFORMACION ADICIONAL: PROVEEDOR DEBE TOMAR EN CONSIDERACION LALOS REPUESTOS DEBERÁN SER FABRICADOS DE ACUERDO CON ESPECIFICACIONES YMATERIALES INDICADOS EN EL PLANO.NO AFECTE LA VIDA UTIL.OBSERVACION DE LA NOTA Nº 3 INDICADA EN PLANOPLANO: 70-7408TOCANTE A LAS TOLERANCIAS DE LOS CHAVETEROS SEGUN NORMA BS-4235USO: CABINA DE MANDO
RODAMIENTOS Y COPLAS | 50178479 | HORQUILLA TRABA VOLANTE 43-4474 Mc. E | 2 | C/U | HORQUILLA TRABA VOLANTE 43-4474 Mc. E
RODAMIENTOS Y COPLAS | 50040774 | PERNO ESPARRA CAP D40-28-311 MCA | 2 | UN | MATERIAL ACERO SAE 1045 NUMERO DE PLANO: D40-28-311 PERNO ESPARRAGO MC-A PRODUCTOS TUBULARES. USO: GUILLOTINA CINCINATTI
RODAMIENTOS Y COPLAS | 54012937 | JUNTA ESPIRALADA C/ANILLO CENTR 5 300LB | 8 | UN
RODAMIENTOS Y COPLAS | 50041546 | VASTAGO 568042 SIGNODE | 1 | UN | ENZUNCHADORA ROLLOS LPC FABRICANTE: SIGNODE NUMERO DE PARTE: 568042 OTROS DATOS: 62BC14KH09 VASTAGO / Air cilinder rod end
RODAMIENTOS Y COPLAS | 50049522 | RODA AGUJA TORRINGTON 445628364428 | 2 | UN | ANCHO TOTAL: 1-3/4 INH CARACTERISTICAS ADICIONALES: CON PISTA INTERIOR. DIAMETRO CALIBRE: 2-1/4 INH DIAMETRO EXTERNO: 3500 INH NOMBRE DEL FABRICANTE: TORRINGTON NUMERO PARTE FABRICANTE: 445628-364428 RODAMIENTO AGUJA CON PISTA INTERIOR
RODAMIENTOS Y COPLAS | 50049964 | SELLO ACEITE GOMA MANVILLE 3707RUP | 2 | UN | JUNTAR: 2-5/8 INH
RODAMIENTOS Y COPLAS | 50110284 | TOPE DESGASTE | 4 | UN
RODAMIENTOS Y COPLAS | 50026144 | O'RING 148,80 DI X 3,53 0.006791.C | 50 | UN | TRANSVERSAL: 3.53 MMT201.L MC-153ANILLO 'O' (JUNTA TORICA)
RODAMIENTOS Y COPLAS | 50068870 | FILTRO NP10 D.2.1/2 GAS 125 MICRO | 1 | UN | SIGLA : DAN PARTNUMBER : 8.249315.X-E101
RODAMIENTOS Y COPLAS | 50084829 | ESPACIADOR ADAMSON ALLIANCE PN70-4291-3 | 2 | UN | DESCRIPCION PLANO # =========== ======= ESPACIADOR MC. 3 70-4291REPUESTOS PARA GRUAS 'ADAMSON ALLIANCE'. CONFECCIONAR DE ACUERDO A ESPECIFICACIO- NES DE PLANOS INDICADOS.-
RODAMIENTOS Y COPLAS | 50195272 | CHAVETA 15-2997.1 MC. 19 | 7 | UN | CHAVETA 15-2997.1 MC. 19
RODAMIENTOS Y COPLAS | 50111253 | RES.FREN | 2 | UN
RODAMIENTOS Y COPLAS | 50064660 | DIODO ZENER 10.0V 1.50W 5% 1N3789B | 13 | UN | ========== 10 V 1.5 W 5 1N3789BELECTRIC COMPONENTS. ==================== ZENER DIODES. ============= VOLTAGE CAPACITY % JEDEC TYPE ======= ======== =
RODAMIENTOS Y COPLAS | 50145204 | LAINA 0.5MM. RB40-50 MM. COD. 515775.013 | 3 | UN | COD. 515775.013 ATOMATLAINA 0.5 MM. RB40-50 MM.
RODAMIENTOS Y COPLAS | 50145206 | LAINA 0.1MM. RB20-38 MM. COD. 515775.022 | 3 | UN | COD. 515775.022 ATOMATLAINA 0.1 MM. RB20-38 MM.
RODAMIENTOS Y COPLAS | 50145207 | LAINA 0.1MM. RB40-50 MM. COD. 515775.023 | 3 | UN | COD. 515775.023 ATOMATLAINA 0.1 MM. RB40-50 MM.
RODAMIENTOS Y COPLAS | 50146384 | PLANCHA SUPLE Mc-15 Plano 25-11486.1 | 3 | UN | Plancha Mc-15 Plano 25-11486.1 y LM 25-11483.1
RODAMIENTOS Y COPLAS | 50105508 | ADAP. MANOMETRO 1/4 BSP MINIMESS 162 | 4 | UN
RODAMIENTOS Y COPLAS | 50045646 | SELLO ACEITE 105X130X12MM CHICAGO 41430 | 13 | UN | SELLO ACEITE 105 X 130 X 12 MM
RODAMIENTOS Y COPLAS | 50025800 | SOPORTE C/RODA 7/8" SKF SY7/8TF | 2 | UN | CARACTERISTICAS ADICIONALES: 2 PERNOS CON RODAMIENTO. DIAMETRO CALIBRE: 7/8 INH NOMBRE DEL FABRICANTE: SKF NUMERO PARTE FABRICANTE: SY 7/8 TF SOPORTE CON RODAMIENTO
RODAMIENTOS Y COPLAS | 50034256 | SOPORTE MC-76 22-3748 | 2 | UN | (EN ZONAS MECANIZADAS), CON ACEITE CHESTERTON 740 O CON PINTURAANTICORROSIVA, SEGÚN CORRESPONDA.CADA REPUESTO DEBERÁ SER ENTREGADO IDENTIFICADO CON UN Nº DE PLANO Y NºDE ORDEN DE COMPRA, SOBRE O BAJO RELIEVE EN DONDEEL PROVEEDOR, DEBERÁ ENTREGAR LAS PIEZAS CON UNA PROTECCION (TOTAL) ÓLOS REPUESTOS DEBERÁN SER FABRICADOS DE ACUERDO CON ESPECIFICACIONES YMATERIAL ACERO SAE-1020MATERIALES INDICADOS EN EL PLANO.NO AFECTE LA VIDA UTIL.PLANO: 22-3748SOPORTES MC-76USO: CARRO DE COQUECILLO AAHH Nº1
RODAMIENTOS Y COPLAS | 50119141 | BRAZO D-1445 Mc-26 FP-19-458 | 2 | UN | BRAZO DE AJUSTE MC-26CATALOGO FP-19-458NUMERO DE PARTE D-1445TURBINA TERRY TIPO "G" TURBO GENERADOR 200KW
RODAMIENTOS Y COPLAS | 54005753 | NIPLE NEGRO 3/4X2 150LB | 79 | UN | : ACERO AL CARBONOARACTERISTICAS ADICIONALES: EMBALADOS EN BOLSAS DE POLIETILENOBOQUILLA ROSCADAPRA.
RODAMIENTOS Y COPLAS | 50031955 | ELEMENTO AMORTIGUACION CONCAST D35270001 | 3 | UN | ADICIONAL: OTROS PLANO 110100 374 ITEM-35270.4.DAMPING ELEMENT (ELEMENTO AMORTIGUACION)FABRICANTE: CONCAST PARTE: D35270-001MANEJO: CONTRATISTAPLANO: 40620.0UBICACION: COLADA CONTINUA PALANQUILLASUSO: STOPPER
RODAMIENTOS Y COPLAS | 50041240 | SELLO SALEM 36012 | 30 | UN | 0 PSIGSEAL (SELLO)
RODAMIENTOS Y COPLAS | 50059035 | ANILLO DESGASTE | 1 | UN | ANILLO DESGASTE BOMBA WORTHINGTON 24-M425-EWI CATALOGO FP-26-3168-402 LAMINADOR DE PLANOS EN CALIENTE PLANTA DE AGUA
RODAMIENTOS Y COPLAS | 50115898 | EMPAQUETADURA METALICA 4N-L740 | 337 | UN | COLECTORES DE FANGO CALDERAS 1-2EMPAQUETADURA REDONDA METALICA 4N-L740 3 1/8"
RODAMIENTOS Y COPLAS | 50107175 | EJE POLEA 2.15/16 X 69" FP-20-912 | 1 | UN | (EN ZONAS MECANIZADAS), CON ACEITE CHESTERTON 740 O CON PINTURAANTICORROSIVA, SEGÚN CORRESPONDA.CADA REPUESTO DEBERÁ SER ENTREGADO IDENTIFICADO CON UN Nº DE PLANO Y NºDE ORDEN DE COMPRA, SOBRE O BAJO RELIEVE EN DONDEEJE POLEA 2.15/16 X 69"EL PROVEEDOR, DEBERÁ ENTREGAR LAS PIEZAS CON UNA PROTECCION (TOTAL) ÓLOS REPUESTOS DEBERÁN SER FABRICADOS DE ACUERDO CON ESPECIFICACIONES YMATERIALES INDICADOS EN EL PLANO.NO AFECTE LA VIDA UTIL.PLANO CAP: FP-20-912USO: DEFLECTORA MOTRIZ DE CORREA N°31
RODAMIENTOS Y COPLAS | 50021731 | CAJA DESCANSO CSH 029731D | 2 | UN | CAJA UNIDAD RODAMIENTO-SOPORTE LAMINADOR PLANOS EN FRÍO. LINEA LIMPIEZA ELECTROLITICA NUMERO IDENTIFICADOR DE PLANO: 029-731-D Transmisión Escobillador B
RODAMIENTOS Y COPLAS | 50187954 | SOPORTE SUP.CUCHILLO 15-1969.3 MC. 10 | 1 | UN | SOPORTE SUP.CUCHILLO 15-1969.3 MC. 10
RODAMIENTOS Y COPLAS | 54010941 | IGNITOR LAMPARA SODIO 70/400W | 30 | UN | medio ambiente. En el caso que esto no sea posible, el proveedor deberá informar sobre los agentes contaminantes, su concación nacional y/o internacional.entración y los métodos recomendados para manipularlos y neutralizarlos. Además debe indicar código de riesgo con normalizIGNITOR PARA LAMPARA DE SODIO ALTA PRESION 70/400 WATT. 220 VOL. MARCA: 'PHILIPS' SN-89 (NO SUSTITUIR MARCA) PROTECCIÓN MEDIO AMBIENTE. La formulación de los materiales suministrados, estarán libres de sustancias contaminantes para la salud humana o el
RODAMIENTOS Y COPLAS | 50180626 | TAPA ANILLO ROD.TRIPLE 25-11548.1 MC.302 | 1 | C/U | 25-11548.1 MC.302ENTREGAR EN BODEGA H026 (50)TAPA ANILLO ROD.TRIPLE 25-11548.1 MC.302
RODAMIENTOS Y COPLAS | 50043579 | BUJE BRONCE SAE 64 FP 25-596 REV.A MC-H | 2 | UN | MATERIAL: BRONCE SAE-64 NUMERO DE PLANO: FP 25-596 REV.A MC-H USO: GIRADOR DE BARRAS RECTASBUJES MC-H
RODAMIENTOS Y COPLAS | 50088966 | SELLO LIMPIADOR | 19 | UN | ========= V36-004-9C ROD WIPERSPARES FOR 'SALEM VALVES CO.' HYDRAULIC VALVES, SERIE 995-105 AND 107, AS PER CAT. IHC 5-76: PART NR. DESCRIPTION ======== ==
RODAMIENTOS Y COPLAS | 50070668 | PALANCA | 3 | UN | ======= LEVER B-1304SPARES FOR NCK RAPIER CRANE MODEL 605-2B SERIAL 66202, AS FOLLOW: DESCRIPTION PART N° ===========
RODAMIENTOS Y COPLAS | 50170065 | PASADOR 15-2004.2 MC-8 | 4 | UN | PASADOR 15-2004.2 MC-8
RODAMIENTOS Y COPLAS | 50079503 | TERMINAL CILINDRO MC.394 B107.955 | 31 | UN
RODAMIENTOS Y COPLAS | 54020889 | EMPAQ. TEFLON RECTANG. 1/4 X 1/8 | 1 | UN
RODAMIENTOS Y COPLAS | 50093624 | ROD. BOLAS FAFNIR DN 2150 38.1x82.5x19 | 5 | UN | DIMENSIONES 38.1x82.5x19 mm.FABRICANTE FAFNIRNUMERO DE PARTE FAF DN2150RODAMIENTO DE BOLAS
RODAMIENTOS Y COPLAS | 50060726 | ANILLO SEGURO | 6 | UN | ========= SNAP RING LL-2682-2038SPARES FOR 'PETTIBONE' CARY LIFT, MODEL 702-D, SERIES NR. 70-100: DESCRIPTION PART NR. ===========
RODAMIENTOS Y COPLAS | 54002906 | CODO NEGRO 45° 1" 300LB THERMOFLUIDOS | 30 | UN | CODOON: 300 PS
RODAMIENTOS Y COPLAS | 54001699 | FUSIBLE 15 A 250 V BUSSMANN FRNR15 | 20 | UN | .CORRIENTE : 15 AMPER,DIAMETRO : 9/16 INCH,FABRICANTE : COOPER BUSSMANN,FUSIBLE DE CARTUCHO,LONGITUD : 2 INCH,NUMERO PARTE : FRN-R15,TIPO : TR15R,VOLTAJE : 250 VOLT.
RODAMIENTOS Y COPLAS | 50045888 | TOPE LEVA MC40 CAP 29-2021 | 1 | UN | NUMERO DE PLANO: 29-2021 TOPE LEVA MC-40 USO: LAMINADOR PLANOS EN FRÍOSIN EQUIPO ASOCIADO
RODAMIENTOS Y COPLAS | 50098713 | RESORTE CLEVELAND M-1015 PN70-996 CAP | 5 | UN | PLANO DESCRIPCION FABR. CAP =========== ===== === RESORTE 70- 996 M-1015REPUESTOS PARA GRUAS PUENTE CLEVELAND.- CONFECCIONAR DE ACUERDO A ESPECIFICACIO- NES DE PLANO:
RODAMIENTOS Y COPLAS | 54011424 | TUBO VIDRIO LECO 771-373 | 1 | UN | -------- CON CADA ENTREGA ,EL PROVEEDDOR, DEBE ADJUNTAR UN CERTIFICADO CON LOS RESULTADOS DE SU PROPIO CONTROL O DE UN---------------------------- EL BULTO DEBE CONTAR CON DOS MARCAS, FRONTAL Y LATE- RAL INDICANDO NOMBRE PRO- VEEDOR, Nº ORDEN DE COMPRA, Nº ITEM, CONTENIDO Y PESO DEL BULTO. CERTIFICADO DE INSPECCION --------------------------------------------ICAS, QUIMICAS O DIMENSIONALES SOLICITADASORGANISMO INDEPENDIENTE DE PRESTIGIO RECONOCIDO. ESTOS CERTIFCADOS ACREDITARAN EL CUMPLIMIENTO DE LAS ESPECIFICACIONES FISTUBO DE VIDRIO FABRICANTE : LECO --------------------- Nº DE PARTE : 771 - 373 ---------------------- IDENTIFICACION -
RODAMIENTOS Y COPLAS | 50046062 | PLANCHA FIJAC Mc 2 70-4475 | 2 | UN | NUMERO PLANO CAP: 70-4475PLANCHA FIJACION Mc 2USO: GRUAS Y PALAS.
RODAMIENTOS Y COPLAS | 50049430 | RODILLO APOYO SKF NUTR3072X | 2 | UN | ANCHO TOTAL: 29 MMT CARACTERISTICAS ADICIONALES: CON SUPERFICIE DE RODADURA BOMBEADA. DE APOYO CON GUIADO AXIAL DIÁMETRO DE CALIBRE: 30 MMT DIÁMETRO EXTERNO: 72 MMT NOMBRE DEL FABRICANTE: SKF NUMERO PARTE FABRICANTE: NUTR 3072 RODILLO APOYO
RODAMIENTOS Y COPLAS | 50064575 | COND. MYLAR C.MET. .50MF 200 | 3 | UN | C VOLTS MF ERROR TYPE (OR EQUAL) ===== ===== ===== =============== 200 DC .5 10% GE 68A7052 P5C20ELECTRONIC COMPONENTS. ========== =========== MYLAR CAPACITORS. METALLIZED CASE. ===== =========== ========== ===== CAPA
RODAMIENTOS Y COPLAS | 50193253 | Espaciador Mc-340 (4.139596.K) | 2 | UN | Espaciador Mc-340 (4.139596.K)Fabricante Danieli.Plano Conjunto 8.027276.F
RODAMIENTOS Y COPLAS | 50146654 | ADAPTADOR 12MP-16MBSP | 10 | UN
RODAMIENTOS Y COPLAS | 50045319 | ANILLO CAP D40-29-1471 McG | 4 | UN | ANILLO MC-G PLANO CAP: D40-29-1471 USO: REPUESTOS DESCANSO SUPERIOR ESTRUJADORES LRC.
RODAMIENTOS Y COPLAS | 50060633 | BUJE Mc-E FP-29-706 | 2 | UN | BUJE Mc-ELINEADE CORTE DE HOJALATAOVILLADOR DE CHATARRAPLANO CAP FP-29-706
RODAMIENTOS Y COPLAS | 50138345 | RETEN ACEITE MC-8 C. TUNDISH 41-44047 | 2 | UN | MEDIDAS:160X200X12 MM.PLANO:41-44047RETEN LABIO SIMPLE MC-8UBICACION: COLADA CONTINUA DE PALANQUILLASUSO: CARRO PORTA UNDISH
RODAMIENTOS Y COPLAS | 50045190 | TAPON ENCLAVAMIENTO ACERO CAP 41X44011 | 12 | UN | NAL: IDENTIFICAR REPUESTOS MEDIANTE ETIQUETAS PEGADANUA)TAPONES DE ENCLAVAMIENTO
RODAMIENTOS Y COPLAS | 50128965 | MANG. HIDRAULICA (ELIM. POR CONS. ME-112 | 2 | UN
RODAMIENTOS Y COPLAS | 52000874 | TUERCA CAP 70257531REVGMC31 | 5 | UN | TUERCA MC-31
RODAMIENTOS Y COPLAS | 50060489 | BUJE BRONCE MC-D. GUIA ENTRADA ENROLL. | 8 | UN | BUJE BRONCE Mc-D.GUIAS CENTRADORAS ENTRADA ENROLLADOR.L.P.C.MATERIAL: BRONCE SAE 64.NUMERO PLANO CAP: 26-17203.USO:
RODAMIENTOS Y COPLAS | 50207620 | PASADOR 15-752.3 A MC. 2 PRENSA GCC | 2 | UN | PASADOR 15-752.3 A MC. 2 PRENSA GCCUsado en conjunto prensa GCC
RODAMIENTOS Y COPLAS | 50157521 | SOCKET RELE INPUT 120VAC/DC -OUT 250V/6A | 10 | UN | Manufacturer : PHOENIX CONTACTPart Number : PLC-BSD-120UC/21SOCKET RELE INPUT 120VAC/DC -OUT 250V/6A
RODAMIENTOS Y COPLAS | 54008513 | PERNO AC CAB HEX 3/8-16UNC-3-3/4 | 58 | UN | PERNOSTILO CABEZA: HEXAGONAL
RODAMIENTOS Y COPLAS | 54010630 | FUSIBLE 0,60 A. 250 V. 9/16X2 | 18 | UN | CORRIENTE : 0,6 AMPERFABRICANTE : BUSSMANFUSESNUMERO PARTE : FRN-6/10VOLTAJE : 250 VOLT. .
RODAMIENTOS Y COPLAS | 50133791 | TUERCA MC-10 | 1 | UN | FABRICANTE: ALMICIPLANO: 70-10063.1TUERCA MC-10
RODAMIENTOS Y COPLAS | 54032255 | CONECTOR SNAP TITE MACHO MSA | 2 | UN | Conexión Snap-Tite Macho (Marca MSA)PART NUMBER 66274
RODAMIENTOS Y COPLAS | 50081030 | SEPARADOR | 8 | UN
RODAMIENTOS Y COPLAS | 50109679 | TAPA DESCANSO 61BC06 | 2 | UN
RODAMIENTOS Y COPLAS | 54005899 | CABLE FLEX TIPO LOC NO SE FABRICA | 40 | M | AISLACION : HYPALON,CABLE ELECTRICO FLEXIBLE,CALIBRE : 12 AWG,CLASE : K E I,FABRICANTE : MADECO,MATERIAL : COBRE BLANDO ESTAÑADOTEMPERATURA : 105 ° CELCIUS,TIPO : LOC,VOLTAJE : 0,6 / 2 KVOLT,
RODAMIENTOS Y COPLAS | 50089973 | SEPARADOR 25-12940.1 MC.354 | 2 | UN | 8.004038.D MC.354plano 25-12940.1SEPARADOR
RODAMIENTOS Y COPLAS | 50096914 | TARJ. RVYESE 155 | 3 | UN | 012015.EELECTRIC COMPONENTS =================== MANUFACTURER PART # ============ ====== DANIELI N.
RODAMIENTOS Y COPLAS | 50150905 | TUERCA RS-1829 MC. 3 | 4 | UN | TUERCA RS-1829 MC. 3
RODAMIENTOS Y COPLAS | 50074122 | EMPQ. 0.012658. | 17 | UN | DESCRIPCION CODIGO DAN =========== PLANO CAP/DAN ========== ============= EMPAQUETADURA 0.012658.H 8.031636.R MC.105TREN TERMINADOR DE ALAMBRON CABEZAL FORMADOR DE ESPIRAS ===========================
RODAMIENTOS Y COPLAS | 50144696 | BUJE RD-984 MC. 4 | 5 | UN | BUJE RD-984 MC. 4
RODAMIENTOS Y COPLAS | 50080046 | PERRO ARRASTRE 1.1/2 D.I. | 1 | UN | : DESCRIPCION # McMASTER =========== ========== PERRO AC. FORJADO DE ARRASTRE 1.1/2' DIA. INT. 3283 H16PARTES PARA TORNO 'LEBLOND', SALA RECTI- FICADO DE RODILLOS, COMPRAR DE ACUERDO A CATALOGO Mc.MASTER PAG. 1142
RODAMIENTOS Y COPLAS | 50029339 | PERNO ECUALIZADOR 19" SQUARED WB4243" | 1 | UN | EQUALIZER SCREWONTACARGA Nº 2 (LADO MAR) AH Nº 1
RODAMIENTOS Y COPLAS | 50170068 | PASADOR 15-2004.2 MC-14 | 6 | UN | PASADOR 15-2004.2 MC-14
RODAMIENTOS Y COPLAS | 52002373 | CABLE AA RD 6 x 37- 7/16" x 33,5 M | 1 | UN | ACERO SAE 1020, DE 7/8'DIA. EXT. X 1.7/8'LG., EN AMBOS EXTREMOS. COD. INTERNO: 040190703 REGULAR DERECHO, PREFORMADO: 7/16'DIA., 7,8 TON. RESIST. A LA RUPTURA, 33,5 M. DE LARGO, CON TERMINALES CILINDRICOS, ENCORTES DE CABLE, DE ACERO DE ARADO MEJORADO, NEGRO, ALMA DE ACERO, CONSTRUCCION 6 X 36 (14/7+/7/7/1) WARRINGTON SEALE, TORCIDO
RODAMIENTOS Y COPLAS | 50116949 | BOQ. 1A-8624-A 19-855 | 2 | UN | BOQUILLA DEL DIFUSOR DERECHON° DE PARTE 1A8624APLANO CAP 19-855QUEMADOR TIPO "RO" CALDERAS 1-2
RODAMIENTOS Y COPLAS | 50092480 | TUBO Mc-6 39-2308 | 1 | UN | PLANO 39-2308TUBO MC-6USO HORNOS PLANTA DE CAL
RODAMIENTOS Y COPLAS | 50052535 | TAPA RETEN Mc A 26-4371 | 1 | UN | L.P.C.MESA FIJA LAM. TRIONUMERO PLANO CAP: 26-4371TAPA RETEN Mc AUSO:
RODAMIENTOS Y COPLAS | 52000927 | BUJE CAP 703657MC67 | 10 | UN | BUJE
RODAMIENTOS Y COPLAS | 50067106 | CONTACTO TIP E20A PN1115577-02 | 4 | UN | =========== ====== TIP CONTACT. 1115577-02SPARES FOR 'HYSTER' FORK LIFT TRUCKS. MODEL E20A. ........................................ DESCRIPTION PART #
RODAMIENTOS Y COPLAS | 50093744 | PUNTA DIAMANTADA TENAZA DESMOLD.10.5T | 4 | UN | PLANO CAP 70- 7375 PUNTA DIAMANTADA TANAZA DESM MC.61
RODAMIENTOS Y COPLAS | 50068056 | MONOSELLO 4' X 4.1/2' X 1/4 | 2 | UN | 4.1/2' DIAM EXT.X 1/4' ESPESOR (ECORUBER O SIMILAR)REPUESTOS PARA VALVULA 8' JAMESBURY ----------------------------------- MONOSELLO DE 4' DIAM. INT.X
RODAMIENTOS Y COPLAS | 50115966 | RESORTE | 4 | UN
RODAMIENTOS Y COPLAS | 50087284 | CART. FILTRO 3130009 REF.313014 | 2 | UN | CART. FILTRO 3130009 REF.313014DROPSA
RODAMIENTOS Y COPLAS | 50072387 | EMBUDO MC. 302 | 18 | UN | EMBUDO CAP 25-12148-302
RODAMIENTOS Y COPLAS | 50045764 | BUJES DUROGLASS CAP PP-57-33.1 MC-7 | 2 | UN | FABRICANTE: CAP MATERIAL: DUROGLASS NUMERO DE PLANO: PP-57-33.1 MC-7 USO: TOPE RETRACTIL RS1.BUJES MC-07
RODAMIENTOS Y COPLAS | 50036606 | PERNO ESPARRAGO Mc D 70-397 3T 5498 | 5 | UN | EXTREMOS DE 3/4" DIA x 1.3/4 LG.GANCHO CLEVELAND DE 20 TON.NUMERO DE PARTE: 3T-5498NUMERO DE PLANO: 70-397PERNO ESPARRAGO Mc D DE 20.3/4 LG CON HILO EN AMBOSRMADOS CON TUERCAS Y GOLILLAS.USO:
RODAMIENTOS Y COPLAS | 50180188 | ABRAZADERA ALTA PRESION 1" | 30 | UN | ABRAZADERA ALTA PRESION 1"DESIGNACION TIPO/MODELO: ALTA PRESIONDIAMETRO: 1"
RODAMIENTOS Y COPLAS | 50142758 | PLACA DESGASTE D40-15-988 5.449005.B | 6 | UN | PLACA DESGASTE D40-15-988 5.449005.B
RODAMIENTOS Y COPLAS | 50074264 | GUIA 240X50X15 TCM2130.051 | 2 | UN | Guías Mc-04PLANO CAP 29-4599.PLANO L40121
RODAMIENTOS Y COPLAS | 50074532 | GUIA ESTRIADA | 4 | UN | Spares for 'Watson Spicer' Flexible W2-40451 SPLINE SLIP STUB W2-40451 Spline slip stub
RODAMIENTOS Y COPLAS | 54003048 | CORREA V B128 GOODYEAR | 10 | M | CORREA: VTO
RODAMIENTOS Y COPLAS | 50030763 | EMPAQUETADURA ANILLO O 18X1-5/8 UNITED | 4 | UN | ANDRIL.EMPAQUETADURA ANILLO O
RODAMIENTOS Y COPLAS | 54007754 | TUBO COBRE FLEXIBLE 5/8"X9MM | 28 | M | #N/A
RODAMIENTOS Y COPLAS | 50110143 | EJE EXCENTRICO | 1 | UN
RODAMIENTOS Y COPLAS | 54007836 | TAPON TORNILLO MACHO GALV 3/8 150LB | 45 | UN | CON REBORDETAPON MACHO
RODAMIENTOS Y COPLAS | 50054252 | VENTILADOR DAVID BROWN 6BU600ITEM6 | 2 | UN | O: 6 BU 600 MC-6VENTILADOR DE FLUJO TRANSVERSAL
RODAMIENTOS Y COPLAS | 50063067 | COLLARIN | 2 | UN | MO SIGUE: ======================================== COLLARIN CAP 33-7843 MC.75REPUESTOS PARA BOMBA CENTRIFUGA VERTICAL 'MARUSHICHI' # 890249. SEGUN PLANO Y MARCA O NUMERO DE PARTE, CO
RODAMIENTOS Y COPLAS | 50063730 | BUJE SEGURO 51- 8902 | 8 | UN | PLANO CAP FP 29- 1087 BUJE SEGURO 51- 8902
RODAMIENTOS Y COPLAS | 50092216 | TRANSISTOR 2N696 | 30 | UN | ========== 2N696ELECTRIC COMPONENTS. ==================== TRANSISTORS. ============ JEDEC TYPE
RODAMIENTOS Y COPLAS | 50051671 | ESPACIADOR 15-2134.4 | 8 | UN | ESPACIADOR 15-2134.4
RODAMIENTOS Y COPLAS | 50088214 | SELLO ACEITE | 3 | UN | GUIDE ROD OIL SEAL, REF. 187, FOR KT5005 THRUSTOR MANUFACTURER:GEC WITTON-KRAMER-England
RODAMIENTOS Y COPLAS | 50092826 | TUBO ELECTRONICO 6072 | 5 | UN | 6072ELECTRONIC TUBES. ================= TUBE TYPE =========
RODAMIENTOS Y COPLAS | 50060005 | BUJE ARMATURE PN282A871P1 GE | 5 | UN | PART.# =========== ============ BUSHING FOR ARMATURE GENERAL ELECTRIC (Bull.GEF-4022) 282A871P1ELECTRIC COMPONENTS. ==================== RENEWAL PARTS FOR BRAKE. ======================== DESCRIPTION MANUFACTURER
RODAMIENTOS Y COPLAS | 50060767 | BUJE | 4 | PAA | BUJE MC-GPLANO CAP 29-8479
RODAMIENTOS Y COPLAS | 50035551 | ZAPATA COLECTORA CAP 7055 | 5 | UN | FABRICANTE : CAP NUMERO DE PLANO: 70 MC-55ENTREGAR LOS REPUESTOS ETIQUETADOS,INFORMACION ADICIONALMODELO :NUMERO DE PLANO, MARCA Y NUMERO DE PEDIDOZAPATA COLECTORA TOMACORRIENTE
RODAMIENTOS Y COPLAS | 50107557 | EJE POLEA 1.3/16" X 37" D40-20-193 | 1 | UN | (EN ZONAS MECANIZADAS), CON ACEITE CHESTERTON 740 O CON PINTURAANTICORROSIVA, SEGÚN CORRESPONDA.CADA REPUESTO DEBERÁ SER ENTREGADO IDENTIFICADO CON UN Nº DE PLANO Y NºDE ORDEN DE COMPRA, SOBRE O BAJO RELIEVE EN DONDEEJE POLEA 1.3/16" X 37"EL PROVEEDOR, DEBERÁ ENTREGAR LAS PIEZAS CON UNA PROTECCION (TOTAL) ÓLOS REPUESTOS DEBERÁN SER FABRICADOS DE ACUERDO CON ESPECIFICACIONES YMATERIALES INDICADOS EN EL PLANO.NO AFECTE LA VIDA UTIL.PLANO CAP D40-20-193POLEA MOTRIZ Y DEFLECTORA TENSORA CORREA N°8
RODAMIENTOS Y COPLAS | 50052188 | RODA BOLA SKF MRC310SFFC | 2 | UN | 1 HILERAANCHO TOTAL: 44.4 MMTCARACTERISTICAS ADICIONALES: CON TAPASDIAMETRO CALIBRE: 50 MMTDIAMETRO EXTERNO: 110 MMTNOMBRE DEL FABRICANTE: SKFNUMERO-PARTE-FABRICANTE: 462310RODAMIENTO BOLA
RODAMIENTOS Y COPLAS | 50088184 | PLACA 7/8 X 1. 1/2 X 1/4 | 30 | UN | PLACA AISLANTE, 7/8 x 1.1/2 x 1/4', PLANO 29-15636 Mc M Complementaciòn: Placa Aislante Mc- M Plano 29-15636
RODAMIENTOS Y COPLAS | 50092018 | TRANSISTOR 2N337 | 23 | UN | ========== 2N337ELECTRIC COMPONENTS. ==================== TRANSISTORS. ============ JEDEC TYPE
RODAMIENTOS Y COPLAS | 50022134 | CUBETA TIMKEN 472-X | 2 | UN | CUBETAFABRICANTE TIMKENLINK DE CATALOGO ADJUNTONUMERO DE PARTE 472-X
RODAMIENTOS Y COPLAS | 50035152 | PORTA ZAPATA MADERA CAP 703814REVFMC88 | 2 | UN | PORTAZAPATA MADERA MC-88
RODAMIENTOS Y COPLAS | 50074757 | GUIA DESLIZ. A D40-15-700 4.424953.M | 6 | UN | GUIA DESLIZ. A D40-15-700 4.424953.M
RODAMIENTOS Y COPLAS | 54004032 | GOLILLA ANTIVIBRACION 5/8" | 90 | UN | GOLILLA ANTIVIBRACION
RODAMIENTOS Y COPLAS | 50200380 | PROLONGADOR 3P 630 A SIEMENS | 2 | UN | [ACCESORIO PARA SECCIONADOR 3KA7141-3AA00]FABRICANTE : SIEMENSPART NUMBER : 3KX7116-5AD00PROLONGADOR DE ACCIONAMIENTO
RODAMIENTOS Y COPLAS | 50027589 | EMPAQUETADURA ANILLO 12.42X1.78 APPLIED | 7 | UN | EMPAQUETADURA ANILLOLES: VITON D12.42 X 1.78.
RODAMIENTOS Y COPLAS | 54004481 | JABON DETERGENTE DESINFECTANTE | 25 | L | IMA DE 1 AÑO A TEMP. AMBIENTE. CONTENIDO DE TRICLOSAN: 5000 PPM BIODEGRADABLEJABON DETERGENTE-DESINFECTANTE CON TRICLOSAN KJ-T05 ENVASE HERMETICO 1 LTRISTICAS FISICO QUIMICAS: ASPECTO: LIQUIDO VISCOSO COLOR: TRANSPARENTE MATERIA ACTIVA: 20 A 21 % PH (25° C): NEUTRO ESTABILIDAD: MIN
RODAMIENTOS Y COPLAS | 50107210 | EMPQ.TAPA BALANCINE | 12 | UN
RODAMIENTOS Y COPLAS | 50113018 | TORNILLO | 2 | UN
RODAMIENTOS Y COPLAS | 50089096 | PLACA GUIA SUPERIOR 62BB11 | 1 | UN | Plano CAP : 26-16892 PLACA GUIA SUPERIOR Mc-A
RODAMIENTOS Y COPLAS | 50091629 | TRANSISTOR | 12 | UN | == GENERAL ELECTRIC 68A8305P1ELECTRIC COMPONENTS. ==================== TRANSISTORS. ============ MANUFACTURER PART.# ============ ====
RODAMIENTOS Y COPLAS | 50094112 | TAPA 'ALLIANCE' PN70-1848-5 | 1 | UN | REPUESTOS PARA GRUAS 'ALLIANCE' DESCRIPCION PLANO CAP =========== ========= TAPA 70-1848 Mc-5
RODAMIENTOS Y COPLAS | 50161009 | Transformador del Tipo Seco , 800VA, | 1 | UN | 800VA, 380/48-110Vac,Marca:Transformadores PailamillaTransformador del tipo secoUso: Alimentación grúa 43 Colada Continua.
RODAMIENTOS Y COPLAS | 54009450 | PERNO AC CAB PLANA HEX INT M8X20H | 194 | UN | ESTANDARES: DIN 7991-10K HILO EN MILIMETROS: 1.25 MMTPERNO
RODAMIENTOS Y COPLAS | 50200382 | CUBIERTA PROT BASE SUP SIEMENS | 2 | UN | [ACCESORIO PARA SECCIONADOR 3KA7141-3AA00]CUBIERTA DE PROTECCIÓN PARA BORNES SUPERIORFABRICANTE : SIEMENSPART NUMBER : 3KX7131-4AA00
RODAMIENTOS Y COPLAS | 50200383 | CUBIERTA PROT BASE INF SIEMENS | 2 | UN | [ACCESORIO PARA SECCIONADOR 3KA7141-3AA00]CUBIERTA DE PROTECCIÓN PARA BORNES INFERIORFABRICANTE : SIEMENSPART NUMBER : 3KX7131-4AB00
RODAMIENTOS Y COPLAS | 50141445 | ANILLO FIJ. 15-900.3 Mc- 4.361310.L | 1 | UN | ANILLO FIJ. 15-900.3 Mc- 4.361310.L
RODAMIENTOS Y COPLAS | 50055024 | SEGURO POS 37 90 DE x 80 DI x 3.5 m/m | 6 | UN | 37.METRO EXTERNO TOTAL: 90 MMTSEGURO
RODAMIENTOS Y COPLAS | 50148557 | BUJE MC.5760981 15-4176.1 MC. 3 | 2 | UN | BUJE MC.5760981 15-4176.1 MC. 3
RODAMIENTOS Y COPLAS | 50027328 | UNIDAD TRANSMISION TEMP AGUA PETTIBONE | 1 | UN | SENDER (UNIDAD TRANSM TEMP AGUA)
RODAMIENTOS Y COPLAS | 50076576 | BOQ. ROCIADOR U8040 0.081721.X | 71 | UN
RODAMIENTOS Y COPLAS | 50146276 | TUERCA M48 P.3 GR. 8 HIL. DER. | 2 | UN | TUERCA M48 P.3 GR. 8 HIL. DER.
RODAMIENTOS Y COPLAS | 54002298 | CORREA V B75 | 20 | UN | CARACTERISTICAS ADICIONALES: IDENTIFICACION EQUIPO DEL QUE ES PARTE C-1CODIGO DESIGNACION: B-75CORREA VMANTENCION SISTEMA CALEFACCION ACERIA TAMAÑO SECCION TRANSVERSAL B
RODAMIENTOS Y COPLAS | 54009956 | AMPL. IND. 14.0V 80.0MA T-1.3/4BASE EMB. | 102 | UN | INDICATING LAMP, 14 VOLTS 80mA - TEL. SLIDE - T 1.3/4
RODAMIENTOS Y COPLAS | 50189024 | CHAVETA 15-2052.3 Mc. 133 | 4 | UN | Chaveta 15-2052.3 Mc. 133 0.001716.BGalopante Mesa Enfriamiento
RODAMIENTOS Y COPLAS | 54021890 | EMPAQ.ANILLO 330MM DIAM.INT./6MM ESP.NBR | 2 | UN | DIAMETRO INTERIOR: 330 MM.EMPAQUETADURA ANILLOESPESOR: 6 MMMATERIAL: NBR
RODAMIENTOS Y COPLAS | 50067725 | ESPACIADOR Mc 5 | 1 | UN | SIGLA : CAP PARTNUMBER : 70-6665
RODAMIENTOS Y COPLAS | 50094511 | ROD.BOLAS A ROTULA 75x130x31 2215/C3 | 2 | UN | DIMENSIONES 75x130x31 mm.FABRICANTE SKFNUMERO DE PARTE 2215/C3RODAMIENTO DE RODILLOS A ROTULA, AGUJERO CILINDRICO,
RODAMIENTOS Y COPLAS | 50093198 | SUPRESOR SOBRETENSION D-074257.E | 36 | UN | SUPRESOR DE DANIELI SOBRETENSION D-074257.E
RODAMIENTOS Y COPLAS | 50052443 | RODA BOLA ANG 2 HIL SKF 5211 A | 5 | UN | ANCHO TOTAL: 33.3 MMT DIAMETRO CALIBRE: 55 MMT DIAMETRO EXTERNO: 100 MMT NOMBRE DEL FABRICANTE: SKF NUMERO PARTE FABRICANTE: 5211-A RODAMIENTO BOLAS DE CONTACTO ANGULAR 2 HILERAS
RODAMIENTOS Y COPLAS | 50108724 | ANILLO O | 49 | UN
RODAMIENTOS Y COPLAS | 50109245 | ANILLO O | 49 | UN
RODAMIENTOS Y COPLAS | 54004005 | ETIQUETA RP ENVASES PLASTICOS Y METALICO | 330 | UN | ETIQUETA RESIDUO PELIGROSOMEDIDAS: 20cm largo x 15 cm altoPVC AUTOADHESIVATIPO DE RESIUDO ENVASES PLÁSTICOS Y METÁLICOS VACÍOS PELIGROSOS
RODAMIENTOS Y COPLAS | 54003440 | FORM VALE POR HERRAMIENTAS A CARGO | 147 | BLC | FORMULARIOS USO GENERALN ADICIONAL: OTROS NUMEROS DE PLANO NVOLVER Y CONTRATAPA DE CARTULINA N° 060.832
RODAMIENTOS Y COPLAS | 54008563 | PERNO ACERO CAB HEX 5/8X2-1/2 GR 5 SAE | 200 | UN | ILO: 2A GRUESOPERNO
RODAMIENTOS Y COPLAS | 50020970 | EMPAQUETADURA PISTON 16X31-1/2 HENNELS | 2 | JGO | EMPAQUETADURA PISTON
RODAMIENTOS Y COPLAS | 50107200 | JGO. REPARACION 62BC14D | 2 | UN
RODAMIENTOS Y COPLAS | 54004233 | BARRA GALV CON OJO P/TIRANTE 5/8"X6'" | 15 | UN | BARRA DE ACERO GALVANIZADA CON OJO PARA TIRANTE, 5/8' DIA. X 1,80 MTS CON TUERCA HEXAGONAL
RODAMIENTOS Y COPLAS | 50157102 | Heater toma muestra CEM LBR | 2 | UN | 1-1/2L, 240V, 250W, 28" SWAGED-IN LEADSHeater toma muestra CEM LBRManufacturer : WATLOW WORDWIDWPart Number : G1J54-E28WATLOW FIREROD, 3/8" OD X
RODAMIENTOS Y COPLAS | 50116122 | SELLO ACEITE MET.145 X 190 X 16 MM | 9 | UN
RODAMIENTOS Y COPLAS | 50086277 | ANILLO (FORMA A) D.14,2X17,9 SP.1,5 | 54 | UN
RODAMIENTOS Y COPLAS | 50032206 | PASADOR Mc-5 33-6972 | 3 | UN | PASADOR 51BG86 Mc-5PLANO CAP: 33-6972PLANTA DE COQUE.POZO DECANTADOR SEPARADOR COQUECILLO
RODAMIENTOS Y COPLAS | 54009169 | PERNO ACERO CAB HEX M24X40H GR P=3.00MM | 42 | UN | LO: METRICO GRUESOPERNO
RODAMIENTOS Y COPLAS | 50048568 | ANILLO MC-D D40-70-1365 | 16 | UN | ANILLO MC-DCARROS AUXILIAR SUR Y NORTEDIN 472 Diametro nominal 100mm.PLANO: D40-70-1365TORRE DESCARGA N°2
RODAMIENTOS Y COPLAS | 50049872 | SELLO ACEITE MET 300x340x18 mm. | 2 | UN | ANCHO SELLO: 18 MMT.DIAMETRO EJE A ALOJAR: 300 MMTDIAMETRO ORIFICIO ALOJAMIENTO: 340 MMTJUNTA REFUERZO METALICO
RODAMIENTOS Y COPLAS | 50093518 | TAPA 'PRATT & WHITNEY' PNJ224 | 3 | UN | CONTINUOS GAGE. ============================ DESCRIPTION PART.# =========== ====== COIL BLOCK END PLATE. J-224ELECTRIC COMPONENTS. ==================== RENEWAL PARTS FOR 'PRATT & WHITNEY'. ==================================== ELECTROLIMIT
RODAMIENTOS Y COPLAS | 50110049 | ANILLO SELLO | 6 | UN
RODAMIENTOS Y COPLAS | 50072600 | GOLILLA SPRING SEAT PNJ233 P&W | 6 | UN | CONTINUOS GAGE. ============================ DESCRIPTION PART.# =========== ====== WASHER FOR SPRING SEAT. J-233ELECTRIC COMPONENTS. ==================== RENEWAL PARTS FOR 'PRATT & WHITNEY'. ==================================== ELECTROLIMIT
RODAMIENTOS Y COPLAS | 50119190 | ASIENTO RESORTE C-8450 Mc-38 FP-19-457 | 1 | UN | ACCIONAMIENTO VASTAGO VALVULA REGULADORA DE VAPORASIENTO RESORTE MC 38CATALOGO FP-19-457NUMERO DE PARTE C-8450TURBINA TERRY TIPO"G" TURBO GENERADOR 200KW
RODAMIENTOS Y COPLAS | 50043093 | LAINA 0.006" ESP. D40 25-642 MC. 312 | 1 | UN | DE 0.006" (ESP) MATERIAL: LATON NUMERO DE PLANO: D40-25-642-312 USO: LAMINADOR N° 15LAINA MC-312
RODAMIENTOS Y COPLAS | 50058783 | ANILLO TAPA 15-3006.2 Mc 5 / 0.005576.C | 1 | UN | ANILLO TAPA 15-3006.2 Mc.5 NUMERO DE PARTE 0.005576.C PLANO 8.334722.E MC. 123FABRICACION NACIONAL:REFERENCIA DANIELI:
RODAMIENTOS Y COPLAS | 50030069 | TERMOMETRO ESFERA 0-100°C (VERTICAL) | 1 | UN | MONTAJE VERTICALNUMERO DE PARTE: 0.400247.VNUMERO DE PLANO: 8.356385.K-C102.RANGO TEMPERATURA 0-100°CREFERENCIA: DANIELITERMOMETRO ESFERA BIMETALICO 70 MM G1/2"
RODAMIENTOS Y COPLAS | 50172111 | ESPACIADOR COD. 4.426586.G MC. 321 | 1 | UN | ESPACIADOR COD. 4.426586.G MC. 321
RODAMIENTOS Y COPLAS | 50079527 | TIRANTE M48x3x660 CL.6.8 UNI EN 20898/1 | 4 | UN
RODAMIENTOS Y COPLAS | 54009557 | TUERCA HEX HG C/SEG PLAST AC HG M18 | 129 | UN | SERIES HILO: METRICOTUERCA
RODAMIENTOS Y COPLAS | 50035212 | PORTA ZAPATA MADERA CAP 703814REVFMC92 | 2 | UN | PORTAZAPATA MC-92
RODAMIENTOS Y COPLAS | 50137671 | MANOMETRO C/G. 2 -1/2" 0-16 BAR 1/4 NPT. | 8 | UN | .-Para ser utilizado en linea de petroleo.CAJA:ACERO INOXIDABLECON GLICERINA,conexión inferior de 1/4 NPT con glicerina.DIAMETRO NOMINAL : 2.1/2 PG.ENTREGAR EN BODEGA 20MANOMETRO CONEXION INFERIOR DE 1/4 NPT.RANGO DE PRESION: 0 A 16 BAR
RODAMIENTOS Y COPLAS | 54009394 | PERNO CAB CIL HEX INT M24X32H | 23 | UN | AGONO INTERIORCAJA.PERNO
RODAMIENTOS Y COPLAS | 50094977 | TAPA DESCANSO | 3 | UN | PLANO =========== ===== TAPA DESCANSO CAP 9- 671-160REPUESTOS PARA BOMBAS CENTRIFUGAS 'INGERSOLL RAND' MODELO 18-ALV DESCRIPCION
RODAMIENTOS Y COPLAS | 50094981 | TAPA DESCANSO | 2 | UN | PLANO =========== ===== TAPA DESCANSO CAP 9- 671-160AREPUESTOS PARA BOMBAS CENTRIFUGAS 'INGERSOLL RAND' MODELO 18-ALV DESCRIPCION
RODAMIENTOS Y COPLAS | 50128967 | MANG. HIDRAULICA (ELIM. POR CONS. ME-112 | 2 | UN
RODAMIENTOS Y COPLAS | 54009021 | GOLILLA ESTRIADA PERNO 54X38X2.5MM | 32 | UN | CARACTERISTICAS ADICIONALES: CAJA X 50 UN. DIÁMETRO DEL AGUJERO -1: 38 MMT DIÁMETRO EXTERNO: 54 MMT ESPESOR-1: 2.5 MMT ESTRIADA PARA PERNOS CABEZA CILINDRICA (PARKER) 36 MM MATERIAL-2: ACERO RASGOS ESPECIALES: ELASTICAGOLILLA ESTRIADA DIN 2093
RODAMIENTOS Y COPLAS | 54009136 | PERNO ACERO CAB HEX M16X130H GR P=2.00MM | 108 | UN | ILO: METRICO GRUESOPERNO
RODAMIENTOS Y COPLAS | 50109433 | SOP. DESCANS | 1 | UN
RODAMIENTOS Y COPLAS | 50068426 | JGO. DE SELLO | 5 | UN | L V210-11W-1C-12-S63SPARES FOR 'VICKERS' HYDRAULIC PUMP: DESCRIPTION P/N =========== === SEAL KIT 922732 MODE
RODAMIENTOS Y COPLAS | 50079734 | PASADOR Mc-7 33-7991 | 2 | UN | Interconexión Hornos: Sist. Tubo UPASADOR Mc-7PLANO CAP 33-7991PLANTA DE COQUE
RODAMIENTOS Y COPLAS | 50080042 | PASADOR Mc-21 33-7991 | 2 | UN | Interconexión Hornos: Sist. Tubo UPASADOR MC-21PLANO CAP 33-7991PLANTA DE COQUE
RODAMIENTOS Y COPLAS | 50059806 | COPLA ELASTICA | 2 | UN | G 311329 ==================================== COPLA ELASTICA ITEM 10MARCADOR DE PLANCHONES CAJA SUPERIOR PORTA CABEZAL: INTERSTAHL GMBH, TIPO 15 RH 15-8/1 FP 41-273 DW
RODAMIENTOS Y COPLAS | 50078062 | JGO.REPARACION INTERC.CALOR N-015058.I | 1 | UN
RODAMIENTOS Y COPLAS | 50113197 | CONO 42362 | 2 | UN | FABRICANTE TIMKENNUMERO DE PARTE 42362
RODAMIENTOS Y COPLAS | 50188671 | TAPA PANTOGRAFO 25-10739_1 MC-334 | 2 | UN | TAPA PANTOGRAFO 25-10739_1 MC-334
RODAMIENTOS Y COPLAS | 50042635 | PLACA CAP 2512225MC17 | 3 | UN | PLACA MC-17TRANZA).
RODAMIENTOS Y COPLAS | 50112932 | TAPA | 3 | UN
RODAMIENTOS Y COPLAS | 50117147 | EMPAQUETADURA | 9 | UN
RODAMIENTOS Y COPLAS | 50036968 | LENGUETA 70-328 M 654 | 4 | UN | COMPUESTAS DE LAMINAGRUA CLEVELANDLENGUETA M-654MATERIAL: ACERO SAE-1070 Y FIELTRO DE 1/4" (ESP)NUMERO PLANO CAP: 70-328RUEDAS GUIAS MOTRIZ TRASL. PUENTEUSO:
RODAMIENTOS Y COPLAS | 54006112 | TARJETA TELA MYLAR LEYENDA Y | 101 | UN | ETIQUETA, RASGOS ESPECIALES: TELA MYLAR, CARACTERISTICAS ADICIONALES: LEYENDA Y.
RODAMIENTOS Y COPLAS | 50040486 | MANGUERA PRUEBA M16X2 630MM 630BAR | 2 | UN | MANGUERA PRUEBA M16 X 2
RODAMIENTOS Y COPLAS | 50152676 | ACOPLAMIENTO CAMLOCK "D" | 2 | UN | ACOPLAMIENTO RAPIDO CAMLOCK AC. INOX. PIEZA"D"ALTO HORNO 2DIAMETRO 3"LINEA DE AGUA REFRIGERACION VALVULAS DE AIRE CALIENTE
RODAMIENTOS Y COPLAS | 50191897 | GOLILLA 30x45x6 mm Schnorr Miller Type S | 50 | UN | 0.001319.LDimensiones 30x45x6 mmGOLILLA 30x45x6 mm Schnorr Miller Type S
RODAMIENTOS Y COPLAS | 50071918 | GOL. FIJACION RODAMIENTO W-3 | 6 | UN | ===================== W-361960 OR SAE STANDARDS, AS FOLLOWS. MANUFACTURER PART. #FABRICANTEGOLILLA FIJACION RODAMIENTONUMERO DE PARTE W-36WASHER, LOCK, FOR BALL AND ROLLER BEA- RINGS, AS PER ASA B 3.9-
RODAMIENTOS Y COPLAS | 50058195 | ANILLO | 1 | UN | PLANO CAP 23- 11966 ANILLO MC.3
RODAMIENTOS Y COPLAS | 50027995 | RODAMIENTO BOLA 6021 2Z / C3 | 1 | UN | CODIGO DESIGNACION: 6021 2Z/C3MODIFICADOR: BOLASNOMBRE FABRICANTE: SKFRODAMIENTO
RODAMIENTOS Y COPLAS | 50111901 | PLETINA H-23606 51CK05 | 20 | UN | 11-15-TM-AHGasómetro Gas Alto Horno Kopper'sPLANTA DE COQUEPLETINA H-23606 51CK05
RODAMIENTOS Y COPLAS | 54009184 | PERNO ACERO CAB HEX M30X70H GR P=3.50MM | 44 | UN | HILO: METRICO GRUESOPERNO
RODAMIENTOS Y COPLAS | 54010339 | EMPAQ. ANILLO'O' NITRI 3.3/4 DI3/16ESP | 68 | UN | PROTECCIÓN MEDIO AMBIENTE. La formulación de los materiales suministrados, estarán libres de sustancias contaminantes pa de riesgo con normalización nacional y/o internacional.EMPAQUETADURA ANILLO 'O', RESISTENTE A LOS ACEITES MINERALES, DE NITRILO, DUREZA 70 SHORE A, 3.3/4 D.I., 3/16 ESP.ontaminantes, su concentración y los métodos recomendados para manipularlos y neutralizarlos. Además debe indicar códigora la salud humana o el medio ambiente. En el caso que esto no sea posible, el proveedor deberá informar sobre los agentes c
RODAMIENTOS Y COPLAS | 50051628 | TUERCA FIJACION KM-22 | 5 | UN | LINK DE CATALOGO ADJUNTONUMERO PARTE KM-22TUERCA FIJACION
RODAMIENTOS Y COPLAS | 50039303 | PERNO C/CONTRA TUERCA 3/4"X4" CAP | 12 | UN | ELEMENTOS DE SUJECCION LAMINADOR DE PLANOS EN FRIO LINEA ESTAÑADO ELECTROLITICO NUMERO DE PLANO: 29-15627 PERNO TODO HILO 3/4"X 4" CON CONTRATUERCA MC-N Sección Limpieza Estanque Limpieza
RODAMIENTOS Y COPLAS | 50142233 | Anillo MC-6 26-4335 | 2 | UN | Anillo Mc 6L.P.C.Numero de Plano Cap: 26-4335RODILLOS VERTICALESUSO:
RODAMIENTOS Y COPLAS | 50210285 | RODAMIENTO SKF 21313 E/C3 | 1 | UN | FABRICANTE SKFNUMERO DE PARTE: 21313 E/C3RODAMIENTO
RODAMIENTOS Y COPLAS | 50044698 | ESPACIADOR 70-4361 Mc 1 | 2 | UN | ESPACIADOR Mc 1GRUAS 175 TON.NUMERO DE PLANO CAP: 70-4361REDUCTOR CARRO PPALUSO:
RODAMIENTOS Y COPLAS | 50062330 | CLIP | 5 | UN | 23264-DSPARES FOR AMERICAN HOIST & DERRICK CRANES. MODEL 508 DESCRIPTION PART # =========== ====== ROPE CLIP
RODAMIENTOS Y COPLAS | 50106076 | RUEDA DENTADA DOBLE - 1.1/2 PASO 18 T | 1 | UN
RODAMIENTOS Y COPLAS | 50204607 | 80050807-01 POS 020 Cod. 80026324-01 | 2 | UN | CAÑERIA 80050807-01 POS 020 Cod. 80026324-01SUND BIRSTA
RODAMIENTOS Y COPLAS | 50183528 | TERMOSTATO 1NC (CM) | 2 | UN | https://www.stego.de/fileadmin/Languages/English_UK/KT0011_KTS011_EN.pdfManufacturer: STEGOPart Number: KTO 011The contact opens when temperature is rising.Thermostat (normally closed); contact breaker for regulating heaters.
RODAMIENTOS Y COPLAS | 50045841 | VIDRIO ARMADO 750X6X1050MM CAP | 1 | UN | VIDRIO MC-15
RODAMIENTOS Y COPLAS | 50052638 | RODAMIENTO 6211-2RS1/C3 | 8 | UN | CON SELLOS O PLACAS DE PROTECCIONFABRICANTE SKFLINK DE CATALOGO ADJUNTONUMERO DE PARTE 6211-2RS1/C3RODAMIENTO RIGIDO DE BOLAS
RODAMIENTOS Y COPLAS | 50206802 | CADENA TRANSMISIÓN TIPO: 80H | 1 | UN | CADENA TRANSMISIÓNDISTANCIA ENTRE EJES: 1 MTTIPO: 80H
RODAMIENTOS Y COPLAS | 50157185 | KIT MONTAJE SIPART PS2 SIEMENS NAMUR | 1 | UN | KIT MONTAJE SIPART PS2 SIEMENS NAMUR PART-TURN ACTUATORSPART:6DR4004-8DUBICACION: ACERIA CONOXUSO: VALVULAS MASONEILAN CAMFLEX II.
RODAMIENTOS Y COPLAS | 50094891 | Rejilla Mc-9 Mirilla H3 | 1 | UN | Cantidad que se Usan 19Catalogo FP-I26-206DIMENSIONES: 150 MM x 125 mmLAM. PLANOS EN CALIENTEMIRILLA DE INSPECCION HORNO # 3NUMERO DE PLANO CAP: 26-25447PO#38Rejilla AC. INOX. MK-9TATE JONES.INCUSO:VOLUMEN 5
RODAMIENTOS Y COPLAS | 50093902 | TUERCA MC-2bB 22-12792 | 8 | UN | (EN ZONAS MECANIZADAS), CON ACEITE CHESTERTON 740 O CON PINTURAANTICORROSIVA, SEGÚN CORRESPONDA.CADA REPUESTO DEBERÁ SER ENTREGADO IDENTIFICADO CON UN Nº DE PLANO Y NºDE ORDEN DE COMPRA, SOBRE O BAJO RELIEVE EN DONDEEL PROVEEDOR, DEBERÁ ENTREGAR LAS PIEZAS CON UNA PROTECCION (TOTAL) ÓLOS REPUESTOS DEBERÁN SER FABRICADOS DE ACUERDO CON ESPECIFICACIONES YMATERIALES INDICADOS EN EL PLANO.NO AFECTE LA VIDA UTIL.PLANO: 22-12792TUERCA MC-2BUSO: LAVADOR SECUNDARIO (PLACAS) AAHH N°2
RODAMIENTOS Y COPLAS | 50160928 | PERNO 25-11476.1 MC. 4 | 4 | UN | PERNO 25-11476.1 MC. 4
RODAMIENTOS Y COPLAS | 54002593 | GOLILLA PRESION 10.2X18.1X2.2MM | 118 | UN | CARACTERISTICAS ADICIONALES: METRICA; PARA PERNO M10; CAJAS DE 100 DATOS DE ESPECIFICACIONES / NORMAS: DIN 127 TIPO B DESIGNADOR DE ESTILO: HELICOIDAL; EXTREMO LISO DIÁMETRO DEL AGUJERO -1: 10.2 MMT DIÁMETRO EXTERNO: 18.1 MMT ESPESOR-1: 2.2 MMT IDENTIFICACION EQUIPO DEL QUE ES PARTE: CONJUNTO EJE EXCENTRICO MATERIAL-2: ACERO(ARMADO)GOLILLA PRESIONUNIDADES."
RODAMIENTOS Y COPLAS | 50057389 | CHAVETA Mc-202 8.334722.E | 1 | UN | CHAVETA 63X32X450 D40-15-174 0.013841.Tver 50074817
RODAMIENTOS Y COPLAS | 50076898 | ANILLO MC-28 FP-22-2722 | 1 | UN | (EN ZONAS MECANIZADAS), CON ACEITE CHESTERTON 740 O CON PINTURAANILLO MC-28ANTICORROSIVA, SEGÚN CORRESPONDA.CADA REPUESTO DEBERÁ SER ENTREGADO IDENTIFICADO CON UN Nº DE PLANO Y NºDE ORDEN DE COMPRA, SOBRE O BAJO RELIEVE EN DONDEEL PROVEEDOR, DEBERÁ ENTREGAR LAS PIEZAS CON UNA PROTECCION (TOTAL) ÓLOS REPUESTOS DEBERÁN SER FABRICADOS DE ACUERDO CON ESPECIFICACIONES YMATERIALES INDICADOS EN EL PLANO.NO AFECTE LA VIDA UTIL.PLANO: FP-22-2722USO: BRAZO DE GIRO PERFORADORA A.HORNO N°2
RODAMIENTOS Y COPLAS | 54009516 | TUERCA HEX M20 HG PASO 2.50MM | 308 | UN | IONALES: CAJAS DE 50 UNIDADES.TUERCA
RODAMIENTOS Y COPLAS | 54002962 | CODO NEGRO 90° 1/2" 300LB THERMOFLUIDOS | 87 | UN | CODOON: 300 PS
RODAMIENTOS Y COPLAS | 50072526 | LIMPIADOR MC-R. ELEVADOR DE ROLLOS. | 8 | UN | ELEVADOR DE ROLLOS.L.P.C.LIMPIADOR MC-R.MATERIAL: ABATANADO.NUMERO PLANO CAP: 26-17354.USO:
RODAMIENTOS Y COPLAS | 50151729 | BUJE Mc-J-32 D40-22-823 | 8 | UN | ACCIONAMIENTO COMPUERTAS CARRO ROMANA AH 1ALTO HORNOBUJE Mc-J-32PLANO CAP D40-22-823
RODAMIENTOS Y COPLAS | 50061964 | BUJE METGUN MOD.87PBL | 1 | UN | Confeccionar Manguito Mc -C, segun plano D40-23 -743
RODAMIENTOS Y COPLAS | 50137306 | SEPARADOR 15-276.3 Mc-0.005436.X/008 | 10 | UN | SEPARADOR 15-276.3 Mc-0.005436.X/008
RODAMIENTOS Y COPLAS | 50052126 | RODAMIENTO RLA12M88T321920COPPUS IT33 | 1 | UN | B AUXILIAR LUBRICACION ASPIRADORA P-3211-ABRODAMIENTO
RODAMIENTOS Y COPLAS | 50051395 | LUBRICADOR MICRO-FOG3/4 NORGREN 10006027 | 1 | UN | LUBRICADORXION ENTRADA: CONEXION 3/4 INH NPT.
RODAMIENTOS Y COPLAS | 50172972 | TENAZA RS-582 Tipo 3 | 1 | UN | 42-XX))Nota: El Plano RS, indica un material Acero Forjado SAE 1060, (Comosugerencia estas tenazas se pueden fabricar en Plancha A36 (antes ASTMTENAZA RS-582 Tipo 3
RODAMIENTOS Y COPLAS | 50172973 | TENAZA RS-582 Tipo 4 | 1 | UN | 42-XX))Nota: El Plano RS, indica un material Acero Forjado SAE 1060, (Comosugerencia estas tenazas se pueden fabricar en Plancha A36 (antes ASTMTENAZA RS-582 Tipo 4
RODAMIENTOS Y COPLAS | 50152904 | O-RING PERILLA DRAWER | 3 | UN | Manufacturer: THERMO SCIENTIFICO’Ring Viton Knob AssemblyPart Number: 4904-0016Proveedor: AMBIENTE Y TECNOLOGIA
RODAMIENTOS Y COPLAS | 50050824 | SELLO ACEITE MET 5-3/8X6.631X1/2 53701 | 2 | UN | JUNTA
RODAMIENTOS Y COPLAS | 50135154 | BUJE D40-26-912 Mc B1 | 10 | UN | BUJE Mc B1FABRICANTE: INGEBOLTNUMERO DE PLANO: D40-26-912Reductor United, Lam Trio; L.P.C.USO: Copla seguridad, Eje flotante, Rod. Verticales,
RODAMIENTOS Y COPLAS | 50090321 | REST.600.0 W 0.9 OHM 32.0 | 1 | UN | PART.# ==== ===== ================== 0.90 600 GE DS9033C4D3ELECTRONIC COMPONENTS. ========== =========== GENERAL ELECTRIC. RESISTORS. ======= ========= ========== OHMS WATTS
RODAMIENTOS Y COPLAS | 50138301 | VASTAGO TOBERA VAPOR MC-A D40-19-298 | 2 | UN | (EN ZONAS MECANIZADAS),CON ACEITE CHESTERTON 740 O CON PINTURAANTICORROSIVA , SEGÚN CORRESPONDA .CADA REPUESTO DEBERÁ SER ENTREGADO IDENTIFICADO CON UN Nº DE PLANO Y NºDE ORDEN DE COMPRA , SOBRE O BAJO RELIEVE EN DONDEEL PROVEEDOR, DEBERÁ ENTREGAR LAS PIEZAS CON UNA PROTECCION (TOTAL) ÓLOS REPUESTOS DEBERÁN SER FABRICADOS DE ACUERDO CON ESPECIFICACIONES YMATERIALES INDICADOS EN EL PLANONO AFECTE LA VIDA UTIL.PLANO: D40-19-298USO: TURBINAS DE VAPOR CALDERAS PRINCIPALESVASTAGO TOBERA VAPOR MC-A
RODAMIENTOS Y COPLAS | 50021866 | ESCOBILLA CARBON 40X40MM RELIANCE + | 7 | UN | .ANCHO : 40 MMESCOBILLA CARBON ELECTRICOESPESOR : 8 + 8 MMFABRICANTE: CARBONE LORRAINEFABRICANTE: RELIANCEGRADO : EG-300IDENTIFICACION EQUIPO DEL QUE ES PARTE:LONGITUD : 40 MMMATERIAL : CARBONMOTOR CC DDE 70KW 1150/2000RPM FRAME:MC3612ATZNUMERO PARTE : 419904-52ABNUMERO PARTE : CLSH 219.PLANO : CLSH 219ROD. ARRASTRE # 1 DECAPADO LPF
RODAMIENTOS Y COPLAS | 50139153 | PASADOR PL. 4.424976.L | 1 | UN | PASADOR PL. 4.424976.L
RODAMIENTOS Y COPLAS | 54006899 | CINTA P/IMPRESORA OKIDATA 52106001 | 6 | UN | CINTA:IMPRESIONORA "OKIDATA" 590/591
RODAMIENTOS Y COPLAS | 50046926 | MUÑON Mc-8 CAP D40-29-1511 | 2 | UN | LINEA CORRUGADORA CONTINUA MUÑON MC-8 NUMERO DE PLANO: D40-29-1511 USO: MANDRIL 508 MM/Zona Entrada- Desenrollador
RODAMIENTOS Y COPLAS | 50088727 | SELLO COMPACTO 0.059571.K | 12 | UN | DESCRIPCION CODIGO DAN =========== PLANO CAP/DAN ========== ============= SELLO COMPACTO 0.059571.K 8.003854.B MC.107TREN TERMINADOR DE ALAMBRON LAMINADOR DUO ESS 280 H ===========================
RODAMIENTOS Y COPLAS | 54002481 | CORREA V ENTALLADA BX42 | 3 | UN | CORREA: V
RODAMIENTOS Y COPLAS | 54005875 | ALAMBRE TIPO PI 10 AWG | 100 | M | AISLACION : POLIETILENO (RESISTENTE A LA INTEMPERIE)ALAMBRE DE COBRE DUROCALIBRE : 6 MM2 (APROX. 10 AWG)DESIGNACION : TIPO PI,EN ROLLOS DE 200 METROSFABRICANTE : COCESA,TEMP DE CORTOCIRCUITO : 150°CTEMP DE SERVICIO : 75°CTEMP SOBRECARGA DE EMERGENCIA : 95°CVOLTAJE : 600 VOLT, NOMINAL
RODAMIENTOS Y COPLAS | 50141687 | TAPA VENTILADOR 6165 | 1 | UN | FABRICANTE: SUMITOMOMODELO:LHH-3C160-L/R/K1-21TAPA VENTILADOR 6165
RODAMIENTOS Y COPLAS | 50043297 | CAMISA CAP 25-3278 REV.E MC. U | 2 | UN | MATERIAL DE FABRICACION (MAESTRANZA).CAMISA
RODAMIENTOS Y COPLAS | 52001168 | SILICA GEL P/TRANSFORMADOR | 3 | KG | SILICA GEL PARA TRANSFORMADORES, USO: TRANSFORMADORES ELECTRICOS.
RODAMIENTOS Y COPLAS | 50040883 | PERNO CAP D40-28-52 Mc-D | 22 | UN | MATERIAL ACERO SAE 1045 PERNO Mc- D 65AA01 PLANO CAP : D40-28-52 PRODUCTOS TUBULARES. USO: GUILLOTINA CINCINATTI
RODAMIENTOS Y COPLAS | 54009330 | PERNO CAB CIL HEX INT M8X100H | 200 | UN | 0 X CAJA.HEXAGONO INTERIORPERNO
RODAMIENTOS Y COPLAS | 50049543 | SELLO ACEITE MET 90X110X12MM | 11 | UN | ANCHO SELLO: 12 MMT. CONJUNTO RODILLO DE ARRASTRE MC-1 DIAMETRO EJE A ALOJAR: 90 MMT DIAMETRO ORIFICIO ALOJAMIENTO: 110 MMT IDENTIFICACION EQUIPO DEL QUE ES PARTE:JUNTA REFUERZO METALICO
RODAMIENTOS Y COPLAS | 50070356 | EJE TRANSMISION 4.015727.L | 1 | UN | DESCRIPCION CODIGO DAN =========== PLANO CAP/DAN ========== ============= EJE TRANSMISION 4.015727.L 8.004675.Q MC.314TREN DESBASTADOR DE ALAMBRON LAM.DUO ESS 480V # 4-6 ============================
RODAMIENTOS Y COPLAS | 54011801 | PORTAFUSIBLE 22X58 2P 100A | 2 | UN | B97222 PROTECCIÓN MEDIO AMBIENTE. La formulación de los materiale =========== AMP TENSION FABRICANTE === VOLT # CATALOGO ======= ========== PORTAFUSIBLE FERRAZ manipularlos y neutralizarlos. Además debe indicar código de riesgo con normalización nacional y/o internacional.a posible, el proveedor deberá informar sobre los agentes contaminantes, su concentración y los métodos recomendados paraACCESORIOS PARA FUSIBLES ======================== DESCRIPCIONs suministrados, estarán libres de sustancias contaminantes para la salud humana o el medio ambiente. En el caso que esto no se
RODAMIENTOS Y COPLAS | 50087003 | FILTRO DE AIRE BF-P5-G10-W1.X | 1 | UN
RODAMIENTOS Y COPLAS | 54013136 | CODO 90 TUBO 1/2 MACHO 1/4 8LM4-316 | 3 | UN
RODAMIENTOS Y COPLAS | 50021974 | ESCOBILLA CARBON MITSUBISHI FKP6 | 10 | UN | ARTE: MOTORES ELECTRICOSESCOBILLA
RODAMIENTOS Y COPLAS | 50039362 | SELLO RASPADOR CAP 296277 | 14 | UN | (LT ACTUADORES HIDRAULICOS 315 BAR) FABRICANTE 2: JAMES WALKER LAMINADOR PLANOS EN FRÍO NUMERO DE PARTE: TMM3140.014 NUMERO DE PLANO: 29-6277 SEALS SCRAPER ENDLESS (SELLO RASPADOR) USO: HIDRAULIC ROLL FORCE CYLINDERS WITH SPLIT JW 524-0070
RODAMIENTOS Y COPLAS | 50066182 | CAMISA VITON ND200 TCM7200.33 | 1 | UN | VITON SLEEVE PARA VALVULA 8' MC-ALSTHOM FLUIDES SAPAG, 31359-JMC ND-200. CRITICIDAD RB2
RODAMIENTOS Y COPLAS | 50178443 | JOYSTICK STEUERSCHALTER 2 S4/S5/S11 | 1 | UN | *** **FABRICANTE : SCHNEIDERJOYSTICK STEUERSCHALTER 2, S4/S5/S11N° PARTE : XD2PA22 [XD4PA22]
RODAMIENTOS Y COPLAS | 50036782 | PORTA ZAPATA ACERO CAP 704419REVBMC12 | 5 | UN | PORTA ZAPATA Nº 12
RODAMIENTOS Y COPLAS | 54001383 | BUJE NEGRO 2"X3/4" 150LB | 15 | UN | REDUCTOR TUBERIA
RODAMIENTOS Y COPLAS | 50086864 | FILTRO RESPIRADERO 9" TRICEPTOR PARKER | 1 | UN | FABRICANTE: PARKERFILTRO RESPIRADERO 9" TRICEPTORNUMERO PARTE: 934332UBICACION. ACERIA CONOXUSO: ACCIONAMIENTO CELOCIAS, VENTILADOR KKK
RODAMIENTOS Y COPLAS | 50061298 | CJT.RESORTE CAMISA CTROL (DA4017/DA4A21) | 4 | UN | SPARES FOR 'FARVAL' LUBRICATING EQUIPMENT : PART NR. DESCRIPTION ======== =========== DISCHARGE CHECK KIT DA-4045-1 INCLUDE:Discharge check sleeve DA-4017 AND Discharge check spring DA-4021
RODAMIENTOS Y COPLAS | 50088687 | SELLO CAMISA 7X21 | 3 | UN | PLANO CAP FP 29- 1355 SELLO CAMISA 7X21 MC.49
RODAMIENTOS Y COPLAS | 54007873 | NIPLE NEGRO 1/4X2 300LB | 42 | UN | 25 UNIDADES X ENVASE CARACTERISTICAS ADICIONALES: EMBALADOS EN BOLSAS DE POLIETILENO CERTIFICACION ARTICULO: ASTM A-53 COLOR EXTERIOR: NEGRO CON HILO NPT DEPOSITOS DIAMETRO NOMINAL INTERNO: 1/4 INH GRADO B SCHEDULE 40 LONGITUD NOMINAL: 2 INH MATERIAL: ACERO PRESION OPERACION MAXIMA: 300 PSI RASGOS ESPECIALES: SIN COSTURA ROTULADO CON NUMERO DEL ITEM Y DE ORDEN DE COMPRA.BOQUILLA ROSCADATRANSPARENTE
RODAMIENTOS Y COPLAS | 50052374 | RODAMIENTO 6018/C3 | 2 | UN | FABRICANTE SKFLINK DE CATALOGO ADJUNTONUMERO DE PARTE 6018/C3RODAMIENTO RIGIDO DE BOLAS (SIN SELLOS)
RODAMIENTOS Y COPLAS | 50134434 | CONDENSADORES ELECTRO RADIALES, 330uF | 18 | UN | ATRIBUTOCAPACIDAD 330#FCONDENSADORES ELECTROLÍTICOS RADIALES, 330 UF, 200 VDIÁMETRO 22MMENCAPSULADO ENCAJE A PRESIÓNFABRICANTE: PANASONICLONG. 30MMN°PARTE: ECOS2DA331BATEMPERATURA DE FUNCIONAMIENTO MÁXIMA 105°CTENSIÓN 200VD.C.TOLERANCIA DE CAPACIDAD 20%
RODAMIENTOS Y COPLAS | 50175866 | LUBRICADOR AL60 1" SMC | 1 | UN | LUBRICADOR AL60 1" SMC
RODAMIENTOS Y COPLAS | 50041555 | POLEA Mc-H CAP FP-29-771 | 1 | UN | 1/2" (PASO) 2" (DI) 26 (T) CHAVETERO 1/2" X 3/16" COMPLETO CON BUJE TL-2012 LINEA DE CORTE HOJALATA NUMERO DE PARTE: TL-26HI50 NUMERO DE PLANO: 29-771 MC-H POLEA 4.138" (DIAMETRO CIRCULO PRIMITIVO) TIPO/MODELO: 3F USO: CALSIFICADOR 2
RODAMIENTOS Y COPLAS | 50077740 | ENGRANAJE | 1 | UN | 5107073SPARES FOR 'GENERAL MOTORS' DIESEL ENGINES. DESCRIPTION PART # =========== ====== GEAR
RODAMIENTOS Y COPLAS | 50040363 | INDICADOR 1/2" WE ANDERSON | 1 | UN | INDICADOR 1/2 INH
RODAMIENTOS Y COPLAS | 50200639 | HORQUILLA NIVELADORA Mc-A 15-2189.3 | 2 | UN | HORQUILLA NIVELADORA Mc-A 15-2189.3
RODAMIENTOS Y COPLAS | 50052233 | RODAMIENTO 6309-2Z/C4 | 9 | UN | CON SELLOS O PLACAS DE PROTECCIONFABRICANTE SKFLINK DE CATALOGO ADJUNTONUMERO DE PARTE 6309-2Z/C4RODAMIENTO RIGIDO DE BOLAS
RODAMIENTOS Y COPLAS | 50139175 | JGO. LAINA AJUSTE D40-15-833 4.425251.V | 2 | UN | .- 0.05 esp. cant. 2.- 0.1 esp. cant. 2.- 0.2 esp. cant. 1.- 0.5 esp. cant. 1Cant. 6 lainas.Jgo de lainas según cuadro del plano compuesto de:JGO. LAINA AJUSTE D40-15-833 4.425251.V
RODAMIENTOS Y COPLAS | 50054834 | RESORTE MC.7 CAP 41-44282.1-7 | 10 | UN | L QUE ES PARTE: MECANISMO DE LEVANTAMIENTO Y ROTACIÓN PALANQUILLAS.MUELLE
RODAMIENTOS Y COPLAS | 50083921 | CUNA SUPERIOR 25-11161- MC. J | 4 | UN | CUNA SUPERIOR 25-11161- MC. J
RODAMIENTOS Y COPLAS | 54003262 | CLIP BATTERY TEST CONNECTOR 50A | 49 | UN | CLIP, BATTERY TEST CONNECTOR, 50 AMP. ''MUELLER'' 21A WITH 23 INSULATOR, USO: MATERIAL ELECTRICO GENERAL.
RODAMIENTOS Y COPLAS | 50029984 | PASADOR MC-56 CAP 41-12092 REVB | 2 | UN | PASADOR MC-56
RODAMIENTOS Y COPLAS | 54009910 | ADAPT.ESP.CPP 1/4BSP - GATES 20MJ-20FJX | 2 | UN | deberá informar sobre los agentes contaminantes, su concentración y los métodos recomendados para manipularlos y neutra libres de sustancias contaminantes para la salud humana o el medio ambiente. En el caso que esto no sea posible, el proveedor-20FJX PROTECCIÓN MEDIO AMBIENTE. La formulación de los materiales suministrados, estaránADAPTADORES HIDRAULICOS PREPARADOS CON PUNTO DE PRUEBA PARA TUBO DE 1/4'BSP, MACHO JIC - HEMBRA JIC GIRATlizarlos. Además debe indicar código de riesgo con normalización nacional y/o internacional.ORIA DESIGNACION 'GATES': ==================== 20MJ
RODAMIENTOS Y COPLAS | 50149878 | BUJE SPROCKET D40-22-229 | 1 | UN | ALTO HORNO 1BUJE SPROCKETPLANO CAP D40-22-229
RODAMIENTOS Y COPLAS | 50152069 | SEPARADOR 15-3042.1 MC. 5 | 4 | UN | SEPARADOR 15-3042.1 MC. 5
RODAMIENTOS Y COPLAS | 50201253 | AISLADOR PORTA ESCOBILLA P/FASE WAMPFLER | 8 | C/U | COLOR NEGROMARCA: WAMPFLERN°PARTE: 08-A150-0001-1*PORTA ESCOBILLA PARA FASE
RODAMIENTOS Y COPLAS | 50201254 | AISLADOR PORTA ESCOB P/TIERRA WAMPFLER | 8 | C/U | COLOR VERDE MARCA: WAMPFLERN°PARTE: 08-A150-0001-2*PORTA ESCOBILLA PARA RIEL DE TIERRA
RODAMIENTOS Y COPLAS | 50064571 | COND. MICA 5000MMF 500 | 11 | UN | ELECTRONIC COMPONENTS. ========== =========== MICA CAPACITORS. ==== =========== CAPAC VOLTS MMF ERROR TYPE (OR EQUAL) ===== ===== ===== =============== 500 DC 5000 10% MALLORY MCE-465
RODAMIENTOS Y COPLAS | 50071973 | PASADOR SQUARE D B50903-401-12 | 4 | UN | DESCRIPTION : PIN (CONNECTING ROD SQUARE 'D' CO. AND LINK) 3 REQ 'DELECTRIC COMPONENTSMANUFACTURER : SQUARE DPART NUMBER : B50903-401-12PIN FOR BRAKES
RODAMIENTOS Y COPLAS | 54006504 | AMPOLLETA AUTO 24V 5W BA-15D BAYONETA | 80 | UN | LAMPARA FILAMENTO, NOMBRE DEL FABRICANTE: GENERAL ELECTRIC, NUMERO PARTE FABRICANTE: 150, IDENTIFICACION EQUIPO DEL QUE ES PARTE: ROMANA DE ARRABIO GRÚA Nº 11 ACERÍAS, RANGO POTENCIA EN WATTS: 5 WTT, TIPO Y RANGO VOLTAJE EN VOLTS: 24 VLT, TIPO DE BASE: BA
RODAMIENTOS Y COPLAS | 50117719 | CJTO. ASIENT | 1 | UN
RODAMIENTOS Y COPLAS | 50019480 | ELEMENTO FILTRO HID FAIREY 870P110A | 2 | UN | ELEMENTO FILTRANTEHIDRAULICO
RODAMIENTOS Y COPLAS | 50064971 | CAJA 'ALLIANCE' PN70-2347 | 1 | UN | REPUESTOS PARA GRUAS 'ALLIANCE' DESCRIPCION PLANO CAP =========== ========= CAJA 70-2374 Mc-10, It.17 PATT.#50226
RODAMIENTOS Y COPLAS | 50064975 | CAJA 'ALLIANCE' PN70-2347-10 | 1 | UN | REPUESTOS PARA GRUAS 'ALLIANCE' DESCRIPCION PLANO CAP =========== ========= CAJA 70-2347 Mc-10
RODAMIENTOS Y COPLAS | 50093691 | TUERCA ALLIANCE PN70-2457-2 | 3 | UN | REPUESTOS PARA GRUAS ALLIANCE DESCRIPCION PLANO NRO. =========== ========== TUERCA 70-2457 Mc-2
RODAMIENTOS Y COPLAS | 50106661 | JGO. ANILLO 62BC14CI.0 | 1 | UN
RODAMIENTOS Y COPLAS | 54002919 | CODO NEGRO 90° 3/8" 300LB | 70 | UN | 3/8 INH.CODODE PRESION: 300 PS
RODAMIENTOS Y COPLAS | 50039952 | ANILLO SULZER 430.02 | 1 | UN | ANILLO TORICO 125x3,55mm BOMBA MODELO MB 80-8 CODIGO SULZER 021702012509 ELECTRICA P-3102. FABRICANTE: SULZER MATERIAL EPDM MOTOBOMBA A LICOR AMONIACAL ASPIRACION N° DE SERIE DE BOMBAS 89.385 NUMERO DE PARTE: 430.02 PLANTA DE COQUE
RODAMIENTOS Y COPLAS | 50196597 | RODAMIENTO 80035072-01 POS 60 | 10 | UN | DEEP GROOVE BALL BEARING SKF 6301-2RSH 3016060 POS 60 [Sund Birsta]
RODAMIENTOS Y COPLAS | 50104331 | JGO. EMPAQUETADURA TAPA TCM7160.10 | 1 | UN
RODAMIENTOS Y COPLAS | 50040025 | ROUND SECTION JOINT RING GOURDIN | 4 | UN | ONAL: REFERENCIA 3170ROUND SECTION JOINT RING
RODAMIENTOS Y COPLAS | 50045142 | BUJE MC-D D40-12-9 | 6 | UN | (EN ZONAS MECANIZADAS), CON ACEITE CHESTERTON 740 O CON PINTURAANTICORROSIVA, SEGÚN CORRESPONDA.BUJE MC-DCADA REPUESTO DEBERÁ SER ENTREGADO IDENTIFICADO CON UN Nº DE PLANO Y NºDE ORDEN DE COMPRA, SOBRE O BAJO RELIEVE EN DONDEEL PROVEEDOR, DEBERÁ ENTREGAR LAS PIEZAS CON UNA PROTECCION (TOTAL) ÓLOS REPUESTOS DEBERÁN SER FABRICADOS DE ACUERDO CON ESPECIFICACIONES YMATERIALES INDICADOS EN EL PLANO.NO AFECTE LA VIDA UTIL.PLANO: D40-12-9PLANTA COQUEUSO: SISTEMA INDICADOR NIVEL GASOMETRO GAS ALTO HORNO KOPPER`S
RODAMIENTOS Y COPLAS | 50148553 | SORTE MC.4-6623145 D40-15-352 | 2 | UN | SOPORTE MC.4-6623145 D40-15-352
RODAMIENTOS Y COPLAS | 50043092 | LAINA 0.005" ESP. D40 25-642 MC. 312 | 1 | UN | DE 0.005" (ESP) MATERIAL: LATON NUMERO DE PLANO: D40-25-642-312 USO: LAMINADOR N° 15LAINA MC-312
RODAMIENTOS Y COPLAS | 50134881 | CELDA FOTOELÉCTRICA IP 44 | 2 | UN | CELDA FOTOELÉCTRICA IP 44FABRICANTE: LegrandN°PARTE: 49282
RODAMIENTOS Y COPLAS | 50153113 | O-RING LANZA PORTAFILTRO CALEFL. | 3 | UN | Manufacturer: THERMO SCIENTIFICO-Ring ProbePart Number: 25503021
RODAMIENTOS Y COPLAS | 54009013 | GOLILLA ESTRIADA PERNO18X13X1.1MM | 147 | UN | CARACTERISTICAS ADICIONALES: CAJA X 100 UN. DIÁMETRO DEL AGUJERO -1: 13 MMT DIÁMETRO EXTERNO: 18 MMT ESPESOR-1: 1.1 MMT ESTRIADA PARA PERNOS CABEZA CILINDRICA (PARKER) 12 MM MATERIAL-2: ACERO RASGOS ESPECIALES: ELASTICAGOLILLA ESTRIADA SCHNORR
RODAMIENTOS Y COPLAS | 50113055 | TOPE D40-29-697 | 6 | UN
RODAMIENTOS Y COPLAS | 50117636 | ASIENTO | 2 | UN
RODAMIENTOS Y COPLAS | 50118055 | ASIENTO | 2 | UN
RODAMIENTOS Y COPLAS | 50038451 | ASM PISTON RING (ANILLO PISTON) GARDNER | 7 | UN | ASM PISTON RING (ANILLO PISTON)
RODAMIENTOS Y COPLAS | 50137290 | BUJE MC-45 22-6123.1 | 3 | UN | (EN ZONAS MECANIZADAS),CON ACEITE CHESTERTON 740 O CON PINTURAANTICORROSIVA , SEGÚN CORRESPONDA .BUJE MC-45CADA REPUESTO DEBERÁ SER ENTREGADO IDENTIFICADO CON UN Nº DE PLANO Y NºDE ORDEN DE COMPRA , SOBRE O BAJO RELIEVE EN DONDEEL PROVEEDOR, DEBERÁ ENTREGAR LAS PIEZAS CON UNA PROTECCION (TOTAL) ÓLOS REPUESTOS DEBERÁN SER FABRICADOS DE ACUERDO CON ESPECIFICACIONES YMATERIALES INDICADOS EN EL PLANO.NO AFECTE LA VIDA UTIL.PLANO: 22-6123.1USO: VALVULAS CONTRATIRAJE H-2.-
RODAMIENTOS Y COPLAS | 50090432 | SEPARADOR ESTRELLA | 11 | UN | PLANO CAP D40-29- 207 SEPARADOR ESTRELLA MC.3
RODAMIENTOS Y COPLAS | 50147919 | EJE D40-25-963A MC-16 (1) | 1 | UN | EJE D40-25-963A MC-16 (1)
RODAMIENTOS Y COPLAS | 50202811 | PASADOR MC-40 33-7660 | 2 | UN | ASOCIADO A BRAZO HORQUILLA MC-1CABEZAL EXTRACTORCILINDRO INCLINERPASADOR MC-40PLANO 33-7660 LM-33-7660PLANTA DE COQUEPUSHER Y MEP
RODAMIENTOS Y COPLAS | 50094470 | TAPA MC-8 70-8958 | 2 | UN | (EN ZONAS MECANIZADAS), CON ACEITE CHESTERTON 740 O CON PINTURAANTICORROSIVA, SEGÚN CORRESPONDA.CADA REPUESTO DEBERÁ SER ENTREGADO IDENTIFICADO CON UN Nº DE PLANO Y NºDE ORDEN DE COMPRA, SOBRE O BAJO RELIEVE EN DONDEEL PROVEEDOR, DEBERÁ ENTREGAR LAS PIEZAS CON UNA PROTECCION (TOTAL) ÓLOS REPUESTOS DEBERÁN SER FABRICADOS DE ACUERDO CON ESPECIFICACIONES YMATERIALES INDICADOS EN EL PLANO.NO AFECTE LA VIDA UTIL.PLANO: 70-8958TAPA MC-8USO: SISTEMA RUEDAS CARRO TROLLEY PRINCIPAL TORRE DESCARGA N°2
RODAMIENTOS Y COPLAS | 50057951 | ANILLO | 1 | UN | ======== 1521 WEAR RINGSPARES FOR MODEL R65-315 'ROBUSCHI'PUMP, SUCH AS SERIES 18887-8.- DESCRIPTION PART NR. ===========
RODAMIENTOS Y COPLAS | 50070908 | LAINA MC-5 33-7796 | 4 | UN | 2 PERNOS MC-10DEBE INCLUIRLAINA MC-5 PLANO 33-7796MAQUINA CARGADORAMATERIAL AC A-42-27 ESPLANTA DE COQUEUSO: CUELLO DE GANSO
RODAMIENTOS Y COPLAS | 54008489 | PERNO ACERO CAB HEX 3/4X2 SAE | 136 | UN | 2A FINO X 25.PERNO
RODAMIENTOS Y COPLAS | 50039056 | ANILLO RETEN MANDO FINAL PETRO. L-4214-7 | 2 | UN | ANILLO RETEN
RODAMIENTOS Y COPLAS | 50061098 | CUBETA TIMKEN 552-A | 3 | UN | CUBETAFABRICANTE TIMKENLINK DE CATALOGO ADJUNTONUMERO DE PARTE 552-A
RODAMIENTOS Y COPLAS | 50100101 | GRASERA HID RECTA 1/4"28NF ALEMITE 1641B | 386 | UN | CARACTERISTICAS ADICIONALES: 1/4" 28NF FABRICANTE-2 LINCOLN 501CARACTERISTICAS ADICIONALES: 1/4"NPTCODIGO DESIGNACION: 1641-BGRASERAMODIFICADOR: HIDRAULICA RECTANOMBRE FABRICANTE: ALEMITE
RODAMIENTOS Y COPLAS | 50104942 | ANILLO O TCM7200.438 | 10 | UN
RODAMIENTOS Y COPLAS | 50135076 | SOPORTE BARRA TORSION NISSAN 54080-01G10 | 2 | UN | FABRICANTE: NISSAN NUMERO DE PARTE: 54080 – 01G10 USO: CAMIONETA MARCA NISSANSOPORTE BARRA DE TORSIÓN
RODAMIENTOS Y COPLAS | 50197705 | Espaciador 110/132/129 #10 MC 141 | 1 | UN | Espaciador 110/132/129 #10 MC 1410.013514.L/003 Marca Danieli Stand 9 reductor 8.059455.H
RODAMIENTOS Y COPLAS | 50045635 | INDICADOR OBSTRUCCION 2513284 HYDAC | 1 | UN | INDICADOR OBSTRUCCIONORNO HIDRAULICO OH4.
RODAMIENTOS Y COPLAS | 54008770 | PRISIONERO AC S/CAB HEX INT 1/4X2-1/2 | 34 | UN | PRISIONERORIAL: ACERO
RODAMIENTOS Y COPLAS | 50087538 | RESORTE | 1 | UN | STEAM STRAINER MANUAL RESET FEA TURE : REF. DESCRIPTION ==== =========== MT201 TRIP LEVER SPRINGSPARES FOR TYPE 2RLA12M 'COPPUS' TURBINE ======================================== RLA MECHANICAL SAFETY TRIP SYSTEM WITH BUILT-IN
RODAMIENTOS Y COPLAS | 50052555 | RODAMIENTO 6014-2RS1/C3 | 3 | UN | CON SELLOS O PLACAS DE PROTECCIONFABRICANTE SKFLINK DE CATALOGO ADJUNTONUMERO DE PARTE 6014-2RS1/C3RODAMIENTO RIGIDO DE BOLAS
RODAMIENTOS Y COPLAS | 50052711 | MODULO ENTRADA DIGITAL SIEMENS | 1 | UN | DIGITAL.MODULO ENTRADA DIGITAL
RODAMIENTOS Y COPLAS | 50062022 | BALATA FRENO | 1 | UN | SHOE LINING MANUFACTURER: OTIS ELEVATOR CO. PART.# 416F1
RODAMIENTOS Y COPLAS | 50074895 | EMPQ.DIN 2690 DN 65 ( 77X 115X2)PN 6 | 100 | UN | SIGLA : DAN PARTNUMBER : 8.249485.K-C127
RODAMIENTOS Y COPLAS | 50074899 | EMPQ.DIN 2690 DN125 ( 141X 192X2)PN16RF | 25 | UN | SIGLA : DAN PARTNUMBER : 8.249315.X-D101
RODAMIENTOS Y COPLAS | 50088168 | PLACA 30X150X300 70 SH. COD. 0.165807.G | 5 | UN | SIGLA : DAN PARTNUMBER : 8.368046.V-120
RODAMIENTOS Y COPLAS | 54008342 | PERNO ACERO CAB HEX 1/2X5 SAE | 244 | UN | 2A GRUESOJA X 25.PERNO
RODAMIENTOS Y COPLAS | 50074546 | PASADOR Mc 25 70-5432.1 | 2 | UN | NUMERO PLANO CAP: 70-5432.1PASADOR Mc 25REPUESTO PARA PALAS 'BLAW KNOX'USO:
RODAMIENTOS Y COPLAS | 50075270 | ELIMINADO DISCO MC-11 D40-70-1142 | 6 | UN | (EN ZONAS MECANIZADAS), CON ACEITE CHESTERTON 740 O CON PINTURAANTICORROSIVA, SEGÚN CORRESPONDA.CADA REPUESTO DEBERÁ SER ENTREGADO IDENTIFICADO CON UN Nº DE PLANO Y NºDE ORDEN DE COMPRA, SOBRE O BAJO RELIEVE EN DONDEDISCO MC-11EL PROVEEDOR, DEBERÁ ENTREGAR LAS PIEZAS CON UNA PROTECCION (TOTAL) ÓELIMINADOLOS REPUESTOS DEBERÁN SER FABRICADOS DE ACUERDO CON ESPECIFICACIONES YMATERIALES INDICADOS EN EL PLANO.NO AFECTE LA VIDA UTIL.PLANO: D40-70-1142PROG MEC AH 28/4/2015SOLICITA DON ISAAC GUTIERREZUSO: SISTEMA TENSORES VIBRADOR TORRE DESCARGA N°2
RODAMIENTOS Y COPLAS | 50043357 | TOPE MAT. RYERTEX FP-25-599 MC. L | 3 | UN | MATERIAL RYERTEX GRADO G10 O SIMILAR NUMERO DE PLANO: FP 25-599 MC-L USO: GIRADOR ENTRADA LAMINADOR DE BARRAS N° 12ENTREGAR EN BODEGA H026 (50)TOPES MC-L
RODAMIENTOS Y COPLAS | 50046136 | TAPA CAJA CERRADA CAP 704122Mc2MC2 | 1 | UN | TAPA CAJA CERRADA MC-2
RODAMIENTOS Y COPLAS | 50039226 | PLACA AISI316 CAP 29-15684 McD | 2 | UN | LAMINADOR DE PLANOS EN FRIO LINE ESTAÑADO ELECTROLITICO MATERIAL ACERO AISI 316 MC-D NUMERO DE PLANO: 29-15684 MC-D PLACA USO: PUENTES DE ANODO
RODAMIENTOS Y COPLAS | 50039227 | PLACA MANO OPUESTA CAP 29-15684 McDA | 2 | UN | LAMINADOR DE PLANOS EN FRIO LINEA ESTAÑADO ELECTROLITICO NUMERO DE PLANO: 29-15684 MC-DA PLACA MANO OPUESTA MC-DA PUENTES DE ANODO
RODAMIENTOS Y COPLAS | 54011826 | FUSIBLE 2.80A 600V 13/16X5 | 12 | UN | ======== DESCRIPCION FABRICANTE ==== === VOLT ======= 2.80 600V BUSSMANN FRS-R-2.8 PROTECCIÓN MEDIO AMBIENTE. La form======= # CATALOGO ========== AMP TENSIONCOMPONENTES ELECTRICOS ====================== FUSIBLESn el caso que esto no sea posible, el proveedor deberá informar sobre los agentes contaminantes, su concentración y los métodos recomendados para manipularlos y neutralizarlos. Además debe indicar código de riesgo con normalización nacional y/o internacional.ulación de los materiales suministrados, estarán libres de sustancias contaminantes para la salud humana o el medio ambiente. E
RODAMIENTOS Y COPLAS | 50117740 | JGO. RESORTES DWG VA3/22380-7-2 PG.3/ | 7 | UN
RODAMIENTOS Y COPLAS | 50140433 | MANDRIL ARM. D40-15-179 MC. 3 | 1 | UN | Compuesto por:Eje Mc. 3Golilla Mc. 3MANDRIL ARM. D40-15-179 MC. 3Tuerca Mc. 3
RODAMIENTOS Y COPLAS | 54027470 | AGUA MINERAL CON GAS DE 500cc | 228 | UN | AGUA MINERAL INDIVIDUALCON GASDE 500 cc
RODAMIENTOS Y COPLAS | 50073222 | PASADOR | 4 | UN | REPUESTOS PARA PALAS 'BLAW KNOX': DESCRIPCION # PLANO =========== ======= PASADOR 70-3937 Mc-43
RODAMIENTOS Y COPLAS | 50025738 | GOLILLA COBRE CAP 4112167MC79A | 33 | UN | #N/A
RODAMIENTOS Y COPLAS | 50036708 | PLANCHA CAP 702678REVBMC4 | 2 | UN | ICACION DE LA PLANCHAS DEBE REALIZARSE DE ACUERDO AL MATERIAL SOLICITADO EN LA DESCRIPCION DE CADA ITEM.PLANCHA
RODAMIENTOS Y COPLAS | 50045926 | TAPA CAJA Mc 5 70-4178 | 1 | UN | GRÚAS Y PALASNUMERO DE PLANO: 70-4178TAPA CAJA Mc 5USO:
RODAMIENTOS Y COPLAS | 50109627 | EMPAQ.DE VASTAGO 3X 3.1/8 | 3 | JGO
RODAMIENTOS Y COPLAS | 50069086 | FLANCHE HORQUILLA | 2 | UN | N° 5556-011 Spicer (Norte-Sur ltda)
RODAMIENTOS Y COPLAS | 50021643 | ANILLO O 2.62X26.65MM TMM7308.141 CLECIM | 50 | UN | ALTURA TRANSVERSAL: 2.62 MMT ANILLO 'O' (JUNTA TORICA) CARACTERISTICAS ADICIONALES: DUREZA 90 SHORE-A. DIAMETRO INTERNO: 26.65 MMT IDENTIFICACION EQUIPO DEL QUE ES PARTE: LAMINADOR PLANOS EN FRIO MATERIAL: BUNA-N (ACRILO NITRILO) NOMBRE DEL FABRICANTE: CLECIM NUMERO PARTE FABRICANTE: TMM7308.141 UNIDAD CENTRAL FUERZA
RODAMIENTOS Y COPLAS | 54012026 | PERNO C/CUADRADA AR M16x60H GRP=2.00MM | 100 | UN | En cajas de 25 unidades.ISO Clase 8.8.Pernos Cabeza Cuadrada, M16 x 60 P 2.00 mm,
RODAMIENTOS Y COPLAS | 50149880 | BUJE EJE CORONA D40-22-229 | 1 | UN | ALTO HORNO 1BUJE EJE CORONAPLANO CAP D40-22-229
RODAMIENTOS Y COPLAS | 50062847 | BUJE BRONCE EPO608-8 MC.A-507-10 | 8 | UN | BUJE BRONCE MC.A-507-10Bunting bushing (replaces A-507-10)PLANO CAP FP-29-261REewal Parts for 'Taylor-Winfield' 48'Serial No. 57334, as follows: EP0608-8Travel Head Seam Welder LH,
RODAMIENTOS Y COPLAS | 50194200 | SELLO BARREDOR AUAS 25 X 35 X 7/10 3-662 | 30 | UN | WIPER SIMRIT AUAS 25 X 35 X 7/10 4007834 POS 11
RODAMIENTOS Y COPLAS | 50050844 | SELLO ACEITE MET CHICAGO 50185 | 3 | UN | DIAMETRO ORIFICIO ALOJAMIENTO: 7.008 INHJUNTA
RODAMIENTOS Y COPLAS | 54007539 | HUINCHA LATON P/LAINA 0.003X6X100" | 6 | ROL | MATERIAL DELGADOTERISTICAS ADICIONALES: P/LAINAS.
RODAMIENTOS Y COPLAS | 54008098 | TE AC AISI 304 3/8 150LB | 26 | UN | CONEXION TERO INOXIDABLE
RODAMIENTOS Y COPLAS | 50053295 | RODA BOLA BCA 488505 | 3 | UN | ANCHO TOTAL: 16.7 MMT CANTIDAD HILERAS: 1 CANTIDAD SELLOS: 2 DIAMETRO CALIBRE: 25 MMT DIAMETRO EXTERNO: 52 MMT NOMBRE DEL FABRICANTE: NTN NUMERO PARTE FABRICANTE: 488505 RODAMIENTO BOLA RADIAL CON ANILLO DE RETENCION
RODAMIENTOS Y COPLAS | 54008337 | PERNO ACERO CAB HEX 1/2X2-1/2 SAE | 408 | UN | : CAJA X 50.ILO: 2A GRUESOPERNO
RODAMIENTOS Y COPLAS | 50021237 | CILINDRO NEUMAT 6"X 8" PARKER CBB2AAU14C | 2 | UN | .INF.ENH.CORREA ENROLLADOR N° 2CILINDRO NEUMATICO
RODAMIENTOS Y COPLAS | 50082540 | PINON HELICOIDAL 24 T MOTORED. 5.5 KW | 1 | UN | 803904 PINION 24T, INT.DIA.17MM, EXT. DIA.52MM, FASE 17MM.-SPARES FOR 'MATHIS TECHNIK GmbH' MOTOR- REDUCER, FOR SILO MIXING PUMP, FP 41-398 REF. # DESCRIPTION ====== =========== 504
RODAMIENTOS Y COPLAS | 50053063 | NIVEL ELECTROMAG DANIELI 8012736V | 1 | UN | IDENTIFICACION EQUIPO DEL QUE ES PARTE: ESTANQUE CAPACIDAD 4000 LTR.NIVEL: ELECTRONICO
RODAMIENTOS Y COPLAS | 50152903 | O-RING FILTRO DRAWER | 3 | UN | Manufacturer: THERMO SCIENTIFICO ‘Ring Viton Filter ElementPart Number: 4904-0015Proveedor: AMBIENTE Y TECNOLOGIA
RODAMIENTOS Y COPLAS | 52003874 | TUERCA RS-1737 MC. 3 | 4 | UN | PLANO MARCA RS-1737 MC- 3
RODAMIENTOS Y COPLAS | 50201038 | CHAVETA EJE TELESCOPICO STAND 9 | 2 | UN | CHAVETA EJE TELESCOPICO STAND 9CHAVETA: 40X25X250mm (la medida de 40mm tiene una tolerancia K8).-MATERIAL: SAE 1045.-USO: EJE TELESCOPICO STAND 9 LBR
RODAMIENTOS Y COPLAS | 54006952 | CINTA P/IMPRESORA DIGITAL LA42RKA | 7 | UN | CINTA:IMPRESIONSORA "DIGITAL" LA310
RODAMIENTOS Y COPLAS | 50039642 | LANZA 540MM 63BH09 (MOD. ANT. KARCHER) | 1 | UN | FABRICANTE: KARCHER LAMINADOR REDUCTOR FRIO LANZA DE 540 (MM) (LARGO) NUMERO DE PARTE: 4760-102 NUMERO DE PLANO: 63BH09. Sistema Lavado Baja Presión Vogt
RODAMIENTOS Y COPLAS | 50042836 | YUGO MC10 CAP 251038710C10 | 2 | UN | CONJUNTO YUGO MC-10RRAS
RODAMIENTOS Y COPLAS | 50097940 | VARILLA RES. BRAKE PN282A867P1 GE | 5 | UN | ========= ============ ROD SPRING GENERAL ELECTRIC 282A867P1ELECTRIC COMPONENTS. SPARES FOR BRAKE. ----------------- DESCRIPTION MANUFACTURER PART.# ==
RODAMIENTOS Y COPLAS | 54009128 | PERNO ACERO CAB HEX M16X60H GR P=2.00MM | 200 | UN | CARACTERISTICAS ADICIONALES: CAJA X 25. CLASE HILO: METRICO GRUESO DIAMETRO NOMINAL HILO: 16 MMT DIN 933 ESTILO CABEZA: HEXAGONAL INFORMACION ESTANDARES: GRADO 8.8 LONGITUD: 60 MMT MATERIAL: ACERO PASO HILO EN MILIMETROS: 2 MMT TORNEADOPERNO
RODAMIENTOS Y COPLAS | 50142766 | PASADOR TOPE D40-25-1115 MC.130 | 1 | UN | PASADOR TOPE D40-25-1115 MC.130
RODAMIENTOS Y COPLAS | 50049013 | ANILLO CAP 7037863 | 2 | UN | ANILLO
RODAMIENTOS Y COPLAS | 50048361 | INTERRUPTOR STEWART WARNER 765751 | 3 | UN | INTERRUPTOR
RODAMIENTOS Y COPLAS | 50093044 | PRENSAESTOPA | 2 | UN
RODAMIENTOS Y COPLAS | 50052395 | RODA BOLA ANG 2 HIL SKF 5213 A2Z | 2 | UN | ANCHO TOTAL: 38.1 MMT BASTIDOR GUILLOTINA CANTIDAD TAPAS: 2 DIAMETRO CALIBRE: 25 MMT / 65 MMT DIAMETRO EXTERNO: 120 MMT IDENTIFICACION EQUIPO DEL QUE ES PARTE: NOMBRE DEL FABRICANTE: SKF NUMERO PARTE FABRICANTE: 5213-A-2Z RODAMIENTO BOLAS DE CONTACTO ANGULAR 2 HILERAS
RODAMIENTOS Y COPLAS | 50055033 | RESORTE IZQUIERDO CAP D40-9-13 | 5 | UN | MUELLES PARTE: BOMBA P1A.
RODAMIENTOS Y COPLAS | 50055070 | RESORTE DERECHO CAP D40-9-14 | 5 | UN | MUELLES PARTE: BOMBA P1A.
RODAMIENTOS Y COPLAS | 50072122 | GOL. RESORT | 5 | UN | PLANO CAP FP 23- 1761 GOLILLA RESORTE MC.36
RODAMIENTOS Y COPLAS | 54009432 | PERNO CAB CIL HEX INT M30X200H | 50 | UN | GONO INTERNOPERNO
RODAMIENTOS Y COPLAS | 50136790 | TUERCA HEX. MC-3 9-2982.3 | 14 | UN | (EN ZONAS MECANIZADAS),CON ACEITE CHESTERTON 740 O CON PINTURAANTICORROSIVA , SEGÚN CORRESPONDA .CADA REPUESTO DEBERÁ SER ENTREGADO IDENTIFICADO CON UN Nº DE PLANO Y NºDE ORDEN DE COMPRA , SOBRE O BAJO RELIEVE EN DONDEEL PROVEEDOR, DEBERÁ ENTREGAR LAS PIEZAS CON UNA PROTECCION (TOTAL) ÓEQUIPO : PRENSA ESTOPA DE BOMBAS AGUA BIO BIOLOS REPUESTOS DEBERÁN SER FABRICADOS DE ACUERDO CON ESPECIFICACIONES YMATERIALES INDICADOS EN EL PLANO.NO AFECTE LA VIDA UTIL.PLANO CAP 9-2982.3TUERCA HEX. MC-3
RODAMIENTOS Y COPLAS | 50052503 | RODA BOLA RADIAL SKF EE8 22.2x47.6x9.5 | 3 | UN | ANCHO TOTAL: 9.5 MMTCANTIDAD HILERAS: 1.DIAMETRO CALIBRE: 22.2 MMTDIAMETRO EXTERNO: 47.6 MMTNOMBRE DEL FABRICANTE: SKFNUMERO PARTE FABRICANTE: EE8RODAMIENTO BOLA RADIAL
RODAMIENTOS Y COPLAS | 50044328 | PASADOR Mc 47 70-5433.1 | 2 | UN | .GRUAS ESCORIA AA.HH. 1NUMERO PLANO CAP: 70-5433.1PASADOR Mc 47USO:
RODAMIENTOS Y COPLAS | 54007140 | CAMARA NEUMATICO 3.5X 8 | 8 | UN | CAMARA
RODAMIENTOS Y COPLAS | 50081939 | BRAZO 56CB05 | 2 | UN
RODAMIENTOS Y COPLAS | 50200237 | Espaciador MC-144 8.032372.C | 1 | UN | Danieli 8.032372.C / 0.005561.CEspaciador MC-144 8.032372.C
RODAMIENTOS Y COPLAS | 50098753 | RES.OPERACIO | 1 | UN | ============ OPERATING SPRING SQUARE 'D' CO. B50901-010-12 SPRINGS FOR BREAKES =================== DESCRIPTION MANUFACTURER PART.# ===========
RODAMIENTOS Y COPLAS | 50183521 | INTERRUPTOR TERMICO 1 NA (CM) | 1 | UN | https://www.stego.de/fileadmin/Languages/English_UK/KT0011_KTS011_EN.pdfManufacturer: STEGOPart Number: KTS 011Thermostat, KTS 011 Series, 0°C to +60°C, Normally Open, 10 A at 250Vac, DIN Rail
RODAMIENTOS Y COPLAS | 50030056 | Casquillo amortiguador Pistola 1/2 B-104 | 6 | UN | Modelo B-104Casquillo amortiguador para Pistola de lanceo de 1/2 " Marca BEDA
RODAMIENTOS Y COPLAS | 50035695 | GOLILLA AC SAE1020 CAP 702032PJ | 2 | UN | GOLILLA MC-PJ
RODAMIENTOS Y COPLAS | 54001566 | FUSIBLE 315 A 500 V LEGRAND 17570AM | 2 | UN | TAM 2 - B/C.CORRIENTE : 315 AMPERFABRICANTE : LEGRANDFUSIBLE DE CARTUCHONUMERO PARTE : 17570AMVOLTAJE : 500 VOLT
RODAMIENTOS Y COPLAS | 50042548 | PERNO FIJAC EJE 25-13297 MC. 104 | 22 | UN | E BARRAS 160 BGVPERNO FIJACION EJE
RODAMIENTOS Y COPLAS | 54002297 | CORREA V B72 | 20 | UN | CORREA: V
RODAMIENTOS Y COPLAS | 50071323 | PARARRAYOS SA-20 4.5 KV | 3 | UN | bracket for transformers mounting-discard bracket.LIGHTNING ARRESTERS. ==================== 'GENERAL ELECTRIC', Cat. No.9L28AGK600 Furnishing 9L28APP642N which includes above and
RODAMIENTOS Y COPLAS | 50046798 | AMORTIGUADOR TRASERO NISSAN 5620035GX5 | 4 | UN | MARCA ALTERNATIVA MAN.AMORTIGUADOR TRASERO
RODAMIENTOS Y COPLAS | 50046048 | SEPARADOR MC-68 CAP 41-44250.1 | 8 | UN | FUNDICION Y COLADA CONTINUA)MATERIAL ACERO SAE-1020NUMERO DE PLANO: 41-44250.1-MC-68SEPARADORES MC-68USO: MÁQUINA DE CORTE HEBRA N° 1 (ACERIAS
RODAMIENTOS Y COPLAS | 50172371 | FILTER ELEMENT (INTERNAL) FOR PRIMUSLL | 1 | UN | Filter Element (internal) CW-10-R(L=125)MANUFACTURER: RIGAKUPart Number: 265022S
RODAMIENTOS Y COPLAS | 50193598 | PESOS Mc-308 PL 8.122120.Z | 2 | UN | N° de parte 4.406284.V DANIELIPESOS Mc-308 Plano conjunto 8.122820.ZUSO: CABEZAL FORMADOR DE ESPIRAS LAMINADOR DE BARRAS
RODAMIENTOS Y COPLAS | 54008527 | PERNO AC CAB HEX 5/8-11UNC-3 AISI 316 | 38 | UN | 2A GRUESOPERNO
RODAMIENTOS Y COPLAS | 50153114 | O-RING EDUCTOR, PORTAFILTRO CALEF | 3 | UN | Manufacturer: THERMO SCIENTIFICO-Ring EductorPart Number: 25503011Proveedor: AMBIENTE Y TECNOLOGIA
RODAMIENTOS Y COPLAS | 50062636 | BUJE BRONCE | 3 | UN | ============= BUJE D40 25- 563 MC.113=== DESCRIPCION CODIGO DAN =========== PLANO CAP/DAN ==========TREN DESBASTADOR DE ALAMBRON RODILLO DE ARRASTRE N°1 TRO 300 ============================
RODAMIENTOS Y COPLAS | 50109846 | PARRILLA TOPE | 2 | UN
RODAMIENTOS Y COPLAS | 50042506 | TUERCA EJE POLIN DER. COD. 3.095.529.O | 10 | UN | ARRAS 160 BGVTUERCA EJE POLÍN DERECHO
RODAMIENTOS Y COPLAS | 50157694 | LIMITE POS. TELEMECANIQUE XCK P2110P16 | 4 | UN | LIMITE DE POSICIONMARCA: TELEMECANIQUEMODELO: XCK P2110P16UBICACION: COLADA CONTINUA PALANQUILLASUSO:ZONA 3B REFREIGERACION SECUNDARIA
RODAMIENTOS Y COPLAS | 50069060 | JGO. REPARACIO | 3 | UN | ========== REPAIR KIT, AS FOLLOW: JIS B2401 P18 O`RING (2) JIS B2401 P24 O`RING JIS B2401 P7 O`RING JIS B2401 P22 O`RING YG0111-1-11 O`RING YG0411-0-03 GASKET (2)SPARES FOR 'NIRECO' ELECTRO HYDRAULIC CONVERTER, AS PER CAT. QJ0104-6-E (AD- 3001-2) PART NR. DESCRIPTION ======== =
RODAMIENTOS Y COPLAS | 54004355 | INTERR EMBUT 2P 15 A 250 V BRYANT | 1 | UN | *****CORRIENTE : 15 AMPERFABRICANTE 1 : BRYANTFABRICANTE 2 : LEVITONINTERRUPTOR EMBUTIDO PALANCA, DOBLE POLONUMERO PARTE : 1202-2NUMERO PARTE : 4802VOLTAJE : 120 / 277 VOLT
RODAMIENTOS Y COPLAS | 50151822 | PASADOR MC-J-20 D40-22-825 | 8 | UN | ALTO HORNO 1BRAZO COMPUERTA CARROS ROMANAPASADOR MC-J-20PLANO CAP D40-22-825
RODAMIENTOS Y COPLAS | 50031445 | ANILLO MC-4 CSH D40-23-663 A | 20 | UN | ANILLO MC-4ENTREGAR PROBADO JUNTO CON CADA TUBO.NOTA: ESTE ANILLO DEBE ENTRAR DESLIZANTE EN EL TUBO MC-2PLANO: D40-23-663 ASe compra armado con el tubo de sangría ART.50031442UBICACION: ACERIA CONOXUSO: CONVERTIDORES 1 Y 2
RODAMIENTOS Y COPLAS | 50021602 | ANILLO O 3/16X5-3/4" NITRILO 63BB25 CAP | 30 | UN | ALTURA TRANSVERSAL: 3/16 INH ANILLO 'O' (JUNTA TORICA) CARACTERISTICAS ADICIONALES: DUREZA 70 SHORE-A DIAMETRO INTERNO: 5-3/4 INH MATERIAL: BUNA-N (ACRILO NITRILO) NUMERO IDENTIFICADOR DE PLANO: 29 MC-991 MC-T5 PLANO2 63BB25. UNIDAD DE CONTROL 2 (F57865) LAMINADOR PLANOS EN FRIO
RODAMIENTOS Y COPLAS | 50021753 | ANILLO O 1.78X20.35MM SCHUSSLER | 60 | UN | ALTURA TRANSVERSAL: 1.78 MMT ANILLO 'O' (JUNTA TORICA) CARACTERISTICAS ADICIONALES: DUREZA 90 SHORE-A DASH 019. DIAMETRO INTERNO: 20.35 MMT LAMINADOR N°3 MATERIAL: BUNA-N (ACRILO NITRILO) UNIDAD DE CONTROL 07
RODAMIENTOS Y COPLAS | 50088477 | SELLO ACEITE MET. 3 X 4.008 X 3/4 | 2 | UN | SIGLA : CR PARTNUMBER : 29952
RODAMIENTOS Y COPLAS | 50019690 | CHAVETA BPI 756204 MC-15 | 4 | UN | CHAVETADESIGNACION TIPO/MODELO: WOODRUF KEY.IDENTIFICACION EQUIPO DEL QUE ES PARTE: PERFORADORA SANGRÍA CONVERTIDORNUMERO PARTE FABRICANTE: POS-15 N°756204PLANO:657955
RODAMIENTOS Y COPLAS | 54008053 | UNION BR ABOCINAD IMPERIAL 48F 5/16X3/8" | 36 | UN | AS ADICIONALES: IMPERIAL 48F.EXION: ROSCAUNION MANGUERA HIDRAULICA
RODAMIENTOS Y COPLAS | 50045390 | PERNO CAP D40-29-1471-I | 33 | UN | FABRICANTE: CAP LAMINADOR DE PLANOS EN FRIO (LPF). NUMERO DE PLANO: D40-29-1471 MC-I PERNO MC-I USO: REPUESTOS DE EMERGENCIA LLE
RODAMIENTOS Y COPLAS | 50060285 | CORONA | 1 | UN | MAGNETICO, PLANO D40 25-662: CORONA MC. DREPUESTOS PARA LA RECTIFICADORA 'HERCU- LES' MODELO WS450 (# 1). PARTES PARA EL REDUCTOR DEL FLITRO DE AGUA
RODAMIENTOS Y COPLAS | 50082349 | ESC. CARBO | 28 | UN | ESCOBILLA DE CARBON 28 X31.8 X 7.9 GRADO: CG-50 FABRICANTE:LE CARBONE LORRAINE # PARTE: CLSH 305
RODAMIENTOS Y COPLAS | 50112359 | BUJE - BRONCE | 4 | UN
RODAMIENTOS Y COPLAS | 50075684 | EMPQ.L 26 B0143-251.784 COD. 0.197561. | 10 | UN | SIGLA : DAN PARTNUMBER : 8.327273.M- 104
RODAMIENTOS Y COPLAS | 50061160 | BUJE Mc-29 22-15965 | 4 | UN | BUJE Mc-29DESCRIPCIONPala Patio Colada AH1PLANO CAP 22-15965REPUESTOS PARA PALAS BLAW KNOX
RODAMIENTOS Y COPLAS | 50098188 | VAST. ARMADO 2S-1362-C | 1 | UN | PLANO PLANO DESCRIPCION FABR. CAP =========== ===== === VASTAGO ARMADO MC.CB 70-999 DIB.2S-1362REPUESTOS PARA GRUAS PUENTE CLEVELAND.- CONFECCIONAR DE ACUERDO A ESPECIFICACIO- NES DE PLANO:
RODAMIENTOS Y COPLAS | 50106077 | ANILLO PISTON VALV.M-3 | 3 | UN
RODAMIENTOS Y COPLAS | 50111747 | RETEN PS-I 43x70x8 mm | 4 | UN
RODAMIENTOS Y COPLAS | 54002922 | BUJE REDUC GALV 1/4"X1/8" 150LB | 75 | UN | BUJE
RODAMIENTOS Y COPLAS | 50043554 | SEPARADOR D40-25-655 MC. 112 | 2 | UN | SEPARADOR D40-25-655 MC. 112
RODAMIENTOS Y COPLAS | 50115522 | MANG.ARM.12BAL. 14.0' M.NPTF12-M.NPTF12 | 2 | UN
RODAMIENTOS Y COPLAS | 50064122 | COND. ELECTROLIT. 1.00MF 650 | 2 | UN | CAPAC VOLTS MF ERROR TYPE (OR EQUAL) ===== ===== ===== =============== 66 DC 1 10% IGE 104X122AA116ELECTRONIC COMPONENTS. ========== =========== ELECTROLYTIC CAPACITORS. SIMPLE TUBULAR. ============ =========== ====== ========
RODAMIENTOS Y COPLAS | 50062176 | BUJE 4.013338.T | 1 | UN | CON278 IT.81 4.013338.T 8.030256.H MC.312 CODIGO DAN =========== PLANO CAP/DAN ========== ============= BUJEREDUCTOR MULTIPLICADOR BGV ========================== DESCRIPCION
RODAMIENTOS Y COPLAS | 50056339 | ADAPTADOR 12709 | 2 | UN | ADAPTADORDWG Taylor-Winfield E-127096,LAMINADOR REDUCTOR FRIOLINEA DE ZINCALUMLM FP 29-5617, item Nº7.PLANO CAP 29-2X23062,
RODAMIENTOS Y COPLAS | 50087821 | SELLO | 2 | UN | ======= ======= SELLO 94035-220-18============ ........................................ DESCRIPCION #.PARTE ====REPUESTOS PARA GRUAS CAMION E HIDRAULICA RAPIER ============================
RODAMIENTOS Y COPLAS | 50208091 | BUJE Mc 18 70-5432.1 | 2 | UN | BUJE, MAT. AC. SAE 4340 TEMPLADO Y REVENIDODUREZA MINIMA DE 50 Rc, Mc 18, peso aprox. 1 kg.PLANO 70-5432.1
RODAMIENTOS Y COPLAS | 54001869 | CAJA DERIV GALV 1/2 CR-HINDS LB-17 | 6 | UN | ***CAJA DE DERIVACION, FIERRO GALVANIZADO,CATALOGO PART : LB 17FABRICANTE : CROUSE-HINDSINCLUIR LA TAPAPARA DUCTO RIGIDO DE ACERO GALVANIZADO,TAMAÑO : 1/2 PULGADAUSO ELECTRICO NORMA ANSI C-80-1, FORM 7.
RODAMIENTOS Y COPLAS | 50068601 | FILTRO TIPO "Y" BRONCE 1-1/2" | 1 | UN | DIMENSIÓN: 1-1/2"FILTRO TIPO "Y"MARCA: GENEBREMATERIAL: BRONCENUMERO DE PARTE: 3302-08PRESIÓN MÁXIMA: 16 BARSE ADJUNTAN ESPECIFICACIONES TÉCNICASSUBPRODUCTOS, PLANTA DE COQUETEMPERATURA MÁXIMA: -20°C A 120°CUSO ESPECIFICO: POZO ASPIRADORA DE GAS
RODAMIENTOS Y COPLAS | 50072903 | MANDRIL | 4 | UN | CAP CATALOG : REF # DESCRIPTION ===== =========== 39 IMPELLER LOCK COLLETSPARES FOR 'WORTHINGTON' PUMP, 12HH220-4 MODEL, 1541 GPM CAPACITY, FT-TDH = 14, 1475 RPM SPEED, SERIAL # 89TVU60978-3, FP 9-534
RODAMIENTOS Y COPLAS | 54008388 | PERNO ACERO CAB HEX 7/8X6 SAE | 67 | UN | 2A GRUESOPERNO
RODAMIENTOS Y COPLAS | 50030538 | ACOPLAMIENTO ELAST ACRILO-NITRILO PFAFF | 5 | UN | ACOPLAMIENTO ELASTICO DE ACRILO-NITRILONAL: OTROS NUMEROS DE PLANO T-0925-40-0.
RODAMIENTOS Y COPLAS | 50091713 | TRANSISTOR | 2 | UN | == MOTOROLA M4584ELECTRIC COMPONENTS. ==================== TRANSISTORS. ============ MANUFACTURER PART.# ============ ====
RODAMIENTOS Y COPLAS | 50173366 | GOLILLA PRESION TIPO S M8 0.001313.E | 760 | UN | GOLILLA PRESION TIPO S M8 0.001313.E
RODAMIENTOS Y COPLAS | 52000552 | ESTROBO AC OJO-OJO 1/2 x 1,5 M | 11 | UN | .CON CASQUILLO DE ALEACION,CONSTRUCCION 6 x 19 (12/6/6/1) FILLER,ESTROBO CABLE DE ACERO OJO - OJO 1/2 X 1,5 (M)
RODAMIENTOS Y COPLAS | 54002669 | COPLA AC AISI-304L 3/4" 3000WOG | 11 | UN | 000WOGCOPLA CAÑERIA
RODAMIENTOS Y COPLAS | 50046118 | SEPARADOR CAP 41442511MC85 | 12 | UN | ERIASSEPARADORES MC-85
RODAMIENTOS Y COPLAS | 50048622 | RESISTENCIA 600.0W 3.5OHM 12.7A GE | 1 | UN | RANGO POTENCIA EN WATTS: 600 WTTRESISTENCIA
RODAMIENTOS Y COPLAS | 50069417 | EJE MOTRIZ MC-121 | 2 | UN | PLANO CAP 26-A10618 EJE MOTRIZ MC-121
RODAMIENTOS Y COPLAS | 50097915 | RES.CILINDR | 2 | UN | SPARES FOR 'CUTLER HAMMER' BRAKES: SPRING PART # : 31223 / 311
RODAMIENTOS Y COPLAS | 50209038 | Guías acoplamientos Catridge 0.002544.F | 50 | UN | DOWEL PIN A-16x70 en 28734 HV30 550-650Guías acoplamientos Catridge MC 130 0.002544.F DanieliPlano Danieli 8.090814.W 0.002544.FReductor Inter Eje Stand 1
RODAMIENTOS Y COPLAS | 50071462 | LAINA RODAMIENTO .020 ESP. | 4 | UN | ESPESOR 0,020 PULGADAFABRICANTE TIMKENLAINA RODAMIENTO.NUMERO DE PARTE TIM K-22620
RODAMIENTOS Y COPLAS | 50074074 | EMPAQUETADURAS COMPACTOS SERIE S 8-125 | 10 | UN | SIGLA : DAN PARTNUMBER : 8.081268.L-103
RODAMIENTOS Y COPLAS | 50149881 | BUJE D40-22-229 | 1 | UN | ALTO HORNO 1BUJE EJE CATALINAPLANO CAP D40-22-229
RODAMIENTOS Y COPLAS | 50143971 | TAPA Mc-4.266753.C 15-702.3 | 2 | UN | TAPA Mc-4.266735.C 15-702.3
RODAMIENTOS Y COPLAS | 50070672 | PALANCA | 2 | UN | PLANO CAP 23- 20673 PALANCA MC.162/1
RODAMIENTOS Y COPLAS | 50080357 | Jgo rpto F13-3-100 41/273/33643-9.2 | 1 | UN | F13-3-100 41/273/33643-9.2JUEGO DE REPUESTO.
RODAMIENTOS Y COPLAS | 54006868 | DUCTO GALV 1/2x3 M (LIVIANO-DELGADO) | 15 | UN | CERTIFICACION ARTICULO NCH 498 TIPO I, DIN 40430.CON HILO EN AMBOS EXTREMOSDIAMETRO : 1/2 INCHDUCTO DELGADO y LIVIANO, ACERO GALVANIZADOLONGITUD : 3 METROSMAS UNA COPLA Y UN PROTECTOR DE HILO,RASGOS ESPECIALES
RODAMIENTOS Y COPLAS | 50041567 | BUJE Mc-W CAP FP-29-5552 | 1 | UN | BUJE MC-W. LINEA DE CORTE BLISS Nivelador Mc kay 7" NUMERO DE PLANO: FP-29-5552
RODAMIENTOS Y COPLAS | 50146117 | COLLARIN SELLO MK 166 SIGNODE | 2 | UN | CATALOGO SIGNODE M400N-114COLLARIN SELLO MK 166Comprar solo repuesto a proveedor original SIGNODE”.FABRICANTE: SIGNODELAM. PLANOS EN CALIENTEMAQUINA ENZUNCHADORA DE ROLLOSNOTA:NUMERO DE PARTE: 568066USO:
RODAMIENTOS Y COPLAS | 52001906 | GUARDACABO GALV G414 CABLE 7/8' | 8 | UN | DESIGNACION TIPO/MODELO: G414DIÁMETRO ACOMODADO DE MATERIAL: 7/8 INHGUARDACABO GALV G414 CABLE 7/8'MATERIAL-2: ACEROTRATAMIENTO DE LA SUPERFICIE -1: GALVANIZADO.
RODAMIENTOS Y COPLAS | 54001574 | FUSIBLE 2.50A 600V BUSSMANN FRSR2.5 | 11 | UN | D: 5 INH, MEDIDA DE CORRIENTE DEL INTERRUPTOR EN AMPERES: 2.5 AMP, TIPO Y RANGO VOLTAJE EN VOLTS: 600 VLT.FUSIBLE, DE CARTUCHO, NOMBRE DEL FABRICANTE: COOPER BUSSMANN, NUMERO PARTE FABRICANTE: FRS-R-2.5, DIAMETRO TOTAL: 13/16 INH, LONGITU
RODAMIENTOS Y COPLAS | 50035359 | PORTA ZAPATA MADERA CAP 703812MC60 | 6 | UN | PORTAZAPATA MADERA MC-60
RODAMIENTOS Y COPLAS | 50113656 | EMPQ.PISTON 3X | 5 | UN
RODAMIENTOS Y COPLAS | 50059143 | ANILLO ELASTICO 0.060483.G | 162 | UN | LAM.DUO ESS 650H N°1 ANILLO ELASTICO 0.060483.G 8.032335.X MC.101
RODAMIENTOS Y COPLAS | 50084303 | ESPACIADOR MC.39421.3 | 4 | UN
RODAMIENTOS Y COPLAS | 54001683 | REDUCCION GALV DUCTO 1-1/4A1 CROUSE RE43 | 33 | UN | BOQUILLA, CAÑERIA., NOMBRE DEL FABRICANTE: CROUSE HINDS, NUMERO PARTE FABRICANTE: RE43, IDENTIFICACION EQUIPO DEL QUE ES PARTE: MATERIAL ELÉCTRCO GENERAL., TAMAÑO: 1-1/4 INH X 1 INH, RASGOS ESPECIALES: GALVANIZADO, CARACTERISTICAS ADICIONALES: REDUCCION.
RODAMIENTOS Y COPLAS | 50036469 | ANILLO Mc D2 T-3875 70-387 | 4 | UN | 4.375" (DI) X 5.625" (DE)ANILLO Mc D2T-3875NUMERO DE PLANO: 70-387
RODAMIENTOS Y COPLAS | 50082810 | TERMOSTATO MOD.ALS-C1090 | 3 | UN
RODAMIENTOS Y COPLAS | 50143978 | SEPARADOR Mc-4.408701.V 15-717.3 | 2 | UN | SEPARADOR Mc-4.408701.V 15-717.3
RODAMIENTOS Y COPLAS | 50042550 | TORNILLO 8.002428.E MC. 102 | 59 | UN | TORNILLO
RODAMIENTOS Y COPLAS | 50053461 | RODAMIENTO SKF 3210-A2RS1 | 2 | UN | FABRICANTE: SKFLINK DE CATALOGO ADJUNTONUMERO PARTE 3210-A2RS1RODAMIENTO DE BOLAS DE CONTACTO ANGULAR DE DOS HILERAS
RODAMIENTOS Y COPLAS | 50032965 | RODILLO MC-3289-V 22-3756 | 1 | UN | (EN ZONAS MECANIZADAS), CON ACEITE CHESTERTON 740 O CON PINTURAANTICORROSIVA, SEGÚN CORRESPONDA.CADA REPUESTO DEBERÁ SER ENTREGADO IDENTIFICADO CON UN Nº DE PLANO Y NºDE ORDEN DE COMPRA, SOBRE O BAJO RELIEVE EN DONDEEL PROVEEDOR, DEBERÁ ENTREGAR LAS PIEZAS CON UNA PROTECCION (TOTAL) ÓLOS REPUESTOS DEBERÁN SER FABRICADOS DE ACUERDO CON ESPECIFICACIONES YMATERIALES INDICADOS EN EL PLANO.NO AFECTE LA VIDA UTIL.PLANO: 22-3756RODILLO MC-3289-VUSO: SISTEMA ACCIONAMIENTO CAMPANA GRANDE A.HORNO N°1
RODAMIENTOS Y COPLAS | 50041549 | PIÑON 568062 SIGNODE | 1 | UN | ENZUNCHADORA ROLLOS LPC. FABRICANTE: SIGNODE NUMERO DE PARTE: 568062 OTROS DATOS 62BC14KH14 PIÑON / Pinion
RODAMIENTOS Y COPLAS | 50109644 | LIMPIADOR 3X 3.1/8 | 6 | UN
RODAMIENTOS Y COPLAS | 50087488 | SELLO | 10 | UN | LL-299-552SPARES FOR 'PETTIBONE' CARY LIFT.- DESCRIPTION PART # =========== ====== RING
RODAMIENTOS Y COPLAS | 50108924 | SOPORTE Mc-1 D40-23-567 | 6 | UN | CORREA C-54-55-56 ACERIACORREA C-6 PLANTA DE CALPLANO CAP D40-23-567SOPORTE MC-1
RODAMIENTOS Y COPLAS | 50033856 | RUEDA DENTADA MC-4 70-7408 | 1 | UN | (EN ZONAS MECANIZADAS),CON ACEITE CHESTERTON 740 O CON PINTURAANTICORROSIVA , SEGÚN CORRESPONDA .CADA REPUESTO DEBERÁ SER ENTREGADO IDENTIFICADO CON UN Nº DE PLANO Y NºDE ORDEN DE COMPRA , SOBRE O BAJO RELIEVE EN DONDEEL PROVEEDOR, DEBERÁ ENTREGAR LAS PIEZAS CON UNA PROTECCION (TOTAL) ÓINFORMACION ADICIONAL: PROVEEDOR DEBE TOMAR EN CONSIDERACION LALOS REPUESTOS DEBERÁN SER FABRICADOS DE ACUERDO CON ESPECIFICACIONES YMATERIAL ACERO SAE-1045MATERIALES INDICADOS EN EL PLANO.NO AFECTE LA VIDA UTIL.OBSERVACION DE LA S INDICADAS EN PLANOPLANO: 70-7408SPROCKET (RUEDA DENTADA) MC-4TOCANTE AL TIPO DE CADENA A USAR SEGUN NORMA ASA NºD60.USO: CABINA DE MANDO
RODAMIENTOS Y COPLAS | 50039927 | TAPON FP 9533 WORTHINGTON 60512800 | 5 | UN | INGTON Nº 3 MOD.M104845 22QJB-3 STAGESUCTION CASE PLUG (TAPON) MC-59
RODAMIENTOS Y COPLAS | 50098361 | TARJ.CIRC.IMP. ENTRADA MULTIPLE | 1 | UN | .# ====== IC-3600-LMIA1.ELECTRIC COMPONENTS. ==================== 'GENERAL ELECTRIC' PRINTED CIRCUIT BOARD ======================================== PART
RODAMIENTOS Y COPLAS | 54004610 | BURETA 25ML FISHER 37405A | 2 | UN | BURETA BLANCA CON LLAVE TEFLON 25ML
RODAMIENTOS Y COPLAS | 50041113 | CHAVETA Mc-D 26-16966 | 7 | UN | CHAVETANFERIOR
RODAMIENTOS Y COPLAS | 50206628 | RETEN ACEITE - L840213 | 1 | UN | - USO: BOMBAS DESESCAMADO LBR/LBTBOMBA INOXIHP - MODELO PF 260 - CATALOGO A02610E/2N° PARTE L840213RETEN ACEITE - L840213
RODAMIENTOS Y COPLAS | 50128757 | INDUCIDO MOTOR PARTIDA | 1 | UN
RODAMIENTOS Y COPLAS | 50181399 | DIAF SUP VALV. PILOTO REGULADORA PRESION | 2 | UN | Diaphragm Upper Relay; NITRILE/NYLON, 0.025INCHES THICK, FMS17E39 GROUP 1 (GENERAL USE)MANUFACTURER: FISHERPart Number: 1B885202052
RODAMIENTOS Y COPLAS | 50022192 | CUBETA TIMKEN JH-307710 | 2 | UN | CUBETAFABRICANTE TIMKENLINK DE CATALOGO ADJUNTONUMERO DE PARTE JH-307710
RODAMIENTOS Y COPLAS | 50069353 | EJE MOTRIZ | 3 | UN | PLANO CAP 26-11116 EJE MOTRIZ MC.4
RODAMIENTOS Y COPLAS | 50031730 | BUJE CAP 41-44554.1 MC-14 | 4 | UN | BUJE MC-14
RODAMIENTOS Y COPLAS | 50093677 | ROD. BOL. RADIAL QJ 312 N2MA 60x130x31 | 1 | UN | DIMENSIONES 60x130x31 mm.FABRICANTE SKFNUMERO DE PARTE QJ 312 N2MARODAMIENTO DE BOLAS DE CUATRO PUNTOS DE CONTACTO
RODAMIENTOS Y COPLAS | 50062677 | DESC. GRAFITAD | 10 | UN | RENEWAL PARTS FOR BRAKE. OILITE BEARING MANUFACTURER PART # SQUARE 'D' 29005-72562
RODAMIENTOS Y COPLAS | 50171801 | TABLA 2" X 1/2" X 60" LG. RS-1878 MC. 1 | 17 | UN | TABLA 2" X 1/2" X 60" LG. RS-1878 MC. 1
RODAMIENTOS Y COPLAS | 50092529 | RETEN AFDRWX7 FP 41-398 545 990E | 6 | UN | PLANO FP 41- 398 RETEN DIN 6760 40X52X7 AFDRWX7 # PARTE 545 990E
RODAMIENTOS Y COPLAS | 54002605 | CHAVETA PARTIDA 5/16X4" AC PTA BIS | 100 | UN | CARACTERISTICAS ADICIONALES: TIPO PUNTA BISELADA MARCA AMERICAN SCREWCHAVETADIMENSIONES: 5/16X4"MATERIAL: ACEROTIPO: PARTIDA
RODAMIENTOS Y COPLAS | 50041766 | EJE Mc-D CAP FP-29-748 | 3 | UN | EJE MC-D LINEA DE CORTE HOJALATA NUMERO DE PLANO: FP-29-748 TIPO/MODELO: WEAN-21130 USO: CAJA COMBINADORA.
RODAMIENTOS Y COPLAS | 50179335 | GOLILLA MAT. NITRILO Di 34xD.ext105 x 12 | 6 | UN | GOLILLA MAT. NITRILO Di 34xD.ext105 x 12
RODAMIENTOS Y COPLAS | 50062304 | BUJE 60/70 DIA. x 120 | 4 | UN
RODAMIENTOS Y COPLAS | 50180625 | TAPA ANILLO ROD.TRIPLE 25-11548.1 MC.301 | 1 | C/U | 25-11548.1 MC.301ENTREGAR EN BODEGA H026 (50)Tapa Anillo Rodillos Cortos Triples.
RODAMIENTOS Y COPLAS | 50049526 | RODA AGUJA TORRINGTON 486024404824 | 2 | UN | ANCHO TOTAL: 1-1/2 INH CARACTERISTICAS ADICIONALES: CON PISTA INTERIOR. DIAMETRO CALIBRE: 2-1/2 INH DIAMETRO EXTERNO: 3750 INH NOMBRE DEL FABRICANTE: TORRINGTON NUMERO PARTE FABRICANTE: 486024-404824 RODAMIENTO AGUJA
RODAMIENTOS Y COPLAS | 50144211 | SEPARADOR D40-25-1144 Mc. 6 | 8 | UN | SEPARADOR D40-25-1144 Mc. 6
RODAMIENTOS Y COPLAS | 50048731 | RODAMIENTO SKF NU 206 ECJ | 3 | UN | FABRICANTE SKFLINK DE CATALOGO ADJUNTONUMERO DE PARTE: NU 206 ECJRODAMIENTOS DE UNA HILERA DE RODILLOS CILINDRICOS
RODAMIENTOS Y COPLAS | 50088162 | SELLO 90X110X12 DIN 3760 T.'A | 46 | UN | SIGLA : DAN PARTNUMBER : 8.145196.T- 121
RODAMIENTOS Y COPLAS | 50126576 | RODAMIENTO 6002 | 51 | UN | FABRICANTE SKFLINK DE CATALOGO ADJUNTONUMERO DE PARTE 6002RODAMIENTO RIGIDO DE BOLAS (SIN SELLOS)
RODAMIENTOS Y COPLAS | 50042446 | TUERCA EJE POLIN IZQ. COD. 3.095.528.O | 10 | UN | BARRAS 160 BGVTUERCA EJE POLÍN IZQUIERDO
RODAMIENTOS Y COPLAS | 54011076 | PEDESTAL CRISOL HORNO IND. LECO 550-124 | 11 | UN | ==== 550-124 PEDESTAL, LONG STYLEEQUIPMENT AND SPARE PARTS FOR LECO IN- DUCTION FURNACE. PACKING: -------- EXPORT PACKED. PART # DESCRIPTION ====== =======
RODAMIENTOS Y COPLAS | 50059566 | CIRCUITO INTEGRADO | 82 | UN | == ====== TEXAS INSTRUMENTS SN-7474ELECTRONIC COMPONENTS ==================== INTEGRATED CIRCUITS ====================== MANUFACTURER PART.# ==========
RODAMIENTOS Y COPLAS | 54013185 | UNION TUBO TUBO 1/4 4U-316 | 6 | UN
RODAMIENTOS Y COPLAS | 50060011 | ANILLO O 3/16 X 4.3/8 NITRILO 63BB25 | 33 | UN | ANILLOS 'O'Dureza 70 Shore 'A'material Acrilo NitriloRODON 3/16' Ø X DI 4.3/8 PULGADAS DIAMETRO INTERIOR
RODAMIENTOS Y COPLAS | 50108150 | INDICADOR Mc-20 23-20618 | 1 | UN | ACERIAS.DESCANSOS VENTILADOR KKK.INDICADOR Mc-20PLANO CAP 23-20618
RODAMIENTOS Y COPLAS | 50108150 | INDICADOR Mc-20 23-20618 | 1 | UN | ACERIAS.DESCANSOS VENTILADOR KKK.INDICADOR Mc-20PLANO CAP 23-20618
RODAMIENTOS Y COPLAS | 50043083 | RESORTE D40-25-805 MC-304 | 20 | UN | MATERIAL MUSIC WIRE GAUGE N° 25 NUMERO DE PARTE: 4.062547.W NUMERO DE PLANO: D40-25-805 MC-304 USO: BLOQUE DOSIFICADOR LAMINADOR DE BARRASRESORTE MC-304
RODAMIENTOS Y COPLAS | 50036124 | ANILLO 70-804 T-4354-D1 | 1 | UN | ANILLO 27.125 (Ø Int.) X 29.125 (Ø Ext.)NUMERO DE PARTE:T-4354-D1.NUMERO PLANO CAP: 70-804
RODAMIENTOS Y COPLAS | 50045969 | PORTA SELLO 6-1/8X1-3/8 CAP 3B956 | 2 | UN | PORTA SELLO 6-1/8" X 1-3/8"
RODAMIENTOS Y COPLAS | 50055158 | SEGURO TAPA CAP 7088255 | 4 | UN | LO: TAPA.SEGURO
RODAMIENTOS Y COPLAS | 50196367 | INTERRUPTOR MAGNETOTERMICO DWB160N | 1 | UN | DWB160N 100...125A 30KA.INTERRUPTOR MAGNETOTERMICO AJUSTABLEMARCA : WEGMODELO: DWB160N1253DFUsado en Proyecto MP-105 Planta Clarificadora AAHH
RODAMIENTOS Y COPLAS | 50044766 | BRAZO COLECTORES 70-4442 Mc 3 | 10 | UN | BRAZO COLECTOR Mc 3CONTENIENDO MARCA N° DEL PLANO Y N° DE OCGRUAS 175 TON.IDENTIFICAR REPUESTOS MEDIANTE ETIQUETAS PEGADASINFORMACION ADICIONAL:NUMERO DE PLANO: 70-4442PROTEGERLOS CON PRETECTOR CHESTERTON 740 O SIMILAR.USO:
RODAMIENTOS Y COPLAS | 50037687 | PIÑION RED. FILTRO KINNEY SA80-40-1 | 1 | UN | ACERIA CONOXDWG-23106FABRICANTE: S.P. KINNEYNUMERO DE PARTE: SA80-40-1PIÑIONSERIE 5533UBICACION: FILTRO DE AGUA INDUSTRIALUSO: REDUCTOR E80-40 SERIAL Nº 10347,1
RODAMIENTOS Y COPLAS | 54002032 | CAÑERIA CU RIGIDO T/L ASTM-B 88 1/2" | 14 | M | CAÑERIAE RIGIDO TIPO L ASTM-B 88
RODAMIENTOS Y COPLAS | 50064466 | COND. ELECTROLIT. 500MF 25 | 9 | UN | CAPAC VOLTS MF ERROR TYPE (OR EQUAL) ===== ===== ===== =============== 25 DC 500 10% MALLORY TC-2505ELECTRONIC COMPONENTS. ========== =========== ELECTROLYTIC CAPACITORS. NON-POLARIZED. ============ =========== ==============
RODAMIENTOS Y COPLAS | 50110709 | EMPQ.VASTAGO 3X | 12 | JGO
RODAMIENTOS Y COPLAS | 50160950 | GOLILLA 25-11477.1 MC. 3 | 4 | UN | GOLILLA 25-11477.1 MC. 3
RODAMIENTOS Y COPLAS | 50170275 | TUERCA Mc-107 AC.INOX.AISI304 PL35-234.2 | 2 | UN | Plano: 35-234.2Tuerca Mc-107 MATERIAL AC. INOX. AISI 304,USO EN BOMBAS LICOR ENFRIAMIENTO P-3101 A y B
RODAMIENTOS Y COPLAS | 50138748 | BUJE DE TEFLON MC-15 D40-41-354 | 6 | UN | BUJE DE TEFLON MC-15PLANO: D40-41-354UBICACION: COLADA CONTINUA PALANQULLAS
RODAMIENTOS Y COPLAS | 50027105 | CONO TIMKEN HM88542 | 8 | UN | GUIA LADO CERRO. IDENTIFICACION EQUIPO DEL QUE ES PARTE: NOMBRE DEL FABRICANTE: TIMKEN NUMERO PARTE FABRICANTE: HM-88542
RODAMIENTOS Y COPLAS | 50090141 | REST.17PLG 1.60 OHM 26.0 | 1 | UN | ELECTRONIC COMPONENTS. ========== =========== WESTINGHOUSE. RESISTORS. ============= ========== OHMS WATTS PART.# ==== ===== ================== 1.6 1080 W S#1081621
RODAMIENTOS Y COPLAS | 50021703 | ANILLO O 27.8X3.6MM TMM3304.004 CLECIM | 20 | UN | LAMINADOR PLANOS EN FRIO ALTURA TRANSVERSAL: 3.6 MMT ANILLO 'O' (JUNTA TORICA) CARACTERISTICAS ADICIONALES: NP2 TV2998536017. DIAMETRO INTERNO: 27.80 MMT DUREZA MATERIAL NUMERO PARTE FABRICANTE: TMM3304.004 PLANO CAP 29-6821 PLANO: X98218 MC-17
RODAMIENTOS Y COPLAS | 50073952 | GUIA 237-GA2 OTIS ELEVATOR | 2 | UN | SPARES FOR OTIS ELEVATOR.TRUST RUBBER BLOCK.237-GA2
RODAMIENTOS Y COPLAS | 50136938 | ENCODER 500 PULSO; 5 A 28 VDC | 1 | UN | CONECTOR DE 10 PINES ENTRADA TRASERAENCODER 500 PULSO; ALIMENTACION 5 A 28 VDCFABRICANTE: ACCU-CODEN°PARTE:702-20-S-0500-D-HV-1-G-2-EX -N-N.
RODAMIENTOS Y COPLAS | 50110425 | SELLO PISTON 160 X 184 X 15/12 MM 61CB11 | 1 | UN | 61CB11Altuta de Labios: 15 mm exterior y 12 mm interiorComprar: sello pistón de 160 mm Ø x 184 mm Ø
RODAMIENTOS Y COPLAS | 50199619 | PRISIONERO AC CAB CIL HEX INT 5/8X1" | 100 | UN | GRADO 8 50 UNIHEXAGONO INTERIOR. CLASE HILO: 2A GRUESO.MATERIAL: ACERO. INFORMACION ESTANDARES:NOMINAL HILO: 5/8 INH LONGITUD: 1 INH DESIGNADORPRISIONERO AC CAB CIL HEX INT 5/8X1". DIAMETROSERIES HILO: UNC. ESTILO CABEZA: CILINDRICA CON
RODAMIENTOS Y COPLAS | 54007206 | ACOPLAMIENTO RAPIDO MANG VAST 3/4" AM6" | 21 | UN | CARACTERISTICAS ADICIONALES: VASTAGO.CONECTOR: RAPIDO; HIDRAULICODIAMETRO: 3/4 INHIDENTIFICACION EQUIPO DEL QUE ES PARTE: MANGUERANOMBRE DEL FABRICANTE: DIXONNUMERO PARTE FABRICANTE: AM6OBSERVACIONES: INCLUYE CLIP DE SEGURIDAD
RODAMIENTOS Y COPLAS | 50091844 | REST.FIJA VITRIFIC. 25.0 W 2000 OH | 11 | UN | ELECTRONIC COMPONENTS. ========== =========== VITREOUS RESISTORS. FIXED. 5% ERROR. ======== ========== ====== == ====== OHMS WATTS TYPE (OR EQUAL) ==== ===== =============== 2000 33 W S# 443A322H43
RODAMIENTOS Y COPLAS | 50093506 | TAPA | 7 | UN | COWL, REF. 149, FOR KT5005 THRUSTOR MANUFACTURER:GEC WITTON-KRAMER-England
RODAMIENTOS Y COPLAS | 54035067 | PERNO CAB CIL HEX INT M6X130H | 30 | UN | CARACTERISTICAS ADICIONALES: 50 X CAJA.CLASE HILO: METRICO GRUESOCON HEXAGONO INTERIORDIAMETRO NOMINAL HILO: 6 MMTESTILO CABEZA: CILINDRICAINFORMACION ESTANDARES: DIN 912-12KLONGITUD: 130 MMTMATERIAL: ACEROPASO HILO EN MILIMETROS: 1 MMTPERNO CAB CIL HEX INT M6X130HPERNO TORNEADO
RODAMIENTOS Y COPLAS | 50179484 | GRILLETE PASADOR ATORN C- TUERCA 7/8 | 8 | UN | CARGA LIMITE: 6-1/2 TON.GRILLETE PASADOR ATORN C- TUERCA 7/8"GRILLETE TIPO ANCLA CON PERNO Y TUERCAN° DE PARTE: 1019533TAMAÑO : 7/8
RODAMIENTOS Y COPLAS | 50088156 | PLACA 3/8 X 3. 1/2 X 2.1/2 | 24 | UN | aciòn: Placa Aislante Mc-J Plano 29-15774CONFECCIONAR DE ACUERDO A PLANOS ================================ DESCRIPCION MARCA PLANO =========== ===== ===== PLACA J 29-15774 Complement
RODAMIENTOS Y COPLAS | 50036274 | ANILLO T-3876-D4 70-388 | 2 | UN | ANILLO T-3876-D4. 7.375 (DI) X 8.625 (DE)NUMERO DE PLANO: 70-388
RODAMIENTOS Y COPLAS | 50068068 | MONOSELLO VASTAGO TIPO POLYPAK | 9 | UN | =========== MONOSELLO DE VASTAGO, TIPO POLYPAK, DE 1.3/4' D.I., 2.1/4' D.E., 3/8' ALTO.-REPUESTOS PARA CILINDRO HIDRAULICO 'OIL- GEAR', DE 3.1/4' D.I., 14.1/8' CARRERA.- DESCRIPCION
RODAMIENTOS Y COPLAS | 50089951 | PLATINA MC-5 33-7986 | 3 | UN | MAQUINA CARGADORAMATERIAL AC-A42-27EPLANTA DE COQUEPLATINA MC-5 33-7986USO: CUELLO DE GANSO
RODAMIENTOS Y COPLAS | 54009558 | TUERCA HEX M16 HG PASO 2MM ISO 8.8 | 387 | UN | SERIES HILO: METRICOTUERCA
RODAMIENTOS Y COPLAS | 50049896 | SELLO ACEITE MET CHICAGO 135x160x15 | 6 | UN | ANCHO SELLO: 15 MMT.DIAMETRO EJE A ALOJAR: 135 MMTDIAMETRO ORIFICIO ALOJAMIENTO: 160 MMTJUNTA REFUERZO METALICONOMBRE DEL FABRICANTE: CHICAGO RAWHIDENUMERO PARTE FABRICANTE: HSMS4 R
RODAMIENTOS Y COPLAS | 50086535 | O-RING NBR 70 SH D.35,1 X 1,6 | 36 | UN
RODAMIENTOS Y COPLAS | 54011291 | SENSOR O2 INDICADOR/COMBUS.MSA MOD 1000 | 1 | UN | PROTECCIÓN MEDIO AMBIENTE. La formulación de los materiales suministrados, estarán deberá informar sobre los agentes contaminantes, su concentración y los métodos recomendados para manipularlos y neutra libres de sustancias contaminantes para la salud humana o el medio ambiente. En el caso que esto no sea posible, el proveedorlizarlos. Además debe indicar código de riesgo con normalización nacional y/o internacional.
RODAMIENTOS Y COPLAS | 50067475 | EJE 131177 | 2 | UN | REPUESTOS PARA GRUAS CARRILES AMERICAN HOIST & DERRICK CO. Eje Reten Mc-13 Plano 70-3792 Rev-B
RODAMIENTOS Y COPLAS | 54010047 | BOQ. AISLACION DUCTO ADALET #PE10 2.1/ | 405 | UN | DIA. CAT. # ==== ====== 2.1/2' PE-10 PROTECCIÓN MEDIO AMBIENTE. La En el caso que esto no sea posible, el proveedor deberá informar sobre los agentes contaminantes, su concentración y los mBOQUILLA DE AISLACION, PARA DUCTO RIGIDO DE ACERO GALVANIZADO, TIPO ' ADALET' O SIMILAR.étodos recomendados para manipularlos y neutralizarlos. Además debe indicar código de riesgo con normalización nacional y/formulación de los materiales suministrados, estarán libres de sustancias contaminantes para la salud humana o el medio ambiente.o internacional.
RODAMIENTOS Y COPLAS | 50143741 | EJE MC. AL 14 15-317.3 | 2 | UN | EJE MC. AL 14 15-317.3
RODAMIENTOS Y COPLAS | 54005977 | TARJETA TELA MYLAR LEYENDA 220V | 107 | UN | ETIQUETA, RASGOS ESPECIALES: TELA MYLAR, CARACTERISTICAS ADICIONALES: LEYENDA 220V.
RODAMIENTOS Y COPLAS | 50050610 | LABERINTO LOR-53 EJE 2-15/16" | 9 | UN | DIÁMETRO ACOMODADO DE EJE: 2-15/16"LABERINTONUMERO PARTE FABRICANTE: LOR-53
RODAMIENTOS Y COPLAS | 50114672 | CUBETA 592 | 4 | UN | FABRICANTE TIMKENNUMERO DE PARTE 592
RODAMIENTOS Y COPLAS | 50050544 | SELLO ACEITE MET 67/8X8384X3/4 68751 | 3 | UN | JUNTA
RODAMIENTOS Y COPLAS | 54002548 | GOLILLA PLANA 7/8" AC ASTMA325" | 573 | UN | A-325; ASA B27.2 TIPO BDES."GOLILLA PLANA
RODAMIENTOS Y COPLAS | 50046957 | ELECTRODO A630 R71,5 LBT12 CAP 1702 | 3 | UN | #N/A
RODAMIENTOS Y COPLAS | 50092333 | RETEN DWG A 6007-X ITEM 5 | 2 | UN | FOR 'CHEMINEER' PORTABLE AGITATOR MODEL PG-10,SERIE No 1-94635-1,AS PER PARTS LIST DWG.A-6007-X RETAINER BEARING. ITEM 5 FIG. VIII AND ITEM 4 It.5 and It.4 Retainer Bearing, Fig.VIII
RODAMIENTOS Y COPLAS | 50179566 | TORNILLO ROSCALATA CAB CIL A 1-1/2 12 | 539 | UN | CARACTERISTICAS ADICIONALES: DESIGNACION TIPO/MODELO: AB DIAMETRO NOMINAL HILO: #12 ESTILO CABEZA: PAN (BINDING) ESTILO DISEÑO: ROSCALATA LONGITUD: 1-1/2 INH MATERIAL: ACERO CINCADO1 UNIDAD= 1 caja con 100 tornillosENVASE: CAJA DE 100 UNIDADTORNILLO
RODAMIENTOS Y COPLAS | 50044475 | PASADOR 70-4832 MC 33 | 4 | UN | ACERIA CONOXMARCO SIST. LEV. GSG N° 10NUMERO DE PLANO: 70-4832PASADOR Mc 33USO:
RODAMIENTOS Y COPLAS | 54018920 | FILTRO 'Y' DE 3" 150 Libras | 1 | UN | Filtro "Y" de 3" 150 Libras
RODAMIENTOS Y COPLAS | 50037988 | ANILLO SEPARADOR AC SAE 1020 HEWITT | 2 | JGO | FABRICANTE: HEWITT MATERIAL: ACERO SAE-1020 NUMERO DE PLANO: 20-1549 REV.A MC-16.ANILLO SEPARADOR
RODAMIENTOS Y COPLAS | 50021991 | ESCOBILLA CARBON COBRIZADA HERTNER | 26 | UN | ARTE: MOTORES ELECTRICOSESCOBILLA
RODAMIENTOS Y COPLAS | 50128734 | MICROFONO PARLANTE 'OBSOLETO S/REEMP. | 4 | UN
RODAMIENTOS Y COPLAS | 50021608 | ANILLO O 4.1X137.5MM CPL7500 CLECIM | 22 | UN | ALTURA TRANSVERSAL: 4.1 MMT ANILLO 'O' (JUNTA TORICA) DIAMETRO INTERNO: 4.10 MMT DUREZA 80 SHORE-A LAMINADOR PLANOS EN FRIO MATERIAL: BUNA-N (ACRILO NITRILO) NUMERO IDENTIFICADOR DE PLANO: CPL7500
RODAMIENTOS Y COPLAS | 52007492 | GRILLETE PASADOR ATORNILLADO-TUERCA 3/4 | 16 | UN | CARGA LIMITE: 4-3/4 TON.GRILLETE PASADOR ATORN C- TUERCA 3/4"GRILLETE TIPO ANCLA CON PERNO Y TUERCAMODELO : G-2130TAMAÑO : 3/4
RODAMIENTOS Y COPLAS | 50021837 | ESCOBILLA CARBON REF # 2 REULAND | 14 | UN | # PARTE: REF # 2 ANCHO : 31,5 MM ESPESOR: 9,5 MM GRADO : CG- LONGITUD : 37 MM.ESCOBILLA CONTACTO ELECTRICOFABRICANTE: REULAND ELECTRICGRUA ALLIANCE 50T. LPCIDENTIFICACION EQUIPO DEL QUE ES PARTE:MOTOR ROT. BOB. 30HP 1000RPM FRAME365U GANCHO AUX.NUMERO PARTE : AOOO-365U
RODAMIENTOS Y COPLAS | 50063415 | DESCANSO | 1 | UN | PLANO CAP 26- 6201 DESCANSO MC.F
RODAMIENTOS Y COPLAS | 50139010 | PIÑON REF. MC-301 FZDA 108-132M4 | 2 | UN | FLENDERMOD.4083478PIÑON REF. MC-301 FZDA 108-132M4
RODAMIENTOS Y COPLAS | 50131479 | INT.AUT.DISY AC 400V PN5SY4210-7 SIEMENS | 1 | UN | FABRICANTE: SIEMENSINTERRUPTOR AUTOMATICO DISYUNTOR C10 2P -400vacNº PARTE: 5SY4 210-7
RODAMIENTOS Y COPLAS | 50131480 | INT.AUT.DISY AC 400V PN5SY4202-7 SIEMENS | 1 | UN | FABRICANTE: SIEMENSINTERRUPTOR AUTOMATICO DISYUNTOR C2 2P -400vacNº PARTE: 5SY4 202-7
RODAMIENTOS Y COPLAS | 50131481 | INT.AUT.DISY AC 400V PN5SY4204-7 SIEMENS | 1 | UN | FABRICANTE: SIEMENSINTERRUPTOR AUTOMATICO DISYUNTOR C4 2P -400vacNº PARTE: 5SY4 204-7
RODAMIENTOS Y COPLAS | 50131484 | INT.AUT.DISY AC 400V PN5SY4206-7 SIEMENS | 1 | UN | FABRICANTE: SIEMENSINTERRUPTOR AUTOMATICO DISYUNTOR C6 2P -400vacNº PARTE: 5SY4 206-7
RODAMIENTOS Y COPLAS | 50138430 | PRISIONERO TOPE MOVIL TRANSM. F-4 AL F-6 | 4 | UN | EJE DE TRANSMISION DEL F-4 AL F-6FABRICANTE. RENOLDFLANGE TOPE Mc 17LAM. PLANOS EN CALIENTENUMERO DE PARTE: 04-7-82-0100-051NUMERO DE PLANO: FP 26-3223USO:
RODAMIENTOS Y COPLAS | 50151442 | INT.AUTOM.3P 400VCA 1250AMP | 1 | UN | FABRICANTE : SIEMENSINT.AUTOM.3P 400VCA 1250AMPN° DE PARTE : 3VL7712-1DE36-0AA0
RODAMIENTOS Y COPLAS | 50209314 | SEPARADOR 22213 DIA. 65.3x75x51 mm LG. | 6 | UN | CROQUIS 028 MC. 10SEPARADOR 22213 DIA. 65.3x75x51 mm LG.
RODAMIENTOS Y COPLAS | 50048366 | PLACA PETROLEUM 230594 | 1 | UN | PLACA: METALRUAS HORQUILLA.
RODAMIENTOS Y COPLAS | 50138068 | MORDAZA D40-15-486 4.836586.C/ 001 | 10 | UN | MORDAZA D40-15-486 4.836586.C/ 001
RODAMIENTOS Y COPLAS | 50128879 | UNION 'T' (ELIM. POR CONS. ME-112) | 2 | UN
RODAMIENTOS Y COPLAS | 50133039 | Pasador de Catalina Superior | 1 | UN | DESCRIPCION DANIELI:DESCRIPCION GENERICA:N°PARTE:DP01PA-JA02-M6301-BD273Nº PARTE: DP01PA-JA02-M6301-BD273Pasador de Catalina SuperiorPERNO PARA POLEA PARA CABLE
RODAMIENTOS Y COPLAS | 54002629 | CODO 90° AC AISI-304 3/8" 150LB ATTEX | 49 | UN | CODOPS
RODAMIENTOS Y COPLAS | 50030182 | PORTA TUBO CAP 4112252 FUERA USO | 1 | UN | PORTA TUBO PROTECTOR MC-3RMACION ADICIONAL: NUMERO DE PLANO 2: LM-41-12252
RODAMIENTOS Y COPLAS | 50075692 | TAPA DESCANSO 62BB11DA | 3 | UN
RODAMIENTOS Y COPLAS | 50099011 | RESORTE Mc-12 FP-19-4 | 2 | UN | BOMBA DE INCENDIOCATALOGO FP 19-4DWGE1814RESORTE RETOCESOF26554 MC-12USO GOBERNOR TURBINA TERRY TIPO Z-1
RODAMIENTOS Y COPLAS | 50106421 | TAPA DESCANSO 62BB11DA | 3 | UN
RODAMIENTOS Y COPLAS | 50025937 | INTERRUPTOR SELECTOR MOTOROLA 4080502B01 | 4 | UN | FRECINTERRUPTOR
RODAMIENTOS Y COPLAS | 50087537 | PL.FIJACIO | 4 | UN | PLANO CAP 26-17073 PLANCHA FIJACION MC.G COMPLEMENTACIÒN: DE PLANO 26-17073, EN MATERIAL INDICADO EN ÈL, CONFECCIONAR PLANCHAS FIJACION Mc-G.
RODAMIENTOS Y COPLAS | 50175546 | SENSOR MAGNETICO PNEUMAX | 1 | UN | Código: 1500 UFabricante: PNEUMAXSENSOR MAGNETICO PNEUMAX
RODAMIENTOS Y COPLAS | 50053970 | RODILLO ENGR SUMITOMO 203HS354 | 1 | JGO | DOR DE PLANO: 2-03 HS-3-54RODILLO
RODAMIENTOS Y COPLAS | 50065449 | CONEXION CON PASO ANULAR | 10 | UN | /3/85. PART NUMBER DESCRIPTION =========== =========== 141 BANJO FITTINGF VACUUM TRAVERSE No. 2.640.00. AS PER: PART LIST VACUFIX ENCLOSED AT O- OPERATING INSTRUCTIONS NUMBER 164FROM: ALBERT FEZER MASCHINENFABRIK GMBH ESSLINGEN A.N. - ZELL WEST GERMA- NY. FOR: VACUUM PUMP TYPE 100-138-131110 O
RODAMIENTOS Y COPLAS | 50110180 | BUJE VASTAGO 5X 8 | 2 | UN
RODAMIENTOS Y COPLAS | 54004354 | INTERR EMBUT 2P 20 A 277 VAC BRYANT | 4 | UN | *****CORRIENTE : 20 AMPERFABRICANTE 1 : BRYANTFABRICANTE 2 : LEVITONINTERRUPTOR EMBUTIDO TOGGLE, DOBLE POLONUMERO PARTE : 1222-2NUMERO PARTE : 4902VOLTAJE : 120 / 277 VOLT AC
RODAMIENTOS Y COPLAS | 50192413 | SEPARADOR 15-2112.1 A MC.3 M.BULTO 5 | 5 | UN | SEPARADOR 15-2112.1 A MC.3 M.BULTO 5
RODAMIENTOS Y COPLAS | 50040893 | TUERCA VASTAGO Mc-E CAP FP-29-711 | 3 | UN | LINEA CORTE DE HOJALATA MATERIAL ACERO SAE-1045 NUMERO DE PLANO: FP-29-711 TUERCA VÁSTAGO MC-E USO: TERMINACIÓN DE PRODUCTOS PLANOS
RODAMIENTOS Y COPLAS | 50144212 | BUJE D40-25-1144 Mc. 4 | 4 | UN | BUJE D40-25-1144 Mc. 4
RODAMIENTOS Y COPLAS | 50062116 | BUJE 13/16 X 1. 1/16X 5 | 11 | UN | CONFECCIONAR DE ACUERDO A: PLANO: 29-15726 REV-A BUJE MC-FD .
RODAMIENTOS Y COPLAS | 50204613 | 80050807-01 POS 026 Cod. 80026330-01 | 2 | UN | CAÑERIA 80050807-01 POS 026 Cod. 80026330-01SUN BIRSTA
RODAMIENTOS Y COPLAS | 50021918 | ESCOBILLA CARBON 32X25X4.7MM RELIANCE | 8 | UN | ANCHO : 25 MMCARACTERISTICAS ADICIONALES:ESCOBILLA, CONTACTO ELECTRICOESPESOR : 4,7 + 4,7 MMFABRICANTE: LE CARBONE LORRAINEFABRICANTE: RELIANCEGRADO : EG-98LONGITUD : 32 MMMATERIAL : CARBONNUMERO PARTE : 419904-1BXNUMERO PARTE : PLANO CLC-PL/210.
RODAMIENTOS Y COPLAS | 50060530 | ANILLO RETENCION 8268EL-361A | 17 | UN | ANILLO RETENCION 8268EL-361A
RODAMIENTOS Y COPLAS | 50180256 | O-RING VITON 3.53 X 143 MM. | 2 | UN | ALTURA TRANSVERSAL: 3.53 MM DIAMETRO INTERNO: 143 MM MATERIAL: VITONO-RING VITON 3.53 X 143 MM.
RODAMIENTOS Y COPLAS | 50108222 | ANILLO SEGURO | 8 | UN
RODAMIENTOS Y COPLAS | 50108231 | ANILLO SEGURO | 8 | UN
RODAMIENTOS Y COPLAS | 50108367 | CAM. ARMAD | 1 | UN
RODAMIENTOS Y COPLAS | 50109320 | EMPQ.VASTAGO 10X2 | 4 | UN
RODAMIENTOS Y COPLAS | 50118080 | CORONA BRONCE 30.00/1 | 1 | UN
RODAMIENTOS Y COPLAS | 54009540 | TUERCA HEX AC HG AISI 304 M16 PASO 2MM | 200 | UN | : 2.00 MMTLES: 50 ELEMENTOS SUJECCION ACEROTUERCA
RODAMIENTOS Y COPLAS | 50089320 | TORNILLO AJUSTE TRANSPORTADOR SALIDA | 6 | UN | PLANO CAP FP 29- 748 TORNILLO AJUSTE TRANSPORTAD MC.G
RODAMIENTOS Y COPLAS | 54001338 | FILTRO 4"X25"X29 FARR | 2 | UN | ELEMENTO FILTROÓN Y TERMINACIONES DE EDIFICIOS.
RODAMIENTOS Y COPLAS | 50202583 | CORTADOR AJUSTABLE CABLE COAXIAL WEST P | 1 | UN | ADJUSTABLE COAX CABLE STRIPPERhttps://www.123securityproducts.com/psa596geek.html"MARCA: WETS PENNP/N : PSA59-6-GEEK
RODAMIENTOS Y COPLAS | 54001404 | BUJE NEGRO 4"X3" 150LB | 11 | UN | REDUCTOR TUBERIA
RODAMIENTOS Y COPLAS | 50195973 | SELLO 80028810-01 POS 11 | 2 | UN | PISTON ROD SEALING SIMRIT NI300 70x80x12/13 507473 POS 11 [Sund Birsta]
RODAMIENTOS Y COPLAS | 50152501 | EJE 25-12634.1 MC. 23 | 1 | UN | EJE 25-12634.1 MC. 23
RODAMIENTOS Y COPLAS | 54010120 | CAPSULA TRAMPA VAPOR SARCO BPT-7-UA 1/2 | 1 | UN | REPUESTO CAPSULA PARA TRAMPA TERMOSTATICA 'SARCO' BPT-7-UA DE 1/2
RODAMIENTOS Y COPLAS | 50080545 | TAPA LATERAL 25- 3210 Mc. E | 1 | UN | TAPA LATERAL 25- 3210 Mc. E
RODAMIENTOS Y COPLAS | 50187252 | ADAPTADOR USB 3.0 A HDMI 1080P | 1 | UN | Adaptador de Video Conversor USB 3.0 a HDMI - Cable Convertidor Compactode VideoFabricante: STARTECHhttps://www.startech.com/cl/AV/Adaptadores-de-video-USB/adaptador-de-Ingram Chile 2560947N° de Parte: USB32HDESNÚMEROS DE PRODUCTOUPC Code 065030854887video-slim-usb-3~USB32HDES
RODAMIENTOS Y COPLAS | 54031930 | BLOCK CONTACTOS 1 NA + 1 NC SIEMENS | 2 | UN | CORRIENTE : 10 AMPER [CAP DE CONTACTO]FABRICANTE : SIEMENSMODELO : US:52BJKMODULO DE CONTACTOS
RODAMIENTOS Y COPLAS | 50112504 | ANILLO O CAP 41- 5219 | 2 | UN
RODAMIENTOS Y COPLAS | 54011452 | UNION BRIDA ACERO 1.1/4 6000WOG | 3 | UN | #N/A
RODAMIENTOS Y COPLAS | 50061159 | ARANDELA 4.121667.W | 1 | UN | CODIGO DAN =========== PLANO CAP/DAN ========== ============= ARANDELA 4.121667.W 8.030607.K MC.309REDUCTOR MULTIPLICADOR BGV ========================== DESCRIPCION
RODAMIENTOS Y COPLAS | 54005982 | TERMINAL PRENS 850-1000 MCM BURNDY QA44B | 7 | UN | CONECTOR DE CABLE, NOMBRE DEL FABRICANTE: BURNDY, NUMERO PARTE FABRICANTE: QA44-B, DESIGNACION TIPO/MODELO: PRENSA, RASGOS ESPECIALES: 850 A 1000 MCM.
RODAMIENTOS Y COPLAS | 50045677 | ANILLO FIJO SELLO 70-4294 Mc 7 | 2 | UN | ANILLO FIJO SELLO Mc 7GRUASMATERIAL: ACERO SAE-1020NUMERO PLANO CAP: 70-4294USO:
RODAMIENTOS Y COPLAS | 54013291 | PERNO CAB PLANA HEX INT M12x1.75x50 | 20 | UN
RODAMIENTOS Y COPLAS | 50045277 | CORDON OR D. 3.53 NBR-70 SHORE A DANIELI | 165 | M | CORDON OR D. 3.53 NBR-70 SHORE A MC-133º 1 (650 H).
RODAMIENTOS Y COPLAS | 50138712 | PASADOR 15-3013.3 MC.4.473043.Z/490 | 2 | UN | PASADOR 15-3013.3 MC.4.473043.Z/490
RODAMIENTOS Y COPLAS | 50021413 | DESCANSO GRAFITADO SCHNEIDER FP24B43 | 8 | UN | COJINETEDD 16" EMPUJADOR PLANCHONES NORTE HORNO PLANCHONES Nº 1 L.P.C.
RODAMIENTOS Y COPLAS | 54004654 | ALCOHOL ETILICO ABSOLUTO | 10 | L | ALCOHOL ETILICO WINKLER LTDA.ALCOHOL ETILICO ABSOLUTO NACIONALALCOHOL ETILICO ANHIDRO Brenntag Chile Ltda.Código 002060 ALCOHOL ETILICO P.A. ART.AL-0205 WINKLERCódigo interno del producto : #254P.00EN ESPAÑOL ACTUALIZADA A NCh.2245/2015.FABRICANTE: ARQUIMEDINFORMACION ADICIONAL: ENVASE BOTELLA DE 2,5 LITROMERCK Etanol absoluto para análisis EMPARTA® ACS ART. 107017NUMERO DE PARTE: 40074PROVEEDOR DEBE ENTREGAR PRODUCTO CON HOJA DE SEGURIDAD
RODAMIENTOS Y COPLAS | 54002704 | BUJE AC 2"X1/2" 6000WOG | 12 | UN | BOQUILLA
RODAMIENTOS Y COPLAS | 50059613 | BRAZO PRESION CONECTOR | 43 | UN | ====== PRESSURE ARM 6705717-G4 GENERAL ELECTRIC RENEWAL PART FOR BRUSH-HOLDER. ============================= DESCRIPTION PART.# ===========
RODAMIENTOS Y COPLAS | 54008482 | PERNO ACERO CAB HEX 5/8X2 SAE | 100 | UN | 2A FINO X 25.PERNO
RODAMIENTOS Y COPLAS | 50039111 | ESPACIADOR PETROLEUM 218782 | 1 | UN | ESPACIADOR
RODAMIENTOS Y COPLAS | 50045295 | CHAVETA CAP PP-57A-26.1 MC-6 | 10 | UN | CHAVETA MC-6Y COLADA CONTINUA).
RODAMIENTOS Y COPLAS | 50189026 | CHAVETA 15-2052 Mc. 130 | 4 | UN | Chaveta 15-2052 Mc.130 0.010206.QGalopante Mesa Enfriamiento.
RODAMIENTOS Y COPLAS | 50181233 | DISCO Mc-D D40-11-22 | 1 | UN | COMBUSTIBLESCOMPRESOR DE GAS BRYAN DONKINDISCO Mc-DPLANO CAP D40-11-22
RODAMIENTOS Y COPLAS | 50049818 | RODAMIENTO SKF 21311 E | 1 | UN | FABRICANTE SKFLINK DE CATALOGO ADJUNTONUMERO DE PARTE: 21311 ERODAMIENTOS DE RODILLOS A ROTULA
RODAMIENTOS Y COPLAS | 50059453 | CIRCUITO INTEGRADO | 14 | UN | == ====== TEXAS INSTRUMENTS SN-15830NELECTRONIC COMPONENTS ==================== INTEGRATED CIRCUITS ====================== MANUFACTURER PART.# ==========
RODAMIENTOS Y COPLAS | 54002547 | GOLILLA PLANA 3/4" AC ASTMA325" | 874 | UN | ASTM A-325; ASA B27.2 TIPO BGOLILLA PLANANIDADES."
RODAMIENTOS Y COPLAS | 50202580 | EJE MC-2 DM-06306 | 1 | UN | CARRO LIMPIADOR DE PUERTAS MAQUINA EXTRACTORA.EJE MC-2 DM-06306MATERIAL AC. SAE 1045 (EJE)MATERIAL AC. SAE 1020 (FLANGE)PERFORACIONES DE FLANGE PARA PERNO M10PLANTA DE COQUEREPUESTO MECANICO PARA DESPLAZAMIENTO
RODAMIENTOS Y COPLAS | 50045534 | GOLILLA FIJACION MC-69 41-44250.1 | 8 | UN | GOLILLA FIJACION MC-69MATERIAL: ACERO SAE-1020NUMERO DE PLANO: 41-44250.1
RODAMIENTOS Y COPLAS | 50079271 | CONO 377 | 2 | UN | FABRICANTE TIMKENNUMERO DE PARTE 377
RODAMIENTOS Y COPLAS | 50207252 | GRAPA AC GALV G-450 P-CABLE 3/4 | 30 | UN | ABRAZADERA (GRAPA) PARA CABLE DE ACERODIAMETRO : 3/4 INCH,MATERIAL : ACERO GALVANIZADO FORJADO.TIPO/ MODELO : G-450,
RODAMIENTOS Y COPLAS | 50060402 | BUJE | 1 | UN | PLANO CAP 29- 4097 BUJE MC.E
RODAMIENTOS Y COPLAS | 50088948 | PLACA FIJACION | 16 | UN | ACION MC.15 70-8185REPUESTOS PARA GRUA SEMI GANTRY Nº 4. DESCRIPCION PLANO CAP ==================== ========== PLACA FIJ
RODAMIENTOS Y COPLAS | 50029472 | ESPACIADOR AX5076S CAP 4112342MC526 | 2 | UN | ESPACIADOR MC-526
RODAMIENTOS Y COPLAS | 50081435 | CATALINA | 1 | UN
RODAMIENTOS Y COPLAS | 50115449 | EMPQ.5 ID X 9 OD 63EH05 | 10 | UN
RODAMIENTOS Y COPLAS | 54007797 | TE NEGRA 3/8 150LB | 134 | UN | CONEXION TRIAL: FIERRO MALEABLE NEGRO
RODAMIENTOS Y COPLAS | 50141929 | SELLO DE ACEITE 57 X 32 X 10 MM. | 2 | UN | ACERIA CONOXMARCA: GARLOCK MODELO 243578 "O" EQUIVALENTEMEDIDAS: 57 X 32 X 10 MM.SELLO DE ACEITEUBICACION: ESTACION DESULFURACIONUSO:REDUCTOR DODGE TXT 3B
RODAMIENTOS Y COPLAS | 50055281 | RESORTE DISCO 23 x 12 x 1.5 MM. SCHNORR | 97 | UN | EQUIPO DEL QUE ES PARTE: LAMINADOR N° 15 Y 16.RESORTE DISCO 23 x 12.2 x 1.5 MM. SCHNORRROLEX AM 231215SCHNORR COD. 008 350
RODAMIENTOS Y COPLAS | 54008352 | PERNO ACERO CAB HEX 5/8X2 SAE | 190 | UN | 2A GRUESO SAE GRADO 5PERNO
RODAMIENTOS Y COPLAS | 50091259 | TRANSF.CORR. 50/1 | 2 | UN | CURRENT TRANSFORMER, 50/1 MANUFACTURER : HOWARD BUTLER LTD. PART # : 162305BS3938
RODAMIENTOS Y COPLAS | 50196664 | SOPORTE 25-3578 Mc. M | 2 | UN | SOPORTE 25-3578 Mc. M
RODAMIENTOS Y COPLAS | 50070547 | O-RING AS 568A OR 3575 145,72X2,62 | 200 | UN | SIGLA : DAN PARTNUMBER : 8.188473.B/A02-D101
RODAMIENTOS Y COPLAS | 50072756 | EMPAQUET.DIN2690 DN100 (115X162X2)PN16RF | 30 | UN | SIGLA : DAN PARTNUMBER : 8.094662.D-C130
RODAMIENTOS Y COPLAS | 50086833 | RES.COD. 0.052502. | 100 | UN
RODAMIENTOS Y COPLAS | 50057576 | AMPERMETRO CC 0- 1 MA. FE 1.0 MA | 1 | UN | AMMETER DC., 0-1 mA DC MANUFACTURER : YOKOGAWA PART.# 71144 No. 50-162111FAFA1
RODAMIENTOS Y COPLAS | 50058855 | ANILLO COLECTOR | 1 | UN | COLLECTOR RING MANUFACTURER: WARNER ELECTRIC PART.# 5300 - 749 - 001
RODAMIENTOS Y COPLAS | 50107601 | SELLO ACEITE | 2 | UN
RODAMIENTOS Y COPLAS | 50107010 | TAPON PLOMO FUSIBLE | 1 | UN
RODAMIENTOS Y COPLAS | 50108935 | RES.4X4.1/ | 5 | UN
RODAMIENTOS Y COPLAS | 50110985 | TUERCA 3/8 F.N. SUS 316L | 55 | UN
RODAMIENTOS Y COPLAS | 50111810 | EMPQ.IT.D18-0 | 2 | UN | Bomba A Licor Amon. Enfriamiento P3101APLANTA DE COQUE
RODAMIENTOS Y COPLAS | 50149383 | SEPARADOR D40-25-1146 MC. 14 | 8 | UN | SEPARADOR D40-25-1146 MC. 14
RODAMIENTOS Y COPLAS | 54027476 | VASOS TERMICOS 200 CC | 1500 | UN | CADA CAJA CONTIENE DE 150 VASOSVASO TERMICO DE 200 CC
RODAMIENTOS Y COPLAS | 50205002 | CLEVIS 15-2212.3 MC 302 | 1 | UN | CLEVIS 15-2212.3 MC 302Cuerpo trasportadores - Trolley salida.
RODAMIENTOS Y COPLAS | 50194753 | TOPE MECANICO 1-6620025-01 POS 10 | 2 | UN | STOP 70006116 POS 10 [Sund Birsta]TOPE MECANICO 1-6620025-01 POS 10
RODAMIENTOS Y COPLAS | 50021372 | ANILLO O NIPLE CAJA RODILLO | 40 | JGO | CODITEC - 211, DIAMETRO EXTERIOR: 1-1/16 INCH DIAMETRO INTERIOR: 13/16 INCH ESPESOR: 1/8 INCH IDENTIFICACION EQUIPO DEL QUE ES PARTE: MATERIAL: BUNA-N (ACRILO NITRILO) NIPLE DESCANSOS (CAJA) Y O"RING 2 - 211 SHORT 90A RESPALDO : 80-211 RESP.N SH-90 RODILLOS DE TRABAJO INFERIOR CODITECANILLO O (JUNTA TEORICA)CARACTERISTICAS ADICIONALES:
RODAMIENTOS Y COPLAS | 50091547 | REST.FIJA VITRIFIC. 10.0 W 15 OH | 11 | UN | WATTS TYPE (OR EQUAL) ==== ===== =============== 15 10ELECTRONIC COMPONENTS ========== ========== VITREUS RESISTORS. FIXED. 5% ERROR. ======= ========== ====== ========= OHMS
RODAMIENTOS Y COPLAS | 50094128 | TAPA 'ALLIANCE' PN70-2387-7 | 1 | UN | REPUESTOS PARA GRUAS 'ALLIANCE' DESCRIPCION PLANO CAP =========== ========= TAPA 70-2387 Mc-7
RODAMIENTOS Y COPLAS | 50044630 | PLANCHA SEG Mc 5 70-4345 | 2 | UN | GRUAS.NUMERO PLANO CAP: 70-4345PLANCHA SEGURO Mc -5USO:
RODAMIENTOS Y COPLAS | 50061853 | BUJE D40-70-1062-A | 2 | UN | DESCRIPCION PLANO # =========== ======= BUJE BRONCE MC.18C D40 70-1062-AREPUESTOS PARA GRUAS 'ADAMSON ALLIANCE'. CONFECCIONAR DE ACUERDO A ESPECIFICACIO- NES DE PLANOS INDICADOS.-
RODAMIENTOS Y COPLAS | 50072424 | SEGURO Mc-17 JEIL REDUCER | 6 | UN | 17 SNAP RING4P, I=1/309 KW,AS PER CATALOG 3/14:Conveyor MK-C2PLANTA DE COQUESPARES FOR JEIL REDUCER,TYPE JK-HT, 1
RODAMIENTOS Y COPLAS | 54009158 | PERNO ACERO CAB HEX M20X150H GR P=2.50MM | 47 | UN | HILO: METRICO GRUESOPERNO
RODAMIENTOS Y COPLAS | 50049648 | SELLO ACEITE GOMA 140X180X15MM | 8 | UN | A.JUNTA
RODAMIENTOS Y COPLAS | 50113099 | CONO 27690 | 4 | UN | FABRICANTE TIMKENNUMERO DE PARTE 27690
RODAMIENTOS Y COPLAS | 50047182 | EJE Mc-152 CAP 29-14622.1 | 4 | UN | EJE MC-152 LINEA CORRUGADORA CONTINUA NUMERO DE PLANO: 29-14622.1 USO: MESA APILAMIENTO Y DESCARGA.
RODAMIENTOS Y COPLAS | 50051536 | REOSTATO SENCILLO 50.0W 8.0OHM | 5 | UN | R SECCIÓN: 8.0 OHM"RESISTENCIA:VARIABLE;BOBINADA;NO PRECISION
RODAMIENTOS Y COPLAS | 50045418 | PERNO TENSOR CAP D4041279MC42 | 2 | UN | 2 (ACERIASPERNO TENSOR MC-42
RODAMIENTOS Y COPLAS | 50197762 | CODO 90° POLIPROPILENO Ø 75 mm. PPH | 10 | UN | Codo 90° 75 mm PPH Material :Polipropileno HomoPolimero PPH Diámetro: 75mm Resistencia química a Alcalinos y Ácidos
RODAMIENTOS Y COPLAS | 54001845 | FUSIBLE 0.50A 125V YAMATAKE 83957061002 | 9 | UN | AMPERES: 0.5 AMP, TIPO Y RANGO VOLTAJE EN VOLTS: 125 VLT.FUSIBLE, DE CARTUCHO, NOMBRE DEL FABRICANTE: YAMATAKE, NUMERO PARTE FABRICANTE: 83957061-002, MEDIDA DE CORRIENTE DEL INTERRUPTOR EN
RODAMIENTOS Y COPLAS | 50053151 | RODAMIENTO SKF 7305-BECBY | 4 | UN | FABRICANTE SKFLINK DE CATALOGO ADJUNTONUMERO PARTE 7305-BECBYRODAMIENTO DE BOLAS DE CONTACTO ANGULAR DE UNA HILERA
RODAMIENTOS Y COPLAS | 50159772 | CONTACTOR LC1D12FD SCHNEIDER ELECTRIC | 1 | UN | 12 AMP600VACBobina 110 VdcCONTACTORFabricante: Schneider ElectricNOTA: Hoja de catálogo en adjunto artículoPART/N :LC1D12FDUBICACION: COLADA CONTINUA PALANQUILLA.USO:GRUA 53 Y 43
RODAMIENTOS Y COPLAS | 54002637 | CHAVETA PARTIDA AC 3/16X3" | 300 | UN | CHAVETA.LES: 3/16INH X 3INH.
RODAMIENTOS Y COPLAS | 54004326 | AMPOLLETA IND 6V 25W BA-15S BAYONETA | 10 | UN | AMPOLLETA IND. 6.0V 25.0 W BA-15S BASE BAYONETA, FABRICANTE: ORBITEC
RODAMIENTOS Y COPLAS | 50074886 | PERILLA | 11 | UN | MANUFACTURER PART.# =========== ============ SMALL PEAR GENERAL EELECTRONIC COMPONENTS. ====================== SPARES FOR MOVIL COMM. EQUIPMENTS. ================================== DESCRIPTIONLECTRIC 19B227042G2
RODAMIENTOS Y COPLAS | 54006638 | AMPOLLETA LINTERNA 2.5V ROSCA 14 | 165 | UN | LAMPARA FILAMENTO, NOMBRE DEL FABRICANTE: GENERAL ELECTRIC, NUMERO PARTE FABRICANTE: 14, IDENTIFICACION EQUIPO DEL QUE ES PARTE: LINTERNA, TIPO Y RANGO VOLTAJE EN VOLTS: 2.5 VLT, TIPO DE BASE: ROSCA, CARACTERISTICAS ADICIONALES: PARA LINTERNA.
RODAMIENTOS Y COPLAS | 50043673 | CHAVETA DANIELI Mc-151 8.004038.D | 2 | UN | CHAVETA ASSEMBLY MC-151ERIOR MC-349 ARMADO
RODAMIENTOS Y COPLAS | 50178387 | CABLE AA RD Ø 5/16" x 40 MTS. | 2 | UN | CABLE ACERO DE ARADO MEJORADO, NEGROCABLE ALMA ACERO Ø 5/16" x 40 MTS.CON TERMINAL DE PRESIÓN CERRADOCONSTRUCCION 6 x 19 (9/9/1) s,EQUIPO DONDE SE USA:S-409 CROSBY EN UN EXTREMOSTECLE ESCUADRA SUMINISTROS Y REFRACTARIOS ACERIA ELECTRICATORCIDO REGULAR DERECHO,
RODAMIENTOS Y COPLAS | 50071347 | PARLANTE 24 OHMS 2 | 4 | UN | SPEAKER DYNAMIC 2' , 24 OHMS MANUFACTURER : MOTOROLA PART.# 5005181E02
RODAMIENTOS Y COPLAS | 50072561 | PASADOR Mc-30 25-12081 | 5 | UN | LAM.DUO ESS 650V N°2Laminador 1 650-H (Stand N°1)LBTPASADOR COMPUESTO POR Mc-31,32 Y 33PLANO CAP 25-12081TREN DESBASTADOR DE ALAMBRON
RODAMIENTOS Y COPLAS | 50090607 | REST.ALAMBRE 40.0 W 50.0 OH | 2 | UN | ================== 50 40 MILWAUKEE 104X123DEELECTRONIC COMPONENTS. ========== =========== RESISTORS. ========== OHMS WATTS MANUFACTURER/CAT.# ==== =====
RODAMIENTOS Y COPLAS | 50157841 | Bateria Tadiran TL-5104-AA MBU Series | 9 | UN | Bateria Tadiran TL-5104-AA MBU SeriesCapacity: 2.1AhCertifications: URChemistry: LithiumFabricante: TadiranN° de Parte: TL-5104Rating Whr: 8Voltaje: 3.6
RODAMIENTOS Y COPLAS | 54009470 | PRISIONERO AC S/CAB HEX INT M6X25H | 100 | UN | INTERIORPRISIONEROTA DE COPA
RODAMIENTOS Y COPLAS | 50047420 | TUERCA TUBULAR D40-23-846 MC-2.12 | 2 | UN | MATERIAL: AC SAE 1020NUMERO DE PLANO: D40-23-846TUERCA TUBULAR MC-2.12USO: MAQUINA COLOCADORA DARDO MONOCON
RODAMIENTOS Y COPLAS | 50036445 | ANILLO 3.875"(DI)x5.125"(DE) 70-328 | 3 | UN | 3.875" (DI) X 5.125" (DE)ANILLOMATERIAL: ACERO ASTM A42-27ESNUMERO DE PLANO: 70-328
RODAMIENTOS Y COPLAS | 50135358 | CLEVIS PALPADOR 15-3143.1 Mc.6-7 | 2 | UN | CLEVIS PALPADOR 15-3143.1 Mc.6-7
RODAMIENTOS Y COPLAS | 50030628 | BUJE 18X1-5/8 UNITED ENGINEERING R8683 | 1 | UN | BUJE 18 X 1-5/8
RODAMIENTOS Y COPLAS | 50087311 | ADAP. MC-1 | 2 | UN
RODAMIENTOS Y COPLAS | 50111503 | PROTECTOR 12X12 | 2 | UN
RODAMIENTOS Y COPLAS | 50042080 | CHAVETA AC SAE1020 26-4691 Mc 8 | 4 | UN | CHAVETAMc 8EJE ARMADO 2º SECCIONLAM. PLANOS EN CALIENTE.MATERIAL ACERO SAE 1020NUMERO PLANO CAP: 26-4691USO:
RODAMIENTOS Y COPLAS | 50049732 | SELLO ACEITE MET 100x125x12 MM 39135 | 12 | UN | ANCHO SELLO: 12 MMT.DIAMETRO EJE A ALOJAR: 100 MMTDIAMETRO ORIFICIO ALOJAMIENTO: 125 MMTJUNTA REFUERZO METALICONUMERO PARTE FABRICANTE: 39135
RODAMIENTOS Y COPLAS | 50091383 | REST.DE CARBON 2.0 W 580 OH | 100 | UN | ========== 680 OHMSELECTRONIC COMPONENTS. ========== =========== CARBON RESISTORS. 5% ERROR. 2 WATT. ====== ========== ========= ======= RESISTANCE
RODAMIENTOS Y COPLAS | 50113815 | EMPAQUETADURA | 19 | UN
RODAMIENTOS Y COPLAS | 54009719 | TIRITA P/LEYENDA CELESTE 1.6X5CM RHEIN | 151 | BLC | ETIQUETALEYENDA 1.6 X 5 CMT.
RODAMIENTOS Y COPLAS | 50079290 | ANILLO | 2 | UN
RODAMIENTOS Y COPLAS | 54008158 | UNION AMERICANA SOLDAR EMBUT 2" 3000WOG | 2 | UN | CULO: AISI 304LUNION AMERICANA
RODAMIENTOS Y COPLAS | 50069951 | FOCO TRASERO DERECHO | 5 | UN | SIGLA : NISSAN PARTNUMBER : 26550F-4020
RODAMIENTOS Y COPLAS | 50134634 | TUERCA ER32 M40 X 1.5 MM | 2 | UN | MARCA: VertexTuerca para Boquilla ER32 de M40 X 1.5 mm.USO: TORNO CNC
RODAMIENTOS Y COPLAS | 50144697 | TUERCA RD-984 MC. 61 | 3 | UN | TUERCA RD-984 MC. 61
RODAMIENTOS Y COPLAS | 54001819 | FUSIBLE 32 A 400 V 10x38 LEGRAND 13332GG | 30 | UN | # CATALOGO : 133 32 gG (RAPIDO)**ALTO PODER DE RUPTURACORRIENTE : 32 AMPERFABRICANTE : LEGRANDFUSIBLE INDUSTRIAL CILINDRICOMEDIDAS : 10 X 38 mm.RUPTURA : 100 000 AMPERVOLTAJE : 400 VOLT
RODAMIENTOS Y COPLAS | 54009195 | PERNO ACERO CAB HEX M42X430H GR P=4.50MM | 3 | UN | HILO: METRICO GRUESOPERNO
RODAMIENTOS Y COPLAS | 50193621 | CONTRAPESO Mc-318 PL 8.122120.Z | 2 | UN | Contrapesos Mc-318 Plano conjunto 8.122820.ZN° de parte 4.853825.K DANIELIUSO: CABEZAL FORMADOR DE ESPIRAS LAMINADOR DE BARRAS
RODAMIENTOS Y COPLAS | 50081520 | PASADOR | 4 | UN
RODAMIENTOS Y COPLAS | 50135896 | INTERRUPTOR 3P (0,63-1) 130 KA TELEMECAN | 1 | UN | FABRICANTE:TELEMECANIQUEINTERRUPTOR 3P (0,63-1) 130 KA TELEMECANIQUEN°PARTE:GV2-P05
RODAMIENTOS Y COPLAS | 50203603 | PASADOR MC-21 33-7796 | 4 | UN | DEBE INCLUIRMAQUINA CARGADORAMATERIAL AC SAE 1045MC-16, MC-18PASADOR MC-21 PLANO 33-7796PLANTA DE COQUEUSO: CUELLO DE GANSO
RODAMIENTOS Y COPLAS | 50056608 | CHAV. 3/8X2 | 2 | UN | KEY 3/8 X 24 FP 26-3147SPARES FOR CENTRIFUGAL PUMPS 'UNION', 6 X 8 MQF6 MODEL. DESCRIPTION PART # / PLAN =========== =============
RODAMIENTOS Y COPLAS | 50052527 | RODA BOLA AXIAL SKF 916 | 2 | UN | ANCHO TOTAL: 29 MMT DIAMETRO CALIBRE: 80 MMT DIAMETRO EXTERNO: 115 MMT NOMBRE DEL FABRICANTE: SKF NUMERO PARTE FABRICANTE: 916 RODAMIENTO BOLA AXIAL DE SIMPLE EFECTO
RODAMIENTOS Y COPLAS | 50106671 | *ELIMINADO* EJE POLIN 3/4 X 9.1/2 | 16 | UN | **ELIMINADO****REPUESTO OBSOLETO****SOLICITADO POR PROGRAMACION AAHH**
RODAMIENTOS Y COPLAS | 50123100 | CUBETA TIMKEN 48320 | 4 | UN | FABRICANTE: TIMKEN,NUMERO PARTE FABRICANTE: 48320.
RODAMIENTOS Y COPLAS | 50050836 | SELLO ACEITE MET 51/2X6756X5/8 54972 | 2 | UN | JUNTA
RODAMIENTOS Y COPLAS | 54006236 | TARJETA TELA MYLAR LEYENDA O | 110 | UN | ETIQUETA, RASGOS ESPECIALES: TELA MYLAR, CARACTERISTICAS ADICIONALES: LEYENDA O.
RODAMIENTOS Y COPLAS | 50039218 | PRISIONERO S/CAB 5/8UNCX3-3/4 H/CORR CAP | 22 | UN | ESTANQUES DE FONDO FABRICANTE: CAP LAMINADOR PLANOS EN FRÍO LINEA ESTAÑADO ELECTROLITICO NUMERO DE PLANO 2: 63GC03" NUMERO DE PLANO: 29-15677 REV.C MC-GA PRISIONEROS MC-GA S/CABEZA 5/8" UNC X 3-3/4" H/CORR
RODAMIENTOS Y COPLAS | 50025770 | CAJA DESCANSO 2 PERNOS SKF SAF509 | 2 | UN | CAJA UNIDAD RODAMIENTO-SOPORTE CARACTERISTICAS ADICIONALES: BASE 2 PERNOS. NOMBRE DEL FABRICANTE: SKF NUMERO PARTE FABRICANTE: SAF 509
RODAMIENTOS Y COPLAS | 52011013 | HEXAGON BAR (80000732-01) POS 39 | 1 | UN | Assembly drawing 80000732-01HEXAGON BAR (80000732-01) POS 39HEXAGON BAR/ ITEM 4-6623171MARCA SUND BIRSTA
RODAMIENTOS Y COPLAS | 50052462 | MODULO MARGEN SIEMENS 6ES54981AA71 | 2 | UN | MODULO MARGEN MEDIDA
RODAMIENTOS Y COPLAS | 54002546 | GOLILLA PLANA 5/8" AC ASTMA325" | 1086 | UN | ASTM A-325; ASA B27.2 TIPO BGOLILLA PLANANIDADES."
RODAMIENTOS Y COPLAS | 50061606 | BUJE 0.154242.L FP 41-439 | 10 | UN | BUJE 0.154242.L ITEM 111FP 41-439PLANO DAN 8.065633.B
RODAMIENTOS Y COPLAS | 50062785 | COLGADOR POSTERIOR 23-25835 | 1 | UN | aCERIA.COLGADOR POSTERIORPLANO CAP 23-25835PREDECANTADORRASTRILLO LADO CERRO Y MAR
RODAMIENTOS Y COPLAS | 50029996 | SEPARADOR CAP 411209031 | 31 | UN | L: SEGMENTO 0 N° 2SEPARADORES MC-31
RODAMIENTOS Y COPLAS | 50149866 | PERNO ARMADO Mc-3268F FP-22-5 | 10 | UN | ALTO HORNO 1PERNO ARMADO Mc-3268F CON TUERCAPLANO CAP FP-22-5
RODAMIENTOS Y COPLAS | 50076791 | PASADOR MC-9 70-7917 | 12 | UN | (EN ZONAS MECANIZADAS),CON ACEITE CHESTERTON 740 O CON PINTURAANTICORROSIVA , SEGÚN CORRESPONDA .CADA REPUESTO DEBERÁ SER ENTREGADO IDENTIFICADO CON UN Nº DE PLANO Y NºDE ORDEN DE COMPRA , SOBRE O BAJO RELIEVE EN DONDEEL PROVEEDOR, DEBERÁ ENTREGAR LAS PIEZAS CON UNA PROTECCION (TOTAL) ÓLOS REPUESTOS DEBERÁN SER FABRICADOS DE ACUERDO CON ESPECIFICACIONES YMATERIAL: AC.SAE-4340MATERIALES INDICADOS EN EL PLANO.NO AFECTE LA VIDA UTIL.PASADOR MC-9PLANO:70-7917USO.ARTICULACION PLUMA .TORRE DESCARGA N°2
RODAMIENTOS Y COPLAS | 50098338 | RUEDA DENTADA MESA 4 | 2 | UN | PLANO CAP 26-10789 RUEDA DENTADA MESA 4 MC.34
RODAMIENTOS Y COPLAS | 50025830 | ANILLO O 3.53X125MM TCM4120.091 | 32 | UN | ALTURA TRANSVERSAL: 3.53 MMT ANILLO 'O' (JUNTA TORICA) CARACTERISTICAS ADICIONALES: DUREZA 90 SHORE-A DASH 249 DIAMETRO INTERNO: 125.00 MMT LAMINADOR PLANOS EN FRIO MATERIAL: BUNA-N (ACRILO NITRILO) NUMERO PARTE FABRICANTE: TCM4120.091
RODAMIENTOS Y COPLAS | 50067178 | EJE Mc-1 26-10709 | 12 | UN | EJE MC-1LINEA CORTE PLANCHASLPCPLANO CAP 26-10709
RODAMIENTOS Y COPLAS | 50146391 | BASE HILO DER.15-1155.3 4.724747.B/ODX | 1 | UN | 15-1155.3Base hilo derecho Mc 4.724747.B/ODX
RODAMIENTOS Y COPLAS | 50146392 | BASE HILO IZQ.15-1155.3 4.724747.B/OSX | 1 | UN | 15-1155.3Base hilo izquierdo Mc 4.724747.B/OSX
RODAMIENTOS Y COPLAS | 50052614 | RODAMIENTO E8 | 13 | UN | ANCHO TOTAL: 7 MMTCANTIDAD HILERAS: 1DIAMETRO CALIBRE: 8 MMTDIAMETRO EXTERNO: 24 MMTNOMBRE DEL FABRICANTE: SKFNUMERO PARTE FABRICANTE: E8RODAMIENTO BOLA RADIAL
RODAMIENTOS Y COPLAS | 50049067 | RODA ROD ROTULA SKF 21314E | 1 | UN | ANCHO TOTAL: 35 MMT CARACTERISTICAS ADICIONALES: CON CANAL DE LUBRICACION. DIAMETRO CALIBRE: 70 MMT DIAMETRO EXTERNO: 150 MMT NOMBRE DEL FABRICANTE: SKF NUMERO PARTE FABRICANTE: 21314-CC/W33 RODAMIENTO RODILLO A ROTULA AGUJERO CILINDRICO
RODAMIENTOS Y COPLAS | 50075502 | PERNO | 1 | UN | PLANO CAP 26- 4318 PERNO MC.30
RODAMIENTOS Y COPLAS | 50090030 | TRANSF. A19-0009 | 1 | UN | ====== GENERAL ELECTRIC A19-0009ELECTRIC COMPONENTS ======== ========== CONTROL TRANSFORMERS ======= ============ MANUFACTURER PART.# ============
RODAMIENTOS Y COPLAS | 50117026 | CLEVIS APERTURA MC-6 33-7652 | 1 | UN | CLEVIS MC-6MAQUINA EMPUJADORAPLANO DETALLE 33-7652PLANO GENERAL 33-7591PLANTA DE COQUEUSO: APERTURA PUERTA NIVELACIÓN
RODAMIENTOS Y COPLAS | 50021752 | ANILLO O 1.78X18.77MM SCHUSSLER | 70 | UN | ALTURA TRANSVERSAL: 1.78 MMT ANILLO 'O' (JUNTA TORICA) DASH 018. DIAMETRO INTERNO: 18.77 MMT DUREZA 90 SHORE-A LAMINADOR N° 3 LAMINADOR PLANOS EN FRIO MATERIAL: BUNA-N (ACRILO NITRILO) UNIDAD DE CONTROL 07
RODAMIENTOS Y COPLAS | 50149879 | BUJE EJE SINFIN D40-22-229 | 1 | UN | ALTO HORNO 1BUJE EJE SINFINPLANO CAP D40-22-229
RODAMIENTOS Y COPLAS | 52002617 | PISTON GIRATORIO | 1 | UN | PISTON GIRATORIO Mc-10, en Ac Forjado SAE 1045. armado con Mc-11-12-13.
RODAMIENTOS Y COPLAS | 50063898 | COND. 2000.OOMF 300 | 1 | UN
RODAMIENTOS Y COPLAS | 50064441 | COND. ELECTROLIT. 5.00MF 450 | 10 | UN | CAPAC VOLTS MF ERROR TYPE (OR EQUAL) ===== ===== ===== =============== 450 DC 5 10% MALLORY TC-70ELECTRONIC COMPONENTS. ========== =========== ELECTROLYTIC CAPACITORS. SIMPLE TUBULAR. ============ =========== ====== ========
RODAMIENTOS Y COPLAS | 50064539 | COND. ELECTROLIT. 8.00MF 450 | 11 | UN | CAPAC VOLTS MF ERROR TYPE (OR EQUAL) ===== ===== ===== =============== 450 DC 8 10% MALLORY TC-71ELECTRONIC COMPONENTS. ========== =========== ELECTROLYTIC CAPACITORS. SIMPLE TUBULAR. ============ =========== ====== ========
RODAMIENTOS Y COPLAS | 50093491 | TUERCA CILINDRICA | 6 | UN | DIAMETRO EXT: 65 MM.X 41 MM. ALTOHILO: M-22MATERIAL: ACERO SAE 1045PASO HILO: 2,5 MM.PLANO: 70-4650TUERCA CILINDRICA MC-GUBICACION: ACERIA CONOXUSO: BOGUIES CARROS TRASPASO ACERO ESCORIA
RODAMIENTOS Y COPLAS | 54002803 | BUJE REDUC HEX 2"X1/2" 3000WOG ATTEX | 8 | UN | 1/2 INH 3000WOG SIN COSTURA.REDUCTOR TUBERIA
RODAMIENTOS Y COPLAS | 50113043 | CONO 1986 | 2 | UN | NUMERO DE PARTE 1986FABRICANTE TIMKEN
RODAMIENTOS Y COPLAS | 50119132 | EMPQ.CULAT | 5 | UN
RODAMIENTOS Y COPLAS | 50112480 | POLEA | 1 | UN
RODAMIENTOS Y COPLAS | 50150497 | COLLAR MC-14 33-7797 | 3 | UN | COLLAR MC-14DEBE INCLUIR GOLILLA MC-15PLANO DETALLE 33-7797PLANO GENERAL 33-7795PLANTA DE COQUEUSO: CUELLO GANSO, MAQUINA CARGADORA
RODAMIENTOS Y COPLAS | 50065392 | CONEXION | 14 | UN | /3/85. PART NUMBER DESCRIPTION =========== =========== 100 HYDRAULIC FITTINGF VACUUM TRAVERSE No. 2.640.00. AS PER: PART LIST VACUFIX ENCLOSED AT O- OPERATING INSTRUCTIONS NUMBER 164FROM: ALBERT FEZER MASCHINENFABRIK GMBH ESSLINGEN A.N. - ZELL WEST GERMA- NY. FOR: VACUUM PUMP TYPE 100-138-131110 O
RODAMIENTOS Y COPLAS | 50146234 | SPROCKET MOTRIZ Mc-7 22-6573 | 1 | UN | PLANO CAP 22-6573PLANTA CLARIFICADORARASTRA DE LODOSSPROCKET MOTRIZ Mc-7
RODAMIENTOS Y COPLAS | 54003057 | FUSIBLE 10 A 250 V 14x51 MM | 22 | UN | CORRIENTE : 10 AMPERFABRICANTE 1 : FERRAZFABRICANTE 2 : BUSSMANNFUSIBLE ONE-TIME CARTRIDGE FUSE NON-CURRENTLIMITING CLASS K5MEDIDAS : 14 x 51 MMNUMERO PARTE 1 : OT-10NUMERO PARTE 2 : NON-10VOLTAJE : 250 VOLT
RODAMIENTOS Y COPLAS | 50049274 | RODA ROD RECTO SKF N306ECP | 3 | UN | ANCHO TOTAL: 19 MMT CARACTERISTICAS ADICIONALES: DIAMETRO CALIBRE: 30 MMT DIAMETRO EXTERNO: 72 MMT ESTILO DISEÑO: RECTOS NOMBRE DEL FABRICANTE: SKF NUMERO PARTE FABRICANTE: N-306-ECP PISTA EXTERIOR SEPARABLE RECTA. PISTA INTERIOR NO SEPARABLE RODAMIENTO RODILLO RECTO
RODAMIENTOS Y COPLAS | 52000678 | PINTURA TRAFICO GRIS RAL 7040 | 2 | GLN | PINTURA PARA PISO GRISPINTURA TRAFICORapid Dry gris claro Ral 7040
RODAMIENTOS Y COPLAS | 50073960 | GUIA 33147-221 NCK RAPIER CRANE | 8 | UN | DOWEL 33147-221MODEL 605-2BNCK RAPIER CRANESERIAL 66202
RODAMIENTOS Y COPLAS | 50046715 | BUJE BRONCE RD 5-100 MC. 8 | 2 | UN | INFORMACION ADICIONAL: MATERIAL DE FABRICACION (MAESTRANZA). MATERIAL: BRONCE SAE-64 NUMERO DE PLANO: RD-5-100 MC-8 USO: GUIA ENTRADABUJE MC-08
RODAMIENTOS Y COPLAS | 50112523 | EJE SAE-1045 63BB01 | 4 | UN
RODAMIENTOS Y COPLAS | 50179209 | JUEGO DE LAINAS 5.107626.S DANIELI | 1 | UN | DANIELI 8.341908.X/332JUEGO DE LAINAS 5.107626.S
RODAMIENTOS Y COPLAS | 50046737 | EMPAQUETADURA D40 25-940 - 317 | 3 | UN | EMPAQUETADURA
RODAMIENTOS Y COPLAS | 50097399 | REOSTATO SENCILLO 300.0W 1000.0 OHM | 1 | UN | ELECTRONIC COMPONENTS ========== ========== RHEOSTAT ======== WATT OHMS MODEL MANUFACTURER PART.# ==== ==== ===== ============= 300 1000 H-300 HARDWICK-HINDLE W202A982G13
RODAMIENTOS Y COPLAS | 50095759 | RODAMIENTO | 2 | UN | ARINGSPARE FOR NKC RAPIER CRANES, MODEL HS-14, SERIAL 14S1107. TWIN DISC MODEL TDC-44-415F, SPECIFICATION Q-6709. PART NR.: P-1210 BE
RODAMIENTOS Y COPLAS | 54007244 | ABRAZADERA GALV MANG AGUA 1"-5" | 30 | UN | 302 DUREZA MEDIA CARACTERISTICAS ADICIONALES: REF MCMASTER 5420K CON TORNILLO SIN FIN DIAMETRO: 1- 1.7/8 MANGUERAS MATERIAL: GALVANIZADO O INOXIDABLE RASGOS ESPECIALES: ANCHO BANDA 1/2 INH SISTEMA TOPEABRAZADERA
RODAMIENTOS Y COPLAS | 50140359 | SEGURO 15-4120.1 MC.13 0.225923.X | 18 | UN | SEGURO 15-4120.1 MC.13 0.225923.X
RODAMIENTOS Y COPLAS | 50087663 | TE REDUCCION 30X10X30 LIMON FLUHME | 1 | UN | GMBH +CO #73443-5943TE REDUCCION 30X10X30 DE LIMON FLUHME
RODAMIENTOS Y COPLAS | 50051028 | SELLO ACEITE MET 4-1/4x5.256x7/16 42426 | 5 | UN | ANCHO SELLO: 7/16 INH.DIAMETRO EJE A ALOJAR: 4-1/4 INHDIAMETRO ORIFICIO ALOJAMIENTO: 5.256 INHJUNTA REFUERZO METALICONUMERO PARTE FABRICANTE: 42426
RODAMIENTOS Y COPLAS | 50070904 | LAINA MC-4 33-7796 | 4 | UN | 2 PERNOS MC-10DEBE INCLUIRLAINA MC-4 PLANO 33-7796MAQUINA CARGADORAMATERIAL AC A-42-27 ESPLANTA DE COQUEUSO: CUELLO DE GANSO
RODAMIENTOS Y COPLAS | 50051526 | REGULADOR 3/8 NORGREN 11-002-067 | 1 | UN | MATICOREGULADOR
RODAMIENTOS Y COPLAS | 50053031 | RODAMIENTO SKF 1215K | 2 | UN | FABRICANTE: SKFLINK DE CATALOGO ADJUNTONUMERO PARTE 1215KRODAMIENTO DE BOLA A ROTULA
RODAMIENTOS Y COPLAS | 50049128 | VENTILADOR 5,92 x 6,75 115 V CA | 1 | UN | CABINA Nº 816 STAND CONTROLLER F6SCCONTROL AGC F6 MEZZ. SUR LPCFABRICANTE: COMAIRIDENTIFICACION EQUIPO DEL QUE ES PARTE:MEDIDAS : 6,75 H X 5,92 W X 2 D INCHMODELO: MR2B3QDNNUMERO PARTE : 028950POTENCIA : 30 WATT.RASGOS ESPECIALES:VENTILADOR DE FLUJO TRANSVERSALVOLTAJE : 115 VOLT CA
RODAMIENTOS Y COPLAS | 50020791 | CONTACTO BATERIA MOTOROLA 3980188R01 | 15 | UN | CARACTERISTICAS ADICIONALES: BATERIACONTACTO BATERIA
RODAMIENTOS Y COPLAS | 50079366 | ESPACIADOR MC-324 (4.023546.N) | 1 | UN | ESPACIADOR MC-324 (4.023546.N)
RODAMIENTOS Y COPLAS | 54003979 | ETIQUETA FILTROS, FLEXIBLES DE LUBRICANT | 375 | UN | ETIQUETA FILTROS, FLEXIBLES DE LUBRICANTES DESECHADOSMEDIDAS: 20cm largo x 15 cm altoPVC AUTOADHESIVAROMBO CLASE 9
RODAMIENTOS Y COPLAS | 50083207 | TERMOSTATO MOD.ALS-C1050 | 3 | UN
RODAMIENTOS Y COPLAS | 54004451 | *PRISA PAPEL FOTOCOPIA T/OFICIO | 21 | RES | PARTE: 010.040.PAPEL FOTOCOPIA
RODAMIENTOS Y COPLAS | 50091924 | REST.FIJA VITRIFIC. 50.0 W 150 OH | 8 | UN | ELECTRONIC COMPONENTS. ========== =========== VITREOUS RESISTORS. FIXED. 5% ERROR. ======== ========== ====== == ====== OHMS WATTS TYPE (OR EQUAL) ==== ===== =============== 150 50 GE IC 9006A
RODAMIENTOS Y COPLAS | 50092007 | PORTAESCOBILLA MDX 18/76 | 8 | UN | RUSH-HOLDER, FOR MDX18/76 DC MOTOR MANUFACTURER:ENGLISH ELECTRIC PART # : MDX 18/76
RODAMIENTOS Y COPLAS | 54008078 | JUNTA ESPIRALADA C/ANILLO 4 300LB | 9 | UN | CENTRADOR."JUNTA:ESPIRAL;LAMINADA
RODAMIENTOS Y COPLAS | 50112415 | GANCHO REGULACION | 2 | UN
RODAMIENTOS Y COPLAS | 50058955 | ANILLO DE RETEN 40X1,75 DIN471 | 500 | UN | SIGLA : DAN PARTNUMBER : 8.339791.Q-109
RODAMIENTOS Y COPLAS | 50117118 | SELLO | 2 | JGO
RODAMIENTOS Y COPLAS | 54008328 | PERNO ACERO CAB HEX 7/16X3 SAE | 250 | UN | .: 2A GRUESOPERNO
RODAMIENTOS Y COPLAS | 50039219 | PERNO CAP 2915626C | 81 | UN | FABRICANTE: CAP LAMINADOR DE PLANOS EN FRIO LINEA ESTAÑADO ELECTROLITICO NUMERO DE PLANO: 29-15626 MC-C PERNO MC-C RODILLO APOYO MC-AB 10" X 46" FACE LADO 118 (AB)
RODAMIENTOS Y COPLAS | 50075445 | PERNO | 5 | UN | PLANO CAP 26- 2462 PERNO MC.43
RODAMIENTOS Y COPLAS | 50090427 | REST.AJUS. VITRIFIC. 100 W 10 OH | 16 | UN | ELECTRONIC COMPONENTS. ========== =========== RESISTORS. WIRE-WOUND. ADJUSTABLE. VI- ========== =========== =========== ===TREOUS. ======= OHMS WATTS TYPE (OR EQUAL) ==== ===== =============== 10 100
RODAMIENTOS Y COPLAS | 50207422 | MANOMETRO 160 BAR | 1 | UN | MANOMETRO 160 BARN PARTE 866546 PRESSURE GAUGE 160 BARUSO: TORNO ATOMAT
RODAMIENTOS Y COPLAS | 50079235 | O-RING 4300 75.8 DIA. x 3.53 NBR-70 SH A | 800 | UN
RODAMIENTOS Y COPLAS | 52002271 | ESLABON CONECTOR ANSI100-2 | 15 | UN | DATOS DE ESPECIFICACIONES / NORMAS: ANSI 100-2.DISTANCIA NOMINAL DEL PASO-1: 1-1/4 INHESLABON CADENA RODILLOSNOMBRE DEL FABRICANTE: MAX GOLDUSO ESPECIFICO: CADENAS TRANSMISIÓN RODILLO DOBLE
RODAMIENTOS Y COPLAS | 54032689 | PERNO CAB CIL HEX INT M14X60 H | 128 | UN | CLASE HILO: METRICO GRUESO CON HEXAGONO INTERIOR DIAMETRO NOMINAL HILO: 14 MMT ESTILO CABEZA: CILINDRICA GRADO: 12.9 INFORMACION ESTANDARES: DIN 931 LONGITUD: 60 MMT MATERIAL: ACERO PASO HILO EN MILIMETROS: 2 MMT PERNO CAB CIL HEX INT
RODAMIENTOS Y COPLAS | 50048991 | RODAMIENTO SKF 30205 | 22 | UN | FABRICANTE SKFLINK DE CATALOGO ADJUNTONUMERO DE PARTE: 30205RODAMIENTOS DE UNA HILERA DE RODILLOS CÓNICOS
RODAMIENTOS Y COPLAS | 54006768 | TUBO AC INOX AISI 304 CED40 1X0.133 ESP | 6 | M | DULE 40TUBO
RODAMIENTOS Y COPLAS | 50107968 | JGO. REPARACION 62BC14LA2 | 1 | UN
RODAMIENTOS Y COPLAS | 50038517 | BUJE PASADOR PISTON AP GARDNER 12F14 | 4 | UN | BUJE PASADOR PISTON AP
RODAMIENTOS Y COPLAS | 50064489 | DIODO 500V 0.6A 1N1696 | 25 | UN | 500 V 0.6 A 1N1696ELECTRIC COMPONENTS. ==================== DIODES. ======= VOLTAGE CAPACITY JEDEC TYPE ======= ======== ==========
RODAMIENTOS Y COPLAS | 50092150 | TRANSISTOR 2N4452 | 14 | UN | ========== 2N4452ELECTRIC COMPONENTS. ==================== TRANSISTORS. ============ JEDEC TYPE
RODAMIENTOS Y COPLAS | 50054761 | RETEN DE ACEITE 120X130X11 MM | 13 | UN | DIMENSIONES: 120X130X11 MM MATERIAL: VITON CON ALMA METALICA. SELLO REFUERZO METALICO
RODAMIENTOS Y COPLAS | 50064523 | COND. ELECTROLIT. 7500MF 75VC | 2 | UN | ELECTROLYTIC CAPACITORS. NON-POLARIZED. 75 VCA 7500 mF TYPE (OR EQUAL) : RELIANCE 600442-17A
RODAMIENTOS Y COPLAS | 54003096 | CODO SOLDAR BISEL RL 45° 4" 3000WOG | 1 | UN | 00 PSCODO
RODAMIENTOS Y COPLAS | 50061803 | ASPA P/VENTILADOR | 4 | UN | ====== FAN KP5823CROMPTON PARKINSON RENEWAL PART FOR DC MOTOR. ================================ DESCRIPTION PART # ===========
RODAMIENTOS Y COPLAS | 50061759 | CJTO. MAGNETIC | 2 | UN | MAGNET ASSEMBLY 380 VOLTS,50HZ FOR MODEL G-61003-40 MAGNET BRAKE ASSY. MANUFACTURER: DINGS MAGNETIC SEPARATOR CO. PART.# H60199
RODAMIENTOS Y COPLAS | 50089912 | REST. 50.0 W 500.0 OH | 2 | UN | ================== 500 50 OTIS 232-B15ELECTRONIC COMPONENTS. ========== =========== RESISTORS. ========== OHMS WATTS MANUFACTURER/CAT.# ==== =====
RODAMIENTOS Y COPLAS | 50093986 | TUERCA AJUS. 'PRATT & WHITNEY' PNJ251 | 5 | UN | J-251 CONTINUOS GAGE. ============================ DESCRIPTION PART.# =========== ====== ADJUSTING NUT.ELECTRIC COMPONENTS. ==================== RENEWAL PARTS FOR 'PRATT & WHITNEY'. ==================================== ELECTROLIMIT
RODAMIENTOS Y COPLAS | 54002670 | CODO 90° AC AISI-304 3/8" 3000LB | 36 | UN | CODOSI 304
RODAMIENTOS Y COPLAS | 54006066 | TARJETA TELA MYLAR LEYENDA J | 101 | UN | ETIQUETA, RASGOS ESPECIALES: TELA MYLAR, CARACTERISTICAS ADICIONALES: LEYENDA J.
RODAMIENTOS Y COPLAS | 50126711 | RODAMIENTO 6313-2Z | 18 | UN | CON SELLOS O PLACAS DE PROTECCIONFABRICANTE SKFLINK DE CATALOGO ADJUNTONUMERO DE PARTE 6313-2ZRODAMIENTO RIGIDO DE BOLAS
RODAMIENTOS Y COPLAS | 50059542 | CIRCUITO INTEGRADO | 127 | UN | == ====== NEWARK ELECTRONIC SN-7404NELECTRONIC COMPONENTS ==================== INTEGRATED CIRCUITS ====================== MANUFACTURER PART.# ==========
RODAMIENTOS Y COPLAS | 50151023 | ADAPTADOR D40-25-1033 MC. 117 | 1 | UN | ADAPTADOR D40-25-1033 MC. 117
RODAMIENTOS Y COPLAS | 50021312 | EMPAQUETADURA 3/8" SALEM 33004" | 30 | UN | EMPAQUETADURALOTO VALVULA PARA MK-AY
RODAMIENTOS Y COPLAS | 50022154 | CONO TIMKEN 655 | 2 | UN | EJE INTERMEDIO ARMADO. IDENTIFICACION EQUIPO DEL QUE ES PARTE: NOMBRE DEL FABRICANTE: TIMKEN NUMERO PARTE FABRICANTE: 655
RODAMIENTOS Y COPLAS | 50073695 | PASADOR CUCHARAS VACIADO ACERO | 12 | UN | PLANO CAP 23- 12412 PASADOR CUCHARAS VA MC.108
RODAMIENTOS Y COPLAS | 50080978 | TAPA EXTERIOR 59AL01 | 2 | UN
RODAMIENTOS Y COPLAS | 54009401 | PERNO CAB CIL HEX INT M30X90H | 10 | UN | HILO: METRICO GRUESOPERNOX CAJA.
RODAMIENTOS Y COPLAS | 50154801 | PASADOR 25-12595.1 MC. 81 | 4 | UN | PASADOR 25-12595.1 MC. 81
RODAMIENTOS Y COPLAS | 50154808 | GUIA CERROJO 25-12595.1 MC. 70 | 4 | UN | GUIA CERROJO 25-12595.1 MC. 70
RODAMIENTOS Y COPLAS | 50191898 | GOLILLA 17x24x1,3 Schnorr Miller Type S | 550 | UN | Dimensiones 17x24x1,3 MM.GOLILLA ESTRIADA 17x24x1,3 MM. Schnorr Miller Type S
RODAMIENTOS Y COPLAS | 50022117 | CONO TIMKEN 755 | 1 | UN | CONOFABRICANTE TIMKENLINK DE CATALOGO ADJUNTONUMERO DE PARTE: 755
RODAMIENTOS Y COPLAS | 52011012 | RODAMIENTO SKF 6003 80000732-01 POS 38 | 4 | UN | BALL BEARING SKF 6003 503012 POS 38 [Sund Birsta]
RODAMIENTOS Y COPLAS | 54007543 | HUINCHA LATON P/LAINA 0.012X6X100" | 3 | ROL | DE ESPECIFICACIONES / NORMAS: SAE CA-260MATERIAL DELGADO
RODAMIENTOS Y COPLAS | 50209167 | RODAMIENTO SKF NA 4905.2RS | 3 | UN | CON AROS MECANIZADOS, CON Y SIN SELLOSFABRICANTE SKFLINK DE CATALOGO ADJUNTONUMERO DE PARTE: NA 4905.2RSRODAMIENTOS DE UNA HILERA DE AGUJAS
RODAMIENTOS Y COPLAS | 54012393 | FILTRO NO DESECH.M/ALUMINIO 2X70X70CM | 1 | UN
RODAMIENTOS Y COPLAS | 50046183 | ESPACIADOR CAP 7089771MC6 | 2 | UN | ESPACIADOR
RODAMIENTOS Y COPLAS | 50150259 | PLACA DE LLAVE Mc-3 33-6971 | 8 | UN | CARRO BARREDOR DE COQUECILLOPLACA DE LLAVE Mc-3PLANO CAP 33-6971PLANTA DE COQUE.
RODAMIENTOS Y COPLAS | 50031220 | EJE MC-32 SIST TOMA TEMP.AC CAP 23-19721 | 3 | UN | EJE MC-32MATERIAL: ACERONUMERO DE PLANO: 23-19721UBICACION: ACERIA CONOXUSO: SISTEMA TOMA TEMPERATURA CONVERTIDORES
RODAMIENTOS Y COPLAS | 50145546 | TAPA D40-15-1154 MC-8 (1-6620210) | 2 | UN | TAPA D40-15-1154 MC-8 (1-6620210)
RODAMIENTOS Y COPLAS | 50081226 | CHAV. 0.002037. | 1 | UN
RODAMIENTOS Y COPLAS | 50074080 | GUIA Mc-60 70-8939 | 2 | UN | GUIA Mc-60PLANO CAP 70-8939
RODAMIENTOS Y COPLAS | 50049622 | RODA ROD ROTULA SKF 22308-E 40x90x33 mm | 1 | UN | ANCHO TOTAL: 33 MMTCARACTERISTICAS ADICIONALES: CON CANAL DE LUBRICACION.DIAMETRO CALIBRE: 40 MMTDIAMETRO EXTERNO: 90 MMTNOMBRE DEL FABRICANTE: SKFNUMERO PARTE FABRICANTE: 22308-ERODAMIENTO RODILLO A ROTULA AGUJERO CILINDRICO
RODAMIENTOS Y COPLAS | 54002851 | CODO 90° 1/2" 3000WOG ATTEX | 29 | UN | PSCODO
RODAMIENTOS Y COPLAS | 54008711 | PERNO AC COCINA CAB PLANA 3/8X2 | 142 | UN | ADALO CABEZA: PLANAPERNO
RODAMIENTOS Y COPLAS | 50118775 | UNION C-8450 Mc-24 FP-19-457 | 4 | UN | CATALOGO FP-19-457NUMERO DE PARTE C-8450ROTULA IZQUIERDA TURBINA TERRY TIPO "G"TURBO GENERADOR 200KWUNION MC-24
RODAMIENTOS Y COPLAS | 50106667 | CANAL CORTA | 42 | UN
RODAMIENTOS Y COPLAS | 54009842 | FUSIBLE 63 A 500 V TAM 0 LEGRAND 16535AM | 4 | UN | CORRIENTE : 63 AMPERFABRICANTE : LEGRANDFUSIBLE, PROTEGIDO, TAM 0NUMERO PARTE : 16535AMVOLTAJE : 500 VOLT
RODAMIENTOS Y COPLAS | 50040080 | TUERCA HILO IZQUIER CAP 222728D1REVAMCD1 | 2 | UN | ACION SUR AH-1TUERCA HILO IZQUIERDO MC-D1
RODAMIENTOS Y COPLAS | 54031945 | ANILLO ADAPTADOR 22 A 30 MM GE | 12 | UN | ANILLO ADAPTADOR 22 A 30 MMFABRICANTE : GENERAL ELECTRIC
RODAMIENTOS Y COPLAS | 50110683 | ANILLO Mc-4 33-7459 | 4 | UN | ANILLO Mc-4maquinas extractoras Nº 1 y 2.PLANO CAP 33-7459PLANTA DE COQUERueda boguies motriz sur y norte - mar
RODAMIENTOS Y COPLAS | 50149842 | PERNO U Mc-82 22-2845 | 1 | UN | ALTO HORNOLAVADOR DE GAS SECUNDARIOPERNO U Mc-82PLANO CAP 22-2845VALVULA DE SEGURIDAD 24"
RODAMIENTOS Y COPLAS | 50097152 | ROTOR BOMBA ACEITE | 2 | UN | ............ DESCRIPCION #.PARTE =========== ======= ROTOR BOMBA ACEITE 5195957REPUESTOS PARA MOTORES 'GENERAL MOTORS'. ======================================== ............................
RODAMIENTOS Y COPLAS | 50111496 | PASADOR 12X12 | 2 | UN
RODAMIENTOS Y COPLAS | 50116783 | CON. 3/ | 34 | UN
RODAMIENTOS Y COPLAS | 54008266 | DIAFRAGMA VALVULA GRINNELL 252111B2 | 2 | UN | DIAFRAGMA
RODAMIENTOS Y COPLAS | 50021869 | ESCOBILLA CARBON GE 337B696P02 | 4 | UN | # PARTE : CLSH 063. CARACTERISTICAS ADICIONALES: GRADO:EG 98 CONTACTO ELECTRICO FABRICANTE:LE CARBONE LORRAINE IDENTIFICACION EQUIPO DEL QUE ES PARTE: PARA MOTORES MD602 Y 603 MATERIAL: CARBON MOTOR CC DS MD602AE 7 NOMBRE DEL FABRICANTE: GENERAL ELECTRIC NUMERO PARTE FABRICANTE: 337B696P025/10HP 800RPM TENAZA GRÚA N° 13 COLADA CONTINUAESCOBILLAMERSEN#: 030090001934
RODAMIENTOS Y COPLAS | 50044618 | GOLILLA AC SAE1045 CAP 707394REVAMC126 | 2 | UN | GOLILLA MC-126Y Nº 7 (KN).
RODAMIENTOS Y COPLAS | 54005768 | NIPLE NEGRO 11/4X3 150LB | 30 | UN | CARACTERISTICAS ADICIONALES: EMBALADOS EN BOLSAS DE POLIETILENOAL: ACERO AL CARBONOBOQUILLA ROSCADAOMPRA.
RODAMIENTOS Y COPLAS | 50196688 | DISTANCIADOR TAPA CIEGA POS.1 70-5172.1 | 1 | UN | DISTANCIADOR TAPA CIEGAEQUIPO: 1° C-EJE LEV. AUXILIAR G-8 A. CONOXPLANO 70-5172.1POSICION 1
RODAMIENTOS Y COPLAS | 50042427 | BOQUILLA ROCIADOR GAU1780 1/4 0.053134.X | 30 | UN | BOQUILLA ROCIADOR LATON GAU 1780 1/4NO: 8.002428.E MC-117
RODAMIENTOS Y COPLAS | 50066586 | EJE D40 25- 811-Mc. J | 7 | UN | SIGLA : D40 PARTNUMBER : D40 25- 811-Mc. J
RODAMIENTOS Y COPLAS | 50154334 | BOBINA 24VDC 18W IP67 TERMINAL BOX | 1 | UN | BOBINA 24VDC 18W IP67 TERMINAL BOXCODIGO: 018F7914MARCA: DANFOSSMODELO:BE024DSUBICACION:COLADA CONTINUA PALANQUILLASUSO:VALVULAS DE PURGA, FILTROS DE ARENA
RODAMIENTOS Y COPLAS | 50171141 | CONTACTS TIPS KIT TIPO MX1 | 1 | UN | CLASS 9998 TIPO MX1CONTACTS TIPS KITFABRICANTE EC<(>&<)>MIMPORTACION.
RODAMIENTOS Y COPLAS | 50089010 | SELLO LIMPIADOR - POLIURETANO | 9 | UN | =========== SELLO LIMPIADOR, EN POLIURETANO, DE 1.3/ 4' D.I., 2.1/4' D.E., 1/16' ALTO.-REPUESTOS PARA CILINDRO HIDRAULICO 'OIL- GEAR', DE 3.1/4' D.I., 14.1/8' CARRERA.- DESCRIPCION
RODAMIENTOS Y COPLAS | 50071478 | LAINA RODAMIENTO .020 ESP. | 4 | UN | DIMENSIONES 0.020FABRICANTE TIMKENLAINA RODAMIENTO.NUMERO DE PARTE TIM K-24620
RODAMIENTOS Y COPLAS | 54008470 | PERNO ACERO CAB HEX 1/2X2 SAE | 565 | UN | 2A FINO X 50.PERNO
RODAMIENTOS Y COPLAS | 50099135 | RES.VALV.SUCCIO | 6 | UN | 41 006660-00 VALVE SPRING, SUCTIONSPARES FOR 'WORTHINGTON' PUMPS, VTE-1 1 X 4 MODEL. CAP DWG. FP 28-204 : REF. PART NR. DESCRIPTION ==== ======== ===========
RODAMIENTOS Y COPLAS | 50048719 | RODA ROD RECTO SKF NU304ECJ | 5 | UN | ANCHO TOTAL: 15 MMT CARACTERISTICAS ADICIONALES: DIAMETRO CALIBRE: 20 MMT DIAMETRO EXTERNO: 52 MMT ESTILO DISEÑO: RECTOS NOMBRE DEL FABRICANTE: SKF NUMERO PARTE FABRICANTE: NU-304-ECJ PISTA EXTERIOR NO SEPARABLE PISTA INTERIOR SEPARABLE RECTA. RODAMIENTO RODILLO RECTO
RODAMIENTOS Y COPLAS | 50181341 | SEPARADOR 15-2872.1 MC-15(25) | 4 | UN | ENTREGAR EN BODEGA H026 (50)SEPARADOR 15-2872.1 MC-15(25)
RODAMIENTOS Y COPLAS | 54013361 | COLGADOR ARTEFACTO 3/4 | 44 | UN
RODAMIENTOS Y COPLAS | 50081715 | PASADOR MC-7 D40-23-603 | 2 | UN | PASADOR Mc-7PLANO. D40-23-603TORPEDOSUBNICACION: ACERIA CONOXUSO: POLEA SUPERIOR TORRE CONTRAPESO, CARRO ARRASTRE
RODAMIENTOS Y COPLAS | 50195656 | PASADOR RESORTE 1-6620018-01 POS 12 | 84 | UN | SPRING PIN SS-EN 28752 (DIN 1481) FRP 6 X 20 4110893 POS12SUNBIRSTA
RODAMIENTOS Y COPLAS | 50052728 | RODAMIENTO SKF 3203-ATN9 | 3 | UN | NOMBRE DEL FABRICANTE: SKFNUMERO PARTE 3203-ATN9RODAMIENTO DE BOLAS DE CONTACTO ANGULAR DE DOS HILERAS
RODAMIENTOS Y COPLAS | 50050630 | RODAMIENTO SKF 30309 J2/Q | 3 | UN | FABRICANTE SKFLINK DE CATALOGO ADJUNTONUMERO DE PARTE: 30309 J2/QRODAMIENTOS DE UNA HILERA DE RODILLOS CÓNICOS
RODAMIENTOS Y COPLAS | 50030190 | JUNTA NEOPRENO LANZA 1/4" B22 BEDA | 4 | UN | FABRICANTE : BEDA MC-B22JUNTA DE NEOPRENO ITEM 2NUMERO DE PLANO: 23-751-B22USO: PORTA LANZA DE 1/4"."
RODAMIENTOS Y COPLAS | 50141038 | 0CONECTOR NEUMATICO 4X1/8 S6510-4-1/8 | 50 | C/U | 4 X 1/8CONECTOR NEUMATICOMARCA: CAMOZZI O EQUIVALENTENUMERO PARTE: S6510-4-1/8
RODAMIENTOS Y COPLAS | 50066966 | CARGADOR BATERIAS | 1 | UN | BATTERY CHARGER 220 VAC. MANUFACTURER:MOTOROLA PART.# NTN5539
RODAMIENTOS Y COPLAS | 50070344 | EJE TRANSMISION 3.535672.O | 1 | UN | ============= EJE TRANSMISION 3.535672.O 8.003760.Z MC.305== DESCRIPCION CODIGO DAN =========== PLANO CAP/DAN ==========TREN TERMINADOR ALAMBRON GUILLOTINA VOLANTE N°2 CV20FR2 ============================
RODAMIENTOS Y COPLAS | 50116284 | BUJE C-165 | 8 | UN
RODAMIENTOS Y COPLAS | 50046096 | PLANCHA FIJAC SELLO CAP 704009MC1 | 4 | UN | PLANCHA FIJACION SELLO
RODAMIENTOS Y COPLAS | 50044478 | PASADOR 70-9263.1 Mc 9 | 2 | UN | BALANCIN ECUAL. LEV. AUXILIARGRUAS 175 TON.NUMERO DE PLANO CAP: 70-9263.1PASADOR Mc 9 CON GOLILLA Mc 11 y TUERCA Mc 12USO: GRUAS.
RODAMIENTOS Y COPLAS | 50094322 | ROD.AGUJA,S/PIST.INT. 1-1/4X 1-1/2X1-1/4 | 9 | UN | 1-1/4 X 1-1/2 X 1-1/4 TOR GB2020BEARINGS NEEDLE WITHOUT INNER RACE OPEN END.BRANDS INDICATED OR IDENTICAL EQUIVALENTS,SIZES IN INCHES, AS FOLLOWS.DIEMSNIONES 1-1/4 X 1-1/2 X 1-1/4DIMENSION MANUFACTURER PART.#FABRICANTE TORRINGTONNUMERO DE PARTE TOR GB2020RODAMIENTO DE AGUJAS SIN PISTA INTERIOR
RODAMIENTOS Y COPLAS | 50094862 | REGULADOR VOLTAJE | 4 | UN | == ====== GAI TRONICS COR. TU8191ELECTRONIC COMPONENTS ==================== INTEGRATED CIRCUITS ====================== MANUFACTURER PART.# ==========
RODAMIENTOS Y COPLAS | 50183907 | BOQUILLA Mc-5 19-2669.1 | 1 | UN | BOQUILLA Mc-5COMBUSTIBLESLanza quemador de petroleo N°1 caldera N°7PLANO CAP 19-2669.1
RODAMIENTOS Y COPLAS | 50050068 | SELLO ACEITE GOMA 100X125X13MM | 20 | UN | A.JUNTA
RODAMIENTOS Y COPLAS | 50133970 | BOQUILLA 656.968 LECHLER 135° | 2 | UN | AISI 304BOQUILLA ASPERSION CHORRO PLANO 135°CAUDAL 35 L/MINUTOCODIGO: 656.968CUERPO CONEXION 3/4 NPT HEMBRA, TUERCA BRONCEEQUIPO: SEGMENTO 2-3Existencia en Bodega # 20.FABRICANTE: LECHLERNOTA: ESTA BOQUILLA SE ARMA CON ART. 54023095PRESION @ 2.8 BARUBICACION: COLADA CONTINUA DE PLANCHONESUSO: REFRIGERACION ZONA II-F ; ZONA II-M
RODAMIENTOS Y COPLAS | 50147135 | SPROCKET 25-8659 Mc-8 | 1 | UN | SPROCKET 25-8659 Mc-8
RODAMIENTOS Y COPLAS | 50039367 | PERNO CAP 29-15627 Mc-M | 4 | UN | LAMINADOR DE PLANOS EN FRIO NUMERO DE PLANO: 29-15627 PERNO MC-M RODILLO DEFLEC.MC-A 18-5/8" X 46" FACE LADO 56 (H)
RODAMIENTOS Y COPLAS | 50042658 | PLACA CAP 25-12223 MC. 3 | 1 | UN | ACION (MAESTRANZA).PLANCHA (PLACA) MC-3
RODAMIENTOS Y COPLAS | 50042718 | PLACA CAP 25-12223 MC. 6 | 1 | UN | NUMERO DE PLANO: 25-12223 MC-6 USO: ESTRUCTURAPLANCHA (PLACA) MC-6
RODAMIENTOS Y COPLAS | 50104632 | JGO. SELLOS TAPA MOTOR HIDR | 4 | UN
RODAMIENTOS Y COPLAS | 50202986 | Válvula Control ISO 7-1-Rp | 2 | UN | Marca Danieli Tamaño 1/4 Pulgada NBR-ALUMMC-140 part number 0.052905.CVálvula Control ISO 7-1-Rp
RODAMIENTOS Y COPLAS | 50043133 | CHAVETA 25-11491.1 MC. 117 | 2 | UN | MATERIAL ACERO SAE 1045 MC-117 NUMERO DE PLANO: 25-11491.1 MC-117 USO: BRAZO SOPORTECHAVETA
RODAMIENTOS Y COPLAS | 50042717 | PLACA CAP 25-12223 MC. 5 | 1 | UN | ON (MAESTRANZA).PLANCHA (PLACA) MC-5
RODAMIENTOS Y COPLAS | 54008061 | TE BR ABOCINADA IMPERIAL 45F 1/4X1/8 | 35 | UN | 16 INHCONEXION TRISTICAS ADICIONALES: 45F
RODAMIENTOS Y COPLAS | 50022196 | CONO TIMKEN 495 | 4 | UN | CONO
RODAMIENTOS Y COPLAS | 54009020 | GOLILLA ESTRIADA PERNO SCHNOR 45X32X2MM | 40 | UN | CARACTERISTICAS ADICIONALES: CAJA X 50 UN. DIÁMETRO DEL AGUJERO -1: 32 MMT DIÁMETRO EXTERNO: 45 MMT ESPESOR-1: 2 MMT ESTRIADA PARA PERNOS CABEZA CILINDRICA (PARKER) 30 MM MATERIAL-2: ACERO RASGOS ESPECIALES: ELASTICAGOLILLA ESTRIADA SCHNORR
RODAMIENTOS Y COPLAS | 50019561 | FILTRO AIRE SECUNDARIO FLEETGUARD AF1840 | 2 | UN | DEL QUE ES PARTE: ACCESORIOS GENERALES DE VEHÍCULOS Y OTROS EQUIPOS.ELEMENTO FILTRO
RODAMIENTOS Y COPLAS | 54008849 | PRISIONERO CAB CIL HEX INT 7/8X2 | 37 | UN | PRISIONEROTERIOR
RODAMIENTOS Y COPLAS | 50112072 | PINON | 1 | UN
RODAMIENTOS Y COPLAS | 50059653 | CIRCUITO INTEGRADO 3183A | 10 | UN | CIRCUITO INTEGRADO 3183A FABRICANTE:INELCO ELECTRON. PROFES. S.P.A. N° PARTE# 007026002
RODAMIENTOS Y COPLAS | 50059657 | CIRCUITO INTEGRADO 747 | 30 | UN | CIRCUITO INTEGRADO 747 FABRICANTE: INELCO ELECTRON. PROFES. S.P.A. N° PARTE # 007041025
RODAMIENTOS Y COPLAS | 50093510 | TAPA 'PRATT & WHITNEY' PNJ-240 | 5 | UN | J-240 CONTINUOS GAGE. ============================ DESCRIPTION PART.# =========== ====== END COVER PLATE.ELECTRIC COMPONENTS. ==================== RENEWAL PARTS FOR 'PRATT & WHITNEY'. ==================================== ELECTROLIMIT
RODAMIENTOS Y COPLAS | 50036830 | ANILLO PORTASELLO CAP 70234REVB | 2 | UN | ANILLO PORTASELLO
RODAMIENTOS Y COPLAS | 50059359 | ANILLO FIJACION FRB13/230 COD.0.083099.W | 9 | UN | SIGLA : SKF PARTNUMBER : FRB 13/230
RODAMIENTOS Y COPLAS | 50138829 | ESTRUCTURA ESTACION POLIN DS-032 | 1 | UN | CORREA N°35-36-37-38DE ACUERDO A ITEM 1.2 DE DATA SHEET DS-032ESPECIFICACION N°: ESP-4-128SEGÚN PLANO 20-1042.4SOPORTE PARA ESTACION POLIN (ARTESA)USO: MUELLE Y MANEJO DE MATERIAS PRIMAS
RODAMIENTOS Y COPLAS | 54034422 | AMPOLL LED AMARILLO BA9S 220VAC-DC ELFIN | 20 | UN | AMPOLLETA TIPO LED AMARILLABASE BAYONETA : BA9SFABRICANTE : ELFINPART NUMBER : 01BA9SLG220VOLTAJE : 220 VAC-DC
RODAMIENTOS Y COPLAS | 50143842 | PLACA DESG. D40-15-1117 MC. 4.449005.B | 4 | UN | PLACA DESG. D40-15-1117 MC. 4.449005.B
RODAMIENTOS Y COPLAS | 50038815 | ESPACIADOR CAP 703602MC51 | 3 | UN | ESPACIADOR
RODAMIENTOS Y COPLAS | 50053914 | SELLO ACEITE GOMA 100X132X12,5MM | 2 | UN | ANCHO SELLO: 12.5 MMTDIAMETRO EJE A ALOJAR: 100 MMTDIAMETRO ORIFICIO ALOJAMIENTO: 132 MMTJUNTA REFUERZO METALICOMATERIAL: GOMA.
RODAMIENTOS Y COPLAS | 50109057 | PASADOR 62CB25 | 8 | UN
RODAMIENTOS Y COPLAS | 50063690 | BUJE Mc 27 70-5432.1 | 6 | UN | BUJE Mc 27NUMERO PLANO CAP: 70-5432.1 PALAS 'BLAW KNOX'.-USO:
RODAMIENTOS Y COPLAS | 50147596 | MEDIO ESLABON ASA 160-2-OL | 3 | UN | ALTO HORNOANSI (ASA 160-2-OL)MATERIAS PRIMASMEDIO ESLABON UNION CADENA RODILLOS DOBLESISTEMA MOTRIZ CORREA 21
RODAMIENTOS Y COPLAS | 52002676 | ALZA VALVULA | 4 | UN | FOR 'TENNANT' SWEEPER : SPARES FOR 'KOHLER' ENGINE, MODEL K532S: PART # DESCRIPTION ====== =========== D-277031 TAPPET ASSEMBLY
RODAMIENTOS Y COPLAS | 50109987 | EMPQUETADURA VALVULA ADMISION | 3 | JGO | DE ADMISION COMPRESOREMPAQUETADURA VALVULAPLANTA DE COQUEPusher - Sist. Neumático Centralizado
RODAMIENTOS Y COPLAS | 50072941 | EMPAQUETADURA | 3 | UN | == STUFFING BOX PACKING 5454-106SPARES FOR CENTRIFUGAL PUMPS 'GOULDS', 3 X 4-11 3189 MODEL. DESCRIPTION PART # / PLAN =========== ===========
RODAMIENTOS Y COPLAS | 50137683 | PLACA D40-25-501 MC. 20 | 1 | UN | PLACA D40-25-501 MC. 20
RODAMIENTOS Y COPLAS | 50049878 | PASADOR ESTABILIZADOR CAP 411201460 | 12 | UN | 3-A3PASADOR
RODAMIENTOS Y COPLAS | 50050905 | BUJE SIEMENS 9330SL23282M5500MC5825 | 1 | UN | BUJEOTROS NUMEROS DE PLANO 2085-71-050-030.
RODAMIENTOS Y COPLAS | 50051843 | BUJE SIEMENS 9330SL23282M5500MC5826 | 1 | UN | BUJEOTROS NUMEROS DE PLANO 2052-70-050-060-050.
RODAMIENTOS Y COPLAS | 50041326 | ANILLO O 569946 SIGNODE | 2 | UN | ANILLO "O" / O´ring, P-130, Viton ENZUNCHADORA ROLLOS LPC. FABRICANTE: SIGNODE NUMERO DE PARTE: 569946 OTROS DATOS 62BC14KL08
RODAMIENTOS Y COPLAS | 50114614 | PLACA ORIFICIO CIRCUITO GAS 63EB00 | 2 | UN
RODAMIENTOS Y COPLAS | 50148583 | ANILLO O DIA. 23.5 MM X 2.5 MM SECCION | 28 | UN | ANILLO OMATERIAL: VITONMEDIDAS: DIA. 23.5 MM X 2.5 MM SECCIONUBICACION: ESTACION DE VACIOUSO: ACOPLAMIENTO RAPIDO VD
RODAMIENTOS Y COPLAS | 50087039 | PORTA HTA. PROD.16 TORNO ECHO 550 X 3000 | 1 | JGO | 1 Porta Herramienta. Según Plano RS-1730 Rev.A Prod.16 mm.4 Fijador para Hta. Según plano RS-1774.4 Perno Parker Gr. 8. Según Plano RS-1730 Rev. A Mc. 2Conjunto Armado Según plano RS-1731 Rev A Prod.16mm.:El proveedor debe entregar el conjunto embalado en bolsa de Polietilenoy separado según descripción.
RODAMIENTOS Y COPLAS | 50148072 | JUNTA ELASTICA LOVEJOY 190 NBR SOX | 2 | UN | JUNTA ELASTICAMARCA: LOVEJOYMODELO: 190 NBR SOXUBICACIÓN: COLADA CONTINUA PLANCHONESUSO: SISTEMA HIDRAULICO SUMITOMO
RODAMIENTOS Y COPLAS | 54005796 | TE NEGRA 1/2 150LB | 81 | UN | CONEXION TRIAL: FIERRO MALEABLE NEGRO
RODAMIENTOS Y COPLAS | 50030949 | BOQUILLA MC-23 PLANO CAP 23-19749 | 33 | UN | BOQUILLA MC-23LISTA DE MATERIALES: LM 23-19749 ANUMERO DE PLANO: 23-19749 REV.AUBICACION: CONVERTIDORES 1-2USO: CAMPANA MOVIL
RODAMIENTOS Y COPLAS | 50051776 | GOLILLA FIJACION RODA TW114 | 9 | UN | GOLILLA FIJACION RODAMIENTO NOMBRE DEL FABRICANTE: SKF NUMERO PARTE FABRICANTE: TW-114.
RODAMIENTOS Y COPLAS | 50051355 | ELEMENTO REP VALV ROSS 496K87 | 2 | JGO | ELEMENTO REPARACION VALVULA
RODAMIENTOS Y COPLAS | 50117419 | TUERCA VALV.1.1/2 4VIAS | 5 | UN
RODAMIENTOS Y COPLAS | 50031205 | BUJE BRONCE MC-D178 23-25842 | 1 | UN | BUJE MC-D-178MATERIAL: BRONCEPLANO CAP: 23-25842 Y 23-25833UBICACION: ACERIA CONOXUSO: RASTRILLO PREDECANTADOR
RODAMIENTOS Y COPLAS | 50051404 | SELLO ACEITE MET 3-1/8x4.254x7/16 31228 | 3 | UN | ANCHO SELLO: 7/16 INH.DIAMETRO EJE A ALOJAR: 3-1/8 INHDIAMETRO ORIFICIO ALOJAMIENTO: 4.254 INHJUNTA REFUERZO METALICONUMERO PARTE FABRICANTE: 31228
RODAMIENTOS Y COPLAS | 54003530 | FORM RECIBO HERRAMIENTA 14X9 | 67 | BLC | DUPLEX EXTRA BLANCAFORMULARIOS MANTENIMIENTO Y MATERIALESNACION CMPC.
RODAMIENTOS Y COPLAS | 50148723 | TUBO FEP PARA 260°T JATH0402N | 1 | UN | FABRICANTE:SMCLARGO: 20 METROSNUMERO PARTE: JATH0402NTUBO FEP PARA 260°TUBICACION. ACERIA CONOXUSO: ESTACION DESULFURADO
RODAMIENTOS Y COPLAS | 54005654 | TE SOLDAR BISEL 10 CED40 | 1 | UN | CONEXION TSTM A234 SCHEDULE 40
RODAMIENTOS Y COPLAS | 50057081 | AISLADOR DC PN41A23017P4 GE | 54 | UN | ==== STUD INSULATOR 41A23017-P4GENERAL ELECTRIC RENEWAL PART FOR DC MOTOR. ========================== DESCRIPTION PART # =========== ==
RODAMIENTOS Y COPLAS | 54009737 | SOBRE BLANCO MEMB VENT 10.5X22.5CM | 1495 | UN | PANTON 307ALAJE PAQUETE DE 50 UNIDADES Y CONTENIDOS EN CAJAS DE CARTON CON 500 UNIDADES.PEL CELOFAN TRANSPRENTESOBRE PARA EL CORREO
RODAMIENTOS Y COPLAS | 50051821 | RESORTE Mc-6 PM06313 | 2 | UN | DOOR MACHINE Nº 1 LIMPIADOR DE PUERTAS HORNOS PLANO: PM06313 PLANTA DE COQUE RESORTE Mc-6
RODAMIENTOS Y COPLAS | 52003710 | RESORTE Mc-A D40-9-147 | 4 | UN | AGUA DEGREMONTEQUIPO: CAJAS PARCIALIZADORAS DE PLANTAPLANO CAP D40-9-147RESORTE Mc-A
RODAMIENTOS Y COPLAS | 50041403 | PLATINA 51-4505 CAP FP-29-1069 | 2 | UN | LINEA DE CORTE PLANCHAS NUMERO DE PARTE: 51-4505 NUMERO DE PLANO: 29-1069 PLATINA 51-4505 USO: BASTIDOR FIJO
RODAMIENTOS Y COPLAS | 50058402 | ANILLO | 3 | UN | =65M 2900RPM DESCRIPCION POS. CODIGO DAN =========== ==== ========== ANILLO 454 N-041616.CREPUESTOS PARA BOMBA CENTRIFUGA 'KSB' MOD.ETANORM-G, 65/250-200L SERIE 90/10971/5 Q=130M3H H
RODAMIENTOS Y COPLAS | 50131589 | BOTON PULSADOR RAS.NEGRO | 5 | UN | BOTON PULSADOR RAS.NEGRO 1NAFABRICANTE : SIEMENSN° DE PARTE : 3SB3602-0AA11
RODAMIENTOS Y COPLAS | 50151093 | MACHON MC-E PLANO 70-3292 | 1 | UN | CONFECCIONAR MACHON MC-ESEGUN PLANO CAP 70-3292
RODAMIENTOS Y COPLAS | 50151419 | CONTACTO AUX. P/INTERRUPT. | 1 | UN | CONTACTO AUX. P/INTERRUPT. VL630-1600 2NA+2NCFABRICANTE : SIEMENSN° DE PARTE : 3VL9800-2AC00
RODAMIENTOS Y COPLAS | 50049226 | ROTULA AC AC 90X130X60 SKF GE90ES | 1 | UN | ANCHO TOTAL: 60 MMT DIAMETRO CALIBRE: 90 MMT DIAMETRO EXTERNO: 130 MMT MATERIAL: ACERO. NOMBRE DEL FABRICANTE: SKF NUMERO PARTE FABRICANTE: GE 90 ES ROTULA
RODAMIENTOS Y COPLAS | 50149851 | BOCINA DE BRONCE Mc-16 22-12678 | 2 | UN | 1-1/4"x2-1/2"x1-5/8" Lg.ALTO HORNOBOCINA DE BRONCE Mc-16CATALINA GUIA CABLES PORTA LADRILLOPLANO CAP 22-12678 / LM 22-12678
RODAMIENTOS Y COPLAS | 50094096 | TAPA CLEVELAND PN70-970-H CAP | 1 | UN | PLANO PLANO DESCRIPCION FABR. CAP =========== ===== === TAPA 70- 970 Mc-HREPUESTOS PARA GRUAS PUENTE CLEVELAND.- CONFECCIONAR DE ACUERDO A ESPECIFICACIO- NES DE PLANO:
RODAMIENTOS Y COPLAS | 50021922 | ESCOBILLA CARBON GE 8809716P1 + | 4 | UN | .25/33HP 575RPM 230V FRAME MD606 AECódigo MERSEN: 030090000630ESCOBILLA, CARBON ELECTRICOFABRICANTE: GENERAL ELECTRICFABRICANTE: LE CARBONE LORRAINEGRADO :-581IDENTIFICACION EQUIPO DEL QUE ES PARTE:MATERIAL : CARBONMOTOR CC DS CIERRE GRÚA ESCORIA AH1NUMERO PARTE : 03SH00005.NUMERO PARTE : 8809716P1
RODAMIENTOS Y COPLAS | 50044764 | BUJE Mc 24 70-5432.1 | 8 | UN | BUJE Mc 24NUMERO PLANO CAP: 70-5432.1
RODAMIENTOS Y COPLAS | 50044764 | BUJE Mc 24 70-5432.1 | 8 | UN | BUJE Mc 24NUMERO PLANO CAP: 70-5432.1
RODAMIENTOS Y COPLAS | 54007240 | ABRAZADERA GALV MANG AGUA 1-1/2-2-1/2 | 50 | UN | ABRAZADERABLE GALVANIZADO
RODAMIENTOS Y COPLAS | 50031661 | GOLILLA MC-13 PLANO 20-1549 | 2 | UN | GOLILLA MC-13GRASERA MC-18 LM 20-1548INCLUYELM 20-1548MATERIAL: ACERO A37-24ENIPLE MC-21 LM 20-1548PLANO DETALLE 20-1549PLANO GENERAL 20-1548PLANTA DE COQUETORNILLO P1 LM 20-1548USO: HARNEROS DE COQUE
RODAMIENTOS Y COPLAS | 50062443 | BARRA EMPUJADORA | 1 | UN | THRUST BAR, REF. 153, FOR KT5005 THRUSTOR MANUFACTURER:GEC WITTON-KRAMER-England
RODAMIENTOS Y COPLAS | 50060307 | BUJE Mc 7 70-7033 | 4 | UN | BUJE Mc 7NUMERO PLANO CAP: 70-7033
RODAMIENTOS Y COPLAS | 50050616 | SELLO ACEITE MET 5x6.007x5/8 49941 | 24 | UN | ANCHO SELLO: 5/8 INH.DIAMETRO EJE A ALOJAR: 5 INHDIAMETRO ORIFICIO ALOJAMIENTO: 6.007 INHJUNTA REFUERZO METALICONUMERO PARTE FABRICANTE: 49941
RODAMIENTOS Y COPLAS | 50059139 | ANILLO ELASTICO 0.001432.W | 26 | UN | DESCRIPCION CODIGO DAN =========== PLANO CAP/DAN ========== ============= ANILLO ELASTICO 0.001432.W 8.004038.D MC.145TREN TERMINADOR ALAMBRON GUILLOTINA VOLANTE CVB 6200 ============================
RODAMIENTOS Y COPLAS | 50047423 | TAPA ABIERTA CAP 703325Mc2REVC | 1 | UN | TAPA ABIERTA MC-2
RODAMIENTOS Y COPLAS | 50091761 | TRANSISTOR PNM9583 MOTOROLA | 6 | UN | == MOTOROLA M9583ELECTRIC COMPONENTS. ==================== TRANSISTORS. ============ MANUFACTURER PART.# ============ ====
RODAMIENTOS Y COPLAS | 50194206 | BASE SOPORTE FLAP 80026494-01 POS 002 | 2 | UN | BASE SOPORTE FLAP 80026494-01 POS 002HINGE 70098046 POS 2 [Sund Birsta]
RODAMIENTOS Y COPLAS | 50041299 | RUEDA DENTADA Mc-H CAP FP-29-946 | 2 | UN | LINEA CORTE DE PLANCHAS NUMERO DE PLANO: FP-29-946 RUEDA DENTADA MC-H USO: Bastidor Clasificador
RODAMIENTOS Y COPLAS | 50044382 | PLANCHA FIJAC SELLO CAP 706660MC14 | 2 | UN | PLANCHA FIJACION SELLO MC-14
RODAMIENTOS Y COPLAS | 50061100 | BUJE 'ALLIANCE' PN70-1833-20 | 3 | UN | REPUESTOS PARA GRUAS 'ALLIANCE' DESCRIPCION PLANO CAP =========== ========= BUJE 70-1833 Mc-20
RODAMIENTOS Y COPLAS | 50203378 | SELLO ACEITE GOMA 18X25X5 | 11 | UN | ANCHO SELLO: 5 MMDIAMETRO EJE A ALOJAR: 18MMDIAMETRO ORIFICIO ALOJAMIENTO: 25 MMMATERIAL: GOMA.USO: FRENO TRHUSTOR TH1 OSTELECTRIC 130W
RODAMIENTOS Y COPLAS | 50060238 | BUJE Mc 02 23-20358 | 2 | UN | BUJE Mc 02PLANO CAP 23-20358
RODAMIENTOS Y COPLAS | 50204608 | 80050807-01 POS 021 Cod. 80026325-01 | 2 | UN | CAÑERIA 80050807-01 POS 021 Cod. 80026325-01SUND BIRSTA
RODAMIENTOS Y COPLAS | 50042324 | PASADOR CAP D40-25-453 MC. 313 | 16 | UN | NUMERO DE PLANO: D40-25-453 MC-313 USO: TORNILLO REGULACION INTER EJESENTREGAR EN BODEGA H026 (50)PASADOR PASADOR SEGÚN PLANO MC-313
RODAMIENTOS Y COPLAS | 50059997 | BUJE LEAD PNA50903-166-01 SD | 4 | UN | LEAD BUSHING MANUFACTURER: SQUARE 'D' CO. PART.# A50903-166-01
RODAMIENTOS Y COPLAS | 50039547 | GOLILLA CAP 29-4282 Mc1 | 4 | UN | FABRICANTE: CAP GOLILLA MC-01 NUMERO DE PLANO: 29-4282 USO: MANDRIL DESENROLLADOR.
RODAMIENTOS Y COPLAS | 54008331 | PERNO ACERO CAB HEX 1/2X3/4 SAE | 200 | UN | CAJA X 50.O: 2A GRUESOPERNO
RODAMIENTOS Y COPLAS | 50081496 | HORQUILLA | 8 | UN
RODAMIENTOS Y COPLAS | 50178707 | CONTACTOR 3P 9 A BOB 24 VDC | 1 | UN | BOBINA : 24 VDCCONTACTOR 3 POLE TESYS K LP1KCORRIENTE : 9 AMPERMARCA : SCHNEIDER ELECTRICMODELO : LP1K0901BDPOTENCIA : 4 kW
RODAMIENTOS Y COPLAS | 50031055 | SELLO UNITED ENGINEERING 300665H | 2 | UN | SELLO LIMPIADOR CILINDRO LEVANTE 4 INH DIAMETRO X 14-1/4 INH CARRERA
RODAMIENTOS Y COPLAS | 50060270 | BUJE Mc-4 D40-70-934 | 1 | UN | (EN ZONAS MECANIZADAS), CON ACEITE CHESTERTON 740 O CON PINTURAANTICORROSIVA, SEGÚN CORRESPONDA.BUJE MC-4CADA REPUESTO DEBERÁ SER ENTREGADO IDENTIFICADO CON UN Nº DE PLANO Y NºDE ORDEN DE COMPRA, SOBRE O BAJO RELIEVE EN DONDEEL PROVEEDOR, DEBERÁ ENTREGAR LAS PIEZAS CON UNA PROTECCION (TOTAL) ÓLOS REPUESTOS DEBERÁN SER FABRICADOS DE ACUERDO CON ESPECIFICACIONES YMATERIALES INDICADOS EN EL PLANO.NO AFECTE LA VIDA UTIL.PLANO: D40-70-934USO: ARTICULACIONES PLUMA MOVIL TORRE DESCARGA N°2
RODAMIENTOS Y COPLAS | 50110537 | DISCO PULVERIZADOR D40-62-45 | 4 | UN
RODAMIENTOS Y COPLAS | 54005869 | CABLE MULTIFLEX 14 AWG | 200 | M | *****AISLAMIENTO : XLPE (POLIETILENO RETICULADO)CONDUCTOR : 14 AWGCONDUCTOR DE COBRETEMP. SOBRECARGA DE EMERGENCIA : 130° CTEMPERATURA DE CORTOCIRCUITO : 250° CTEMPERATURA DE SERVICIO : 90° CTENSIÓN DE SERVICIO : 0,6 / 1 KVTIPO : MULTIFLEX
RODAMIENTOS Y COPLAS | 50042522 | CHAVETA CAP 25613MC106 | 20 | UN | CHAVETA MC-106TRANZA).
RODAMIENTOS Y COPLAS | 50081263 | LAINA INFERIOR | 2 | UN
RODAMIENTOS Y COPLAS | 50116419 | ASIENTO | 7 | UN
RODAMIENTOS Y COPLAS | 54008837 | PRISIONERO AC CAB CIL HEX INT 5/8X3-1/2 | 68 | UN | O INTERIORPRISIONERO
RODAMIENTOS Y COPLAS | 50117042 | PERNO M5X80 | 3 | UN
RODAMIENTOS Y COPLAS | 50177751 | CONJUNTO ARMADO POLEA D40-23-1313 | 1 | UN | - CON ESPECIFICACIÓN DE MATERIAL- PRINCIPALES MEDIDASADICIONAL EL EJE DEBE VENIR EN EXTREMO ROSCADO CON UNA TUERCA M-16ADJUNTAR CERTIFICADOS:CON LAS PARTES 11/12/13/14 MOSTRADAS EN PLANO.CONJUNTO ARMADO POLEAGRADO 8 (COMERCIAL)NOTA: CONJUNTO SE DEBE ENTREGAR LUBRICADO.PLANO: D40-23-1313UBICACION: ACERIA CONOXUSO: SUB LANZA
RODAMIENTOS Y COPLAS | 50030432 | PLANCHA GUIA AC CAP 4112145MC152 | 1 | UN | PLANCHA GUIAY COLADA CONTINUA).
RODAMIENTOS Y COPLAS | 50099097 | VOLTIMETRO | 1 | UN | G.E. A701BBVOLTMETER, FOR AUTOMOTIVE VEHICLES: SCALE, VOLT MANUFACTURER PART NR. =========== ============ ======== 0-50
RODAMIENTOS Y COPLAS | 50072807 | MACHON ACOPLE | 4 | UN | PLANO CAP 29-23588 MACHON ACOPLE MC.
RODAMIENTOS Y COPLAS | 50210440 | PERNO COPLA ARMADO MC-4 34-5644.3 | 8 | UN | DEBE INCLUIR:GOLILLA DE PRESION M8X1.25 ACERO INOXIDABLE 304 O 316PARA MEDIA COPLA PERNO HWASUNG SS160PERNO COPLA ARMADO MC-4 PLANO 34-5644.3PLANTA DE COQUETUERCA M8X1.25 GRADO 8.8USO: MK-C1, MK-C3 Y MK-C13
RODAMIENTOS Y COPLAS | 54009713 | FORM ANALISIS-ENSAYOS Y APROBACIONES LPF | 8 | BLC | SE INDICA: ORIGINAL-BLANCO CB140.372 KRAFT Y RESPALDO CARTULINA DUPLEX.FORMULARIO IMPRESOTIVO
RODAMIENTOS Y COPLAS | 54013123 | CON.RECTO TUBO 1/4 MACHO 1/2 NPT 4CM8-31 | 5 | UN
RODAMIENTOS Y COPLAS | 50154846 | MEZCLADOR QUEMADOR D40-15-665 Mc.8(X5.5) | 3 | UN | MEZCLADOR QUEMADOR D40-15-665 Mc.8 ( X 5.5 )
RODAMIENTOS Y COPLAS | 50154847 | MEZCLADOR QUEMADOR D40-15-665 Mc.8( X 6) | 3 | UN | MEZCLADOR QUEMADOR D40-15-665 Mc.8 ( X 6 )
RODAMIENTOS Y COPLAS | 50107838 | JGO. REPARACION 62BC14GD0 | 2 | UN
RODAMIENTOS Y COPLAS | 50054695 | MEDIDOR PRESION ARGON APPLIED RESEARCH | 1 | UN | 100AP.MEDIDOR PRESION
RODAMIENTOS Y COPLAS | 50107975 | JGO. REPARACION 62BC14LA2 | 1 | UN
RODAMIENTOS Y COPLAS | 54002355 | EMPAQUETADURA ANILLO O 10-1/2"X1/4" | 11 | UN | ANILLO 'O' (JUNTA TORICA)
RODAMIENTOS Y COPLAS | 50157864 | KIT. REP. ASIENTO ISO NG DN200 XV KSB | 2 | UN | Kit de Reparacion Asiento EPDMKIT. REP. ASIENTO ISO NG DN200 XV (10/16) KSB
RODAMIENTOS Y COPLAS | 50058275 | ANILLO | 5 | UN | Para Confeccionar en Bronce Calidad SAE-64 4.3/4'Dia. Ext. x 3.1/2'Dia. Int x 1/4'Espesor.
RODAMIENTOS Y COPLAS | 50089322 | SELLO RC 6275 P.T.F.E 70X7 OR NB 70 | 10 | UN | SIGLA : DAN PARTNUMBER : 8.170460.R- 103
RODAMIENTOS Y COPLAS | 54008363 | PERNO ACERO CAB HEX 5/8X12 SAE | 63 | UN | .: 2A GRUESOPERNO
RODAMIENTOS Y COPLAS | 50145423 | ALRMA NIVEL MODELO LS-1700 GEMS | 1 | UN | ALARMA NIVELMARCA: GEMSMODELO: LS-1700UBICACION: COLADA CONTINUA PALANQUILLAS.USO: UNIDAD HIDRAULICA PLACA DESLIZANTE
RODAMIENTOS Y COPLAS | 50105970 | COLLAR E-3107 MC- 6 FP-19-11 | 3 | UN | COLLAR MC- 6DWG E-3107 USO TURBINA TIPO TERRY "ES" VENTILADOR FORZADO CALDERAS 1-2PLANO CAP FP-19-11
RODAMIENTOS Y COPLAS | 50051499 | TAPA D40 CSH 25921MC301 | 2 | UN | TAPA
RODAMIENTOS Y COPLAS | 50158477 | CABEZAL TERMOPAR OMEGA NB11-2 | 2 | UN | CABEZAL TERMOPAR ALUMINIOMARCA: OMEGAPN: NB11-2UBICACION: COLADA CONTINUA PALANQUILLASUSO: TERMOFOSOS
RODAMIENTOS Y COPLAS | 50158478 | CABEZAL TERMOPAR OMEGA NB12-2 | 2 | UN | CABEZAL TERMOPAR ALUMINIOMARCA: OMEGAPN: NB12-2UBICACION: COLADA CONTINUA PALANQUILLASUSO: TERMOFOSOS
RODAMIENTOS Y COPLAS | 50041075 | PASADOR MC-N. ECXENTRICA PINCH-ROLL. | 3 | UN | EXCENTRICA DEL PINCH-ROLL.L.P.C.MATERIAL: ACERO SAE 1045.NUMERO PLANO CAP: 26-17229.PASADOR Mc-N.USO:
RODAMIENTOS Y COPLAS | 50056078 | CATALINA INFERIOR MODELO 20 22-15969 | 1 | UN | CATALINA INFERIORMODELO 20MODELO BODEGA RECEPCIÓN 50078529 / 302200220NUMERO PLANO CAP: 22-15969REPUESTOS PARA PALAS 'BLAW KNOX'.-USO:
RODAMIENTOS Y COPLAS | 50116992 | ESPACIADOR ENGRANAJE | 4 | UN
RODAMIENTOS Y COPLAS | 54022926 | PAÑO ABSORBENTE WYPALL X75 6X60 | 10 | UN | ANCHO DE HOJA:28 CMTDESIGNACION TIPO/MODELO: WYPALL X75DIAMETRO DEL ROLLO:16.5 CMTENVASE:BOLSA CON 6 UNIDADESLARGO DE HOJA:42 CMTNOMBRE DEL FABRICANTE: KIMBERLYPAÑO ABSORBENTEPESO 110 GRM/M2SUMINISTROS PARA ASEO.TAMAÑO: 60 PAÑOS POR ROLLO
RODAMIENTOS Y COPLAS | 50050658 | DESCANSO BRIDA 1.7/16 LINK BELT F223 | 2 | UN | CARACTERISTICAS ADICIONALES: CON RODAMIENTOS DESCANSO CON BRIDA DESIGNACION TIPO/MODELO: BRIDA DIAMETRO CALIBRE: 1-7/16 INH FABRICANTE: LINK BELT FABRICANTE-2 F Y H NUMERO PARTE : F-223 (SOP.FX3-W223E ROD. WG223EL) PARA MONTAJE VERTICAL PN-2 UCF 207-23. TIPO CAPACIDAD CARGA: VERTICAL
RODAMIENTOS Y COPLAS | 50073003 | PASADOR | 22 | UN | SIGLA : CAP PARTNUMBER : 29-15782-H
RODAMIENTOS Y COPLAS | 50147438 | SEPARADOR MC-68 CAP 70-10116.1 BONOFF | 4 | UN | PLANO: 70-10116.1SEPARADOR MC-68UBICACION: COLADA CONTINUA DE PALANQUILLASUSO: TENAZAS BONHOFF
RODAMIENTOS Y COPLAS | 50049408 | SELLO ACEITE MET CHICAGO 21627 | 35 | UN | JUNTAMETRO ORIFICIO ALOJAMIENTO: 75 MMT
RODAMIENTOS Y COPLAS | 54001575 | FUSIBLE 30A 600V 13/16x5 BUSSMANN FRSR30 | 3 | UN | CORRIENTE : 30 AMPERFABRICANTE : COOPER BUSSMANNFUSIBLE DE CARTUCHOMEDIDAS : 13/16 x 5 INCHPART NUMBER : FRS-R-30VOLTAJE : 6000 VOLT
RODAMIENTOS Y COPLAS | 54006680 | CAJA DERIV GALV 2x4x2 P- DUCTO 1/2 | 20 | UN | ALTURA : 2 INCH,ANCHO : 2 INCH,CAJA DERIVACION ELECTRICACARACTERISTICAS ADICIONALES:CON TAPA, TORNILLOS Y EMPAQUETADURA DE GOMA,LONGITUD : 4 INCH,MATERIAL : ACERO GALVANIZADO,PARA DUCTO DE 1/2 INCH
RODAMIENTOS Y COPLAS | 54006633 | CONECTOR RECTO P- DUCTO FLEX 1/2 | 92 | UN | CONECTOR RECTO PARA DUCTO FLEXIBLE DE 1/2"FABRICANTE : LIQUID-TIGHTPART NUMBER : 5232TIPO : RECTO
RODAMIENTOS Y COPLAS | 50075042 | BUJE BRONCE MC- 5 22-1477 | 8 | UN | (EN ZONAS MECANIZADAS), CON ACEITE CHESTERTON 740 O CON PINTURAANTICORROSIVA, SEGÚN CORRESPONDA.BUJE BRONCE MC- 5CADA REPUESTO DEBERÁ SER ENTREGADO IDENTIFICADO CON UN Nº DE PLANO Y NºDE ORDEN DE COMPRA, SOBRE O BAJO RELIEVE EN DONDEEL PROVEEDOR, DEBERÁ ENTREGAR LAS PIEZAS CON UNA PROTECCION (TOTAL) ÓLOS REPUESTOS DEBERÁN SER FABRICADOS DE ACUERDO CON ESPECIFICACIONES YMATERIALES INDICADOS EN EL PLANO.NO AFECTE LA VIDA UTIL.PLANO: 22-1477USO: POLEA DESCARGA DE PLUMAS STAKER N°1 Y 2 M.PRIMAS
RODAMIENTOS Y COPLAS | 50201227 | GUIA REGULADORA 15-2154.1 REV. A Mc.29 | 2 | UN | GUIA REGULADORA 15-2154.1 REV. A Mc.29
RODAMIENTOS Y COPLAS | 50030009 | O' RING 23,40 X 1,6 MM. VITON | 19 | UN | MATERIAL:VITON MEDIDAS 23.4 X 1.6 MM NUMERO DE PARTE: 8.167363.P USO: LAMINADOR DE BARRAS."SELLO
RODAMIENTOS Y COPLAS | 54002133 | EMPAQUETADURA ANILLLO O 240"X5.8" | 19 | UN | ANILLO 'O' (JUNTA TORICA)
RODAMIENTOS Y COPLAS | 50094288 | TUERCA FIJACION RODAMIENTO AN-38 | 1 | UN | FABRICANTE SKFNUMERO DE PARTE AN-38TUERCAS DE FIJACION PARA RODAMIENTOS
RODAMIENTOS Y COPLAS | 50137794 | ADAPTADOR FRONTAL CONEXIÓN 2X8 CANALES | 1 | UN | Adaptador frontal VARIOFACE, para SIMATIC S 7-300, conexión de 2 x 8canales.Cantidad por paquete,,1 pcs. ,,Código:,,2299770,,Datos mercantilesGTIN (EAN),,4017918880453 ,,Número de arancel,,85369010 ,,Página del catálogo,,Página 209 (IF-2009) ,,Peso/Unidades,,0,0512 KG,,sales group,,I600,,Tipo,,FLKM 14-PA-S300 ,,
RODAMIENTOS Y COPLAS | 50033061 | BOQUILLA DESCARBONIZACION MC-4 NIPON | 2 | UN | BOQUILLA DESCARBONIZACION MC-4 FABRICANTE: NIPON KOKAN NKK PLANO NKK PM03208 PLANTA DE COQUE PUSHER SISTEMA EMPUJADOR DE HORNOS.
RODAMIENTOS Y COPLAS | 54007050 | BOTELLA REACTIVO 2L FISHER 2940F | 2 | UN | MLTJUEGO DE SOLUCION BUFFER:ESTANDAR
RODAMIENTOS Y COPLAS | 50029593 | PASTILLA FRENO NISSAN 41060G06S0 | 2 | JGO | PASTILLA FRENO
RODAMIENTOS Y COPLAS | 50129749 | CONTACTO DE ENCLAVAMIENTO Y1-S3V | 1 | UN | CONTACTO DE ENCLAVAMIENTO Y1-S3VFABRICANTE : “ASEA BROWN BOVERI"N° DE PARTE : GPDM 73 0097 R0001REPUESTO PARA DESCONECTADOR 154K
RODAMIENTOS Y COPLAS | 50097833 | RUEDA DENTADA | 2 | UN | RUEDA DENTADA MC. A FP-29-3247
RODAMIENTOS Y COPLAS | 54017809 | CORREA V A40 | 62 | UN | La formulación de los materiales suministrados, estarán libres deCODIGO INTERNO: CORREA "V" CORRIENTE A 40CORREA DE TRANSMISION.En el caso que esto no sea posible, el proveedor deberá informarindicar código de riesgo con normalización nacional y/o internacional.PROTECCIÓN MEDIO AMBIENTE.recomendados para manipularlos y neutralizarlos. Además debesobre los agentes contaminantes, su concentración y los métodossustancias contaminantes para la salud humana o el medio ambiente.
RODAMIENTOS Y COPLAS | 50052278 | RODA BOLA RADIAL SKF 6314NR | 1 | UN | ANCHO TOTAL: 35 MMT CANTIDAD HILERAS: 1 DIAMETRO CALIBRE: 70 MMT DIAMETRO EXTERNO: 150 MMT NOMBRE DEL FABRICANTE: SKF NUMERO PARTE FABRICANTE: 6314NR RODAMIENTO BOLA RADIAL CON ANILLO DE RETENCION
RODAMIENTOS Y COPLAS | 50113670 | EMPQ.VASTAGO 4X | 3 | JGO
RODAMIENTOS Y COPLAS | 50064227 | DIODO | 12 | UN | ELECTRIC COMPONENTS. ==================== DIODES. ======= MANUFACTURER PART.# ============ ====== GENERAL ELECTRIC 68A8200P1
RODAMIENTOS Y COPLAS | 54001660 | FUSIBLE 0.375A 250V BUSSMANN AGC3/8S | 124 | UN | 1-1/4 INH, MEDIDA DE CORRIENTE DEL INTERRUPTOR EN AMPERES: 0.375 AMP, TIPO Y RANGO VOLTAJE EN VOLTS: 250 VLT.FUSIBLE, DE CARTUCHO, NOMBRE DEL FABRICANTE: COOPER BUSSMANN, NUMERO PARTE FABRICANTE: AGC-3/8S, DIAMETRO TOTAL: 1/4 INH, LONGITUD:
RODAMIENTOS Y COPLAS | 50048324 | PLACA Mc-32 D40-33-376 | 1 | UN | CARRO APAGADO Nº 2 PLACA Mc-32 PLANO CAP D40-33-376 PLANTA DE COQUE.
RODAMIENTOS Y COPLAS | 50048929 | PLACA Mc-9 D40-33-376 | 1 | UN | CARRO APAGADO Nº 2 PLACA MC-9 PLANO CAP D40-33-376 PLANTA DE COQUE.
RODAMIENTOS Y COPLAS | 50114998 | JGO. REPARACIO | 9 | UN
RODAMIENTOS Y COPLAS | 50063380 | BIELA TOPE DE MEDIDAS Mc 1 29-12424 | 1 | UN | PLANO CAP 29-12424 BIELA TOPE DE MEDIDAS MC.1
RODAMIENTOS Y COPLAS | 50106302 | DISCO 62BA55BA04 | 1 | UN
RODAMIENTOS Y COPLAS | 50106832 | DISCO 62BA55BA09 | 1 | UN
RODAMIENTOS Y COPLAS | 50044608 | ANILLO SEPARADOR 70-4824 Mc 17 | 4 | UN | A. CONOXANILLO SEPARADOR Mc 17MARCO SIT.LEV.GSG N° 10NUMERO DE PLANO: 70-4824USO:
RODAMIENTOS Y COPLAS | 50047979 | TUERCA SQUARED 2321800460 | 7 | UN | TE: FRENO SERIE SDD 19 GANCHO PRINCIPAL GRUA M.A.N. NAVE 230 LPCTUERCA
RODAMIENTOS Y COPLAS | 50109145 | CUCHILLA LIMPIADORA PUERTA PM | 2 | UN | CUCHILLA LIMPIADORA PUERTA PMITEM C1.31.3PLANTA DE COQUEPusher - Limpiador Puertas Hornos
RODAMIENTOS Y COPLAS | 50109154 | CUCHILLA LIMPIADORA PUERTA PM | 2 | UN | CUCHILLA LIMPIADORA PUERTA PMITEM C1.31.4PLANTA DE COQUEPusher - Limpiador Puertas Hornos
RODAMIENTOS Y COPLAS | 50155702 | LAMA PARA TRONZAR DE 3 MM | 1 | UN | "KENNAMETAL"ENTREGAR EN BODEGA 40LAMA PARA TRONZAR DE 3 MMMC. A2 BNSN32M03
RODAMIENTOS Y COPLAS | 50194147 | BUJE 80026218-01 POS2 | 2 | UN | FLANGED BEARING JOHNSON 7057-0004 JF50x30 (OPEN SLOT) (50/60-70 T=6L=30) 5760981 POS 2 [Sund Bista]
RODAMIENTOS Y COPLAS | 50092896 | SOPORTE Mc-1 33-7613 | 1 | UN | MAQUINA CARGADORA LARRYPLANO CAP: 33-7613PLANTA DE COQUERodillo laterales barra empujadora (PUSHER)SOPORTE Mc 1
RODAMIENTOS Y COPLAS | 50041335 | TIRANTE Mc-513306 CAP FP-29-1062 | 2 | UN | LINEA DE CORTE PLANCHAS NUMERO DE PARTE: 51-3306 NUMERO DE PLANO: FP-29-1062 (51-3306) TIRANTE ARMADO CON TUERCAS USO: BASTIDOR GUILLOTINA
RODAMIENTOS Y COPLAS | 50032761 | LAINA MC-S2 1/16" ESPESOR FP-22-1065 | 4 | UN | (EN ZONAS MECANIZADAS), CON ACEITE CHESTERTON 740 O CON PINTURAANTICORROSIVA, SEGÚN CORRESPONDA.CADA REPUESTO DEBERÁ SER ENTREGADO IDENTIFICADO CON UN Nº DE PLANO Y NºDE ORDEN DE COMPRA, SOBRE O BAJO RELIEVE EN DONDEEL PROVEEDOR, DEBERÁ ENTREGAR LAS PIEZAS CON UNA PROTECCION (TOTAL) ÓESPESOR: 1/16"LAINA MC-S2LOS REPUESTOS DEBERÁN SER FABRICADOS DE ACUERDO CON ESPECIFICACIONES YMATERIALES INDICADOS EN EL PLANO.NO AFECTE LA VIDA UTIL.PLANO: FP-22-1065USO: CONJUNTO RODILLO DISTRIBUIDOR ROTATORIO A.HORNO N°2
RODAMIENTOS Y COPLAS | 54002639 | CHAVETA PARTIDA AC 1/8X2" AMERICAN SCREW | 381 | UN | CHAVETA.LES: 1/8INH X 2INH.
RODAMIENTOS Y COPLAS | 50041945 | PERNO CAP 266106L | 10 | UN | CALIENTE (LPC).PERNO MESA Nº 5 A 8 Y Nº 11 A 15 MC-L
RODAMIENTOS Y COPLAS | 54008992 | SEGURO INTERNO DIN 472 100X300MM | 23 | UN | N 472.OMINAL: 100 MMTSEGURO
RODAMIENTOS Y COPLAS | 50136337 | COLLARIN MC-D D40-9-143 | 1 | UN | AGITADOR ESTANQUE DE ECUALIZACIONCOLLARIN Mc-DPLANO CAP D40-9-143PLANTA CLARIFICADORA AH
RODAMIENTOS Y COPLAS | 50030981 | BUJE PARTIDO BRONCE SAE 64 CAP | 2 | UN | BUJE PARTIDO MC-D-196NTADOR).
RODAMIENTOS Y COPLAS | 50106806 | TUERCA 62BA55BA07 | 12 | UN
RODAMIENTOS Y COPLAS | 50137823 | BORNE SECCIONABLE DE CONEXIÓN POR RESORT | 40 | UN | ,,,,0,14 mm²,,,,2,5 mm²,,0,08 mm² - 4 mm², AWG: 28 - 12, Corriente nominal: 20 A, Tensión2 conductores con la misma sección, flexibles con TWIN-AEH con manguitoAislamiento,,PA,,Altura NS 35/15,,44 mm,,Altura NS 35/7,5,,36,5 mm,,Anchura,,5,2 mm,,Borne para componentes, Tipo de conexión: Conexión por resorte, Sección:Calibre macho,,A3,,Categoría de sobretensiones,,III,,Clase de combustibilidad según UL 94,,V0,,Color,,gris,,Conexión según norma,,IEC 60947-7-1,,Corriente de carga máxima,,16 A (con una sección de conductor de 4 mm²)Corriente nominal IN,,20 A (La corriente es determinada por el conectorDatos de conexiónDATOS TÉCNICOSde plástico máx.,,0,5 mm²,,Dimensionesempleado),,GeneralGrado de polución,,3,,Grupo material aislante,,I,,Longitud a desaislar,,10 mm,,Longitud,,84 mm,,nominal: 400 V, Longitud: 84 mm, Anchura: 5,2 mm, Color: gris, Montaje:NS 35/7,5, NS 35/15Número de conexiones,,4,,Número de pisos,,1,,Sección de conductor AWG/kcmil máx.,,12,,Sección de conductor AWG/kcmil mín.,,28,,Sección de conductor flexible con puntera, con manguito de plástico máx.Sección de conductor flexible con puntera, con manguito de plástico mín.Sección de conductor flexible con puntera, sin manguito de plástico máx.Sección de conductor flexible con puntera, sin manguito de plástico mín.Sección de conductor flexible máx.,,2,5 mm²,,Sección de conductor flexible mín.,,0,08 mm²,,Sección de conductor rígido máx.,,4 mm²,,Sección de conductor rígido mín.,,0,08 mm²,,Tensión nominal UN,,400 V (La tensión es determinada por el conectorTensión transitoria de dimensionamiento,,6 kV,,Tipo de conexión,,Conexión por resorte,,
RODAMIENTOS Y COPLAS | 50033577 | FUELLE 200X125X125 CLECIM X9798703MCAB | 1 | UN | Bastidor Movil Entrada Soldadora CILINDRO UP SET 200 X 125/110 X 125 LADO CERRO FABRICANTE: CLECIM FUELLE Mc 03 LAMINADOR PLANOS EN FRIO LINEA DECAPADO CONTINUO OTROS NUMEROS DE PLANO CPL3615.378. PLANO CAP 29-2270 PLANO: X97987-03
RODAMIENTOS Y COPLAS | 54002574 | GOLILLA PRESION 5/8" AC AISI316" | 462 | UN | GOLILLA PRESIONS: PARA PERNO DE 5/8 INH; CAJAS DE 50 UNIDADES."STENCIA: MEDIANO
RODAMIENTOS Y COPLAS | 52002611 | PERNO FP 29-4329-35 | 49 | UN | PERNO ESPECIAL DE ACERO SAE 1045 MC-35 PLANO D40-29-1289. (MRG SD-5001-Q6)
RODAMIENTOS Y COPLAS | 50022044 | CONO TIMKEN 3979 | 4 | UN | CONO
RODAMIENTOS Y COPLAS | 54011430 | TUERCA EMPALME BARRA 5/16 | 247 | UN | ======================== DESCRIPCION ==== En el caso que esto no sea posible, el proveedor deberá informar sobre los agentes contaminantes, su concentración y los m======= TUERCA 5/16' PROTECCIÓN MEDIO AMBIENTE. LaCOMPONENTES ELECTRICOS ====================== ACCESORIOS EMPALME BARRAétodos recomendados para manipularlos y neutralizarlos. Además debe indicar código de riesgo con normalización nacional y/formulación de los materiales suministrados, estarán libres de sustancias contaminantes para la salud humana o el medio ambiente.o internacional.
RODAMIENTOS Y COPLAS | 50080932 | ANILLO 3.203908.O | 1 | UN
RODAMIENTOS Y COPLAS | 50091667 | REST.FIJA VITRIFIC. 100 W 3000 OH | 5 | UN | VITREOUS RESISTORS. FIXED. 5% ERROR. 3000 OHMS 100 WATTS TYPE (OR EQUAL) : OHMITE # 2215
RODAMIENTOS Y COPLAS | 50154831 | VENTILADOR MICRONEL CAMARA ESCORIA | 1 | UN | MODELO:F41MM-012XK-9UBICACION:ACERIA CONOXUSO:CAMARA ESCORIAVENTILADOR MICRONEL
RODAMIENTOS Y COPLAS | 50044530 | PASADOR 70-9263.1 Mc 7 | 1 | UN | BALANCIN LEVANTE AUXILIARGRUAS 175 TON.MATERIAL ACERO SAE 1045NUMERO DE PLANO: 70-9263.1PASADORMc 7USO:
RODAMIENTOS Y COPLAS | 50204612 | 80050807-01 POS 025 Cod. 80026329-01 | 2 | UN | CAÑERIA 80050807-01 POS 025 Cod. 80026329-01SUND BIRSTA
RODAMIENTOS Y COPLAS | 52002125 | ESMALTE ALQUIDICO MORADO RAL 4008 | 4 | GLN | ESMALTE ALQUIDICO MORADO RAL 4008
RODAMIENTOS Y COPLAS | 50073839 | PASADOR 214 | 4 | UN | Repuestos para Palas THE OWEN BUCKET CO. Confeccionar Pasadores Mc-33, segun plano 70-1595 Rev-G.
RODAMIENTOS Y COPLAS | 50080429 | CHAVETA Mc-72 41-12082 | 6 | UN
RODAMIENTOS Y COPLAS | 54009416 | PERNO CAB CIL HEX INT INOX M10X30H | 400 | UN | EXAGONO INTERIORONALES: 100 X CAJA.PERNO
RODAMIENTOS Y COPLAS | 50190982 | Pasador MC-128 (0.012756.D) | 20 | UN | DAN. 0.012756.DPasador MC-128
RODAMIENTOS Y COPLAS | 50051503 | TAPA D40-25-921 MC. 307 | 2 | UN | NUMERO DE PLANO: D40-25-921 MC-307 USO: TRANSMISIÓN LAMINADOR DE BARRASTAPA
RODAMIENTOS Y COPLAS | 50058979 | ANILLO DE TOPE COD . 0.052375.P | 20 | UN | SIGLA : DAN PARTNUMBER : 8.160100.S/R02-139
RODAMIENTOS Y COPLAS | 52003544 | SELLO BBA.HIDRAULICA | 2 | UN
RODAMIENTOS Y COPLAS | 50058127 | ANILLO D-3958L AMERICAN HOIST & DERRICK | 1 | UN | DESCRIPTIONMODEL 840PART # SLINGER OIL D-3958LSPARES FOR AMERICAN HOIST <(>&<)> DERRICK CRANES.
RODAMIENTOS Y COPLAS | 50042575 | ANILLO SEGURO 8.005659.Z MC. 106 | 1051 | UN | ACION ADICIONAL: MATERIAL DE FABRICACION (MAESTRANZA).ANILLO SEGURO
RODAMIENTOS Y COPLAS | 50031985 | GUIA CONCAST 4144162 63 | 6 | UN | GUIA
RODAMIENTOS Y COPLAS | 50074245 | PASADOR CONTRAPESO DE CORREA D40-20-160 | 6 | UN | (EN ZONAS MECANIZADAS), CON ACEITE CHESTERTON 740 O CON PINTURAANTICORROSIVA, SEGÚN CORRESPONDA.CADA REPUESTO DEBERÁ SER ENTREGADO IDENTIFICADO CON UN Nº DE PLANO Y NºDE ORDEN DE COMPRA, SOBRE O BAJO RELIEVE EN DONDEEL PROVEEDOR, DEBERÁ ENTREGAR LAS PIEZAS CON UNA PROTECCION (TOTAL) ÓLOS REPUESTOS DEBERÁN SER FABRICADOS DE ACUERDO CON ESPECIFICACIONES YMATERIALES INDICADOS EN EL PLANO.NO AFECTE LA VIDA UTIL.PASADOR DE ESTRUCTURA CONTRAPESOPLANO: D40-20-160USO: CORREA N°34A M.PRIMAS
RODAMIENTOS Y COPLAS | 50030192 | SOPAPO P/PORTALANZA BEDA B14 | 2 | UN | BEDA-CHUCK (SOPAPO)TINUA)"
RODAMIENTOS Y COPLAS | 50036826 | ANILLO ACERO 3B864 70-233 | 1 | UN | ANILLO 3B864EJE PUNTA TRASL./ PTE.GRUA ESCORIA AA.HH.1MATERIAL: ACERO SAE-1020NUMERO PLANO CAP: 70-233USO:
RODAMIENTOS Y COPLAS | 50089136 | PLACA INTERMEDIA COD DROP. 675312 | 3 | UN | SIGLA : DSA PARTNUMBER : 8.361629.T-102
RODAMIENTOS Y COPLAS | 54006966 | FORM AUTOR FIRMA SOLICITUD EMISION GUIAS | 218 | UN | CO: AUTORIZACION P/FIRMAR SOLICITUD EMISION GUIASER Y CONTRATAPA DE CARTULINA 060.832FORMULARIO IMPRESO
RODAMIENTOS Y COPLAS | 50032072 | PASADOR MC-15 22-4760-A | 7 | UN | (EN ZONAS MECANIZADAS),CON ACEITE CHESTERTON 740 O CON PINTURAANTICORROSIVA , SEGÚN CORRESPONDA .CADA REPUESTO DEBERÁ SER ENTREGADO IDENTIFICADO CON UN Nº DE PLANO Y NºDE ORDEN DE COMPRA , SOBRE O BAJO RELIEVE EN DONDEEL PROVEEDOR, DEBERÁ ENTREGAR LAS PIEZAS CON UNA PROTECCION (TOTAL) ÓLOS REPUESTOS DEBERÁN SER FABRICADOS DE ACUERDO CON ESPECIFICACIONES YMATERIALES INDICADOS EN EL PLANO.N° DE PARTE: 22-2567-TNO AFECTE LA VIDA UTIL.PASADOR MC-15PLANO: 22-4760-AUSO: BLEEDER AAHH N°1
RODAMIENTOS Y COPLAS | 50019571 | FILTRO COMBUSTIBLE NISSAN 16400F4202 | 6 | UN | ARTE: CAMIONETA NISSAN D-21ELEMENTO FILTRANTE
RODAMIENTOS Y COPLAS | 50115643 | EMPAQUETADURA " V " RING V-200 | 1 | UN | DESIGNACION: V-200EMPAQUETADURA "V" RINGUBICACION: ACERIA CONOXUSO: POLEA HORIZONTAL CARRO ARRASTRE TORPEDO
RODAMIENTOS Y COPLAS | 50054279 | MODULO PHOENIX CONTACT 2953854 | 2 | UN | MODULO
RODAMIENTOS Y COPLAS | 50076818 | HORQUILLA D40-25-551 MC.303 3.080963.O | 1 | UN | Confeccionar Clevis Mc-303, plano D40-25-551 Rev-B.
RODAMIENTOS Y COPLAS | 50108923 | ROD. C/ANILLO RETENCIO | 1 | UN
RODAMIENTOS Y COPLAS | 54005785 | UNION AMERICANA NEGRA 1/4" 150LB | 35 | UN | FIERRO MALEABLE NEGRO.UNION AMERICANA
RODAMIENTOS Y COPLAS | 54001537 | LAMINA FUSIBLE 100A 250V | 181 | UN | ADICIONALES: LAMINA.FUSIBLE, ELECTRICO, MEDIDA DE VOLTAJE MÁXIMO EN VOLTIOS: 250 VLT, MEDIDA DE CORRIENTE CONTINUA EN AMPERIOS: 100 AMP, CARACTERISTICAS
RODAMIENTOS Y COPLAS | 50019703 | FILTRO 1/2" ARROW EK9054" | 6 | UN | ARTE: DISPENSADOR DE CALELEMENTO FILTRANTE
RODAMIENTOS Y COPLAS | 50047397 | RESISTENCIA FIJA VITRIFIC 100W 2500OHM | 8 | UN | A SSMM LPCRESISTENCIA
RODAMIENTOS Y COPLAS | 50078890 | PERNO M08 X 35 0.000267.R | 550 | UN | ============= PERNO M08X35 0.000267.R B24203.010.000 MC.10== DESCRIPCION CODIGO DAN =========== PLANO CAP/DAN ==========3TREN TERMINADOR DE ALAMBRON COMPACTADOR Y ATADOR DE ROLLOS ============================
RODAMIENTOS Y COPLAS | 54007848 | TE NEGRA 1 300LB | 23 | UN | AL: FIERRO MALEABLE NEGROCONEXION T
RODAMIENTOS Y COPLAS | 54008725 | PERNO AC COCINA CAB RED 5/32X2 | 267 | UN | ADRADAILO CABEZA: REDONDAPERNO
RODAMIENTOS Y COPLAS | 50065531 | CAM. BBA.15M185/ | 1 | UN | SPARES FOR 'WORTHINGTON' PUMP MODEL 15M-185/2 =============== DESCRIPTION PART NR. =========== ======== SLEEVE RW97902B-26
RODAMIENTOS Y COPLAS | 50183262 | PASADOR 15-1966-4A MC. 1 | 2 | C/U | PASADOR 15-1966-4A MC. 1
RODAMIENTOS Y COPLAS | 50111223 | CUBETA | 1 | UN
RODAMIENTOS Y COPLAS | 50116605 | VASTAGO | 27 | UN
RODAMIENTOS Y COPLAS | 50111077 | BUJE INTERMEDIO MC-35 | 1 | UN | BOMBAS WORTHINGTON 15N154EW7-35BUJE INTERMEDIO MC-35CATALOGO FP-26-3185 Fig.4-2LAMIANDOR DE PLANOS EN CALIENTEPLANO CAPPLANTA DE AGUA
RODAMIENTOS Y COPLAS | 50105811 | SELLO BOMBA TCM7200.231 | 2 | UN | LAMINADOR FRIOPLANO CAP 29-44081PLANO F57939SELLO BOMBAUSO BOMBA P95-96-97 RECIRCULACION ACEITE SOLUBLE M 4-5
RODAMIENTOS Y COPLAS | 50058931 | ANILLO DE FIJACION FRB 9.5/100 | 24 | UN | ANILLO DE FIJACIONLINK DE CATALOGO ADJUNTONUMERO DE PARTE: FRB 9.5/100
RODAMIENTOS Y COPLAS | 50021925 | ESCOBILLA CARBON MDX CLSH 178. | 14 | UN | # PARTE : CLSH 178. FABRICANTE : MERSEN.15HP 650RPM 230V FRAME MDX4/35.ESCOBILLA CONTACTO ELECTRICOFABRICANTE: GECGRADO : EG-98IDENTIFICACION EQUIPO DEL QUE ES PARTE:MOTOR CC DS CARRO AUXILIAR GRÚA 31 C.CONT.NUMERO PARTE : SK-88-835
RODAMIENTOS Y COPLAS | 50062688 | BUJE BRONCE | 2 | UN | PLANO CAP 26-17238 BUJE BRONCE MC.G
RODAMIENTOS Y COPLAS | 50066170 | CAMISA VITON ND100 TCM7200.32 | 1 | UN | VITON SLEEVE PARA VALVULA 4' MC-ALSTHOM FLUIDES SAPAG, 31351-JMC ND-100. CRITICIDAD RB2
RODAMIENTOS Y COPLAS | 50052965 | RODAMIENTO SKF 7208-BECBJ | 2 | UN | FABRICANTE: SKFLINK DE CATALOGO ADJUNTONUMERO PARTE 7208-BECBJRODAMIENTO DE BOLAS DE CONTACTO ANGULAR DE UNA HILERA
RODAMIENTOS Y COPLAS | 54008344 | PERNO ACERO CAB HEX 1/2X7 SAE | 74 | UN | 2A GRUESOPERNO
RODAMIENTOS Y COPLAS | 50045869 | PASADOR CAP 41442821MC2 | 3 | UN | PASADOR MC-2UNDICION Y COLADA CONTINUA).
RODAMIENTOS Y COPLAS | 50042826 | ESPACIADOR 25-11537.1 MC-313 | 4 | UN | COD. 4.139702.CESPACIADOR25-11537.1 MC-313
RODAMIENTOS Y COPLAS | 50050236 | SELLO ACEITE MET 190x215x15 mm | 1 | UN | JUNTA REFUERZO METALICOANCHO SELLO: 15 MMT.DIAMETRO EJE A ALOJAR: 190 MMTDIAMETRO ORIFICIO ALOJAMIENTO: 215 MMTREDUCTOR CARRO TRASPASO ESCORIAUSO:
RODAMIENTOS Y COPLAS | 50063348 | BIELA Mc 30 23-21071 | 1 | UN | Biela Mc-30 Plano 23-21071 Rev-A
RODAMIENTOS Y COPLAS | 50105640 | EMPQ.VALV.DN100 TCM7240.00 | 1 | UN
RODAMIENTOS Y COPLAS | 50087518 | PLANCHA DESG.OPUESTA MC-P2 22-14879 | 1 | UN | (EN ZONAS MECANIZADAS), CON ACEITE CHESTERTON 740 O CON PINTURAANTICORROSIVA, SEGÚN CORRESPONDA.CADA REPUESTO DEBERÁ SER ENTREGADO IDENTIFICADO CON UN Nº DE PLANO Y NºDE ORDEN DE COMPRA, SOBRE O BAJO RELIEVE EN DONDEEL PROVEEDOR, DEBERÁ ENTREGAR LAS PIEZAS CON UNA PROTECCION (TOTAL) ÓLOS REPUESTOS DEBERÁN SER FABRICADOS DE ACUERDO CON ESPECIFICACIONES YMANO OPUESTAMATERIALES INDICADOS EN EL PLANO.NO AFECTE LA VIDA UTIL.PLANCHA DESGASTE MC-P2PLANO:22-14879USO: TOLVA ROMANA COQUE A.HORNO N°2
RODAMIENTOS Y COPLAS | 50098696 | RUEDA Mc-7 33-7695 | 1 | UN | PLANO CAP 33-7695PLANTA DE COQUERUEDA Mc-7Sist. Cabezal Extractor Puertas Hornos
RODAMIENTOS Y COPLAS | 50151456 | TUERCA 16° M16 PARA CABEZAL IMD. | 2 | UN | Torno ATOMAT COD. 517129TUERCA 16° M16 PARA CABEZAL IMD.
RODAMIENTOS Y COPLAS | 50030825 | CRUCETA PRECISION 5548540 | 1 | UN | CRUCETA
RODAMIENTOS Y COPLAS | 50043589 | CUÑA 25-12231 MC-301 | 1 | UN | MATERIAL ACERO SAE 1020 MC-301 NUMERO DE PLANO: 25-12231 MC-301 USO: GUIA Y CUÑASCUÑA
RODAMIENTOS Y COPLAS | 52003481 | CHAV. | 6 | UN
RODAMIENTOS Y COPLAS | 50066578 | EJE 25-10739.1 MC.321 | 1 | UN | EJE 25-10739.1 MC.321
RODAMIENTOS Y COPLAS | 50086274 | ANILLO ELASTICO X FORI D.280X5 UNI 7437 | 2 | UN
RODAMIENTOS Y COPLAS | 50075816 | PERNO MC-65 33-7375 | 24 | UN | (EN ZONAS MECANIZADAS),CON ACEITE CHESTERTON 740 O CON PINTURAANTICORROSIVA , SEGÚN CORRESPONDA .CADA REPUESTO DEBERÁ SER ENTREGADO IDENTIFICADO CON UN Nº DE PLANO Y NºCON TUERCA Mc-68DE ORDEN DE COMPRA , SOBRE O BAJO RELIEVE EN DONDEEL PROVEEDOR, DEBERÁ ENTREGAR LAS PIEZAS CON UNA PROTECCION (TOTAL) ÓLM : LM 33-7356NO AFECTE LA VIDA UTIL.PERNO Mc-65PLANO: 33-7375USO: PUERTAS HORNOS PLANTA DE COQUE
RODAMIENTOS Y COPLAS | 50063081 | BUJE CAJA COPLA 15-1710_3 / 4.428115.Q | 1 | UN | BUJE PLANO 15-1710_3FABRICACION: NACIONALNUMERO PARTE DANIELI: 4.428115.Q
RODAMIENTOS Y COPLAS | 52011691 | KIT 48 FRASCOS MUESTRAS | 1 | UN | KIT 48 FRASCOS MUESTRASKIT DE 48 FRASCOS PARA TOMA DE MUESTRAS DE ACEITEMARCA COPEC
RODAMIENTOS Y COPLAS | 50050960 | SELLO ACEITE MET 413/16X5756X9/16 | 3 | UN | ANCHO SELLO: 9/16 INH. DIAMETRO EJE A ALOJAR: 4-13/16 INH DIAMETRO ORIFICIO ALOJAMIENTO: 5.756 INH NUMERO PARTE FABRICANTE: 48065JUNTA REFUERZO METALICO
RODAMIENTOS Y COPLAS | 50076452 | PERNO MC-B2 ITEM 286 FP-22-1058 | 15 | UN | (EN ZONAS MECANIZADAS), CON ACEITE CHESTERTON 740 O CON PINTURAANTICORROSIVA, SEGÚN CORRESPONDA.CADA REPUESTO DEBERÁ SER ENTREGADO IDENTIFICADO CON UN Nº DE PLANO Y NºDE ORDEN DE COMPRA, SOBRE O BAJO RELIEVE EN DONDEEL PROVEEDOR, DEBERÁ ENTREGAR LAS PIEZAS CON UNA PROTECCION (TOTAL) ÓLOS REPUESTOS DEBERÁN SER FABRICADOS DE ACUERDO CON ESPECIFICACIONES YMATERIALES INDICADOS EN EL PLANO.NO AFECTE LA VIDA UTIL.PERNO MC-B2 ITEM 286PLANO: FP-22-1058USO: DISTRIBUIDOR ROTATORIO A.HORNO N°2
RODAMIENTOS Y COPLAS | 50065570 | CAM. CIL. 8X19.1/ | 2 | UN | #CAT/PLANO =========== ========== CAMISA MC.19 D40 26-622REPUESTOS PARA CILINDRO HIDRAULICO 'AN- KER HOLTH' DESCRIPCION
RODAMIENTOS Y COPLAS | 50160951 | CUÑA 25-11477.1 MC. 4 | 4 | UN | CUÑA 25-11477.1 MC. 4
RODAMIENTOS Y COPLAS | 50055105 | SOLENOIDE DC-L/DC-M TORIT 8PP2463600 | 2 | UN | BOBINATIFICACION EQUIPO DEL QUE ES PARTE: SILO DE CAL.
RODAMIENTOS Y COPLAS | 50070896 | LAINA | 16 | UN | PLANO FP 29- 5272A LAINA MC.
RODAMIENTOS Y COPLAS | 50117110 | TUERCA VASTAGO MC-7 | 1 | UN | DWG BE-3336 EDWARD VALVESEXTRACCION DE FONDOS CALDERAS 1-2TUERCA DE VASTAGO MC-7VALVULA ANGULAR 1 1/2
RODAMIENTOS Y COPLAS | 50093388 | RODAMIENTO 6314-2RS1 | 1 | UN | CON SELLOS O PLACAS DE PROTECCIONFABRICANTE SKFLINK DE CATALOGO ADJUNTONUMERO DE PARTE 6314-2RS1RODAMIENTO RIGIDO DE BOLAS
RODAMIENTOS Y COPLAS | 50040781 | CJTO POLIN CAÑERIA 2 TIPOS AC CAP | 2 | UN | ACERO A37-24ES Y ACERO SAE 1020 CONJUNTO POLIN MC-10 LINEA CORRUGADORA CONTINUA MATERIAL CAÑERIA NUMERO DE PLANO: 29-770 MC-10 POLINES MESA TRASPASO GUILLOTINA BRADBURY
RODAMIENTOS Y COPLAS | 50051675 | DISCO SIEMENS 9330SL23282M5500 | 1 | UN | OTROS NUMEROS DE PLANO 2053-70-050.DISCO
RODAMIENTOS Y COPLAS | 54001633 | FUSIBLE 35 A 600 V BUSSMANN FRS-R-35 | 3 | UN | ***CLASS : RK5CORRIENTE : 35 AMPERFABRICANTE : COOPER BUSSMANNFUSIBLE DE CARTUCHOMEDIDAS : 27 MM x 140 MMNUMERO PARTE : FRS-R-35VOLTAJE : 600 VOLT
RODAMIENTOS Y COPLAS | 50082016 | ESCOBILLA CARBON GE 5829412 | 20 | UN | # PARTE : CLC-PL/310DE 47 X 31.8 X 12.7 mm.ESCOBILLA DE CARBON; GRADO: EG-98FABRICANTE: LE CARBONE LORRAINE
RODAMIENTOS Y COPLAS | 50204611 | 80050807-01POS 024 Cod. 80026328-01 | 2 | UN | CAÑERIA 80050807-01 POS 024 Cod. 80026328-01SUND BIRSTA
RODAMIENTOS Y COPLAS | 50064695 | DIODO ZENER 15.0V 1.00W 10% 1N1525 | 13 | UN | ========== 15 V 1 W 10 1N1525ELECTRIC COMPONENTS. ==================== ZENER DIODES. ============= VOLTAGE CAPACITY % JEDEC TYPE ======= ======== =
RODAMIENTOS Y COPLAS | 54013341 | ROTULO CLASE 9 NCh 2190 - PVC | 671 | UN | MEDIDAS: 10 x 10 cmsPVC AUTOADHESIVAROTULO CLASE 9
RODAMIENTOS Y COPLAS | 50209458 | PASADOR HORQULLA CROQUIS 031 MC. 10 | 20 | UN | PASADOR HORQULLA CROQUIS 031 MC. 10
RODAMIENTOS Y COPLAS | 50138783 | SEPARADOR 25-7291_2 MC.331 | 2 | UN | SEPARADOR 25-7291_2 MC.331
RODAMIENTOS Y COPLAS | 50118950 | DEFLECTOR Mc-11 19-2180 | 2 | UN | BOMBAS ALIMENTACION DE AGUA A CALDERAS 1-2DEFLECTOR Mc-11PLANO CAP 19-2180TURBINAS DE VAPOR TERRY TIPO E 1/2 S
RODAMIENTOS Y COPLAS | 50189815 | PLACA FIJACION 25-12932.1 MC. 13 | 6 | UN | PLACA FIJACION 25-12932.1 MC. 13
RODAMIENTOS Y COPLAS | 50021917 | ESCOBILLA CARBON 32X19X9.5MM RELIANCE | 6 | UN | ANCHO : 19 MMCARACTERISTICAS ADICIONALES:ESCOBILLA, CONTACTO ELECTRICOESPESOR : 9.5 MMFABRICANTE: RELIANCEGRADO SA-.IDENTIFICACION EQUIPO DEL QUE ES PARTE:LONGITUD : 32 MMMATERIAL : CARBONMOTOR CC DDE 10HP 650/1600RPM LC2113ATZNIVELADOR ZINCALUM LPFNUMERO PARTE : 419904-1A
RODAMIENTOS Y COPLAS | 50083055 | CHAVETA Mc-G 25-11165 | 1 | UN | CHAVETA Mc-G 25-11165
RODAMIENTOS Y COPLAS | 50207624 | CHAVETA 15-2228.4 MC. 2 Bomba Foso | 4 | UN | CHAVETA 15-2228.4 MC. 2 Bomba Foso
RODAMIENTOS Y COPLAS | 50031125 | PASADOR MC-43 CAP 23-23721.1 | 1 | UN | BARRA MC- 43MATERIAL: AC. SAE 1020PLANO: 23-23721.1 ; LM-23-23720.1UBICACION: ACERIA COLADA CONTINUA.USO: BRAZO ARTICULADO DE VOLTEO, CUCHARAS DE ACERO.
RODAMIENTOS Y COPLAS | 50105961 | COLLAR E-3107 Mc-11 FP-19-11 | 3 | UN | COLLAR MC-11DWG E-3107FP-19-11TURBINA TIPO TERRY "ES" VENTILADOR FORZADO CALDERAS 1-2
RODAMIENTOS Y COPLAS | 50130439 | CIRCUITO INTEG. KM684000BLP-7 (RAM) | 2 | UN | CIRCUITO INTEG. KM684000BLP-7 (RAM)FABRICANTE: SAMSUMGNº PARTE: MPCIR50
RODAMIENTOS Y COPLAS | 54004625 | PIPETA 10ML FISHER 13-650 2L | 9 | UN | 10mL, exactitud: ±0,02mL, tiempo de flujo mínimo: 15 segundos. Código decolor: rojo. Volumen marcada en cada pipeta, marcas de color ámbarcon 12 unidades. Fisherbrand, USA.los bordes. Cumple con requisitos ASTM E 969-95 para clase A. Cajapermanentes, con tratamiento térmico Tuf-Temp que reduce el quiebre enPIPETA 10ML FISHER 136502LPipeta volumétrica reusable, de vidrio borosilicato, clase A. Capacidad:
RODAMIENTOS Y COPLAS | 50085896 | EMPQ.COD. 0.051867. | 990 | UN
RODAMIENTOS Y COPLAS | 50178058 | TAPA SEGURO D40-25-471 MC. 306 | 7 | UN | TAPA SEGURO D40-25-471 MC. 306
RODAMIENTOS Y COPLAS | 50130482 | 60TARJETA FUENTE MAGNETICO / BARRERAS | 1 | UN | FABRICANTE: GENERANº PARTE: MPTARJ101TARJETA FUENTE MAGNETICO / BARRERAS
RODAMIENTOS Y COPLAS | 50144685 | ADAPTADOR DE CHASIS PARA FTE REDUNDANTE | 1 | UN | ADAPTADOR DE CHASIS PARA FUENTE REDUNDANTECODIGO 1756-PSCA2FABRICANTE:ALLEN BRADLEY
RODAMIENTOS Y COPLAS | 50106991 | CJA.PRENSAESTOP | 2 | UN
RODAMIENTOS Y COPLAS | 50091591 | REST.FIJA VITRIFIC. 10.0 W 3000 OH | 15 | UN | WATTS TYPE (OR EQUAL) ==== ===== =============== 3000 10ELECTRONIC COMPONENTS ========== ========== VITREUS RESISTORS. FIXED. 5% ERROR. ======= ========== ====== ========= OHMS
RODAMIENTOS Y COPLAS | 50079956 | ANILLO O 79,77 DI X 5,34 0.051904.A | 65 | UN
RODAMIENTOS Y COPLAS | 50049930 | RODAMIENTO SKF 30219 J2 | 1 | UN | FABRICANTE SKFLINK DE CATALOGO ADJUNTONUMERO DE PARTE: 30219 J2RODAMIENTOS DE UNA HILERA DE RODILLOS CÓNICOS
RODAMIENTOS Y COPLAS | 50088082 | SELLO 40,0 X 50,0 X 6,0 MM | 1 | UN | 1/8' - 1 CU. ANILLO'O DE 1.1/8' DI. X 1/8' - 1 CU. ANILLO'O DE 1.3/4' DI. X 1/8' - 1 CU.ANILLO'O DE 2.1/4' DI. X 1/8' - 1 CU. ANILLO'O DE 2.1/2' DI. X 3/16CU. SELLO DE 40 X 50 X 6 MM (MOLDE 65133) - 2 CU. ANILLO'O DE 7/8' DI. XON) ESTILO 10000. PARA CILINDRO HIDRAULICO DE 50 X 1200 MM. COMPUESTO DE: - 2REPUESTOS COMUNES PARA CILINDROS HIDRAU- LICOS O NEUMATICOS, MARCA CHESTERTON: JUEGO SELLO PISTON (CHESTERT
RODAMIENTOS Y COPLAS | 50030532 | PRISIONERO GALV HEX INT 6X60X1MM CAP | 14 | UN | MC-8PRISIONERO GALVANIZADO HEXAGONAL INTERIOR MC-8
RODAMIENTOS Y COPLAS | 50116229 | TAPA | 1 | UN
RODAMIENTOS Y COPLAS | 50110507 | DISCO PULVERIZADOR D40-62-44 | 4 | UN
RODAMIENTOS Y COPLAS | 50113800 | MANTRO. NIVEL ACEIT | 1 | UN
RODAMIENTOS Y COPLAS | 50043731 | GOLILLA 80MM DE537011477 BR 23176413 | 4 | UN | GOLILLAOS DE PLANO DE-53-J01-1477
RODAMIENTOS Y COPLAS | 50078842 | TAPA RETENCION 3.262205.O | 1 | UN
RODAMIENTOS Y COPLAS | 50040645 | RUEDA DENTADA CAP D40-29-1027 Mc-2 | 2 | UN | LINEA DECAPADO CONTINUO MATERIAL ACERO SAE-1045 PLANO CAP: D40-29-1027 SPROCKET (RUEDA DENTADA) MC-2 TENSOR CADENAS LADO MAR/ Volcador Rollos
RODAMIENTOS Y COPLAS | 50066356 | EJE MC-A 20-811 | 1 | UN | (EN ZONAS MECANIZADAS),CON ACEITE CHESTERTON 740 O CON PINTURAANTICORROSIVA , SEGÚN CORRESPONDA .CADA REPUESTO DEBERÁ SER ENTREGADO IDENTIFICADO CON UN Nº DE PLANO Y NºDE ORDEN DE COMPRA , SOBRE O BAJO RELIEVE EN DONDEEJE MC.AEL PROVEEDOR, DEBERÁ ENTREGAR LAS PIEZAS CON UNA PROTECCION (TOTAL) ÓLOS REPUESTOS DEBERÁN SER FABRICADOS DE ACUERDO CON ESPECIFICACIONES YMATERIALES INDICADOS EN EL PLANO.NO AFECTE LA VIDA UTIL.PLANO: 20-811USO: SISTEMA TRASLACION CARRO TRASPASO RECLAIMER
RODAMIENTOS Y COPLAS | 50147155 | JUEGO LAINA D40-15-1101 Mc-4.428642.F | 2 | C/U | JUEGO LAINA D40-15-1101 Mc-4.428642.F
RODAMIENTOS Y COPLAS | 54001709 | FUSIBLE 0.25A 250V BUSSMANN MDL1/4 | 40 | UN | -1/4 INH, MEDIDA DE CORRIENTE DEL INTERRUPTOR EN AMPERES: 0.25 AMP, TIPO Y RANGO VOLTAJE EN VOLTS: 250 VLT.FUSIBLE, DE CARTUCHO, NOMBRE DEL FABRICANTE: COOPER BUSSMANN, NUMERO PARTE FABRICANTE: MDL-1/4, DIAMETRO TOTAL: 1/4 INH, LONGITUD: 1
RODAMIENTOS Y COPLAS | 50107310 | JGO. REPARACION 62BC14GA0 | 2 | UN
RODAMIENTOS Y COPLAS | 54010300 | CRISOL Ni-Cr C/T 13ML -FISHER 08-038/039 | 2 | UN | NIKEL CHROMIUM CRUCIBLE WITH COVER. FOR VOLATILE MATTER TESTS. 'FISHER' 08-038 AND 08-039.
RODAMIENTOS Y COPLAS | 50196797 | CHAVETA EXTREMO EJE 70-5172.1 POS. 11 | 1 | UN | CHAVETA EXTREMO EJE 70-5172.1 POSICION 11
RODAMIENTOS Y COPLAS | 50207480 | FLEXIBLE REFRIGERACIÓN IGBT AGITADORES | 2 | UN | FLEXIBLE REFRIGERACIÓN IGBT AGITADORESFONDO PLANOMARCA: REYHERNÚMERO PARTE REYHER BALINOX MEC-1/316 BL-0X380 MM C/T C90G0808/C90G0808
RODAMIENTOS Y COPLAS | 50092810 | TUBO ELECTRONICO 5963 | 17 | UN | 5963ELECTRONIC TUBES. ================= TUBE TYPE =========
RODAMIENTOS Y COPLAS | 50115099 | SELLO ACEITE MET. 3-11/16 X 4.881 X 1/2 | 11 | UN
RODAMIENTOS Y COPLAS | 54003318 | TUBO LAMICOID NEMA GRX5/8 DI.3/16 ESP | 6 | UN | TUBO, LAMICOID NEMA GRADO X, 5/8 (DI) X 3/16 (ESP), USO: PARRILLAS ELECTROTÁTICAS
RODAMIENTOS Y COPLAS | 54009478 | PRISIONERO AC S/CAB HEX INT M10X15H | 210 | UN | NO INTERIORPRISIONEROPUNTA DE COPA
RODAMIENTOS Y COPLAS | 50069683 | FLANGE Mc.314 87.3202/113 | 1 | UN | DESCRIPCION CODIGO DAN =========== ========== PLANO CAP/DAN ============= FLANGE 87.3202/113 3.870.019.01.1 MC.314TREN TERMINADOR ALAMBRON RODILLO DE ARRASTRE TRO 250 ============================
RODAMIENTOS Y COPLAS | 50133974 | GOMA ACOPLAMIENTO E-148 KSB 150440 | 1 | M
RODAMIENTOS Y COPLAS | 50151259 | FUSIBLE 40AMP 500VCA NH | 12 | UN | FABRICANTE : SIEMENSFUSIBLE 40AMP 500VCA NHN° PARTE : 3NA3817
RODAMIENTOS Y COPLAS | 50209789 | DISPARADOR DE APERTURA IZQ. 110-127VAC | 1 | UN | CATEGORIA SOBRETIENSION: IIICOD SIEMENS 3VA9988-0BL32DISPARADOR DE APERTURA IZQUIERDO 110-127VACGRADO DE CONTAMINACION:3POTENCIA ACTIVA CONSUMIDA MAX: 40 VAVOLTAJE: 4kV
RODAMIENTOS Y COPLAS | 54006210 | CABLE MONOCONDUCTOR PRT 18 AWG | 300 | M | CABLE MONOCONDUCTOR DE COBRE BLANDO FLEXIBLECALIBRE : 18 AWGCOLOR : NEGRO [AZUL, GRIS]CON REVESTIMIENTO TERMOPLASTICO [PVC]EN ROLLOS DE 100 METROSFABRICANTE 1 : MADECO, TIPO PRTFABRICANTE 2 : COCESA, TIPO TACHEBRAS : 41 HEBRASTIPO : PRTUSO AUTOMOTRIZVOLTAJE : 300 VOLT
RODAMIENTOS Y COPLAS | 54033024 | GOLILLA ESTRIADA PERNO 56X40X2.5MM | 72 | UN | CARACTERISTICAS ADICIONALES: CAJA X 50 UN. DIÁMETRO DEL AGUJERO: 40 MMT DIÁMETRO EXTERNO: 56 MMT ESPESOR: 2.5 MMT ESTRIADA PARA PERNOS CABEZA CILINDRICA (PARKER) 36 MM MATERIAL: ACERO RASGOS ESPECIALES: ELASTICAGOLILLA ESTRIADA DIN 2093
RODAMIENTOS Y COPLAS | 50064165 | COND. ELECTROLIT. 100MF 450 | 1 | UN | CAPAC VOLTS MF ERROR TYPE (OR EQUAL) ===== ===== ===== =============== 450 DC 100 10% MALLORY NP-4510ELECTRONIC COMPONENTS. ========== =========== ELECTROLYTIC CAPACITORS. NON-POLARIZED. ============ =========== ==============
RODAMIENTOS Y COPLAS | 50049001 | PASADOR MC-5 CAP D40-23- 839 | 2 | UN | MATERIAL ACERO SAE 1045NUMERO DE PLANO: D40-23-839PASADOR Mc-5UBICACION: ACERIA CONOXUSO: ANILLOS SOPORTANTES CV-1
RODAMIENTOS Y COPLAS | 50072619 | O-RING D11x2 MESA Y CANAL OPTICO | 10 | UN | APPLIED RESEARCH LABORATORIES P/N A028460O' RING D11 x 2 mm NEOPRENE 50 SHORE.RENEWAL PARTS FOR MODEL 3460S, SERIES 298 SPECTROMETER:
RODAMIENTOS Y COPLAS | 50098746 | TARJ.CIRC.IMP. MADRE | 1 | UN | -00092ELECTRIC COMPONENTS =================== MANUFACTURER PART # ============ ====== MOTOROLA Z1
RODAMIENTOS Y COPLAS | 52002766 | ESMALTE EPOXICO NARANJA CSH ( KIT) | 2 | GLN | ESMALTE EPOXICO NARANJA CSH ( KIT)
RODAMIENTOS Y COPLAS | 50116521 | CILINDRO | 6 | UN
RODAMIENTOS Y COPLAS | 54002891 | COPLA NEGRA NPT 1/2" 300LB | 67 | UN | CIONALES: HILO NPT SIN COSTURACOPLA CAÑERIA
RODAMIENTOS Y COPLAS | 54021631 | FORM PERMISO TRABAJO LUGARES CONFINADO | 48 | BLC | AUTOCOPIATIVOBLOCK DE 25x2FORMULARIO (FO-34-044) ORIGINAL BLANCO, COPIA AMARILLA.MODELO: SEGÚN MUESTRA
RODAMIENTOS Y COPLAS | 50136701 | PASADOR D40-15-251 MC. 3.528.870.O | 5 | UN | .-PLANO DETALLE DAN. 3.528.870.OPASADOR D40-15-251
RODAMIENTOS Y COPLAS | 50043542 | COLLAR CAP 25-3210 MC. A | 1 | UN | LAMINADOR DE BARRAS NUMERO DE PLANO: 25-3210 MC-A USO: EJE SALIDA ARMADO. MC-B PL 25-3312COLLAR MC-A
RODAMIENTOS Y COPLAS | 50105515 | PLACA PN29-15772-D | 3 | UN
RODAMIENTOS Y COPLAS | 50116733 | SELLO | 2 | JGO
RODAMIENTOS Y COPLAS | 50042701 | PLACA CAP 25-12225 MC. 16 | 1 | UN | INFORMACION ADICIONAL: MATERIAL DE FABRICACION (MAESTRANZA). NUMERO DE PLANO: 25-12225 MC-16 USO: ESTRUCTURAPLACA MC-16
RODAMIENTOS Y COPLAS | 50022340 | ANILLO "O" (JUNTA TORICA) 127X10 mm | 4 | UN | ALTURA TRANSVERSAL: 10mm.ANILLO 'O' (JUNTA TORICA)DIAMETRO INTERNO: 127mm.MATERIAL: BUNA-N (ACRILO NITRILO).MOLINO MARTILLONUMERO PARTE FABRICANTE: 650SVTL21PLANTA DE COQUE
RODAMIENTOS Y COPLAS | 50068576 | FILTRO SIST.REG.ELECTRODOS | 1 | UN | PLANO CAP 23- 11998 FILTRO SIST.REG.EL MC.120
RODAMIENTOS Y COPLAS | 54003943 | ETIQUETA ACEITES USADOS | 357 | UN | ETIQUETA ACEITES USADOSMEDIDAS: 20cm largo x 15 cm altoPVC AUTOADHESIVAROMBO CLASE 9
RODAMIENTOS Y COPLAS | 50021591 | CONTACTOR KM TELEMECANIQUE 5649108 | 1 | UN | CONTACTOR MAGNETICO DESIGNACION TIPO/MODELO: KM. ESTRUJADORES ACIDO LD IDENTIFICACION EQUIPO DEL QUE ES PARTE: LAMINADOR PLANOS EN FRÍO NOMBRE DEL FABRICANTE: TELEMECANIQUE NUMERO PARTE FABRICANTE: 5649-108 UNIDAD DE CONTROL HIDRAULICA CENTRADOR
RODAMIENTOS Y COPLAS | 50055353 | FILTRO HIDRAULICO FLEETGUARD HF6306 | 6 | UN | FILTRORIOS GENERALES DE VEHÍCULOS Y OTROS EQUIPOS
RODAMIENTOS Y COPLAS | 50061679 | ASIENTO RESORTE | 4 | UN | PLANO CAP 26-10745 ASIENTO RESORTE MC.B
RODAMIENTOS Y COPLAS | 50133294 | ESTROBO AC GALV. AF 1 x 75 GU-GU | 1 | UN | CABLE GALVANIZADO CON ALMA DE FIBRACON GUARDA CABO EN AMBOS EXTREMOSEQUIPO:ESTROBO DE 1” X 75” GU-GUESTROBO DE 1” X 75” GU-GU 70-9282.1SUSPENSIÓN DEL VIBRADOR. TORRE N°2Y CASQUILLOS CONICOS DE ACERO,
RODAMIENTOS Y COPLAS | 50060390 | BUJE | 1 | UN | PLANO CAP 29- 4095 BUJE MC.K
RODAMIENTOS Y COPLAS | 50067574 | EJE CLASIFICADOR-L.C.H. | 3 | UN | PLANO CAP FP 29- 781 EJE CLASIFICADO MC.G
RODAMIENTOS Y COPLAS | 50074918 | PERNO | 20 | UN | FOR MODEL 8 LR-14-A WORTHINGTON-DRESSER PUMP,SERIAL Nº 30-09408: IT.153 BOLT
RODAMIENTOS Y COPLAS | 50107863 | PRENSA ESTOPA 62BC14GD05 | 1 | UN
RODAMIENTOS Y COPLAS | 50092750 | RETEN EJE ALTA VELOC. CAT.04.301.60.002 | 6 | UN | REDUCTOR CYCLO-DRIVE MC.21 MODELO H-3-56 RELA SERIAL 4075237A ======================= CATALOGO SUNITOMO-SML MANUAL 04.301.60.002 # PARTE ======================= ======= RETEN EJE ALTA VELOCIDAD 19CION 1/87 DIAMETRO ENTRADA: 30 mm DIAMETRO SALIDA : 60 mmSEGUN PLANO: 41-11116 ===================== .
RODAMIENTOS Y COPLAS | 50054580 | RODA BOLA RADIAL SKF RMS4ZZ | 3 | UN | ANCHO TOTAL: 15.88 MMT CARACTERISTICAS ADICIONALES: MJ 1/2 J. DIAMETRO CALIBRE: 12.7 MMT DIAMETRO EXTERNO: 41.28 MMT NOMBRE DEL FABRICANTE: RHP NUMERO PARTE FABRICANTE: RMS 4 ZZ RODAMIENTO BOLA RADIAL
RODAMIENTOS Y COPLAS | 50055839 | ACOPL. 3/4 DIA. EJ | 2 | UN | SPARES FOR HYDRAULIC PUMPS AND VALVES: MANUFACTURER/DESCRIPTION AND PART NR. ===================================== FOR 'TYRONE' PUMP, MODEL VP1645A6D4 COUPLING, SHAFT 3/4'DIA. 3AZ0001680
RODAMIENTOS Y COPLAS | 50028993 | TUBO ELECTRONICO 5692 | 3 | UN | TUBO ELECTRONICO
RODAMIENTOS Y COPLAS | 50155181 | Perno tipo MC-3 D40-33-355 | 12 | UN | CONVEYOR RECOLECTOR DE COQUEMAQUINA EXTRACTORA SUR Y NORTEMat. grado 8.8Perno tipo MC-3PLANO CAP D40-33-355
RODAMIENTOS Y COPLAS | 50110388 | TAPA RODAMIENTO SIN ORIFICIO | 1 | UN | ITEM B19.04.2PLANTA DE COQUEPOZO Dec. SEPARADOR COQUECILLOTAPA RODAMIENTO SIN ORIFICIO
RODAMIENTOS Y COPLAS | 50115822 | DEF. METALICO 7. ' DE. x 3.250 DI.63EF03 | 2 | UN
RODAMIENTOS Y COPLAS | 54006165 | TERMINAL COMPR 1/0 AWG 1PERF B-LAR 3M | 70 | UN | ***CALIBRE : 1/0EMPAQUE 10 UN x CAJAFABRICANTE : 3 M [O MARCA ALTERNATIVA, IGUAL ESTANDAR]PART NUMBER : 31031 [5/16 DIAMETRO DE LA PERFORACION]TERMINAL DE COMPRESION UNA PERFORACION, BARRA LARGA
RODAMIENTOS Y COPLAS | 50196796 | CHAVETA ENGRANAJE 70-5172.1 POS. 11 | 1 | UN | CHAVETA ENGRANAJE 70-5172.1 POSICIÓN 11
RODAMIENTOS Y COPLAS | 54027390 | FORM TARJETA ANDAMIO NO AUTORIZADO | 790 | UN | 3/0 Color Rojo, Azul y NegroCartulina Maule 300 grs.Tamaño 10 x 20 cmTarjeta con Ojetillo superior mas lienza para colgar
RODAMIENTOS Y COPLAS | 50092242 | SOP. RASTR | 1 | UN | ICANTE =========== # REPUESTO ========== SOPOREPUESTOS MANEJO ROLLOS:LAM.BARRAS ================================== DESCRIPCION FABRRTE RASTRA DANIELI 0.072839.D
RODAMIENTOS Y COPLAS | 50022290 | CONO TIMKEN HM911245 | 1 | UN | CONOFABRICANTE TIMKENLINK DE CATALOGO ADJUNTONUMERO DE PARTE: HM911245
RODAMIENTOS Y COPLAS | 50112085 | EMPAQUETADURA | 4 | UN
RODAMIENTOS Y COPLAS | 54031602 | COPLA CAMLOCK PIEZA F 2" NPT INOX 316 | 5 | UN | COPLA CAMLOCK PIEZA F 2" NPTMATERIAL: INOX 316
RODAMIENTOS Y COPLAS | 50075946 | FILTRO GRASA | 2 | UN
RODAMIENTOS Y COPLAS | 50137814 | MÓDULO DE INTERCONEXIÓN PARA S7- 300 | 1 | UN | ,,,,60 V DC,,,,DIN VDE 110,,Altura,,50 mm,,Anchura,,98 mm,,Capacidad máx. de corriente por derivación,,1 A,,Categoría de sobretensiones,,II,,Conexión 1,,Nivel de campo,,Conexión 2,,Nivel de control,,conexión por tornillo, anchura del módulo: 98 mmDatos de conexiónDatos generalesGrado de polución,,2,,Longitud a desaislar,,6 mm,,máximo de 16 canales con rotulación específica de SIMATIC® (1 - 20),Módulo de interconexión VARIOFACE para Siemens SIMATIC® S7-300, para unNormas/especificaciones,,IEC 60664,,Número de conexiones,,2,,Número de polos,,14,,Posición para el montaje,,Discrecional,,Profundidad,,45 mm,,Rosca de tornillo,,M3,,Sección de conductor AWG/kcmil máx.,,14,,Sección de conductor AWG/kcmil mín.,,26,,Sección de conductor flexible máx.,,1,5 mm²,,Sección de conductor flexible mín.,,0,14 mm²,,Sección de conductor rígido máx.,,1,5 mm²,,Sección de conductor rígido mín.,,0,14 mm²,,Temperatura ambiente (almacenamiento / transporte),,-20 °C ... 70 °C,,Temperatura ambiente (servicio),,-20 °C ... 50 °C,,Tensión de prueba,,500 V (50 Hz, 1 min),,Tensión nominal UN,,< 50 V AC,,Tipo de conexión,,Conector enchufable de cable plano, según IEC 60603-13Tipo de conexión,,Conexión por tornillo,,
RODAMIENTOS Y COPLAS | 50048218 | RESPIRADERO PETROLEUM LL-3146-13 | 1 | UN | : MONTACARGA.RESPIRADERO
RODAMIENTOS Y COPLAS | 54008776 | PRISIONERO AC S/CAB HEX INT 3/8X1 | 229 | UN | CABEZA: SIN CABEZAES: PUNTA DE COPAPRISIONERO
RODAMIENTOS Y COPLAS | 54012320 | CORREA DENTADA 630H075 1/2 PASO 3/4 X 63 | 4 | UN
RODAMIENTOS Y COPLAS | 50182256 | ESPACIADOR POS. 15 70-5137 | 2 | UN | ESPACIADORMATERIAL SAE 1020 ó LAMINADOPLANO 70-5137POSICION 15USO: 3° C-EJE LEVANTE PRINCIPAL G-8 A. CONOX
RODAMIENTOS Y COPLAS | 54010137 | CHAV. CUNA CON CAB 5/8 X | 4 | UN | CHAVETAS INCLINADAS, CUADRADAS, CON CA- BEZA ESTANDAR AMERICANA, EN ACERO MEDIA- NO CARBONO, SEGUN NORMA INGENIERIA CAP 1-S4-11. 5/8 X 8
RODAMIENTOS Y COPLAS | 50038385 | DIAFRAGMA IT.230 BURKHARDT 707420 | 2 | UN | DIAFRAGMA
RODAMIENTOS Y COPLAS | 50203403 | O'RING VALVULA ENTRADA DE AIRE THERMO | 1 | UN | ***FABRICANTE : THERMO FISHER SCIENTIFICO'RING VALVULA DE VENTEO OPTICAPART NUMBER : AA15037
RODAMIENTOS Y COPLAS | 54008520 | PERNO AC CAB HEX 1/2-13-UNC-4 AISI 316 | 104 | UN | CERO INOXIDABLEPERNO
RODAMIENTOS Y COPLAS | 54033045 | ETIQUETA AUTO.PERSONAL TRAB.GRUA C/TOPE | 75 | UN | CON TAPA DE PAPEL N° 140.372 DUPLEX EXTRA BLANCA INFORMACION ADICIONAL: KRAFT ENVOLVER Y CONTRATAPA DE CARTULINA N° 060.832 USO: IMPRENTAS Y LITOGRAFIACon topes instalados en.....FORM ETIQUETA AUTOADH.PERSONAL TRAB.GRUA CON TOPESFORMULARIOS USO GENERALIMPRESOS SEGUN MUESTRA EN PAPELES Y CARTULINAS BAJO DENOMINACION CMPC.
RODAMIENTOS Y COPLAS | 50049996 | SELLO ACEITE MET 75X100X13MM STEFA CB | 17 | UN | JUNTAO ALOJAMIENTO: 100 MMT
RODAMIENTOS Y COPLAS | 50170963 | SENSOR PT-100 TIPO INSERTO 605/6 VESET | 1 | UN | ACC Y CCCON LOZA GRANDE 6 POLOSFABRICANTE VESETSENSOR PT-100 TIPO INSERTO 605/6SPRING LOAD, PARA SATURADOR CV
RODAMIENTOS Y COPLAS | 50052314 | RODA BOLA ANG 2 HIL MRC 5203SBKZ | 3 | UN | ANCHO TOTAL: 17.5 MMTDIAMETRO CALIBRE: 17 MMTDIAMETRO EXTERNO: 40 MMTNOMBRE DEL FABRICANTE: MRCNUMERO PARTE FABRICANTE: 5203-SBKZRODAMIENTO BOLAS DE CONTACTO ANGULAR 2 HILERAS
RODAMIENTOS Y COPLAS | 50076681 | HORQUILLA CLEVELAND PN70-2991-A CAP | 2 | UN | PLANO PLANO DESCRIPCION FABR. CAP =========== ===== === HORQUILLA 70-2991 Mc-AREPUESTOS PARA GRUAS PUENTE CLEVELAND.- CONFECCIONAR DE ACUERDO A ESPECIFICACIO- NES DE PLANO:
RODAMIENTOS Y COPLAS | 50081332 | TAPA | 6 | UN
RODAMIENTOS Y COPLAS | 50082952 | TAPA 59AB03 | 4 | UN
RODAMIENTOS Y COPLAS | 50091254 | REST.DE CARBON 2.0 W 1500 OH | 105 | UN | ========== 1500 OHMSELECTRONIC COMPONENTS. ========== =========== CARBON RESISTORS. 5% ERROR. 2 WATT. ====== ========== ========= ======= RESISTANCE
RODAMIENTOS Y COPLAS | 50020971 | EMPAQUETADURA ANILLO O 16X31-1/2 HENNELS | 2 | JGO | EMPAQUETADURA ANILLO O
RODAMIENTOS Y COPLAS | 50054489 | RESORTE 640995 | 2 | UN | IPO DEL QUE ES PARTE: PRESSURE RING (PERFORADORA SANGRÍA CONVERTIDOR)MUELLE
RODAMIENTOS Y COPLAS | 50139843 | RODAMIENTO SKF 7205 BEGY | 2 | UN | RODAMIENTO SKF 7205 BEGY
RODAMIENTOS Y COPLAS | 50073968 | GUIA | 1 | UN | PLANO CAP 23- 19690 GUIA MC.104
RODAMIENTOS Y COPLAS | 50194215 | CHAVETA PARTIDA 80028817-01 POS 011 | 70 | UN | CHAVETA PARTIDA 80028817-01 POS 011COTTER PIN ISO 1234 (SMS 66) SP 4,0 X 25 A4 4403995 POS 11 [Sund Birsta]
RODAMIENTOS Y COPLAS | 50026868 | SOPORTE AISLADO P/TOMACORRIENTE 22800 | 146 | UN | SOPORTE AISLADO PARA TOMACORRIENTE
RODAMIENTOS Y COPLAS | 50137826 | ADAPTADOR FRONTAL PARA S7-300, 1X32 CANA | 1 | UN | potencial.,,,,321-1BL00-0AA0,,,,322-1BL00-0AA0,,,,323-1BL00-0AA0,,,,331-1KF01-0AB0,,,,331-7NF00-0AB0,,,,331-7NF10-0AB0,,,,331-7PF01-0AB0,,,,331-7PF11-0AB0,,,,332-5HF00-0AB0,,,,350-2AH01-0AE0,,,,357-4AH01-0AE0,,,,60 V DC,,,,8 A (en caso de alimentación a través de alimentación de tensión,,8 A (por conexión, alimentación a través de alimentación de tensión,,CPU 313C-2DP,,,,CPU 313C-2PtP,,,,CPU 314C-2DP,,,,CPU 314C-2PtP,,,,DIN EN 50178,,,,IEC 62103,,Adaptador frontal VARIOFACE, para Siemens SIMATIC® S7-300, conexión de 1Canales conectables,,32,,Categoría de sobretensiones,,II,,Corriente máx. admisible,,1 A (por pista),,Corriente suma máx. admisible,,2 A (por byte, en caso de alimentación aGeneralGrado de polución,,2,,Normas/especificaciones,,IEC 60664,,Número de conectores enchufables,,1,,Número de polos conectores enchufables,,50,,Número de polos,,50,,Observación alimentación de tensión en el adaptador frontal!,,plano, según IEC 60603-13,,Posición para el montaje,,Discrecional,,separada puenteada),,separada),,Sistema de mando soportado,,SIEMENS S7-300 / ET 200 M,,Tarjeta de E/S soportada,,CPU 313C,,Temperatura ambiente (almacenamiento / transporte),,-20 °C ... 70 °C,,Temperatura ambiente (servicio),,-20 °C ... 50 °C,,Tensión nominal UN,,< 50 V AC,,Tipo de conexión conectores enchufables,,Conector enchufable de cabletravés de conector enchufable),,x 32 canales
RODAMIENTOS Y COPLAS | 50158927 | EJE SEGUN CROQUIS 120 MC. 1 | 40 | UN | EJE SEGUN CROQUIS 120 MC. 1
RODAMIENTOS Y COPLAS | 54009490 | PRISIONERO S/CAB HEX INT M8X45M | 137 | UN | NO INTERIORPRISIONERO
RODAMIENTOS Y COPLAS | 50055235 | PASADOR MC-57 WESTINGHOUSE FP-33-1056 | 1 | UN | (EN ZONAS MECANIZADAS),CON ACEITE CHESTERTON 740 O CON PINTURAANTICORROSIVA , SEGÚN CORRESPONDA .CADA REPUESTO DEBERÁ SER ENTREGADO IDENTIFICADO CON UN Nº DE PLANO Y NºDE ORDEN DE COMPRA , SOBRE O BAJO RELIEVE EN DONDEEL PROVEEDOR, DEBERÁ ENTREGAR LAS PIEZAS CON UNA PROTECCION (TOTAL) ÓFABRICANTE: WESTINGHOUSELOS REPUESTOS DEBERÁN SER FABRICADOS DE ACUERDO CON ESPECIFICACIONES YMATERIALES INDICADOS EN EL PLANO.NO AFECTE LA VIDA UTIL.PASADOR MC-57PLANO: FP-33-1056USO: TURBINA VAPOR ASPIRADORA "A".PLANTA DE COQUE
RODAMIENTOS Y COPLAS | 50149378 | SEPARADOR D40-25-1146 MC. 5 | 2 | UN | SEPARADOR D40-25-1146 MC. 5
RODAMIENTOS Y COPLAS | 50052918 | REMACHE GE 5189824P6 | 1403 | UN | REMACHE
RODAMIENTOS Y COPLAS | 50072512 | SEGURO Mc-6 JEIL REDUCER | 4 | UN | 15 KW, 4P, I=1/306 SNAP RINGAS PER CATALOG 3/14Conveyor MK-C11PLANTA DE COQUESPARES FOR JEIL REDUCERTYPE JK-HT
RODAMIENTOS Y COPLAS | 50091641 | TRANSISTOR | 10 | UN | == GENERAL ELECTRIC 19A129187P1ELECTRIC COMPONENTS. ==================== TRANSISTORS. ============ MANUFACTURER PART.# ============ ====
RODAMIENTOS Y COPLAS | 50025965 | DIODO 500V 1.6A JEDEC 1N1233 | 10 | UN | DIODOY RANGO VOLTAJE EN VOLTS: 500 VLT.
RODAMIENTOS Y COPLAS | 50032194 | VARISTOR SQUARED V575PA80A | 1 | UN | VOLTAGE SUPPRESSOR (VARISTOR)Y DE COMUNICACIÓN
RODAMIENTOS Y COPLAS | 50030120 | ANTENA VHF TK272N KENWOOD KRA4A | 4 | UN | ANTENA VHF TK272N
RODAMIENTOS Y COPLAS | 50061170 | CUBIERTA | 6 | UN | ========== ======== COVER-SUV 200ATS185SPARES FOR 'GARDNER DENVER' AIR COMPRE- SSOR, MODEL ASKQ88, SERIES NR.A34787, AS FOLLOW: DESCRIPTION PART NR. =
RODAMIENTOS Y COPLAS | 50053289 | RODA BOL 7620DLG11/4 | 3 | UN | . IDENTIFICACION EQUIPO DEL QUE ES PARTE: NOMBRE DEL FABRICANTE: CONSOLIDATE NUMERO PARTE FABRICANTE: 7620-DLG-1-1/4 POLINES MESA TRASPASO GUILLOTINA RODAMIENTO BOLA PISTA INTERIOR EXTENDIDA
RODAMIENTOS Y COPLAS | 50064619 | COND. MYLAR MOLD.TUB. .02200MF 200 | 4 | UN | VOLTS MF ERROR TYPE (OR EQUAL) ===== ===== ===== =============== 200 DC .022 10% GE 68A7051 P0220CELECTRONIC COMPONENTS. ========== =========== MYLAR CAPACITORS. TUBULAR MOLDED. ===== =========== ======= ======= CAPAC
RODAMIENTOS Y COPLAS | 50172361 | O-RING 4DG-240 FOR PRIMUSLL | 1 | UN | MANUFACTURER: RIGAKUO-Ring 4DG-240Part Number: MHRO00152
RODAMIENTOS Y COPLAS | 50058954 | CONTROL PRESION | 2 | UN | == ========== CONTROL DE PRESION, AK 02 M 10X1D TAB#3 IT-6REPUESTOS PARA PALA MODELO EB 6/10i MANEJO DE LAMINILLA. SEGUN CATALOGO FP 70-2054 DESCRIPCION PARTE NRO. =========
RODAMIENTOS Y COPLAS | 50052577 | PERNO ALLEN RENOLD 73706211175 | 16 | UN | INH1PERNO
RODAMIENTOS Y COPLAS | 50193729 | NIPLE RECTO 1-6620152-02 POS 013 | 12 | UN | ITEM 4991517 - PLANO 1-6620152-02 POS 007MARCA SUND BIRSTASTRAIGHT BULKH PASS ADAPT PARKER-HAN 5WMTXWLNMS (OLD DESIGN WTX-WLN-S 8)
RODAMIENTOS Y COPLAS | 50083959 | ESPACIADOR | 2 | UN | CERSPARES FOR 'JEIL' REDUCER, TYPE JK-HT, 7,5 KW, 4P, I=1/30, AS PER CATALOG 3/14: REF. # DESCRIPTION === =========== 20 SPA
RODAMIENTOS Y COPLAS | 50092349 | RETEN I=1/35 CATALOGO 3/14 27 | 2 | UN | AINERSPARES FOR 'JEIL' REDUCER, TYPE JK-HT, 19 KW, 4P, I=1/35, AS PER CATALOG 3/14 : REF. # DESCRIPTION === =========== 27 RET
RODAMIENTOS Y COPLAS | 54007060 | CORREA DENTADA GSC D-19 BANDO GSCD19 | 2 | UN | CORREAGNACION TIPO/MODELO: GSC-D19NUMERO DE DIENTES 80.
RODAMIENTOS Y COPLAS | 50128926 | MANG. HIDRAULICA (ELIM. POR CONS. ME-112 | 1 | UN
RODAMIENTOS Y COPLAS | 54001902 | FUSIBLE 0,8 A 250 V 5x20 MM BUSSMANN | 100 | UN | CORRIENTE : 0,8 AMPERFABRICANTE : COOPER BUSSMANNFUSIBLE DE VIDRIOMEDIDAS : 5 x 20 MMMODELO : GOBNUMERO PARTE : GDB0.8VOLTAJE : 250 VOLT
RODAMIENTOS Y COPLAS | 50042554 | BUJE BRONCE SAE 64 CAP 253608MCK | 8 | UN | BUJE MC-KION ADICIONAL: MATERIAL DE FABRICACION (MAESTRANZA).
RODAMIENTOS Y COPLAS | 50043167 | EJE ARMADO CAP D4025411A | 1 | UN | EJE (ARMADO) TRANZA).
RODAMIENTOS Y COPLAS | 54035155 | PRISIONERO AC S/CAB HEX INT M10X40H | 140 | UN | PRISIONERO AC S/CAB HEX INT M10X40HUsado Eje Estrella
RODAMIENTOS Y COPLAS | 50090415 | REST.AJUS. VITRIFIC. 10 W 50 OH | 10 | UN | 10ELECTRONIC COMPONENTS. ========== =========== RESISTORS. WIRE-WOUND. ADJUSTABLE. VI- ========== =========== =========== ===TREOUS. ======= OHMS WATTS TYPE (OR EQUAL) ==== ===== =============== 50 10 OHMITE 10
RODAMIENTOS Y COPLAS | 50207846 | CHAVETA DE TOPE 80039768-01 POS 3 | 3 | UN | CHAVETA DE TOPE 80039768-01 POS 3FLAT KEY SMS 2306 10 X 8 X 63 4880226POS 3 (SUND BRISTA)
RODAMIENTOS Y COPLAS | 54003854 | DISCO TRAMPA VAPOR SARCO TD523/4" | 26 | UN | DISCO
RODAMIENTOS Y COPLAS | 50079949 | PERNO TENSOR MC-B1 FP-22-1066 | 3 | UN | (EN ZONAS MECANIZADAS), CON ACEITE CHESTERTON 740 O CON PINTURAANTICORROSIVA, SEGÚN CORRESPONDA.ARMADO CON CONTRATUERCASCADA REPUESTO DEBERÁ SER ENTREGADO IDENTIFICADO CON UN Nº DE PLANO Y NºDE ORDEN DE COMPRA, SOBRE O BAJO RELIEVE EN DONDEEL PROVEEDOR, DEBERÁ ENTREGAR LAS PIEZAS CON UNA PROTECCION (TOTAL) ÓLOS REPUESTOS DEBERÁN SER FABRICADOS DE ACUERDO CON ESPECIFICACIONES YMATERIALES INDICADOS EN EL PLANO.NO AFECTE LA VIDA UTIL.PERNO TENSOR MC-B1PLANO: FP-22-1066USO: RODILLOS DISTRIBUIDOR ROTATORIO A.HORNO N°2
RODAMIENTOS Y COPLAS | 50048372 | ASIENTO COMPENSADOR DENISON 03159397 | 2 | UN | 2R1B-C0000 (HID E).ASIENTO COMPENSADOR
RODAMIENTOS Y COPLAS | 50090851 | POLIN Mc-61 70-7098 | 2 | UN | NUMERO PLANO CAP: 70-7098PALA 'HAYWARD CO.'POLIN Mc-61USO:
RODAMIENTOS Y COPLAS | 54007979 | NIPLE ACERO 1/2X4 3000WOG | 40 | UN | Y DE ORDEN DE COMPRA.06BOQUILLA ROSCADAL: ACERO
RODAMIENTOS Y COPLAS | 50082339 | ESC. CARBO | 6 | UN | ESCOBILLA DE CARBON GRADO: EG-98 FABRICANTE: ENGLISH ELECTRIC # PARTE: CM-4684
RODAMIENTOS Y COPLAS | 54023127 | UNION AMERICANA AC AISI 304 1-1/2" 300LB | 1 | UN | CERTIFICACION ARTICULO: AISI 304. MATERIAL: ACERO INOXIDABLE PRESION OPERACIONAL MAXIMA: 300 PSI TAMAÑO NOMINAL ACOPLAMIENTO: 1-1/2 INHUNION AMERICANA NPT
RODAMIENTOS Y COPLAS | 54002557 | GOLILLA PLANA 1/2" AC AISI316" | 392 | UN | GOLILLA PLANATANDARES: AISI 316; ASA B27.2 TIPO B
RODAMIENTOS Y COPLAS | 50029061 | ANTENA 132-512MHZ GENERAL ELECTRIC | 2 | UN | ANTENA 132-512MHZ FABRICANTE: GENERAL ELECTRIC
RODAMIENTOS Y COPLAS | 50085831 | SEGURO SEGUEL INT. 42X1,75 | 405 | UN | SEGURO SEGUEL INT. 42X1,75 COD 0.001406.D
RODAMIENTOS Y COPLAS | 50185704 | PASADOR MC1, PLANO D40-41-819 | 1 | UN | MATERIAL AC. SAE 1045PASADOR MC-1PLANO: D40-41-819UBICACIÓN: EAM 2.USO: CILINDROS OLEOHIDRAULICOS BRAZOS PORTA ELECTRODOS
RODAMIENTOS Y COPLAS | 50082770 | ESC. CARBON (CONSIG. | 8 | UN | ESCOBILLA DE CARBON. FABRICANTE: CARBONE LORRAINE # PARTE: GRADO: EG-7089
RODAMIENTOS Y COPLAS | 50042180 | BOQUILLA OVALO RD-890 MK - L | 1 | UN | INFORMACION ADICIONAL: MATERIAL DE FABRICACION (MAESTRANZA). MATERIAL: FIERRO FUNDIDO ASTM 319 CLASE I TIPO D NUMERO DE PLANO: RD-890 MK-L USO: LAMINACIONBOQUILLA OVAL MC-L
RODAMIENTOS Y COPLAS | 54003320 | TUBO LAMICOI NEMA GR X 1" DI 3/16" ESP | 3 | UN | TUBO, MATERIAL LAMICOID, 1'' (DI) X 3/16'' (ESP)
RODAMIENTOS Y COPLAS | 54013009 | REDUCCION S/EMBUT AISI 316 2x1/2 3000LB | 1 | UN
RODAMIENTOS Y COPLAS | 54003980 | ETIQUETA RP SOLVENTES USADOS | 340 | UN | ETIQUETA RESIDUO PELIGROSOMEDIDAS: 20cm largo x 15 cm altoPVC AUTOADHESIVATIPO DE RESIUDO RESIDUOS SOLVENTES USADOS
RODAMIENTOS Y COPLAS | 50076672 | HORQUILLA CLEVELAND PN70- 980-B CAP | 1 | UN | PLANO PLANO DESCRIPCION FABR. CAP =========== ===== === HORQUILLA MC.B, SIN 70-980 CONTRAPESO MC.6 Y PLACA MC.4REPUESTOS PARA GRUAS PUENTE CLEVELAND.- CONFECCIONAR DE ACUERDO A ESPECIFICACIO- NES DE PLANO:
RODAMIENTOS Y COPLAS | 50044755 | ESPACIADOR AC SAE1020 CAP 704024REVAMC4 | 1 | UN | SEPARADOR MC-04
RODAMIENTOS Y COPLAS | 50072737 | GOLILLA 25-12940.1 MC. 351 | 4 | UN | 8.004038.D MC.351GOLILLA 25-12940.1 MC. 351
RODAMIENTOS Y COPLAS | 50058971 | ANILLO DE SELLADO TIPO A COD .0.003190.B | 97 | UN | SIGLA : DAN PARTNUMBER : 8.334722.E/STD-150
RODAMIENTOS Y COPLAS | 50204614 | 80050807-01 POS 027 Cod. 80026331-01 | 2 | UN | CAÑERIA 80050807-01 POS 027 Cod. 80026331-01SUND BIRSTA
RODAMIENTOS Y COPLAS | 50039276 | COPLA CAP 29-15439 Mc-CD | 1 | UN | COPLA MC-CD LAMINADOR DE PLANOS EN FRIO. LINEA ESTAÑADO ELECTROLITICO NUMERO DE PLANO: 29-15439 RODILLO DE FONDO MC-A 18" X 46" FACE LADO 69 (J)
RODAMIENTOS Y COPLAS | 50049248 | RELE EST SOLID 4A CONT 3-32VCC INTERLOG | 2 | UN | RELE
RODAMIENTOS Y COPLAS | 50157522 | RELE ESTADO SOLIDO REL- MR-60V | 5 | UN | Manufacturer : PHOENIX CONTACTPART NUMBER : 2961134RELÉ INDIVIDUAL - REL-MR- 60DC/21AU
RODAMIENTOS Y COPLAS | 50049286 | RODA ROD RECTO SKF NJ318ECJ | 1 | UN | ANCHO TOTAL: 43 MMT CARACTERISTICAS ADICIONALES: DIAMETRO CALIBRE: 90 MMT DIAMETRO EXTERNO: 190 MMT ESTILO DISEÑO: RECTOS NOMBRE DEL FABRICANTE: SKF NUMERO PARTE FABRICANTE: NJ-318-ECJ PISTA EXTERIOR NO SEPARABLE PISTA INTERIOR SEPARABLE CON PESTANA. RODAMIENTO RODILLO RECTO
RODAMIENTOS Y COPLAS | 50201234 | REGADERA REFRIGERACIÒN 15-2153.1 Mc-06 | 4 | UN | REGADERA REFRIGERACIÒN 15-2153.1 Mc-06
RODAMIENTOS Y COPLAS | 50042919 | ANILLO "O 4889 DIX262 DANIELI | 1098 | UN | ANILLO "O" 48TA ANILLO SUPERIOR
RODAMIENTOS Y COPLAS | 50051644 | BOLITA ACERO 7/16" SKF RB11112" | 465 | UN | BOLA ACERO AL CROMO 7/16 PULGADA DIAMETRO CARACTERISTICAS ADICIONALES: PACK 50. DIAMETRO EXTERNO: 7/16 INH NOMBRE DEL FABRICANTE: SKF NUMERO IDENTIFICADOR DE PLANO: 150 3290-1975 NUMERO PARTE FABRICANTE: RB-11.112
RODAMIENTOS Y COPLAS | 50076767 | ABRAZ. C/TUERC | 20 | UN
RODAMIENTOS Y COPLAS | 50087464 | PERNO ESPARRAGO MC-11 70-8771 | 6 | UN | (EN ZONAS MECANIZADAS), CON ACEITE CHESTERTON 740 O CON PINTURAANTICORROSIVA, SEGÚN CORRESPONDA.ARMADO CON TUERCA MC-3CADA REPUESTO DEBERÁ SER ENTREGADO IDENTIFICADO CON UN Nº DE PLANO Y NºDE ORDEN DE COMPRA, SOBRE O BAJO RELIEVE EN DONDEEL PROVEEDOR, DEBERÁ ENTREGAR LAS PIEZAS CON UNA PROTECCION (TOTAL) ÓLOS REPUESTOS DEBERÁN SER FABRICADOS DE ACUERDO CON ESPECIFICACIONES YMATERIALES INDICADOS EN EL PLANO.NO AFECTE LA VIDA UTIL.PERNO ESPARRAGO MC-11PLANO: 70-8771USO: BANCADAS REDUCTORES IZAR-CIERRE TORRE DESCARGA N°2
RODAMIENTOS Y COPLAS | 50072233 | PASADOR 33170-058 NCK RAPIER CRANE | 1 | UN | MODEL 605-2B SERIAL 66202PIN 33170-058SPARES FOR NCK RAPIER CRANE
RODAMIENTOS Y COPLAS | 50027037 | ESCOBILLA CARBON GE 337B696P03 | 4 | UN | ANCHO: 25.3 MMT CARACTERISTICAS ADICIONALES: GRADO: EG-98 CONTACTO ELECTRICO ESPESOR: 12.6 MMT IDENTIFICACION EQUIPO DEL QUE ES PARTE: MOTOR CC DS CARRO GRÚA Nª 14 LONGITUD: 58 MMT MATERIAL: CARBON NOMBRE DEL FABRICANTE: GENERAL ELECTRIC NUMERO PARTE FABRICANTE: 337B696P03C.CONT. 15/19HP 650RPM 230V FRAME MD604 AEESCOBILLAMERSEN#: 030090000711
RODAMIENTOS Y COPLAS | 50158020 | ESPARRAGO MC-53 41-44825.1 | 10 | UN | ESPARRAGO MC-53PLANO: 41-44825.1UBICACION: COLADA CONTINUA PALANQUILLASUSO:TOPE RS3
RODAMIENTOS Y COPLAS | 50052598 | PASADOR 567557 SIGNODE | 1 | UN | ENZUNCHADORA ROLLOS LPC. FABRICANTE: SIGNODE NUMERO PARTE : 567557 PASADOR /Guide roller pin
RODAMIENTOS Y COPLAS | 50047018 | ELECTRODO A630 R76.5 LBT10 | 3 | UN | #N/A
RODAMIENTOS Y COPLAS | 54008054 | UNION BR ABOCINADA IMPERIAL 48F 3/8X1/4" | 49 | UN | S ADICIONALES: IMPERIAL 48F.UNION MANGUERA HIDRAULICAXION: ROSCA
RODAMIENTOS Y COPLAS | 50085918 | ANILLO RETEN 62X2 DIN472 VER. 54008985 | 250 | UN | ANILLO RETEN 62X2 DIN472 PHOSPH. EN1020
RODAMIENTOS Y COPLAS | 50106561 | RUEDA DENTADA SIMPLE 17T 25-8659 Mc 7 | 1 | UN | NUMERO PLANO CAP: 25-8659RUEDA DENTADA SIMPLE - 1 PASO 17T Mc 7
RODAMIENTOS Y COPLAS | 50055236 | PASADOR ITEM-11 WESTINGHOUSE FP-33-1056 | 2 | UN | (EN ZONAS MECANIZADAS),CON ACEITE CHESTERTON 740 O CON PINTURAANTICORROSIVA , SEGÚN CORRESPONDA .CADA REPUESTO DEBERÁ SER ENTREGADO IDENTIFICADO CON UN Nº DE PLANO Y NºDE ORDEN DE COMPRA , SOBRE O BAJO RELIEVE EN DONDEEL PROVEEDOR, DEBERÁ ENTREGAR LAS PIEZAS CON UNA PROTECCION (TOTAL) ÓFABRICANTE: WESTINGHOUSELOS REPUESTOS DEBERÁN SER FABRICADOS DE ACUERDO CON ESPECIFICACIONES YMATERIALES INDICADOS EN EL PLANO.NO AFECTE LA VIDA UTIL.PASADOR ITEM-11PLANO: FP-33-1056USO: TURBINA VAPOR ASPIRADORA "B". PLANTA DE COQUE
RODAMIENTOS Y COPLAS | 50089933 | SEPARADOR MC-D CAP 70-4613 | 2 | UN | MATERIAL: ACERO SAE 1020PLANO: 70-4613SEPARADOR MC-DUBICACION: ACERIA CONOXUSO: COPLA LADO REDUCTOR, CARRO TRASPASO ACERO
RODAMIENTOS Y COPLAS | 50045531 | GOLILLA FIJACION MC-72 41-44250.1 | 8 | UN | FABRICANTE: CAP MATERIAL: ACERO SAE-1020 NUMERO DE PLANO: 41-44250.1 USO: MAQUINA DE CORTE HEBRA N° 1.GOLILLA FIJACION MC-72
RODAMIENTOS Y COPLAS | 54012214 | BUJE ELASTICO GSC 12 | 6 | UN
RODAMIENTOS Y COPLAS | 54035055 | SELLO ALMA METALICA 12x22x7 | 10 | UN | 160W)22mmDIAMETROESPESOR: 7mmEXTERNO:FRENOGALVI 23/05INTERNO: 12mmNITRILONITRILO 70SELLO ACEITESHORE (USO:TRHUSTOR
RODAMIENTOS Y COPLAS | 50051411 | SOPORTE SPH06.2102/MA/IA/JV DANIELI | 1 | UN | SOPORTE
RODAMIENTOS Y COPLAS | 54006183 | TARJETA TELA MYLAR LEYEND D PANDUIT PCMD | 58 | UN | LEYENDA D.ETIQUETA, NOMBRE DEL FABRICANTE: PANDUIT, NUMERO PARTE FABRICANTE: PCMD, RASGOS ESPECIALES: TELA MYLAR, CARACTERISTICAS ADICIONALES:
RODAMIENTOS Y COPLAS | 50087091 | ANILLO ELASTICO P/EJE D10 TIPO A UNI7433 | 966 | UN
RODAMIENTOS Y COPLAS | 50053065 | PORTAESCOBILLA MOT. 15HP GE | 2 | JGO | IDENTIFICACION EQUIPO DEL QUE ES PARTE: MOTOR CC DD GUILLOTINA DESPUNTADORA 2B LAM. BARRASSOPORTE
RODAMIENTOS Y COPLAS | 50110902 | CAM. SUPERIOR BBA.12L5 | 1 | UN
RODAMIENTOS Y COPLAS | 50067342 | EJE 22-15969 Mc 40 | 1 | UN | EJE Mc-40NUMERO PLANO CAP: 22-15969PALAS 'BLAW KNOX'.-USO:
RODAMIENTOS Y COPLAS | 50117663 | CJTO. RESORTES 3110-VK411996- | 1 | UN
RODAMIENTOS Y COPLAS | 50021758 | ANILLO O 2.62X21.89MM | 17 | UN | ALTURA TRANSVERSAL: 2.62 MMT ANILLO 'O' (JUNTA TORICA) CARACTERISTICAS ADICIONALES: DUREZA 90 SHORE-A DASH 118. DIAMETRO INTERNO: 21.89 MMT LAMINADOR PLANOS EN FRIO MATERIAL: BUNA-N (ACRILO NITRILO) UNIDAD CONTROL DE FLEXION HSV-403 MARCO 4
RODAMIENTOS Y COPLAS | 50128888 | CODO 90 GR C/ANILLO'O | 6 | UN
RODAMIENTOS Y COPLAS | 54005975 | TARJETA TELA MYLAR LEYENDA POS | 86 | UN | ETIQUETA, RASGOS ESPECIALES: TELA MYLAR, CARACTERISTICAS ADICIONALES: LEYENDA POS.
RODAMIENTOS Y COPLAS | 50043596 | CHAVETA Mc-E 25-3694 | 4 | UN | INFORMACION ADICIONAL: MATERIAL DE FABRICACION (MAESTRANZA). LAMINADOR DE BARRAS NUMERO DE PLANO: 25-3694 REV.B MC-E USO: EJE ARMADO MC-ADCHAVETA S4-E5-S5-E6-S6-S7 MC-E
RODAMIENTOS Y COPLAS | 50142724 | GOLILLA MC-25 D40-22-638 | 5 | UN | (EN ZONAS MECANIZADAS), CON ACEITE CHESTERTON 740 O CON PINTURAANTICORROSIVA, SEGÚN CORRESPONDA.CADA REPUESTO DEBERÁ SER ENTREGADO IDENTIFICADO CON UN Nº DE PLANO Y NºDE ORDEN DE COMPRA, SOBRE O BAJO RELIEVE EN DONDEEL PROVEEDOR, DEBERÁ ENTREGAR LAS PIEZAS CON UNA PROTECCION (TOTAL) ÓGOLILLA MC-25LOS REPUESTOS DEBERÁN SER FABRICADOS DE ACUERDO CON ESPECIFICACIONES YMATERIALES INDICADOS EN EL PLANO.NO AFECTE LA VIDA UTIL.PLANO: D40-22-638USO: CILINDRO DE PASTA Y DE GIRO PISTOLA TAPONEADORA AAHH N°2
RODAMIENTOS Y COPLAS | 50077551 | ANILLO O 91,67 DI X 3,53 0.006777.N | 353 | UN
RODAMIENTOS Y COPLAS | 50082290 | ESC. CARBO | 39 | UN | ESCOBILLA DE CARBON: GRADO: WP-11 FABRICANTE: WESTINGHOUSE # PARTE: S210214
RODAMIENTOS Y COPLAS | 50041998 | SEPARADOR PLANO FORANEO 2616851 | 1 | UN | SEPARADOR
RODAMIENTOS Y COPLAS | 50042022 | ESPACIADOR Nº9 EJE ARMADO 1 SECC MAR CAP | 5 | UN | ESPACIADOR 9
RODAMIENTOS Y COPLAS | 50114487 | SILENCIADOR | 4 | UN
RODAMIENTOS Y COPLAS | 50117153 | SELLO | 2 | JGO
RODAMIENTOS Y COPLAS | 50046251 | ESPACIADOR CAP 7089761MC7 | 2 | UN | ESPACIADOR
RODAMIENTOS Y COPLAS | 50073023 | PASADOR MC-8 33-7986 | 4 | UN | MAQUINA CARGADORAMATERIAL AC SAE-1045PASADOR MC-8 33-7986PLANTA DE COQUEUSO: CUELLO DE GANSO
RODAMIENTOS Y COPLAS | 50094504 | TUERCA P/ZAPATA | 8 | UN | LINING WEAR INDICATOR MANUFACTURER: SQUARE D CO. PART.# B50903-404-03
RODAMIENTOS Y COPLAS | 54012229 | POLEA-BUJE GSC D-18 | 1 | UN
RODAMIENTOS Y COPLAS | 50197981 | Tapa Mc-310 Danieli 4.268855.M | 1 | UN | 4.268855.M (Tapa Mc-310 DANIELI, plano conjunto 8.030841.C,correspondiente a Copla Seguridad BGVTapa Mc-310 Danieli 4.268855.M
RODAMIENTOS Y COPLAS | 54011821 | FUSIBLE 60.00A 700V | 3 | UN | ======== DESCRIPCION FABRICANTE ==== === VOLT ======= 60.00 700V FERRAZ A070F060 PROTECCIÓN MEDIO AMBIENTE. La form======= # CATALOGO ========== AMP TENSIONCOMPONENTES ELECTRICOS ====================== FUSIBLESn el caso que esto no sea posible, el proveedor deberá informar sobre los agentes contaminantes, su concentración y los métodos recomendados para manipularlos y neutralizarlos. Además debe indicar código de riesgo con normalización nacional y/o internacional.ulación de los materiales suministrados, estarán libres de sustancias contaminantes para la salud humana o el medio ambiente. E
RODAMIENTOS Y COPLAS | 50052293 | RODA BOLA RADIAL SKF 6406 /C3 | 2 | UN | ANCHO TOTAL: 23 MMT CANTIDAD HILERAS: 1. DIAMETRO CALIBRE: 30 MMT DIAMETRO EXTERNO: 90 MMT IDENTIFICACION EQUIPO DEL QUE ES PARTE: NOMBRE DEL FABRICANTE: SKF NUMERO PARTE FABRICANTE: 6406 /C3 RODAMIENTO BOLA RADIAL TOLERANCIA INTERNA: C3 VENTILADOR TIPO 4204A
RODAMIENTOS Y COPLAS | 50035326 | TAPA 3A131C CAP | 6 | UN | TAPAS MC-C
RODAMIENTOS Y COPLAS | 50173217 | SEPARADOR 25-12940.1 MC. 145 | 2 | UN | SEPARADOR 25-12940.1 MC. 145
RODAMIENTOS Y COPLAS | 50077721 | ENGRANAJE | 1 | UN | 5107071SPARES FOR 'GENERAL MOTORS' DIESEL ENGINES. DESCRIPTION PART # =========== ====== GEAR
RODAMIENTOS Y COPLAS | 50027057 | ESCOBILLA CARBON W 177 WESTINGHOUSE | 4 | UN | EQUIPO DEL QUE ES PARTE: MOTOR CC DD 50HP 550RPM FRAME 610MCAFV ACUMULADOR ENTRADA LEEES: GRADO W-177ESCOBILLA
RODAMIENTOS Y COPLAS | 50041155 | PLANCHA Mc-25 CAP 29-12424 | 4 | UN | LINEA DE CORTE BLISS NUMERO DE PLANO: 29-12424 MC-25 PLANCHA MC-25
RODAMIENTOS Y COPLAS | 50041176 | PASADOR Mc-4 D40-26-834 | 4 | UN | DESCANSO SUPERIOR E INFERIOR BACK-UP F1-F6FABRICANTE: CAPLADO MAR LAM.PLANOS EN CALIENTE.NUMERO DE PLANO: D40-26-834 MC-4PASADOR MC-4USO:
RODAMIENTOS Y COPLAS | 50141347 | TAPA RODAMIENTO D40-15-884 5.142798.F | 2 | UN | TAPA RODAMIENTO D40-15-884 5.142798.F
RODAMIENTOS Y COPLAS | 50045874 | BOQUILLA Mc 12’ D40-29-2522 | 6 | UN | BOQUILLA Mc 12’CABEZALES ACEITADORES ENTRADA.LINEA DECAPADO CONTINUO L.P.F.NUMERO DE PLANO: D40-29-2522USO:
RODAMIENTOS Y COPLAS | 50094113 | TUERCA 15-797.3 4.407738.D | 2 | UN | DAN PARTNUMBER : 8.356132.D-308TUERCA 15-797.3 4.407738.D
RODAMIENTOS Y COPLAS | 50112970 | ANILLO RETENCION 8X56-1/4 | 6 | JGO
RODAMIENTOS Y COPLAS | 50130498 | CELDA FOTOELECTRICA - CON REFLECTOR | 1 | UN | CELDA FOTOELECTRICA - CON REFLECTORFABRICANTE: SICKN°PARTE: WL24-2B230
RODAMIENTOS Y COPLAS | 50130545 | TRANSDUCTOR DE POSICIÓN CON PIOLA | 1 | UN | FABRICANTE:SEILLANGENGEBERN°PARTE :SL3003-X1/GS80/K/01TRANSDUCTOR DE POSICIÓN CON PIOLA POSICIÓNVERTICAL DE STAND
RODAMIENTOS Y COPLAS | 50131399 | CONTACTOR MAG.CA. 3P 12A 5.5KW.BOB.400V | 4 | UN | CONTACTOR MAG.CA. 3P 12A 5.5KW.BOB.400VFABRICANTE: SIEMENSNº PARTE: 3RT1024-1AP00
RODAMIENTOS Y COPLAS | 50131526 | RELE 24 VDC | 1 | UN | FABRICANTE: SIEMENSNº PARTE: 3TX7002-3AB00RELE 24 VDC
RODAMIENTOS Y COPLAS | 50131595 | RELE DE SALIDA 24 VDC | 1 | UN | FABRICANTE: SIEMENSNº PARTE: 3TX7002-3AB00RELE DE SALIDA 24 VDC
RODAMIENTOS Y COPLAS | 54002708 | CODO 90° AC 1-1/4" 6000WOG | 70 | UN | CODORIAL: ACERO
RODAMIENTOS Y COPLAS | 54009264 | PERNO ACERO CAB HEX M12X20H GR P=1.75MM | 94 | UN | HILO: METRICO GRUESOPERNO
RODAMIENTOS Y COPLAS | 50063750 | BUJE TEFLON 3.093438.0 | 6 | UN | DESCRIPCION CODIGO DAN =========== PLANO CAP/DAN ========== ============= BUJE TEFLON 3.093438.O 8.003919.C MC.300TREN TERMINADOR DE ALAMBRON ACCESORIOS ROTACION MANDRIL ===========================
RODAMIENTOS Y COPLAS | 50135350 | DISCO FINAL MC-14 FP-70-3012 | 2 | UN | (EN ZONAS MECANIZADAS),CON ACEITE CHESTERTON 740 O CON PINTURAANTICORROSIVA , SEGÚN CORRESPONDA .CADA REPUESTO DEBERÁ SER ENTREGADO IDENTIFICADO CON UN Nº DE PLANO Y NºDE ORDEN DE COMPRA , SOBRE O BAJO RELIEVE EN DONDEDISCO FINAL MC-14EL PROVEEDOR, DEBERÁ ENTREGAR LAS PIEZAS CON UNA PROTECCION (TOTAL) ÓLOS REPUESTOS DEBERÁN SER FABRICADOS DE ACUERDO CON ESPECIFICACIONES YMATERIALES INDICADOS EN EL PLANO.NO AFECTE LA VIDA UTIL.NUMERO DE PLANO: FP-70-3012 Y L.M. FP-70-3012USO: SISTEMA DE TRASLACION, TORRE DESCARGA N°3
RODAMIENTOS Y COPLAS | 54003058 | FUSIBLE 15 A 250 V 14x51 MM | 20 | UN | CORRIENTE : 15 AMPERFABRICANTE 1 : FERRAZFABRICANTE 2 : BUSSMANNFUSIBLE ONE-TIME CARTRIDGE FUSE NON-CURRENTLIMITING CLASS K5MEDIDAS : 14 x 51 MMNUMERO PARTE 1 : OT-15NUMERO PARTE 2 : NON-15VOLTAJE : 250 VOLT
RODAMIENTOS Y COPLAS | 50059365 | CIRCUITO INTEGRADO | 20 | UN | == ====== MOTOROLA MC-7475PELECTRONIC COMPONENTS ==================== INTEGRATED CIRCUITS ====================== MANUFACTURER PART.# ==========
RODAMIENTOS Y COPLAS | 50087203 | CHAV. PARTIDA 5 MM. DIA. x 70 LG | 20 | UN
RODAMIENTOS Y COPLAS | 50050650 | RESORTE FP-23-3191 ELECTRO-NITE | 2 | UN | LANO: FP-23-3191MUELLE
RODAMIENTOS Y COPLAS | 50086151 | CUÑA | 1 | UN
RODAMIENTOS Y COPLAS | 50071336 | JGO. LAINA AJUSTE D40-15-832 4.425029.K | 2 | UN | .- 0.05 esp. cant. 2.- 0.1 esp. cant. 2.- 0.2 esp. cant. 1.- 0.5 esp. cant. 1Cant. 6 lainas.Jgo de lainas según cuadro del plano compuesto de:JGO. LAINA AJUSTE D40-15-832 4.425029.K
RODAMIENTOS Y COPLAS | 50151449 | O'RING 9 DI. X 3.53 MM. | 100 | UN | ALTURA TRANSVERSAL: 3.53 MMT CARACTERISTICAS ADICIONALES: DUREZA 70 SHORE-A. DIAMETRO INTERNO: 9 MMT MATERIAL: BUNA-N (ACRILO NITRILO)O'RING 9 DI. X 3.53 MM.
RODAMIENTOS Y COPLAS | 54008972 | SEGURO EXTERNO DIN 471 90X300MM | 46 | UN | 471.NAL: 84.5 MMTSEGURO
RODAMIENTOS Y COPLAS | 50061226 | CUBIERTA FINAL Mc-AK TRANSM GUIA ENTRADA | 2 | UN | CUBIERTA FINAL Mc-AKL.P.C.MATERIAL: ACERO SAE 1020PLANO CAP: 26-17052TRANSMISION GUIAS ENTRADA LTCUSO:
RODAMIENTOS Y COPLAS | 54003017 | GOLILLA PRESION 12.2X18.0X2.5MM AISI304 | 200 | UN | CIFICACIONES / NORMAS: AISI 304; DIN7980."GOLILLA PRESION
RODAMIENTOS Y COPLAS | 50041728 | GOLILLA GUIA 26-4346 Mc G2 | 24 | UN | GOLILLA Mc G2GUIA Y RASPADOR ENTRADA.L.P.C.NUMERO DE PLANO: 26-4346USO:
RODAMIENTOS Y COPLAS | 50110326 | BUJE | 2 | UN
RODAMIENTOS Y COPLAS | 54003459 | FORM DESPACHO PRODUCCION CAL | 15 | BLC | BLOCK DE 50 CON TAPA DE PAPEL N° 140.372 DESPACHOS DE PRODUCCION DE CAL FORM.443703 (FO-15-56-601 REV-0) DUPLEX EXTRA BLANCA IMPRESOS SEGUN MUESTRA EN PAPELES Y CARTULINAS BAJO DENOMINACION CMPC. INFORMACION ADICIONAL: OTROS NUMEROS DE PLANO KRAFT ENVOLVER Y CONTRA TAPA DE CARTULINA N° 060.832 USO: IMPRENTAS Y LITOGRAFIAFORMULARIOS OPERACION
RODAMIENTOS Y COPLAS | 50072633 | LUBRICAD. 4-1/2X5-1/2X4-1/8 | 3 | UN | REPUESTOS PARA GRUAS 'ALLIANCE' DESCRIPCION PLANO CAP =========== ========= LUBRICADOR 4.1/2 X 5.1/2 X 4.1/8
RODAMIENTOS Y COPLAS | 50106703 | REGULADOR 62BC14DE | 2 | UN
RODAMIENTOS Y COPLAS | 50113283 | SELLO | 7 | JGO
RODAMIENTOS Y COPLAS | 50064973 | TAPA COPLA PIÑON 33-7736 | 1 | UN | DEBE INCLUIR PERNOS AVELLANADOSMATERIAL: AC SAE 1020PLANO 33-7736PLANTA DE COQUETAPA COPLA MC-CUSO: PIÑÓN ATAQUE BARRA EMPUJADORA
RODAMIENTOS Y COPLAS | 50073226 | PASADOR | 4 | UN | REPUESTOS PARA PALAS 'BLAW KNOX': DESCRIPCION # PLANO =========== ======= PASADOR MC.44 70-3937
RODAMIENTOS Y COPLAS | 54005536 | DADO PERNO HILO GR 5/16" | 2 | UN | TERRAJA
RODAMIENTOS Y COPLAS | 50029249 | CORDON RETRACTIL GRIS ESPADA/ESPADA | 25 | UN | CORDON RETRACTIL GRIS CLARO ESPADA/ESPADA USO: EQUIPOS DE COMUNICACION
RODAMIENTOS Y COPLAS | 50128866 | RES.INT.VALVULA (MAS DE 10 AÑOS S/CONS. | 8 | UN
RODAMIENTOS Y COPLAS | 50051991 | EJE CARRO TRASPASO 25-10739.1 MC. 328 | 1 | UN | USO: CARRO TRASPASO ROLLOSEJE PLANO: 25-10739.1 MC. 328ENTREGAR EN BODEGA H026 (50)
RODAMIENTOS Y COPLAS | 50118045 | EJE 29.50/1 | 1 | UN
RODAMIENTOS Y COPLAS | 50160930 | COLGADOR 25-11476.1 MC. 20 | 2 | UN | COLGADOR 25-11476.1 MC. 20
RODAMIENTOS Y COPLAS | 50160932 | COLGADOR 25-11476.1 MC. 30 OPUESTO | 2 | UN | COLGADOR 25-11476.1 MC. 30 OPUESTO
RODAMIENTOS Y COPLAS | 50042342 | PRISIONERO CAP 25-3150 MC. N | 2 | UN | E MC-NPRISIONERO MC-N
RODAMIENTOS Y COPLAS | 50060411 | BUJE | 1 | UN | PLANO CAP 29- 4120 BUJE MC.B
RODAMIENTOS Y COPLAS | 50087493 | RESORTE | 6 | UN | SPARES FOR 'ROPER' PUMPS. DESCRIPTION PART # / PLAN =========== ============= SPRING G10-400
RODAMIENTOS Y COPLAS | 50169896 | FIJACION SPROKET 15-2111.1 MC.22 M5 | 8 | UN | FIJACION SPROKET 15-2111.1 MC.22 M5
RODAMIENTOS Y COPLAS | 50033416 | RESORTE Mc-4 33-7716 | 14 | UN | PLANO CAP: 33-7716 PLANTA DE COQUE RESORTE MC-4 SISTEMA LIMPIADOR DE PUERTAS HORNOS
RODAMIENTOS Y COPLAS | 50042662 | FIELTRO CAJA DESCANSO DANIELI | 30 | UN | FIELTRO MC-120N ADICIONAL: MATERIAL DE FABRICACION (MAESTRANZA).
RODAMIENTOS Y COPLAS | 50042137 | TAPA FP 26-886 Mc B | 5 | UN | LAMINADOR PLANOS EN CALIENTEMATERIAL ACERO SAE-1020NUMERO PLANO CAP: FP-26-886RODILLO DEFLECTOR 15" (DIAM)TAPA Mc BUSO:
RODAMIENTOS Y COPLAS | 50089256 | TORNILLO AJUSTE | 121 | UN | SPARES FOR 'FARVAL' LUBRICATING EQUIPMENT : PART NR. DESCRIPTION ======== =========== ADJUSTMENT SCREW U-1202-E
RODAMIENTOS Y COPLAS | 50078034 | ENGRANAJE | 2 | UN | PLANO CAP FP 29- 748 ENGRANAJE MC.F
RODAMIENTOS Y COPLAS | 50149628 | ESPACIADOR Mc-6 33-7714 | 2 | UN | ESPACIADOR MC-6LIMPIADOR DE PUERTAS PUSHERPLANO CAP 33-7714PLANTA DE COQUE
RODAMIENTOS Y COPLAS | 50039453 | RUEDA CAP FP-29-4564 Mc H | 12 | UN | LAMINADOR PLANOS EN FRÍO MATERIAL LAMICOID NEMA GRADE "LE" NUMERO DE PLANO: FP-29-4564 POLINES TRANSPORTE SECADOR Nº 2 RUEDA MC-H
RODAMIENTOS Y COPLAS | 50107687 | ASIENTO RESORTE VALVULA | 8 | UN
RODAMIENTOS Y COPLAS | 50107839 | RES. | 8 | UN
RODAMIENTOS Y COPLAS | 50073051 | PASADOR PLANO PND40-70-589 MC-1 | 18 | UN | PASADOR MC. 1 PLANO D40 - 70 - 589
RODAMIENTOS Y COPLAS | 50088868 | PLACA FIJACION MC-C PLANO 70-4690 | 4 | UN | PLACA FIJACION MC-CPLANO 70-4690UBICACION: ACERIA CONOXUSO: BALANCIN CARRO VOLCADOR OLLAS ESCORIERAS
RODAMIENTOS Y COPLAS | 50149401 | PANTALLA MOD. 15 Mc. 12 Tate-Jones Inc | 3 | UN | Tate-Jones IncCONNECTION AND MOUNTING FLANGE GASKET.GRAY IRON UNIT, SS SHUTTER AND SCREEN, 1/4 PURGELENS MAT: QUARTZLENTE DE QUARTZ PART 15S-QMODEL: 15PANTALLA MOD. 15S-Q Mc. 12 Tate-Jones IncTATE JONES, SAF-T-EYE OBSERVARION PORT, CLASS 30
RODAMIENTOS Y COPLAS | 50038152 | PALANCA STUTERVANT 62-407 Mc 14 | 2 | UN | CHANCADOR STURTEVANT 2"X6"."FABRICANTE: STUTERVANTMATERIAL BRONCE SAE 64NUMERO DE PLANO: 62-407PALANCA Mc 14USO:
RODAMIENTOS Y COPLAS | 50144624 | CLEVIS MC-4.533623.P 001 D40-15-983 | 1 | UN | CLEVIS MC-4.533623.P VERSION 001 D40-15-983
RODAMIENTOS Y COPLAS | 50147912 | ACOPLAMIENTO TRASCO GESP 28/38B | 1 | UN | ACOPLAMIENTO TRASCOCOLADA CONTINUA PALANQUILLAS.MODELO:BIPEX GESP 28/38BUBICACION: TORRE DE VACIOUSO:SISTEMA LUBRICACION BOMBA HOTWELL
RODAMIENTOS Y COPLAS | 50020741 | CAMISA BRONCE CAP 231762492 | 1 | UN | AS INTERMEDIAS MC-92.COJINETETACIÓN CTO. BBAS. G1-2-3-4
RODAMIENTOS Y COPLAS | 50115081 | RES.BBA.MOD. LK-22VC-0 | 2 | UN
RODAMIENTOS Y COPLAS | 50115088 | TORNILLO BBA.MOD. LK-22VC-02 | 2 | UN
RODAMIENTOS Y COPLAS | 54009132 | PERNO ACERO CAB HEX M16X80H GR P=2.00MM | 114 | UN | LO: METRICO GRUESOPERNO
RODAMIENTOS Y COPLAS | 50115879 | BRAZO | 11 | UN
RODAMIENTOS Y COPLAS | 50078423 | INDICADOR DE DESVIACION | 2 | UN | MANUFACTURER PART.# =========== ============ Type 180 DC Millivolts GENERAL ELECTRIC Meter, rating: 50-180-122GB 100-0-100 MV DC, scale.ELECTRIC COMPONENTS. ==================== RENEWAL PARTS FOR THICKNESS GAGE. ================================= DESCRIPTION
RODAMIENTOS Y COPLAS | 50109253 | ANILLO O | 51 | UN
RODAMIENTOS Y COPLAS | 50073114 | PASADOR PLANO PN70-1863-6 | 2 | UN | REPUESTOS PARA GRUAS 'ALLIANCE' DESCRIPCION PLANO CAP =========== ========= PASADOR 70-1863 Mc-6
RODAMIENTOS Y COPLAS | 50110216 | SOPORTE | 3 | UN
RODAMIENTOS Y COPLAS | 50110233 | RUEDA DENTADA | 2 | UN
RODAMIENTOS Y COPLAS | 50131454 | POLIN DR2C 15-243.3 MC. 4.553697.W/003 | 2 | UN | NRO.PARTE: MC- 4.553697.W/003PLANO: 15-243.3POLIN CAJA DR2C
RODAMIENTOS Y COPLAS | 50087414 | ESPACIADOR ROD. QJ D.140/167/164 #15 MM | 2 | UN
RODAMIENTOS Y COPLAS | 54012391 | FILTRO DESECHABLE LANA VIDRIO 2X10" | 32 | UN
RODAMIENTOS Y COPLAS | 50147436 | SEPARADO MC-66 CAP 70-10116.1 BONOFF | 2 | UN | PLANO: 70-10116.1SEPARADOR MC-66UBICACION: COLADA CONTINUA DE PALANQUILLASUSO: TENAZAS BONHOFF
RODAMIENTOS Y COPLAS | 50063626 | BUJE PASADOR BRAKE 'WB' PNWB-365 SD | 1 | UN | PART.# =========== ============ BUSHING FOR STUD SQUARE D' WB-365ELECTRIC COMPONENTS. ==================== RENEWAL PARTS FOR BRAKE. ======================== DESCRIPTION MANUFACTURER
RODAMIENTOS Y COPLAS | 50146768 | PASADOR MC-6 D40-41-349 REV. E | 43 | UN | PASADOR MC-6PLANO: D40-41-349 REVISION EUBICACION: COLADA CONTINUA DE PALANQUILLAUSADO EN: SELLO CONSEAL 4 PARA MOLDES 160 X 160 MM.
RODAMIENTOS Y COPLAS | 50044244 | TUERCA FIJACION DODGE MFG 066046 | 1 | UN | FABRICANTE: DODGE NUMERO DE PARTE: 066046 TUERCA FIJACION USO: POLEA SUPERIOR ESTE CABLE MONTACARGA SUR
RODAMIENTOS Y COPLAS | 50178061 | CUÑA 25-11165 MC. K | 1 | C/U | CUÑA 25-11165 MC. K
RODAMIENTOS Y COPLAS | 54010742 | FUSIBLE 20.00A 440VCA 14 X 62 mm. B.C. | 16 | UN | FUSE, 20 AMP. - 440VAC MANUFACTURER : FERRAZ PART # : NS20
RODAMIENTOS Y COPLAS | 50052953 | RODAMIENTO SKF 7306-BECBY | 2 | UN | FABRICANTE: SKFLINK DE CATALOGO ADJUNTONUMERO PARTE 7306-BECBYRODAMIENTO DE BOLAS DE CONTACTO ANGULAR DE UNA HILERA
RODAMIENTOS Y COPLAS | 50153770 | ACCESORIO HORQUILLA/CORTE Mc2 LBR-L-868 | 6 | UN | ACCESORIO HORQUILLA DE CORTE Mc 2MAQUINA ALBAMAQUINAS ENDEREZADORAS LEASNUMERO DE PLANO : LBR-L-868USO:
RODAMIENTOS Y COPLAS | 52000535 | ESTROBO AC OJO-OJO 3/8 x 3 M | 10 | UN | .CON CASQUILLO DE ALEACION,CONSTRUCCION 6 x 19 (12/6/6/1) FILLER,ESTROBO CABLE DE ACERO OJO - OJO 3/8 X 3 (M),
RODAMIENTOS Y COPLAS | 50052299 | RODAMIENTO 6207 | 16 | UN | FABRICANTE SKFLINK DE CATALOGO ADJUNTONUMERO DE PARTE 6207RODAMIENTO RIGIDO DE BOLAS (SIN SELLOS)
RODAMIENTOS Y COPLAS | 50067538 | ESPACIADOR 15-1207.3 | 4 | UN | ESPACIADOR 15-1207.3
RODAMIENTOS Y COPLAS | 50072746 | PASADOR Mc-C 26-17303 | 3 | UN | LAMINADOR TERMINADOR 4 MARCOSLPCPASADOR MC-CPLANO CAP 26-17303
RODAMIENTOS Y COPLAS | 54029621 | PLANCHA 0.4x1000x3000 LISA | 60 | KG | ANCHO: 1000 MMTCARACTERISTICAS ADICIONALES:LISAESPESOR: 0.4 MMTLONGITUD: 3000 MMTPLANCHA DE ACERO
RODAMIENTOS Y COPLAS | 50114122 | RETENCION DE BOLA | 4 | UN
RODAMIENTOS Y COPLAS | 50128911 | ANILLO PORTAESCOBILLA | 1 | UN
RODAMIENTOS Y COPLAS | 50051380 | SELLO METREVD/LAB GACO IN 33758 | 17 | UN | ANCHO TOTAL: 3/8 INH.DIAMETRO EJE A ALOJAR: 1-15/16 INHDIAMETRO EXTERIOR: 2.750 INHNOMBRE DEL FABRICANTE: GACO ANGUS FLUID SEALINGNUMERO PARTE FABRICANTE: IN 33758SELLO DE LABERINTO
RODAMIENTOS Y COPLAS | 54007149 | CAMARA 1100X20 | 3 | UN | CAMARA
RODAMIENTOS Y COPLAS | 50068544 | FILTRO 0.073590.A | 3 | UN | DESCRIPCION CODIGO DAN =========== PLANO CAP/DAN ========== ============= FILTRO MPA-150-M250 0.073590.A 8.012727.R MC.104TREN TERMINADOR DE ALAMBRON CANALES DE LUBRICACION ===========================
RODAMIENTOS Y COPLAS | 54002398 | EMPAQUETADURA ANILLLO O 5-1/8"X5/32" | 25 | UN | ANILLO 'O' (JUNTA TORICA)
RODAMIENTOS Y COPLAS | 50026275 | O'RING DANIELI 8004038D MC144 | 23 | UN | 038.D MC-144ANILLO 'O' (JUNTA TORICA)TURA TRANSVERSAL: 7.0 MMT.
RODAMIENTOS Y COPLAS | 50042749 | CABEZAL BIELA 25-3152 Mc H | 4 | UN | (MAESTRANZA).CABEZAL DE BIELA
RODAMIENTOS Y COPLAS | 50038862 | HORQUILLA GRUA RANSOMES&RAPIER 3507 | 1 | UN | HORQUILLA
RODAMIENTOS Y COPLAS | 50176626 | O-RING, PM10 INTEL IMPACTOR (EPA HEAD) | 2 | UN | FABRICANTE: THERMO FISHER SCIENTIFICNºPARTE: SE-246-81O-RING, PM10 INTEL IMPACTOR (EPA HEAD)
RODAMIENTOS Y COPLAS | 50176627 | O-RING, PM10 INTEL TUBE (EPA HEAD) | 2 | UN | FABRICANTE: THERMO FISHER SCIENTIFICNºPARTE:SE240-136ORING, PM10 INTEL TUBE (EPA HEAD)
RODAMIENTOS Y COPLAS | 54008002 | TE ACERO SOLDAR EMBUT 2 3000WOG CRANE | 4 | UN | MAXIMA: 3000 PSICONEXION T
RODAMIENTOS Y COPLAS | 50111806 | GOLILLA | 6900 | UN
RODAMIENTOS Y COPLAS | 54029948 | CABLE RED PAR TRENZADO RJ45 UTP CAT 5E | 305 | M | CABLE DE RED UTPCATEGORÍA : 5EEN ROLLOS DE 305 METROSPAR TRENZADO : RJ-45
RODAMIENTOS Y COPLAS | 50082379 | ESC. CARBO | 11 | UN | ESCOBILLA DE CARBON 24.5X25.2X12.5 mm. GRADO: CG-50 FABRICANTE:LE CARBONE LORRAINE # PARTE: CLSH 196
RODAMIENTOS Y COPLAS | 50025768 | CAJA DESCANSO 2 PERNOS SKF SNL510-608 | 2 | UN | CAJA UNIDAD RODAMIENTO-SOPORTE CAPTADOR DE POLVO NEU.(EQUIPO FUERA DE SERVICIO) CARACTERISTICAS ADICIONALES: BASE 2 PERNOS. ELEVADOR DE ADICIONES EAM IDENTIFICACION EQUIPO DEL QUE ES PARTE: NOMBRE DEL FABRICANTE: SKF NUMERO PARTE FABRICANTE: SNH 510-608
RODAMIENTOS Y COPLAS | 54002952 | CODO FE GALVANIZADO 90° 1-1/4" 150LB | 39 | UN | CODOZADO 1-1/4 INH NPT
RODAMIENTOS Y COPLAS | 54001302 | LIMA PARALELA USAR 54001281 | 7 | UN | CARACTERISTICAS ADICIONALES: PICA #00 8 X 3/16.DESIGNACION TIPO/MODELO: REDONDAIDENTIFICACION EQUIPO DEL QUE ES PARTE: HERRAMIENTASLIMA MANUAL CON MANGOLONGITUD TOTAL: INH
RODAMIENTOS Y COPLAS | 50092199 | PORTAZAPATA MADERA PL CAP 70-3653 MC 5 | 9 | UN | CONFECCIONAR PORTAZAPATASPLANO CAP 70-3653 MC 5
RODAMIENTOS Y COPLAS | 50059133 | COPLA | 2 | UN | A. FIG. 4508 FP 22-1384 REF. DESCRIPTION ==== =========== 5 COUPLINGSPARES FOR DEMING VERTICAL SUMP PUMP, SERIAL #S 3P-804174 TO 3P-804175, TYPE AI CAPACITY 43 G.P.M. 1450R.P.M. DESCG. 1.1/2'DI
RODAMIENTOS Y COPLAS | 50062888 | COLLAR | 4 | UN | PLANO CAP 23-23569 COLLAR MC.126
RODAMIENTOS Y COPLAS | 50084534 | ESPACIADOR 'ALLIANCE' PN70-1833-5 | 1 | UN | REPUESTOS PARA GRUAS 'ALLIANCE' DESCRIPCION PLANO CAP =========== ========= ESPACIADOR 70-1833 66107-5
RODAMIENTOS Y COPLAS | 50051120 | SELLO ACEITE MET 3-1/4x4.254x7/16 32397 | 11 | UN | ANCHO SELLO: 7/16 INH.DIAMETRO EJE A ALOJAR: 3-1/4 INHDIAMETRO ORIFICIO ALOJAMIENTO: 4.254 INHJUNTA REFUERZO METALICONUMERO PARTE FABRICANTE: 32397
RODAMIENTOS Y COPLAS | 50076703 | REGULADOR FILTRO AIRE 0.077410.G | 1 | UN
RODAMIENTOS Y COPLAS | 54007823 | UNION AMERICANA GALV 1/2" 150LB | 36 | UN | ACERO GALVANIZADO.UNION AMERICANA
RODAMIENTOS Y COPLAS | 50043259 | SELLO DANIELI 8021097HMC119 | 10 | UN | SELLO
RODAMIENTOS Y COPLAS | 50094814 | REGULADOR PRESION | 2 | UN | R ASSY. 5121954SPARES FOR 'GENERAL MOTORS' DIESEL ENGINES. DESCRIPTION PART # =========== ====== REGULATO
RODAMIENTOS Y COPLAS | 50060669 | BUJE | 3 | UN | Buje Mc-N, plano FP-29-1194 Rev. 1.
RODAMIENTOS Y COPLAS | 50091427 | REST.DE CARBON 2.0 W 91000 OH | 104 | UN | ========== 91000 OHMSELECTRONIC COMPONENTS. ========== =========== CARBON RESISTORS. 5% ERROR. 2 WATT. ====== ========== ========= ======= RESISTANCE
RODAMIENTOS Y COPLAS | 54020896 | EMPQ.V NEOPRENO 2.1/8 DI 5/16 SECCION | 20 | UN
RODAMIENTOS Y COPLAS | 54002404 | CORREA V A46 | 11 | UN | CORREA: VÑO SECCION TRANSVERSAL: A
RODAMIENTOS Y COPLAS | 50038781 | ANILLO DENTADO RANSOMES 6625A | 1 | UN | ANILLO DENTADO
RODAMIENTOS Y COPLAS | 54008071 | JUNTA ESPIRALADA C/ANILLO 10" 150LB | 4 | UN | JUNTA:ESPIRAL;LAMINADAO CENTRADOR."
RODAMIENTOS Y COPLAS | 50077174 | PERNO ARMADO - P/COPLAS HFF100/112 | 8 | UN | HWA-SUNG' FLANGE FLEXIBLE COUPLINGS, AND ASSEMBLED BOLTS, AS FOLLOW: 5A-A B6-02 ASSEMBLED BOLT
RODAMIENTOS Y COPLAS | 50077750 | ENGRANAJE | 1 | UN | 5107075SPARES FOR 'GENERAL MOTORS' DIESEL ENGINES. DESCRIPTION PART # =========== ====== GEAR
RODAMIENTOS Y COPLAS | 50118027 | CJTO. RESORTE | 1 | UN
RODAMIENTOS Y COPLAS | 50189317 | RESORTE TENSOR 25-11582.1 MC-133 | 1 | UN | EQUIPO: MESA ENTRADA GUILLOTINA 630PLANO: 25-11582.1 MC-133RESORTE TENSOR
RODAMIENTOS Y COPLAS | 50076993 | HORQUILLA 3T-6126 | 2 | UN | PLANO PLANO DESCRIPCION FABR. CAP =========== ===== === HORQUILLA 70- 835 3T-6126REPUESTOS PARA GRUAS PUENTE CLEVELAND.- CONFECCIONAR DE ACUERDO A ESPECIFICACIO- NES DE PLANO:
RODAMIENTOS Y COPLAS | 50088977 | TORNILLO KT5005 PN101 W-K | 99 | UN | SCREW, REF. 101, FOR KT5005 THRUSTOR MANUFACTURER:GEC WITTON-KRAMER-England
RODAMIENTOS Y COPLAS | 50029745 | HORQUILLA PARKER 50942 | 1 | UN | HORQUILLA
RODAMIENTOS Y COPLAS | 50040145 | TUERCA FIG.2 2316387 | 2 | UN | TUERCA
RODAMIENTOS Y COPLAS | 54012053 | BOQ. AISLACION DUCTO ADALET # PEM L4 | 327 | UN
RODAMIENTOS Y COPLAS | 50171355 | CABLE DE AIC+ -PUERTO 3 (DH 485) | 1 | UN | Cable de AIC+ -Puerto 3 (DH 485)Cable PLC /DH485 6-Pin Phoneix to RJ45Fabricante: Allen BradleyN° de Parte: 1761-CBL-AS03
RODAMIENTOS Y COPLAS | 50026570 | ADAPTADOR UHF HEMBRA MOTOROLA HKN9557 | 2 | UN | ADAPTADOR UHF HEMBRA
RODAMIENTOS Y COPLAS | 50114679 | CUBETA 592-B | 1 | UN | FABRICANTE TIMKENNUMERO DE PARTE 592-B
RODAMIENTOS Y COPLAS | 50109855 | PARRILLA INFERIOR | 2 | UN
RODAMIENTOS Y COPLAS | 54030247 | LIQUIDO REVELADOR PARA E.N.D. | 3 | UN | Hojas de Seguridad en Español ( NCh 2245/2015)liquido revelador 7000012 para E.N.D. en sprayProducto definido como sustancia peligrosa, requiereSKD-S2 REVELADOR MAGNAFLUX Tarro aerosol 300 grs.
RODAMIENTOS Y COPLAS | 54007881 | NIPLE NEGRO 1/2X13 300LB | 22 | UN | 6BOQUILLA ROSCADAL: ACEROY DE ORDEN DE COMPRA.
RODAMIENTOS Y COPLAS | 50112677 | SELLO LIMPIADOR 8X2 | 3 | UN
RODAMIENTOS Y COPLAS | 50083164 | POLEA VENTILADOR | 1 | UN
RODAMIENTOS Y COPLAS | 52000926 | BUJE CAP 703657MC66 | 4 | UN | BUJE
RODAMIENTOS Y COPLAS | 54009441 | PERNO AC CAB PLANA HEX. INT. M16X30 | 35 | UN | CARACTERISTICAS ADICIONALES: CAJA X25. CLASE HILO: METRICO GRUESO DIAMETRO NOMINAL HILO: 16 MMT ESTILO CABEZA: PLANA CON HEXAGONO INTERIOR I.S.O. CLASE 8.8 INFORMACION ESTANDARES: DIN 87-8G LONGITUD: 30 MM MATERIAL: ACERO PASO HILO EN MILIMETROS: 2 MM TORNEADOPERNO
RODAMIENTOS Y COPLAS | 50109270 | ANILLO O | 39 | UN
RODAMIENTOS Y COPLAS | 50027041 | ESCOBILLA CARBON GE 5804413 | 8 | UN | ESCOBILLAQUE ES PARTE: MOTORES ELECTRICOS
RODAMIENTOS Y COPLAS | 50073142 | PASADOR | 4 | UN | REPUESTOS PARA GRUAS 'ALLIANCE' DESCRIPCION PLANO CAP =========== ========= PASADOR MC. 1 70-1833
RODAMIENTOS Y COPLAS | 50041395 | ANILLO "O" 569955 SIGNODE | 1 | UN | ANILLO "O"/ O´ronig,AS-568-169, VitonENZUNCHADORA ROLLOS LPC.FABRICANTE SIGNODENUMERO DE PARTE 569955.
RODAMIENTOS Y COPLAS | 50021323 | EMPAQUETADURA SALEM 100479B | 2 | UN | EMPAQUETADURALA CONTROL DIRECCIONAL SALEM 2 INH 2/2 1500 PSIG-BOMBA Nº 3.
RODAMIENTOS Y COPLAS | 50071142 | ELEM. P/FILTRO F-HUD-04-10- | 4 | UN | SUMIMOTO' FILTERS, OR ELEMENTS FOR 'SU- MIMOTO' FILTERS, AS FOLLOW: ELEMENT, FOR F-HUD-04-10-I FILTER
RODAMIENTOS Y COPLAS | 50192414 | SEPARADOR 15-2112.1 A MC.4 M.BULTO 5 | 5 | UN | SEPARADOR 15-2112.1 A MC.4 M.BULTO 5
RODAMIENTOS Y COPLAS | 50107831 | PASADOR Mc-4 33-7791 | 5 | UN | Accionador TapasPASADOR MC-4PLANO CAP 33-7791PLANTA DE COQUETelescopio CargaTolva Tornillo Alimentador
RODAMIENTOS Y COPLAS | 50141900 | SELLO TIPO O´RING 57 x 48 x 9 mm | 2 | UN | Material Perbuman astm D1418/iso 1629 P480/583 NBR.Sello tipo V´RING 57 x 48 x 9 mm
RODAMIENTOS Y COPLAS | 50150895 | PASADOR Mc 3 15-4074.1 | 10 | UN | PASADOR Mc 3 15-4074.1
RODAMIENTOS Y COPLAS | 54013124 | CON.RECTO TUBO 1/2 MACHO 1/4 NPT 8CM4-31 | 4 | UN
RODAMIENTOS Y COPLAS | 50072481 | PASADOR | 8 | UN | PLANO CAP FP 23- 3165 PASADOR
RODAMIENTOS Y COPLAS | 50097415 | REOSTATO SENCILLO 300.0W 75.0 OHM | 1 | UN | ELECTRONIC COMPONENTS ========== ========== RHEOSTAT ======== WATT OHMS MODEL MANUFACTURER PART.# ==== ==== ===== ============= 300 75 N OHMITE N75R16
RODAMIENTOS Y COPLAS | 50040434 | BASE ROSS Nº 4 | 1 | UN | BASE NUMERO 4
RODAMIENTOS Y COPLAS | 50041671 | BUJE ACERO Mc-J SAE-1045 FP-26-852 | 2 | UN | BUJE MC-J LAMINADOR TRIO MATERIAL: ACERO SAE-1045 PLANO CAP: FP-26-852 USO: BALANCIN RODILLO MEDIO.
RODAMIENTOS Y COPLAS | 50112823 | ANILLO 8.1/2X23.1/2 | 2 | UN
RODAMIENTOS Y COPLAS | 50064335 | DIODO | 7 | UN | DIODO MARCA : BROWN BOVERI # PARTE : DSAI 17-12 MARCA : SEMIKRON # PARTE : SKR 12/12 W/THREAD M5
RODAMIENTOS Y COPLAS | 50066922 | CAPSULA RECEPTORA | 8 | UN | CAPSULA RECEPTORA FABRICANTE : SIEMENS N° PARTE : 702/4/11
RODAMIENTOS Y COPLAS | 50082886 | COPLA FLEX. 86 DIA. ITEM 165110 713 | 2 | UN
RODAMIENTOS Y COPLAS | 50150496 | TAPA Mc-21 33-7878 | 12 | UN | Compuertas de Carro ApagadoPLANAT DE COQUEPLANO CAP 33-7878TAPA Mc-21
RODAMIENTOS Y COPLAS | 50048062 | TARJETA CIRCUIT ELEMENTO LOGICO (S/MOV) | 6 | UN | TARJETA CIRCUITO
RODAMIENTOS Y COPLAS | 50091250 | REST.DE CARBON 2.0 W 1500 OH | 99 | UN | ========== 1200 OHMSELECTRONIC COMPONENTS. ========== =========== CARBON RESISTORS. 5% ERROR. 2 WATT. ====== ========== ========= ======= RESISTANCE
RODAMIENTOS Y COPLAS | 50076168 | PERNO 62BA47 | 50 | UN | Confeccionar Pernos Mc- P3, 1/2' Dia., 13 UNC-2A, LM. 26-4244.
RODAMIENTOS Y COPLAS | 50108749 | ANILLO O | 50 | UN
RODAMIENTOS Y COPLAS | 54010023 | ANILLO PROT. MOLDE PV 43040 083 59190 | 40 | UN | =========== ANILLO PROTECCION MOLDE 43040 083 59190 PROT, su concentración y los métodos recomendados para manipularlos y neutralizarlos. Además debe indicar código de riesgo cECCIÓN MEDIO AMBIENTE. La formulación de los materiales suministrados, estarán libres de sustancias contaminantes para la saludHORNO DE INDUCCION PV # 8920. DESCRIPCIONhumana o el medio ambiente. En el caso que esto no sea posible, el proveedor deberá informar sobre los agentes contaminanteson normalización nacional y/o internacional.
RODAMIENTOS Y COPLAS | 50187117 | BARRA CALIBRE PATRON 8.0 dia x 1000 mm. | 1 | UN | Calibre Patrón 8.0 mm Ø + - 0.1 mm, Largo 1000 mmMaterial Acero Plata.
RODAMIENTOS Y COPLAS | 50043875 | EJE AC SAE1045 SAE1020 C/TUERCA CAP | 2 | UN | NUMERO DE PLANO: 41-12200-11.EJE
RODAMIENTOS Y COPLAS | 50139500 | SOLENOIDE ACTUADOR MC-16 FP-70-3008 | 2 | UN | #N/A
RODAMIENTOS Y COPLAS | 50038605 | SELLO CAP 41521825 | 10 | UN | SELLO
RODAMIENTOS Y COPLAS | 50137181 | COPLA 15-472.3 Mc.003 4.553504.V | 2 | UN
RODAMIENTOS Y COPLAS | 50158035 | BUJE MC 9 41-44826.1 | 4 | UN | BUJE MC 9PLANO:41-44826.1UBICACION: COLADA CONTINUA PALANQUILLASUSO:TOPE RS3
RODAMIENTOS Y COPLAS | 54008731 | PERNO AC COCINA CAB RED 3/16X1-1/2 | 600 | UN | ESTILO CABEZA: REDONDAA CUADRADAPERNO
RODAMIENTOS Y COPLAS | 50044838 | BUJE PRATT & WHITHNEY J302943 | 1 | UN | BUJE
RODAMIENTOS Y COPLAS | 50194240 | PASADOR RESORTE 3 X 18 mm 1-6620210-01 P | 40 | UN | Birsta]PASADOR RESORTE 3 X 18 mm 1-6620210-01 POS 34SPRING PIN SS-EN 28752 (DIN 1481) FRP 3 X 18 4110800 POS 34 [Sund
RODAMIENTOS Y COPLAS | 50143735 | Boquilla Mc-29 CAP D40-28-345 | 2 | C/U | BOQUILLA Mc-29MAQUINAS ENDEREZADORAS LEASPLANO CAP D40-28-345
RODAMIENTOS Y COPLAS | 54008104 | UNION AMERICANA AC AISI 304 1" 150LB | 10 | UN | CERO INOXIDABLEUNION AMERICANA
RODAMIENTOS Y COPLAS | 54002543 | GOLILLA PLANA 13X24X2.50MM AC AISI304 | 200 | UN | ARES: AISI 304; DIN 126GOLILLA PLANA
RODAMIENTOS Y COPLAS | 50047590 | ESPACIADOR 25-12164.C Mc.311 | 2 | UN | USO: MODULO STD N° 25ESPACIADOR CAP 25-12164 C Mc. 311
RODAMIENTOS Y COPLAS | 50137685 | LAINA D40-25-501 MC. 50 | 2 | UN | LAINA D40-25-501 MC. 50
RODAMIENTOS Y COPLAS | 50083351 | ESLABON MC-J FP-22-1169 | 1 | UN | (EN ZONAS MECANIZADAS), CON ACEITE CHESTERTON 740 O CON PINTURAANTICORROSIVA, SEGÚN CORRESPONDA.CADA REPUESTO DEBERÁ SER ENTREGADO IDENTIFICADO CON UN Nº DE PLANO Y NºDE ORDEN DE COMPRA, SOBRE O BAJO RELIEVE EN DONDEEL PROVEEDOR, DEBERÁ ENTREGAR LAS PIEZAS CON UNA PROTECCION (TOTAL) ÓESLABON MC-JLOS REPUESTOS DEBERÁN SER FABRICADOS DE ACUERDO CON ESPECIFICACIONES YMATERIALES INDICADOS EN EL PLANO.NO AFECTE LA VIDA UTIL.PLANO: FP-22-1169USO: BLEEDER NORTE Y SUR AAHH N°2
RODAMIENTOS Y COPLAS | 50150128 | BUJE 15-328.3 MC-04 | 2 | UN | BUJE 15-328.3 MC-04
RODAMIENTOS Y COPLAS | 54010669 | FUSIBLE 10.00A 600V 13X50 BALIN E16 | 4 | UN | ============ 2.00 600V SIEMENS 5SA151gGELECTRIC COMPONENTS ====================== FUSES ===== AMPS. VOLTS MANUFACTURER ===== ===== PART #
RODAMIENTOS Y COPLAS | 50028046 | MANGUITO COMPRESION 1/4" FARVAL-LUBE U2B | 10 | UN | MANGUITO DE COMPRESION DE 1/4 INH
RODAMIENTOS Y COPLAS | 50149825 | BUJE Mc-62 22-3247 | 2 | UN | ALTO HORNOBUJE MC-62PLANO CAP 22-3247PLATAFORMA TELESCOPICA
RODAMIENTOS Y COPLAS | 50087032 | CONTACTOR MAGNET SIEMENS 3RT2015-1AF01 | 2 | UN | CARACTERISTICAS ADICIONALES: 3POLOS S00 3kW 1L 110V 50/60HzCONTACTORMODIFICADOR: MAGNETICONOMBRE FABRICANTE: SIEMENSNUMERO DE PARTE: 3RT2015-1AF01
RODAMIENTOS Y COPLAS | 50128951 | TUBO ACERO (ELIM. POR CONS. ME-112) | 2 | UN
RODAMIENTOS Y COPLAS | 54003348 | VARILLA LAMICOID NEMAGRADO XX 5/16 | 14 | UN | VARILLA LAMICOID NEMAGRADO XX 5/16'' (DIAM)
RODAMIENTOS Y COPLAS | 54007195 | EMPAQ.FIBRA VEGETAL 1/8"X1M FLEXOID | 2 | M | GASOLINA, SOLVENTESFABRICANTE: FLEXOIDMEDIDAS: 1/8 INH X 1MTSOBSERVACIONES: PARA USAR CON ACEITE,PLANCHA FIBRA VEGETALTEMPERATURAS: 25O GRADOS FUSO: GENERAL PLANTA
RODAMIENTOS Y COPLAS | 50128940 | FOCO TRASERO IZQUERDO | 2 | UN
RODAMIENTOS Y COPLAS | 50092758 | RETEN GOMA MOD. 4642 26-12111 Mc24 | 7 | UN | BOMBAS CENTRIFUGAS DEMING' 4642NUMERO PLANO CAP: 26-12111RETEN GOMA Mc 24
RODAMIENTOS Y COPLAS | 50104599 | RUEDA 4.006522.N | 1 | UN | RUEDA 4.006522.N
RODAMIENTOS Y COPLAS | 54007379 | BARRA RED AC SAE1045 TREFIL 1/2" | 5080 | CM | ACOMPAÑAR CERTIFICADOS DE PROCEDENCIA ANALISIS QUIMICO E INSPECCION ULTRASONIDO CARACTERISTICAS ADICIONALES: REDONDA CERTIFICACION ARTICULO: SAE 1045/85 DIAMETRO: 1/2 INH LONGITUD: ESTANDAR DE FABRICACION MATERIAL: ACERO PINTADO EN AMBOS EXTREMOS CON COLOR DE IDENTIFICACION CSH PROPIEDADES MECANICAS: TREFILADO. USO: topes de las maquinas enderezadoras VERDE ESMERALDABARRA ACERO: REFORZADO
RODAMIENTOS Y COPLAS | 50032825 | GOLILLA Mc-19 33-7878 | 10 | UN | USO: CARRO APAGADO Nº 1.GOLILLA Mc-19PLANO CAP : 33-7878
RODAMIENTOS Y COPLAS | 50064664 | DIODO ZENER 10.0V 3.50W 10% 1N1593 | 23 | UN | ========== 10 V 3.5 W 10 1N1593ELECTRIC COMPONENTS. ==================== ZENER DIODES. ============= VOLTAGE CAPACITY % JEDEC TYPE ======= ======== =
RODAMIENTOS Y COPLAS | 54035044 | EMPAQUETADURA, DN 50, PN 40, AGI - 316L | 9 | UN | EMPAQUETADURA, DN 50, PN 40, AGI - 316L - 316 L - FG,USO LINEA VAPOR EYECTORES, UBICACIÓN TORRE DEVACÍO, VD.
RODAMIENTOS Y COPLAS | 50114582 | CUBETA 382 | 10 | UN | FABRICANTE TIMKENNUMERO DE PARTE 382
RODAMIENTOS Y COPLAS | 50068114 | ESTRELLA COPLA | 1 | UN | NTAL, NEMA 'C' FLANGE MOUNTED, FRAME 180TC, 380 VOLTS, 3 PHASE, 50 HZ, 1000 RPM : REF.# DESCRIPTION ===== =========== 68 COULPLING SPIDERSPARE PARTS FOR 20', MODEL 'A-1' AUTOMA- TIC SELF CLEANING 'KINNEY' STRAINERS, SERIAL NRS. 6873-V & 6874-V. MOT.: 1.1/2 HP HORIZO
RODAMIENTOS Y COPLAS | 50072095 | LENTE 28 | 1 | UN | LENS No.28 WITH MOUNTING RING. MANUFACTURER: ERWIN SICK GMBH PART.# 2000-213
RODAMIENTOS Y COPLAS | 50081975 | MEDIA COPLA | 1 | UN | LING HALFNTAL, NEMA 'C' FLANGE MOUNTED, FRAME 180TC, 380 VOLTS, 3 PHASE, 50 HZ, 1000 RPM : REF.# DESCRIPTION ===== =========== 66 COUPSPARE PARTS FOR 20', MODEL 'A-1' AUTOMA- TIC SELF CLEANING 'KINNEY' STRAINERS, SERIAL NRS. 6873-V & 6874-V. MOT.: 1.1/2 HP HORIZO
RODAMIENTOS Y COPLAS | 50081985 | MEDIA COPLA | 1 | UN | LING HALFNTAL, NEMA 'C' FLANGE MOUNTED, FRAME 180TC, 380 VOLTS, 3 PHASE, 50 HZ, 1000 RPM : REF.# DESCRIPTION ===== =========== 67 COUPSPARE PARTS FOR 20', MODEL 'A-1' AUTOMA- TIC SELF CLEANING 'KINNEY' STRAINERS, SERIAL NRS. 6873-V & 6874-V. MOT.: 1.1/2 HP HORIZO
RODAMIENTOS Y COPLAS | 50087425 | BATERIA RECARG. LI-ION 7.4VCC.2000mAH. | 2 | UN | BATERIA RECARGABLE TK-2202 KENWOODLI-ION 7.4VCC.2000mAH.MODELO: KNB-45
RODAMIENTOS Y COPLAS | 50089054 | SELLO LIMPIADOR VASTAGO - POLIURETANO | 8 | UN | =========== SELLO LIMPIADOR DE VASTAGO, POLIURETANO, 2.3/4' D.I., 3.1/8' D.E., 3/16' ALTO.-REPUESTOS PARA CILINDRO HIDRAULICO 'UNITED ENG.' DE 5' DIA. X 34' CARRERA : DESCRIPCION
RODAMIENTOS Y COPLAS | 50022785 | O'RING 123,40 DI X 3,53 MAT. NITR. SH 70 | 72 | UN | 612.F MC-113ANILLO 'O' (JUNTA TORICA)MMT
RODAMIENTOS Y COPLAS | 50089050 | SELLO LIMPIADOR VASTAGO - POLIURETANO | 8 | UN | =========== SELLO LIMPIADOR DE VASTAGO, EN POLIURE- TANO, 2.3/4' D.I., 3/16' SECCION, 1/8' ALTO.-REPUESTOS PARA CILINDRO HIDRAULICO 'UNITED ENG.' DE 5' DIA. X 34' CARRERA : DESCRIPCION
RODAMIENTOS Y COPLAS | 54009342 | PERNO CAB CIL HEX INT M10X100H | 120 | UN | 0 X CAJA.HEXAGONO INTERIORPERNO
RODAMIENTOS Y COPLAS | 50071961 | PASADOR ARMATURE PNB50901-101-50 SD | 2 | UN | PART.# =========== ============ PIN. ARMATURE, FOR SQUARE 'D' #40 TYPE 'WB' BRAKE. B50903-101-11ELECTRIC COMPONENTS. ==================== PIN FOR BRAKES. =============== DESCRIPTION MANUFACTURER
RODAMIENTOS Y COPLAS | 50114093 | CUBETA HM212010 | 4 | UN | FABRICANTE TIMKENNUMERO DE PARTE HM212010
RODAMIENTOS Y COPLAS | 54005771 | UNION AMERICANA NEGRA 2-1/2" 150LB | 3 | UN | L: FIERRO MALEABLE NEGRO.UNION AMERICANA
RODAMIENTOS Y COPLAS | 50034235 | EJE MC-11 FP-70-7061 | 1 | UN | (EN ZONAS MECANIZADAS), CON ACEITE CHESTERTON 740 O CON PINTURAANTICORROSIVA, SEGÚN CORRESPONDA.CADA REPUESTO DEBERÁ SER ENTREGADO IDENTIFICADO CON UN Nº DE PLANO Y NºDE ORDEN DE COMPRA, SOBRE O BAJO RELIEVE EN DONDEEJE MC-11EL PROVEEDOR, DEBERÁ ENTREGAR LAS PIEZAS CON UNA PROTECCION (TOTAL) ÓLOS REPUESTOS DEBERÁN SER FABRICADOS DE ACUERDO CON ESPECIFICACIONES YMATERIALES INDICADOS EN EL PLANO.NO AFECTE LA VIDA UTIL.PLANO: FP-70-7061USO: RODILLOS GUIA CABLES CARRO TROLLEY PRINCIPAL TORRE DESCARGA N°2
RODAMIENTOS Y COPLAS | 50072674 | PASADOR | 6 | UN | PLANO CAP 26- 2402 PASADOR MC.8
RODAMIENTOS Y COPLAS | 50081115 | MUNON | 2 | UN
RODAMIENTOS Y COPLAS | 50085510 | ESPACIADOR 51-3507 | 2 | UN | PLANO CAP FP 29-1063 ESPACIADOR 51-3507
RODAMIENTOS Y COPLAS | 50029966 | COLECTOR INF CAP 4112096REVAMC70 | 6 | UN | COLECTOR INFERIOR COLECTORES INFERIORESUSO: ACERIAS
RODAMIENTOS Y COPLAS | 50138356 | TAPA MC-8 C.TUNDISH 41-44045 | 2 | UN | FABRICANTE: CONCASTPLANO:41-44045TAPA MC-8UBICACION: COLADA CONTINUA DE PALANQUILLASUSO: CARRO PORTA UNDISH
RODAMIENTOS Y COPLAS | 54003793 | PERNO CAB HEX M6X35 GR P=1.0MM | 20 | UN | BRICADOS SEGUN NORMA DIN 933. I.S.O. UNIDADES DIMENSIONES CLASE POR CAJA M 06 X 35 P 1.00 H/TOTAL 8.8 100PERNO CABEZA HEXSGONSLULA SELECTIVA.
RODAMIENTOS Y COPLAS | 54007803 | TAPON TORNILLO MACHO NEGRO 3/8 150LB | 41 | UN | OSCADOTAPON MACHO
RODAMIENTOS Y COPLAS | 50066352 | EJE MC- H 20-1055 | 1 | UN | (EN ZONAS MECANIZADAS), CON ACEITE CHESTERTON 740 O CON PINTURAANTICORROSIVA, SEGÚN CORRESPONDA.CADA REPUESTO DEBERÁ SER ENTREGADO IDENTIFICADO CON UN Nº DE PLANO Y NºDE ORDEN DE COMPRA, SOBRE O BAJO RELIEVE EN DONDEEJE MC- HEL PROVEEDOR, DEBERÁ ENTREGAR LAS PIEZAS CON UNA PROTECCION (TOTAL) ÓLOS REPUESTOS DEBERÁN SER FABRICADOS DE ACUERDO CON ESPECIFICACIONES YMATERIALES INDICADOS EN EL PLANO.NO AFECTE LA VIDA UTIL.PLANO: 22-1055USO: CARRO TRASPASO
RODAMIENTOS Y COPLAS | 50041767 | EJE Mc-A CAP-FP-29-780 | 1 | UN | EJE MC-A LINEA DE CORTE HOJALATA NUMERO DE PLANO: FP-29-780 TIPO/MODELO: WEAN-22165 USO: CAJA COMBINADORA.
RODAMIENTOS Y COPLAS | 50193987 | PERNO SEGURO FLAP 80026495-01 POS 011 | 12 | UN | BIRSTAFITTING BULT ISO 7379 MC6PS 12X M10 X 45 12.9 519169 POS 11 - MARCA SUND
RODAMIENTOS Y COPLAS | 50042349 | BUJE BRONCE 25 3628 MC. C y D | 1 | UN | NUMERO DE PLANO: 25-3628 (MC-C MC-D) USO: EJE CIGUEÑAL ARMADO MC-ABUJE
RODAMIENTOS Y COPLAS | 54009183 | PERNO ACERO CAB HEX M27X100H GR P=3.00MM | 12 | UN | ILO: METRICO GRUESOPERNO
RODAMIENTOS Y COPLAS | 54009370 | PERNO CAB CIL HEX INT M16X55H | 50 | UN | AGONO INTERIORCAJA.PERNO
RODAMIENTOS Y COPLAS | 52000898 | EJE CAP 702573MC3 | 7 | UN | EJE
RODAMIENTOS Y COPLAS | 50059135 | SEGURO SEGER INTERIOR 90 DIA. X 3 MM. | 16 | UN | 0.001424.W 8.017464.S MC.107SEGURO SEGER INTERIOR 90 DIA. X 3 MM.
RODAMIENTOS Y COPLAS | 50050408 | SELLO ACEITE MET 3-1/4X5.004X7/16 32582 | 10 | UN | ANCHO SELLO: 7/16 INH. DIAMETRO EJE A ALOJAR: 3-1/4 INH DIAMETRO ORIFICIO ALOJAMIENTO: 5.004 INH NUMERO PARTE FABRICANTE: 32582JUNTA REFUERZO METALICO
RODAMIENTOS Y COPLAS | 54001631 | REDUCCION GALV DUCTO 2A1-1/4 CROUSE RE64 | 138 | UN | BOQUILLA, CAÑERIA., NOMBRE DEL FABRICANTE: CROUSE HINDS, NUMERO PARTE FABRICANTE: RE64, IDENTIFICACION EQUIPO DEL QUE ES PARTE: MATERIAL ELÉCTRCO GENERAL., TAMAÑO: 2 INH X 1-1/4 INH, RASGOS ESPECIALES: GALVANIZADO, CARACTERISTICAS ADICIONALES: REDUCCION.
RODAMIENTOS Y COPLAS | 50206903 | MANÓMETRO DE PRESIÓN DIFERENCIAL FILTRO | 4 | UN | CONEXIONES DE ¼ PULGADA.DIAMETRO MIN. VISOR 60 MM,FLUIDO AGUA.MANÓMETRO DE PRESIÓN DIFERENCIAL PARA FILTROS.RANGO DIFERENCIAL DE PRESIÓN 0 A 15 PSIVAC AH2
RODAMIENTOS Y COPLAS | 50122980 | CONO TIMKEN 659 | 2 | UN | FABRICANTE TIMKEN,NUMERO PARTE FABRICANTE: 659.
RODAMIENTOS Y COPLAS | 50078671 | TUERCA HEX. M48x3- 8 CAT.B FOSFAT. | 20 | UN
RODAMIENTOS Y COPLAS | 50091379 | REST.DE CARBON 2.0 W 56000 OH | 99 | UN | ========== 56000 OHMSELECTRONIC COMPONENTS. ========== =========== CARBON RESISTORS. 5% ERROR. 2 WATT. ====== ========== ========= ======= RESISTANCE
RODAMIENTOS Y COPLAS | 50063473 | BUJE Mc.340 87.3202/129 | 3 | UN | DESCRIPCION CODIGO DAN =========== ========== PLANO CAP/DAN ============= BUJE CON278 IT.71 87.3202/129 3.870.019.01.1 MC.340TREN TERMINADOR ALAMBRON RODILLO DE ARRASTRE TRO 250 ============================
RODAMIENTOS Y COPLAS | 50189111 | FILTER FL12 ORIENTAL MOTOR | 3 | UN | FilterManufacturer: ORIENTAL MOTORPart Number: FL12
RODAMIENTOS Y COPLAS | 54012756 | TE REDUC SOLDAR BISEL 6 X 6 X 3 CED80 | 1 | UN
RODAMIENTOS Y COPLAS | 50116310 | SELLO ACEITE GOMA 200 X 250 X 16 MM | 4 | UN
RODAMIENTOS Y COPLAS | 50074923 | EMPQ.DN 150 COD. 0.305641. | 34 | UN | SIGLA : DAN PARTNUMBER : DP01PA-JA02-P7100-CM001
RODAMIENTOS Y COPLAS | 50115008 | SELLO ACEITE MET. 2-1/8 X 3.130 X 1/2 | 24 | UN
RODAMIENTOS Y COPLAS | 54034891 | TERMINAL OJO CERRADO 16-14 AWG 3M | 400 | UN | CALIBRE : 16 - 14 AWGFABRICANTE : 3M [NO SUSTITUIR MARCA]PART NUMBER : MVU14-8R/LKTERMINAL OJO CERRADO; CON AISLACIÓN
RODAMIENTOS Y COPLAS | 50049961 | GUIA SIEMENS 9330.SL.23282M3000 | 1 | UN | GUIAOTROS NUMEROS DE PLANO 316 (288 381).
RODAMIENTOS Y COPLAS | 50091848 | REST.FIJA VITRIFIC. 25.0 W 20000 OH | 5 | UN | ELECTRONIC COMPONENTS. ========== =========== VITREOUS RESISTORS. FIXED. 5% ERROR. ======== ========== ====== == ====== OHMS WATTS TYPE (OR EQUAL) ==== ===== =============== 20000 25 W S# 443A321H59
RODAMIENTOS Y COPLAS | 50030498 | PASADOR CAP 4112091MC47 | 3 | UN | PASADOR MC-47
RODAMIENTOS Y COPLAS | 50050252 | SELLO ACEITE MET 138X170X15MM CFW | 3 | UN | ANCHO SELLO: 15 MMT. DESCANSOS RODILLO SUPERIOR ARRASTRE Nº 1 DIAMETRO EJE A ALOJAR: 17 MMT DIAMETRO ORIFICIO ALOJAMIENTO: 138 MMT IDENTIFICACION EQUIPO DEL QUE ES PARTE: JUNTA REFUERZO METALICO NOMBRE DEL FABRICANTE: CFW
RODAMIENTOS Y COPLAS | 50174640 | PASADOR TAPA R- 257 | 8 | UN | PASADOR TAPA R- 257
RODAMIENTOS Y COPLAS | 50115575 | SELLO ACEITE MET. 4-5/8 X 5.756 X 1/2 | 4 | UN
RODAMIENTOS Y COPLAS | 50072078 | GOL. PRESION Mc.127 0.052503. | 60 | UN | DESCRIPCION CODIGO DAN =========== ========== PLANO CAP/DAN ============= GOLILLA PRESION 56X28,5X2 0.052503.G 3.870.019.01.1 MC.127TREN TERMINADOR ALAMBRON RODILLO DE ARRASTRE TRO 250 ============================
RODAMIENTOS Y COPLAS | 50114058 | CUBETA 09195 | 34 | UN | FABRICANTE TIMKENNUMERO DE PARTE 09195
RODAMIENTOS Y COPLAS | 50064465 | DIODO 400V 0.75A 1N3194 | 51 | UN | 400 V 0.75 A 1N3194ELECTRIC COMPONENTS. ==================== DIODES. ======= VOLTAGE CAPACITY JEDEC TYPE ======= ======== ==========
RODAMIENTOS Y COPLAS | 50040598 | BUJE Mc 211 29-46140.1 | 2 | UN | BUJE MC-211Cortador de deschosLinea Decapado ContinuoMecanismo Traslación Lateral (Off Set)PLANO CAP 29-46140.1
RODAMIENTOS Y COPLAS | 50042969 | BUJE BRONCE D40-25-551 MC-308 | 2 | UN | MATERIAL: BRONCE SAE-CA905 NUMERO DE PLANO: D40-25-551-B REV.B MC-308 USO: GUIA SALIDABUJES MC-308
RODAMIENTOS Y COPLAS | 54008902 | PRISIONERO AC CAB PL HEX INT 5/8X3 | 100 | UN | PRISIONEROR
RODAMIENTOS Y COPLAS | 50052887 | RODAMIENTO SKF 7310-BECBJ | 1 | UN | FABRICANTE: SKFLINK DE CATALOGO ADJUNTONUMERO PARTE 7310-BECBJRODAMIENTO DE BOLAS DE CONTACTO ANGULAR DE UNA HILERA
RODAMIENTOS Y COPLAS | 50070865 | PALANCA BALANCIN FRENO #30 | 2 | UN | BALANCE LEVER FOR No.30 WB BRAKE,(Cat.144-B,Item 40). MANUFACTURER:SQUARE D CO. PART.# WB-308
RODAMIENTOS Y COPLAS | 50056889 | AISLACION | 5 | UN | 3RENEWAL PARTS FOR 'LINCOLN' WELDER. DESCRIPTION PART.# =========== ====== INSULATION T-5803-
RODAMIENTOS Y COPLAS | 50094782 | REGULADOR DE PRESION ISO 7-1-Rp- 1'NBR | 1 | UN | SIGLA : DAN PARTNUMBER : 8.319197.A- 112
RODAMIENTOS Y COPLAS | 50094782 | REGULADOR DE PRESION ISO 7-1-Rp- 1'NBR | 1 | UN | SIGLA : DAN PARTNUMBER : 8.319197.A- 112
RODAMIENTOS Y COPLAS | 54006950 | CINTA P/IMPRESORA DIGITAL L10R06 | 20 | UN | CINTA:IMPRESIONORA "DIGITAL" LA75
RODAMIENTOS Y COPLAS | 50197906 | ACOPLE CAMLOCK TIPO - C Ø 2" AC INOX. | 4 | UN | ACOPLE CAMLOCK TIPO C 2" AC. INOX TIPO: CDIAMETRO: 2" MATERIAL: AC. INOX
RODAMIENTOS Y COPLAS | 50146211 | CADENA DOBLE PASO 25.4 MM 16B-2 | 3 | M | CADENA DOBLEDESIGNACION: 16B-2HUBICACION: ACERIA CONOXPASO: 25.4 MMUSO: SECADOR HORIZONTAL
RODAMIENTOS Y COPLAS | 50043508 | SEPARADOR 25-12940.1 MC. 372 | 3 | UN | 25-12940.1 MC.372SEPARADOR MC-372
RODAMIENTOS Y COPLAS | 50022197 | CONO TIMKEN 49577 | 2 | UN | CONJUNTO REDUCTOR CERRO SUR. IDENTIFICACION EQUIPO DEL QUE ES PARTE: NOMBRE DEL FABRICANTE: TIMKEN NUMERO PARTE FABRICANTE: 49577
RODAMIENTOS Y COPLAS | 50093745 | ROD. BOLAS A ROTULA 2207E 2RS1K 35x72x23 | 3 | UN | DIMENSIONES 35x72x23 mm.FABRICANTE SKFNUMERO DE PARTE 2207E 2RS1KRODAMIENTO BOLAS A ROTULAS AGUJERO CONICO
RODAMIENTOS Y COPLAS | 54003712 | TRABADOR TORQUE MED LOCTITE 242 | 2 | UN | TRABADOR TORQUE MEDIO
RODAMIENTOS Y COPLAS | 54010129 | CART.CINTA MAGNETICA ALMAC.DATOS '3M' TR | 2 | UN | ============ ========================= 3M TR-4 PROT, su concentración y los métodos recomendados para manipularlos y neutralizarlos. Además debe indicar código de riesgo cCARTUCHO CINTA MAGNETICA ALMACENAMIENTO DATOS, MARCA Y MODELO COMO SE INDICA: Marca ModeloECCIÓN MEDIO AMBIENTE. La formulación de los materiales suministrados, estarán libres de sustancias contaminantes para la saludhumana o el medio ambiente. En el caso que esto no sea posible, el proveedor deberá informar sobre los agentes contaminanteson normalización nacional y/o internacional.
RODAMIENTOS Y COPLAS | 50087115 | CAMARA IT-2.8 | 1 | UN | AMORTIGUADOR NEUMATICOEQUIPO: MAQUINA COLOCADORA DE DARDOS MONOCONMARCA: FIRESTONEMODELO: W01- 358-7025UBICACION:ACERIA CONOX
RODAMIENTOS Y COPLAS | 50081443 | PERNO N° PARTE 654004 BPI | 1 | UN | MARCA: BPINUMERO PARTE 654004PERNO
RODAMIENTOS Y COPLAS | 54002500 | GOLILLA PLANA 1-3/4" AC AISI316" | 323 | UN | GOLILLA PLANASTANDARES: AISI 316; ASA B27.2 TIPO B
RODAMIENTOS Y COPLAS | 50192388 | BRAZO UNI EN 10025-S275JR 15-2979.0 G20 | 2 | UN | BRAZO UNI EN 10025-S275JRPLANOS 15-2979.0 G20
RODAMIENTOS Y COPLAS | 50050706 | FUELLE CILINDRO 4X6.44 | 1 | UN | :5 INH MONTAJE HORQUILLA Nº 5FUELLE PARA CILINDROINHLIVINIL VULCANIZADO
RODAMIENTOS Y COPLAS | 50094108 | TAPA 'ALLIANCE' PN70- 1850-8 | 2 | UN | REPUESTOS PARA GRUAS 'ALLIANCE' DESCRIPCION PLANO CAP =========== ========= TAPA 70-1850 Mc-8
RODAMIENTOS Y COPLAS | 50039745 | RUEDA TENSORA CADENA CAP D40-29-1142-39 | 4 | UN | INFORMACION ADICIONAL: LAMINADOR PLANOS EN FRÍO NUMERO DE PARTE 2: TCM7200.439 NUMERO DE PARTE: 8104851-39 PLANO CAP: D40-29-1142 RUEDA TENSORA CADENA MC-39 USO: FILTRO MAGNETICO ESTANQUE B1
RODAMIENTOS Y COPLAS | 50112946 | CORREA | 4 | UN
RODAMIENTOS Y COPLAS | 50119046 | ENGRANAJE 158.26/1 | 2 | UN
RODAMIENTOS Y COPLAS | 54009343 | PERNO CAB CIL HEX INT M12X20H GRP=1.75MM | 270 | UN | 0 X CAJA.HEXAGONO INTERIORPERNO
RODAMIENTOS Y COPLAS | 50029005 | TUBO ELECTRONICO 5823 | 3 | UN | TUBO ELECTRONICO
RODAMIENTOS Y COPLAS | 50060750 | ANILLO SEGURO | 2 | UN | INGSPARE FOR NKC RAPIER CRANE, MODEL HS-14, SERIAL 14S1107. TWIN DISC MODEL TDC-44-415F SPECIFICATION Q-6709: PART NR. A-2903-M R
RODAMIENTOS Y COPLAS | 50119020 | RESORTE Mc-34 FP 21-1 | 2 | UN | CATALOGO FP 21-1DWG E-2152RESORTE MC-34USO TURBINA TERRY TIPO "GA" SOPLADOR AUXILIAR
RODAMIENTOS Y COPLAS | 50019560 | FITRO AIRE PRIMARIO FLEETGUARD AF25064 | 1 | UN | ELEMENTO FILTROO DEL QUE ES PARTE: ACCESORIOS GENERALES DE VEHÍCULOS Y OTROS EQUIPOS.
RODAMIENTOS Y COPLAS | 50093421 | ROD. BOL. 15.88 X 34.93 X 7.1 | 2 | UN | EARINGSPARES FOR NKC RAPIER CRANES, MODEL HS-14, SERIAL 14S1107. TWIN DISK MODEL TDC-44-415F, SPECIFICATION Q-6709. PART NR.: M-2167 B
RODAMIENTOS Y COPLAS | 50104950 | ANILLO O TCM7230.054 | 8 | UN
RODAMIENTOS Y COPLAS | 50108447 | EJE | 3 | UN
RODAMIENTOS Y COPLAS | 54002996 | CARTUCHO TINTA NEGRO HP C6615D | 3 | UN | JET 840C MARCA "HEWELL PACKARD"TINTA: CARTUCHO
RODAMIENTOS Y COPLAS | 50027321 | ESCOBILLA CARBON GE 118Y3451 | 6 | UN | ESCOBILLAL QUE ES PARTE: MOTOR R.BOB. IZAR TD1ONE LORRAINE # PARTE: 118Y345-1
RODAMIENTOS Y COPLAS | 50094506 | TAPA FORMADOR #2 A.PIPE | 6 | UN | PLANO CAP 28- 646 TAPA FORMADOR #2 MC.83
RODAMIENTOS Y COPLAS | 50062427 | BARRA DE-SC-628799 62BC06 | 33 | UN | PLANO CAP 26-17339 PASADOR MC.A
RODAMIENTOS Y COPLAS | 50071106 | ELEM. FILTRO PETROLE (VER 50123162) | 11 | UN | ===== ======== PETROLEO CATERPILLAR 9M 2342 (NO SUSTITUIR MARCA)ELEMENTOS PARA FILTROS DE COMBUSTIBLE O LUBRICANTE, SEGUN SE INDICA: PARA FABRICANTE CATALOGO ==== =====
RODAMIENTOS Y COPLAS | 50071417 | LAINA RODAMIENTO .007 ESP. | 4 | UN | ESPESOR 0,007 PULGADAFABRICANTE TIMKENLAINA RODAMIENTONUMERO DE PARTE K-22607
RODAMIENTOS Y COPLAS | 50077130 | HORQUILLA CORTA 63GA00 | 3 | UN | Renewal Parts, as per attached W48-28477 Stub yoke
RODAMIENTOS Y COPLAS | 50156475 | GOLILLA TEFLON 25-7258.2 MK. 4 | 21 | UN | GOLILLA TEFLON 25-7258.2 MK. 4
RODAMIENTOS Y COPLAS | 50135486 | PASADOR MC-N6 D40-22-589 | 1 | UN | (EN ZONAS MECANIZADAS),CON ACEITE CHESTERTON 740 O CON PINTURAANTICORROSIVA , SEGÚN CORRESPONDA .CADA REPUESTO DEBERÁ SER ENTREGADO IDENTIFICADO CON UN Nº DE PLANO Y NºDE ORDEN DE COMPRA , SOBRE O BAJO RELIEVE EN DONDEEL PROVEEDOR, DEBERÁ ENTREGAR LAS PIEZAS CON UNA PROTECCION (TOTAL) ÓLOS REPUESTOS DEBERÁN SER FABRICADOS DE ACUERDO CON ESPECIFICACIONES YMATERIALES INDICADOS EN EL PLANO.NO AFECTE LA VIDA UTIL.NUMERO DE PLANO: D40-22-589PASADOR MC-N6USO: ACCIONAMIENTO CAMPANA GRANDE Y CHICA AAHH N°1
RODAMIENTOS Y COPLAS | 50058462 | ANILLO 0.060965.L | 20 | UN | DESCRIPCION CODIGO DAN =========== PLANO CAP/DAN ========== ============= ANILLO 22210AV 50X82,8X3 0.060965.L 8.032241.F MC.144TREN TERMINADOR DE ALAMBRON MESA TRASLACION A ESTRELLA ===========================
RODAMIENTOS Y COPLAS | 50108569 | EMPQ.6X | 5 | JGO
RODAMIENTOS Y COPLAS | 50065856 | CAMISA Mc-29 D40-9-46 | 1 | UN | 1475 RPM SPEED,2.201 GPM CAPACITY,29 342529 SLEEVE SHAFT VTPALTO HORNOBOMBA VERTICAL WORTHINGTONCAMISA Mc-29FP-9-533 REF.DESCRIPTIONFT-JDH: 144,PLANO CAP D40-9-46SERIAL# 89TVU60976-1SISTEMA REUSO DE AGUASPARES FOR MODEL 15H277-2 WORTHINGTON VERTICAL PUMP
RODAMIENTOS Y COPLAS | 50036824 | ANILLO PORTASELLO 70-232 Mc B 3B632 | 2 | UN | ANILLO PORTASELLO Mc B 3B632.GRUAS CLEVELANDNUMERO DE PLANO CAP: 70-232USO:
RODAMIENTOS Y COPLAS | 50067279 | EJE | 2 | UN | REPUESTOS PARA GRUAS CARRILES AMERICAN HOIST & DERRICK CO. DESCRIPCION PLANO =========== ===== EJE 70-3601
RODAMIENTOS Y COPLAS | 50097324 | PASADOR 15-1033.2 MC. 124 | 2 | UN | PASADOR 15-1033.2 MC. 124
RODAMIENTOS Y COPLAS | 50094262 | ROD.1 HIL.ROD.CON. 40 X 68 X 19 63AC54PA | 1 | UN | DIMENSIONES 40X68X19 mm.FABRICANTE SKFNUMERO DE PARTE 33108/QRODAMIENTO RODILLOS CONICOS
RODAMIENTOS Y COPLAS | 50028348 | REGULADOR PRESION 3/8 0.064255.K DANIELI | 1 | UN | OR DE BARRAS."REGULADOR PRESION 3/8"
RODAMIENTOS Y COPLAS | 50135067 | TUBO POLIURETANO SMC AZUL 6 MM | 80 | UN | COLOR: AZULFABRICANTE:SMCNº PARTE: TU0604BU-500NOTA: UNIDAD DE COMPRA= 1UN IGUAL 1 METROTUBO POLIURETANO 6 MM
RODAMIENTOS Y COPLAS | 50187895 | FLEXIBLE METALICO INOX BL-1 DE 3/4 | 2 | C/U | (Empresa REYHER)Adaptador Macho NPT 3/4 " - Macho BSP 3/4 "Conexión : Hembra BSPX 3/4 " Recto - Hembra BSPX 3/4 " a 90 ° + 2Flex Balinox BL1 - Ø : 3/4 " x Largo total : 450 mm
RODAMIENTOS Y COPLAS | 50118547 | EMPQ.5/16 07715 | 3 | UN
RODAMIENTOS Y COPLAS | 54002763 | COPLA REDUC SOLD EMBUT 1X1/2" 3000WOG | 29 | UN | REDUCTOR TUBERIA
RODAMIENTOS Y COPLAS | 50110455 | MACHON 63KB13 | 6 | UN | MACHON 63KB13PLANO CAP D40-29-1297 Mc C
RODAMIENTOS Y COPLAS | 50089953 | SEPARADOR | 6 | UN | PLANO CAP 23-23571 SEPARADOR MC.152
RODAMIENTOS Y COPLAS | 50145476 | MACHON ACOPLAMIENTO 38/45B TRASCO | 1 | UN | MACHON DE ACOPLAMIENTOMARCA: TRASCOMODELO.38/45BUBICACION: COLADA CONTINUA PALANQUILLAS.USO: UNIDAD HIDRAULICA PLACA DESLIZANTE
RODAMIENTOS Y COPLAS | 52002105 | ESMALTE ALQUIDICO VERDE RAL 6018 | 3 | GLN | COLOR VERDE OSCUROESMALTE VINIL ALQUIDICO
RODAMIENTOS Y COPLAS | 50138768 | PASADOR 15-449.3 4.281490.S | 2 | UN | PASADOR 15-449.3 4.281490.S
RODAMIENTOS Y COPLAS | 52002093 | NUMERO AC ESTAMPAR TAMAÑO 1/4 5 | 5 | UN | MATRIZ
RODAMIENTOS Y COPLAS | 50033805 | PERNO MC-28 D40-70-1113 | 5 | UN | (EN ZONAS MECANIZADAS), CON ACEITE CHESTERTON 740 O CON PINTURAANTICORROSIVA, SEGÚN CORRESPONDA.ARMADOS CON TUERCA MC-30.CADA REPUESTO DEBERÁ SER ENTREGADO IDENTIFICADO CON UN Nº DE PLANO Y NºDE ORDEN DE COMPRA, SOBRE O BAJO RELIEVE EN DONDEEL PROVEEDOR, DEBERÁ ENTREGAR LAS PIEZAS CON UNA PROTECCION (TOTAL) ÓLOS REPUESTOS DEBERÁN SER FABRICADOS DE ACUERDO CON ESPECIFICACIONES YMATERIALES INDICADOS EN EL PLANO.NO AFECTE LA VIDA UTIL.PERNO MC-28PLANO: D40-70-1113USO: SISTEMA MOTRIZ TORRE DESCARGA N°2
RODAMIENTOS Y COPLAS | 54007146 | CAMARA NEUMATICO 750X16 | 3 | UN | CAMARA
RODAMIENTOS Y COPLAS | 54011570 | ANILLO 'O' LECO 771-991 | 6 | UN | go con normalización nacional y/o internacional.lud humana o el medio ambiente. En el caso que esto no sea posible, el proveedor deberá informar sobre los agentes contaminantes, su concentración y los métodos recomendados para manipularlos y neutralizarlos. Además debe indicar código de riesPROTECCIÓN MEDIO AMBIENTE. La formulación de los materiales suministrados, estarán libres de sustancias contaminantes para la sa
RODAMIENTOS Y COPLAS | 50138363 | RETEN ACEITE MC-7 C. TUNDISH 41-44047 | 2 | UN | MEDIDAS:160X200X10 MM.PLANO:41-44047RETEN LABIO SIMPLE MC-7UBICACION: COLADA CONTINUA DE PALANQUILLASUSO: CARRO PORTA UNDISH
RODAMIENTOS Y COPLAS | 50089748 | REST. 100.0 W 2010.0 OH | 2 | UN | ================== 2000 2100 SORENSEN A.G. 216003ELECTRONIC COMPONENTS. ========== =========== RESISTORS. ========== OHMS WATTS MANUFACTURER/CAT.# ==== =====
RODAMIENTOS Y COPLAS | 50067922 | EJE ACCIONAMIENTO | 1 | UN | PLANO CAP 27-6075 EJE ACCIONAMIENTO MC.4
RODAMIENTOS Y COPLAS | 54021641 | GOLILLA NORD LOOCK NL 24 | 24 | UN | GOLILLA ANTIVIBRACION, NORD LOOCK NL 24
RODAMIENTOS Y COPLAS | 50039374 | PERNO CAB HEX 1"X3" CAP 29-15630 Mc-GB | 38 | UN | LAMINADOR DE PLANOS EN FRIO (LPF)." NUMERO DE PLANO: 29-15630 PERNO CABEZA HEXAGONAL MC-GB 1" UNC X 3" USO: ELEMENTOS DE SUJECCION
RODAMIENTOS Y COPLAS | 50057360 | AMORTIGUADOR | 2 | UN | ==================================== AMORTIGUADOR ITEM 10MARCADOR DE PLANCHONES.-CILINDRO DE IMPACTO.INTERSTAHL GMBH,TIPO 15RH 15-8/1 FP 41-273 DWG 311337.
RODAMIENTOS Y COPLAS | 50063719 | BLOQUE CONTACTO | 9 | UN | RENEWAL PARTS FOR 'LINCOLN' WELDER. DESCRIPTION PART.# =========== ====== BLOCK CONTACT S-6514
RODAMIENTOS Y COPLAS | 50210441 | PERNO COPLA ARMADO MC-5 34-5644.3 | 8 | UN | DEBE INCLUIR:GOLILLA DE PRESION M6X1.0 ACERO INOXIDABLE 304 O 316PERNO COPLA ARMADO MC-5 PLANO 34-5644.3PLANTA DE COQUETUERCA M6X1.0 GRADO 8.8USO: STACKER SUMITOMO
RODAMIENTOS Y COPLAS | 50043674 | CAJA PORTA GUIA TREN TERM ALAMBRON CAP | 1 | UN | CAJA PORTA GUIA TREN TERMINADOR ALAMBRON RODILLO DE ARRASTRE N°2/5 TRO 320 MC-20USO: CAJA SOPORTE
RODAMIENTOS Y COPLAS | 50079919 | MANILLA ACERO FRENO #20 | 3 | UN | PART.# =========== ============ HANDLE SQUARE D' WB-281ELECTRIC COMPONENTS. ==================== SPARES FOR BRAKE. ================= DESCRIPTION MANUFACTURER
RODAMIENTOS Y COPLAS | 50036265 | ANILLO CAP 70388 | 2 | UN | ANILLO 4.625 (DI) X 5.875 (DE) OS DE PLANO T-3893-D1.
RODAMIENTOS Y COPLAS | 50076348 | HORQUILLA | 1 | UN | PLANO CAP 26-17235 HORQUILLA MC.T
RODAMIENTOS Y COPLAS | 50049644 | SELLO ACEITE GOMA 110X150X16MM | 2 | UN | A.JUNTA
RODAMIENTOS Y COPLAS | 50132542 | RELE ELECTROMECANICO | 3 | UN | Alimentación:12 vdc, 5AMarca: FinderModelo: 55.34.9.012.0040Reles Electromecánicos
RODAMIENTOS Y COPLAS | 50206776 | TAPA MC-7 PLANO 33-7685 | 4 | UN | MAQUINA EMPUJADORAPLANO 33-7685Sist. Cabezal Extractor Puertas HornosTAPA MC-7
RODAMIENTOS Y COPLAS | 50112825 | SOP.CON RODTO 1-15/16' EJE 2 PERNOS C/EX | 1 | UN | FABRICANTE SKFNUMERO DE PARTE SYF1-15/16 TFSOPRTE CON RODAMIENTO
RODAMIENTOS Y COPLAS | 50066530 | EJE CAP 25- 8614 MC.5 | 2 | UN | EJE 25- 8614 MC.5
RODAMIENTOS Y COPLAS | 50050582 | RODA AGUJA TORRINGTON 324120 | 4 | UN | ANCHO TOTAL: 1-1/4 INH CARACTERISTICAS ADICIONALES: SIN PISTA INTERIOR. DIAMETRO CALIBRE: 2 INH DIAMETRO EXTERNO: 2-9/16 INH EJE LEVAS VAIVÉN IDENTIFICACION EQUIPO DEL QUE ES PARTE: NOMBRE DEL FABRICANTE: TORRINGTON NUMERO PARTE FABRICANTE: 324120 RODAMIENTO AGUJA
RODAMIENTOS Y COPLAS | 54009108 | PERNO ACERO CAB HEX M12X65H GR P=1.75MM | 280 | UN | HILO: METRICO GRUESOPERNO
RODAMIENTOS Y COPLAS | 50052133 | TARJETA CIRCUIT RELIANCE 57411 | 8 | UN | TARJETA CIRCUITO
RODAMIENTOS Y COPLAS | 50087331 | CART. 25 MICRONES REF.111326 | 2 | UN
RODAMIENTOS Y COPLAS | 50041955 | CHAVETA Mc 12 CAP 26-4691 | 7 | UN | CHAVETAMc 12EJE ARMADO 2º SECCION L/CERROLAM.PLANOS EN CALIENTE.MATERIAL ACERO A37-24ESNUMERO PLANO CAP: 26-4691USO:
RODAMIENTOS Y COPLAS | 50073286 | PASADOR Mc-62 70-7098 | 8 | UN | PASADOR Mc-62PLANO CAP 70-7098RESPUESTO PARA PALAS HAYWARD CO.
RODAMIENTOS Y COPLAS | 52000532 | ESTROBO AC OJO-OJO 3/8 x 1,5 M. | 14 | UN | .CON CASQUILLOS DE ALEACION,CONSTRUCCION 6 x 19 (12/6/6/1) FILLERESTROBO CABLE DE ACERO OJO - OJO 3/8 x 1,5 (M),
RODAMIENTOS Y COPLAS | 50145836 | ANILLO "O" 56 mm x 3,5 mm 90 SHORE | 10 | C/U | ALTURA TRANSVERSAL 3,5 M/MDEL A.HORNO N°1 Y N°2DIAMETRO INTERNO 56 M/MDUREZA:90 SHOREEL PROVEEDOR DEBE CUMPLIR CON MATERIALES INDICADOSEMPAQUETADURA ANILLO "O" 56 M/M X 3,5 M/MEN ESPECIFICACION DE COMPRA.LINEA HIDRAULICA ALTA PRESION PISTOLA-TAPONADORAMATERIAL DEBE SER ENTREGADO EN BOLSAS ROTULADO CONMATERIAL: BUNA-N (ACRILO NITRILO)NUMERO DE ORDEN DE COMPRA
RODAMIENTOS Y COPLAS | 50092743 | SOPORTE PLANO CAP 26-10743 Mc-20 | 1 | UN | PLANO CAP 26-10743 Mc-20SOPORTE
RODAMIENTOS Y COPLAS | 50193878 | BUJE GUIA 80026220-01 POS 7 | 1 | UN | GUIDE 4-6623156 POS 7MARCA SUND BRISTA
RODAMIENTOS Y COPLAS | 50026257 | O'RING 20.29 DI X 2,62 0.006743.K | 140 | UN | 428.E MC-11162 MMTANILLO 'O' (JUNTA TORICA)
RODAMIENTOS Y COPLAS | 50173006 | PERNO COD. 4.056904.X MC. 320 | 1 | UN | 8.081259.KPERNO COD. 4.056904.X MC. 320
RODAMIENTOS Y COPLAS | 54004265 | AMPOLLETA IND 130V 5W E-10 ROSCA | 10 | UN | AMPOLLETA IND. 130.0V 5.0 W E-10 BASE ROSCA
RODAMIENTOS Y COPLAS | 50136358 | BRAZO Mc-5 D40-22-675 | 2 | UN | (EN ZONAS MECANIZADAS),CON ACEITE CHESTERTON 740 O CON PINTURAANTICORROSIVA , SEGÚN CORRESPONDA .BRAZO Mc-5CADA REPUESTO DEBERÁ SER ENTREGADO IDENTIFICADO CON UN Nº DE PLANO Y NºDE ORDEN DE COMPRA , SOBRE O BAJO RELIEVE EN DONDEEL PROVEEDOR, DEBERÁ ENTREGAR LAS PIEZAS CON UNA PROTECCION (TOTAL) ÓLOS REPUESTOS DEBERÁN SER FABRICADOS DE ACUERDO CON ESPECIFICACIONES YMATERIALES INDICADOS EN EL PLANO.NO AFECTE LA VIDA UTIL.PLANO: D40-22-675USO : Válvulas Reguladoras de Aire H-1
RODAMIENTOS Y COPLAS | 50148806 | TUERCA Mc-P 22-3413 | 1 | UN | ALTO HORNO 1PLANO CAP 22-3413REDUCTOR REVOLVEDOR McKEETUERCA Mc-P
RODAMIENTOS Y COPLAS | 50048651 | LABERINTO 3-15/16 EJE SKF LER93 | 6 | UN | DIÁMETRO ACOMODADO DE EJE: 3-15/16 INCH. LABERINTO NOMBRE DEL FABRICANTE: SKF NUMERO PARTE FABRICANTE: LER-93 USO ESPECIFICO: DESCANSOS SKF
RODAMIENTOS Y COPLAS | 50135025 | BUJE DODGE 2012-1/2'' | 3 | UN | CASQUILLO, MANGUITO,MOTO-BOMBA P95.NOMBRE DEL FABRICANTE: DODGE,NUMERO PARTE FABRICANTE: 2012-1/2INH,USO:
RODAMIENTOS Y COPLAS | 50062321 | BUJE 7.095184.O | 3 | UN | PLANO 25-12168.- DAN. 8.019574.A MC-302
RODAMIENTOS Y COPLAS | 50073290 | PASADOR Mc-28 70-7098 | 10 | UN | PASADOR Mc-28PLANO CAP: 70-7098REPUESTOS PARA PALAS 'HAYWARD CO.'
RODAMIENTOS Y COPLAS | 54006238 | TARJETA TELA MYLAR LEYENDA Q | 103 | UN | ETIQUETA, RASGOS ESPECIALES: TELA MYLAR, CARACTERISTICAS ADICIONALES: LEYENDA Q.
RODAMIENTOS Y COPLAS | 50067527 | EJE 4T-6226-D | 1 | UN | CAP =========== ===== ===== EJE 70-426 4T-6226-DREPUESTOS PARA GRUAS PUENTE 'CLEVELAND': PLANO PLANO DESCRIPCION FABR.
RODAMIENTOS Y COPLAS | 50041731 | ANILLO ACERO SAE-1020 CAP | 1 | UN | ANILLO
RODAMIENTOS Y COPLAS | 50203763 | FUSIBLE MERSEN 12,5 A / 690 V 10 X 38 | 4 | UN | FUSIBLE MERSEN 12,5 A / 690 V 10 X 38https://ep-us.mersen.com/sites/mersen_us/files/DS-Semiconductor-Protection-Cylindrical-Fuses-Protistor-Size-10x38-gR-690VAC-EN.pdf
RODAMIENTOS Y COPLAS | 50106848 | MACHON FLANGE 'WAT'SPICER W-27 63GA07 | 2 | UN
RODAMIENTOS Y COPLAS | 50106857 | MACHON FLANGE 'WAT'SPICER W-37 63GB04 | 2 | UN
RODAMIENTOS Y COPLAS | 50107370 | JGO. REPARACION 62BC14GJ0 | 1 | UN
RODAMIENTOS Y COPLAS | 50169897 | FIJACION SPROKET 15-2111.1 MC.32 M5 | 8 | UN | FIJACION SPROKET 15-2111.1 MC.32 M5
RODAMIENTOS Y COPLAS | 50035557 | ZAPATA COLECTORA PL 70-328 | 1 | UN | ENTREGAR LOS REPUESTOS ETIQUETADOS,ESQUELA: E-587FABRICANTE: CAPINFORMACION ADICIONALMATERIAL FABRICACION, ASTM-A48 CLASE 30, FIERRO FUNDIDOMODELO : 50099642 [CSH-307200037]NUMERO DE PLANO, MARCA Y NUMERO DE PEDIDONUMERO PARTE : E-487NUMERO PLANO : 70-328ZAPATA COLECTORA PRINCIPAL
RODAMIENTOS Y COPLAS | 50040216 | CONTRA TUERCA DER BRONCE SAE64 CAP | 3 | UN | ACION CTO. BOMBAS G24-25CONTRA TUERCA RH BR.
RODAMIENTOS Y COPLAS | 50089335 | RESORTE MC-12 CAP 23-18529 | 39 | UN | PLANO: 23-18529RSORTE MC.12
RODAMIENTOS Y COPLAS | 50087751 | PL.SEGUR 'M.A.N.' PN70-8585-4 | 4 | UN | ====== PLANCHA SEGURO MC.4 70-8585REPUESTOS PARA GRUAS 'M.A.N.': DESCRIPCION PLANO NRO. =========== ====
RODAMIENTOS Y COPLAS | 50058466 | ANILLO 0.070899.L | 16 | UN | ============= ANILLO 040X80,5 H=3 0.070899.L 8.015616.X== DESCRIPCION CODIGO DAN =========== PLANO CAP/DAN ==========TREN TERMINADOR ALAMBRON GUILLOTINA VOLANTE N°2 CV20FR2 ============================
RODAMIENTOS Y COPLAS | 50064221 | COND. ELECTROLIT. 15MF 25 | 24 | UN | CAPAC VOLTS MF ERROR TYPE (OR EQUAL) ===== ===== ===== =============== 25 DC 15 10% MALLORY NL-15-25ELECTRONIC COMPONENTS. ========== =========== ELECTROLYTIC CAPACITORS. SIMPLE TUBULAR. ============ =========== ====== ========
RODAMIENTOS Y COPLAS | 50112576 | TAPA | 4 | UN
RODAMIENTOS Y COPLAS | 50030534 | DISCO IMPULSOR PLADINYL CAP | 15 | UN | DISCO IMPULSOR (ANILLO) MC-04ICIONAL: OTROS NUMEROS DE PLANO 23-2X12154 MC-04.
RODAMIENTOS Y COPLAS | 54002365 | EMPAQUETADURA ANILLLO O 3/8"X1/16" | 100 | UN | ANILLO 'O' (JUNTA TORICA)O INTERNO: 3/8 INH
RODAMIENTOS Y COPLAS | 50134334 | TAPA PROTECCION EJE MC-30 | 1 | UN | FABRICANTE: ALMICIPLANOS: 70-10174TAPA PROTECCION EJE MC-30
RODAMIENTOS Y COPLAS | 50094929 | RODAMIENTO SKF 3213 A | 1 | UN | FABRICANTE SKFLINK DE CATALOGO ADJUNTONUMERO DE PARTE 3213 ARODAMIENTO DE BOLAS DE CONTACTO ANGULAR DE DOS HILERAS
RODAMIENTOS Y COPLAS | 50047544 | RESORTE 0-50# WORTHINGTON 3GAUM-16 | 5 | UN | : P-1202-A-BMUELLE
RODAMIENTOS Y COPLAS | 50194202 | SELLO PISTON SIMRIT KI 310 25X33X8 3-662 | 20 | UN | PISTON SEALING SIMRIT KI 310 25X33X8 500614 POS 12
RODAMIENTOS Y COPLAS | 50072416 | SEGURO Mc-6 JEIL REDUCER | 5 | UN | 6 SNAP RINGAS PER CATALOG 3/14Conveyor MK-C2PLANTA DE COQUESPARES FOR JEIL REDUCERTYPE JK-HT 19 KW 4P I=1/30
RODAMIENTOS Y COPLAS | 50072420 | SEGURO Mc-8 JEIL REDUCER | 5 | UN | 8 SNAP RING4P, I=1/30AS PER CATALOG 3/14:Conveyor MK-C2PLANTA DE COQUESPARES FOR JEIL REDUCERTYPE JK-HT 19 KW
RODAMIENTOS Y COPLAS | 50072440 | SEGURO Mc-6 JEIL REDUCER | 5 | UN | 3,7 KW, 4P, I=1/306 SNAP RINGAS PER CATALOG 3/14CORREA MK-C4PLANAT DE COQUESPARES FOR JEIL REDUCERTYPE JK-HT
RODAMIENTOS Y COPLAS | 50072444 | SEGURO Mc-8 JEIL REDUCER | 5 | UN | 3,7 KW, 4P, I=1/308 SNAP RINGAS PER CATALOG 3/14Conveyor MK-C4PLANTA DE COQUESPARES FOR JEIL REDUCERTYPE JK-HT
RODAMIENTOS Y COPLAS | 50072448 | SEGURO Mc-17 JEIL REDUCER | 5 | UN | 17 SNAP RING3,7 KW, 4P, I=1/30AS PER CATALOG 3/14Conveyor MK-C4PLANTA DE COQUESPARES FOR JEIL REDUCER,TYPE JK-HT,
RODAMIENTOS Y COPLAS | 50111597 | DIAFRAGMA | 1 | UN
RODAMIENTOS Y COPLAS | 50052713 | RODA BOLA AXIAL SKF 51215 | 15 | UN | ANCHO TOTAL: 27 MMT DIAMETRO CALIBRE: 75 MMT DIAMETRO EXTERNO: 110 MMT NOMBRE DEL FABRICANTE: SKF NUMERO PARTE FABRICANTE: 51215 RODAMIENTO BOLAS AXIAL DE SIMPLE EFECTO
RODAMIENTOS Y COPLAS | 50118848 | PLATINA | 1 | UN
RODAMIENTOS Y COPLAS | 50196677 | ANILLO 15-2154.3 Mc. 333.A | 4 | UN | ANILLO 15-2154.3 Mc. 333.AReferencia Danieli: Anillo Mc.333-A
RODAMIENTOS Y COPLAS | 50086339 | PERNO D40-15-1541 COD. 4.428363.G | 2 | UN | PERNO D40-15-1541 COD. 4.428363.G
RODAMIENTOS Y COPLAS | 54019619 | EMPQ.KLINGER-SIL P/BRIDA RF 300LB- 1 | 5 | UN
RODAMIENTOS Y COPLAS | 54004010 | ETIQUETA LAMINILLA CONTAMINADA CON HIDRO | 285 | UN | ETIQUETA LAMINILLA CONTAMINADA CON HIDROCARBUROSMEDIDAS: 20cm largo x 15 cm altoPVC AUTOADHESIVAROMBO CLASE 9
RODAMIENTOS Y COPLAS | 50194238 | PERNO MONTAJE 1-6620210-01 POS 24 | 5 | UN | FITTING BOLT ISO 7379 M12-16X40 12.9 500129 POS 24 [Sund Birsta]PERNO MONTAJE 1-6620210-01 POS 24
RODAMIENTOS Y COPLAS | 50075728 | CHAVETA Mc-H 25-3196 | 10 | UN
RODAMIENTOS Y COPLAS | 50033289 | PASADOR CON TUERCA MC-K 22-13867 | 4 | UN | (EN ZONAS MECANIZADAS), CON ACEITE CHESTERTON 740 O CON PINTURAANTICORROSIVA, SEGÚN CORRESPONDA.CADA REPUESTO DEBERÁ SER ENTREGADO IDENTIFICADO CON UN Nº DE PLANO Y NºDE ORDEN DE COMPRA, SOBRE O BAJO RELIEVE EN DONDEEL PROVEEDOR, DEBERÁ ENTREGAR LAS PIEZAS CON UNA PROTECCION (TOTAL) ÓLOS REPUESTOS DEBERÁN SER FABRICADOS DE ACUERDO CON ESPECIFICACIONES YMATERIAL: ACERO SAE 1045MATERIALES INDICADOS EN EL PLANO.NO AFECTE LA VIDA UTIL.PASADOR ARMADO CON TUERCA MC-KPLANO: 22-13867USO: BALANCIN YUGO MONTACARGA A.HORNO N°2
RODAMIENTOS Y COPLAS | 50038655 | VASO LUBRIC WILDEN M8M1520D | 4 | UN | VASO LUBRICADOR
RODAMIENTOS Y COPLAS | 50077331 | PERNO C/AVELL.1'-8UNC-2A x 4.1/2'LG.C/T | 2 | UN | SIGLA : CAP PARTNUMBER : D40-25-577
RODAMIENTOS Y COPLAS | 50200040 | CRUCETA C60 F600 DODGE D500 (30 X 106MM) | 2 | UN | Código:5548-319W ;Marca WORDLCruceta C60 F600 Dodge D 500 (30 x 106mm)
RODAMIENTOS Y COPLAS | 50070454 | O-RING 285X5 COD. 0.184647.A | 38 | UN | SIGLA : DAN PARTNUMBER : 8.272888.N/ST2-C127
RODAMIENTOS Y COPLAS | 50081567 | BUJE BRONCE | 4 | UN
RODAMIENTOS Y COPLAS | 50039251 | BUJE DUROCOTON CAP 2915674MCA | 23 | UN | FABRICANTE: CAP FACE L-123 ( J )." MATERIAL: DUROCOTON NUMERO DE PLANO: 29-15674 REV.B MC-A USO: RODAMIENTO FONDO MC-A 18" (DIAM) X 46"BUJE MC-A
RODAMIENTOS Y COPLAS | 50045246 | BUJE 3/8" DODGE 096064 | 5 | UN | BUJE 3/8"FABRICANTE: DODGELIMITADOR TORQUE TAMAÑO 50NUMERO DE PARTE: 096064SISTEMA MOTRIZ RAYO X Nº 1."USO:
RODAMIENTOS Y COPLAS | 54010069 | BOTELLA MUESTR C/TAPA 16 OZ FISHER 2-882 | 38 | UN | # =========== ===== 16 28BOTTLES, NARROW MOUTH, WITH MOLDED RESIN SCREW CAPS. FISHER 02-883 OR EQUAL. PACKING: -------- EXPORT PACKED. CAPACITY OZ CAP
RODAMIENTOS Y COPLAS | 54010937 | HILO FUSIBLE A.T. 5A 15KV | 10 | UN | FUSE WIRE, 5 AMP. 15KV MANUFACTURER : BUSSMANN PART # : FL11H5
RODAMIENTOS Y COPLAS | 50107514 | HORQUILLA 62BC14LA36 | 2 | UN
RODAMIENTOS Y COPLAS | 50117756 | JUNTA | 2 | UN
RODAMIENTOS Y COPLAS | 50137815 | MÓDULO DE INTERCONEXIÓN DE 32 CANALES PA | 1 | UN | ,,,,DIN EN 50178,,,,IEC 62103,,Altura,,50 mm,,Anchura,,126 mm,,Capacidad máx. de corriente por derivación,,1 A,,Categoría de sobretensiones,,II,,Conexión 1,,Nivel de campo,,Conexión 2,,Nivel de control,,Corriente suma Alimentación de tensión máxima,,2 A (Por byte),,Datos de conexiónDatos generalesGrado de polución,,2,,Longitud a desaislar,,8 mm,,montaje sobre el carril NS 35/7,5, conexión por resorteNormas/especificaciones,,IEC 60664,,Número de conexiones,,1,,Número de polos,,50,,Posición para el montaje,,Discrecional,,Profundidad,,45 mm,,Sección de conductor AWG/kcmil máx.,,14,,Sección de conductor AWG/kcmil mín.,,24,,Sección de conductor flexible máx.,,1,5 mm²,,Sección de conductor flexible mín.,,0,2 mm²,,Sección de conductor rígido máx.,,2,5 mm²,,Sección de conductor rígido mín.,,0,2 mm²,,Temperatura ambiente (almacenamiento / transporte),,-20 °C ... 70 °C,,Temperatura ambiente (servicio),,-20 °C ... 50 °C,,Tensión de prueba,,500 V (50 Hz, 1 min),,Tensión nominal UN,,60 V DC,,Tipo de conexión,,Conector enchufable de cable plano, según IEC 60603-13Tipo de conexión,,Conexión por resorte,,VARIOFACE-COMPACT-LINE, módulo de interconexión para 32 canales, para el
RODAMIENTOS Y COPLAS | 54003417 | CLIP PORTAFUSIBLE 30A 250V | 49 | UN | CLIP PORTAFUSIBLE 30A 250V.
RODAMIENTOS Y COPLAS | 50097683 | RES.51- 621 | 4 | UN | PLANO CAP FP 29- 1075 RESORTE 51- 6211
RODAMIENTOS Y COPLAS | 50045532 | CHAVETA Mc-73 41-44250.1 | 4 | UN | ***CHAVETA PARALELA MC-73COLADA CONTINUAMATERIAL ACERO SAE 1020PLANO: 41-44250.1USO: MAQUINA DE CORTE HEBRA
RODAMIENTOS Y COPLAS | 54008651 | TUERCA HEX AC AISI 316 1-1/8" | 8 | UN | ASE HILO: GRUESO CLASE 2BTUERCA
RODAMIENTOS Y COPLAS | 50028834 | TAPA Mc-5 39-2309 | 15 | UN | PLANO 39-2309TAPA MC-5USO HORNOS PLANTA CAL
RODAMIENTOS Y COPLAS | 50086352 | ANILLO PARA EJES D.12 TIPO A UNI 74 | 1000 | UN
RODAMIENTOS Y COPLAS | 50089287 | RESORTE | 3 | UN | SPARES FOR AMERICAN HOIST & DERRICK CRANES. MODEL 508 DESCRIPTION PART # =========== ====== COMPRESSIONSPRING 20118-Z
RODAMIENTOS Y COPLAS | 50059546 | CIRCUITO INTEGRADO | 25 | UN | == ====== TEXAS INSTRUMENTS SN-7416NELECTRONIC COMPONENTS ==================== INTEGRATED CIRCUITS ====================== MANUFACTURER PART.# ==========
RODAMIENTOS Y COPLAS | 50042291 | FLANGE AC SAE1045 CAP 2512125 MC319 | 3 | UN | CION ADICIONAL: MATERIAL DE FABRICACION (MAESTRANZA).FLANGE MC-319
RODAMIENTOS Y COPLAS | 50082573 | ESCOBILLA CARBON UNC 250-CM-5H | 14 | UN | # PARTE: CLSH 277.-ESCOBILLA DE CARBON; GRADO: OMCFABRICANTE: LE CARBONE LORRAINE.
RODAMIENTOS Y COPLAS | 54001547 | FUSIBLE 0.375A 250V BUSSMANN AGX3/8 | 551 | UN | FUSIBLE, DE CARTUCHO, NOMBRE DEL FABRICANTE: COOPER BUSSMANN, NUMERO PARTE FABRICANTE: AGX3/8, DIAMETRO TOTAL: 1/4 INH, LONGITUD: 1INH, MEDIDA DE CORRIENTE DEL INTERRUPTOR EN AMPERES: 0.375 AMP, TIPO Y RANGO VOLTAJE EN VOLTS: 250 VLT.
RODAMIENTOS Y COPLAS | 50138062 | MORDAZA D40-15-480 4.420131.M | 5 | UN | MORDAZA D40-15-480 4.420131.M
RODAMIENTOS Y COPLAS | 50021945 | ESCOBILLA CARBON MITSUBISHI SDE132L | 31 | UN | .2 MMTES PARTE: MOTOR-FRENO CC DD Nº 1 MESA DESCARGA PRIMA. 0ESCOBILLA
RODAMIENTOS Y COPLAS | 50151291 | FILTRO SALIDA MASTERDRIV 3P 380/480V 7.5 | 1 | UN | FABRICANTE : SIEMENSFILTRO SALIDA MASTERDRIV 3P 380/480V 7.5KWN° PARTE : 6SE7021-8ES871FE0
RODAMIENTOS Y COPLAS | 54005739 | TAPON GORRO HEMBRA NEGRO 3/4 150LB | 83 | UN | ETAPON
RODAMIENTOS Y COPLAS | 50047912 | TUERCA Mc-T1 CAP D40-29-1754 | 1 | UN | LINEA CORTE HOJALATA NUMERO DE PLANO: D40-29-1754 TUERCA MC-T1 USO: MANDRIL DESENRROLLADOR (508 MM)
RODAMIENTOS Y COPLAS | 50019515 | ELEMENTO FILTRO AIRE CAT 4N0015 | 1 | UN | ELEMENTO FILTROO DEL QUE ES PARTE: ACCESORIOS GENERALES DE VEHÍCULOS Y OTROS EQUIPOS.
RODAMIENTOS Y COPLAS | 50115373 | SELLO ACEITE MET. 1-13/16 X 2.875 X 1/2 | 3 | UN
RODAMIENTOS Y COPLAS | 50179187 | JUEGO DE LAINAS 5.107627.T/002 DANIELI | 1 | UN | DANIELI 8.341908.X/333JUEGO DE LAINAS 5.107627.T/002
RODAMIENTOS Y COPLAS | 50032162 | PLACA MC-C PLANO D40-41-143 | 4 | UN | PLACA MC-CPLANO: D40-41-143UBICCION: COLADA CONTINUA PALANQUILLASUSO: TORRETA DE CUCHARAS
RODAMIENTOS Y COPLAS | 50076802 | MODELO MEDIO ANILLO 22-A66 MC.D | 1 | UN | 1.- PROVEEDOR DEBE PERITAR MODELO E INFORMAR SU ESTADO2.- MODELO SERA DEVUELTO JUNTO A LAS PIEZAS, CON TODAARTICULO SAP: 50034409MODELO PARA MEDIO ANILLO 22-A66 MC.DNotas:SU IDENTIFICACIÓN, EN SU EMBALAJE ORIGINAL.Y COSTO DE REPARACIÒN SI ÉSTA FUESE NECESARIO.
RODAMIENTOS Y COPLAS | 50042720 | PLACA 25-12224 MC. 8 | 1 | UN | NUMERO DE PLANO: 25-12224 MC-8 USO: ESTRUCTURAPLACA MC-8
RODAMIENTOS Y COPLAS | 54002085 | EMPAQUETADURA COPA 3"X5/8"X3/16" | 2 | UN | COPAEITES MINERALES.ENVOLTURA
RODAMIENTOS Y COPLAS | 54002560 | GOLILLA PLANA 2" AC SAE GRD2" | 170 | UN | SAE GRADO 2; ASA B27.2 TIPO BGOLILLA PLANA
RODAMIENTOS Y COPLAS | 50055347 | O' RING 13,65X1,6MM MAT VITON | 18 | UN
RODAMIENTOS Y COPLAS | 50050154 | LABERINTO LER-122 EJE 4-15/16" | 2 | UN | CODIGO DESIGNACION: LER-122DESCANSOS DIAMETRO EJE: 4-15/16"LABERINTOUSO:
RODAMIENTOS Y COPLAS | 50113857 | EMPAQUETADURA | 16 | UN
RODAMIENTOS Y COPLAS | 50153191 | TUERCA HEXAGONAL M24 ASTM A193 gr B7 | 20 | C/U | Cabezal barra empujadora (pusher).PLANTA DE COQUESAE 41 40TUERCA HEXAGONAL M24 ASTM A193 gr B7USO:
RODAMIENTOS Y COPLAS | 50095044 | UNION CANERIA 4.024842.P | 1 | UN | DESCRIPCION CODIGO DAN =========== PLANO CAP/DAN ========== ============= UNION CANERIA 4.024842.P 8.003088.E MC.339TREN TERMINADOR DE ALAMBRON LAMINADOR DUO ESS 280 V ===========================
RODAMIENTOS Y COPLAS | 50196820 | PUENTE SALINO SB-P1SV | 1 | UN | 1SVdetails?id=24761015427<(>&<)>callback=qsFabricante: HACHhttps://es.hach.com/puente-salino-peek-union-externa-kynar-pvdf/product-https://www.termodinamica.cl/quick.search-quick.search.jsa?keywords=SB-PN° DE CATALOGO: SB-P1SVPUENTE SALINO PEEK, UNIÓN EXTERNA KYNAR (PVDF)
RODAMIENTOS Y COPLAS | 50033727 | PERNO OJO M20 0 | 3 | UN | PERNO OJO M20
RODAMIENTOS Y COPLAS | 50064238 | CABLE | 1 | UN | ======== DESCRIPCION FABRICANTE =========== # PARTE ========== CABLE TELEMECANIQUE TSXM77CB6-015REPUESTOS ELECTRICOS ==================== PARA PLC
RODAMIENTOS Y COPLAS | 50084906 | ESPACIADOR | 1 | UN | ...... DESCRIPCION #.PARTE =========== ======= ESPACIADOR 35120-322REPUESTOS PARA GRUAS ORUGA RAPIER. ================================== ............................
RODAMIENTOS Y COPLAS | 50161038 | CAJA PLASTICA 3 PERFORACIONES | 2 | UN | CAJA PLASTICA 3 PERFORACIONESMarca:ALLEN BRADLEYNumero de Parte: 800F-3PMUso: Control Bomba Colada palanquillas
RODAMIENTOS Y COPLAS | 50045476 | PLANCHA CAP 4112145MC153 | 2 | UN | PLANCHA MC-153
RODAMIENTOS Y COPLAS | 50097651 | RES.2 SEGMENTO | 7 | JGO | FLEXIBLE COUPLING 'FALK' TYPE F, ROUGH BORE, WHITHOUT KEYWAY. DESCRIPTION SIZE MAX. N- N- BORE RUNGS SEGMENTS =========== ==== ==== ===== ======== GRIDMEMBER 8 -- 40 2
RODAMIENTOS Y COPLAS | 50144695 | ROCIADOR RD-984 MC. 50 | 1 | UN | ROCIADOR RD-984 MC. 50
RODAMIENTOS Y COPLAS | 54007905 | TAPON TORNILLO MACHO NEGRO 3/4 300LB | 69 | UN | CARACTERISTICAS ADICIONALES: TORNILLO CON REBORDE DIAMETRO NOMINAL TUBO: 3/4 INH PRESION OPERACIONAL MAXIMA: 300 PSI RASGOS ESPECIALES: NEGRO SIN COSTURA. TIPO CONEXION: MACHO TIPO DE HILO: NPT ROSCADO TUBERIATAPON MACHO
RODAMIENTOS Y COPLAS | 50064883 | CAJA BACK AND FRONT PN44B317832001 GE | 2 | UN | HOUSING,BACK AND FRONT COVER INCLUIDED. MANUFACTURER:GENERAL ELECTRIC PART.# 44B317832-001
RODAMIENTOS Y COPLAS | 50095783 | RODAMIENTO | 3 | UN | REPUESTOS PARA GRUAS ORUGA MANITOWOC FORSYTHE CORP. ========================== .......................... DESCRIPCION #.PARTE =========== ======= RODAMIENTO 10021-2
RODAMIENTOS Y COPLAS | 50118494 | TORNILLO SINFIN 35.00/1 | 1 | UN
RODAMIENTOS Y COPLAS | 50022176 | CONO TIMKEN 39581 | 8 | UN | CONO
RODAMIENTOS Y COPLAS | 50147509 | BATERIA DE RESPALDO PARA COMPACTLOGIX | 3 | UN | BATERIA DE RESPALDO PARA COMPACTLOGIXCódigo : 1769-BAFABRICANTE: Allen-BradleyUBICACION: ACERIA CONOX.USO:Sistema de adiciones
RODAMIENTOS Y COPLAS | 50127355 | MANGUITO DE FIJACION H 315 | 4 | UN | LINK DE CATALOGO ADJUNTOMANGUITO DE FIJACIONNUMERO DE PARTE: H 315
RODAMIENTOS Y COPLAS | 50094144 | TAPA 'ALLIANCE' PN70-2347-11 | 1 | UN | REPUESTOS PARA GRUAS 'ALLIANCE' DESCRIPCION PLANO CAP =========== ========= TAPA 70-2347 Mc-11
RODAMIENTOS Y COPLAS | 50055924 | ACOPLAMIENTO DN6 18X1,5 COD. 0.011561.Z | 58 | UN | .-CODIGO DE COMPRA DANIELI: 0.011561.Z.-PLANO MARCA DANIELI: 8.016931.M MC.127
RODAMIENTOS Y COPLAS | 50060933 | ANILLO SEPARADOR CAT.04.301.60.002 | 4 | UN | REDUCTOR CYCLO-DRIVE MODELO HS-573 RELA ======================= CATALOGO SUMITOMO-SML MANUAL 04.301.60.002 # PARTE ======================= ======= ANILLO ESPACIADOR 2-05CION 1/289 DIAMETRO ENTRADA: 18 mm DIAMETRO SALIDA : 70 mmSEGUN PLANO: 41-11140 ===================== .
RODAMIENTOS Y COPLAS | 54008918 | ESPARRAGO C/TUERCA 3/4"X10UNCX4.3/4" | 69 | UN | CARACTERISTICAS ADICIONALES: ALTA RESISTENCIA CLASE HILO: TOTAL CON DOS TUERCAS A-194 2H CON AJUSTE 2A 2B. DESIGNADOR SERIES HILO: 10-UNC LONGITUD HILO: 4-3/4 INH MATERIAL: ACERO ASTM A-193 MEDIDA NOMINAL HILO: 3/4 INH ROSCA CONTINUAESPARRAGO
RODAMIENTOS Y COPLAS | 50109882 | ALAMBRE TND | 4 | UN
RODAMIENTOS Y COPLAS | 50031535 | SEPARADOR CAP 4144176REVAMC85 | 6 | UN | ILLAS (ACERIASSEPARADORES MC-85
RODAMIENTOS Y COPLAS | 50084158 | ESPACIADOR | 1 | UN | ========= SPACER 217328SPARES FOR 'PETTIBONE' CARY LIFT, MODEL 702-D, SERIES NR. 70-100: DESCRIPTION PART NR. ===========
RODAMIENTOS Y COPLAS | 50072718 | PASADOR MC 16 CAJA DESPUNTES G VOLANTE | 2 | UN | CAJA DESPUNTESFOSO GUILLOTINA VOLANTE.LPCMATERIAL: ACERO SAE 1045NUMERO PLANO CAP: 26-16877PASADOR Mc-16USO:
RODAMIENTOS Y COPLAS | 54001455 | COPLA NEGRA NPT 2" 150LB | 11 | UN | #N/A
RODAMIENTOS Y COPLAS | 50088969 | TORNILLO KT5005 PN97 W-K | 82 | UN | SCREW, REF. 97, FOR KT5005 THRUSTOR MANUFACTURER:GEC WITTON-KRAMER-England
RODAMIENTOS Y COPLAS | 54001912 | LAMINA FUSIBLE 60A 600V BUSMANN | 139 | UN | EDIDA DE CORRIENTE CONTINUA EN AMPERIOS: 60 AMP, CARACTERISTICAS ADICIONALES: LAMINA.FUSIBLE, ELECTRICO, NOMBRE DEL FABRICANTE: BUSMANN, DESIGNACION TIPO/MODELO: SKL-60, MEDIDA DE VOLTAJE MÁXIMO EN VOLTIOS: 600 VLT, M
RODAMIENTOS Y COPLAS | 50025834 | ANILLO O 3.50X37.70MM CPL3615.253 CLECIM | 50 | UN | ALTURA TRANSVERSAL: 3.5 MMT ANILLO 'O' (JUNTA TORICA) CARACTERISTICAS ADICIONALES: DUREZA 90 SHORE-A DASH 222. DIAMETRO INTERNO: 37.70 MMT LAMINADOR PLANOS EN FRIO MATERIAL: BUNA-N (ACRILO NITRILO) NUMERO IDENTIFICADOR DE PLANO: CPL3615.253 SOLDADORA DECAPADO
RODAMIENTOS Y COPLAS | 50089780 | REST. 1500.0 OH | 8 | UN | ================== 1500 50 OTIS 232-B176ELECTRONIC COMPONENTS. ========== =========== RESISTORS. ========== OHMS WATTS MANUFACTURER/CAT.# ==== =====
RODAMIENTOS Y COPLAS | 54003558 | FORM CONTROL REVISION BUSES 9.5X16.5 | 100 | BLC | 9.5 x 16.5Block Control Revisión Buses 50x1, Papel Hilado 2
RODAMIENTOS Y COPLAS | 50091619 | REST.FIJA VITRIFIC. 100 W 100 OH | 6 | UN | ELECTRONIC COMPONENTS. ========== =========== VITREOUS RESISTORS. FIXED. 5% ERROR. ======== ========== ====== == ====== OHMS WATTS TYPE (OR EQUAL) ==== ===== =============== 100 100 GE IC 9006A
RODAMIENTOS Y COPLAS | 50041131 | CASQUILLO COPLA LAMIGAMID 300291035MCF | 12 | UN | CASQUILLO COPLA MC-F LINEA CORTE PLANCHAS MATERIAL LAMIGAMID 300 NUMERO DE PLANO: 29-1035 MC-F
RODAMIENTOS Y COPLAS | 54012995 | BRIDA PVC 60MM | 19 | UN
RODAMIENTOS Y COPLAS | 50025967 | DIODO 800V 6A JEDEC 1N1348 | 8 | UN | DIODORANGO VOLTAJE EN VOLTS: 800 VLT.
RODAMIENTOS Y COPLAS | 50111786 | EJE MODIFICADO | 1 | UN
RODAMIENTOS Y COPLAS | 52000998 | PASADOR FIJACION Mc-9 9-1464 | 10 | UN | DWG: CA 1544-5PASADOR FIJACION CADENA MC-9.PLANO CAP: 9-1464PLANTA DE AGUA BIOBIOUSO REJILLAS ROTATORIAS
RODAMIENTOS Y COPLAS | 50078677 | EMPQ.PLANA DIN 2690 DN 200 (220 x 273 x2 | 30 | UN
RODAMIENTOS Y COPLAS | 50138790 | TAPA 25-12331.1 MC.15 | 2 | UN | TAPA 25-12331.1 MC.15
RODAMIENTOS Y COPLAS | 50137682 | PLACA D40-25-501 MC. 30 | 1 | UN | PLACA D40-25-501 MC. 30
RODAMIENTOS Y COPLAS | 50075677 | TAPA RETEN RODAMIENTO 62BB11DB | 6 | UN
RODAMIENTOS Y COPLAS | 50042661 | FIELTRO 6X6X200 MM. | 13 | UN | DE 6 X 6 X 200 MM NUMERO DE PARTE: 0.081445.T NUMERO DE PLANO: 25-13349-106 REV.A USO: DESCANSO MC. 305 ARMSELLO DE FIELTRO MC-106
RODAMIENTOS Y COPLAS | 50069876 | JGO.EMPAQUETADURA FILTRO TMM7170.016 | 1 | UN | 18315 TO F18326 FOR FILTER RFLD-500SPARE PARTS FOR 'CLECIM': TMM7170 VALVE STANDS FOR 'MP' HYDRAULIC SYSTEM TMM7170.016 GASKET KIT FOR FILTER F
RODAMIENTOS Y COPLAS | 50091214 | RESISTENCIA DE CARBON 2.0 W 10 OH | 80 | UN | ========== 10 OHMSELECTRONIC COMPONENTS. ========== =========== CARBON RESISTORS. 5% ERROR. 2 WATT. ====== ========== ========= ======= RESISTANCE
RODAMIENTOS Y COPLAS | 50141033 | SOLENOIDE A73 24 VDC SUB LANZA | 4 | C/U | DIN 43650DOBLE SOLENOIDE 24 VDCMARCA: CAMOZZIModelo :951-000-P11-23-IL-A 73+122-703NOTA:PARA REPARACION DE VALVULA 5/2POTENCIA: 5 WSERIE 3-4 y 9SOLENOIDE A73TENSIÓN: 24 VDCUBICACION: ACERIA CONOXUSO: CENTRADOR Y REMOVEDOR PROBETAS, SUB LANZA
RODAMIENTOS Y COPLAS | 50043368 | CORDON 3.53MM NITRILO | 30 | M | LAMINADOR DE BARRAS.CORDON
RODAMIENTOS Y COPLAS | 54007854 | TE REDUCCION 1 X 3/4 300LB | 14 | UN | CCIONCONEXION T
RODAMIENTOS Y COPLAS | 52002481 | ESLABON CONECTOR CAD ROD SENC ANSI 160 | 12 | UN | ESLABON CONECTOR PARA CADENA DE RODILLOS NORMA ANSI B29.1, TIPO U, TAMAÑO ANSI 160. CODIGO INTERNO: 040721250
RODAMIENTOS Y COPLAS | 50067729 | ESPACIADOR Mc 6 | 1 | UN | SIGLA : CAP PARTNUMBER : 70-6665
RODAMIENTOS Y COPLAS | 50067729 | ESPACIADOR Mc 6 | 1 | UN | SIGLA : CAP PARTNUMBER : 70-6665
RODAMIENTOS Y COPLAS | 50076066 | EMPQ.PLANA DIN2690 DN 25(35X 70X2)PN40RF | 202 | UN | COD. COMPRA DAN. 0.305668.FSIGLA : DAN PARTNUMBER : 8.049216.P-101
RODAMIENTOS Y COPLAS | 50038750 | SELLO CLECIM 6800006 | 2 | UN | FABRICANTE: CLECIM LAMINADOR PLANOS EN FRÍO LAMINADOR REDUCTOR FRIO NUMERO DE PARTE: TCM4304.011 NUMERO DE PLANO: 068000 SEAL MC-06 TRANSDUCTOR PRESIÓN USO: KNEE-JOINT
RODAMIENTOS Y COPLAS | 50182235 | ESPACIADOR POS. 13 70-5137 | 2 | UN | ESPACIADORMATERIAL SAE 1020 ó LAMINADOPLANO 70-5137POSICION 13USO: 2° CONTRAEJE LEVANTE PRINCIPAL G-8 A. CONOX
RODAMIENTOS Y COPLAS | 50050108 | SELLO ACEITE MET 1-1/8X1.756X1/4 11138 | 60 | UN | JUNTA
RODAMIENTOS Y COPLAS | 54009094 | PERNO ACERO CAB HEX M10X25H GR P=1.50MM | 564 | UN | CARACTERISTICAS ADICIONALES: CAJA X 100. CLASE HILO: METRICO GRUESO DIAMETRO NOMINAL HILO: 10 MMT DIN 933 ESTILO CABEZA: HEXAGONAL INFORMACION ESTANDARES: GRADO 8.8 LONGITUD: 25 MMT MATERIAL: ACERO PASO HILO EN MILIMETROS: 1.5 MMT TORNEADOPERNO
RODAMIENTOS Y COPLAS | 50114264 | FLOTADOR TCM7180.202 | 1 | UN
RODAMIENTOS Y COPLAS | 54009360 | PERNO CAB CIL HEX INT M14X20H | 60 | UN | AGONO INTERIORCAJA.PERNO
RODAMIENTOS Y COPLAS | 50049841 | TAPA DISTRIBUIDOR NISSAN 312450 | 2 | UN | 2: DC-506TAPA DISTRIBUIDOR
RODAMIENTOS Y COPLAS | 50043551 | RODILLO LOCO CAP 2513027MC301 | 1 | UN | INFORMACION ADICIONAL: NUMERO DE PLANO 2: 8.014103.V MC-302RODILLO LOCO ARMADO MC-AB
RODAMIENTOS Y COPLAS | 50025896 | SOPORTE C/RODA 1-7/8" SKF SY 1.7/8 TF | 2 | UN | CARACTERISTICAS ADICIONALES: 2 PERNOS. DIAMETRO CALIBRE: 1-7/8 INH IDENTIFICACION EQUIPO DEL QUE ES PARTE: MÁQUINA COLOCADORA DARDO NOMBRE DEL FABRICANTE: SKF NUMERO PARTE FABRICANTE: SY 1.7/8 TF SOPORTE CON RODAMIENTO
RODAMIENTOS Y COPLAS | 50112486 | COLLAR | 2 | UN
RODAMIENTOS Y COPLAS | 50091178 | REST.DE CARBON 1/4 W 620 OH | 101 | UN | ANCE ========== 620 OHMSELECTRONIC COMPONENTS. ========== =========== CARBON RESISTORS. 5% ERROR. 1/4 WATT. ====== ========== ========= ========= RESIST
RODAMIENTOS Y COPLAS | 50071474 | LAINA RODAMIENTO .020 ESP. | 8 | UN | ESPESOR 0,020 PULGADAFABRICANTE TIMKENLAINA RODAMIENTONUMERO DE PARTE TIM K-23620
RODAMIENTOS Y COPLAS | 54001432 | CODO CACHIMBA NEGRO 90° 3/4" 150LB | 66 | UN | CARACTERISTICAS ADICIONALES: 90° CODO CACHIMBA DIAMETRO NOMINAL: 3/4 INH. MATERIAL: FIERRO MALEABLE NOMBRE DEL FABRICANTE: VALVULAS INDUSTRIALES RANGO DE DE PRESION: 150 LB RASGOS ESPECIALES: 3/4 INH NPT TIPO CONEXION: HILO
RODAMIENTOS Y COPLAS | 54010754 | FUSIBLE 25.00A 125V 1/4X1.1/4 | 131 | UN | 125 BUSSMANN TYPE MDLFUSE, GLASS TUBE, 1/4 X 1.1/4' SIZE. BRANDS INDICATED OR EQUAL. AMPS VOLTS BRAND ==== ===== ===== 25
RODAMIENTOS Y COPLAS | 54011847 | FUSIBLE 15.00A 700VCA B/PERNO | 5 | UN
RODAMIENTOS Y COPLAS | 50134981 | DESCANSO MC. 37 | 2 | UN | NUMERO DE PLANO: 25-12682.1 MC. 37DESCANSO MC. 37
RODAMIENTOS Y COPLAS | 50169711 | PLANCHA MC. 4 EI 25-500.1 | 6 | UN | LISTADO DE MATERIALES LM EI 25-500.1PLANCHA MC. 4 EI 25-500.1
RODAMIENTOS Y COPLAS | 50145314 | PASADOR 15-326.3 K26 M115006 | 2 | UN | PASADOR 15-326.3 K26 M115006
RODAMIENTOS Y COPLAS | 50072623 | O-RING D19x3.2 SOPORTA ELECTRODO | 13 | UN | APPLIED RESEARCH LABORATORIESP/N AA19794 O' RING D19.2 x 3 mm.RENEWAL PARTS FOR MODEL 3460S,SERIES 298 SPECTROMETER:
RODAMIENTOS Y COPLAS | 50196782 | DISTANCIADOR EXT.CORONA 70-5172.1 POS. 2 | 1 | UN | DISTANCIADOR EXT. CORONA 70-5172.1 POSICION 2
RODAMIENTOS Y COPLAS | 54008255 | UNION ACOPLE RAPIDO 3 OREJAS 1" WECO | 7 | UN | CONECTOR: RAPIDO; HIDRAULICOIAMETRO: 1 INH
RODAMIENTOS Y COPLAS | 50146776 | PASADOR MC-30 CAP 41-31008 | 3 | UN | Unidad tratamiento de CucharasEXCENTRICA MC-30PLANO 41-31008UBICACION: COLADA CONTINUAUSO: Stand Armado Electrodo EAM N°1 y N°2
RODAMIENTOS Y COPLAS | 50110189 | EJE | 1 | UN
RODAMIENTOS Y COPLAS | 54021630 | FORM. LODOS ESTAÑADO ELECTROLITICO | 200 | UN
RODAMIENTOS Y COPLAS | 50021597 | ANILLO O 5.33X91.44MM TMM3304.002 CLECIM | 28 | UN | ALTURA TRANSVERSAL: 5.33 MMT. ANILLO 'O' (JUNTA TORICA) CILINDRO FUERZA MARCO Nº 1 LADO OPERADOR DIAMETRO INTERNO: 91.44 MMT IDENTIFICACION EQUIPO DEL QUE ES PARTE: LAMINADOR PLANOS EN FRIO MATERIAL NOMBRE DEL FABRICANTE: CLECIM NUMERO PARTE FABRICANTE: TMM3304.002
RODAMIENTOS Y COPLAS | 50078036 | PERNO COMPLETO AISI 316 63BF22 | 38 | UN | CONJUNTO ARMADO PERNO MC-P1.PLANO D40-29-880.
RODAMIENTOS Y COPLAS | 50118414 | PISTON | 1 | UN
RODAMIENTOS Y COPLAS | 50111158 | EMPQ.PISTON 6X | 5 | UN
RODAMIENTOS Y COPLAS | 50073798 | EMPAQUETADURA | 1 | JGO | PLANO CAP FP 29- 466 EMPAQUETADURA MC.F
RODAMIENTOS Y COPLAS | 50084068 | PISTA RETEN EJE BAJA CAT.04.301.60.002 | 4 | UN | REDUCTOR CYCLO-DRIVE MC.21 MODELO H-3-56 RELA SERIAL 4075237A ======================= CATALOGO SUNITOMO-SML MANUAL 04.301.60.002 # PARTE ======================= ======= PISTA RETEN EJE BAJA VELOC. 1-04 HCION 1/87 DIAMETRO ENTRADA: 30 mm DIAMETRO SALIDA : 60 mmSEGUN PLANO: 41-11116 ===================== .
RODAMIENTOS Y COPLAS | 50190944 | RODAMIENTO 6005-2RSH | 19 | UN | CON SELLOS O PLACAS DE PROTECCIONFABRICANTE SKFLINK DE CATALOGO ADJUNTONUMERO DE PARTE 6005-2RSHRODAMIENTO RIGIDO DE BOLAS
RODAMIENTOS Y COPLAS | 50160926 | TRANSFORMADOR SECO 400 VA | 1 | UN | Control Grúa 53/43 de Colada Continua.Lado Primario= 380 VLado Secundario= 48 V - 110 Vproveedor sugeridoTRANSFORMADOR SECO 400 VATRANSFORMADORES PAILAMILLA
RODAMIENTOS Y COPLAS | 50093799 | TUERCA 15-621.3 MC. 6 | 2 | UN | Confeccionar Tuerca Mc-6 Plano 15-621.3
RODAMIENTOS Y COPLAS | 50199502 | FUSIBLE CARTUCHO 6,3x32 MM 7 A 250 V | 10 | UN | CORRIENTE : 7 AMPERDIMENSIONES : 6,3 x 32 MMFABRICANTE : LITTELFUSEFUSIBLE DE VIDRIO FUSIÓN LENTA (SLOW-BLO)SERIE : 313VOLTAJE : 250 VOLT
RODAMIENTOS Y COPLAS | 50046348 | SOPORTE MC40 D40-29-2306 | 1 | UN | LINEA DE ZINCALUM MATERIAL ACERO INOXIDABLE AISI 304 PLANO CAP: D40-29-2306 SOPORTE MC-40 USO: CIRCUITO RECIRCULACIÓN IRIDITA
RODAMIENTOS Y COPLAS | 50069819 | FLEXIBLE 8L 5096 | 2 | UN | CAT. # HOSE 8L 5096SPARES FOR CATERPILLAR TRACTORS.
RODAMIENTOS Y COPLAS | 50128907 | TUBO ACERO (ELIM. POR CONS. ME-112) | 2 | UN
RODAMIENTOS Y COPLAS | 50019499 | ELEMENTO FILTRO AIRE FLEETGUARD AF1767 | 3 | UN | DEL QUE ES PARTE: ACCESORIOS GENERALES DE VEHÍCULOS Y OTROS EQUIPOS.ELEMENTO FILTRO
RODAMIENTOS Y COPLAS | 50196189 | CONTACTO AUXILIAR 2NO+2NC SCHNEIDER | 5 | UN | CONTACTO AUXILIAR 2NO+2NCFABRICANTE : SCHNEIDERPART NUMBER : LADN22
RODAMIENTOS Y COPLAS | 50049643 | RESORTE CAP D40-29-1038 | 6 | UN | PLANO 2: 29-15623 PLANO CAP: D40-29-1038 RESORTE MC-CLINEA ESTAÑADO ELECTROLITICOTORRES FUSION Y ESTANQUES PLATEADO
RODAMIENTOS Y COPLAS | 50086177 | CORREA | 2 | UN
RODAMIENTOS Y COPLAS | 50075710 | GUIA VALV.CO F4001-251 | 26 | UN | ======= GUIDE, VALVE 151751SPARES FOR 'HYSTER' FORK LIFT TRUCKS. ENGINE DESCRIPTION PART N° ===========
RODAMIENTOS Y COPLAS | 54002501 | GOLILLA PLANA 1" AC AISI316" | 120 | UN | CARACTERISTICAS ADICIONALES: SERIE REGULAR; PARA PERNO 1 INH; CAJA DE 50 UNIDADES."GOLILLA PLANA
RODAMIENTOS Y COPLAS | 50051969 | TUERCA FIJACION RODA SKF AN21 | 3 | UN | CABEZAL LADO MAR CORTADOR LATERAL. IDENTIFICACION EQUIPO DEL QUE ES PARTE: NOMBRE DEL FABRICANTE: SKF NUMERO PARTE FABRICANTE: AN-21 TUERCA FIJACION RODAMIENTO
RODAMIENTOS Y COPLAS | 50193983 | GRASERA 80026208-01 POS 5/ 80026212-01 P | 32 | UN | LUBRICATION NIPPLE SS 2628 A-M10 X 1 KEG 8798194 - MARCA SUND BIRSTA
RODAMIENTOS Y COPLAS | 50042505 | TOPE COD. 4.014528.K | 2 | UN | TOPE MC-308
RODAMIENTOS Y COPLAS | 50134323 | CABLE DE EXTENSIÓN SMA 1MT | 4 | UN | MFG#: SMA-EXT-1MTCABLE DE EXTENSIÓN SMA 1MTDESCRIPCIÓN: CABLE DE EXTENSIÓN SMA 1MT. IDEAL PARA UTILIZAR CON LOSMODELO: SKU:MCI-WIR-00366MÓDULOS UM96, LM12 Y LM96
RODAMIENTOS Y COPLAS | 50150501 | TUERCA PARA BOQUILLA ER25UM M32 X 1.5P | 2 | UN | CODIGO: V-803-NFABRICANTE: VERTEXMODELO: ER25UM M32 X 1.5PTUERCA PARA BOQUILLAUBICACION: LAMINADOR DE BARRAS RECTASUSO: TORNO CNC ATOMAT
RODAMIENTOS Y COPLAS | 50043854 | ELEMENTO PAXMAN OD15933P9 | 1 | UN | ELEMENTO
RODAMIENTOS Y COPLAS | 50076583 | ABRAZ. C/TUERC | 18 | UN
RODAMIENTOS Y COPLAS | 50105615 | JGO. EMPAQUETADURA TCM7200.38 | 1 | UN
RODAMIENTOS Y COPLAS | 54010859 | FUSIBLE 63.00A 500V TAM 00 | 10 | UN | PROTECCIÓN MEDIO AMBIENTE. La formulación de los materiales suministrados, estarán libres de sustancias cont.0 500V LINE ELECTRIC DIV. NHC 00aminantes para la salud humana o el medio ambiente. En el caso que esto no sea posible, el proveedor deberá informar sobre lodicar código de riesgo con normalización nacional y/o internacional.FUSIBLE ======= AMP. VOLT FABRICANTE ==== ==== # CATALOGO ========== 63s agentes contaminantes, su concentración y los métodos recomendados para manipularlos y neutralizarlos. Además debe in
RODAMIENTOS Y COPLAS | 50179167 | TOPE 25-7255.2 MC. 72 | 1 | UN | USO: LAMINADOR DE BARRASTOPE 25-7255.2 MC. 72
RODAMIENTOS Y COPLAS | 54004281 | INTERR EMBUT ON-ON 2P 10 A CUTLER HAMMER | 6 | UN | CORRIENTE : 10 AMPERFABRICANTE : CUTLER HAMMER,INTERRUPTOR EMBUTIDO RADIO ON-ONNUMERO PARTE : 7564K6POLOS : 2
RODAMIENTOS Y COPLAS | 50088118 | SELLO 70 X 80 X 7 P7 B 2512-005.213 | 20 | UN | SIGLA : DAN PARTNUMBER : 8.170460.R- 101
RODAMIENTOS Y COPLAS | 54011249 | REACTOR LAMPARA AP 150W 220V | 6 | UN | án libres de sustancias contaminantes para la salud humana o el medio ambiente. En el caso que esto no sea posible, el proveedoGENERAL ELECTRIC ANSI-S55 (NO SUSTITUIR MARCA) PROTECCIÓN MEDIO AMBIENTE. La formulación de los materiales suministrados, estarr deberá informar sobre los agentes contaminantes, su concentración y los métodos recomendados para manipularlos y neutralizarlos. Además debe indicar código de riesgo con normalización nacional y/o internacional.
RODAMIENTOS Y COPLAS | 54013293 | PRISIONERO SIN CAB HEX INT M12x1.75x60 | 36 | UN
RODAMIENTOS Y COPLAS | 50028865 | FILTRO ARGON APPLIED AA25953 | 2 | UN | FILTRO ARGONICACION
RODAMIENTOS Y COPLAS | 50145420 | INDICADOR NIVEL Y TEMPERATURA | 1 | UN | INDICADOR NIVEL Y TEMPERATURAMARCA: UCCMODELO: FLT-321UBICACION: COLADA CONTINUA PALANQUILLAS.USO: UNIDAD HIDRAULICA PLACA DESLIZANTE
RODAMIENTOS Y COPLAS | 50149384 | GUIA D40-25-1146 MC. 7 | 3 | UN | GUIA D40-25-1146 MC. 7
RODAMIENTOS Y COPLAS | 50151424 | ENCLAVAMIENTO MECANICO P/3RT S0-S3 | 5 | UN | ENCLAVAMIENTO MECANICO P/3RT S0-S3FABRICANTE : SIEMENSN° DE PARTE : 3RA1924-2B
RODAMIENTOS Y COPLAS | 54005734 | TAPON TORNILLO MACHO NEGRO 3/4 150LB | 112 | UN | CARACTERISTICAS ADICIONALES: TORNILLO CON REBORDE DIAMETRO NOMINAL TUBO: 3/4 INH PRESION OPERACIONAL MAXIMA: 150 PSI RASGOS ESPECIALES:FIERRO NEGRO SIN COSTURA. TIPO CONEXION: MACHO TIPO DE HILO: NPT ROSCADO TUBERIATAPON MACHO
RODAMIENTOS Y COPLAS | 50132466 | INTERRUPTOR DE POSICIÓN INFERIOR | 2 | UN | DB: 52,0DESCRIPCION DANIELI:DESCRIPCION GENERICA:MANUFACTURER: RA-SYSTEMN°PARTE:N.606033.RPART NUMBER OR MODEL: INSIDE SERVOMOTORPOSITION SWITCH LOW FOR ELECTRICAL SERVOMOTORPOSITION SWITCH LOW FOR ELECTRICAL SERVOMOTOR SERIES 4521Ref. Assembly: 0001Reference Job Position: DP01PA010142 HORNO DE RECALENTAMIENTO
RODAMIENTOS Y COPLAS | 54008392 | PERNO ACERO CAB HEX 7/8X10 SAE | 16 | UN | .: 2A GRUESOPERNO
RODAMIENTOS Y COPLAS | 50171372 | CABLE ENCADENAMIENTO BUS TSX CBY 010 K | 1 | UN | Cable encadenamiento bus RackFabricante: Schneider ElectricN° de Parte: TSX CBY 010 K
RODAMIENTOS Y COPLAS | 50178069 | RESORTE DE DISCO Tipo S COD. 423 000 | 100 | C/U | COD. 423 000DIA. EXT. 16,0 MMDIA. INT. 10,5 MMESP. 0,90 MMRESORTE DE DISCO Schnorr Tipo S. Nominal 10 mm.
RODAMIENTOS Y COPLAS | 50034054 | TAPA MC-8 FP-70-7087 | 5 | UN | (EN ZONAS MECANIZADAS), CON ACEITE CHESTERTON 740 O CON PINTURAANTICORROSIVA, SEGÚN CORRESPONDA.CADA REPUESTO DEBERÁ SER ENTREGADO IDENTIFICADO CON UN Nº DE PLANO Y NºDE ORDEN DE COMPRA, SOBRE O BAJO RELIEVE EN DONDEEL PROVEEDOR, DEBERÁ ENTREGAR LAS PIEZAS CON UNA PROTECCION (TOTAL) ÓLOS REPUESTOS DEBERÁN SER FABRICADOS DE ACUERDO CON ESPECIFICACIONES YMATERIALES INDICADOS EN EL PLANO.NO AFECTE LA VIDA UTIL.PLANO: FP-70-7087TAPA MC-8USO: CONJUNTO RUEDAS CARRO AUXILIAR TORRE DESCARGA N°2
RODAMIENTOS Y COPLAS | 50051556 | TUERCA FIJACION KM 24 | 2 | UN | LINK DE CATALOGO ADJUNTONUMERO PARTE: KM-24TUERCA FIJACION
RODAMIENTOS Y COPLAS | 50072615 | O-RING D6,07x1,78 MESA PETRY | 10 | UN | APPLIED RESEARCH LABORATORIESO' RING D6.07 x 1.78mm.P/N AA70541RENEWAL PARTS FOR MODEL 3460S,SERIES 298 SPECTROMETER:
RODAMIENTOS Y COPLAS | 50052763 | RESORTE 4.022700.C CAP 25-12825.1 MC.321 | 3 | UN | CARACTERISTICAS ADICIONALES: FABRICANTE-2 DANIELI IDENTIFICACION EQUIPO DEL QUE ES PARTE: EJE MC-310 ARMADO PLN-2 8.030256.H RASGOS ESPECIALES: MATERIAL MUSIC WIRE Nº 37RESORTE 4.022700.C CAP 25-12825.1 MC.321
RODAMIENTOS Y COPLAS | 50141346 | TAPA RODAMIENTO D40-15-883 4.407718.G | 2 | UN | TAPA RODAMIENTO D40-15-883 4.407718.G
RODAMIENTOS Y COPLAS | 50142544 | ANILLO "O" DIAMETRO 179.3 X 5.7 MM. | 2 | UN | ANILLO "O"MATERIAL: VITÓNMEDIDAS: DIAMETRO 179.3 X 5.7 MM.SECCIONUBICACION:COLADA CONTINUA PALANQUILLASUSO: SELLO VALVULA DN 150, TORRE VACIO, EYECTOR 4-A
RODAMIENTOS Y COPLAS | 54007252 | ABRAZADERA MANG VAPOR 4 PER 1" DIXON B14 | 5 | UN | DIAMETRO: 1 INH NOMBRE DEL FABRICANTE: DIXON NUMERO PARTE FABRICANTE: B-14 PARA MANGUERA VAPOR RASGOS ESPECIALES: 4 PERNOSABRAZADERA MANGUERA
RODAMIENTOS Y COPLAS | 50079602 | BARREDOR INTERNO 4-321-010-06 | 9 | UN
RODAMIENTOS Y COPLAS | 54010779 | FUSIBLE 3.20A 250V 1/4X1.1/4 | 20 | UN | PROTECCIÓN MEDIO AMBIENTE. La formulación de los materiales suministrados, estarán deberá informar sobre los agentes contaminantes, su concentración y los métodos recomendados para manipularlos y neutra libres de sustancias contaminantes para la salud humana o el medio ambiente. En el caso que esto no sea posible, el proveedorlizarlos. Además debe indicar código de riesgo con normalización nacional y/o internacional.
RODAMIENTOS Y COPLAS | 54002417 | EMPAQUETADURA ANILLLO O 5-7/8"X3/16" | 14 | UN | ANILLO 'O' (JUNTA TORICA)
RODAMIENTOS Y COPLAS | 50067155 | EJE | 1 | UN | PLANO CAP D40-26- 502 EJE MC.2
RODAMIENTOS Y COPLAS | 50035854 | ANILLO 70-867 T-4611 Mc D3 | 2 | UN | ANILLOT-4611 McD3DIMENSIONES: 5.250"(DI)x6.500"(DE)NUMERO DE PLANO CAP: 70-867
RODAMIENTOS Y COPLAS | 54002346 | EMPAQUETADURA ANILLLO O 9/16"X1/16" | 80 | UN | ANILLO 'O' (JUNTA TORICA)CAS ADICIONALES: 2000 PSIG.
RODAMIENTOS Y COPLAS | 50179646 | ROTULA GEG 200 ES SKF | 1 | UN | ROTULA GEG 200 ES SKF
RODAMIENTOS Y COPLAS | 52003426 | PERNO | 15 | UN
RODAMIENTOS Y COPLAS | 50200791 | SELLO ACEITE NITRILO 16 x 28 x 7 | 30 | UN | DIAMETRO EXTERNO: 28mmDIAMETRO INTERNO: 16mmESPESOR: 7mmSELLO ACEITE NITRILOUso: Limites Yaskawa
RODAMIENTOS Y COPLAS | 50137825 | CABLE REDONDO CONFECCIONADO, CON DOS CON | 1 | UN | (conexión 1:1), entre otras cosas para la interconexión de 32 canales,,,60 V DC,,60352-4/DIN EN 60352-4,,Apantallamiento,,No,,AWG,,26,,Cable redondo confeccionado, con dos conectores hembra de 50 polosCable, confeccionado,,Técnica por desplazamiento de aislamiento, IECCapacidad de corriente por pista máx.,,1 A,,Conductor individual, material,,Cu estañado,,Conductor individual, sección,,0,14 mm²,,Construcción del conductor: Número de conductores:,,7,,Diámetro exterior,,10,3 mm,,GeneralLongitud de cable fija,,2 m,,longitud del cable: 2 mNúmero de conectores Lado módulo,,1,,Número de conectores Lado sistema de control,,1,,Número de polos Lado módulo,,50,,Número de polos Lado sistema de control,,50,,Número de polos,,50,,Resistencia máx. del conductor,,0,16 #/m,,Temperatura ambiente (almacenamiento / transporte),,-20 °C ... 70 °C,,Temperatura ambiente (servicio),,-20 °C ... 50 °C,,Tensión nominal UN,,< 50 V AC,,
RODAMIENTOS Y COPLAS | 50090819 | POLIN | 5 | UN | PLANO CAP 26-10856 POLIN MC.35
RODAMIENTOS Y COPLAS | 50148993 | FLANGE 4.971253.B D40-15-1427 | 1 | UN | FLANGE 4.971253.B D40-15-1427
RODAMIENTOS Y COPLAS | 50051925 | MANGUITO ADAP.EJE2-3/16SKF SNW113X2.3/16 | 2 | UN | DIAMETRO CALIBRE: 2-3/16 INH. MANGUITO ADAPTADOR NOMBRE DEL FABRICANTE: SKF NUMERO PARTE FABRICANTE: SNW-113
RODAMIENTOS Y COPLAS | 50084809 | ESPACIADOR 70-8040 Mc 16 | 1 | UN | ESPACIADOR mC 16GRUAS 'ADAMSON ALLIANCE'NUMERO PLANO CAP: 70-8040USO:
RODAMIENTOS Y COPLAS | 50094423 | ROD.BOL.CONTAC.ANG.7215 BECBJ 75x130x25 | 3 | UN | DIMENSIONES 75 x 130 x 25 MMFABRICANTE SKFNUMERO DE PARTE 7215 BECBJRODAMIENTO DE BOLAS DE CONTACTO ANGULAR 1 HILERA
RODAMIENTOS Y COPLAS | 50112964 | TAPA PORTA SELLO 63BB25 | 3 | UN
RODAMIENTOS Y COPLAS | 54032281 | SEGURO UNION CHICAGO DIXON AKSP1 | 110 | UN | Marca: DIXONNúmero de parte: AKSP1Seguro para unión chicago modelo: Airking
RODAMIENTOS Y COPLAS | 50022237 | CONO TIMKEN 42381 | 3 | UN | CONO
RODAMIENTOS Y COPLAS | 50207158 | BUJE TRUNNION 25-7337-2 MC. 309 | 2 | UN | 25-7337-2 MC 309 Material acero SAE 4340 Utilizado en cilindro marcoBUJE TRUNNION 25-7337-2 MC. 309prensa compactadora.
RODAMIENTOS Y COPLAS | 50076302 | JGO.REPARACION VALV.TERMOST. N-.00211.I | 2 | UN
RODAMIENTOS Y COPLAS | 50128674 | PERNO 'OBSOLETO | 1 | UN
RODAMIENTOS Y COPLAS | 50088497 | SELLO ACEITE MET. 43 X 65 X 12 MM. | 2 | UN | SELLO ACEITE METALICO, 43 x 65 x 12 mm,SKR # 13561
RODAMIENTOS Y COPLAS | 50095816 | TAPA D40-25-1167 MC. 331 | 1 | UN | D40-25-1167 MC. 331
RODAMIENTOS Y COPLAS | 50077629 | EJE | 2 | UN
RODAMIENTOS Y COPLAS | 50195317 | RELE 120 VAC ALLEN BRADLEY | 10 | UN | FABRICANTE : ALLEN BRADLEYPART NUMBER : 700-HP32A1RELEVOLTAJE : 120 VAC
RODAMIENTOS Y COPLAS | 50036732 | ANILLO PORTASELLO CAP 70879 | 2 | UN | 70-2719ANILLO PORTASELLO
RODAMIENTOS Y COPLAS | 50187452 | BASE BALSTON N/P 617-228 | 2 | UN | BASE BALSTONFabricante: LECON° de Parte: 617-228
RODAMIENTOS Y COPLAS | 54008343 | PERNO ACERO CAB HEX 1/2X6 SAE | 92 | UN | 2A GRUESOJA X 25.PERNO
RODAMIENTOS Y COPLAS | 54009989 | AMPL. NEON E -9 220 | 68 | UN | NEON LAMPS. ==== ====== WATTS VOLT AMPS. TYPE BULB. BASE ==== ===== ==== ===== ==== 220 1.9 MA
RODAMIENTOS Y COPLAS | 50036331 | ANILLO 7.250" (DI) X 8.500" (DE) CAP | 2 | UN | -02."ANILLO
RODAMIENTOS Y COPLAS | 50044280 | SELLO METALICO 1.15/16 LINKBELTB 224323H | 9 | UN | FABRICANTE: LINK BELT NUMERO DE PARTE: B-22432-3-H SELLO METALICO 1-15/16 INCH (DI) USO: BASTIDOR PRE-ESTRUJADOR
RODAMIENTOS Y COPLAS | 50203702 | CHAVETA MC-59 33-7875 | 4 | UN | ANCHO: 10MMCHAVETA MC-59COQUERIAESPESOR: 8MMLARGO: 45MMPLANO CAP GENERAL 33-7875 ; LM-33-7875USO: APERTURA COMPUERTAS CARRO APAGADO
RODAMIENTOS Y COPLAS | 50203706 | CHAVETA MC-57 33-7875 | 4 | UN | ANCHO: 12MMCHAVETA MC-57COQUERIAESPESOR: 8MMLARGO: 70MMPLANO CAP GENERAL 33-7875 ; LM-33-7875USO: APERTURA COMPUERTAS CARRO APAGADO
RODAMIENTOS Y COPLAS | 50071448 | GOL. 1.3/32 X 2. 1/2 X 1/ | 17 | UN | CONFECCIONAR DE ACUERDO A: PLANO: 29-15726 REV-A GOLILLA MC-J
RODAMIENTOS Y COPLAS | 50077112 | BUJE BRONCE | 4 | UN
RODAMIENTOS Y COPLAS | 50091539 | REST.FIJA VITRIFIC. 10.0 W 10 OH | 13 | UN | WATTS TYPE (OR EQUAL) ==== ===== =============== 10 10ELECTRONIC COMPONENTS ========== ========== VITREUS RESISTORS. FIXED. 5% ERROR. ======= ========== ====== ========= OHMS
RODAMIENTOS Y COPLAS | 50046158 | ESPACIADOR Mc 2 70-4157 | 1 | UN | ESPACIADOR Mc 2NUMERO PLANO CAP: 70-4157
RODAMIENTOS Y COPLAS | 50047395 | VASTAGO PISTON ALQUITRAN WORTHINGTON | 1 | UN | AH1-2 ALIMENTACIÓN A TOBERAS BOMBA ALQUITRAN Nº 2 CILINDRO ACCIONAMIENTO LINEAL IDENTIFICACION EQUIPO DEL QUE ES PARTE: PISTON ALQUITRAN NOMBRE DEL FABRICANTE: WORTHINGTON VASTAGO EMBOLOcroquis en adjuntos 7/8" nf 14 hilos x P"
RODAMIENTOS Y COPLAS | 50072320 | GOLFARA 16 DIAM. UNI.2947 | 34 | UN | DESCRIPCION CODIGO DAN =========== PLANO CAP/DAN ========== ============= GOLFARA 16mm DIAM.UNI 2747 8.018665.K MC.114TREN DESBASTE ACCESORIOS LAMINADOR ESS 280 ============================
RODAMIENTOS Y COPLAS | 54011808 | PORTAFUSIBLE NIT 1P 15A 500V | 10 | UN | =========== AMP TENSION FABRICANTE === VOLT # CATALOGO ======= ========== PORTAFUSIBLE GEC SWITACCESORIOS PARA FUSIBLES ======================== DESCRIPCIONCHGEAR LTD.ENGLAND RS20H PROTECCIna o el medio ambiente. En el caso que esto no sea posible, el proveedor deberá informar sobre los agentes contaminantes, sÓN MEDIO AMBIENTE. La formulación de los materiales suministrados, estarán libres de sustancias contaminantes para la salud humaormalización nacional y/o internacional.u concentración y los métodos recomendados para manipularlos y neutralizarlos. Además debe indicar código de riesgo con n
RODAMIENTOS Y COPLAS | 50087495 | TARJ.CIRC.IMP. VISOR | 1 | UN | .# ====== LP8-4288 FAIRTRON CO.ELECTRIC COMPONENTS. ==================== 'STREETER - AMET' PRINTED CIRCUIT BOARD ======================================== PART
RODAMIENTOS Y COPLAS | 50128953 | MANG. ARMADA 060/070 | 2 | UN
RODAMIENTOS Y COPLAS | 50106236 | PROTECCION TCM7230.013 | 1 | UN
RODAMIENTOS Y COPLAS | 50043676 | ANILLO MC-L2 / 25-12936 | 4 | UN | ANILLO MC-L2 / 25-12936
RODAMIENTOS Y COPLAS | 50043677 | ANILLO MC-L3 / 25-12936 | 4 | UN | ANILLO MC-L3 / 25-12936
RODAMIENTOS Y COPLAS | 50058199 | ANILLO MC-L1 / 25-12936 | 4 | UN | ANILLO MC-L1 / 25-12936
RODAMIENTOS Y COPLAS | 54011298 | SOLENOIDE LECO 760-872 | 1 | UN | EQUIPMENT AND SPARES PARTS FOR 'LECO' MO DEL SC-132 SULFUR DETERMINATOR. PACKING: -------- EXPORT PACKED . PART # DESCRIPTION ======= ================================ 760-872 SOLENOID
RODAMIENTOS Y COPLAS | 50065614 | CAM. CONIC | 2 | UN | D-102-0048-000 FP 9-494-1 ITEM DESCRIPTION ==== =========== 237H CONICAL SLEEVE BRG.SPARES FOR MILTON ROY PUMP. 'MIL ROYAL' MODEL C, SERIAL 20-0127 MR-1-79-116 PRESSURE 50 PSI, MANUAL 35.302, DWG B- 102-0054-000
RODAMIENTOS Y COPLAS | 50143834 | SOPORTE D40 25-973 MC. 2A | 4 | UN | SOPORTE D40 25-973 MC. 2A
RODAMIENTOS Y COPLAS | 50062616 | *ELIMINADO* BUJE BRONCE | 3 | UN | **ELIMINADO****REPUESTO OBSOLETO****SOLICITADO POR PROGRAMACION AAHH**Confeccionar Buje Bronce Mc-4, según plano CAP 22-14969 Rev. A.
RODAMIENTOS Y COPLAS | 50052946 | SOLENOIDE 24VDC 38W VICKERS 617471 | 5 | UN | COSSOLENOIDE
RODAMIENTOS Y COPLAS | 50033167 | EJE MC-9 22-12599 | 1 | UN | (EN ZONAS MECANIZADAS), CON ACEITE CHESTERTON 740 O CON PINTURAANTICORROSIVA, SEGÚN CORRESPONDA.CADA REPUESTO DEBERÁ SER ENTREGADO IDENTIFICADO CON UN Nº DE PLANO Y NºDE ORDEN DE COMPRA, SOBRE O BAJO RELIEVE EN DONDEEJE MC-9EL PROVEEDOR, DEBERÁ ENTREGAR LAS PIEZAS CON UNA PROTECCION (TOTAL) ÓLOS REPUESTOS DEBERÁN SER FABRICADOS DE ACUERDO CON ESPECIFICACIONES YMATERIALES INDICADOS EN EL PLANO.NO AFECTE LA VIDA UTIL.PLANO: 22-12599USO: CARRO DE COQUECILLO AAHH N°2
RODAMIENTOS Y COPLAS | 50082042 | BUJE 56AJ96 CAP 23-19697 | 6 | UN | BUJE 56AJ96 MC-15PLANO: 23-19697UBICACION: ACERIA CONOXUSO:SISTEMA TOMA TEMPERATURA CONVERTIDORES
RODAMIENTOS Y COPLAS | 50042835 | PASADOR CAP 25-12606.1 Mc.65 | 6 | UN | USO: RIELES REFRIGERADOSPASADOR CAP 25-12606.1 Mc.65
RODAMIENTOS Y COPLAS | 54008873 | PRISIONERO AC CAB PLANA 1/2X2 | 110 | UN | PRISIONEROTERIOR
RODAMIENTOS Y COPLAS | 54009592 | RESPIRADOR COMFO II VAPORES ORG MSA | 2 | UN | CARACTERISTICAS ADICIONALESFABRICANTE : MSAMASCARA MEDIO ROSTRONUMERO PARTE : 459433RESPIRADORTIPO /MODELO : COMFO IIVAPORES ORGANICOS.
RODAMIENTOS Y COPLAS | 50042834 | PERNO TIRANTE CAP 25-12464 | 4 | UN | NUMERO DE PLANO: CAP 25-12464 USO: ESTRUCTURAENTREGAR EN BODEGA H026 (50)PERNO TIRANTE MC-20
RODAMIENTOS Y COPLAS | 50195273 | CHAVETA 15-2997.1 MC. 22 | 4 | UN | CHAVETA 15-2997.1 MC. 22
RODAMIENTOS Y COPLAS | 54004496 | SOBRE MUESTRA ACERO PAPEL KRAFT 11.5X9CM | 1700 | UN | ION ADICIONAL: PAQUETE X 50 UNSOBRE MUESTRA PARA ACERO
RODAMIENTOS Y COPLAS | 50136711 | FLANGE 15-426.3 MC. 4.001248.L | 1 | UN | FLANGE 15-426.3 MC. 4.001248.L
RODAMIENTOS Y COPLAS | 50136711 | FLANGE 15-426.3 MC. 4.001248.L | 1 | UN | FLANGE 15-426.3 MC. 4.001248.L
RODAMIENTOS Y COPLAS | 54012323 | CORREA EN " V" modelo 5VX 710 | 5 | UN | CORREA EN "V" modelo 5VX710FABRICANTE OPTIBELT o GOODYEAR
RODAMIENTOS Y COPLAS | 54029065 | PLANCHA ZINCALUM 0.35X895X3000 | 68.16 | KG | ANCHO: 895 MMTCARACTERISTICAS ADICIONALES:ESPESOR: 0.35 MMTLONGITUD: 3000 MMTPLANCHA DE ACEROZINCALUM ONDULADA.
RODAMIENTOS Y COPLAS | 50188667 | TAPA 25-12827.1 MC. 301 | 1 | UN | TAPA 25-12827.1 MC. 301
RODAMIENTOS Y COPLAS | 50022148 | CUBETA TIMKEN 67320 | 2 | UN | CUBETAFABRICANTE TIMKENLINK DE CATALOGO ADJUNTONUMERO DE PARTE 67320
RODAMIENTOS Y COPLAS | 50143957 | PASADOR PICARDI MC-A D40-41-313 | 5 | UN | COLADA CONTINUA.PASADOR MC-APLANO: D40-41-313UBICACION: ESTACIONES AJUSTE METALURGICOUSO: MECANISMO TRASLADO ELECTRODOS GRAFITO (PICARDI)
RODAMIENTOS Y COPLAS | 54010847 | FUSIBLE 6.00A 440VCA 14 X 62 mm. B.C. | 15 | UN | FUSE, 6 AMP. - 440VAC MANUFACTURER : FERRAZ PART # : NS6
RODAMIENTOS Y COPLAS | 54029255 | TERMINAL PUNTILLA 1 MM2 LEGRAND | 520 | UN | COLOR : ROJOEMBALAJE : 40 TERMINALESFABRICANTE : LEGRANDPART NUMBER : 0 376 63SECCION : 1 MM2TERMINAL DE CABLEADO STARFIX
RODAMIENTOS Y COPLAS | 50109908 | TAPA 3A-159-C | 2 | UN
RODAMIENTOS Y COPLAS | 54012073 | CJA.DERIVACION HERMETICA P/DUCTO 2.1/ | 7 | UN
RODAMIENTOS Y COPLAS | 50115437 | SELLO ACEITE MET. 2-1/2 X 3.376 X 3/8 | 16 | UN
RODAMIENTOS Y COPLAS | 50113376 | ELEM.S REPARAR VALV 5X2 | 2 | JGO
RODAMIENTOS Y COPLAS | 50076841 | PERNO AJUSTE | 10 | UN | PLANO CAP FP 23- 3178 PERNO AJUSTE
RODAMIENTOS Y COPLAS | 50026254 | O'RING 14.32 x 3 MM. | 100 | UN | ANILLO 'O' (JUNTA TORICA)O`Ring Nitrilo 70 Shore-A Ø Interior 14.32 x 3 mm
RODAMIENTOS Y COPLAS | 50043325 | ANILLO DANIELI COD. 0.056364.Q | 3 | UN | FABRICANTE: DANIELI NUMERO DE PARTE: 0.056364.Q NUMERO DE PLANO: 8.001450.P MC-118 USO: EJE PORTA CUCHILLO INFERIOR ARMADOANILLO
RODAMIENTOS Y COPLAS | 50039260 | CUBIERTA 10"X46" CAP 29-15637 Mc-A | 6 | UN | CUBIERTA MC-A LAMINADOR DE PLANOS EN FRIO (LPF)." LINEA ESTAÑADO ELECTROLITICO NUMERO DE PLANO: 29-15637 RODILLO APOYO MC-AB 10" X 46" FACE LADO 118 (AB)
RODAMIENTOS Y COPLAS | 50205157 | CABLE SERIAL DB9-DB15 | 1 | UN | CABLE SERIAL DB9-DB15DB15 MACHODB9 HEMBRA
RODAMIENTOS Y COPLAS | 50207210 | 0A5669,12/ET1415.044/-.913. SAFETY RELAY | 1 | UN | 0A5669,12/ET1415.044/-.913. SAFETY RELAYFABRICANTE: ABBPART NUMABER: 3AXD50000004586
RODAMIENTOS Y COPLAS | 52000936 | DESCANSO FP 25-597 MC. E MAT. DUROCOTON | 4 | UN | NUMERO DE PLANO: 25-597 REV.F MC-E USO: CAJA PIÑONESDESCANSO EMPUJE MC-EMATERIAL DUROCOTON O SIMILAR
RODAMIENTOS Y COPLAS | 50053349 | ELEMENTO FLEXIBLE FENNER F70 | 2 | UN | ACOPLAMIENTOS FLEXIBLES ADAPTADOR CORREA C-75 NOMBRE DEL FABRICANTE: FENNER NUMERO PARTE FABRICANTE: F70
RODAMIENTOS Y COPLAS | 50096176 | TAPON FRICCION | 2 | UN | PART.# =========== ============ PLUG FRICTION FOR GENERAL ELECTRIC BRAKE SHOE. 282A862P5 (Bull.GEF-4022).ELECTRIC COMPONENTS. ==================== PIN FOR BRAKES. =============== DESCRIPTION MANUFACTURER
RODAMIENTOS Y COPLAS | 50160696 | PLANCHA Mc-61 70-10112.1 | 1 | UN | CCPPESACNTE 1, TPLANCHA Mc-61PLANO CAP 70-10112.1
RODAMIENTOS Y COPLAS | 50140432 | MANDRIL ARM. D40-15-179 MC. 2 | 1 | UN | Compuesto por:Eje Mc. 2Golilla Mc. 2MANDRIL ARM. D40-15-179 MC. 2Tuerca Mc. 2
RODAMIENTOS Y COPLAS | 50076515 | HORQUILLA | 2 | UN | PLANO CAP 29-15454 HORQUILLA MC.E
RODAMIENTOS Y COPLAS | 50045802 | HORQUILLA D40-25-799 REV.A MC.316 | 1 | UN | CIONAL: MATERIAL DE FABRICACION (MAESTRANZA).HORQUILLA MC-316
RODAMIENTOS Y COPLAS | 50035845 | ANILLO 19-1/8X21-1/8X1/8" CAP 70389REVD | 2 | UN | ANILLOTROS NUMEROS DE PLANO T-4023 MC-D1."
RODAMIENTOS Y COPLAS | 50050290 | RODAMIENTO SKF 22209 EK | 1 | UN | FABRICANTE SKFLINK DE CATALOGO ADJUNTONUMERO DE PARTE: 22209 EKRODAMIENTOS DE RODILLOS A ROTULA
RODAMIENTOS Y COPLAS | 50082242 | ESC. CARBO | 25 | UN | ESCOBILLA DE CARBON GRADO: E -24 FABRICANTE:CUMMING # PARTE: 151Q151511
RODAMIENTOS Y COPLAS | 54008931 | TORNILLO MADERA CAB PLANA 6" 3/4"LG | 6221 | UN | RARANCIAS SEGUN ESTANDAR SAE DE TORNILLOS PARA MADERA.ENVASE: CAJA DE 144 UNIDADES.TORNILLO
RODAMIENTOS Y COPLAS | 50158019 | GOLILLA MC-6 | 10 | UN | GOLILLA MC-6PLANO: 41-44825.1 REV CUBICACION: COLADA CONTINUA PALANQUILLASUSO:TOPE RS3
RODAMIENTOS Y COPLAS | 54005976 | TARJETA TELA MYLAR LEYENDA 110V | 83 | UN | ETIQUETA, RASGOS ESPECIALES: TELA MYLAR, CARACTERISTICAS ADICIONALES: LEYENDA 110V.
RODAMIENTOS Y COPLAS | 50080320 | PIEZA | 2 | UN | 0 70-1062REPUESTOS COMUNES PARA CILINDROS HIDRAU- LICOS O NEUMATICOS, MARCA CHESTERTON: PIEZA MC.a D4
RODAMIENTOS Y COPLAS | 50147924 | PERNO CAB.HEX. M10 x 80 P.1.5 Gr. 8 | 20 | UN | PERNO CAB.HEX. M10 x 80 P.1.5 Gr. 8
RODAMIENTOS Y COPLAS | 50038786 | TUERCA HILO IZQUIERDO CAP 701561F | 5 | UN | TUERCA MC-F HILO IZQUIERDO
RODAMIENTOS Y COPLAS | 50093235 | PRISIONERO MESA 5A8-11A14 | 12 | UN | PLANO CAP 26- 6096 PRISIONERO MESA 5A8-11A14 MC.N
RODAMIENTOS Y COPLAS | 50207869 | MALLA 5 MM SEC. LUZ 4” - 1.5 X 1.5 M | 2 | C/U | DIMENSIONES: 1.50 M X 1.50 M.LUZ ENTRE ALAMBRE: 4 PULGADASMALLA 5 MM SEC. LUZ 4" - 1.5 X 1.5 MMALLAS ACERO ONDULADAPLANTA DE COQUE.SECCIÓN ALAMBRE: 5 MM.USO: LABORATORIO
RODAMIENTOS Y COPLAS | 50195274 | CHAVETA 15-2997.1 MC. 21 | 4 | UN | CHAVETA 15-2997.1 MC. 21
RODAMIENTOS Y COPLAS | 50142303 | LAINA DE RESPALDO D40-25-868 MC. B | 2 | UN | LAINA D40-25-868 MC. B
RODAMIENTOS Y COPLAS | 50086900 | TAPA MC-3.POLIN GUIA CENTRADORA | 10 | UN | L.P.C.Material: SAE-1020.Plano: D40-26-842.Polines de Guías Centradoras entrada al Pinch-Roll.TAPA MC-3.Polín Guías Centradoras.USO:
RODAMIENTOS Y COPLAS | 50093705 | ROD. BOL. RADIAL FAG 9099-D 9x26x11.5 | 2 | UN | DIMENSIONES 9 X 26 X 11.5FABRICANTE FAGNUMERO DE PARTE 9099-DRODAMIENTO DE BOLAS
RODAMIENTOS Y COPLAS | 50109625 | BUJE | 4 | UN
RODAMIENTOS Y COPLAS | 50054486 | SELLO ACEITE MET GARLOCK 53X2297 | 4 | UN | JUNTATRO ORIFICIO ALOJAMIENTO: 4.375 INH
RODAMIENTOS Y COPLAS | 54010212 | CODO 45 SOLDAR EMBUTIDO 1.1/4 3000WOG | 33 | UN | GUE: DESCRIPCION DIA.NOMINAL PG =========== ============== CODO 45GR 1.1/4ACCESORIO CANERIA, SOLDAR EMBUTIDO, DE ACERO FORJADO, 3000 LB/PULG2 (WOG), 'CRANE' No. 1382 O IGUAL COMO SI-
RODAMIENTOS Y COPLAS | 50117160 | SELLO | 2 | JGO
RODAMIENTOS Y COPLAS | 50131492 | INT.AUTOM.MOLD.3P 0.7-1 AMP P/MOTOR | 1 | UN | FABRICANTE: SIEMENSINT.AUTOM.MOLD.3P 0.7-1 AMP P/MOTORNº PARTE: 3RV1011-0JA15
RODAMIENTOS Y COPLAS | 54002273 | CORREA V B67 | 15 | UN | CORREA: V
RODAMIENTOS Y COPLAS | 50079738 | COLLAR IT.33 32324-6724-3 | 2 | UN | COLLARE 26/28/29IT.33 32324-6724-3PLANO:FP-41-95USO:INTERCAMBIADOR DE CALOR ALFA LAVAL
RODAMIENTOS Y COPLAS | 50117626 | JGO.REP. IL.HID.50.8/25-300 TCM2190.17 | 1 | UN
RODAMIENTOS Y COPLAS | 54012810 | TE REDUC. ASTM A-105 3000WOG 2 X 1.1/2 | 2 | UN
RODAMIENTOS Y COPLAS | 50039148 | EJE MC-8D D40-22-527 | 1 | UN | (EN ZONAS MECANIZADAS), CON ACEITE CHESTERTON 740 O CON PINTURAANTICORROSIVA, SEGÚN CORRESPONDA.CADA REPUESTO DEBERÁ SER ENTREGADO IDENTIFICADO CON UN Nº DE PLANO Y NºDE ORDEN DE COMPRA, SOBRE O BAJO RELIEVE EN DONDEEJE MC-8DEL PROVEEDOR, DEBERÁ ENTREGAR LAS PIEZAS CON UNA PROTECCION (TOTAL) ÓLOS REPUESTOS DEBERÁN SER FABRICADOS DE ACUERDO CON ESPECIFICACIONES YMATERIALES INDICADOS EN EL PLANO.NO AFECTE LA VIDA UTIL.PLANO: D40-22-527USO: SPROKET ACCIONEMIENTO TALADRO PERFORADORA A.HORNO N°2
RODAMIENTOS Y COPLAS | 50075174 | CREMALLERA | 2 | UN
RODAMIENTOS Y COPLAS | 50081359 | PERNO 25- 3624 MC. F | 2 | UN | PERNO 25- 3624 MC. F
RODAMIENTOS Y COPLAS | 50046022 | PORTA SELLO CAP 708485MCD | 2 | UN | PORTA SELLO MC-B
RODAMIENTOS Y COPLAS | 50091274 | REST.DE CARBON 2.0 W 2.0 OH | 95 | UN | ========== 2 OHMSELECTRONIC COMPONENTS. ========== =========== CARBON RESISTORS. 5% ERROR. 2 WATT. ====== ========== ========= ======= RESISTANCE
RODAMIENTOS Y COPLAS | 50190661 | GOLILLA 15-2090.1 Mc 14 | 12 | UN | GOLILLA 15-2090.1 Mc 14
RODAMIENTOS Y COPLAS | 50049241 | PASADOR ESCALONADO 25-10739.1 MC. 335 | 1 | UN | NUMERO DE PLANO: 25-10739.1 MC. 335 USO: CARRO TRASPASO ROLLOSPASADOR ESCALONADO MC-335
RODAMIENTOS Y COPLAS | 50045050 | TAPA CAP 414421318MC8 | 2 | UN | TAPA MC-8
RODAMIENTOS Y COPLAS | 50147207 | RODAMIENTO 6206-2RS1NR | 8 | UN | CON ANILLO ELASTICO Y SELLADO INTEGRALFABRICANTE SKFLINK DE CATALOGO ADJUNTONUMERO DE PARTE 6206-2RS1NRRODAMIENTO RIGIDO DE BOLAS
RODAMIENTOS Y COPLAS | 50062466 | BUJE AMORT.L.TAPA 4 x 13 | 1 | UN | LU45610001FROM: PARKER HANNIFIN CO. FOR: HYDRAULIC CYLINDER MODEL CD 2HU14 BUSHING CUSHION ON CAP END AND RETAINING RINGS
RODAMIENTOS Y COPLAS | 50086059 | ANILLO RETENCION 105X4 DIN472 | 36 | UN
RODAMIENTOS Y COPLAS | 54010647 | FUSIBLE 1,4 A 600 V 13/16x5 | 9 | UN | CORRIENTE : 1,4 AMPERFABRICANTE : BUSSMANFUSIBLENUMERO PARTE : FRS-R 1.40VOLTAJE : 600 VOLT
RODAMIENTOS Y COPLAS | 50039035 | BUJE PLANO 703593REVDMC35 CAP | 3 | UN | BUJE MC-35
RODAMIENTOS Y COPLAS | 54008655 | TUERCA HEX HG UNC SAE GR 5 5/8" | 428 | UN | SERIES HILO: UNC UNIDADES.TUERCA
RODAMIENTOS Y COPLAS | 54004428 | AMPOLL IND 120V 20MA T-2 EMBUTIDA | 25 | UN | AMPOLLETA IND. 120,0V 20,0MA T-2 BASE EMBUTIDA, FABRICANTE: GENERAL ELECTRIC, NUMERO DE PARTE: 120PSB
RODAMIENTOS Y COPLAS | 54001472 | CODO NEGRO 90° 1/2" 150LB | 93 | UN | NPTCODO
RODAMIENTOS Y COPLAS | 50206635 | RESORTE VALVULA PF - H510035 | 6 | UN | - USO: BOMBAS DESESCAMADO LBR/LBTBOMBA INOXIHP - MODELO PF 260CATALOGO B001312D CABEZAL HIDRAULICON° PARTE H510035RESORTE VALVULA PF - H510035
RODAMIENTOS Y COPLAS | 54008853 | PRISIONERO CAB CIL HEX INT 1X2-1/4 | 10 | UN | INTERIORPRISIONERO
RODAMIENTOS Y COPLAS | 54009455 | PERNO AC CAB PLANA HEX INT M10X25H | 83 | UN | . CLASE 10.9PERNOSTILO CABEZA: PLANA
RODAMIENTOS Y COPLAS | 50064225 | COND. ELECTROLIT. 15MF 660 | 3 | UN | ELECTROLYTIC CAPACITORS. SIMPLE TUBULAR. 660 VAC 15mF 10% ERROR
RODAMIENTOS Y COPLAS | 50082656 | EJE 56AJ96 | 6 | UN
RODAMIENTOS Y COPLAS | 50082847 | ESC. CARBON 494 | 19 | UN | ESCOBILLA DE CARBON 4943 45 X 19 X 20 mm. FABRICANTE:GEC SWITCHGEAR LTD. ENGLAND # PARTE: 615-8395
RODAMIENTOS Y COPLAS | 50026080 | ANILLO O 389.00X3.53MM L41132-40 CLECIM | 4 | UN | ALTURA TRANSVERSAL: 3.53 MMT ANILLO 'O' (JUNTA TORICA) CARACTERISTICAS ADICIONALES: DUREZA 70 SHORE-A. DIAMETRO INTERNO: 389.00 MMT EJE TRANSMISION MAINA SUPERIOR E INFERIOR MARCO 1 IDENTIFICACION EQUIPO DEL QUE ES PARTE: LAMINADOR PLANOS EN FRIO MATERIAL: BUNA-N (ACRILO NITRILO) NOMBRE DEL FABRICANTE: CLECIM NUMERO IDENTIFICADOR DE PLANO: L41132 MC-40
RODAMIENTOS Y COPLAS | 54002071 | EMPAQUETADURA ANILLLO O 37.3"X3.6" | 24 | UN | ANILLO 'O' (JUNTA TORICA)LTURA TRANSVERSAL: 3.6 MMT
RODAMIENTOS Y COPLAS | 50091519 | REST.FIJA VITRIF. 100 W 3300.0 OH | 1 | UN | 100 SIEMENS GWS100-3KRESISTOR: ========== MANUFACTURER OHMS WATT PART.# ===== ==== ============ 3300
RODAMIENTOS Y COPLAS | 54010039 | BOB. (OBSOLETO SC 966796) 250VC | 1 | UN | COIL. 250VAC. #B-N8546 FOR SIRENS 'BENJAMIN'.
RODAMIENTOS Y COPLAS | 50091017 | REST.DE CARBON 1.0 W 300000 OH | 104 | UN | ========== 300000 OHMSELECTRONIC COMPONENTS. ========== =========== CARBON RESISTORS. 5% ERROR. 1 WATT. ====== ========== ========= ======= RESISTANCE
RODAMIENTOS Y COPLAS | 50091041 | REST.DE CARBON 1.0 W 4.30 OH | 100 | UN | ========== 4.3 OHMSELECTRONIC COMPONENTS. ========== =========== CARBON RESISTORS. 5% ERROR. 1 WATT. ====== ========== ========= ======= RESISTANCE
RODAMIENTOS Y COPLAS | 50054062 | SELLO ACEITE MET 220X250X155MM STEFA | 2 | UN | SELLO: 15.5 MMT.JUNTA
RODAMIENTOS Y COPLAS | 50058346 | ANILLO Mc-4 70-8952 | 2 | UN | Ac SAE 1020ANILLO MC-4PALAS 'NEMAG' CARBONERA.PLANO CAP 70-8952
RODAMIENTOS Y COPLAS | 50091404 | PORTA ESCOB. DC 1800 KW RIL | 1 | UN | BRUSH HOLDER, FOR 1800 KW, # IDB848262-TI-XU, DC MOTOR MANUFACTURER : RELIANCE ELECTRIC PART.# 609416-2R
RODAMIENTOS Y COPLAS | 50148492 | LUZ PILOTO TIPO LED BLANCO 220V CA/CC | 25 | UN
RODAMIENTOS Y COPLAS | 50091731 | REST.FIJA VITRIFIC. 17.0 W 100 OH | 6 | UN | ELECTRONIC COMPONENTS. ========== =========== VITREOUS RESISTORS. FIXED. 5% ERROR. ======== ========== ====== ========= OHMS WATTS TYPE (OR EQUAL) ==== ===== =============== 100 17 W S# 57D1711G09
RODAMIENTOS Y COPLAS | 50092850 | TUBO ELECTRONICO 6L6-GA | 7 | UN | 6L6GAELECTRONIC TUBES. ================= TUBE TYPE =========
RODAMIENTOS Y COPLAS | 54002710 | BUJE AC 1/2"X3/8" 6000WOG ATTEX | 27 | UN | BOQUILLAICIONALES: 6000WOGNAL: 1/2 INH X 3/8 INH."
RODAMIENTOS Y COPLAS | 50048813 | IMPULSOR INTERMITENTE 24V 3BORNE | 7 | UN | PALANCA
RODAMIENTOS Y COPLAS | 54001841 | FUSIBLE 40A 500VCA B/PERNO BRUSH XL50F40 | 5 | UN | FUSIBLE, DE CARTUCHO, NOMBRE DEL FABRICANTE: BRUSH, NUMERO PARTE FABRICANTE: XL50F40, DESIGNACION TIPO/MODELO: A50QS40, MEDIDA DE CORRIENTE DEL INTERRUPTOR EN AMPERES: 40 AMP, TIPO Y RANGO VOLTAJE EN VOLTS: 500 VLT CA, CARACTERISTICAS ADICIONALES: B/PERNO
RODAMIENTOS Y COPLAS | 54008634 | TUERCA HEX 1-1/2" | 39 | UN | KG/ MMT2 CARGA DE PRUEBA MINIMA Y 100 ROCKWELL B DUREZA MAXIMA CAJAS DE 25 UNIDADES SEGUN ESTANDAR PARA TUERCAS HEXAGONALES TERMINADAS TABLA 12.ENCIA: GRADO 2TUERCA
RODAMIENTOS Y COPLAS | 50069427 | JGO. SELL | 4 | UN | LL-2073-148SPARES FOR 'PETTIBONE' CARY LIFT.- DESCRIPTION PART # =========== ====== SEAL KIT
RODAMIENTOS Y COPLAS | 50118176 | JUNTA | 2 | UN
RODAMIENTOS Y COPLAS | 50059410 | ANILLO "O" MC-53 FP-22-2718 | 1 | UN | (EN ZONAS MECANIZADAS), CON ACEITE CHESTERTON 740 O CON PINTURAANILLO "O" MC-53ANTICORROSIVA, SEGÚN CORRESPONDA.CADA REPUESTO DEBERÁ SER ENTREGADO IDENTIFICADO CON UN Nº DE PLANO Y NºDE ORDEN DE COMPRA, SOBRE O BAJO RELIEVE EN DONDEEL PROVEEDOR, DEBERÁ ENTREGAR LAS PIEZAS CON UNA PROTECCION (TOTAL) ÓLOS REPUESTOS DEBERÁN SER FABRICADOS DE ACUERDO CON ESPECIFICACIONES YMATERIALES INDICADOS EN EL PLANO.NO AFECTE LA VIDA UTIL.PLANO: FP-22-2718USO: CILINDRO DE ESTRUCCION PISTOLA TAPONADORA AAHH Nº2
RODAMIENTOS Y COPLAS | 50114176 | CUBETA 3720-B | 2 | UN | FABRICANTE TIMKENNUMERO DE PARTE 3720-B
RODAMIENTOS Y COPLAS | 50052290 | RODA BOLA RADIAL MRC XLS13/4 | 2 | UN | ANCHO TOTAL: 14.3 MMT CARACTERISTICAS ADICIONALES: FABRICANTE-2 RHP. DIAMETRO CALIBRE: 44.5 MMT DIAMETRO EXTERNO: 76.2 MMT NOMBRE DEL FABRICANTE: MRC NUMERO PARTE FABRICANTE: XLS1-3/4 RODAMIENTO RIGIDO DE BOLA
RODAMIENTOS Y COPLAS | 54011453 | UNION BRIDA ACERO 2 6000WOG | 1 | UN | IZE =========== ==== FLANGE UNIONS 2UNIONS, FORGED STEEL, 6000 PSI WOG, WITH COLD ROLLED STEEL BOLT-STUDS. CRANE # 330 D OR EQUAL, AS FOLLOWS: DESCRIPTION S
RODAMIENTOS Y COPLAS | 50089234 | SELLO P6-125 CON POWER ADAPTER | 25 | UN | SIGLA : DAN PARTNUMBER : 8.081268.L-G102
RODAMIENTOS Y COPLAS | 50092889 | PRENSA ESTOPA | 1 | UN | Prensa Estopa Mc-8 Plano DE-53-25-1550
RODAMIENTOS Y COPLAS | 50128870 | CASQUETE BANCADA .020 | 1 | JGO
RODAMIENTOS Y COPLAS | 50052165 | ANILLO DE FIJACION FRB 12.5/160 | 24 | UN | ANILLO DE FIJACIONLINK DE CATALOGO ADJUNTONUMERO DE PARTE: FRB 12.5/160
RODAMIENTOS Y COPLAS | 54002604 | CHAVETA PARTIDA 5/16X3" AC PTA BIS | 100 | UN | CARACTERISTICAS ADICIONALES: TIPO PUNTA BISELADA MARCA AMERICAN SCREWCHAVETADIMENSIONES: 5/16X3"MATERIAL: ACEROTIPO: PARTIDA
RODAMIENTOS Y COPLAS | 50115511 | SELLO ACEITE MET. 3-3/8 X 4.506 X 3/8 | 2 | UN
RODAMIENTOS Y COPLAS | 50022238 | CONO TIMKEN 4395 | 2 | UN | CONO
RODAMIENTOS Y COPLAS | 50042772 | TUERCA DANIELI B24203010000MC145 | 135 | UN | R DE BARRASTUERCA
RODAMIENTOS Y COPLAS | 50193252 | Espaciador Mc-339 (4.139494.N) | 2 | UN | Espaciador Mc-339 (4.139494.N)Fabricante Danieli.Plano Conjunto 8.027276.F
RODAMIENTOS Y COPLAS | 50193255 | Tapa o Golillon Mc-337 (4.139501.T) | 2 | UN | Fabricante Danieli.Plano Conjunto 8.027276.FTapa o Golillon Mc-337 (4.139501.T)
RODAMIENTOS Y COPLAS | 54002738 | CODO 90° AC 1-1/2" 6000WOG | 52 | UN | CODORIAL: ACERO
RODAMIENTOS Y COPLAS | 54032578 | PERNO CAB CIL HEX INT INOX M12X35H 316 | 100 | UN | CLASE HILO: METRICO GRUESO CON HEXAGONO INTERIOR DIAMETRO NOMINAL HILO: 12 MM ESTILO CABEZA: CILINDRICA LONGITUD: 30 MM MATERIAL: ACERO INOXIDABLE 316 PASO HILO EN MILIMETROS: 1.75 MM PERNO TORNEADO
RODAMIENTOS Y COPLAS | 54030569 | KIT BOTELLA LAVAOJOS | 1 | UN | Kit Botella Lavaojos con Soporte TOBIN SteelproKit, consta de soporte y dos botellas de 1 Litro c/uP. Number 250700530274
RODAMIENTOS Y COPLAS | 50020961 | EMPAQUETADURA ANILLO O 18X1-5/8 UNITED | 6 | UN | ES PARTE: CILINDRO MANDRIL 2.625 INH X 18 INHEMPAQUETADURA ANILLO O
RODAMIENTOS Y COPLAS | 50115339 | MANGUITO CONICO 237H | 1 | UN
RODAMIENTOS Y COPLAS | 54008639 | TUERCA HEX 3" | 4 | UN | MMT2 CARGA DE PRUEBA MINIMA Y 100 ROCKWELL B DUREZA MAXIMA SEGUN ESTANDAR PARA TUERCAS HEXAGONALES TERMINADAS TABLA 12.A: GRADO 2TUERCA
RODAMIENTOS Y COPLAS | 50093271 | PROBADOR PRESION 6' LARGO | 2 | UN | PRESSURE PROBE, 6' Lg. MANUFACTRER: MACROAMP PART # : 3-ELSWFOO-PP6
RODAMIENTOS Y COPLAS | 50035521 | PORTA ZAPATA MADERA CAP 703812REVDMC64 | 4 | UN | 603 AE 10/13.5 HP 725 RPMPORTAZAPATA MC-64
RODAMIENTOS Y COPLAS | 50051340 | SELLO ACEITE MET 3-7/16X4506X7/16 34282 | 4 | UN | HJUNTA
RODAMIENTOS Y COPLAS | 50089451 | PLACA COD. 0.165204.K | 30 | UN | DESCRIPCION CODIGO DAN =========== PLANO CAP/DAN ========== ============= PLACA SERIGRAFADA 0.165204.K 8.005659.Z MC.108TREN DESBASTE ACCESORIOS LAMINADOR ESS 280 ============================
RODAMIENTOS Y COPLAS | 50109262 | ANILLO O | 45 | UN
RODAMIENTOS Y COPLAS | 50060577 | CAJA DESCANSO 2 PERNO SNH 508-607 | 2 | UN | 2 BOLTS BASE SKF SNA 508DESCRIPTION MANUFACTURER PART. #FABRICANTE SKFHOUSINGS WITHOUT TRIPLE SEAL RINGS FOR SKF PILLOW BLOCKS AS FOLLOWS.NUMERO DE PARTE SNA 508 CON 2 PERNOS EN BASESOPORTE PARA RODAMIENTO
RODAMIENTOS Y COPLAS | 54001700 | FUSIBLE 350A 500V 3-9/32 GOULDS A50P350 | 2 | UN | E CONVERSOR SILTROL MOTOR QUEBRADOR LAMINILLA SSMM LPC, MEDIDA DE CORRIENTE DEL INTERRUPTOR EN AMPERES: 350 AMP, TIPO Y RANFUSIBLE, DE CARTUCHO, NOMBRE DEL FABRICANTE: GOULDS, NUMERO PARTE FABRICANTE: A50P350, IDENTIFICACION EQUIPO DEL QUE ES PARTE: FUENT
RODAMIENTOS Y COPLAS | 50056305 | CELD.RECT.COMP. PN434A637G09 W | 2 | UN | WESTINGHOUSE 434A637G09ELECTRIC COMPONENTS. ==================== RECTIFIERS. =========== MANUFACTURER PART.# ============ ======
RODAMIENTOS Y COPLAS | 54009338 | PERNO CAB CIL HEX INT M10X60H | 162 | UN | X CAJA.EXAGONO INTERIORPERNO
RODAMIENTOS Y COPLAS | 50043011 | ARANDELA BARRON STD-13 Y 14 RS-1294 MC-B | 8 | UN | NUMERO DE PLANO: RS-1294 MC-B USO: LAMINADOR N° 13ARANDELA BARRON STD-13 Y 14
RODAMIENTOS Y COPLAS | 54008425 | PERNO ACERO CAB HEX 1-1/4X8 SAE | 18 | UN | O: 2A GRUESOPERNO
RODAMIENTOS Y COPLAS | 50108215 | PLACA Mc-007 33-7397 | 1 | UN | PLACA Mc-007PLANO CAP 33-7397PLANTA DE COQUEPuertas y Tapas Hornos
RODAMIENTOS Y COPLAS | 50051024 | SELLO ACEITE MET 4-1/8x5.256x7/16 41185 | 4 | UN | ANCHO SELLO: 7/16 INH.DIAMETRO EJE A ALOJAR: 4-1/8 INHDIAMETRO ORIFICIO ALOJAMIENTO: 5.256 INHJUNTA REFUERZO METALICONUMERO PARTE FABRICANTE: 41185RODILLOS L.B.T.USO:
RODAMIENTOS Y COPLAS | 50064739 | DIODO ZENER 22.0V 3.50W % 1N1597 | 20 | UN | ========== 22 V 3.5 W 1N1597ELECTRIC COMPONENTS. ==================== ZENER DIODES. ============= VOLTAGE CAPACITY % JEDEC TYPE ======= ======== =
RODAMIENTOS Y COPLAS | 50194243 | PASADOR RESORTE 10 X 50 mm 1-6620210-01 | 30 | UN | Birsta]PASADOR RESORTE 10 X 50 mm 1-6620210-01 POS 39SPRING PIN SS-EN 28752 (DIN 1481) FRP 10 X 50 4403139 POS 39 [Sund
RODAMIENTOS Y COPLAS | 50042697 | PLACA CAP 2512225MC22 | 2 | UN | ANZA).PLACA MC-22
RODAMIENTOS Y COPLAS | 50095399 | TAPA MC-C-3740 | 2 | UN | Repuestos para Grúas Carriles American Hoist & Derrick Co. Complementacion: Plano 70-3639 Rev-C Tapa Mc-45
RODAMIENTOS Y COPLAS | 50043053 | SEPARADOR CSH 25523304 | 1 | UN | N° 24 LAMINADOR DE BARRASSEPARADOR MC-304
RODAMIENTOS Y COPLAS | 50097845 | SPROCKET MC-3 70-7408 | 1 | UN | (EN ZONAS MECANIZADAS), CON ACEITE CHESTERTON 740 O CON PINTURAANTICORROSIVA, SEGÚN CORRESPONDA.ASA NºD60.CADA REPUESTO DEBERÁ SER ENTREGADO IDENTIFICADO CON UN Nº DE PLANO Y NºDE ORDEN DE COMPRA, SOBRE O BAJO RELIEVE EN DONDEEL PROVEEDOR, DEBERÁ ENTREGAR LAS PIEZAS CON UNA PROTECCION (TOTAL) ÓLOS REPUESTOS DEBERÁN SER FABRICADOS DE ACUERDO CON ESPECIFICACIONES YMATERIALES INDICADOS EN EL PLANO.NO AFECTE LA VIDA UTIL.Nota: - Proveedor debe tomar en consideración la observación de lanotas indicadas en plano, tocante al tipo de cadena a usar, según normaPLANO: 70-7408SPROCKET MC-3USO: CABINA DE MANDO TORRE DESCARGA Nº2
RODAMIENTOS Y COPLAS | 50196220 | PASADOR 15-2810.1 MC-AL 16 | 2 | UN | PASADOR 15-2810.1 MC-AL 16
RODAMIENTOS Y COPLAS | 50030434 | PASADOR CAP 4112135REVAMC59 | 6 | UN | ERIASPASADOR
RODAMIENTOS Y COPLAS | 50097339 | REOSTATO SENCILLO 100.0W 5.0 OHM | 1 | UN | ================== 100 5 K OHMITE K5R3ELECTRONIC COMPONENTS. ========== =========== RHEOSTAT ======== WATT OHMS MODEL MANUFACTURER/PART# ==== ==== =====
RODAMIENTOS Y COPLAS | 50062673 | DESC. GRAFITAD | 10 | UN | PART.# =========== ============ OILITE BEARING SQUARE 'D' 29005-72561ELECTRIC COMPONENTS. ==================== RENEWAL PARTS FOR BRAKE. ======================== DESCRIPTION MANUFACTURER
RODAMIENTOS Y COPLAS | 50091005 | REST.DE CARBON 1.0 W 22000 OH | 99 | UN | ========== 22000 OHMSELECTRONIC COMPONENTS. ========== =========== CARBON RESISTORS. 5% ERROR. 1 WATT. ====== ========== ========= ======= RESISTANCE
RODAMIENTOS Y COPLAS | 50033049 | PIVOTE MC-D15 22-15003 | 1 | UN | (EN ZONAS MECANIZADAS), CON ACEITE CHESTERTON 740 O CON PINTURAANTICORROSIVA, SEGÚN CORRESPONDA.CADA REPUESTO DEBERÁ SER ENTREGADO IDENTIFICADO CON UN Nº DE PLANO Y NºDE ORDEN DE COMPRA, SOBRE O BAJO RELIEVE EN DONDEEL PROVEEDOR, DEBERÁ ENTREGAR LAS PIEZAS CON UNA PROTECCION (TOTAL) ÓLOS REPUESTOS DEBERÁN SER FABRICADOS DE ACUERDO CON ESPECIFICACIONES YMATERIALES INDICADOS EN EL PLANO.NO AFECTE LA VIDA UTIL.PIVOTE Mc-D15PLANO: 22-15003USO: COMPUERTA ESTE Y OESTE DE CARRO ROMANA N°3 AAHH N°2
RODAMIENTOS Y COPLAS | 50078593 | POLEA | 1 | UN
RODAMIENTOS Y COPLAS | 50149877 | BUJE ESPEJO D40-22-229 | 1 | UN | ALTO HORNO 1BUJE ESPEJOPLANO CAP D40-22-229
RODAMIENTOS Y COPLAS | 50105112 | JGO. REPUESTO CILINDRO TCM7200.35 | 1 | JGO
RODAMIENTOS Y COPLAS | 50048752 | IMPULSOR INTERMITENTE 12V 2BORNE | 9 | UN | PALANCA
RODAMIENTOS Y COPLAS | 50056557 | AGUJA # 20 | 4 | UN | EEDLE, No.20SPARES FOR 'HANNA CORP. CO.' NEUMATIC CYLINDERS : PART NR. DESCRIPTION ======== =========== D24603 CUSHION N
RODAMIENTOS Y COPLAS | 50208125 | ACTUADOR CONJUNTO PRENSA 15-1183.2 MC.10 | 1 | UN | ACTUADOR CONJUNTO PRENSA 15-1183.2 MC.10LISTADO DE MATERIALES LM 15-1183.2
RODAMIENTOS Y COPLAS | 50106362 | BUJE 62BA55 | 2 | UN
RODAMIENTOS Y COPLAS | 54008360 | PERNO ACERO CAB HEX 5/8X7 SAE | 72 | UN | 2A GRUESOM A-325PERNO
RODAMIENTOS Y COPLAS | 54013184 | UNION TUBO TUBO 1" 12U-S | 1 | UN
RODAMIENTOS Y COPLAS | 50088827 | SELLO FIELTRO | 21 | UN | SPARES FOR 'ROPER' PUMPS. DESCRIPTION PART # / PLAN =========== ============= SEAL G17-26
RODAMIENTOS Y COPLAS | 50089355 | RESORTE | 5 | UN | PLANO CAP 26- 4150 RESORTE MC.9
RODAMIENTOS Y COPLAS | 50070350 | OREJA Mc-40 26-4149 | 3 | UN | LM 26- 4150 REV.BLPCOREJA Mc-40PLANO CAP 26-4149Sistema de Seguridad Guías
RODAMIENTOS Y COPLAS | 54010746 | FUSIBLE 20.00A 600V | 15 | UN | FUSES ===== AMPS. VOLTS BRAND PART. # ===== ===== ===== ===== = 20.00 600 'G.E.' GF8B20
RODAMIENTOS Y COPLAS | 50136880 | RESORTE WICHITA * MC-40073-154 | 19 | UN | NOMBRE DEL FABRICANTE: WICHITA NUMERO IDENTIFICADOR DE PLANO: 40073 MC-154 NUMERO PARTE FABRICANTE: 60330-040RESORTE 19/32 x 1.3125 Lg. 295-33WICHITA ATD 330H
RODAMIENTOS Y COPLAS | 50029053 | PERILLA MOTOROLA 3680147S01 | 7 | UN | PERILLA
RODAMIENTOS Y COPLAS | 50042411 | ANILLO ACERO SAE-1020 CAP | 8 | UN | ANILLOONAL: MATERIAL DE FABRICACION (MAESTRANZA).
RODAMIENTOS Y COPLAS | 50048908 | PORTAESCOBILLA OTIS ELEVATOR 6134D1 | 1 | UN | SOPORTE
RODAMIENTOS Y COPLAS | 50035356 | PORTA ZAPATA MADERA PLANO 70-3812 MC-59 | 1 | UN | FABRICANTE: CAP MATERIAL RAULI SECO SIN IMPREGNAR NUMERO PLANO : 70-3812 MC-59PORTAZAPATA
RODAMIENTOS Y COPLAS | 54021891 | EMPAQ.ANILLO 260MM DIAM.INT./5MM ESP.NBR | 2 | UN | DIAMETRO INTERIOR: 260 MM.EMPAQUETADURA ANILLOESPESOR: 5 MMMATERIAL: NBR
RODAMIENTOS Y COPLAS | 50049936 | SELLO ACEITE MET CHICAGO 180x210x15 | 3 | UN | ANCHO SELLO: 15 MMT.DIAMETRO EJE A ALOJAR: 180 MMTDIAMETRO ORIFICIO ALOJAMIENTO: 210 MMTJUNTA REFUERZO METALICONOMBRE DEL FABRICANTE: CHICAGO RAWHIDENUMERO PARTE FABRICANTE: HMS4 R
RODAMIENTOS Y COPLAS | 54001764 | CAJA DERIV GALV 3/4 CR-INDS GUAT26 | 3 | UN | CAJA DE DERIVACION HERMETICAFABRICANTE : CROUSE HINDSHILO : 3/4 INCHNUMERO PARTE : GUAT26
RODAMIENTOS Y COPLAS | 50042454 | PASADOR D40 25- 483 MC. 321 | 6 | UN | MATERIAL ACERO SAE 1045 MC-321 NUMERO DE PLANO: D40-25-483 MC-321 USO: BRAZO ATADOR Nº 3PASADOR
RODAMIENTOS Y COPLAS | 50046202 | PLANCHA TOPE CAP 703335MC4 | 2 | UN | PLANCHA TOPE MC-4
RODAMIENTOS Y COPLAS | 54008645 | TUERCA HEX AC AISI 316 3/8" | 517 | UN | E HILO: GRUESO CLASE 2BTUERCA
RODAMIENTOS Y COPLAS | 50050480 | SELLO ACEITE MET 6-1/2x8.009x3/4 65037 | 2 | UN | ANCHO SELLO: 3/4 INH.DIAMETRO EJE A ALOJAR: 6-1/2 INHDIAMETRO ORIFICIO ALOJAMIENTO: 8.009 INHJUNTA REFUERZO METALICONUMERO PARTE FABRICANTE: 65037
RODAMIENTOS Y COPLAS | 50025802 | SOPORTE C/RODA 1" FAFNIR PBS1" | 2 | UN | CARACTERISTICAS ADICIONALES: 2 PERNOS. DIAMETRO CALIBRE: 1 INH IDENTIFICACION EQUIPO DEL QUE ES PARTE: GUILLOTINA NOMBRE DEL FABRICANTE: FAFNIR NUMERO PARTE FABRICANTE: PBS-1 SOPORTE CON RODAMIENTO
RODAMIENTOS Y COPLAS | 50089781 | TORPEDO COMPLETO | 5 | UN | PLANO CAP DE 53-MO1 TORPEDO COMPLETO MC.1098
RODAMIENTOS Y COPLAS | 50128915 | GUARDAPOLVO (ELIM. POR CONS. ME-112) | 2 | UN
RODAMIENTOS Y COPLAS | 54008101 | UNION AMERICANA AC AISI 304 3/8" 150LB | 14 | UN | N ARTICULO: AISI 304.UNION AMERICANA
RODAMIENTOS Y COPLAS | 50043119 | GOLILLA CAP 25-12607.1 MC-72 | 10 | UN | USO: HORNO DE PALANQUILLASGOLILLACAP 25-12607.1 MC-72
RODAMIENTOS Y COPLAS | 50073202 | PASADOR | 4 | UN | ========== PASADOR 22-15968 Mc-16REPUESTOS PARA PALAS 'BLAW KNOX'.- DESCRIPCION PLANO NRO. ===========
RODAMIENTOS Y COPLAS | 50075498 | SELLO 5467 BURCKHARDT COMPRESSOR | 12 | UN | BURCKHARDT COMPRESSORCircuito Neumático SEP. N° 2MANTENIMIENTO ELECTRICO SEYLINMotor Compresor Aire Comprimido K1 - K2SEAL FOR CYLINDER 5467SERIAL 32123 <(>&<)> 32124TYPE C3N2F
RODAMIENTOS Y COPLAS | 50192791 | TIRISTOR 50RIA10 | 2 | UN | ***TIRISTOR 50RIA 50 ATO-208AC (TO-65)
RODAMIENTOS Y COPLAS | 50052428 | RODAMIENTO SKF 3207 A-2ZTN9/MT33 | 2 | UN | FABRICANTE SKFLINK DE CATALOGO ADJUNTONUMERO PARTE 3207 A-2ZTN9/MT33RODAMIENTO DE BOLAS DE CONTACTO ANGULAR DE DOS HILERAS
RODAMIENTOS Y COPLAS | 50091358 | REST.DE CARBON 2.0 W 4700 OH | 90 | UN | ========== 4700 OHMSELECTRONIC COMPONENTS. ========== =========== CARBON RESISTORS. 5% ERROR. 2 WATT. ====== ========== ========= ======= RESISTANCE
RODAMIENTOS Y COPLAS | 50116303 | SELLO ACEITE GOMA 140 x 170 x 14 mm | 7 | UN | SELLO ACEITE GOMA 140 x 170 x 14 mm
RODAMIENTOS Y COPLAS | 50149400 | EMPAQUETADURA 15 Mc.12 Tate-Jones Inc | 1 | JGO | JUEGO EMPAQUETADURA MOD.15S-Q Mc.12 Tate-Jones IncCONNECTION AND MOUNTING FLANGE GASKET.GRAY IRON UNIT, SS SHUTTER AND SCREEN, 1/4 PURGELENS MAT: QUARTZLENTE DE QUARTZ PART 15S-QMODEL: 15TATE JONES, SAF-T-EYE OBSERVARION PORT, CLASS 30
RODAMIENTOS Y COPLAS | 50028961 | SELLANTE ADHESIVO SIKA FLEX 221 | 5 | UN | #N/A
RODAMIENTOS Y COPLAS | 50076662 | HORQUILLA CLEVELAND PN70- 909-C CAP | 5 | UN | PLANO PLANO DESCRIPCION FABR. CAP =========== ===== === HORQUILLA 70- 909 Mc-CREPUESTOS PARA GRUAS PUENTE CLEVELAND.- CONFECCIONAR DE ACUERDO A ESPECIFICACIO- NES DE PLANO:
RODAMIENTOS Y COPLAS | 50092781 | TUBO ELECTRONICO 12BH7A | 10 | UN | 12BH7AELECTRONIC TUBES. ================= TUBE TYPE =========
RODAMIENTOS Y COPLAS | 50114275 | EMPAQ.ANILLO O 6.1/8X13 | 4 | UN
RODAMIENTOS Y COPLAS | 54007092 | SOPORTE SHEFFIELD 70400211 SHEFFIELD | 4 | UN | OR RUGOSIDAD PROFILOMETER X-64-01 AMP-TRA/1 LB.SOPORTE:MONTAJES
RODAMIENTOS Y COPLAS | 50075992 | PERNO WAGNER BIRO PN70-2059-B4 | 19 | UN | ........... DESCRIPCION #.PLANO =========== ======= PERNO 70-2059 Mc-B4REPUESTOS PARA GRUAS PUENTE WAGNER BIRO ======================================= ............................
RODAMIENTOS Y COPLAS | 50200046 | COPLA FLEXIBLE | 1 | UN | ***ANGULAR: 15 GRADOSAXIAL: +- 3 MMCOPLA FLEXIBLED1: 10 MMD2: 10 MMDESALINEAMIENTO PERMITIDOFABRICANTE: ABPL: 32 MMMÁXIMA VELOCIDAD: 3.000MODELO: DKPS 3835 10/10RADIAL: +- 2.5 MM
RODAMIENTOS Y COPLAS | 50073055 | PASADOR PLANO PND40-70-590 MC-2 | 16 | UN | PASADOR MC.2 PLANO D40 - 70 - 590
RODAMIENTOS Y COPLAS | 50047158 | GUARDACADENA N° 21G KITO | 1 | UN | FABRICANTE: KITO GUARDACADENA N° 21G E3S5831 4710002105831 LINEA DE ZINCALUM USO: TECLE ELECTRICO 2 TON Nº 2 (LADO NORTE)
RODAMIENTOS Y COPLAS | 54008973 | SEGURO EXTERNO DIN 471100X300MM | 13 | UN | SEGUROT
RODAMIENTOS Y COPLAS | 50089455 | Placa Soprte MC-108 Plano 41-12174 | 4 | UN | Placa Soprte MC-108Plano 41-12174
RODAMIENTOS Y COPLAS | 50064066 | COND. ELECTROLIT. (OBSOLETO | 1 | UN | CAPAC VOLTS MF ERROR TYPE (OR EQUAL) ===== ===== ===== =============== 150 DC 250 10% OTIS FX-226H2ELECTRONIC COMPONENTS. ========== =========== ELECTROLYTIC CAPACITORS. SIMPLE TUBULAR. ============ =========== ====== ========
RODAMIENTOS Y COPLAS | 50072517 | PASADOR MC-11 PLANO 41-12108 | 1 | UN | ARMADO CON DOS TUERCAS MC-11PASADOR MC-9PLANO CAP 41-12108UBICACION: COLADA CONTINUA PLANCHONESUSO: BARRA FALSA
RODAMIENTOS Y COPLAS | 50097391 | REOSTATO SENCILLO 25.0W 3.0 OHM | 3 | UN | ============ 25 3 H OHMITE 0142ELECTRONIC COMPONENTS ========== ========== RHEOSTAT ======== WATT OHMS MODEL MANUFACTURER ==== ==== ===== PART.#
RODAMIENTOS Y COPLAS | 50109397 | ESPACIADOR 14X2.1/2 | 4 | UN
RODAMIENTOS Y COPLAS | 50044477 | PASADOR 70-8206 Mc 4 | 4 | UN | GRÚA 33 C.C.MATERIAL ACERO SAE 1045NUMERO DE PLANO CAP: 70-8206PASADOR Mc 4POLINES TENAZAS LEV. PPALUSO:
RODAMIENTOS Y COPLAS | 50051414 | SOLENOIDE 220V 50HZ MICRO 200000101 | 7 | UN | SOLENOIDEUMATICO 50 X 38 MMT
RODAMIENTOS Y COPLAS | 50107227 | EMPQ.ANILLO | 12 | UN
RODAMIENTOS Y COPLAS | 50046060 | ESPACIADOR 70-4475 Mc 5 | 1 | UN | ESPACIADOR Mc 5MATERIAL: ACERO SAE-1020NUMERO PLANO CAP: 70-4475
RODAMIENTOS Y COPLAS | 50093196 | TUBO VINILICO | 15 | UN | VINYL TUBING, 1/4' x 3/8' OD., 65.6 feets LONG. MANUFACTURER : MACROAMP PART # : 1-PLDOTUB- 1/4 x 3/8
RODAMIENTOS Y COPLAS | 50118062 | CJTO. SELLO | 1 | UN
RODAMIENTOS Y COPLAS | 50190309 | PLACA ORIFICIO 15-2980.0 H 118 | 2 | UN | DETALLE EN CUADRO "BALANCING DISCS"MATERIAL S235 JR UNI EN 10025PLACA ORIFICIO 15-2980.0 H 118
RODAMIENTOS Y COPLAS | 50190310 | PLACA ORIFICIO 15-2980.0 H 119 | 2 | UN | DETALLE EN CUADRO "BALANCING DISCS"MATERIAL S235 JR UNI EN 10025PLACA ORIFICIO 15-2980.0 H 119
RODAMIENTOS Y COPLAS | 50092158 | TRANSISTOR 2N491 | 2 | UN
RODAMIENTOS Y COPLAS | 50128730 | BUJE PN29005-48240 | 30 | UN
RODAMIENTOS Y COPLAS | 50144210 | SEPARADOR D40-25-1144 Mc. 7 | 8 | UN | ENTREGAR EN BODEGA H026 (50)SEPARADOR D40-25-1144 Mc. 7
RODAMIENTOS Y COPLAS | 50148395 | Tapa Mc-B D40-33-389 | 3 | UN | PLANO CAP D40-33-389PLANTA DE COQUETAPA MC-B
RODAMIENTOS Y COPLAS | 50042810 | PASADOR CAP 25-3569 REV.F MC. L | 1 | UN | MATERIAL ACERO SAE 1045 MC-L NUMERO DE PLANO: 25-3569 REV.F MC-L USO: MECANISMO ARTICULACIONENTREGAR EN BODEGA H026 (50)PASADOR
RODAMIENTOS Y COPLAS | 50042814 | PASADOR CAP 25-3570 MC. C | 1 | UN | NUMERO DE PLANO: 25-3570 MC-C USO: MECANISMO ARTICULACIONPASADOR MC-C
RODAMIENTOS Y COPLAS | 54001527 | FUSIBLE LINK 75 A 15 KV GE 9F1C29 | 3 | UN | CARACTERISTICAS ADICIONALES: CX-41/75T15KVCORRIENTE : 75 AMPERFABRICANTE : GENERAL ELECTRICFUSIBLE LINKNUMERO PARTE : 9F1C29VOLTAJE : 15 000 VDC
RODAMIENTOS Y COPLAS | 50021486 | LAINA RANSOMES&RAPIER 201795B | 2 | UN | LAINAPALAS.
RODAMIENTOS Y COPLAS | 50029917 | PROTECCION INF MANO OPUESTA 41-12152 | 1 | UN | LM 41-12152MANO OPUESTANUMERO DE PLANO: 41-12152PROTECCION INFERIOR MC-291UBICACION: COLADA CONTINUA PLANCHONESUSO: MOLDE
RODAMIENTOS Y COPLAS | 50072126 | GOLILLA RESORTE 50X25.5X2.0 | 30 | UN | GOLILLA RESORTE 50X25.5X2.0
RODAMIENTOS Y COPLAS | 50051112 | SELLO ACEITE MET 4 X5.256X 7/16 40000 | 10 | UN | ANCHO SELLO: 7/16 INH.DIAMETRO EJE A ALOJAR: 4 INHDIAMETRO ORIFICIO ALOJAMIENTO: 5.256 INHJUNTA REFUERZO METALICONUMERO PARTE FABRICANTE: 40000
RODAMIENTOS Y COPLAS | 50063774 | BUJE VASTAGO | 1 | UN | 8899. E-119403 BUSHINGTAYLOR WINFIELD: FOR AIR CYLINDER UNIT U-36066-S2-N6,6' BORE X 6' STROKE STANDARD STYLE No.6 OF 48' LTD.OVERLAP SEAM WELDER SERIE
RODAMIENTOS Y COPLAS | 50118006 | ASIENTO | 1 | UN
RODAMIENTOS Y COPLAS | 54009913 | ADHESIVO ALUMINA CERAMICO LECO 501-233 | 2 | UN | EQUIPMENT AND SPARES PARTS FOR 'LECO' MO DEL SC-132 SULFUR DETERMINATOR. PACKING: -------- EXPORT PACKED . PART # DESCRIPTION ======= ================================ 501-233 CERAMIC ALUMINA ADHESIVE (2 OZ)
RODAMIENTOS Y COPLAS | 50053118 | RODA BOLA A ROTULA SKF 2305 M/P6 | 1 | UN | ANCHO TOTAL: 24 MMT CARACTERISTICAS ADICIONALES: CONJUNTO EJE VERTICAL DIAMETRO CALIBRE: 25 MMT DIAMETRO EXTERNO: 62 MMT FIGURA 16 CATALOGO WESTFALIA. IDENTIFICACION EQUIPO DEL QUE ES PARTE: NOMBRE DEL FABRICANTE: SKF NUMERO PARTE FABRICANTE: 2305-M/P6 RODAMIENTO BOLA A ROTULA
RODAMIENTOS Y COPLAS | 50022775 | MANOMETRO RAD. C/GLICE. 2 -1/2" 0-10 BAR | 2 | UN | CAJA:ACERO INOXIDABLECON GLICERINA,PARA SISTEMA DE PESAJEDIAMETRO NOMINAL : 2.1/2 PG.ELEMENTO DE MEDICION DE BRONCE.MANOMETRO RADIAL CONEXION INFERIOR DE 1/4 NPTRANGO DE PRESION: 0 A 10 BAR
RODAMIENTOS Y COPLAS | 50047254 | POLEA V VENTILADOR C/BUJE 2517F38 | 1 | UN | POLEA" V" CON BUJE
RODAMIENTOS Y COPLAS | 54008028 | TAPON TORNILLO NEGRO ACERO 1 6000WOG | 5 | UN | ARACTERISTICAS ADICIONALES: TORNILLOMAXIMA: 6000 PSITAPON MACHO
RODAMIENTOS Y COPLAS | 50075368 | RES.MC. | 8 | UN
RODAMIENTOS Y COPLAS | 50039023 | O'RING (ANILLO 'O') PETROLEUM LL26822005 | 2 | UN | O'RING (ANILLO "O")
RODAMIENTOS Y COPLAS | 50049588 | SELLO ACEITE JM 4289RPD 3-3/8x4.375x1/2" | 3 | UN | ANCHO SELLO: 1/2 INHDIAMETRO EJE A ALOJAR: 3-3/8 INHDIAMETRO ORIFICIO ALOJAMIENTO: 4.375 INHJUNTA REFUERZO METALICOMATERIAL: GOMA.NOMBRE DEL FABRICANTE: JMNUMERO PARTE FABRICANTE: 4289-RPD
RODAMIENTOS Y COPLAS | 50056480 | CHAV. 3.173.313. | 2 | UN | DESCRIPCION CODIGO DAN =========== PLANO CAP/DAN ========== ============= CHAVETA 3.173.313.O 8.001090.B MC.332TREN TERMINADOR DE ALAMBRON MANDRIL/MODULO BGV 160 V/H ===========================
RODAMIENTOS Y COPLAS | 50130182 | RELE TEMPORIZADOR MULTIFUNCION | 1 | UN | FABRICANTE : CROUZET COMPONENTN° DE PARTE : 88826115RELE TEMPORIZADOR MULTIFUNCION O.1S-100H 24-240V/24VDC
RODAMIENTOS Y COPLAS | 54001732 | EMPAQUETADURA 1-1/2 CR-HINDS GASX575 | 7 | UN | CAJA DE DERIVACION CORRIENTE 1-1/2 INCHCAJA DE DERIVACION CORRIENTE 2-1/2 INCHEMPAQUETADURA DE NEOPRENOFABRICANTE : CROUSE HINDSFABRICANTE : CROUSE HINDSPART NUMBER : GASX575PART NUMBER : GASX578
RODAMIENTOS Y COPLAS | 50072778 | PASADOR Mc-G FP-29-798 | 3 | UN | APILADOR 3aGuias Reguladoras de medidasLINEA CORTE HOJALATALPFPASADOR MC-GPLANO CAP FP-29-798
RODAMIENTOS Y COPLAS | 50042768 | PASADOR CAP 25X1727MC112 | 2 | UN | ON ADICIONAL: MATERIAL DE FABRICACION (MAESTRANZA).PASADOR MC-112
RODAMIENTOS Y COPLAS | 50129576 | LAMPARA SEÑALIZAC. BLANCA | 3 | UN | FABRICANTE : SIEMENSLAMPARA SEÑALIZAC. BLANCA METALICAN° PARTE : 3SB3501-6AA60
RODAMIENTOS Y COPLAS | 50129626 | ACCESORIO P/CONTACT. VL1250 | 1 | UN | ACCESORIO P/CONTACT. VL1250FABRICANTE : SIEMENSN° DE PARTE : 3VL9600-8CA30
RODAMIENTOS Y COPLAS | 50129641 | INT. AUTOM. 2.2/3.2 AMP. P/TRANSF. | 1 | UN | FABRICANTE: SIEMENSINT. AUTOM. 2.2/3.2 AMP. P/TRANSF.N° PARTE : 3RV1421-1DA10
RODAMIENTOS Y COPLAS | 50131435 | FUSIBLE 2A-400V | 20 | UN | FABRICANTE: SIEMENSFUSIBLE 2A-400VNº PARTE: 5SE2 202
RODAMIENTOS Y COPLAS | 50150881 | RODAMIENTO ATADORA S/B4-662-9003 | 60 | UN | RODAMIENTO ATADORA S/B4-662-9003
RODAMIENTOS Y COPLAS | 50151348 | INT.AUTOM. 3P 11/16AMP P/TRANSF. | 1 | UN | FABRICANTE : SIEMENSINT.AUTOM. 3P 11/16AMP P/TRANSF.N° DE PARTE : 3RV1421-4AA10
RODAMIENTOS Y COPLAS | 50151423 | ACCIONAMIENTO GIRATORIO P/INTERRUPTOR | 1 | UN | ACCIONAMIENTO GIRATORIO P/INT. 3VL9600/800FABRICANTE : SIEMENSN° DE PARTE : 3VL9600-3HF04
RODAMIENTOS Y COPLAS | 50110086 | CART.S CASQUILL | 1 | JGO
RODAMIENTOS Y COPLAS | 50051951 | CARRO SOPORTE D300 Pl MC-ICA D300 | 3 | UN | GUILLOTINA 630 TON Nº 8 MODELO: D-300 NUMERO DE PLANO: MC-ICACARRO SOPORTE MC-ICAUSO: MESA MEDIDA
RODAMIENTOS Y COPLAS | 54003835 | PRISIONERO CAB PLANA HEX INT 1/4-20X5/8 | 32 | UN | GUIASPRISIONERO PERNO CABEZA PLANA CON HEXAGONO INTERIOR
RODAMIENTOS Y COPLAS | 54004009 | ETIQUETA GRASAS DESECHADAS | 271 | UN | ETIQUETA GRASAS DESECHADASMEDIDAS: 20cm largo x 15 cm altoPVC AUTOADHESIVAROMBO CLASE 9
RODAMIENTOS Y COPLAS | 54008120 | TAPON MACHO AC AISI 304 1 150LB | 9 | UN | TAPON MACHOTERIAL: ACERO INOXIDABLE
RODAMIENTOS Y COPLAS | 50057939 | ANILLO 243 PUMPS KLEIN SCHANZIIN | 24 | UN | ACERIAS Y CCBomba G-8 Domo CV-1 y CV-2DESCRIPTIONPART # RING 243SPARES FOR CENTRIFUGAL PUMPS KLEIN SCHANZIIN BECKER'WL-125/4HW MODEL.
RODAMIENTOS Y COPLAS | 54004740 | ALCOHOL ETILICO POTABLE 95° 5L ARQUIMED | 20 | L | ACTUALIZADA A NCh.2245/2015.ALCOHOL ETILICO POTABLE 95 GRADOSALT. ALCOHOL ETILICO DESNAT. TECNICO 95% 5LT. WINKLERFABRICANTE: ARQUIMED NUMERO DE PARTE: 45041INDICANDO CONTENIDO CANTIDAD Y Nº DE OCINFORMACION ADICIONAL: ENVASE BIDON PLASTICO DE 5 L SELLADO Y MARCADOPROVEEDOR DEBE ENTREGAR PRODUCTO CON HOJA DE SEGURIDAD EN ESPAÑOL
RODAMIENTOS Y COPLAS | 50087375 | O-RING D.55 X 2,5 TIPO 46 1415 | 34 | UN
RODAMIENTOS Y COPLAS | 54008811 | PRISIONERO AC CAB CIL HEX INT 3/8X3 | 142 | UN | PRISIONEROTERIOR
RODAMIENTOS Y COPLAS | 50067673 | ESPACIADOR DESCANSO | 2 | UN | R. DESCRIPTION ==== ======== =========== 80 002057 BEARING SPACERSPARES FOR LH50 'PRATISSOLI' PUMP, 269 L/MIN CAPACITY, 200 BAR PRESSURE, 1500 RPM SPEED, 110102 & 110103 SERIAL NR. : REF. PART N
RODAMIENTOS Y COPLAS | 50191729 | SEPARADOR 25-11560.1 MC-128 | 1 | UN | SEPARADOR 25-11560.1 MC-128
RODAMIENTOS Y COPLAS | 50026136 | O'RING 240,90 DI X 3,53 MAT. NITR. SH 70 | 20 | UN | : 3.53 MMT088.C MC-145ANILLO 'O' (JUNTA TORICA)
RODAMIENTOS Y COPLAS | 50096985 | TARJETA ELECTRONICA GALAXY 7000 AGAN | 1 | UN | Board Galaxy 7000 AGANManufacturer: Schneider ElectricPart Number: OJ-OP3839CB
RODAMIENTOS Y COPLAS | 50051881 | TUERCA FIJACION KM 9 | 5 | UN | LINK DE CATALOGO ADJUNTONUMERO DE PARTE: KM 9TUERCAS DE FIJACION
RODAMIENTOS Y COPLAS | 50110853 | PRENSA ESTOPA BBA.12L54 | 1 | UN
RODAMIENTOS Y COPLAS | 50051742 | JGO. REPARAR VALVULA ROSS 501K87 | 1 | UN | JUEGO REPARACION VALVULA
RODAMIENTOS Y COPLAS | 50153116 | O-RING JET, PORTAFILTRO CALEF. | 2 | UN | Manufacturer: THERMO SCIENTIFICO-Ring JetPart Number: 25503002Proveedor: AMBIENTE Y TECNOLOGIA
RODAMIENTOS Y COPLAS | 50045170 | PLACA FIJAC CAP 4144172REVAMC24 | 2 | UN | PLACA FIJACIONTO Y ROTACION PALANQUILLAS (ACERIAS
RODAMIENTOS Y COPLAS | 50061960 | BUJE MESA REG.DEL CORTE | 2 | UN | PLANO CAP FP 29- 4471 BUJE MESA REG. DE MC.6
RODAMIENTOS Y COPLAS | 54022791 | ROTULO CLASE 4 SOLIDO PELIGROSO | 450 | UN | MEDIDAS: 10 x 10 cmsPVC AUTOADHESIVAROTULO CLASE 4
RODAMIENTOS Y COPLAS | 50087739 | PL.SEGUR 'ALLIANCE' PN70- 28-7 | 6 | UN | REPUESTOS PARA GRUAS ALLIANCE DESCRIPCION PLANO NRO. =========== ========== PLANCHA SEGURO 70- 28 Mc-7
RODAMIENTOS Y COPLAS | 50196788 | CHAVETA 70-5192.1 POSICION 13 | 1 | UN | CHAVETA 70-5192.1 POSICION 13
RODAMIENTOS Y COPLAS | 50020851 | EMPAQUETADURA ANILLO 4.47X1.78 APPLIED | 6 | UN | EMPAQUETADURA ANILLOLES: VITON D4.47 X 1.78.
RODAMIENTOS Y COPLAS | 50194220 | PLACA LATERAL 1-6620209-01 POS 2 | 1 | UN | Item 1-6623036MARCA SUND BIRSTAPLACA LATERAL 1-6620209-01 POS 2WIRE GUIDE 1-6620209-01 POS 002
RODAMIENTOS Y COPLAS | 54007884 | NIPLE NEGRO 3/4X3 300LB | 23 | UN | DE ORDEN DE COMPRA.: ACEROBOQUILLA ROSCADA
RODAMIENTOS Y COPLAS | 50051704 | MANGUITO ADAP.EJE 1-3/4 SKF SNW10X1.3/4 | 5 | UN | DIAMETRO CALIBRE: 1-3/4 INH. MANGUITO ADAPTADOR NOMBRE DEL FABRICANTE: SKF NUMERO PARTE FABRICANTE: SNW-10
RODAMIENTOS Y COPLAS | 54002103 | EMPAQUETADURA ANILLLO O 5"X1/8" | 23 | UN | ANILLO 'O' (JUNTA TORICA)
RODAMIENTOS Y COPLAS | 50041454 | RUEDA DENTADA Mc-V CAP FP-29-918 | 1 | UN | LINEA DE CORTE PLANCHAS MATERIAL ACERO SAE-1045 NUMERO DE PLANO: 29-918 MC-V RUEDA DENTADA RUEDA DENTADA MC-V USO: Bastidor Clasificador
RODAMIENTOS Y COPLAS | 50148685 | ACOPLAMIETO SITEX Nylex AD 2/24 | 2 | UN | ACOPLAMIETO SITEX.AD: SITEX NYLEX SLEEVE.Para compra Standar.TAMAÑO: 2/24
RODAMIENTOS Y COPLAS | 50037615 | SPROCKET 1.1/2 PASO 20-1442 | 1 | UN | 1-1/2" PASO 16 DIENTES PARA CADENA N° 120 RC ALTO HORNO CONVEYOR N°19-20 NORMA ASA 120 B PLANO CAP: 20-1442 RODILLO 7/8" (DIAM) SPROCKET (RUEDA DENTADA) Mc-60
RODAMIENTOS Y COPLAS | 50108691 | ANILLO 'O | 12 | UN
RODAMIENTOS Y COPLAS | 50147457 | SEPARADOR Mc 4 D40-70-1453 | 2 | UN | GRUA 103 B. RECTASNUMERO PLANO CAP: D40-70-1453RUEDAS TRASL/PTESEPARADOR Mc 4USO:
RODAMIENTOS Y COPLAS | 50026568 | ELEMENTO FILTRO HIDRAULICO MANN P538 | 6 | UN | E HIDRAULICOELEMENTO FILTRANTE
RODAMIENTOS Y COPLAS | 54009733 | SOBRE P/KRAFTPANAMA F/SACO 35X24CM | 543 | UN | 010.240 RONEO 56 GM CARACTERISTICAS ADICIONALES: PANAMA F/SACO 35.0 X 24.0 CMT COLOR - 2: BEIGE COMO SIGUE TAMANO CMT FORMA UNIDADES POR CAJA SACO 500. DESIGNACION TIPO/MODELO: CARTERA GIGANT MATERIAL Y UBICACION-2: PAPEL KRAFT PANAMA PAPEL BAJO DENOMINACION CMTPC SACO SIN MEMBRETE TAMAÑO COMERCIAL: 35 X 24 CMTSOBRE PARA EL CORREO
RODAMIENTOS Y COPLAS | 50062915 | BUJE D40-15-575 / 3.093.704.0 Mc 315 | 1 | UN | BUJE PLANO D40-15-575 N_PARTE: 3.093.704.0 Mc 315 PLANO : 8.334722.E MC. 315FABRICACION LOCAL:REFERENCIA DANIELI
RODAMIENTOS Y COPLAS | 50043114 | CHAVETA CAP 25-12295 MC-32 | 2 | UN | NUMERO DE PLANO: 25-12295 MC-32 USO: BARRON ENTRADACHAVETA MC-32
RODAMIENTOS Y COPLAS | 50092066 | TRANSISTOR 2N3702 | 102 | UN | ========== 2N3702ELECTRIC COMPONENTS. ==================== TRANSISTORS. ============ JEDEC TYPE
RODAMIENTOS Y COPLAS | 50086989 | O-RING 3062-15,54X2,62 NBR-70 SH A | 50 | UN
RODAMIENTOS Y COPLAS | 50084969 | ELEM. FILTRO ITEM 65 165110 207 | 2 | UN
RODAMIENTOS Y COPLAS | 50195947 | SEGURO EJE 1-6620015-01 POS 6 | 12 | UN | WASHER 4-6623058 POS 6 [Sund Birsta]
RODAMIENTOS Y COPLAS | 54007048 | BOTELLA REACTIVO 250ML FISHER 2905 | 2 | UN | JUEGO DE SOLUCION BUFFER:ESTANDARMLT
RODAMIENTOS Y COPLAS | 54001953 | CARTUCHO TINTA MAGENTA HP 51640M | 2 | UN | JET 1200-CTINTA: CARTUCHO
RODAMIENTOS Y COPLAS | 50128760 | ELEM. FILTRO AIRE | 1 | UN
RODAMIENTOS Y COPLAS | 50083834 | BUJE BR. AY-3481-S | 8 | UN
RODAMIENTOS Y COPLAS | 50030063 | O' RING 19,35 X 1,6 MM. MAT. VITON | 20 | UN | MATERIAL: VITON MEDIDAS 19.35 X 1.6 MM NUMERO DE PARTE: 8.167363.P USO: LAMINADOR DE BARRAS."SELLO
RODAMIENTOS Y COPLAS | 50045298 | ANTENA 136-155MHZ MOTOROLA PMAD4014 | 5 | UN | ANTENA 136-155MHZFABRICANTE: MOTOROLANUMERO DE PARTE : PMAD4014RADIOS MOTOROLA PRO 5150.USO
RODAMIENTOS Y COPLAS | 50061653 | CJTO. EMPAQUETADUR | 3 | UN | L V-144 AND V-144-10SPARES FOR 'VICKERS' HYDRAULIC PUMP: DESCRIPTION P/N =========== === GASKET KIT 912035 MODE
RODAMIENTOS Y COPLAS | 50170826 | GOLILLA 61 D.EXT.X 18 D.INT.X 8 ESP. | 6 | UN | GOLILLA 61 D.EXT.X 18 D.INT.X 8 ESP.MATERIAL AC. SAE 1020
RODAMIENTOS Y COPLAS | 50053115 | RODA BOLA A ROTULA SKF 1305ETN9 | 2 | UN | ANCHO TOTAL: 17 MMT DIAMETRO CALIBRE: 25 MMT DIAMETRO EXTERNO: 62 MMT NOMBRE DEL FABRICANTE: SKF NUMERO PARTE FABRICANTE: 1305E RODAMIENTO BOLAS A ROTULA AGUJERO CILINDRICO
RODAMIENTOS Y COPLAS | 54001402 | BUJE NEGRO 3/4"X1/2" 150LB | 143 | UN | REDUCTOR TUBERIA
RODAMIENTOS Y COPLAS | 54012849 | CONEXION ARRANQUE EMBT.3 X 1.1/2 3000WOG | 6 | UN
RODAMIENTOS Y COPLAS | 52000976 | PASADOR MORGAN MC44 | 6 | UN | ACION AXIALPASADOR
RODAMIENTOS Y COPLAS | 50108944 | PLACA BH- 29-A | 3 | UN
RODAMIENTOS Y COPLAS | 50109465 | JGO. REPARAR FILTRO | 6 | UN
RODAMIENTOS Y COPLAS | 54003304 | MOLDE TAC2Q2G | 1 | UN | MOLDE, NUMERO DE PARTE: TAC-2Q2G.
RODAMIENTOS Y COPLAS | 50060734 | ANILLO SEGURO | 3 | UN | ========= RING 223990SPARES FOR 'PETTIBONE' CARY LIFT, MODEL 702-D, SERIES NR. 70-100: DESCRIPTION PART NR. ===========
RODAMIENTOS Y COPLAS | 50050948 | SELLO ACEITE MET 41/2X5756X 7/16 45069 | 4 | UN | ANCHO SELLO: 7/16 INH. DIAMETRO EJE A ALOJAR: 4-1/2 INH DIAMETRO ORIFICIO ALOJAMIENTO: 5.756 INH NUMERO PARTE FABRICANTE: 45069JUNTA REFUERZO METALICO
RODAMIENTOS Y COPLAS | 50140412 | ANILLO RODILLO INT. SAL. D40-15-181 | 1 | UN | ANILLO RODILLO INT. SAL. D40-15-181
RODAMIENTOS Y COPLAS | 50022035 | CUBETA TIMKEN 67322 | 1 | UN | CUBETAFABRICANTE TIMKENLINK DE CATALOGO ADJUNTONUMERO DE PARTE 67322
RODAMIENTOS Y COPLAS | 50050158 | LABERINTO 6-15/16 EJE SKF LER155 | 2 | UN | DIÁMETRO DE EJE: 6-15/16 INCH. LABERINTO NOMBRE DEL FABRICANTE: SKF NUMERO PARTE FABRICANTE: LER-155 USO ESPECIFICO: DESCANSOS SKF
RODAMIENTOS Y COPLAS | 54004338 | AISLADOR DISCO SUSPEN 13.8KV 6" 16583" | 4 | UN | AISLADOR DISCO SUSPENSION 13.8KV. 6' DIA, FABRICANTE: LOCKE, NUMERO DE PARTE: 16583, INFORMACION ADICIONAL: SIMILAR MARCA NGK JAPONES MATERIALES ELECTRICOS NC
RODAMIENTOS Y COPLAS | 54009555 | TUERCA HEX AR HG C/SEGURO NYLON M16 | 341 | UN | LA RESISTENCIA: GRADO 8.8ON ESTANDARES: DIN 985TUERCA
RODAMIENTOS Y COPLAS | 50037860 | PASADOR MC-199 22-13927 | 1 | UN | (EN ZONAS MECANIZADAS), CON ACEITE CHESTERTON 740 O CON PINTURAANTICORROSIVA, SEGÚN CORRESPONDA.CADA REPUESTO DEBERÁ SER ENTREGADO IDENTIFICADO CON UN Nº DE PLANO Y NºDE ORDEN DE COMPRA, SOBRE O BAJO RELIEVE EN DONDEEL PROVEEDOR, DEBERÁ ENTREGAR LAS PIEZAS CON UNA PROTECCION (TOTAL) ÓLOS REPUESTOS DEBERÁN SER FABRICADOS DE ACUERDO CON ESPECIFICACIONES YMATERIALES INDICADOS EN EL PLANO.NO AFECTE LA VIDA UTIL.PASADOR MC-199PLANO: 22-13927USO: CONJUNTO MOTRIZ TRIPPER N°1 y N°2 DE CORREA C-22 y M2
RODAMIENTOS Y COPLAS | 50072733 | GOLILLA | 10 | UN | PLANO CAP 25- 3253 GOLILLA MC.F
RODAMIENTOS Y COPLAS | 50026544 | ELEMENTO FILTRO PETROLEO FLEETGUARD | 12 | UN | ELEMENTO FILTRANTELEO
RODAMIENTOS Y COPLAS | 50091463 | SOP. CON RODAMIENTO 1 3/16 EJE 2 PERNO | 1 | UN | DIMENSION (IN) MANUFACURER PART. # 1-3/16 SHAFT NON/EX. 2 BOLTS D-T TYPE EBRANDS INDICATED OR IDENTICAL EQUIVALENTS,AS FOLLOWS.DIMENSIONES EJE 1-3/16" SIN EXPANSION D-T TIPO EFABRICANTE DODGE TIMKENNUMERO DE PARTEPILLOW BLOCK, COMPLETE, BALL AND ROLLER BEARINGS.SOPORTE CON RODAMIENTO
RODAMIENTOS Y COPLAS | 54013187 | UNION TUBO TUBO 1/2 8U-316 | 2 | UN
RODAMIENTOS Y COPLAS | 50091578 | PORTA ESCOB. PN5513647G1 GE | 1 | UN | GENERAL ELECTRIC BRUSH-HOLDER. ============================== PART # ====== 5513647-G1
RODAMIENTOS Y COPLAS | 54005729 | TAPON GORRO HEMBRA NEGRO 1-1/2 150LB | 56 | UN | BLETAPON
RODAMIENTOS Y COPLAS | 50027421 | EMPAQUETADURA 23/32X1-1/8X5/8 ERNST | 6 | UN | LARGOENVOLTURARBOGENERACIÓN
RODAMIENTOS Y COPLAS | 50070458 | O-RING 4106 - 26,58X3,53NBR - 70 SHORE A | 1000 | UN | SIGLA : DAN PARTNUMBER : 8.145196.T- 126
RODAMIENTOS Y COPLAS | 50110646 | TUERCA MC-22A CAP D40-26-360 | 1 | UN | Bomba Worthingtonde plano D40-26-360.hilos probados en ejes MC-19B y eje MC-23LAMINADOR PLANOS EN CALIENTEOBS: las tuercas deben entregarse con susPLANO CAP D40-26-360PLANTA DE AGUATUERCA MC-22A
RODAMIENTOS Y COPLAS | 50152919 | PASADOR QTB 4.456917.H 15-1292.3 | 1 | UN | PASADOR QTB 4.456917.H 15-1292.3
RODAMIENTOS Y COPLAS | 50049495 | SELLO ACEITE MET CHICAGO 62495 | 5 | UN | DIAMETRO ORIFICIO ALOJAMIENTO: 7.508 INHJUNTA
RODAMIENTOS Y COPLAS | 50068536 | FILTRO 0.072907.B | 7 | UN | DESCRIPCION CODIGO DAN =========== PLANO CAP/DAN ========== ============= FILTRO MPA-15-M250-A-G 0.072907.B 8.012722.W MC.104TREN TERMINADOR DE ALAMBRON CANALES DE LUBRICACION ===========================
RODAMIENTOS Y COPLAS | 50081701 | MAZA ACOPLAMIENTO | 1 | UN | HUB MOUNTING, KEY F. MANUFACTURER:EATON DYNAMATIC DIVISION. PART.# 308450
RODAMIENTOS Y COPLAS | 54009978 | AMPL. IND. 6.0V 50.0MA E-9 BASE ROSC | 54 | UN | INDICATING LAMP, 6 VOLTS - 50mA, SCREW, E-9
RODAMIENTOS Y COPLAS | 50092503 | POTENCIOMETRO ALAMBRE 2.0W 100.0 OHM | 5 | UN | RV4LAYSA101AELECTRONIC COMPONENTS. ========== =========== POTENTIOMETER WIRE WOUND. ============= ==== ====== WATT OHMS TYPE MANUFACTURER PART.# ==== ==== ==== ============ 2 100 CLAROSTAT
RODAMIENTOS Y COPLAS | 50048371 | RODAMIENTO SKF NU 310 ECJ/C3 | 1 | UN | FABRICANTE SKFLINK DE CATALOGO ADJUNTONUMERO DE PARTE: NU 310 ECJ/C3RODAMIENTOS DE UNA HILERA DE RODILLOS CILINDRICOS
RODAMIENTOS Y COPLAS | 54029060 | KIT REPARACION GOYEN K0380 | 2 | UN | DIMENSION: 1/8KIT REPARACION NITRILO GOYEN K0380MARCA: GOYENMODELO: K0380
RODAMIENTOS Y COPLAS | 50092827 | RETEN ROTOMATIC M17X125 1551-026.976 | 1 | UN | COD. COMPRA DAN. 0.276885.DSIGLA : DAN PARTNUMBER : 8.096185.K-101
RODAMIENTOS Y COPLAS | 50044083 | GOLILLA 1-3/8X2-1/2X1/4" CAP 2915629GA | 20 | UN | OTROS NUMEROS DE PARTE 39539.GOLILLA MC-GA
RODAMIENTOS Y COPLAS | 54008660 | TUERCA HEX HG UNC SAE GR 5 1-1/4" | 48 | UN | 55 UNIDADES.TUERCA
RODAMIENTOS Y COPLAS | 54008722 | PERNO AC COCINA CAB RED 5/32X1 | 200 | UN | ADRADAILO CABEZA: REDONDAPERNO
RODAMIENTOS Y COPLAS | 50090356 | SEPARADOR 29-4316-8 | 16 | UN
RODAMIENTOS Y COPLAS | 50128729 | BUJE PASADOR (OBSOLETO SC 934746-HIL) | 1 | UN
RODAMIENTOS Y COPLAS | 50091603 | REST.FIJA VITRIFIC. 10.0 W 47 OH | 13 | UN | WATTS TYPE (OR EQUAL) ==== ===== =============== 47 10ELECTRONIC COMPONENTS ========== ========== VITREUS RESISTORS. FIXED. 5% ERROR. ======= ========== ====== ========= OHMS
RODAMIENTOS Y COPLAS | 54009187 | PERNO ACERO CAB HEX M30X140H GR P=3.50MM | 10 | UN | HILO: METRICO GRUESOPERNO
RODAMIENTOS Y COPLAS | 50041664 | PERNO CAP 264346P1 | 3 | UN | A 2 DE2. MC-P1PERNOTE (LPC)."
RODAMIENTOS Y COPLAS | 50145547 | BUJE 15-320.3 MC-9 (1-6620114) | 6 | UN | BUJE 15-320.3 MC-9 (1-6620114)
RODAMIENTOS Y COPLAS | 50051825 | TUERCA FIJACION KM-14 | 15 | UN | LINK DE CATALOGO ADJUNTONUMERO PARTE KM-14TUERCA FIJACION
RODAMIENTOS Y COPLAS | 54010151 | CINTA CARBON MAQ.ESCR. OLYMPIA SGE D 52 | 5 | UN | indicar código de riesgo con normalización nacional y/o internacional.CINTA CARBON DE 9 MM ANCHO, PARA MAQUINA DE ESCRIBIR 'OLIMPIA' MODELO SGE-D-52 SE RIE 27-1458068, ART. ..... Ccontaminantes para la salud humana o el medio ambiente. En el caso que esto no sea posible, el proveedor deberá informar sobre los agentes contaminantes, su concentración y los métodos recomendados para manipularlos y neutralizarlos. Además debeOD. ....... PROTECCIÓN MEDIO AMBIENTE. La formulación de los materiales suministrados, estarán libres de sustancias
RODAMIENTOS Y COPLAS | 54009363 | PERNO CAB CIL HEX INT M14X45H | 107 | UN | AGONO INTERIORCAJA.PERNO
RODAMIENTOS Y COPLAS | 50019554 | CARBON MOTOR PARTIDA DEVES Y ROJAS | 20 | UN | ES PARTE: MOTOR PARTIDAESCOBILLA
RODAMIENTOS Y COPLAS | 50094989 | TAPA DESCAN ADAMSON ALLIANCE PN70-4038-2 | 1 | UN | ===== TAPA DESCANSO 70-4038 Mc-2REPUESTOS PARA GRUAS 'ADAMSON ALLIANCE'. DESCRIPCION PLANO ===========
RODAMIENTOS Y COPLAS | 54021878 | REPTO.SUJECION PORTA CRDCN 3225P 09-A | 2 | UN | EQUIPO: TORNO CNC ECHOFABRICANTE: SANDVIKNRO. DE PARTE: 5412 100-01REPUESTO DE SUJECION PARA PORTA CRDCN 3225P 09-A
RODAMIENTOS Y COPLAS | 54009167 | PERNO ACERO CAB HEX M22X270H GR P=2.50MM | 11 | UN | HILO: METRICO GRUESOPERNO
RODAMIENTOS Y COPLAS | 54012817 | BUJE REDUC. HEX. 1 X 3/8 3000WOG | 60 | UN
RODAMIENTOS Y COPLAS | 50091375 | REST.DE CARBON 2.0 W 560 OH | 87 | UN | ========== 560 OHMSELECTRONIC COMPONENTS. ========== =========== CARBON RESISTORS. 5% ERROR. 2 WATT. ====== ========== ========= ======= RESISTANCE
RODAMIENTOS Y COPLAS | 50067733 | ESPACIADOR Mc.313 87.3202/122 | 3 | UN | DESCRIPCION CODIGO DAN =========== ========== PLANO CAP/DAN ============= ESPACIADOR 87.3202/122 3.870.019.01.1 MC.313TREN TERMINADOR ALAMBRON RODILLO DE ARRASTRE TRO 250 ============================
RODAMIENTOS Y COPLAS | 54002648 | CHAVETA PARTIDA AC 1/4X2" AMERICAN SCREW | 326 | UN | CHAVETA.LES: 1/4INH X 2INH.
RODAMIENTOS Y COPLAS | 50086216 | ANILLO ANTI EXTRUSION BK 189 | 25 | UN
RODAMIENTOS Y COPLAS | 50053269 | RODAMIENTO SKF 1309EKTN9 | 2 | UN | FABRICANTE: SKFLINK DE CATALOGO ADJUNTONUMERO PARTE 1309EKTN9RODAMIENTO DE BOLA A ROTULA
RODAMIENTOS Y COPLAS | 50072525 | PASADOR Mc-3 FP-41-136 | 2 | UN | CCPDWG 312067INTERSTAHL GMBH,Máquina Estampadora Planchón 17M4MARCADOR DE PLANCHONES CAJA SUPERIOR PORTA CABEZALPASADOR MC-3PLANO CAP FP-41-136TIPO 15 RH 15-8/1
RODAMIENTOS Y COPLAS | 50161117 | ELASTOMERO ESTANDAR FALK OMEGA E3 | 1 | UN | CARACTERISTICAS ADICIONALES: TORQUE 365lb-IN BOMBA P-6802 NAFTALENO PLANTA DE COQUE ELASTOMEROCODIGO DESIGNACION: OMEGA E-3ELASTOMEROMODIFICADOR: ESTANDARNOMBRE FABRICANTE: REXNORD FALK
RODAMIENTOS Y COPLAS | 54008990 | SEGURO INTERNO DIN 472 90X30MM | 27 | UN | 472.MINAL: 90 MMTSEGURO
RODAMIENTOS Y COPLAS | 50081036 | TAPA | 8 | UN
RODAMIENTOS Y COPLAS | 50095090 | TAPA EXC.LOC.85T | 5 | UN | 85TON.MC-FCONFECCIONAR DE ACUERDO A PLANOS. ================================= DESCRIPCION PLANO =========== ===== TAPA EXITATRIZ D40-70-857 LOC.
RODAMIENTOS Y COPLAS | 50095094 | TAPA EXC.LOC.85T | 5 | UN | 85TON MC-ICONFECCIONAR DE ACUERDO A PLANOS. ================================= DESCRIPCION PLANO =========== ===== TAPA EXITATRIZ D40-70-857 LOC.
RODAMIENTOS Y COPLAS | 50097431 | REOSTATO SENCILLO 50.0W 150.0 OHM | 2 | UN | ==== ==== ===== ============ 50 150 J OHMITE J150R3ELECTRONIC COMPONENTS. ========== =========== RHEOSTAT ======== WATT OHMS MODEL MANUFACTURER PART.#
RODAMIENTOS Y COPLAS | 54006759 | CAJA DERIV GALV 4x4x2 P- DUCTO 1/2 | 15 | UN | ALTURA TOTAL: 2 INCH,ANCHO TOTAL: 4 INCH,CAJA DE DERIVACION GALVANIZADACARACTERISTICAS ADICIONALES:CON TAPA, TORNILLOS Y EMPAQUETADURA DE GOMA,LONGITUD TOTAL: 4 INCH,PARA DUCTO DE 1/2 INCH DIAMETRO
RODAMIENTOS Y COPLAS | 54006760 | CAJA DERIV GALV 4x4x2 P- DUCTO 3/4-1" | 15 | UN | ALTURA : 2 INCHANCHO : 4 INCHCAJA DE DERIVACION GALVANIZADACARACTERISTICAS ADICIONALES:CON TAPA, TORNILLOS Y EMPAQUETADURA DE GOMA,LONGITUD : 4 INCHPARA DUCTOS DE 3/4 - 1 INCH DIAMETRO
RODAMIENTOS Y COPLAS | 50178703 | INTERR AUTOM 1P 6 A SCHNEIDER | 11 | UN | **CURVA C IC60NFABRICANTE : SCHNEIDER ELECTRICINTERRUPTOR AUTOMATICO TERMO - MAGNETICOPART NUMBER : A9F77106
RODAMIENTOS Y COPLAS | 50025828 | ANILLO O 3.60X27.80MM TMM3304.004 CLECIM | 9 | UN | ALTURA TRANSVERSAL: 3.6 MMT. ANILLO 'O' (JUNTA TORICA) CILINDRO FUERZA LAMINADOR LT DIAMETRO INTERNO: 27.80 MMT IDENTIFICACION EQUIPO DEL QUE ES PARTE: MATERIAL: NOMBRE DEL FABRICANTE: CLECIM NUMERO PARTE FABRICANTE: TMM3304.004
RODAMIENTOS Y COPLAS | 50128897 | RES. (ELIM. POR CONS. ME-112 | 3 | UN
RODAMIENTOS Y COPLAS | 54008144 | UNION AMERICANA AC AISI 304 3/8 150 LB | 9 | UN | N ARTICULO: AISI 304.UNION AMERICANA
RODAMIENTOS Y COPLAS | 54020926 | PERNO CAB HEX A.R. M 14X40 H GR P=2.00MM | 200 | UN
RODAMIENTOS Y COPLAS | 50077094 | TAPA | 2 | UN
RODAMIENTOS Y COPLAS | 54002118 | EMPAQUETADURA ANILLLO O 10"X3" | 50 | UN | ANILLO 'O' (JUNTA TORICA)
RODAMIENTOS Y COPLAS | 50064153 | COND. ELECTROLIT. 100MF 25 | 10 | UN | CAPAC VOLTS MF ERROR TYPE (OR EQUAL) ===== ===== ===== =============== 25 DC 100 10% MALLORY WP-055ELECTRONIC COMPONENTS. ========== =========== ELECTROLYTIC CAPACITORS. SIMPLE TUBULAR. ============ =========== ====== ========
RODAMIENTOS Y COPLAS | 54002925 | BUJE GALV 1"X3/4" 150LB THERMOFLUIDOS | 49 | UN | REDUCTOR TUBERIATURA
RODAMIENTOS Y COPLAS | 50052599 | RODA BOLA AXIAL SKF 51207 | 4 | UN | ANCHO TOTAL: 18 MMT DIAMETRO CALIBRE: 35 MMT DIAMETRO EXTERNO: 62 MMT NOMBRE DEL FABRICANTE: SKF NUMERO PARTE FABRICANTE: 51207 RODAMIENTO BOLAS AXIAL DE SIMPLE EFECTO
RODAMIENTOS Y COPLAS | 50075674 | EMPQ.ITEM. | 3 | UN | NG 724.011 ITEM YSPARES FOR CENTRIFUGAL PUMPS 'VICARB', P-15 MODEL. DESCRIPTION PART # / PLAN =========== ============= PACKI
RODAMIENTOS Y COPLAS | 50081223 | ENGRANAJE MC.AGE-9847-1 63GA11 | 1 | UN | Engranaje Mc. AGE-9847-1 Plano CAP D40-29-1284 Rev-A .................... Criticidad RB1
RODAMIENTOS Y COPLAS | 54007254 | ABRAZADERA AC INOX 150-180MM | 10 | UN | DIAMETRO: 150-180 MMT MANGUERAS MATERIAL: ACERO INOXIDABLE RASGOS ESPECIALES: PARA MANGUERA AGUA/AIREABRAZADERA
RODAMIENTOS Y COPLAS | 50041916 | BOBINA VICKERS 633742 | 1 | UN | BOBINA
RODAMIENTOS Y COPLAS | 50082957 | PLACA GUIA MC-9 CAP 41-12147 | 1 | UN | MATERIAL: Acero A42-27ES.PLACA GUIA MC-9PLANO: 41-12147UBICACION: COLADA CONTINUA PLANCHONESUSO: SISTEMA TENSOR, MOLDE
RODAMIENTOS Y COPLAS | 50056472 | CHAV. 0.002043. | 2 | UN | DESCRIPCION CODIGO DAN =========== PLANO CAP/DAN ========== ============= CHAVETA 0.002043.C 8.004038.D MC.154TREN TERMINADOR ALAMBRON GUILLOTINA VOLANTE CVB 6200 ============================
RODAMIENTOS Y COPLAS | 54011261 | REDUCCION GALV DUCTO 4 - 3 | 17 | UN | DIAMETRO # CATALOGO ======== = ======== 4 - 3' RE108 PROTECCIÓN MEDIO AMBIENTE. La formulación de los materiales suministrados, estarán deberá informar sobre los agentes contaminantes, su concentración y los métodos recomendados para manipularlos y neutra libres de sustancias contaminantes para la salud humana o el medio ambiente. En el caso que esto no sea posible, el proveedorlizarlos. Además debe indicar código de riesgo con normalización nacional y/o internacional.REDUCCIONES DE ACERO GALVANIZADO, 'CROUSE-HINDS', PARA DUCTO RIGIDO GALVANIZADO DE:
RODAMIENTOS Y COPLAS | 54012345 | ACOPL. RAP COMP E.A.P. 3/4 ISO 7241-1 | 3 | UN
RODAMIENTOS Y COPLAS | 50073718 | EMPAQUETADURA U-1556 NKC RAPIER CRANE | 2 | UN | MODEL HS-14NKC RAPIER CRANEPART NR.: U-1556 GASKETSERIAL 14S1107.SPECIFICATION Q-6709.TWIN DISK MODEL TDC-44-415F
RODAMIENTOS Y COPLAS | 50196221 | PASADOR 15-2810.1 MC-AL 19 | 2 | UN | PASADOR 15-2810.1 MC-AL 19
RODAMIENTOS Y COPLAS | 54008632 | TUERCA HEX 1-1/8" | 110 | UN | KG/ MMT2 CARGA DE PRUEBA MINIMA Y 100 ROCKWELL B DUREZA MAXIMA CAJAS DE 25 UNIDADES SEGUN ESTANDAR PARA TUERCAS HEXAGONALES TERMINADAS TABLA 12.ENCIA: GRADO 2TUERCA
RODAMIENTOS Y COPLAS | 50044106 | RODETE ECT 5/8" TORIN AA5082162" | 1 | UN | RODETE ECT 5/8"
RODAMIENTOS Y COPLAS | 50137816 | MODULO PARA DETECTORES PARA LA CONEXIÓN | 1 | UN | ,,,,DIN EN 50178,,,,IEC 62103,,Altura,,61 mm,,Anchura,,75 mm,,Capacidad máx. de corriente por derivación,,1 A,,Categoría de sobretensiones,,II,,Conexión 1,,Nivel de campo,,Conexión 2,,Nivel de control,,Corriente suma Alimentación de tensión máxima,,3 A,,Datos de conexiónDatos generalesdetectores PNP, para el montaje sobre el carril NS 35/7,5, conexión porGrado de polución,,2,,Longitud a desaislar,,8 mm,,Normas/especificaciones,,IEC 60664,,Número de conexiones,,1,,Número de polos,,14,,Posición para el montaje,,Discrecional,,Profundidad,,45 mm,,RESORTESección de conductor AWG/kcmil máx.,,14,,Sección de conductor AWG/kcmil mín.,,24,,Sección de conductor flexible máx.,,1,5 mm²,,Sección de conductor flexible mín.,,0,2 mm²,,Sección de conductor rígido máx.,,2,5 mm²,,Sección de conductor rígido mín.,,0,2 mm²,,Temperatura ambiente (almacenamiento / transporte),,-20 °C ... 70 °C,,Temperatura ambiente (servicio),,-20 °C ... 50 °C,,Tensión de prueba,,500 V (50 Hz, 1 min),,Tensión nominal UN,,60 V DC,,Tipo de conexión,,Conector enchufable de cable plano, según IEC 60603-13Tipo de conexión,,Conexión por resorte,,VARIOFACE-COMPACT-LINE, módulo para detectores, para la conexión de 8
RODAMIENTOS Y COPLAS | 50041267 | PESTILLO CAP 2610747MC11 | 1 | UN | DE PLANOS EN CALIENTE (LPC).PESTILLO 112
RODAMIENTOS Y COPLAS | 50080942 | EJE 25- 608-E | 2 | UN
RODAMIENTOS Y COPLAS | 50047418 | RESISTENCIA CARBON 1.0W 56000OHM | 95 | UN | RESISTENCIA
RODAMIENTOS Y COPLAS | 54009707 | ETIQUETA AUTOADHESIVA 19.5X13CM JAK | 191 | UN | DE 250 UNIDADESETIQUETAFECCIONADA EN PVC AMARILLO MARCA JAK SERILUX
RODAMIENTOS Y COPLAS | 50078792 | COLLAR C2 25- 3828-M | 1 | UN | COLLAR C2 25- 3828-M
RODAMIENTOS Y COPLAS | 50095184 | ROD.RODILLO RECTO HYATT 305 25x62x28.6 | 2 | UN | 25 X 62 X 28.6 MM. HYA 305BEARINGS ROLLER STRAIGHT SEPARABLE TYPE.BRANDS INDICATED AS FOLLOWS.DIMENSION (MM) MANUFACTURER PART.DIMENSIONES 25x62x28.6 mm.FABRICANTE HYATTNUMERO DE PARTE HYA 305RODAMIENTO DE RODILLOS CILINDRICOS
RODAMIENTOS Y COPLAS | 50051931 | CHAVETA Mc-T 25-3778 | 6 | UN | CHAVETA MC-TCION ADICIONAL: MATERIAL DE FABRICACION (MAESTRANZA).
RODAMIENTOS Y COPLAS | 50087163 | O-RING D.50 X 2,0 TIPO 46 5699 | 36 | UN
RODAMIENTOS Y COPLAS | 50095800 | TAPA RETENCION 0.002549.L | 30 | UN | CODIGO DAN =========== PLANO CAP/DAN ========== ============= TAPA RETENCION TA20X50 0.002549.L 8.030607.K MC.140REDUCTOR MULTIPLICADOR BGV ========================== DESCRIPCION
RODAMIENTOS Y COPLAS | 50070571 | O-RING OR 34,65X1,78 (OR 2137) NITRILE | 1000 | UN | SIGLA : DAN PARTNUMBER : 8.188473.B/A02-E116
RODAMIENTOS Y COPLAS | 50051890 | GRASERA PUNTA 1/4"NPT ALEMITE 1627B | 30 | UN | GRASERA PUNTA 1/4"NPT ALEMITE 1627B
RODAMIENTOS Y COPLAS | 50097343 | REOSTATO SENCILLO 100.0W 7.0 OHM | 1 | UN | ================== 100 7 K OHMITE K75R3ELECTRONIC COMPONENTS. ========== =========== RHEOSTAT ======== WATT OHMS MODEL MANUFACTURER/PART# ==== ==== =====
RODAMIENTOS Y COPLAS | 50049254 | RODA ROD RECTO HYATT U1308TM | 2 | UN | ANCHO TOTAL: 23 MMT. DIAMETRO CALIBRE: 40 MMT DIAMETRO EXTERNO: 90 MMT NOMBRE DEL FABRICANTE: HYATT NUMERO PARTE FABRICANTE: U1308TM RODAMIENTO RODILLO CILINDRICOS
RODAMIENTOS Y COPLAS | 50158571 | KIT de SELLOS CJC HDU 27/27-54-81 | 3 | UN | 1 pcs. O-ring 295x5,0mm1 pcs. Usitring 1/4" 14,7x22x1,5mm nitrilo2 pcs. O-ring 28,17x3,53mmCompuesto por:Kit de juntas CJC HDU 27/27-54-81Sistemas Hidráulicos Maquinas Batería
RODAMIENTOS Y COPLAS | 50059468 | BRAZO INFERIOR 29-4316-1 | 2 | UN
RODAMIENTOS Y COPLAS | 50114617 | CUBETA 42587 | 4 | UN | FABRICANTE TIMKENNUMERO DE PARTE 42587
RODAMIENTOS Y COPLAS | 52012051 | SELECTOR 3 POSICIONES CON RETORNO CENTRA | 2 | UN | Circuitos 2 abiertos, 3 Posiciones cero centralFabricante: Schneider Electricmodelo: XB4-BJ53,
RODAMIENTOS Y COPLAS | 54009582 | VISOR P-ANTIPARRA UVEX 3000 GRIS | 56 | UN | COLOR LENTE : GRISFABRICANTE : UVEXMODELO : 3000 ASTROSPECNUMERO PARTE : S536CVISOR P-ANTIPARRA
RODAMIENTOS Y COPLAS | 50048226 | TUERCA PETROLEUM LA7692 | 42 | UN | TUERCAUE ES PARTE: GRUAS HORQUILLA
RODAMIENTOS Y COPLAS | 50091904 | REST.FIJA VITRIFIC. 5.0 W 0.18 OH | 2 | UN | ELECTRONIC COMPONENTS. ========== =========== VITREOUS RESISTORS. FIXED. 5% ERROR. ======== ========== ====== ========= OHMS WATTS TYPE (OR EQUAL) ==== ===== =============== .18 5 GE 68A7039 P180A
RODAMIENTOS Y COPLAS | 50144713 | PASADOR RD - 970 MC. 22 | 4 | UN | PASADOR RD - 970 MC. 22
RODAMIENTOS Y COPLAS | 50183330 | ELEMENTO TERMICO 3 - 5 A EATON | 1 | JGO | **EMBALAJE : 1 KIT = 3 UNIDADES [HEATER]FABRICANTE : EATONHEATER PARA PARTIDOR NEMA SIZE 5PART NUMBER : CLASE MOD H2008B-3RANGO : 3,33 - 5,23 AMPER
RODAMIENTOS Y COPLAS | 54002970 | CODO FE GALVANIZADO 90° 1/4" 150LB | 98 | UN | CODOZADO 1/4 INH NPT
RODAMIENTOS Y COPLAS | 50046004 | ESPACIADOR Mc 6 70-10052.1 | 2 | UN | ESPACIADOR Mc 6NUMERO PLANO CAP: 70-10052-1
RODAMIENTOS Y COPLAS | 50058470 | ANILLO 0019346 | 4 | UN | DESCRIPCION #PARTE/PLANO =========== ============ ANILLO CAP 60-23-183-52REPUESTOS PARA BOMBAS CENTRIFUGAS 'DEMING' MODELO 4521-SF
RODAMIENTOS Y COPLAS | 50091371 | REST.DE CARBON 2.0 W 510 OH | 116 | UN | ========== 510 OHMSELECTRONIC COMPONENTS. ========== =========== CARBON RESISTORS. 5% ERROR. 2 WATT. ====== ========== ========= ======= RESISTANCE
RODAMIENTOS Y COPLAS | 50091971 | PORTAESCOBILLA MD614 | 2 | UN | BRUSHHOLDER, FOR TYPE 614 DC MOTOR MANUFACTURER : GENERAL ELECTRIC PART # : 6749126G02
RODAMIENTOS Y COPLAS | 50207144 | ANILLO PORTA SELLO Mc 12 70-238.1 | 1 | UN | ANILLO PORTA SELLO Mc 12 70-238.1
RODAMIENTOS Y COPLAS | 50083925 | CUNA 25-11165 MC. L | 1 | UN | CUNA 25-11165 MC. L
RODAMIENTOS Y COPLAS | 50088981 | TORNILLO KT5005 PN164 W-K | 74 | UN | SCREW, REF. 164, FOR KT5005 THRUSTOR MANUFACTURER:GEC WITTON-KRAMER-England
RODAMIENTOS Y COPLAS | 50021820 | LAINA 0.007 PETROLEUM MACHINERY 218743 | 14 | UN | LAINAS HORQUILLA
RODAMIENTOS Y COPLAS | 54006637 | FOCO SELLADO AUTOM 12V GE N6012 | 17 | UN | VEHICULOS MISCELANEOS, MEDIDA DE VOLTAJE EN VOLTIOS: 12 VLT.LAMPARA, VEHICULOS, NOMBRE DEL FABRICANTE: GENERAL ELECTRIC, NUMERO PARTE FABRICANTE: N6012, IDENTIFICACION EQUIPO DEL QUE ES PARTE:
RODAMIENTOS Y COPLAS | 50019702 | FILTRO AIRE 1/2" ARROW 9054" | 1 | UN | ELEMENTO FILTRANTEES PARTE: DISPENSADOR DE CAL
RODAMIENTOS Y COPLAS | 50091639 | REST.FIJA VITRIFIC. 100 W 150 OH | 3 | UN | ELECTRONIC COMPONENTS. ========== =========== VITREOUS RESISTORS. FIXED. 5% ERROR. ======== ========== ====== == ====== OHMS WATTS TYPE (OR EQUAL) ==== ===== =============== 150 100 GE IC 9006A
RODAMIENTOS Y COPLAS | 50083318 | LAINA 1.6 MM ESP. | 4 | UN
RODAMIENTOS Y COPLAS | 50107379 | JGO. REPARACION 62BC14GJ0 | 1 | UN
RODAMIENTOS Y COPLAS | 50092800 | PRENSA | 1 | UN | DESCRIPCION #PARTE/PLANO =========== ============ PRENREPUESTOS PARA BOMBAS CENTRIFUGAS 'WHEELER' MODELO EUN-10SA CAP 26-6657-7
RODAMIENTOS Y COPLAS | 50128904 | MANG. ARMADA (ELIM. POR CONS. ME-112 | 1 | UN
RODAMIENTOS Y COPLAS | 50059393 | CIRCUITO INTEGRADO | 4 | UN | == ====== MOTOROLA INC. 5105479G05ELECTRONIC COMPONENTS ==================== INTEGRATED CIRCUITS ====================== MANUFACTURER PART.# ==========
RODAMIENTOS Y COPLAS | 50196787 | PLACA BLOQUEO 70-5172.1 POSICION 5 | 1 | UN | PLACA BLOQUEO 70-5172.1 POSICION 5
RODAMIENTOS Y COPLAS | 50054353 | PASADOR DOBLE POLEA MK-B 12 -189 | 2 | UN | (EN ZONAS MECANIZADAS), CON ACEITE CHESTERTON 740 O CON PINTURAANTICORROSIVA, SEGÚN CORRESPONDA.CADA REPUESTO DEBERÁ SER ENTREGADO IDENTIFICADO CON UN Nº DE PLANO Y NºDE ORDEN DE COMPRA, SOBRE O BAJO RELIEVE EN DONDEEL PROVEEDOR, DEBERÁ ENTREGAR LAS PIEZAS CON UNA PROTECCION (TOTAL) ÓLOS REPUESTOS DEBERÁN SER FABRICADOS DE ACUERDO CON ESPECIFICACIONES YMATERIALES INDICADOS EN EL PLANO.NO AFECTE LA VIDA UTIL.PASADOR DOBLE POLEA MK-BPLANO: 12-189USO: GASÓMETRO GAS ALTO HORNO KOPPER'S
RODAMIENTOS Y COPLAS | 50199075 | BASE SOPORTE PARA PULSADORES SIEMENS | 4 | UN | BASE SOPORTE PARA PULSADORES 3 MODULOSFABRICANTE: SIEMENSPN: 3SU1550-0AA10-0AA0
RODAMIENTOS Y COPLAS | 50207251 | GRAPA AC GALV G-450 P-CABLE 5/8 | 30 | UN | ABRAZADERA (GRAPA) PARA CABLE DE ACERODIAMETRO : 5/8MATERIAL : ACERO GALVANIZADO FORJADO.TIPO/ MODELO : G-450,
RODAMIENTOS Y COPLAS | 50086187 | ROD. 6007-Z COD. 0.094825. | 9 | UN | FABRICANTE SKFNUMERO DE PARTE 6007-ZRODAMIENTO DE BOLAS
RODAMIENTOS Y COPLAS | 50033907 | TAPA MC-6 FP-70-1644 | 1 | UN | (EN ZONAS MECANIZADAS), CON ACEITE CHESTERTON 740 O CON PINTURAANTICORROSIVA, SEGÚN CORRESPONDA.CADA REPUESTO DEBERÁ SER ENTREGADO IDENTIFICADO CON UN Nº DE PLANO Y NºDE ORDEN DE COMPRA, SOBRE O BAJO RELIEVE EN DONDEEL PROVEEDOR, DEBERÁ ENTREGAR LAS PIEZAS CON UNA PROTECCION (TOTAL) ÓLOS REPUESTOS DEBERÁN SER FABRICADOS DE ACUERDO CON ESPECIFICACIONES YMATERIALES INDICADOS EN EL PLANO.NO AFECTE LA VIDA UTIL.PLANO: FP-70-1644TAPA Mc-6USO: REDUCTOR CIERRE CATALINAS TROLLEY PRINCIPAL TORRE DESCARGA N°2
RODAMIENTOS Y COPLAS | 54004651 | MATRAZ FLORENCE 2000ML FISHER 10035 (OBS | 2 | UN | FABRICANTE: FISHER INFORMACION ADICIONAL: CODIGO ARQUIMED MV002 NUMERO DE PARTE: 10035MATRAZ FLORENCE 2000ML (OBSOLETO IDAC)
RODAMIENTOS Y COPLAS | 50089985 | SEPARADOR | 7 | UN | DESCRIPCION CODIGO DAN =========== PLANO CAP/DAN ========== ============= SEPARADOR D40 25- 535 MC.304TREN TERMINADOR DE ALAMBRON FORMADOR DE BUCLES N° 1-2-3 ===========================
RODAMIENTOS Y COPLAS | 50091563 | REST.FIJA VITRIFIC. 10.0 W 2000 OH | 4 | UN | WATTS TYPE (OR EQUAL) ==== ===== =============== 2000 10ELECTRONIC COMPONENTS ========== ========== VITREUS RESISTORS. FIXED. 5% ERROR. ======= ========== ====== ========= OHMS
RODAMIENTOS Y COPLAS | 50170201 | PASADOR 25-12228 MC. 306 | 3 | UN | ENTREGAR EN BODEGA H026 (50)PASADOR 25-12228 MC. 306
RODAMIENTOS Y COPLAS | 54008880 | PRISIONERO AC CAB PLANA 3/4X1-1/2 | 54 | UN | O INTERIORPRISIONERO
RODAMIENTOS Y COPLAS | 50080906 | CHAV. 0.002024. | 1 | UN
RODAMIENTOS Y COPLAS | 50064796 | COND. PAPEL TUB. 16.00MF 250 | 5 | UN | ERROR TYPE (OR EQUAL) ===== ===== ===== =============== 375 DC 16 10%ELECTRONIC COMPONENTS. ========== =========== PAPER CAPACITORS. TUBULAR. ===== =========== ======== CAPAC VOLTS MF
RODAMIENTOS Y COPLAS | 50077828 | ANILLO 25-10335 MC. 7 | 2 | UN | ANILLO 25-10335 MC. 7
RODAMIENTOS Y COPLAS | 50138059 | RESORTE Nº 1 15-558.3 DMH360928 / 13 | 9 | UN | RESORTE Nº 1 15-558.3 DMH360928 / 13VERSION 13
RODAMIENTOS Y COPLAS | 50044109 | PLACA 1/2"X10"X8-1/2" CAP | 34 | UN | PLACA 1/2" X 10" X 8-1/2" MC-EQUE LIMPIEZA PLANO D40-29-1709."
RODAMIENTOS Y COPLAS | 50111138 | PASADOR | 4 | UN
RODAMIENTOS Y COPLAS | 54009290 | PERNO ACERO CAB HEX M36X90H GR P=4.00MM | 2 | UN | LO: METRICO GRUESOPERNO
RODAMIENTOS Y COPLAS | 50073599 | PASADOR (VER 764011055) | 7 | UN | MC.12 70-8185REPUESTOS GRUA SEMI GANTRY Nº 4. DESCRIPCION PLANO CAP ============== =========== PASADOR
RODAMIENTOS Y COPLAS | 54002511 | GOLILLA PLANA 1/4" AC SAE GRD2" | 1874 | UN | A PERNO 1/4 INH; CAJA DE 100 UNIDADES."GOLILLA PLANAINH
RODAMIENTOS Y COPLAS | 50071456 | GOL. 1.9/16 X 3. 1/2 X 1/ | 7 | UN | CONFECCIONAR DE ACUERDO A: PLANO. 29-15632 Rev-A Golilla Mc-F .
RODAMIENTOS Y COPLAS | 54002762 | COPLA REDUC SOLD EMBUT 3/4X1/2" 3000WOG | 24 | UN | ICAS ADICIONALES: 3000WOG SIN COSTURAREDUCTOR TUBERIA
RODAMIENTOS Y COPLAS | 50147430 | SEPARADOR MC-61 CAP 70-10116.1 BONOFF | 4 | UN | PLANO: 70-10116.1SEPARADOR MC-61UBICACION: COLADA CONTINUA DE PALANQUILLASUSO: TENAZAS BONHOFF
RODAMIENTOS Y COPLAS | 50050984 | SELLO ACEITE MET 3-3/4x5.004x7/16 37532 | 4 | UN | ANCHO SELLO: 7/16 INH.DIAMETRO EJE A ALOJAR: 3-3/4 INHDIAMETRO ORIFICIO ALOJAMIENTO: 5.004 INHJUNTA REFUERZO METALICONUMERO PARTE FABRICANTE: 37532RODILLOS ENTRADA DESPLEGADORESUSO:
RODAMIENTOS Y COPLAS | 50050808 | SELLO ACEITE MET GARLOCK 23X3004 | 1 | UN | ANCHO SELLO: 5/8 INH.DIAMETRO EJE A ALOJAR: 6-1/4 INHDIAMETRO ORIFICIO ALOJAMIENTO: 7.758 INHGUILLOTINA FRONTAL HALLDENJUNTA REFUERZO METALICOL. CORTE HOJALATANOMBRE DEL FABRICANTE: GARLOCKNUMERO PARTE FABRICANTE: 23X3004USO:
RODAMIENTOS Y COPLAS | 50091582 | PORTA ESCOB. DC 250V 15KW 51A1346 GE | 1 | UN | BRUSH HOLDER, FOR 15KW - 250VDC MODEL 51A1346 DC GENERATOR MANUFACTURER: GENERAL ELECTRIC PART # : 5513647-G8
RODAMIENTOS Y COPLAS | 50064696 | COND. PAPEL C.MET. 5.00MF 330VC | 3 | UN | C VOLTS MF ERROR TYPE (OR EQUAL) ===== ===== ===== =============== 330 AC 5 10% GE 21F815ELECTRONIC COMPONENTS. ========== =========== PAPER CAPACITORS. METALLIZED CASE. ================= ================ CAPA
RODAMIENTOS Y COPLAS | 50086275 | ANILLO COD. 0.007704.N | 100 | UN
RODAMIENTOS Y COPLAS | 50144951 | Adaptador ERTALON CAP RS-1819 | 2 | C/U | Adaptador de ERTALONLAMINADOR BARRAS TALCAHUANOmoto reductor Fimet 3.3 KWPLANO CAP RS-1819
RODAMIENTOS Y COPLAS | 50094411 | ROD.BOL.AXIAL 51407 35x80x32 mm | 2 | UN | DIEMSNIONES 35 x 80 x 32 mm.FABRICANTE : SKFNUMERO DE PARTE : 51407RODAMIENTO AXIAL DE BOLAS DE SIMPLE EFECTO
RODAMIENTOS Y COPLAS | 50042719 | PLACA 25-12224 MC.7 | 1 | UN | NUMERO DE PLANO: 25-12224 MC-7 USO: ESTRUCTURAPLACA MC-7
RODAMIENTOS Y COPLAS | 50042904 | CUÑA CAP 25-12231 MC. 303 | 1 | UN | CUÑAONAL: MATERIAL DE FABRICACION (MAESTRANZA).
RODAMIENTOS Y COPLAS | 50071032 | LAINA .005 | 3 | UN | REPUESTOS PARA GRUAS 'ALLIANCE' DESCRIPCION PLANO CAP =========== ========= LAINA .005 D40-70-852 Mc-16
RODAMIENTOS Y COPLAS | 50088356 | TIRANTE CUCHARAS VACIADO ACERO | 3 | UN | PLANO CAP 23- 12412 TIRANTE CUCHARAS VA MC.103
RODAMIENTOS Y COPLAS | 50108525 | SELLO LIMPIADOR 3X1.1/2 | 8 | UN
RODAMIENTOS Y COPLAS | 50117091 | DEPOSITO | 2 | UN
RODAMIENTOS Y COPLAS | 50072334 | LEVA D-181 | 1 | UN | PLANO CAP 23- 25847 LEVA D-181
RODAMIENTOS Y COPLAS | 50043163 | PASADOR PLANO FORANEO FP25605REVBMCU | 2 | UN | BRICACION (MAESTRANZA).PASADOR
RODAMIENTOS Y COPLAS | 50032813 | FLANCHE WATSON W32119 | 2 | UN | FABRICANTE: WATSON FLANGE YOKE FLEXIBLE SHAFT NUMERO DE PARTE: W3-2119. SIZE WL-37
RODAMIENTOS Y COPLAS | 50051708 | GOLILLA FIJACION MB-26 | 11 | UN | GOLILLA FIJACIONLINK DE CATALOGO ADJUNTONUMERO PARTE MB-26
RODAMIENTOS Y COPLAS | 50079241 | CHAVETA 70 x 36 x 320 UNI - DIN 6885 | 1 | UN
RODAMIENTOS Y COPLAS | 54010350 | EMPQ.ANILLO O NEOPRENO 5.7/8 DI 1/8 ES | 50 | UN | DASH # I.D. WIDTH ====== ==== ===== 257 5.7/8' 1/8O RING PACKINGS, NEOPRENE, FOR OIL RE- SISTANT SERVICE AS PER ARP 568. UNIFORM DASH NUMERING SYSTEM. NOMINAL SIZE
RODAMIENTOS Y COPLAS | 50062630 | BARRA TENSORA PM33314 63EL21-B | 1 | UN | PLANO CAP: 29-29430 ------------------- BARRA AJUSTE MC.D CON TUERCA HEXAGONAL MC.E
RODAMIENTOS Y COPLAS | 52001952 | CABLE AA RD 6x36 - 7/16 | 50 | M | CABLECONSTRUCCION NUCLEO: ACERODIAMETRO: 7/16" PULGADAESFUERZO RUPTURA: 7.8 TONESTILO DISEÑO: 6 X 36 (14/7+7/7/1) WARRINGTON SEALEDMETODO TENDIDO: TORSION REGULAR DERECHO
RODAMIENTOS Y COPLAS | 50147424 | BUJE MC-22 CAP 70-10116.1 BONOFF | 2 | UN | BUJE MC-22PLANO: 70-10116.1TRATAMIENTO TERMICO:TEMPLADO Y REVENIDO, VER NOTA 6 DE PLANOUBICACION: COLADA CONTINUA DE PALANQUILLASUSO: TENAZAS BONHOFF
RODAMIENTOS Y COPLAS | 50039055 | ESPACIADOR MANDO FINAL PETROLEUM L6159 | 4 | UN | SPACER (ESPACIADOR MANDO FINAL)
RODAMIENTOS Y COPLAS | 50041148 | ANILLO CAP 261172110 | 6 | UN | ANILLO
RODAMIENTOS Y COPLAS | 50050412 | SELLO ACEITE MET 35/16X4130X7/16 33033 | 3 | UN | HJUNTA
RODAMIENTOS Y COPLAS | 50115289 | SELLO ACEITE MET. 11/16 X 1.254 X 5/16 | 13 | UN
RODAMIENTOS Y COPLAS | 54003557 | FORM MOVIMIENTO VEHICULO/PEATON | 30 | UN | EXTRA BLANCAFORMULARIOS ASESORIASMPC.
RODAMIENTOS Y COPLAS | 50067273 | EJE | 2 | UN | DESCRIPCIONPLANO EJE D40 23-535REPUESTOS PARA MONTACARGA 'OTIS' DE 10 T
RODAMIENTOS Y COPLAS | 54012331 | EMPAQ. ANILLO"O" VITON 39,4 DI 3,1 ES | 5 | UN
RODAMIENTOS Y COPLAS | 50194219 | PLACA LATERAL 1-6620209-01 POS 1 | 1 | UN | Item 1-6623035MARCA SUND BIRSTAPLACA LATERAL 1-6620209-01 POS 1WIRE GUIDE 1-6620209-01 POS 001
RODAMIENTOS Y COPLAS | 54001384 | BUJE NEGRO 2"X1/2" 150LB | 30 | UN | REDUCTOR TUBERIA
RODAMIENTOS Y COPLAS | 50137855 | TAPON FUSIBLE ACOPLAMIENTO 19CKRG | 1 | UN | Correa N°31-N°32-N°33-N°34-N°34AMODELO: 19CKRGREDUCTOR SEW-EURODRIVETAPON FUSIBLE ACOPLAMIENTOTIPO: MC3RLHF07USO:Reductores “SEW-EURODRIVE” .
RODAMIENTOS Y COPLAS | 50155532 | PERNO DE SEGURIDAD 15-3125.3 | 4 | UN | PERNO DE SEGURIDAD 15-3125.3
RODAMIENTOS Y COPLAS | 54009960 | AMPL. IND. 24.0V 25.0MA E-5 BASE ROSC | 90 | UN | INDICATING LAMP, 24 VOLTS 25mA - SCREW E-5
RODAMIENTOS Y COPLAS | 54020916 | BUJE NEGRO 3/4"X3/8" 150LB | 30 | UN | MINAL: 3/4 INH X 3/8 INH.REDUCTOR TUBERIA
RODAMIENTOS Y COPLAS | 54032795 | PERNO CAB CIL HEX INT M10X110H | 90 | UN | CLASE HILO: METRICO GRUESO CON HEXAGONO INTERIOR DIAMETRO NOMINAL HILO: 10 MMT ESTILO CABEZA: CILINDRICA LONGITUD: 110 MMT MATERIAL: ACERO PASO HILO EN MILIMETROS: 1.5 MMTGRADO: 9.8PERNO TORNEADO
RODAMIENTOS Y COPLAS | 50059369 | CIRCUITO INTEGRADO | 10 | UN | == ====== MOTOROLA MC-717PELECTRONIC COMPONENTS ==================== INTEGRATED CIRCUITS ====================== MANUFACTURER PART.# ==========
RODAMIENTOS Y COPLAS | 50076268 | EMPQ. 0.077463. | 6 | UN
RODAMIENTOS Y COPLAS | 50134335 | TAPA MC-7 | 1 | UN | FABRICANTE: ALMICIPLANOS: 70-10174TAPA MC-7
RODAMIENTOS Y COPLAS | 50080643 | PIN SEGURO MC-021 33-6708 | 54 | UN | ABATIBLE MC-4 PLANO 33-6709DIMENSIONES: 6MM X 45MM DIN 1481LM CAP 33-6707PIN SEGURO MC-021PLANO DETALLE CAP 33-6708SECTOR CALENTAMIENTO, BATERÍAUSO: COMPUERTA ABATIBLE VALVULAS WASTE HEAT
RODAMIENTOS Y COPLAS | 50172192 | O'RING 378,9 DI INTX 3.5 MM | 2 | UN | ALTURA TRANSVERSAL: 3.5 MMT DIAMETRO INTERNO: 378,9 MMT MATERIAL: Perbuman ASTM 70 ShoreO'RING 378,9 DI INTX 3.5 MM
RODAMIENTOS Y COPLAS | 50020664 | ELEMENTO FILTRO AIRE GARDNER DENVER | 8 | UN | ELEMENTO FILTROIPO DEL QUE ES PARTE: COMPRESORES.
RODAMIENTOS Y COPLAS | 50092191 | PORTAZAPATA MADERA PL CAP 70-3653 MC 2 | 6 | UN | CONFECCIONAR PORTAZAPATASPLANO CAP 70-3653 MC 2.
RODAMIENTOS Y COPLAS | 50116020 | RESORTE | 4 | UN
RODAMIENTOS Y COPLAS | 54009517 | TUERCA HEX M22 HG PASO 2.50MM | 169 | UN | IONALES: CAJAS DE 50 UNIDADES.TUERCA
RODAMIENTOS Y COPLAS | 50026293 | O'RING DANIELI 8002805A MC138 | 274 | UN | ALTURA TRANSVERSAL: 3.53 MMT805.A MC-138ANILLO 'O' (JUNTA TORICA)
RODAMIENTOS Y COPLAS | 50110081 | CUCHILLA LIMPIADORA PUERTA DM | 2 | UN | CUCHILLA LIMPIADORA PUERTA DDoor Machine º2 - Limp. Puertas HornosITEM C3.12.5PLANTA DE COQUE
RODAMIENTOS Y COPLAS | 50110585 | CUCHILLA 33-7432 | 2 | UN | Cuchilla limpiadora de puertasITEM C3.12.3Limpiador de puertas maquinas extractorasPLANO CAP 33-7432, FP-33-1114PLANTA DE COQUE
RODAMIENTOS Y COPLAS | 50110592 | CUCHILLA 33-7432 | 2 | UN | Cuchilla limpiadora puertasITEM C3.12.4Limpiador de puertas maquinas extractoras Nº1 Y 2PLANO CAP 33-7432, FP-33-1114PLANTA DE COQUE
RODAMIENTOS Y COPLAS | 50111020 | PRISIONERO C/TUERCA 7/8 X 125 MM | 1 | UN
RODAMIENTOS Y COPLAS | 50111342 | ANILLO IT.D20-170 ROBUSCHI RN-80-315 | 1 | UN | ANILLO IT.D20-170Bomba 2A y 2B Circulación P-3362Bomba A y B Aliment. T. Reactivación P3347BOMBA ROBUSCHI RN-80-315NUMERO DE PARTE 4134PLANTA DE COQUE
RODAMIENTOS Y COPLAS | 54002798 | CODO 90° AC SOLDAR EMBUT 1-1/2" 3000WOG | 13 | UN | CODOTIDO SIN COSTURA 1-1/2 INH
RODAMIENTOS Y COPLAS | 54008846 | PRISIONERO CAB CIL HEX INT 3/4X4-1/2 | 15 | UN | O INTERIORPRISIONERO
RODAMIENTOS Y COPLAS | 50075999 | PLACA MC-G FP-22-1895 | 2 | UN | (EN ZONAS MECANIZADAS),CON ACEITE CHESTERTON 740 O CON PINTURAANTICORROSIVA , SEGÚN CORRESPONDA .CADA REPUESTO DEBERÁ SER ENTREGADO IDENTIFICADO CON UN Nº DE PLANO Y NºDE ORDEN DE COMPRA , SOBRE O BAJO RELIEVE EN DONDEEL PROVEEDOR, DEBERÁ ENTREGAR LAS PIEZAS CON UNA PROTECCION (TOTAL) ÓLOS REPUESTOS DEBERÁN SER FABRICADOS DE ACUERDO CON ESPECIFICACIONES YMATERIALES INDICADOS EN EL PLANO.NO AFECTE LA VIDA UTIL.PLACA MC-GPLANO: FP-22-1895USO: VALVULA AIRE FRIO AAHH N°2
RODAMIENTOS Y COPLAS | 50142688 | HORQUILLA ROTULA M20X1.5 GA-80-100 | 1 | UN | HORQUILLA ROTULAMARCA: CAMOZZIMEDIDAS: M20 X1.5MODELO: GA-80-100UBICACION: COLADA CONTINUA PLANCHONESUSO: SISTEMA NEUMATICO MAQUINA ESTAMPADORA
RODAMIENTOS Y COPLAS | 50174277 | TAPA SUP 4.407056.V 15-2101.1a Mc 318 | 1 | UN | TAPA SUPERIOR COD. 4.407056.V
RODAMIENTOS Y COPLAS | 50042986 | ANILLO DANIELI 8002805AMC130 | 11 | UN | ANILLOON ADICIONAL: MATERIAL DE FABRICACION (MAESTRANZA).
RODAMIENTOS Y COPLAS | 50048723 | RODAMIENTO NU-2205-ECP | 2 | UN | CARACTERISTICAS ADICIONALES:NOMBRE DEL FABRICANTE: SKFPISTA EXTERIOR NO SEPARABLEPISTA INTERIOR SEPARABLE RECTA.RODAMIENTO NU-2205-ECP
RODAMIENTOS Y COPLAS | 50050600 | SELLO ACEITE MET CHICAGO 58709 | 2 | UN | DIAMETRO ORIFICIO ALOJAMIENTO: 6.875 INHJUNTA
RODAMIENTOS Y COPLAS | 50019462 | ELEMENTO FILTRO ACEITE FLEETGUARD LF504 | 20 | UN | .ELEMENTO FILTRANTE
RODAMIENTOS Y COPLAS | 50054947 | TERMINAL S-501 UPSON 1039101 | 1 | UN | LEVANTE MESA. LINEA DE RECOCIDO CONTINUO NOMBRE DEL FABRICANTE: UPSON NUMERO IDENTIFICADOR DE PLANO: 1006-054-00 MC-A105-C NUMERO PARTE FABRICANTE: 1039101 Sistema Transmisión Mesa Móvil TERMINAL
RODAMIENTOS Y COPLAS | 50130350 | Filtro de Aire Cummins AF-947 GRUA 720 | 2 | UN | EQUIPO: GRUA 720Filtro de AireMarca: CUMMINSNOTA: REPONER SOLO ORIGINALNRO.PARTE: AF-947
RODAMIENTOS Y COPLAS | 50064259 | DIODO | 4 | UN | BOVERI DSA 17-12 SEMIKRON SKN 12/12 W/THREAD M5ELECTRIC COMPONENTS. ==================== DIODES. ======= MANUFACTURER PART.# ============ ====== BROWN
RODAMIENTOS Y COPLAS | 50043578 | BUJE BRONCE SAE-64 25-596 MC-G | 1 | UN | NUMERO DE PLANO: 25-596 MC-GBUJE BRONCE SAE-64
RODAMIENTOS Y COPLAS | 50066146 | CAM. VIDRIO EPOXICO 13/16X 1.1/16X1.11/1 | 11 | UN | #PLANO ___________ ______ CAMISA VIDRIO EPOXICO CAP 29-15774-HB CCONFECCIONAR DE ACUERDO A PLANOS: ================================= DESCRIPCIONomplementaciòn: Camisa Aisladora Mc- HB Plano 29-15774
RODAMIENTOS Y COPLAS | 54008017 | MEDIA COPLA SOLDAR EMBUTIDO 1/2" 3000WOG | 42 | UN | (WOG)IPO DE CONEXIÓN CON PUNTA DE DESCONEXIÓN RÁPIDA: SOLDAR EMBUTIDOSEMICONECTOR
RODAMIENTOS Y COPLAS | 50194787 | Rodamiento Bola Mc 18 6002VV (Guillotin | 2 | UN | PART NUMBER 76002VV MARCA Diamond DC-16W
RODAMIENTOS Y COPLAS | 50039223 | GOLILLA FIBRA CAP 29-15674 McC | 13 | UN | FABRICANTE: CAP GOLILLA FIBRA MC-C LAMINADOR PLANOS EN FRIO LINEA ESTAÑADO ELECTROLITICO MATERIAL: DUROCOTON NUMERO DE PLANO: 29-15674 REV.B MC-C USO: REPUESTOS ESTANQUES DE FONDO
RODAMIENTOS Y COPLAS | 50198563 | CLEVIS 15-2184.3 MC. 3 | 2 | UN | Cilindro Amarra Doble USO: ATADORAS LBRCLEVIS 15-2184.3 MC. 3
RODAMIENTOS Y COPLAS | 50071405 | LAINA RODAMIENTO .005 ESP. | 7 | UN | ESPESOR 0,005 PULGADAFABRICANTE TIMKENLAINA RODAMIENTONUMERO DE PARTE TIM K-23605
RODAMIENTOS Y COPLAS | 50038954 | GOLILLA TAYLOR 3813-065 (3810-704) | 2 | UN | GOLILLA
RODAMIENTOS Y COPLAS | 50113144 | SELLO | 1 | JGO
RODAMIENTOS Y COPLAS | 50116273 | CONDUCTO | 1 | UN
RODAMIENTOS Y COPLAS | 50019567 | FILTRO AIRE NISSAN 16546G03SO | 2 | UN | DEL QUE ES PARTE: CAMIONETA NISSAN D-21.ELEMENTO FILTRO
RODAMIENTOS Y COPLAS | 54014567 | PINTURA FLUOR NARANJA 280cm3 | 10 | UN | CADA ARTICULO EN SU ENVASE DEBERA INDICAR LA FECHA DE VENCIMIENTO DEL PRODUCTO LA CUAL NO DEBE SER MENOR A 6 MESES.CAPACIDAD: 280cm3CARACTERISTICAS ADICIONALES: MARCA TRICOLOR NOTA: EL PROVEEDOR DEBERA ENVIAR LAS HOJAS DE DATOS DE SEGURIDAD DEL PRODUCTOCOLOR: NARANJAEL EMBALAJE DEBERA SER EL APROPIADO PARA PROTEGER EL PRODUCTO DE LA MANIPULACION.PINTURASEGUN NCH.2245 (OF.2015), E IDENTIFICAR LOS ENVASES CON EL DISTINTIVO NORMALIZADO QUE INDIQUE LA CLASIFICACION DESUSTANCIA PELIGROSA Y LOS TIPOS DE RIESGOS ASOCIADOS SEGUN NCH.382 (OF.2013), NCH.2190 (OF.2003) Y NCH.1411/4 (OF.2000).TIPO UNIDAD EMPAQUE: SPRAYTIPO: FLUORESCENTE
RODAMIENTOS Y COPLAS | 50047364 | RESISTENCIA FIJA VITRIFIC 25.0W 50OHM | 6 | UN | MATERIAL: VITRIFICADA.RESISTENCIA
RODAMIENTOS Y COPLAS | 50060754 | ANILLO SEGURO | 3 | UN | A-2903SSPARES FOR RAPIER CRANES, MODEL HS-14 DESCRIPTION PART # =========== ====== RING
RODAMIENTOS Y COPLAS | 54011459 | UNION RIGIDA HERMETICA 3/4 | 10 | UN | CAT. # ==== ====== 3/4' UNF205UNIONS, EXPLOSION-PROOF AND DUST-TIGHT, FEMALE, FOR CONNECTING CONDUIT TO CON- DUIT. CROUSE-HINDS OR EQUAL. SIZE
RODAMIENTOS Y COPLAS | 50182234 | ESPACIADOR POS. 14 70-5137 | 2 | UN | ESPACIADOR CENTRALMATERIAL SAE 1020 ó LAMINADOPLANO 70-5137POSICION 14USO: 2° C-EJE LEVANTE PRINCIPAL G-8 A. CONOX
RODAMIENTOS Y COPLAS | 50092060 | REST.PARRILL | 119 | UN | PART.# ==== ===== ================== GE 187490ELECTRONIC COMPONENTS. ========== =========== GENERAL ELECTRIC. RESISTORS. ======= ========= ========== OHMS WATTS
RODAMIENTOS Y COPLAS | 50195504 | CANCAMO M-279 CROSBY M12X20.5 | 3 | UN | CANCAMO M-279 METRICO M12X20.5FABRICANTE: CROSBYNUMERO DE PARTE: 1045869
RODAMIENTOS Y COPLAS | 50021367 | ANILLO O 2-015 PARKER 7715133 | 124 | JGO | CARACTERISTICAS ADICIONALES: DUREZA 90 SHORE-AANILLO O (JUNTA TORICA)ITING COMPRESION HORNO PRECALENTADOR 1
RODAMIENTOS Y COPLAS | 50043233 | SUFRIDERA MK-3 25-7257_2 | 1 | UN | Sufridera Mc-3 plano 25-7257_2
RODAMIENTOS Y COPLAS | 50071969 | PASADOR SQUARE D W-8032 | 1 | UN | DESCRIPTION : SHOE PINELECTRIC COMPONENTSMANUFACTURER : SQUARE-DPART NUMBER : W-8032PIN FOR BRAKES
RODAMIENTOS Y COPLAS | 50119007 | EMPQ.ANILLO | 20 | UN
RODAMIENTOS Y COPLAS | 50195265 | SEPARADOR 15-2997.1 MC. 13 | 3 | UN | SEPARADOR 15-2997.1 MC. 13
RODAMIENTOS Y COPLAS | 54033440 | KIT HIGIENE FONO XLS | 12 | UN | KIT HIGIENE FONO XLSP. Number: 216747
RODAMIENTOS Y COPLAS | 50022033 | CUBETA TIMKEN 632B | 1 | UN | NOMBRE DEL FABRICANTE: TIMKEN NUMERO PARTE FABRICANTE: 632-B.
RODAMIENTOS Y COPLAS | 50082780 | ESC. CARBON P-MOTOR CARGA C BREAKER | 13 | UN | Alim.Transf.19 MVA Interruptor ManiobraCOLADA CONTINUAESCOBILLA DE CARBONFABRICANTE : MERSENGRADO : EG-300JHIGH VOLTAGE CIRCUIT BREAKER, MERLIN GERINMEDIDAS : 18 x 5 x 5 mm
RODAMIENTOS Y COPLAS | 50098267 | VAST. PATI | 1 | UN | SHOE CENTERING LOCK KIT MANUFACTURER : MAGNETEK CONTROLS PART # : J-87249 (FORMERLY JFC10100)
RODAMIENTOS Y COPLAS | 50087969 | TERMINAL MC-12 22-3716 | 7 | UN | (EN ZONAS MECANIZADAS), CON ACEITE CHESTERTON 740 O CON PINTURAANTICORROSIVA, SEGÚN CORRESPONDA.CADA REPUESTO DEBERÁ SER ENTREGADO IDENTIFICADO CON UN Nº DE PLANO Y NºDE ORDEN DE COMPRA, SOBRE O BAJO RELIEVE EN DONDEEL PROVEEDOR, DEBERÁ ENTREGAR LAS PIEZAS CON UNA PROTECCION (TOTAL) ÓLOS REPUESTOS DEBERÁN SER FABRICADOS DE ACUERDO CON ESPECIFICACIONES YMATERIAL:A37-24ESMATERIALES INDICADOS EN EL PLANO.NO AFECTE LA VIDA UTIL.PLANO:22-3716TERMINAL MC-12USO: SONDA HORIZONTAL AAHH N°1
RODAMIENTOS Y COPLAS | 50088374 | TIRANTE 51-3305 | 2 | UN | PLANO CAP FP 29- 1062 TIRANTE 51- 3305
RODAMIENTOS Y COPLAS | 50137811 | MODULO PARA DETECTORES PARA LA CONEXIÓN | 1 | UN | ,,,,60 V DC,,,,DIN VDE 110,,Altura,,51 mm,,Anchura,,75 mm,,Capacidad máx. de corriente por derivación,,1 A,,Categoría de sobretensiones,,II,,Conexión 1,,Nivel de campo,,Conexión 2,,Nivel de control,,Corriente suma Alimentación de tensión máxima,,3 A,,Datos de conexiónDatos generalesdetectores PNP, para el montaje sobre carril NS 35/7.5, conexión porGrado de polución,,2,,Longitud a desaislar,,6 mm,,Normas/especificaciones,,IEC 60664,,Número de conexiones,,1,,Número de polos,,14,,Posición para el montaje,,Discrecional,,Profundidad,,45 mm,,Rosca de tornillo,,M3,,Sección de conductor AWG/kcmil máx.,,14,,Sección de conductor AWG/kcmil mín.,,26,,Sección de conductor flexible máx.,,1,5 mm²,,Sección de conductor flexible mín.,,0,14 mm²,,Sección de conductor rígido máx.,,1,5 mm²,,Sección de conductor rígido mín.,,0,14 mm²,,Temperatura ambiente (almacenamiento / transporte),,-20 °C ... 70 °C,,Temperatura ambiente (servicio),,-20 °C ... 50 °C,,Tensión de prueba,,500 V (50 Hz, 1 min),,Tensión nominal UN,,< 50 V AC,,Tipo de conexión,,Conector enchufable de cable plano, según IEC 60603-13Tipo de conexión,,Conexión por tornillo,,TORNILLOVARIOFACE-COMPACT-LINE, módulo para detectores para la conexión de 8
RODAMIENTOS Y COPLAS | 50086240 | CORREA XL 352XL050 COD. 0.242687.K | 5 | UN
RODAMIENTOS Y COPLAS | 50041098 | PERNO LUBRIC 1-1/4"X7UNC-2AX2.50" CAP | 6 | UN | DOR DE PLANOS EN CALIENTE (LPC).PERNO
RODAMIENTOS Y COPLAS | 50062140 | BUJE 25/32 X 1 X 1.1/2 | 12 | UN | SIGLA : CAP PARTNUMBER : 29-15650-EA Complementaciòn: Buje Aislante Mc- EA Plano 29-15650
RODAMIENTOS Y COPLAS | 50065178 | DISCO FIJACION Mc-9 | 8 | UN | DISCO FIJACION MC.9PLANO NKK PM07307PLANTA DE COQUEPusher - Limpiador Marcos Hornos
RODAMIENTOS Y COPLAS | 50042366 | PASADOR 40 X 150 MM. 25-10736.1 MC.A | 2 | UN | MATERIAL ACERO SAE 1045 NUMERO DE PLANO: 25-10736.1 MC.A USO: PANTOGRAFO ARMADOENTREGAR EN BODEGA H026 (50)PASADOR 4OMM.DIA X 150M.LGO.
RODAMIENTOS Y COPLAS | 50072518 | LIMPIADOR | 3 | UN | R. DESCRIPTION ==== ======== =========== 56 002034 WIPERSPARES FOR LH50 'PRATISSOLI' PUMP, 269 L/MIN CAPACITY, 200 BAR PRESSURE, 1500 RPM SPEED, 110102 & 110103 SERIAL NR. : REF. PART N
RODAMIENTOS Y COPLAS | 50042542 | RESORTE 25-3564 REV.A MC-E | 1 | UN | MATERIAL ACERO SAE-6150H NUMERO DE PLANO: 25-3564 REV.A MC-E USO: TENSOR LAMINADOR DE BARRASRESORTE MC-E
RODAMIENTOS Y COPLAS | 54009966 | AMPL. IND. 28.0V 40.0MA T-1.3/4BASE MID. | 144 | UN | INDICATING LAMP, 28 VOLTS 40mA - SCREW MIGNON - T 1.1/4
RODAMIENTOS Y COPLAS | 50040575 | BUJE GARDA FP29-1206 MCM | 3 | UN | BUJE MC-M NUMERO DE PLANO: FP-29-1206 MC-M USO: MECANISMO TRASLACION LATERAL OFF SET.
RODAMIENTOS Y COPLAS | 50098551 | RUEDA MC 144 MESA 1 | 3 | UN | PLANO CAP 26-10628 RUEDA MC 144 MESA 1
RODAMIENTOS Y COPLAS | 54031583 | ETIQUETAS ENV. VACÍOS DE SUST CORROSIVAS | 240 | UN | (BOLSAS, ENVASES PLÁSTICOS Y/O VIDRIOS)ETIQUETAS ENVASES VACÍOS DE SUSTANCIAS CORROSIVASMEDIDAS: 20cm largo x 15 cm altoPVC AUTOADHESIVAROMBO CLASE 8
RODAMIENTOS Y COPLAS | 54012626 | REDUCCION CONCENTR. 12 X 8 CED. 20 | 1 | UN
RODAMIENTOS Y COPLAS | 50127912 | RODAMIENTO RODILLO SKF 30313J2 | 2 | UN | FABRICANTE: SKFNUMERO PARTE : 30313 J2.RODILLOS CONICOS
RODAMIENTOS Y COPLAS | 50021311 | EMPAQUETADURA ANILLO O SALEM 110309N | 76 | UN | 390-030.EMPAQUETADURA ANILLO O
RODAMIENTOS Y COPLAS | 54002402 | EMPAQUETADURA ANILLLO O 8-1/4"X1/8" | 10 | UN | ANILLO 'O' (JUNTA TORICA)
RODAMIENTOS Y COPLAS | 54008318 | PERNO ACERO CAB HEX 3/8X2 SAE | 570 | UN | CAJA X 100.LASE HILO: 2A GRUESOPERNO
RODAMIENTOS Y COPLAS | 50051484 | MANGUITO DE FIJACION H 313 | 5 | UN | LINK DE CATALOGO ADJUNTOMANGUITO DE FIJACIONNUMERO DE PARTE: H 313
RODAMIENTOS Y COPLAS | 50062584 | BUJE BRONCE | 4 | UN | ============= BUJE 25-12150-301======== DESCRIPCION CODIGO DAN =========== PLANO CAP/DAN ==========TREN TERMINADOR ALAMBRON RODILLO DE ARRASTRE N°4 CANAL DESVIO ============================
RODAMIENTOS Y COPLAS | 50062588 | BUJE BRONCE | 4 | UN | ============= BUJE 25-12150-302======== DESCRIPCION CODIGO DAN =========== PLANO CAP/DAN ==========TREN TERMINADOR ALAMBRON RODILLO DE ARRASTRE N°4 CANAL DESVIO ============================
RODAMIENTOS Y COPLAS | 50053772 | RETEN EJE ALTA VEL CAT0430160002 SUMITOM | 9 | UN | ON EQUIPO DEL QUE ES PARTE: REDUCTORESRETEN
RODAMIENTOS Y COPLAS | 50077244 | ANILLO O 31,47 DI X 1,78 0.056815.V | 569 | UN
RODAMIENTOS Y COPLAS | 50066927 | CAPSULA TX | 1 | UN | TX CAPSULE MANUFACTURER: GAI-TRONIC PART. # 12511-001
RODAMIENTOS Y COPLAS | 50074919 | EMPAQUETADURA DN 100 COD. 0.305639. | 42 | UN | 115 X 162 X 2PN 16RFSIGLA : DAN PARTNUMBER : DP01PA-JA02-P7100-CM001
RODAMIENTOS Y COPLAS | 54002799 | CODO 90° AC SOLDAR EMBUT 2" 3000WOG | 4 | UN | DE PRESION: 3000 PSAMETRO NOMINAL: 2 INH.CODO
RODAMIENTOS Y COPLAS | 50085104 | ESPACIADOR 3T-5576-E | 2 | UN | CAP =========== ===== ===== ESPACIADOR 70-399 3T-5576-EREPUESTOS PARA GRUAS PUENTE 'CLEVELAND': PLANO PLANO DESCRIPCION FABR.
RODAMIENTOS Y COPLAS | 52002114 | ESMALTE ALQUIDICO BLANCO RAL 9016 | 3 | GLN | COLOR BLANCOESMALTE VINIL ALQUIDICO
RODAMIENTOS Y COPLAS | 50062649 | DESC. GRAFITAD | 11 | UN | PART.# =========== ============ OILITE BEARING, FOR SQUARE 'D' No.22,TYPE 'WB' BRAKE. FP-24C32ELECTRIC COMPONENTS. ==================== RENEWAL PARTS FOR BRAKE. ======================== DESCRIPTION MANUFACTURER
RODAMIENTOS Y COPLAS | 50143958 | PASADOR PICARDI MC-B D40-41-313 | 3 | UN | COLADA CONTINUA.PASADOR MC-BPLANO: D40-41-313UBICACION: ESTACIONES AJUSTE METALURGICOUSO: MECANISMO TRASLADO ELECTRODOS GRAFITO (PICARDI)
RODAMIENTOS Y COPLAS | 54008582 | PERNO ACERO CAB HEX 7/8X2-3/4 GR 5 SAE | 55 | UN | ILO: 2A GRUESOPERNO
RODAMIENTOS Y COPLAS | 54004002 | ETIQUETA BATERÍAS DE PLOMO DESECHADAS | 214 | UN | ETIQUETA BATERÍAS DE PLOMO DESECHADASMEDIDAS: 20cm largo x 15 cm altoPVC AUTOADHESIVAROMBO CLASES 8 Y 9
RODAMIENTOS Y COPLAS | 50038820 | ESPACIADOR CAP 703602MC50 | 5 | UN | ESPACIADOR MC-50
RODAMIENTOS Y COPLAS | 50045812 | CHAVETA PARALELA 41-44282REV1 MC-3 | 4 | UN | CERIASCHAVETA PARALELA MC-3
RODAMIENTOS Y COPLAS | 54010624 | FUSIBLE 0.37A 250V | 10 | UN | FUSES ===== AMPS. VOLTS BRAND PART. # ===== ===== ===== ===== = 0.37 250 FOXBORO NO121EE
RODAMIENTOS Y COPLAS | 50079789 | PERNO SEGURO C/TUERCA MC.1A | 4 | UN | CODIGO DAN =========== PLANO CAP/DAN ========== ============= PERNO SEGURO C/TUERCA MC.1A RS-1454-1REPUESTOS COMUNES LAM.ESS 280 H/V ================================= DESCRIPCION
RODAMIENTOS Y COPLAS | 50097151 | REMACHE BRONCE BALATA 10 | 85 | UN | LINING RIVET, FOR 10' BRAKE. MANUFACTURER : SQUARE D PART# : 51001-070-01 (WB-159) (Bulletin 5010-2)
RODAMIENTOS Y COPLAS | 50072341 | PASADOR MC-R 22-12617 | 8 | UN | (EN ZONAS MECANIZADAS), CON ACEITE CHESTERTON 740 O CON PINTURAANTICORROSIVA, SEGÚN CORRESPONDA.CADA REPUESTO DEBERÁ SER ENTREGADO IDENTIFICADO CON UN Nº DE PLANO Y NºDE ORDEN DE COMPRA, SOBRE O BAJO RELIEVE EN DONDEEL PROVEEDOR, DEBERÁ ENTREGAR LAS PIEZAS CON UNA PROTECCION (TOTAL) ÓLOS REPUESTOS DEBERÁN SER FABRICADOS DE ACUERDO CON ESPECIFICACIONES YMATERIALES INDICADOS EN EL PLANO.NO AFECTE LA VIDA UTIL.PASADOR MC-RPLANO: 22-12617USO: TAPAS MANHOL SECTOR SELLO DE GAS AAHH N°2
RODAMIENTOS Y COPLAS | 50113701 | CONO TIMKEN 557S | 1 | UN | CONOFABRICANTE TIMKENLINK DE CATALOGO ADJUNTONUMERO DE PARTE: 557S
RODAMIENTOS Y COPLAS | 50146860 | SOPORTE BRIDA CUADRADO EJE 25 MM SKF | 2 | UN | ARMADO CON RODAMIENTO PARA EJE 25 MM.MARCA: SKFMODELO: FY 25 TFSOPORTE BRIDA CUADRADOUBICACION: COLADA CONTINUA PALANQUILLASUSO:SISTEMA MEDICION HIDRIS
RODAMIENTOS Y COPLAS | 50032369 | PERNO MC-B2 D40-22-419 | 4 | UN | (EN ZONAS MECANIZADAS), CON ACEITE CHESTERTON 740 O CON PINTURAANTICORROSIVA, SEGÚN CORRESPONDA.CADA REPUESTO DEBERÁ SER ENTREGADO IDENTIFICADO CON UN Nº DE PLANO Y NºDE ORDEN DE COMPRA, SOBRE O BAJO RELIEVE EN DONDEEL PROVEEDOR, DEBERÁ ENTREGAR LAS PIEZAS CON UNA PROTECCION (TOTAL) ÓLOS REPUESTOS DEBERÁN SER FABRICADOS DE ACUERDO CON ESPECIFICACIONES YMATERIALES INDICADOS EN EL PLANO.NO AFECTE LA VIDA UTIL.PERNO MC-B2PLANO: D40-22-419USO: CABEZAL PORTARODAMIENTO CAMPANA CHICA A.HORNO N°2
RODAMIENTOS Y COPLAS | 50144686 | CABLE FUENTE REDUNDANTE | 1 | UN | CABLE FUENTE REDUNDANTE DE CONTROLLOGIXCODIGO 1756-CPR2FABRICANTE:ALLEN BRADLEY
RODAMIENTOS Y COPLAS | 50039287 | PUNZON 63GA11 CAP D40-29-1284 Mc- 40523 | 2 | UN | INFORMACION ADICIONAL: NUMERO DE PLANO 2: 63GA11 LAMINADOR PLANOS EN FRÍO LINEA ESTAÑADO ELECTROLITICO MATERIAL ACERO SAE-07 TEMPLADO Y REVENIDO DUREZA 54-56 RC NUMERO DE PLANO: D40-29-1284 PUNZON MC-40523 Soldadora Taylor Windfield
RODAMIENTOS Y COPLAS | 50090468 | SEPARADOR MC. D | 30 | UN | PLANO: DE-53-M01-1094SEPARADOR MC-DUBICACION: ACERÍA COLADA CONTINUAUSO: TORPEDOS TRANSPORTE MUESTRAS
RODAMIENTOS Y COPLAS | 50137817 | BORNE DE ALIMENTACIÓN HASTA 4 POTENCIALE | 5 | UN | Altura,,94 mm,,Anchura,,9 mm,,Borne de alimentación, para la alimentación de hasta cuatro potenciales,Corriente suma Alimentación de tensión máxima,,32 A,,Datos de conexiónDatos generalespara el montaje sobre NS 35/7,5potencial se efectúa en ese caso con FBST 8-PLC...o...FBST 500...),,Profundidad,,80 mm,,Sección de conductor AWG/kcmil máx.,,10,,Sección de conductor AWG/kcmil mín.,,24,,Sección de conductor flexible máx.,,4 mm²,,Sección de conductor flexible mín.,,0,2 mm²,,Sección de conductor rígido máx.,,4 mm²,,Sección de conductor rígido mín.,,0,2 mm²,,Temperatura ambiente (almacenamiento / transporte),,-40 °C ... 85 °C,,Temperatura ambiente (servicio),,-25 °C ... 60 °C,,Tensión nominal UN bornes iguales de módulos contiguos. Un puenteado deTipo de conexión,,Conexión por tornillo,,
RODAMIENTOS Y COPLAS | 50137828 | BORNE DE ALIMENTACIÓN, DE HASTA CUATRO P | 5 | UN | Altura,,94 mm,,Anchura,,9 mm,,Borne de alimentación, para la alimentación de hasta cuatro potenciales,Corriente suma Alimentación de tensión máxima,,32 A,,Datos de conexiónDatos generalespara el montaje sobre NS 35/7,5potencial se efectúa en ese caso con FBST 8-PLC...o...FBST 500...),,Profundidad,,80 mm,,Sección de conductor AWG/kcmil máx.,,10,,Sección de conductor AWG/kcmil mín.,,24,,Sección de conductor flexible máx.,,4 mm²,,Sección de conductor flexible mín.,,0,2 mm²,,Sección de conductor rígido máx.,,4 mm²,,Sección de conductor rígido mín.,,0,2 mm²,,Temperatura ambiente (almacenamiento / transporte),,-40 °C ... 85 °C,,Temperatura ambiente (servicio),,-25 °C ... 60 °C,,Tensión nominal UN bornes iguales de módulos contiguos. Un puenteado deTipo de conexión,,Conexión por tornillo,,
RODAMIENTOS Y COPLAS | 50174278 | TAPA INF. 4.407055.R 15-2101.1a Mc 319 | 1 | UN | TAPA INFERIOR COD. 4.407055.R
RODAMIENTOS Y COPLAS | 50043110 | SEPARADOR 25-523 MC. 109 | 3 | UN | NUMERO DE PLANO: 25-523 MC-109 USO: MECANISMO REGULACIÓN INTER-EJES LAMINADOR DE BARRASSEPARADOR MC-109
RODAMIENTOS Y COPLAS | 54008088 | JUNTA ESPIRALADA C/ANILLO 4 600LB | 7 | UN | CENTRADOR."JUNTA:ESPIRAL;LAMINADA
RODAMIENTOS Y COPLAS | 50042995 | PERNO REG CAP 25-12226 MC.30 | 2 | UN | NUMERO DE PLANO: 25-12226 MC-30 USO: ESTRUCTURAPASADOR REGULADOR MC-30
RODAMIENTOS Y COPLAS | 54008496 | PERNO ACERO CAB HEX 7/8X2-1/2 SAE UNF | 53 | UN | ANSI B1.1-1982 CARACTERISTICAS ADICIONALES: CAJA X 25. CLASE HILO: 2A FINO DESIGNADOR SERIES HILO: UNF DIAMETRO NOMINAL HILO: 7/8 INH ESTILO CABEZA: HEXAGONAL GRADO 5 INFORMACION ESTANDARES: SAE J-105 LONGITUD: 2-1/2 INH MATERIAL: ACERO SAE J-429H TORNEADOPERNO
RODAMIENTOS Y COPLAS | 50046732 | SUPPORT RING (ANILLO) BPI735101MC15 | 1 | UN | SUPPORT RING (ANILLO)
RODAMIENTOS Y COPLAS | 50095445 | TAPA PART.51-3502 | 1 | UN | SIGLA : FP PARTNUMBER : 29-1063
RODAMIENTOS Y COPLAS | 50043273 | PASADOR D40-25-1039 MC. 5 | 7 | UN | LAMINADOR DE BARRAS NUMERO DE PLANO: D40-25-1039 MC. 5 USO: EJE ARMADO MC-DPASADOR Mc-5
RODAMIENTOS Y COPLAS | 50114621 | PLACA ORIFICIO CIRCUITO GAS 63EB00 | 1 | UN
RODAMIENTOS Y COPLAS | 50192399 | PLACA TRASERA 15-2979.0 G35 | 1 | UN | Base cilindro UNI EN 10025-S275JRPLANO DETALLE 15-2979.0 G35
RODAMIENTOS Y COPLAS | 52000809 | DISTANCIADOR AC TENAZA 708702 BFF CAP | 4 | UN | DISTANCIADOR MC-81MACION ADICIONAL: OTROS NUMEROS DE PLANO 70-8702.
RODAMIENTOS Y COPLAS | 50153124 | O-RING CUERPO FILTRO PORTAFILTRO CALEF. | 2 | UN | Manufacturer: THERMO SCIENTIFICO-Ring Filter BodyPart Number: 25503012Proveedor: AMBIENTE Y TECNOLOGIA
RODAMIENTOS Y COPLAS | 50147431 | SEPARADOR MC-62 CAP 70-10116.1 BONOFF | 4 | UN | PLANO: 70-10116.1SEPARADOR MC-62UBICACION: COLADA CONTINUA DE PALANQUILLASUSO: TENAZAS BONHOFF
RODAMIENTOS Y COPLAS | 50031199 | EJE RASTRILLO MAR CAP 2325848REVBMCD183 | 3 | UN | (PREDECANTADOR).EJE MC-D183
RODAMIENTOS Y COPLAS | 50044699 | ESPACIADOR 70-4361 Mc 2 | 1 | UN | ESPACIADOR MC-2GRUAS 175 TON.NUMERO DE PLANO: 70-4361REDUCTOR TRASL. CARRO PPAL.USO:
RODAMIENTOS Y COPLAS | 50060399 | BUJE | 2 | UN | PLANO CAP 29- 4095 BUJE MC.M
RODAMIENTOS Y COPLAS | 50091653 | TRANSISTOR | 11 | UN | == GENERAL ELECTRIC 68A7373P2ELECTRIC COMPONENTS. ==================== TRANSISTORS. ============ MANUFACTURER PART.# ============ ====
RODAMIENTOS Y COPLAS | 54011188 | PORTACRISOL GOOCH FISHER 8-285 | 10 | UN | DESCRIPTION ===== ====== =========== FISHER 8-285 CRUCIBLE HOLDER, RUBBERDESOCCATORS, PARTS AND CRUCIBLE ACCESSO- RIES, BRANDS INDICATED OR EQUIVALENTS. PACKING: -------- EXPORT PACKED. BRAND CAT. #
RODAMIENTOS Y COPLAS | 50059995 | ANILLO O 3.50 X 25.00 MM CPL3615.247 | 32 | UN | CPL3615.247ANILLOS 'O'DIMENSIONES 3,50 X 25 MMDUREZA: 90 SHORE'A'MATERIAL:BUNA'N' O PERBUNAN
RODAMIENTOS Y COPLAS | 54001735 | FUSIBLE 25A 500V E27 SIEMENS 5SB181GG | 16 | UN | FUSIBLE, DE CARTUCHO, NOMBRE DEL FABRICANTE: SIEMENS, NUMERO PARTE FABRICANTE: 5SB181GG, DESIGNACION TIPO/MODELO: BALIN E27, DIAMETRO TOTAL: 22 MMT, LONGITUD: 50 MMT, MEDIDA DE CORRIENTE DEL INTERRUPTOR EN AMPERES: 25 AMP, TIPO Y RANGO VOLTAJE EN VOLTS: 5
RODAMIENTOS Y COPLAS | 50046054 | PLANCHA SEG AC CAP 703329REVAMC7 | 2 | UN | PLANCHA SEGURO
RODAMIENTOS Y COPLAS | 50043572 | O-RING 64,77 DI X 2,62 MM. | 352 | UN | NUMERO DE PARTE: 0.006767.L NUMERO DE PLANO: 8.019716.F MC-129 USO: MANDRINO 200ANILLO "O" 64,77 (DI) X 2,62
RODAMIENTOS Y COPLAS | 50064289 | COND. ELECTROLIT. 200MF 125 | 1 | UN | CAPAC VOLTS MF ERROR TYPE (OR EQUAL) ===== ===== ===== =============== 125 DC 200 10% MALLORY NP-1225AELECTRONIC COMPONENTS. ========== =========== ELECTROLYTIC CAPACITORS. NON-POLARIZED. ============ =========== ==============
RODAMIENTOS Y COPLAS | 50053958 | REDUCTOR MOD HS-3-54 KT-7929-S CAP | 3 | UN | DE PLANO: 41-11143-ENGRANAJES
RODAMIENTOS Y COPLAS | 50047927 | TUERCA AJUSTE FRENO 16" SQUARE-D | 1 | UN | FABRICANTE: SQUARE-DPART NUMBER_1 : W-16080PART NUMBER_2 : 23218-00401TUERCA HEXAGONAL PARA AJUSTAR FRENO DE 16 INCH
RODAMIENTOS Y COPLAS | 54008424 | PERNO ACERO CAB HEX 1-1/4X7 SAE | 20 | UN | O: 2A GRUESOPERNO
RODAMIENTOS Y COPLAS | 50136354 | PALANCA Mc-20 D40-22-675 | 4 | UN | (EN ZONAS MECANIZADAS),CON ACEITE CHESTERTON 740 O CON PINTURAANTICORROSIVA , SEGÚN CORRESPONDA .CADA REPUESTO DEBERÁ SER ENTREGADO IDENTIFICADO CON UN Nº DE PLANO Y NºDE ORDEN DE COMPRA , SOBRE O BAJO RELIEVE EN DONDEEL PROVEEDOR, DEBERÁ ENTREGAR LAS PIEZAS CON UNA PROTECCION (TOTAL) ÓLOS REPUESTOS DEBERÁN SER FABRICADOS DE ACUERDO CON ESPECIFICACIONES YMATERIALES INDICADOS EN EL PLANO.NO AFECTE LA VIDA UTIL.PALANCA Mc-20PLANO: D40-22-675USO : Válvulas Reguladoras de Aire H-1
RODAMIENTOS Y COPLAS | 50046368 | TUERCA AJUSTE MC-9 FP-22-2893 | 2 | UN | (EN ZONAS MECANIZADAS),CON ACEITE CHESTERTON 740 O CON PINTURAANTICORROSIVA , SEGÚN CORRESPONDA .CADA REPUESTO DEBERÁ SER ENTREGADO IDENTIFICADO CON UN Nº DE PLANO Y NºDE ORDEN DE COMPRA , SOBRE O BAJO RELIEVE EN DONDEEL PROVEEDOR, DEBERÁ ENTREGAR LAS PIEZAS CON UNA PROTECCION (TOTAL) ÓFABRICANTE: TYCOLOS REPUESTOS DEBERÁN SER FABRICADOS DE ACUERDO CON ESPECIFICACIONES YMATERIALES INDICADOS EN EL PLANO.NO AFECTE LA VIDA UTIL.PLANO: FP-22-2893TUERCA AJUSTE ASIENTO MC-9USO: VALVULA REGULADORA GAS
RODAMIENTOS Y COPLAS | 50050018 | RODAMIENTO SKF 32013 X | 4 | UN | FABRICANTE SKFLINK DE CATALOGO ADJUNTONUMERO DE PARTE: 32013 XRODAMIENTOS DE UNA HILERA DE RODILLOS CÓNICOS
RODAMIENTOS Y COPLAS | 50112980 | CONO 02875 | 11 | UN | FABRICANTE TIMKENNUMERO DE PARTE 02875
RODAMIENTOS Y COPLAS | 50140421 | TUERCA 15-780.3 MC - 4.349047.P | 5 | UN | TUERCA 15-780.3 MC - 4.349047.P
RODAMIENTOS Y COPLAS | 54008868 | PRISIONERO CAB CUAD 3/4X2 | 54 | UN | PRISIONERO
RODAMIENTOS Y COPLAS | 54009147 | PERNO ACERO CAB HEX M20X60H GR P=2.50MM | 68 | UN | HILO: METRICO GRUESOPERNO
RODAMIENTOS Y COPLAS | 50059167 | ANILLO ELASTICO X EJE 125X4 DIN471 | 20 | UN | SIGLA : DAN PARTNUMBER : 8.096185.K-102
RODAMIENTOS Y COPLAS | 50045858 | CHAVETA Mc-113 25-12169 | 4 | UN | CHAVETA MC-113DE BARRAS
RODAMIENTOS Y COPLAS | 50052167 | RODAMIENTO 462204 | 2 | UN | - FABRICANTE: MRC- FABRICANTE: NTNALTERNATIVA:CARACTERISTICAS ADICIONALES:CON TAPAS 1 HILERANOMBRE DEL FABRICANTE: SKFNUMERO DE PARTE: 204 SZZCG.NUMERO DE PARTE: 63204 ZZRODAMIENTO 462204
RODAMIENTOS Y COPLAS | 50084623 | ESPACIADOR 'ALLIANCE' PN70-1863-13 | 6 | UN | REPUESTOS PARA GRUAS 'ALLIANCE' DESCRIPCION PLANO CAP =========== ========= ESPACIADOR 70-1863 66435-13
RODAMIENTOS Y COPLAS | 50093030 | TUBO INDICADOR FLUIDO | 1 | UN | TUBE,METERING,FOR F&P.RATOSIGHT 1', SIMILAR TO SERIAL No.6312h1119B1,AND MODEL PART No.2235591,10A2235A. FOR RATOSIGHT FLOW RATE INDICATOR SERIES 10A2235. MANUFACTURER: FISHER & PORTER PART.# A/300HO14RS610
RODAMIENTOS Y COPLAS | 50113477 | CONO 22168 | 3 | UN | FABRICANTE IMKENNUMERO DE PARTE 22168
RODAMIENTOS Y COPLAS | 50161098 | END STOP AUMA SG12.1 | 1 | UN | CON NÚMERO DE ORDEN:END STOP AUMA SG12.1ESTACION DESULFURACIONMARCA: AUMAPART NUMBER: 010.0SN: A0506740201SN: A0506740202UBICADOS EN DAMPERS VENTILADORESUSADO EN ACTUADORES MODELO SG12.1
RODAMIENTOS Y COPLAS | 54012108 | TE PVC 60MM | 14 | UN
RODAMIENTOS Y COPLAS | 50080638 | JGO. SELLO L13-3-G | 2 | UN
RODAMIENTOS Y COPLAS | 54007953 | TAPON GORRO AC SOLDAR EMBUTIDO 4000WOG 2 | 14 | UN | DE ENCHUFE SOLDAR (SW)TAPON
RODAMIENTOS Y COPLAS | 50067669 | ESPACIADOR DESCANSO | 2 | UN | R. DESCRIPTION ==== ======== =========== 79 002058 BEARING SPACERSPARES FOR LH50 'PRATISSOLI' PUMP, 269 L/MIN CAPACITY, 200 BAR PRESSURE, 1500 RPM SPEED, 110102 & 110103 SERIAL NR. : REF. PART N
RODAMIENTOS Y COPLAS | 54002403 | EMPAQUETADURA ANILLLO O 9-1/4"X1/8" | 20 | UN | ANILLO 'O' (JUNTA TORICA)H
RODAMIENTOS Y COPLAS | 50064106 | COND. ELECTROLIT. 1.00MF 25 | 2 | UN | CAPAC VOLTS MF ERROR TYPE (OR EQUAL) ===== ===== ===== =============== 25 DC 1 10% GE 68A7053 P001CELECTRONIC COMPONENTS. ========== =========== ELECTROLYTIC CAPACITORS. SIMPLE TUBULAR. ============ =========== ====== ========
RODAMIENTOS Y COPLAS | 50049560 | SELLO ACEITE METCHICAGO43340 110x140x13 | 6 | UN | ANCHO SELLO: 13 MMT.DIAMETRO EJE A ALOJAR: 110 MMTDIAMETRO ORIFICIO ALOJAMIENTO: 140 MMTJUNTA REFUERZO METALICONOMBRE DEL FABRICANTE: CHICAGO RAWHIDENUMERO PARTE FABRICANTE: 43340
RODAMIENTOS Y COPLAS | 50058831 | ANILLO CENTRADOR - COPLA DBZ 50 | 1 | UN | CENTER RING, FOR 'THOMAS' SIZE 50, TYPE DBZ COUPLING MANUFACTURER:REXNORD COUPLING DIV. PART # : 14405
RODAMIENTOS Y COPLAS | 50083169 | ESCUDO | 8 | UN | PLATE MANUFACTURER: MOTOROLA INC. PART.# 13K857792
RODAMIENTOS Y COPLAS | 54001899 | FUSIBLE 8 A 250 V 1/4x1-1/4 | 10 | UN | CORRIENTE : 8 AMPERFABRICANTE : COOPER BUSSMANNFUSIBLE DE CARTUCHOMEDIDAS : 1/4 x 1-1/4 INCHPART NUMBER : GBB8VOLTAJE : 250 VOLT
RODAMIENTOS Y COPLAS | 50192710 | RELE DE SOBRECARGA 3P 22-32 A SIEMENS | 1 | UN | ***CONTACTOS : 1NO + 1NCCORRIENTE : 22 - 32 AMPERFABRICANTE : SIEMENSFOR CONTACTOR MOUNTINGOVERLOAD RELAYPART NUMBER : 3RU1136-4EBO
RODAMIENTOS Y COPLAS | 50046889 | EJE C/CHAVETA Mc-2 D40-25-893 | 1 | UN | EJE MC-02MARCA HERKULES N° 1.
RODAMIENTOS Y COPLAS | 50069335 | JGO. REPARAR VALVUL | 2 | UN | ====== KIT, REPAIR 94081-469SPARES FOR NCK RAPIER CRANE, MODEL HS-14 SERIAL 14S1107, AS FOLLOW: DESCRIPTION PART NR. =========== ==
RODAMIENTOS Y COPLAS | 50174465 | GOLILLA 4.407093.K 15-2011.2 Mc 310 | 12 | UN | GOLILLA 4.407093.K MC. 310
RODAMIENTOS Y COPLAS | 50117420 | RESORTE | 4 | UN
RODAMIENTOS Y COPLAS | 50157322 | CHAVETA 15-3626.3 MK. 129 | 10 | UN | CHAVETA 15-3626.3 MK. 129
RODAMIENTOS Y COPLAS | 50070290 | FUENTE POWER OPTO NEMATRON 5DC 1AC 25W | 1 | UN | ECCN: EAR99 / US HTS: 8504407007Manufacturer: Phoenix ContactPart Number: 2904374Phoenix Contact DIN Rail Power SuppliesRoHS: CumpleUNO-PS/1AC/ 5DC/ 25W
RODAMIENTOS Y COPLAS | 50094152 | TAPA 'ALLIANCE' PN70-2347-18 | 1 | UN | REPUESTOS PARA GRUAS 'ALLIANCE' DESCRIPCION PLANO CAP =========== ========= TAPA 70-2347 Mc-18
RODAMIENTOS Y COPLAS | 50049438 | ROTULA SKF GEG 63 ES | 1 | UN | FABRICANTE SKFLINK DE CATALOGO ADJUNTONUMERO DE PARTE: GEG 63 ESROTULA ESFERICA RADIAL
RODAMIENTOS Y COPLAS | 50114980 | SELLO ACEITE MET. 2-1/16 X 3.194 X 3/8 | 14 | UN
RODAMIENTOS Y COPLAS | 50087480 | SELLO | 2 | UN | LL-299-623SPARES FOR 'PETTIBONE' CARY LIFT.- DESCRIPTION PART # =========== ====== RETAINER
RODAMIENTOS Y COPLAS | 50126688 | RODAMIENTO 6307-2Z | 9 | UN | CON SELLOS O PLACAS DE PROTECCIONFABRICANTE SKFLINK DE CATALOGO ADJUNTONUMERO DE PARTE 6307-2ZRODAMIENTO RIGIDO DE BOLAS
RODAMIENTOS Y COPLAS | 50149663 | BUJE INFERIOR MC. 3 25-7325.2 | 2 | UN | BUJE INFERIOR MC. 3 25-7325.2ENTREGAR EN BODEGA H026 (50)
RODAMIENTOS Y COPLAS | 50061683 | ASIENTO RESORTE | 2 | UN | PLANO CAP 26-10744 ASIENTO RESORTE MC.57
RODAMIENTOS Y COPLAS | 50064959 | CAJA 'ALLIANCE' PN70-1859-9 | 1 | UN | REPUESTOS PARA GRUAS 'ALLIANCE' DESCRIPCION PLANO CAP =========== ========= CAJA RODAMIENTO 70-1859 66421-9 PATT.#42259
RODAMIENTOS Y COPLAS | 50107440 | INDICADOR NIVEL COMB. | 1 | UN
RODAMIENTOS Y COPLAS | 54008954 | TORNILLO ROSCALATA CAB CIL A 1-1/2 8 | 400 | UN | ROSCALATATORNILLO
RODAMIENTOS Y COPLAS | 50038232 | TERMINAL PORTAFUSIB USIG PHOENIX 0920083 | 18 | UN | ACIÓNBASE TERMINAL PORTAFUSIBLE
RODAMIENTOS Y COPLAS | 50036253 | ANILLO 70-328 S-697-E1 | 2 | UN | ANILLO S-697-E1DIMENSIONES: 3.750" (DI) X 5.000" (DE)GRUAS CLEEVELANDNUMERO DE PLANO: 70-328PROVEEDOR DEBE TENER PRESENTE NOTA 2 DE PLANO.USO:
RODAMIENTOS Y COPLAS | 50142747 | PERNO MC-P2 D40-22-603 | 2 | UN | (EN ZONAS MECANIZADAS), CON ACEITE CHESTERTON 740 O CON PINTURAANTICORROSIVA, SEGÚN CORRESPONDA.CADA REPUESTO DEBERÁ SER ENTREGADO IDENTIFICADO CON UN Nº DE PLANO Y NºDE ORDEN DE COMPRA, SOBRE O BAJO RELIEVE EN DONDEEL PROVEEDOR, DEBERÁ ENTREGAR LAS PIEZAS CON UNA PROTECCION (TOTAL) ÓLOS REPUESTOS DEBERÁN SER FABRICADOS DE ACUERDO CON ESPECIFICACIONES YMATERIALES INDICADOS EN EL PLANO.NO AFECTE LA VIDA UTIL.PERNO MC-P2PLANO: D40-22-603USO: CATALINAS DE ACCIONAMIENTO CARRO COQUESILLO AAHH N°2
RODAMIENTOS Y COPLAS | 50194786 | Sello aceite Mc 16 (Guillotina Diamond D | 4 | UN | PART NUMBER 7SD15257 MARCA Diamond DC-16W
RODAMIENTOS Y COPLAS | 50043730 | PASADOR MC-11 PLANO DE-53-J01-1477 | 2 | UN | PASADOR MC-11PLANO: DE-53-J01-1477UBICACION: ACERIA CONOXUSO: ESCORIADORA HUMA ESTRUCTURAL
RODAMIENTOS Y COPLAS | 50049209 | PERNO D40 25-973 MC. P1 | 12 | UN | USO: COMPACTADORA DE ROLLOSPERNO D40 25-973 MC. P1
RODAMIENTOS Y COPLAS | 50049369 | PASADOR CAP 25-3211 MC.C | 2 | UN | NUMERO DE PLANO: 25-3211 MC-C USO: TOPE DE CONTENCION PL.25-3311PASADOR MC-C
RODAMIENTOS Y COPLAS | 50059537 | CIRCUITO INTEGRADO | 2 | UN | == ====== TEXAS INSTRUMENTS SN-7405NELECTRONIC COMPONENTS ==================== INTEGRATED CIRCUITS ====================== MANUFACTURER PART.# ==========
RODAMIENTOS Y COPLAS | 50029930 | O' RING 15,80 X 1,6 MM. MAT. VITON | 20 | UN | MATERIAL: VITON MEDIDAS 15.8 X 1.6 MM. NUMERO DE PARTE: 8.167363.P USO: LAMINADOR DE BARRAS."SELLO
RODAMIENTOS Y COPLAS | 54009341 | PERNO CAB CIL HEX INT M10X90H | 102 | UN | EXAGONO INTERIORPERNOX CAJA.
RODAMIENTOS Y COPLAS | 50050669 | CABEZA SIEMENS 9330SL2325M4000MC2551 | 1 | UN | CABEZAEROS DE PLANO QM/8080/32.
RODAMIENTOS Y COPLAS | 50109367 | SOPORTE MC-2 33-8033 | 1 | UN | MAQUINA EMPUJADORA, COQUERÍAMATERIAL: ACERO A42-27ESPLANO DETALLE 33-8033PLANO GENERAL 33-7587SOPORTE MC-2USO: APERTURA PUERTA NIVELACIÓN
RODAMIENTOS Y COPLAS | 54003457 | FORM GUIA INSPECCION/DESPACHO 18.7X21.4 | 18 | BLC | CON TAPA DE PAPEL N° 140.372 DUPLEX EXTRA BLANCA GUIA INSPECCION/DESPACHO FO-10-57-002 REV-0 INFORMACION ADICIONAL: IMPRESOS SEGUN MUESTRA EN PAPELES Y CARTULINAS KRAFT ENVOLVER Y CARTULINA N° 060.832 USO: SUSCRIPCIONESBAJO DENOMINACION CMPC.FORMULARIOS OPERACION AUTOCOPIATIVO
RODAMIENTOS Y COPLAS | 54005795 | TE NEGRA 1/4 150LB | 49 | UN | CONEXION TRIAL: FIERRO MALEABLE NEGRO
RODAMIENTOS Y COPLAS | 50043382 | ANILLO COD. 0.056369.V | 5 | UN | FABRICANTE: DANIELI NUMERO DE PARTE: 0.056369.V NUMERO DE PLANO: 8.001450.P MC-121 USO: DESCANSOANILLO
RODAMIENTOS Y COPLAS | 50034391 | PERNO MC-P1 70-7917 | 10 | UN | (EN ZONAS MECANIZADAS), CON ACEITE CHESTERTON 740 O CON PINTURAANTICORROSIVA, SEGÚN CORRESPONDA.ARMADO CON GOLILLACADA REPUESTO DEBERÁ SER ENTREGADO IDENTIFICADO CON UN Nº DE PLANO Y NºDE ORDEN DE COMPRA, SOBRE O BAJO RELIEVE EN DONDEEL PROVEEDOR, DEBERÁ ENTREGAR LAS PIEZAS CON UNA PROTECCION (TOTAL) ÓLOS REPUESTOS DEBERÁN SER FABRICADOS DE ACUERDO CON ESPECIFICACIONES YMATERIALES INDICADOS EN EL PLANO.NO AFECTE LA VIDA UTIL.PERNO MC-P1PLANO: 70-7917USO: ARTICULACION PLUMA MOVIL TORRE DESCARGA N°2
RODAMIENTOS Y COPLAS | 50186300 | PERNO ARMADO CABEZA HEXAGONAL M12 | 30 | UN | ARMADO CON TUERCA HEX. M12 TIPO FLEXLOCDIAMETRO: M12 X LARGO 100 X PASO 1.75 MM.DOS GOLILLAS PLANA M12MATERIAL: ACERO INOXIDABLE AISI 316 LPERNO CABEZA HEXAGONALUBICACION: COLADA CONTINUAUSO ELECTRODOS EAM 1
RODAMIENTOS Y COPLAS | 50043470 | CHAVETA Mc- S 25-3278 | 4 | UN | MATERIAL ACERO SAE 1020 MC-S NUMERO DE PLANO: 25-3278 MC-S USO: TRANSMISIONCHAVETA
RODAMIENTOS Y COPLAS | 50026308 | O'RING DANIELI 8027104R MC126 | 39 | UN | 104.R MC-126ANILLO 'O' (JUNTA TORICA)MMT
RODAMIENTOS Y COPLAS | 50074809 | DESLIZADERA D40-15-1534 4.428073.S/002 | 4 | UN | DESLIZADERA D40-15-1534 4.428073.S/002
RODAMIENTOS Y COPLAS | 50074809 | DESLIZADERA D40-15-1534 4.428073.S/002 | 4 | UN | DESLIZADERA D40-15-1534 4.428073.S/002
RODAMIENTOS Y COPLAS | 50044078 | PLACA CAP D40291709REVDMCA29 | 8 | UN | PLACA AISLADORS ESTANQUE PLATEADO PLANO D40-29-1709.
RODAMIENTOS Y COPLAS | 50035116 | PORTA ZAPATA MADERA CAP 703813MC86 | 2 | UN | PORTAZAPATA MADERA PORTAZAPATA MADERA
RODAMIENTOS Y COPLAS | 54043562 | TAPA CIEGA CETOP 5, 250 BAR | 1 | UN | PARKER O SIMILARTAPA CIEGA CETOP 5, 250 BAR
RODAMIENTOS Y COPLAS | 50170026 | RUEDA EXCENTRICA 15-3008.2 MC. 309 | 1 | UN | RUEDA EXCENTRICA 15-3008.2 MC. 309
RODAMIENTOS Y COPLAS | 50036283 | ANILLO T-4024 Mc D4 70-389 | 2 | UN | 3.750" (DI) X 5.000" (DE)ANILLO T-4024 Mc D4GRÚAS CLEVELANDNUMERO DE PLANO: 70-389USO:
RODAMIENTOS Y COPLAS | 50048095 | ZAPATA COMPLET FRENO 10" SQUARED W10004A | 2 | UN | 1 BRIDA Nº 1 LÍNEA ESTAÑADO LPFZAPATA
RODAMIENTOS Y COPLAS | 50047337 | RESISTENCIAAJUS VITRIFIC 200W 1000OHM | 2 | UN | RESISTENCIA
RODAMIENTOS Y COPLAS | 50197169 | ADAPTADOR 1 SAL. SMX 000641708 DROPSA | 50 | UN | ADAPTADOR 1 SALIDA SMX COD. 000641708 DROPSA
RODAMIENTOS Y COPLAS | 54007914 | BRIDA AC SLIP-ON P-4 1-1/2" 300LB | 7 | UN | ASTM A-105FLANGE CORREDIZO CAÑERIAINAL EXTERNO: 1-1/2 INH
RODAMIENTOS Y COPLAS | 54013394 | TERMINAL COMPR 1/0 AWG 1 PERF B-STD 3M | 50 | UN | ***CALIBRE : 1/0EMPAQUE 10 UN x CAJAFABRICANTE : 3 M [O MARCA ALTERNATIVA, IGUAL ESTANDAR]NUMERO PARTE : 30031 [5/16 DIAMETRO DE LA PERFORACION]TERMINAL DE COMPRESION UNA PERFORACION, BARRA STANDARD
RODAMIENTOS Y COPLAS | 54002598 | CHAVETA PARTIDA AC 3/16X2" | 326 | UN | CHAVETA.LES: 3/16INH X 2INH.
RODAMIENTOS Y COPLAS | 50033047 | EJE MC- D4 22-15003 | 1 | UN | (EN ZONAS MECANIZADAS), CON ACEITE CHESTERTON 740 O CON PINTURAANTICORROSIVA, SEGÚN CORRESPONDA.CADA REPUESTO DEBERÁ SER ENTREGADO IDENTIFICADO CON UN Nº DE PLANO Y NºDE ORDEN DE COMPRA, SOBRE O BAJO RELIEVE EN DONDEEJE MC-D4EL PROVEEDOR, DEBERÁ ENTREGAR LAS PIEZAS CON UNA PROTECCION (TOTAL) ÓLOS REPUESTOS DEBERÁN SER FABRICADOS DE ACUERDO CON ESPECIFICACIONES YMATERIALES INDICADOS EN EL PLANO.NO AFECTE LA VIDA UTIL.PLANO: 22-15003USO: LINEA NEUMATICA ACCIONAMIENTO COMPUERTAS CARRO ROMANA N°3 AAHH N°2
RODAMIENTOS Y COPLAS | 50058259 | ANILLO | 5 | UN | Anillo Mc-15, plano CSH 29-1815 Rev. A.
RODAMIENTOS Y COPLAS | 50090904 | REST.DE CARBON 0.5 W 6200000 OH | 103 | UN | ANCE ========== 6200000 OHMSELECTRONIC COMPONENTS. ========== =========== CARBON RESISTORS. 5% ERROR. 1/2 WATT. ====== ========== ========= ========= RESIST
RODAMIENTOS Y COPLAS | 54005741 | BRIDA AC SLIP-ON P-4 1-1/2" 150LB | 8 | UN | ASTM A-105FLANGE CORREDIZO CAÑERIAINAL EXTERNO: 1-1/2 INH
RODAMIENTOS Y COPLAS | 50203130 | PERNO PARKER REBAJADO M12 x 1.75 RS-1963 | 10 | UN | Perno Parker cabeza rebajada M12 x 1.75 Grado 12.9Plano RS-1963
RODAMIENTOS Y COPLAS | 50041074 | HORQUILLA CAP 2617240N | 2 | UN | HORQUILLA
RODAMIENTOS Y COPLAS | 50097864 | RUEDA DENTADA | 1 | UN | PLANO CAP FP 29- 896 RUEDA DENTADA MC.D
RODAMIENTOS Y COPLAS | 50097868 | RUEDA DENTADA | 1 | UN | PLANO CAP FP 29- 896 RUEDA DENTADA MC.E
RODAMIENTOS Y COPLAS | 50196855 | RODAMIENTO SKF 1211 ETN9 | 2 | UN | FABRICANTE SKFHOMOLOGO: NTN 1211SKLINK DE CATALOGO ADJUNTONUMERO DE PARTE 1211 ETN9RODAMIENTO DE BOLA A ROTULA
RODAMIENTOS Y COPLAS | 50036548 | ANILLO T-3976 Mc D3 70-388 | 2 | UN | 3.500" (DI) X 4.750" (DE)ANILLO T-3976 Mc D3GRÚAS CLEEVELANDMATERIAL: ACERO A 42-27 ESNUMERO DE PLANO: 70-388USO:
RODAMIENTOS Y COPLAS | 50046323 | ANILLO PORTASELLO Mc B 3B-1217 70-811 | 1 | UN | ANILLO PORTASELLO Mc B3B-1217.NUMERO DE PLANO: 70-811
RODAMIENTOS Y COPLAS | 50143573 | EMPAQUETADURA ARMSTRONG | 1 | UN | ACERIA CONOXEMPAQUETADURAMARCA: ARMSTRONGUBICACION: LINEA DE VAPOR ESTANQUES RUTHUSO: PARA TRAMPA ARMSTRONG MODELO 316
RODAMIENTOS Y COPLAS | 50063268 | BATERIA LITIO SIEMENS | 2 | UN | LITHIUM BATTERYMANUFACTURER : SIEMENSPART.# : S5100 95U
RODAMIENTOS Y COPLAS | 50089913 | SEPARADOR MC-E PL D40-23-422 | 4 | UN | PLANO D40-23-422SEPARADOR Mc-EUBICACION. ACERIA CONOXUSO:RUEDAS AGITADORES
RODAMIENTOS Y COPLAS | 54001911 | LAMINA FUSIBLE 50A 600V | 211 | UN | ADICIONALES: LAMINA.FUSIBLE, ELECTRICO, MEDIDA DE VOLTAJE MÁXIMO EN VOLTIOS: 600 VLT, MEDIDA DE CORRIENTE CONTINUA EN AMPERIOS: 50 AMP, CARACTERISTICAS
RODAMIENTOS Y COPLAS | 54002013 | CARTUCHO TINTA NEGRO CANON BJI642 | 4 | UN | TINTA: CARTUCHO
RODAMIENTOS Y COPLAS | 50114589 | CUBETA 394A | 11 | UN | FABRICANTE TIMKENNUMERO DE PARTE 394A
RODAMIENTOS Y COPLAS | 54007514 | BARRA ANGULO AC A37-24ES 25X25X5MM SACK | 41.6 | KG | ALES: ALAS IGUALES SEGUN NCH 203 OF 77ANGULO: ACERO
RODAMIENTOS Y COPLAS | 50064474 | COND. ELECTROLIT. 500MF 50VC | 1 | UN | CAPAC VOLTS MF ERROR TYPE (OR EQUAL) ===== ===== ===== =============== 50 DC 500 10% GE 68A7057 P0500ELECTRONIC COMPONENTS. ========== =========== ELECTROLYTIC CAPACITORS. SIMPLE TUBULAR. ============ =========== ====== ========
RODAMIENTOS Y COPLAS | 50068552 | FILTRO 0.078643.V | 2 | UN | DESCRIPCION CODIGO DAN =========== PLANO CAP/DAN ========== ============= FILTRO MPA-430-M90-A-G 0.078643.V 8.036878.C MC.011TREN TERMINADOR DE ALAMBRON CANALES DE LUBRICACION ===========================
RODAMIENTOS Y COPLAS | 50074202 | EMPQ. 4.147214. | 1 | UN | DESCRIPCION CODIGO DAN =========== PLANO CAP/DAN ========== ============= EMPAQUETADURA 4.147214.S 8.012727.R MC.307TREN TERMINADOR DE ALAMBRON CANALES DE LUBRICACION ===========================
RODAMIENTOS Y COPLAS | 50051364 | SELLO ACEITE MET 2-1/16X3130X3/8 20659 | 23 | UN | HJUNTA
RODAMIENTOS Y COPLAS | 50056492 | CHAV. 4.019525. | 1 | UN | CODIGO DAN =========== PLANO CAP/DAN ========== ============= CHAVETA 4.019525.M 8.030607.K MC.327REDUCTOR MULTIPLICADOR BGV ========================== DESCRIPCION
RODAMIENTOS Y COPLAS | 50105691 | TORNILLO 1 1/2' TCM7230.004 | 1 | UN
RODAMIENTOS Y COPLAS | 50037928 | TUERCA CAP 23210718 | 18 | UN | TUERCA
RODAMIENTOS Y COPLAS | 50064446 | DIODO 300V 150A 1N3087 | 2 | UN | 300 V 150 A 1N3087ELECTRIC COMPONENTS. ==================== DIODES. ======= VOLTAGE CAPACITY JEDEC TYPE ======= ======== ==========
RODAMIENTOS Y COPLAS | 54004720 | CORREA PLANA SINFIN 580X30MM BETALON | 2 | UN | FABRICANTE: BETALON NUMERO DE PARTE: HXL-118CORREA PLANA SINFIN 580X30 MM (GIRO AMBOS SENTIDOS)
RODAMIENTOS Y COPLAS | 50077576 | PERNO C/TUERCA Y GOLILLA | 6 | UN | - PERNO CON TUERCA Y GOLILLA- PLANO FP-70-1951- REPUESTOS PARA GRUAS PUENTE WAGNER BIRO
RODAMIENTOS Y COPLAS | 50189118 | Entry guide half | 1 | PAA | 50189117 (PAA) Roller for SR2 and DR2 (MHK-S) P/N SIM-7.181345.T (PAA) Entry guide half P/N SIM-4.707049.HDANIELI P/N SIM-4.707049.HEntry guide halfNOTA DANIELI:Si bien se instalan 2 piezas en cada guía, se comercializan por unidad.Todos los materiales listados más abajo la unidad debe ser 1.
RODAMIENTOS Y COPLAS | 50116615 | JGO. PERNOS M6X1-6 | 1 | UN
RODAMIENTOS Y COPLAS | 50116622 | JGO. PERNOS M6X1-6 | 1 | UN
RODAMIENTOS Y COPLAS | 50021247 | EMPAQUETADURA AJAX P5165 | 7 | UN | CARACTERISTICAS ADICIONALES: BLOQUE VALVULA CATALOGO FP-26-3139 Pag.9 EMPAQUETADURA NOMBRE DEL FABRICANTE: AJAX NUMERO PARTE FABRICANTE: P5165 SISTEMA HIDRAULICO "B" LPC.
RODAMIENTOS Y COPLAS | 54002868 | COPLA REDUC NEGRA 1-1/2X3/4" 300LB | 9 | UN | REDUCTOR TUBERIA
RODAMIENTOS Y COPLAS | 50084490 | PISTON | 1 | UN | 227PISTON YUKEN KOGYO CO. LTD. Nº 3350-VK416970-2 7/8' diámetro exterior x 2.1/2' ancho pistón de VLP. Código Interno: 401757
RODAMIENTOS Y COPLAS | 50139287 | LAINA 15-311.3a MC 4.400129.F/002 | 1 | UN | LAINA 15-311.3a MC 4.400129.F/002
RODAMIENTOS Y COPLAS | 50036693 | HORQUILLA 3T 6372 70-3830 Mc 8 | 2 | UN | HORQUILLA Mc 8NUMERO DE PARTE: 3T-6372NUMERO DE PLANO: 70-3830
RODAMIENTOS Y COPLAS | 50027397 | CUBETA TIMKEN 632 | 2 | UN | CUBETAFABRICANTE TIMKENLINK DE CATALOGO ADJUNTONUMERO DE PARTE 632
RODAMIENTOS Y COPLAS | 50047522 | ESPACIADOR 70-106 Mc 27 | 3 | UN | ESPACIADOR Mc 27MATERIAL: ACERO SAE-1020NUMERO DE PLANO:70-106
RODAMIENTOS Y COPLAS | 50139173 | GOLILLA 15-798.3 4.017239.R | 16 | UN | GOLILLA 15-798.3 4.017239.R
RODAMIENTOS Y COPLAS | 50071953 | PASADOR ROD PNWB-0537 SD | 6 | UN | PART.# =========== ============ PIN ROD,SPRING. SQUARE 'D' WB-0537ELECTRIC COMPONENTS. ==================== PIN FOR BRAKES. =============== DESCRIPTION MANUFACTURER
RODAMIENTOS Y COPLAS | 50143832 | ESPARRAGO ATADORA MC. 2 D40-25-1128 | 2 | UN | ESPARRAGO ATADORA MC. 2 D40-25-1128
RODAMIENTOS Y COPLAS | 50149843 | ESLABON Mc-81 22-2845 | 1 | UN | ALTO HORNOESLABON Mc-81LAVADOR DE GAS SECUNDARIOPLANO CAP 22-2845VALVULA DE SEGURIDAD 2"
RODAMIENTOS Y COPLAS | 54001292 | FITROS CAMFIL 20 X 16 X 2 | 12 | UN | ELEMENTO FILTROÓN Y TERMINACIONES DE EDIFICIOS.
RODAMIENTOS Y COPLAS | 54003064 | CORREA V 3L210 | 8 | UN | CORREA: VSAL: 3L.
RODAMIENTOS Y COPLAS | 50042055 | EMPAQUETADURA SALEM VALVE 100519B | 5 | UN | EMPAQUETADURAOMBA.
RODAMIENTOS Y COPLAS | 50131580 | CONECTOR FRONTAL | 1 | UN | CONECTOR FRONTALFABRICANTE: SIEMENSNº PARTE: 6ES7492-1BL00-0AA0
RODAMIENTOS Y COPLAS | 54001964 | CARTUCHO TINTA NEGRO CANON BCI21 | 19 | UN | OTINTA: CARTUCHO
RODAMIENTOS Y COPLAS | 54033989 | FUSIBLE 160 A 690 V TAM NH0 SIBA | 2 | UN | ***CORRIENTE : 160 AMPERCURVA : aMEN MULTIPLOS DE 10 UNFABRICANTE : SIBAFUSIBLE CUCHILLATAMAÑO : NH0VOLTAJE : 690 VOLT
RODAMIENTOS Y COPLAS | 50093391 | TUERCA BRAKE PNB50903-404-05 SD | 2 | UN | PART.# =========== ============ LINING WEAR INDICATOR SQUARE 'D' (Bull.5010-14,page 6 B50903-404-05 Item 43).ELECTRIC COMPONENTS. ==================== SPARES FOR BRAKE. ================= DESCRIPTION MANUFACTURER
RODAMIENTOS Y COPLAS | 50091920 | REST.FIJA VITRIFIC. 50.0 W 10000 OH | 9 | UN | ELECTRONIC COMPONENTS. ========== =========== VITREOUS RESISTORS. FIXED. 5% ERROR. ======== ========== ====== == ====== OHMS WATTS TYPE (OR EQUAL) ==== ===== =============== 10000 50 OHMITE 0414
RODAMIENTOS Y COPLAS | 50073010 | GOLILLA | 4 | UN | REPUESTOS PARA PALAS 'BLAW KNOX': DESCRIPCION # PLANO =========== ======= GOLILLA MC.44 70-3936
RODAMIENTOS Y COPLAS | 54003404 | FORM RECETA MEDICA 13.5X21.5 | 26 | BLC | ARTULINAS BAJO DENOMINACION CMPC.CARTULINA N° 060.832FORMULARIOS RECETA MEDICA
RODAMIENTOS Y COPLAS | 50034454 | *ELIMINADO* GUIA 15467 CAP 70X136REVA | 1 | UN | CON ITEM-360. FABRICANTE: CAP INFORMACION ADICIONAL: MODELO PROPORCIONADO POR CSH NUMERO DE PARTE: 15467 NUMERO DE PLANO: 70-X136 REV.A**ELIMINADO****PROGRAMACION AAHH****REPUESTO OBSOLETO**GUIAS Y TERMINALES PARA CABLE
RODAMIENTOS Y COPLAS | 50090759 | REST.DE CARBON 0.5 W 1800000 OH | 99 | UN | ANCE ========== 1800000 OHMSELECTRONIC COMPONENTS. ========== =========== CARBON RESISTORS. 5% ERROR. 1/2 WATT. ====== ========== ========= ========= RESIST
RODAMIENTOS Y COPLAS | 50090833 | REST.DE CARBON 0.5 W 3300000 OH | 99 | UN | ANCE ========== 3300000 OHMSELECTRONIC COMPONENTS. ========== =========== CARBON RESISTORS. 5% ERROR. 1/2 WATT. ====== ========== ========= ========= RESIST
RODAMIENTOS Y COPLAS | 50043475 | SEPARADOR CAP -25-3312 Mc. E | 1 | UN | NUMERO DE PLANO: CAP 25-3312 MC-E USO: LAMINADOR DE BARRASSEPARADOR EJE SALIDA (ARMADO) MC-B
RODAMIENTOS Y COPLAS | 50043475 | SEPARADOR CAP -25-3312 Mc. E | 1 | UN | NUMERO DE PLANO: CAP 25-3312 MC-E USO: LAMINADOR DE BARRASSEPARADOR EJE SALIDA (ARMADO) MC-B
RODAMIENTOS Y COPLAS | 54035045 | EMPAQUETADURA, DN 65, PN 40, AGI - 316L | 6 | UN | EMPAQUETADURA, DN 65, PN 40, AGI - 316L - 316 L - FG,USO LINEA VAPOR EYECTORES, UBICACIÓN TORRE DEVACÍO, VD.
RODAMIENTOS Y COPLAS | 50110793 | PLACA X97981 63AA34 | 1 | UN
RODAMIENTOS Y COPLAS | 52001847 | ESLABON CONECTOR WIPPERMAN | 57 | UN | ESLABON, CADENA RODILLOS, NOMBRE DEL FABRICANTE: WIPPERMANN, USO ESPECIFICO: CADENAS TRANSMISIÓN RODILLO DOBLE, DISTANCIA NOMINAL DEL PASO-1: 5/8 INH, DATOS DE ESPECIFICACIONES / NORMAS: BS228, ISO R606 B, DIN 8187, ISO 10B-2, RASGOS ESPECIALES: UNION E.
RODAMIENTOS Y COPLAS | 50084167 | ESPACIADOR | 1 | UN | ========= SPACER 217320SPARES FOR 'PETTIBONE' CARY LIFT, MODEL 702-D, SERIES NR. 70-100: DESCRIPTION PART NR. ===========
RODAMIENTOS Y COPLAS | 50093460 | TUERCA | 16 | UN | SPARES FOR 'PETTIBONE' CARY LIFT, MODEL 702-D, SERIES NR. 70-100 : LL-2682-429 DIFFERENTIAL CASE & BEVEL GEAR
RODAMIENTOS Y COPLAS | 50074553 | PASADOR PORTAESCOB.GEN.125OKW | 50 | UN | ================== DESCRIPCION PLANO =========== ===== PASADOR DE D40-29-136 PORTAESCOBILLAREPUESTOS MAQUINAS ================== CORRIENTE CONTINUA
RODAMIENTOS Y COPLAS | 50022260 | CUBETA TIMKEN 2720 | 13 | UN | CUBETA
RODAMIENTOS Y COPLAS | 50153308 | PASADOR 15-2004.2 MC - 3 | 2 | UN | PASADOR 15-2004.2 MC - 3
RODAMIENTOS Y COPLAS | 50196582 | EJE 80035072-01 POS 15 | 1 | UN | SHAFT 4-6623029 POS 15 [Sund Birsta]
RODAMIENTOS Y COPLAS | 54002530 | GOLILLA PRESION 36.5X58.2X6MM DIN 127B | 69 | UN | CARACTERISTICAS ADICIONALES: METRICA; PARA PERNO M36; CAJAS DE 50 DATOS DE ESPECIFICACIONES / NORMAS: DIN 127 TIPO B DESIGNADOR DE ESTILO: HELICOIDAL; EXTREMO LISO DIÁMETRO DEL AGUJERO: 36.5MMT DIÁMETRO EXTERNO: 58.2 MMT ESPESOR: 6.0 MMT MATERIAL-2: ACEROGOLILLA PRESIONUNIDADES."
RODAMIENTOS Y COPLAS | 50086019 | RETEN METALICO 105 X 130 X 12mm | 1 | UN
RODAMIENTOS Y COPLAS | 54008691 | PERNO AC COCINA CAB PLANA 3/16X1-1/2 | 288 | UN | ESTILO CABEZA: PLANACUADRADAPERNO
RODAMIENTOS Y COPLAS | 52001015 | SELLO TENNANT 28835 | 1 | UN | FABRICANTE: TENNANT NUMERO DE PARTE: 28835planta extractora de lodosSEAL
RODAMIENTOS Y COPLAS | 54001476 | GOLILLA PRESION BRONCE SILICOSO 1/2" | 479 | UN | GOLILLA, CIERRE, TRATAMIENTO DE LA SUPERFICIE -1: BRONCESILICOSO.
RODAMIENTOS Y COPLAS | 50044243 | TUERCA PEC-E-53070 FP-19-411 | 1 | UN | SEGÚN CORRESPONDA.ACEITE CHESTERTON 740 O CON PINTURA ANTICORROSIVA,CADA REPUESTO DEBERÁ SER ENTREGADO IDENTIFICADOCALDERAS 5-6CATALOGO FP-19-411CON ESPECIFICACIONES Y MATERIALES INDICADOS EN EL PLANO.CON SU Nº DE PLANO Y NºDE ORDEN DE COMPRA, SOBREEL PROVEEDOR, DEBERÁ ENTREGAR LAS PIEZAS CON UNALOS REPUESTOS DEBERÁN SER FABRICADOS DE ACUERDONUMERO DE PARTE PEC-E-53070O BAJO RELIEVE EN DONDE NO AFECTE LA VIDA UTIL.PLANO FABRICACIÓN: D40-19-256 MC-5PROTECCION (TOTAL) Ó(EN ZONAS MECANIZADAS), CONTUERCA MC-22
RODAMIENTOS Y COPLAS | 50174808 | PLACA SEGURO MC-4122D 23-X-19619 | 1 | UN | MATERIAL: ACERO SAE 1045PLACA SEGURO MC-4122DPLANO: 23-X-19619UBICACION: ACERIA CONOXUSO: BIELA SOPORTE SISTEMA DRT CONVERTIDORES
RODAMIENTOS Y COPLAS | 54008814 | PRISIONERO AC CAB CIL HEX INT 3/8X4-1/2 | 51 | UN | O INTERIORPRISIONERO
RODAMIENTOS Y COPLAS | 50141686 | VENTILADOR 6165 | 1 | UN | FABRICANTE: SUMITOMOMODELO:LHH-3C160-L/R/K1-21VENTILADOR 6165
RODAMIENTOS Y COPLAS | 50079750 | PERNO SAE-J-429 GRADO 5 | 8 | UN | PLANO CAP 25-3584 PERNO MC.G
RODAMIENTOS Y COPLAS | 50107804 | JGO. REPARACION 62BC14GB0 | 1 | UN
RODAMIENTOS Y COPLAS | 50136292 | PASADOR TOPE MC-3.15 | 2 | UN | PASADOR TOPE MC-3.15PLANO: D40-23-846UBICACION: ACERIA CONOXUSO: MAQUINA COLOCADORA DARDO
RODAMIENTOS Y COPLAS | 50022458 | LAINA CONE DRIVE 7600C13 | 2 | JGO | ANCADORESLAINA
RODAMIENTOS Y COPLAS | 50019693 | O-RING 765-976 | 16 | UN | ANILLO 'O' (JUNTA TORICA)
RODAMIENTOS Y COPLAS | 50109708 | GOLILLA RESORTEADA DIAMETRO 7/8" | 30 | UN | DIAMETRO:INTER.7/8" X EXT. 1-7/8 X ESPESOR 3/32"GOLILLA RESORTEADAUBICACION: ACERIA CONOXUSO:PERNOS ACOPLAMIENTO MACHON, BOMBA G-11
RODAMIENTOS Y COPLAS | 50135411 | CUTLER BRAZO PARA MICRO E50KL355 | 3 | UN | CODIGO:E50KL355CUTLER BRAZO PARA MICRO E50KL355FABRICANTE:CUTLER HAMMER
RODAMIENTOS Y COPLAS | 54009983 | AMPL. IND. 6.3V 250.0MA E-9 BASE ROSC | 53 | UN | INDICATING LAMP, 6 VOLTS - 250mA, SCREW E-9
RODAMIENTOS Y COPLAS | 54020848 | EMPAQ. ANILLO'O' NITRILO 7.5/8 DI1/4ESP | 6 | UN
RODAMIENTOS Y COPLAS | 50055074 | PERNO MC-6 D40-22-697 | 8 | UN | (EN ZONAS MECANIZADAS), CON ACEITE CHESTERTON 740 O CON PINTURAANTICORROSIVA, SEGÚN CORRESPONDA.CADA REPUESTO DEBERÁ SER ENTREGADO IDENTIFICADO CON UN Nº DE PLANO Y NºDE ORDEN DE COMPRA, SOBRE O BAJO RELIEVE EN DONDEEL PROVEEDOR, DEBERÁ ENTREGAR LAS PIEZAS CON UNA PROTECCION (TOTAL) ÓLOS REPUESTOS DEBERÁN SER FABRICADOS DE ACUERDO CON ESPECIFICACIONES YMATERIALES INDICADOS EN EL PLANO.NO AFECTE LA VIDA UTIL.PERNO MC-6 ARMADO CON TUERCA Mc-8PLANO: FP-22-2769USO: PISTOLA TAPONEADORA
RODAMIENTOS Y COPLAS | 50064019 | CABEZAL | 1 | UN | PLANO CAP 23- 20673 CABEZAL MC.163/4
RODAMIENTOS Y COPLAS | 50021885 | ESCOBILLA CARBON EG98 WESTINGHOUSE | 16 | UN | ALES: GRADO: EG-98ESCOBILLAUIPO DEL QUE ES PARTE: MOTOR CC DD 50HP 1700RPM FRAME143 GUILL. FRONTAL L.C. PLANCHAS DSC
RODAMIENTOS Y COPLAS | 50196193 | UNION DE CADENA ISO 32B-2 Paso 50,8 mm. | 4 | C/U | UNION DE CADENA ISO 32B-2 Paso 50,8 mm.
RODAMIENTOS Y COPLAS | 50153126 | PASADOR Mc 2 ACCION. FRENO C.ROMANA AH2 | 4 | UN | ALTO HORNO N° 2NUMERO PLANO CAP D40 22-838PASADOR Mc 2SISTEMA ACCIONAMIENTO FRENO CARRO ROMANA N° 3USO:
RODAMIENTOS Y COPLAS | 50091360 | PORTA ESCOB. PN5300-178-001 WAGNER | 1 | UN | BRUSH HOLDER MANUFACTURER: WAGNER ELECTRIC PART.# 5300 - 178 - 001
RODAMIENTOS Y COPLAS | 54007041 | VASO ENSAYO C/PICO 250ML FISHER 2540 | 17 | UN | ALES: CON PICOVASO
RODAMIENTOS Y COPLAS | 50138763 | PASADOR 15-282.3 0.005066.F | 2 | UN | PASADOR 15-282.3 0.005066.F
RODAMIENTOS Y COPLAS | 54013352 | CART. T/MAGEN EPSON # T0633 20 STYLUS C8 | 10 | UN
RODAMIENTOS Y COPLAS | 50160927 | PERNO 25-11476.1 MC. 3 | 2 | UN | PERNO 25-11476.1 MC. 3
RODAMIENTOS Y COPLAS | 50043593 | SEPARADOR CAP 25-3972 MC. B | 4 | UN | NUMERO DE PLANO: 25-3972 MC-B USO: EJE ARMADO MC-AD LAMINADOR DE BARRASSEPARADOR S4 A RO MC-B
RODAMIENTOS Y COPLAS | 52010949 | BUJE FLAP | 40 | UN | 500617BUJE FLAPSUND BIRSTA
RODAMIENTOS Y COPLAS | 50106534 | FUELLE CPL3615.382 | 1 | UN
RODAMIENTOS Y COPLAS | 50086400 | ANILLO ESPACIADOR Mc 6 70-10056.1 | 2 | UN | ANILLO ESPACIADOR Mc 6NUMERO PLANO CAP: 70-10056.1
RODAMIENTOS Y COPLAS | 50073214 | PASADOR | 3 | UN | REPUESTOS PARA PALAS 'BLAW KNOX': DESCRIPCION # PLANO =========== ======= PASADOR MC.23 70-3937
RODAMIENTOS Y COPLAS | 50137788 | CABLE REDONDO DOS CONECTORES HEMBRA DE 5 | 1 | UN | (conexión 1:1), para la interconexión de 32 canales, longitud del cable:1mCable redondo confeccionado, con dos conectores hembra de 50 polosCantidad por paquete,,1 pcs. ,,Código:,,2289078,,GeneralGTIN (EAN),,4017918057466 ,,Número de arancel,,85444290 ,,Página del catálogo,,Página 262 (IF-2009) ,,Peso/Unidades,,0,1732 KG,,sales group,,I680,,Tipo,,FLK 50/EZ-DR/ 100/KONFEK ,,
RODAMIENTOS Y COPLAS | 50206630 | RETEN ACEITE - L840025 | 1 | UN | - USO: BOMBAS DESESCAMADO LBR/LBTBOMBA INOXIHP - MODELO PF 260 - CATALOGO A02610E/2N° PARTE L840025RETEN ACEITE - L840025
RODAMIENTOS Y COPLAS | 50071415 | PARRI. P/RESIS. PNHPR50/10-A-50-2/0.96KG | 2 | UN | GRID RESISTOR, TYPE HPR50/10-A-50-2 MANUFACTURER: TELEMA - ITALY
RODAMIENTOS Y COPLAS | 50090277 | REST.565.0 W 150.0 OHM 1.8 | 1 | UN | PART.# ==== ===== ================== 150 565 GE DS9033E4S2ELECTRONIC COMPONENTS. ========== =========== GENERAL ELECTRIC. RESISTORS. ======= ========= ========== OHMS WATTS
RODAMIENTOS Y COPLAS | 50027489 | DESCANSO GRAFITADO SCHNEIDER 2900566445 | 12 | UN | BEARING.COJINETEE ECM # 30 GANCHO AUXILIAR GRÚA CLEVELAND NORTE NAVE 210 BARRAS
RODAMIENTOS Y COPLAS | 50201231 | SEPARADOR PALETA TRASERA 15-2153.1 Mc-03 | 4 | UN | SEPARADOR PALETA TRASERA 15-2153.1 Mc-03
RODAMIENTOS Y COPLAS | 50048397 | PRISIONERO CONTACTO DEVES ROJAS 1906049 | 7 | UN | PRISIONERO
RODAMIENTOS Y COPLAS | 50060366 | BUJE Mc-M FP-29-5548 | 1 | UN | BUJE MC-MLINEA DE CORTE BLISSNivelador Mc kay 7"PLANO CAP FP-29-5548
RODAMIENTOS Y COPLAS | 50174099 | BASE RELE 11 PATAS RUZC3M RIEL DIN | 11 | UN | Manufacturer: Schneider ElectricPart Number: RUZC3MRelay Socket, DIN Rail, Panel, Screw, 11 Pins, RUM Series
RODAMIENTOS Y COPLAS | 50196784 | DISTANCIADOR INTERMEDIO 70-5172.1 POS.4 | 1 | UN | DISTANCIADOR INTERMEDIO 70-5172.1 POSICIÓN 4
RODAMIENTOS Y COPLAS | 54002699 | CODO 90° AC AISI-304 1-1/4" 150LB | 8 | UN | #N/A
RODAMIENTOS Y COPLAS | 50047594 | ESPACIADOR 25-12164 C MC.314 (en rev) | 2 | UN | USO: LAMINADOR 160 BGVESPACIADOR CAP 25-12164 C MC.314
RODAMIENTOS Y COPLAS | 50047594 | ESPACIADOR 25-12164 C MC.314 (en rev) | 2 | UN | USO: LAMINADOR 160 BGVESPACIADOR CAP 25-12164 C MC.314
RODAMIENTOS Y COPLAS | 50107449 | HOROMETRO 48-120 VOLT | 1 | UN
RODAMIENTOS Y COPLAS | 50088973 | TORNILLO KT5005 PN99 W-K | 69 | UN | SCREW, REF. 99, FOR KT5005 THRUSTOR MANUFACTURER:GEC WITTON-KRAMER-England
RODAMIENTOS Y COPLAS | 50178067 | RESORTE DE DISCO Tipo S COD. 420 400 | 100 | C/U | COD. 420 400DIA. EXT. 13,0 MMDIA. INT. 8,4 MMESP. 0,70 MMRESORTE DE DISCO Schnorr Tipo S. Nominal 8.0 mm.
RODAMIENTOS Y COPLAS | 54002647 | CHAVETA PARTIDA AC 3/8X3" AMERICAN SCREW | 55 | UN | CHAVETA.LES: 3/8INH X 3INH.
RODAMIENTOS Y COPLAS | 54001525 | HILO FUSIBLE 25 A 15 KV BUSSMANN FL11T25 | 12 | UN | CORRIENTE : 25 AMPERFABRICANTE : COOPER BUSSMANNHILO FUSIBLE A.T.NUMERO PARTE : FL11T25VOLTAJE : 15 KV
RODAMIENTOS Y COPLAS | 50039665 | DISCO CARRO SOLDADOR FP-29-400 | 2 | UN | CARRO SOLDADOR.SOLDADORA TAYLOR WINFIELD DISCO LINEA LIMPIEZA ELECTROLITICA NUMERO DE PLANO: FP-29-400
RODAMIENTOS Y COPLAS | 50064559 | COND. MICA 1000MMF 500 | 52 | UN | ELECTRONIC COMPONENTS. ========== =========== MICA CAPACITORS. ==== =========== CAPAC VOLTS MMF ERROR TYPE (OR EQUAL) ===== ===== ===== =============== 500 DC 1000 10% MALLORY MCE-255
RODAMIENTOS Y COPLAS | 54009146 | PERNO ACERO CAB HEX M20X55H GR P=2.5MM | 38 | UN | HILO: METRICO GRUESOPERNO
RODAMIENTOS Y COPLAS | 50135050 | MANOMETRO AXIAL DN40 0-10BAR DANIELI | 7 | UN | MANOMETRO, DIAL, NOMBRE DEL FABRICANTE: DANIELI, NUMERO IDENTIFICADOR DE PLANO: 8.356376.S-D149, RANGO DE LA BALANZA -1: 0-10, TAMAÑO DE LA CONEXIÓN: 1/8 INH, TIPO CONEXION: GAS, UNIDAD DE GRADUACIÓN: BAR, TAMAÑO DEL DISCO: 40 MMT, CARACTERISTICAS ADICION
RODAMIENTOS Y COPLAS | 50144692 | MOUSE MODELO PS/2 GENIUS | 10 | UN | ***BOTONES : 3FABRICANTE : GENIUSMOUSE ÓPTICO PS2PUERTO : PS2RESOLUCIÓN (DPI) : 800 / 1200SENSOR OPTICO : SI
RODAMIENTOS Y COPLAS | 54001661 | FUSIBLE 0.40A 250V BUSSMANN MDL0.4 | 36 | UN | CORRIENTE: 0,4 AMP, DIAMETRO TOTAL: 1/4 INCH, LONGITUD: 1-1/4 INCH, NOMBRE DEL FABRICANTE: COOPER BUSSMANN, NUMERO PARTE FABRICANTE: MDL-0.4, VOLTAJE: 250 VOLT.FUSIBLE DE CARTUCHO,
RODAMIENTOS Y COPLAS | 50065368 | CONECTOR | 4 | UN | PLANO FP 23- 1767 CONECTOR GE 20 SR MC.20
RODAMIENTOS Y COPLAS | 50092301 | REST.VARIABL | 3 | UN | 18C05814A01 MANUFACTURER PART.# =========== ============ VARIABLE RESISTOR MOTOROLAELECTRONIC COMPONENTS. ==================== SPARES FOR MOVIL COMM. EQUIPMENTS. ================================== DESCRIPTION
RODAMIENTOS Y COPLAS | 50041601 | POLEA Mc-BA CAP FP-29-756 | 1 | UN | LINEA DE CORTE BLISS NUMERO DE PLANO: FP-29-756 POLEA MC-BA USO: NIEVLADOR MCKAY
RODAMIENTOS Y COPLAS | 50042694 | SEPARADOR CAP 25-12197 MK. 309 | 2 | UN | INADOR DE BARRASSEPARADOR MC-309
RODAMIENTOS Y COPLAS | 50048283 | JUNTA UNIVERSAL KYM 5548342T | 2 | UN | JUNTA UNIVERSAL:NO-VEHICULARLADA CONTINUA
RODAMIENTOS Y COPLAS | 50058458 | ANILLO 0.055729.M | 28 | UN | ============= ANILLO 0.055729.M 8.019574.A MC.109== DESCRIPCION CODIGO DAN =========== PLANO CAP/DAN ===========TREN TERMINADOR ALAMBRON GUILLOTINA DE EMERGENCIA CS 25 ============================
RODAMIENTOS Y COPLAS | 50055179 | ELEMENTO FLEXIBLE BIPEX NTAM142B | 1 | UN | ADAPTADORE ES PARTE: REDUCTORES
RODAMIENTOS Y COPLAS | 50062437 | CODO | 1 | UN | CONFECCIONAR SEGUN PLANO 23-23569:- CODO MC.- 132.-
RODAMIENTOS Y COPLAS | 50171018 | Barras tripolar 4 Derivaciones | 3 | UN | Barras tripolar 4 DerivacionesMarca: Schneider ElectricModelo: GV2-G445
RODAMIENTOS Y COPLAS | 50038710 | O'RING (ANILLO 'O') SHIN NIPPON | 4 | UN | (MAQABIERTA)."O'RING (ANILLO "O")
RODAMIENTOS Y COPLAS | 50197567 | TAPA EXTREMO 0.005267.M Mc.198 | 1 | UN | Plano General 8.334722.E/STD MC 198 - COD. 0.005267.M - Marca Danieli -TAPA EXTREMO 0.005267.M Mc.198USO: EJE ALTA GCC
RODAMIENTOS Y COPLAS | 50054030 | RESORTE SOPORTE MC-3 20-3789 | 7 | UN | (EN ZONAS MECANIZADAS), CON ACEITE CHESTERTON 740 O CON PINTURAANTICORROSIVA, SEGÚN CORRESPONDA.CADA REPUESTO DEBERÁ SER ENTREGADO IDENTIFICADO CON UN Nº DE PLANO Y NºDE ORDEN DE COMPRA, SOBRE O BAJO RELIEVE EN DONDEEL PROVEEDOR, DEBERÁ ENTREGAR LAS PIEZAS CON UNA PROTECCION (TOTAL) ÓLOS REPUESTOS DEBERÁN SER FABRICADOS DE ACUERDO CON ESPECIFICACIONES YMATERIALES INDICADOS EN EL PLANO.NO AFECTE LA VIDA UTIL.PLANO: 20-3789RESORTE SOPORTE MC-3USO: VIBRADORES SUR Y NORTE DE CORREA N°35M. PRIMAS
RODAMIENTOS Y COPLAS | 54008781 | PRISIONERO AC S/CAB HEX INT 1/2X1 | 96 | UN | CABEZA: SIN CABEZAES: PUNTA DE COPAPRISIONERO
RODAMIENTOS Y COPLAS | 50050340 | SELLO ACEITE MET GARLOCK 63X769 | 4 | UN | ANCHO SELLO: 3/8 INH. CONJUNTO REDUCTOR CERRO NORTE DIAMETRO EJE A ALOJAR: 1-5/8 INH DIAMETRO ORIFICIO ALOJAMIENTO: 2.504 INH IDENTIFICACION EQUIPO DEL QUE ES PARTE: NOMBRE DEL FABRICANTE: GARLOCK NUMERO PARTE FABRICANTE: 63X769JUNTA REFUERZO METALICO
RODAMIENTOS Y COPLAS | 50054111 | CIRCUITO INTEGRADO TEXAS SN7400N | 44 | UN | CIRCUITOS INTEGRADO
RODAMIENTOS Y COPLAS | 50078968 | PERNO M12 X 20 | 450 | UN | DESCRIPCION CODIGO DAN =========== PLANO CAP/DAN ========== ============= PERNO M12X20 8.025192.H MC.107TREN LAM.INTRMEDIO ALAMBRON ACCESORIOS LAMINADOR ESS 280 ============================
RODAMIENTOS Y COPLAS | 50129361 | JUNTA BONETE | 1 | UN | FABRICANTE: BONETEJUNTAS BONETEMODELO: KIT C, DE 2 1/2"Nº PARTE: LEA 33
RODAMIENTOS Y COPLAS | 50090960 | REST.DE CARBON 1.0 W .47 OH | 90 | UN | ========== .47 OHMSELECTRONIC COMPONENTS. ========== =========== CARBON RESISTORS. 5% ERROR. 1 WATT. ====== ========== ========= ======= RESISTANCE
RODAMIENTOS Y COPLAS | 50079660 | PERNO REGULACION C/TUERCA MC.Z | 13 | UN | PLANO CAP 26-17328 PERNO REGULACION C/TUERCA MC.Z MC.Y
RODAMIENTOS Y COPLAS | 50064094 | COND. ELECTROLIT. 1.00MF 100 | 7 | UN | CAPAC VOLTS MF ERROR TYPE (OR EQUAL) ===== ===== ===== =============== 100 AC 1 10%ELECTRONIC COMPONENTS. ========== =========== ELECTROLYTIC CAPACITORS. SIMPLE TUBULAR. ============ =========== ====== ========
RODAMIENTOS Y COPLAS | 54004373 | CAJA DE PASO MODELO CP1 | 1 | UN | PEGADA QUE MENCIONE : N° DE MARCA, Y Nº DE PEDIDO.1.- ENTREGAR CAJAS Y TAPAS IDENTIFICADAS CON ETIQUETA2.- ENTREGAR CAJAS Y TAPAS GALVANIZADAS EN CALIENTE.CAJA DE PASO MC-1FABRICANTE : CAPMODELO - TIPO : CP1Notas:NUMERO PLANO : 8-3913-4 / 8-3914-4
RODAMIENTOS Y COPLAS | 50073726 | EMPAQUETADURA | 2 | UN | == ========== EMPAQUETADURA, 5.34 1-3000 TAB#1 IT-61REPUESTOS PARA PALA MODELO EB 6/10i MANEJO DE LAMINILLA. SEGUN CATALOGO FP 70-2054 DESCRIPCION PARTE NRO. =========
RODAMIENTOS Y COPLAS | 54003792 | PASADOR CILINDRICO TENSION 10X120MM | 44 | UN | PASADOR DE TENSION
RODAMIENTOS Y COPLAS | 54004444 | AMPOLLETA IND 6V 200MA T-5 EMBUTIDA | 46 | UN | AMPOLLETA IND. 6.0V 200.0MA T-5 BASE EMBUTIDA
RODAMIENTOS Y COPLAS | 50054371 | RODAMIENTO 6215-2RS1/C3 | 2 | UN | CON SELLOS O PLACAS DE PROTECCIONFABRICANTE SKFLINK DE CATALOGO ADJUNTONUMERO DE PARTE 6215-2RS1/C3RODAMIENTO RIGIDO DE BOLAS
RODAMIENTOS Y COPLAS | 50076814 | PASADOR | 6 | UN
RODAMIENTOS Y COPLAS | 54005994 | PERNO ACERO CAB HEX GALV 1/2X10" | 22 | UN | CLASE : 2ADIMENSIONES : 1/2 X 10"DIMENSIONES Y TOLERANCIAS SEGUN ESTANDAR SAEDUREZA MAXIMA : 100 ROCKWELL BHILO GRUESO : UNCHILOS POR PULGADA : 13PERNO DE ACERO CABEZA HEXAGONAL GALVANIZADORESISTENCIA MINIMA RUPTURA : 50 KG/MM2SAE GRADO 2 : ACERO BAJO CARBONOTABLA 6 PARA PERNOS HEXAGONALES TERMINADOS
RODAMIENTOS Y COPLAS | 54034580 | TUERCA AUTOBLOCANTE M33 | 2 | UN | 00 MARCAcodigoESL330350QVZFLANFRANCOLANTHANE +FILMOGENETUERCA AUTOBLOCANTE ESL M33 CL 8 ZINGUE
RODAMIENTOS Y COPLAS | 50084149 | ESPACIADOR | 2 | UN | 5128878SPARES FOR 'GENERAL MOTORS' DIESEL ENGINES. DESCRIPTION PART # =========== ====== SPACER
RODAMIENTOS Y COPLAS | 50045597 | GOLILLA FIJACION MC-16 41-44244.1 | 7 | UN | ***COLADA CONTINUAGOLILLAS DE FIJACION MC-16MATERIAL: ACERO SAE-1020PLANO: 41-44244.1USO: MAQUINA DE CORTE
RODAMIENTOS Y COPLAS | 50057154 | ALIMENTADOR COD. 0.008131.F | 1 | UN | .-CODIGO DE COMPRA DANIELI: 0.008131.F.-PLANNO MARCA DANIELI: 8.003225.C MC.108ALIMENTADOR
RODAMIENTOS Y COPLAS | 54010884 | FUSIBLE 85.00A 1000V B/PERNO | 6 | UN | FUSES ===== AMPS. VOLTS BRAND PART. # ===== ===== ===== ===== = 85.00 1000 'G.E.C.' GSG85
RODAMIENTOS Y COPLAS | 54009114 | PERNO ACERO CAB HEX M14X40H GR P=2.00MM | 188 | UN | LO: METRICO GRUESOPERNO
RODAMIENTOS Y COPLAS | 50091507 | REST.FIJA MOLDEADA 10 W 60 OH | 2 | UN | ELECTRONIC COMPONENTS. ========== =========== RESISTORS. WIRE-WOUND. FIXED. MOLDED. ========== =========== ====== =======OHMS WATTS TYPE (OR EQUAL) ==== ===== =============== 60 10 GE 68A7020P600C
RODAMIENTOS Y COPLAS | 50128944 | RES. (ELIM. POR CONS. ME-112 | 10 | UN
RODAMIENTOS Y COPLAS | 54003436 | FORM DEVOLUCION MATERIALES 214X15.5CM | 25 | BLC | 50x2, Foliado, PapelAutocopiativo. Cod.: BAJO DENOMINACION CMPC.BLOCK DE 50 CON TAPA DE PAPEL N° 140.372DUPLEX EXTRA BLANCAFORMULARIO DEVOLUCION DE MATERIALESINFORMACION ADICIONAL: IMPRESOS SEGUN MUESTRA EN PAPELES Y CARTULINASKRAFT ENVOLVER Y CONTRA TAPA DE CARTULINA N° 060.832USO: SUSCRIPCIONES
RODAMIENTOS Y COPLAS | 50047512 | RESISTENCIAAJUS VITRIFIC 100W 1500OHM | 4 | UN | CIA ELECTRICA: 1500 OHMRESISTENCIA
RODAMIENTOS Y COPLAS | 50099029 | VOLANTE OBSOLETO | 11 | UN | PLANO CAP D40-23-487 VOLANTE MC.A
RODAMIENTOS Y COPLAS | 50112983 | DESCANSO | 2 | UN
RODAMIENTOS Y COPLAS | 50027417 | EMPAQUETADURA 340X315X34X15 PENBERTHY | 9 | UN | -8/89 PAG. 39ION TIPO/MODELO: B/H 340 X 315 X 34 X 15JUNTATE: PARA VIDRIO TUBO NIVEL R00085 COLECTOR DE VAPOR CALDERA RICH KLINGER MODELO V-3465 (CALDERA RECUPERADORA VAPOR H-3463)
RODAMIENTOS Y COPLAS | 50082935 | ESC. CARBON RESORT | 29 | UN | FABRICANTE # PARTE GRADO ========== ======= ===== LE CARBONE CLC-PL/314 EG-7099 LORRAINE 14.5X3.9X3.9 MM.ESCOBILLA DE CARBON ===================
RODAMIENTOS Y COPLAS | 50091131 | SOP. FORMADOR #2 A.PIP | 1 | UN | PLANO CAP 28- 647 SOPORTE FORMADOR #2 MC.90
RODAMIENTOS Y COPLAS | 50091135 | SOP. FORMADOR #2 A.PIP | 1 | UN | PLANO CAP 28- 647 SOPORTE FORMADOR #2 MC.110
RODAMIENTOS Y COPLAS | 50091139 | SOP. FORMADOR #2 A.PIP | 1 | UN | PLANO CAP 28- 647 SOPORTE FORMADOR #2 MC.120
RODAMIENTOS Y COPLAS | 50071437 | LAINA RODAMIENTO .007 ESP. | 6 | UN | DIMENSION 0,007" PULGADAFABRICANTE TIMKENLAINA RODAMIENTONUMERO DE PARTE TIM K-23607
RODAMIENTOS Y COPLAS | 50106253 | EJE REGULADOR TCM7235.532 | 1 | UN
RODAMIENTOS Y COPLAS | 50048511 | RODA ROD RECTO SKF NU213ECM/C3 | 1 | UN | ANCHO TOTAL: 23 MMT CAJA ENGRANAJE BBA. AJAX PAG. 20 CARACTERISTICAS ADICIONALES: DIAMETRO CALIBRE: 65 MMT DIAMETRO EXTERNO: 120 MMT IDENTIFICACION EQUIPO DEL QUE ES PARTE: NOMBRE DEL FABRICANTE: SKF NUMERO PARTE FABRICANTE: NU-213-ECM/C3 PISTA EXTERIOR NO SEPARABLE PISTA INTERIOR SEPARABLE RECTA PN-2 NU 213 ECJ. RODAMIENTO RODILLO RECTO TOLERANCIA INTERNA: C3
RODAMIENTOS Y COPLAS | 50025941 | ANILLO O 3.53X34.52MM TMM7308.146 CLECIM | 80 | UN | ALTURA TRANSVERSAL: 3.53 MMT. ANILLO 'O' (JUNTA TORICA) DIAMETRO INTERNO: 34.52 MMT DUREZA IDENTIFICACION EQUIPO DEL QUE ES PARTE: LAMINADOR PLANOS EN FRIO MATERIAL NOMBRE DEL FABRICANTE: CLECIM NUMERO PARTE FABRICANTE: TMM7308.146 UNIDAD CENTRAL FUERZA
RODAMIENTOS Y COPLAS | 50089225 | TORNILLO 29-4316-10 | 15 | UN
RODAMIENTOS Y COPLAS | 50021944 | ESCOBILLA CARBON MITSUBISHI SDCF200L | 7 | UN | 12.2 MMT ES PARTE: MOTOR CC DD 19KW 1750 RPM 220V FRAME SD-CF 200L OSCILADOR MOLDE PLANCHONESESCOBILLA
RODAMIENTOS Y COPLAS | 54009734 | SOBRE P/RONEO PANAMA F/CARTERA 17X24CM | 895 | UN | 2: PAPEL RONEOCSOBRE PARA EL CORREO
RODAMIENTOS Y COPLAS | 50154802 | PASADOR 25-12595.1 MC. 82 | 4 | UN | PASADOR 25-12595.1 MC. 82
RODAMIENTOS Y COPLAS | 50205322 | CHAVETA 150 x 22 x 14 MM | 2 | UN | CHAVETA 150 x 22 x 14 MMMc 11 Plano 15-4890.1 Material Acero SAE 1045
RODAMIENTOS Y COPLAS | 50118048 | CJTO. SELLO | 2 | UN
RODAMIENTOS Y COPLAS | 54002508 | GOLILLA PLANA 1 AC SAE GRD2 | 436 | UN | DICIONALES: SERIE MEDIA (REGULAR); PARA PERNO 1 INH; CAJA DE 50 UNIDADES."GOLILLA PLANAO AGUJERO: 1-1/16 INH
RODAMIENTOS Y COPLAS | 54003743 | VIDRIO RELOJ VASO ENS 100MM FISHER 2612D | 25 | UN | VIDRIO RELOJ VASO ENSAYO 100 MM
RODAMIENTOS Y COPLAS | 50048925 | PLACA Mc-8 D40-33-376 | 1 | UN | CARRO APAGADO Nº 2 PLACA Mc-8 PLANO CAP D40-33-376 PLANTA DE COQUE.
RODAMIENTOS Y COPLAS | 54008591 | PERNO ACERO CAB HEX 1X3 GR 5 SAE | 34 | UN | A GRUESOPERNO
RODAMIENTOS Y COPLAS | 50107208 | REGULADOR (P-08-300-NGMA) 62BC14DM | 1 | UN
RODAMIENTOS Y COPLAS | 50144490 | RESORTE DE DISCO D. 46 X 31 X 0.6 | 60 | UN | K originales SCHNORR® no ranurados ref. 243 300PLANO D40-15-1137RESORTE DE DISCO D. 46 X 31 X 0.6
RODAMIENTOS Y COPLAS | 54006911 | FORM CONSUMO COMBUSTIBLE REG.TIEMPOS | 17 | BLC | 0 HOJASFORMULARIO IMPRESOSPECIFICO: CONSUMO COMBUSTIBLE Y REGISTRO TIEMPOSVER Y CARTULINA DUPLEX EXTRA BLANCA
RODAMIENTOS Y COPLAS | 50114278 | JGO. SELLO COMPRESOR TCM7190.10 | 4 | UN
RODAMIENTOS Y COPLAS | 50087196 | TENSOR COD. 4.851180.W 15-2127.3 MC.306 | 2 | UN | TENSOR COD. 4.851180.W 15-2127.3 MC.306
RODAMIENTOS Y COPLAS | 54002101 | EMPAQUETADURA ANILLLO O 850"X10" | 2 | UN | ANILLO 'O' (JUNTA TORICA)
RODAMIENTOS Y COPLAS | 50090844 | REST.DE CARBON 0.5 W 390 OH | 98 | UN | ANCE ========== 390 OHMSELECTRONIC COMPONENTS. ========== =========== CARBON RESISTORS. 5% ERROR. 1/2 WATT. ====== ========== ========= ========= RESIST
RODAMIENTOS Y COPLAS | 50123015 | CONO TIMKEN 74550A | 1 | UN | CONO Y RODILLOS, COJINETES, RODILLOS CONICOS, NOMBRE DEL FABRICANTE: TIMKEN, NUMERO PARTE FABRICANTE: 74550-A.
RODAMIENTOS Y COPLAS | 50072742 | PASADOR Mc-A 26-17303 | 2 | UN | LAMINADOR TERMINADOR 4 MARCOSLPCPASADOR MC-APLANO CAP 26-17303
RODAMIENTOS Y COPLAS | 50075654 | EMPQ.ITEM. | 1 | UN | NG 63.2136 ITEM WSPARES FOR CENTRIFUGAL PUMPS 'VICARB', P-15 MODEL. DESCRIPTION PART # / PLAN =========== ============= PACKI
RODAMIENTOS Y COPLAS | 50045579 | PASADOR CAP 41442571MCPS1 | 10 | UN | PASADORTUNDISH (ACERIAS
RODAMIENTOS Y COPLAS | 54002475 | CORREA V 5VX560 HB120 OPTIBELT 5VX560 | 6 | UN | CORREA: VES MODELO HBI-20
RODAMIENTOS Y COPLAS | 50113729 | CONO 566 | 3 | UN | FEBRICANTE TIMKENNUMERO DE PARTE 566
RODAMIENTOS Y COPLAS | 50143290 | CORREA V C162 | 4 | UN | CORREA V C162
RODAMIENTOS Y COPLAS | 50123076 | CUBETA TIMKEN 742 | 3 | UN | FABRICANTE: TIMKEN,NUMERO PARTE FABRICANTE: 742.
RODAMIENTOS Y COPLAS | 54002742 | BUJE AC 1-1/2"X3/4" 6000WOG ATTEX | 28 | UN | BOQUILLAONALES: 6000WOG
RODAMIENTOS Y COPLAS | 50046180 | SEPARADOR CAP 4144181MC5 | 3 | UN | CERIASSEPARADOR MC-5
RODAMIENTOS Y COPLAS | 50109358 | SOPORTE MC-1 33-8033 | 1 | UN | MAQUINA EMPUJADORA, COQUERÍAMATERIAL: ACERO A42-27ESPLANO DETALLE 33-8033PLANO GENERAL 33-7587SOPORTE MC-1USO: APERTURA PUERTA NIVELACIÓN
RODAMIENTOS Y COPLAS | 50192712 | CABLE ADAPTADOR USB A 25 PINES DB25 | 3 | UN | ADAPTADOR DE IMPRESORA 3DBIDIRECCIONALCABLE ADAPTADOR USB A 25 PINES DB25 PUERTO PARALELO A USB 2.0CABLE USB PARA IMPRESORA A ADAPTADOR PARALELO PARA CABLEFABRICANTE : SPEKTRALONGITUD : 1,5 METROSUSB 2.0 SOPORTA USB 1.1
RODAMIENTOS Y COPLAS | 50171367 | SET DE 2 TERMINADORES DE LINEA PARA RACK | 1 | UN | Fabricante: Schneider ElectricN° de Parte: TSX TLYEXSet de 2 Terminadores de línea para Rack
RODAMIENTOS Y COPLAS | 50208126 | ACTUADOR CONJUNTO PRENSA 15-1183.2 MC.20 | 1 | UN | ACTUADOR CONJUNTO PRENSA 15-1183.2 MC.20LISTADO DE MATERIALES LM 15-1183.2
RODAMIENTOS Y COPLAS | 54002971 | CODO FE GALVANIZADO 45° 1-1/2" 150LB | 30 | UN | 1/2 INH.CODOPS
RODAMIENTOS Y COPLAS | 50072520 | SEGURO Mc-17 JEIL REDUCER | 3 | UN | 15 KW, 4P, I=1/3017 SNAP RINGAS PER CATALOG 3/14Conveyor MK-C11PLANTA DE COQUESPARES FOR JEIL REDUCERTYPE JK-HT
RODAMIENTOS Y COPLAS | 54002760 | COPLA ACERO SOLDAR EMBUT 2-1/2" 3000WOG | 7 | UN | COPLA CAÑERIAIONALES: SIN COSTURA.
RODAMIENTOS Y COPLAS | 50049733 | SPROCKET CSH D40- 23-776 MC-F | 1 | UN | PLANO: D40-23-776SPROCKET MC-FUBICACION: ACERIA CONOXUSO: MÁQUINA COLOCADORA DARDO CV-2
RODAMIENTOS Y COPLAS | 50036702 | PLACA SEGURO 3T-5230 70-393 Mc 5 | 2 | UN | GANCHO GRUAS CLEVELAND 10 Ton.NUMERO DE PARTE: 3T-5230NUMERO PLANO CAP: 70-393PLACAS SEGUROMc 5USO:
RODAMIENTOS Y COPLAS | 50075748 | GOLILLA MC-120 (0.001317.B) | 242 | UN | GOLILLA MC-120 (0.001317.B)
RODAMIENTOS Y COPLAS | 50022034 | CUBETA TIMKEN 6536 | 2 | UN | CUBETA
RODAMIENTOS Y COPLAS | 50044519 | PLANCHA CURVA AC CAP 703651MCB | 1 | UN | PLANCHA CURVA
RODAMIENTOS Y COPLAS | 50076409 | CJA.PORTA BOQUILLA CAP-25-13237 64CA3 | 1 | UN
RODAMIENTOS Y COPLAS | 50029219 | CJTO RUEDA CAP 4112353MC660 | 1 | UN | en modelo de yeso.- Confeccionar según observaciones del plano.- Proveedor fabricará Anillo Mc-662 en acero fundidoADICIONAL:COMPUESTO DE:CONJUNTO RUEDA MC-660DOS DISCOS MC-664LM 41-12350PLANOS: 41-12353UBICACION: COLADA CONTINUA DE PLANCHONESUN ANILLO MC-662UN DISCO MC-663UN EJE MC-661USO: RODILLO MEDIDOR, MESA DE CORTE
RODAMIENTOS Y COPLAS | 52002607 | PERNO C/TUERCA CASTILLO Mc P1 70-7266 | 5 | UN | PERNO C/TUERCA CASTILLO Mc P1NUMERO PLANO CAP: 70-7266
RODAMIENTOS Y COPLAS | 50029913 | PROTECCION INF MC-289 CAP 41-12152 | 1 | UN | COMO SE MUESTRANUMERO DE PLANO: 41-12152PROTECCION INFERIOR MC-289UBICACION: COLADA CONTINUA PLANCHONESUSO: MOLDE
RODAMIENTOS Y COPLAS | 50060374 | BUJE Mc-P FP-29-5548 | 1 | UN | BUJE Mc-PLINEA DE CORTE BLISSNivelador Mc kay 7"PLANO CAP FP-29-5548
RODAMIENTOS Y COPLAS | 50083227 | GUIA SUPERIOR 64CA35 | 4 | UN
RODAMIENTOS Y COPLAS | 54013216 | FERRULA FRONTAL TUBO 1 12FF-316 | 10 | UN
RODAMIENTOS Y COPLAS | 50079016 | PERNO M24 X 50 0.060190.P | 16 | UN | DESCRIPCION CODIGO DAN =========== PLANO CAP/DAN ========== ============= PERNO M24 X 50 0.060190.P 8.001090.B MC.102TREN TERMINADOR DE ALAMBRON MANDRIL/MODULO BGV 160 V/H ===========================
RODAMIENTOS Y COPLAS | 50044402 | TAPA CAP 7040632REVBMC2 | 1 | UN | TAPA MC-2
RODAMIENTOS Y COPLAS | 50067793 | ESPACIADOR VER 270561 | 4 | UN | PLANO CAP FP 29- 690 ESPACIADOR /VER 270561/ MC.D
RODAMIENTOS Y COPLAS | 50092788 | PRENSA MC-5 22-3716 | 8 | UN | (EN ZONAS MECANIZADAS), CON ACEITE CHESTERTON 740 O CON PINTURAANTICORROSIVA, SEGÚN CORRESPONDA.CADA REPUESTO DEBERÁ SER ENTREGADO IDENTIFICADO CON UN Nº DE PLANO Y NºDE ORDEN DE COMPRA, SOBRE O BAJO RELIEVE EN DONDEEL PROVEEDOR, DEBERÁ ENTREGAR LAS PIEZAS CON UNA PROTECCION (TOTAL) ÓLOS REPUESTOS DEBERÁN SER FABRICADOS DE ACUERDO CON ESPECIFICACIONES YMATERIAL: ACERO SAE-1045MATERIALES INDICADOS EN EL PLANO.NO AFECTE LA VIDA UTIL.PLANO: 22-3716PRENSA MC-5USO: SONDA HORIZONTAL AAHH N°1
RODAMIENTOS Y COPLAS | 50203333 | BLOCK CONTACTO AUX LATERAL SIEMENS | 3 | UN | CONTACTO AUXILIAR LATERALCONTACTOS : 1 NO + 1 NCFABRICANTE : SIEMENSPART NUMBER : 3RH2921-1DA11USO EN CONTACTORES TAMAÑO S00-S3
RODAMIENTOS Y COPLAS | 50085340 | PISTON CON ANILLO O | 3 | UN | 610063PISTON CON ANILLO O ROSS. Nº 176A98 1.5/16' diámetro exterior x 5/8' ancho para válvulas neumáticas Ross. Código Interno: 403
RODAMIENTOS Y COPLAS | 52000900 | EJE CAP 702573MC2 | 2 | UN | EJE MC-2
RODAMIENTOS Y COPLAS | 54002321 | CORREA V B32 | 20 | UN | CORREA: V
RODAMIENTOS Y COPLAS | 50108402 | PLETINA SEGURO Mc-4 33-7780 | 12 | UN | PLANO CAP 33-7780PLANTA DE COQUEPLETINA SEGURO Mc-4Telescopio Carga Nº1
RODAMIENTOS Y COPLAS | 50112897 | ESPACIADOR | 2 | UN
RODAMIENTOS Y COPLAS | 50066457 | CAMISA Mc-4 26-6658 | 2 | UN | #PARTE/PLANOCAMISA Mc-4DESCRIPCIONMODELO EUN-10PLANO CAP 26-6658REPUESTOS PARA BOMBAS CENTRIFUGAS WHEELER
RODAMIENTOS Y COPLAS | 50054599 | RODA BOLA RADIAL FAFNIR KP10AFS428 | 2 | UN | ANCHO TOTAL: 10.32 MMT. DIAMETRO CALIBRE: 15.88 MMT DIAMETRO EXTERNO: 34.93 MMT NOMBRE DEL FABRICANTE: FAFNIR NUMERO PARTE FABRICANTE: KP 10 A FS 428 RODAMIENTO BOLA RADIAL
RODAMIENTOS Y COPLAS | 50106269 | CUBIERTA FINAL 62BA55DA05 | 1 | UN
RODAMIENTOS Y COPLAS | 50128728 | BUJE PASADOR 'OBSOLETO' OC912189 | 1 | UN
RODAMIENTOS Y COPLAS | 54009465 | PERNO BR CAB PLANA HEX INT M6X16H | 24 | UN | DILLOS (TRINEO).ETRICO GRUESOPERNO
RODAMIENTOS Y COPLAS | 50160933 | PERNO 25-11476.1 MC. 2 | 4 | UN | PERNO 25-11476.1 MC. 2
RODAMIENTOS Y COPLAS | 54002964 | CODO NEGRO 90° 1" 300LB | 22 | UN | CODODE PRESION: 300 PSINH.
RODAMIENTOS Y COPLAS | 54006061 | TARJETA TELA MYLAR LEYENDA U | 88 | UN | ETIQUETA, RASGOS ESPECIALES: TELA MYLAR, CARACTERISTICAS ADICIONALES: LEYENDA U.
RODAMIENTOS Y COPLAS | 50098439 | RUEDA GUIA /VER 27059/ | 6 | UN | PLANO CAP 29- X232 RUEDA GUIA /VER 27059/ MC.A
RODAMIENTOS Y COPLAS | 54009409 | PERNO CAB CIL HEX INT INOX M8X20H | 122 | UN | EXAGONO INTERIORONALES: 100 X CAJA.PERNO
RODAMIENTOS Y COPLAS | 50041256 | PERNO CAP 26-16940 Mc N | 28 | UN | NUMERO DE PLANO: 26-16940PERNO MC-N
RODAMIENTOS Y COPLAS | 50041504 | BUJE Mc-X CAP 29-5552 | 1 | UN | BUJE Mc-X LINEA DE CORTE BLISS NIVELADOR McKAY 7" NUMERO DE PLANO: 29-5552
RODAMIENTOS Y COPLAS | 50208080 | DISTANCIADOR Mc 7 70-5444.1 | 1 | UN | DISTANCIADOR Mc 7NUMERO PLANO CAP: 70-5444.1
RODAMIENTOS Y COPLAS | 50051699 | PASADOR CLEVI MC-10 33-7652 | 4 | UN | MAQUINA EMPUJADORAMC-10 PLANO GENERAL 33-7590 / 33-7591PASADOR CLEVI SISTEMA APERTURA PUERTA NIVELACIÓNPLANO DETALLE 33-7652PLANTA DE COQUE
RODAMIENTOS Y COPLAS | 50115442 | EMPQ.9 ID X 13.1/2 OD 63EH05 | 8 | UN
RODAMIENTOS Y COPLAS | 50136335 | BUJE DE BRONCE MC-94 PLANO D40-29-2064 | 2 | C/U | BUJE MC- 94Elevador Carro SalidaLAMINADOR TEMPLEMaterial: CA-937PLANO CAP D40-29-2064
RODAMIENTOS Y COPLAS | 50110459 | PLATO BASE 7' 3M 80514 | 2 | UN
RODAMIENTOS Y COPLAS | 50049202 | ROTULA SKF GE 40 TXE-2LS | 1 | UN | FABRICANTE SKFLINK DE CATALOGO ADJUNTONUMERO DE PARTE: GE 40 TXE-2LSROTULA ESFERICA RADIAL
RODAMIENTOS Y COPLAS | 50109998 | DESC. CAJA SUCCIO | 1 | UN
RODAMIENTOS Y COPLAS | 50036672 | ANILLO Mc B 3B-1438 70-810 | 1 | UN | ANILLO Mc B3B-1438NUMERO PLANO CAP: 70-810
RODAMIENTOS Y COPLAS | 50154367 | PASADOR D40-15-931 MC. 3 | 4 | UN | PASADOR D40-15-931 MC. 3
RODAMIENTOS Y COPLAS | 54008571 | PERNO ACERO CAB HEX 3/4X3-1/4 GR 5 SAE | 62 | UN | ILO: 2A GRUESOPERNO
RODAMIENTOS Y COPLAS | 50183887 | CONDUCTO QUEMADOR Mc-25 19-2670.1 | 1 | UN | COMBUSTIBLES.CONDUCTO QUEMADOR Mc-25Lanza quemador de petroleo N°2 caldera N°7PLANO CAP 19-2670.1
RODAMIENTOS Y COPLAS | 50183908 | CONDUCTO QUEMADOR Mc-6 19-2669.1 | 1 | UN | COMBUSTIBLESCONDUCTO QUEMADOR Mc-6Lanza quemador de petroleo N°1 caldera N°7PLANO CAP 19-2669.1
RODAMIENTOS Y COPLAS | 50063610 | BUJE PASADOR BRAKE 'WB' PNWB-161 SD | 13 | UN | PART.# =========== ============ BUSHING MAGNET HINGE SQUARE 'D' PIN, TTYPE 'WB' BRAKE WB-161 (Cat.144-B,page 4).ELECTRIC COMPONENTS. ==================== RENEWAL PARTS FOR BRAKE. ======================== DESCRIPTION MANUFACTURER
RODAMIENTOS Y COPLAS | 50105935 | PASADOR E-3107 Mc-119 FP-19-11 | 2 | UN | DWG E-3107PASADOR MC-119PLANO CAP FP-19-11TURBINA TERRY "ES" VENTILADOR FORZADO CALDERAS 1-2
RODAMIENTOS Y COPLAS | 50116149 | SELLO ACEITE GOMA 3-3/8 X 4.500 X 1/2 | 5 | UN
RODAMIENTOS Y COPLAS | 50138078 | MORDAZA D40-15-486 4.836586.C / 002 | 5 | UN | MORDAZA D40-15-486 4.836586.C / 002
RODAMIENTOS Y COPLAS | 50109745 | EMPQ.VASTAG | 4 | JGO
RODAMIENTOS Y COPLAS | 54001399 | BUJE NEGRO 1/2"X3/8" 150LB | 50 | UN | REDUCTOR TUBERIA
RODAMIENTOS Y COPLAS | 50088985 | TORNILLO KT5005 PN172 W-K | 67 | UN | SCREW, REF. 172, FOR KT5005 THRUSTOR MANUFACTURER:GEC WITTON-KRAMER-England
RODAMIENTOS Y COPLAS | 52002086 | NUMERO AC ESTAMPAR TAMAÑO 1/4 9 | 6 | UN | MATRIZ
RODAMIENTOS Y COPLAS | 50042987 | ANILLO DANIELI 8002805AMC131 | 6 | UN | ANILLOON ADICIONAL: MATERIAL DE FABRICACION (MAESTRANZA).
RODAMIENTOS Y COPLAS | 50098228 | VAST. FP-23-319 | 3 | UN | 'ELECTRO-NITE' SPARE PARTS FOR QUINCK-PUNCH ASSEMBLY, N° IR 29100000. (POWER SUPPLY 220 V. - 50 Hz.) SPARE PARTS FOR CYLINDER: FIG. 5: P/N OP 2240 CYLINDER CONNECTING ROD (REPLACES N° 4 1129-C)
RODAMIENTOS Y COPLAS | 50203703 | CHAVETA MC-52 33-7875 | 1 | UN | ANCHO: 28MMCHAVETA CORRESPONDE A EJE MC-37CHAVETA MC-52COQUERIAESPESOR: 16MMLARGO: 125 MMPLANO CAP 33-7879PLANO CAP GENERAL 33-7875 ; LM-33-7875USO: APERTURA COMPUERTAS CARRO APAGADO
RODAMIENTOS Y COPLAS | 50090387 | REST.900.0 W 76.0 OHM 2.8 | 1 | UN | PART.# ==== ===== ================== 76 900 GE IC9033AAJSELECTRONIC COMPONENTS. ========== =========== GENERAL ELECTRIC. RESISTORS. ======= ========= ========== OHMS WATTS
RODAMIENTOS Y COPLAS | 54018851 | BARRA REDONDA DEFORM ACERO A63-42H 18 MM | 117 | KG
RODAMIENTOS Y COPLAS | 50042670 | COLLAR CAP 253778MCN | 6 | UN | COLLAR MC-NRICACION (MAESTRANZA).
RODAMIENTOS Y COPLAS | 50056211 | ACOPLO CUCHARAS VACIADO ACERO | 3 | UN | PLANO CAP 23- 12412 ACOPLAR CUCHARAS VA MC.50
RODAMIENTOS Y COPLAS | 50029972 | COLECTOR INF AC AISI 316 CAP 4112096MC80 | 1 | UN | CONTINUACOLECTOR INFERIOR
RODAMIENTOS Y COPLAS | 50046031 | CONTRATAPA AC A 42-27 ES 41-44176 | 1 | UN | CONTRATAPAUILLAS (ACERIAS
RODAMIENTOS Y COPLAS | 50047942 | BATERIA STREAMLIGHT 25170 SL-20XP | 5 | UN | BATERIA NIQUEL CADMIOFABRICANTE : STREAMLIGHTLONGITUD : 21 CM (BATERIA)MODELO: SL-20XPNUMERO PARTE 1 : 25170NUMERO PARTE 2 : 77175
RODAMIENTOS Y COPLAS | 50059123 | ANILLO DOWTY SEAL 27,3X32,5X2 | 100 | UN | SIGLA : DAN PARTNUMBER : 8.188473.B/A02-113
RODAMIENTOS Y COPLAS | 50105903 | Pasador Cilindro Mc-10F Mesa Carga H3 | 1 | UN | dureza : 58 RCL.P.C.Material : AISI 4340Pasador Mk-10FPlano 26-25582USO:Vastago Cilindro Levante mesa carga
RODAMIENTOS Y COPLAS | 50105912 | Pasador Cilindro Mc-10E Mesa Carga H3 | 1 | UN | Clevis Camara Mayor Cilindro avance mesa cargadureza : 58 RCL.P.C.Material : AISI 4340Pasador Mk-10EPlano 26-25582USO:
RODAMIENTOS Y COPLAS | 54002342 | EMPAQUETADURA ANILLLO O 7-1/4"X1/8" | 14 | UN | ANILLO 'O' (JUNTA TORICA)
RODAMIENTOS Y COPLAS | 50042062 | ESPACIADOR EJE ARMADO 3ª SECC CAP | 7 | UN | ESPACIADOR
RODAMIENTOS Y COPLAS | 50081342 | SEPARADOR | 6 | UN
RODAMIENTOS Y COPLAS | 50095141 | TAPA FIJACION | 6 | UN | PLANO CAP 26-17058 TAPA FIJACION MC.D
RODAMIENTOS Y COPLAS | 54001546 | FUSIBLE 0.25A 250V BUSSMANN AGX1/4 | 234 | UN | FUSIBLE, DE CARTUCHO, NOMBRE DEL FABRICANTE: COOPER BUSSMANN, NUMERO PARTE FABRICANTE: AGX1/4, DIAMETRO TOTAL: 1/4 INH, LONGITUD: 1INH, MEDIDA DE CORRIENTE DEL INTERRUPTOR EN AMPERES: 0.25 AMP, TIPO Y RANGO VOLTAJE EN VOLTS: 250 VLT.
RODAMIENTOS Y COPLAS | 50045767 | GOLILLA PLANA AC SAE1020 CAP PP5733.18 | 16 | UN | CAMINO DE RODILLOS.GOLILLAS PLANAS MC-08
RODAMIENTOS Y COPLAS | 54013340 | ROTULO CLASE 8 NCh 2190 - PVC | 469 | UN | MEDIDAS: 10 x 10 cmsPVC AUTOADHESIVAROTULO CLASE 8
RODAMIENTOS Y COPLAS | 50060143 | BUJE 100E8550 FORD MOTOR COMPANY DIESEL | 2 | UN | DESCRIPTIONMODEL 2704ETPART # BUSHING 100E8550SPARES FOR FORD MOTOR COMPANY DIESEL ENGINES
RODAMIENTOS Y COPLAS | 50118407 | . | 1 | UN
RODAMIENTOS Y COPLAS | 50052272 | RODA BOLA RADIAL SKF 6209NR | 2 | UN | ANCHO TOTAL: 19 MMT CANTIDAD HILERAS: 1 DIAMETRO CALIBRE: 45 MMT DIAMETRO EXTERNO: 85 MMT DISTRIBUIDOR CILINDRO ROTATORIO IDENTIFICACION EQUIPO DEL QUE ES PARTE: NOMBRE DEL FABRICANTE: SKF NUMERO PARTE FABRICANTE: 6209NR RODAMIENTO RIGIDO DE BOLAS CON ANILLO DE RETENCION
RODAMIENTOS Y COPLAS | 50093910 | TUERCA 24MM | 10 | UN | TUERCA 24mm CAR-10 8.018665.K MC.106
RODAMIENTOS Y COPLAS | 50098232 | VAST. FP-29-6016 63EL09 | 1 | UN | OD. N/P-307373-01 FOR SIZE 12CSA200 307373 Spring RodSPARES PARTS FOR MAINTENANCE THE BRAKE 'EATON' AIRFLEX SIZE: 12CSA200 FOR FLYING SHEAR PM- 06949.(S.O.-1006-070-00-CHS) SPRING R
RODAMIENTOS Y COPLAS | 50026801 | ELEMENTO FILTRO ACEITE FLEETGUARD LR11 | 4 | UN | ELEMENTO FILTRANTE
RODAMIENTOS Y COPLAS | 50113011 | RES.50-100 | 4 | UN
RODAMIENTOS Y COPLAS | 50076158 | PERNO 62BA07AA04 | 20 | UN | PLANO: UNITED-360491 REV.1 PERNO MC-C GRADO 5, ARMADO CON TUERCA MC-D Y GOLILLA DE PRESION MC-E.
RODAMIENTOS Y COPLAS | 50078661 | TORNILLO | 4 | UN
RODAMIENTOS Y COPLAS | 50089023 | RESORTE ARMATURE PNJ218 P&W | 2 | UN | J-218 CONTINUOS GAGE. ============================ DESCRIPTION PART.# =========== ====== ARMATURE SPRING.ELECTRIC COMPONENTS. ==================== RENEWAL PARTS FOR 'PRATT & WHITNEY'. ==================================== ELECTROLIMIT
RODAMIENTOS Y COPLAS | 50030724 | PERNO OJO MC210/1 CSH DE-53-N01-1363 | 1 | UN | MATERIAL ACERO SAE 1045PERNO OJO MC-210/1PLANO: DE-53-N01-1363UBICACION: ACERIA CONOXUSO: LANZAS DE OXIGENO
RODAMIENTOS Y COPLAS | 50192398 | BASE CILINDRO 15-2979.0 G34 | 1 | UN | Base cilindro UNI EN 10025-S275JRPLANO DETALLE 15-2979.0 G34
RODAMIENTOS Y COPLAS | 50110251 | BUJE Mc-18 33-7882 | 2 | UN | BUJE MC-18CARRO APAGADO N°1PLANO CAP 33-7882PLANTA DE COQUE
RODAMIENTOS Y COPLAS | 54010080 | BUJE ACERO 1 X 1/4 6000WOG | 120 | UN | SIZE =========== ==== HEXAGON BUSHING 1 X 1/4PIPE FITTINGS, FORGED STEEL, AMERICAN STANDARD TAPER PIPE THREAD, 6000 PSI WOG CRANE # 600 OR EQUAL, AS FOLLOWS: DESCRIPTION
RODAMIENTOS Y COPLAS | 50038984 | PERNO 1.1/2.6" CAP D4070546" | 4 | UN | PERNO 1-1/2" X 6" MC-X
RODAMIENTOS Y COPLAS | 50134822 | SPRING PLUG, REF-PLANO D-133143(TAPON) | 4 | UN | REFERENCIA: PLANO D-133143SPRING PLUG, REFERENCIA PLANO D-133143 (TAPON)
RODAMIENTOS Y COPLAS | 50043001 | CHAVETA Mc-F 25-3694 | 3 | UN | ASCHAVETA
RODAMIENTOS Y COPLAS | 50081495 | MASA ACANALADA COPLA MORSE 1-20 | 1 | UN | FOR 'MORSE' SILENT CHAIN COUPLING CAT. No. 1-20. ===================================== Sprocket, Grooved, Rough Bore.
RODAMIENTOS Y COPLAS | 50089443 | PLACA SELLO 160X40X8 | 5 | UN | RENEWAL PARTS FOR SILO MIXING PUMP, 'MATHIS TECHNIK GmbH': PLACA SELLO d 160 d 40 x 8 REF. N° 560005 (ITEM 4)
RODAMIENTOS Y COPLAS | 50179238 | TAPA FILTRO 4.449063.C DANIELI | 2 | UN | DANIELI 8.150124.B/304TAPA FILTRO 4.449063.C
RODAMIENTOS Y COPLAS | 50179370 | LAINA 4.407755.E DANIELI | 2 | UN | DANIELI 8.090686.E/335LAINA 4.407755.E
RODAMIENTOS Y COPLAS | 50047854 | RESORTE RANSOMES & RAPIER 201341AB | 2 | UN | EL QUE ES PARTE: GRÚAS Y PALAS.MUELLE
RODAMIENTOS Y COPLAS | 50064457 | COND. ELECTROLIT. 500MF 25 | 14 | UN | CAPAC VOLTS MF ERROR TYPE (OR EQUAL) ===== ===== ===== =============== 25 DC 500 10% MALLORY TC-2505ELECTRONIC COMPONENTS. ========== =========== ELECTROLYTIC CAPACITORS. SIMPLE TUBULAR. ============ =========== ====== ========
RODAMIENTOS Y COPLAS | 50022209 | CUBETA TIMKEN 24720D | 1 | UN | IDENTIFICACION EQUIPO DEL QUE ES PARTE: NOMBRE DEL FABRICANTE: TIMKEN NUMERO PARTE FABRICANTE: 24720-D RODILLO GUIADO.
RODAMIENTOS Y COPLAS | 50042736 | RESORTE 928D | 6 | UN | RESORTE
RODAMIENTOS Y COPLAS | 50064428 | COND. ELECTROLIT. 5.00MF 1000 | 3 | UN | CAPAC VOLTS MF ERROR TYPE (OR EQUAL) ===== ===== ===== =============== 1000 DC 5 10%ELECTRONIC COMPONENTS. ========== =========== ELECTROLYTIC CAPACITORS. SIMPLE TUBULAR. ============ =========== ====== ========
RODAMIENTOS Y COPLAS | 54007917 | BRIDA AC SLIP-ON P-8 3" 300LB | 2 | UN | FLANGE CORREDIZO CAÑERIAINAL EXTERNO: 3 INHM A-181
RODAMIENTOS Y COPLAS | 54001568 | FUSIBLE 2A 500V 10X38 MM LEGRAND 13002AM | 20 | UN | #N/A
RODAMIENTOS Y COPLAS | 50109050 | TAPA MC-155 33-7381 | 50 | UN | (EN ZONAS MECANIZADAS),CON ACEITE CHESTERTON 740 O CON PINTURAANTICORROSIVA , SEGÚN CORRESPONDA .CADA REPUESTO DEBERÁ SER ENTREGADO IDENTIFICADO CON UN Nº DE PLANO Y NºDE ORDEN DE COMPRA , SOBRE O BAJO RELIEVE EN DONDEEL PROVEEDOR, DEBERÁ ENTREGAR LAS PIEZAS CON UNA PROTECCION (TOTAL) ÓLM : LM 33-7356LOS REPUESTOS DEBERÁN SER FABRICADOS DE ACUERDO CON ESPECIFICACIONES YMATERIALES INDICADOS EN EL PLANO.NO AFECTE LA VIDA UTIL.PLANO: 33-7381TAPA MC-155USO: PUERTAS HORNOS PLANTA DE COQUE
RODAMIENTOS Y COPLAS | 50137311 | BUJE 15-276.3 Mc-0.007732.A | 5 | UN | BUJE 15-276.3 Mc-0.007732.A
RODAMIENTOS Y COPLAS | 50087886 | SELLO 0.068060.T | 46 | UN | ============= SELLO 0.068060.T 8.019574.A MC.108== DESCRIPCION CODIGO DAN =========== PLANO CAP/DAN ===========TREN TERMINADOR ALAMBRON GUILLOTINA DE EMERGENCIA CS 25 ============================
RODAMIENTOS Y COPLAS | 52000865 | PLACA FIJAC CAP 702575REVGMC32 | 7 | UN | PLACA FIJACIONTAMENTOS DE OPERACION.
RODAMIENTOS Y COPLAS | 54001686 | FUSIBLE 6A 1500V FERRAZ E082804 | 2 | UN | FUSIBLE, DE CARTUCHO, NOMBRE DEL FABRICANTE: FERRAZ, NUMERO PARTE FABRICANTE: E082804, MEDIDA DE CORRIENTE DEL INTERRUPTOR EN AMPERES: 6 AMP, TIPO Y RANGO VOLTAJE EN VOLTS: 1500 VLT.
RODAMIENTOS Y COPLAS | 50052485 | RODA BOLA RADIAL FAFNIR 200KD | 3 | UN | ANCHO TOTAL: 12.7 MMT CANTIDAD HILERAS: 1. CANTIDAD SELLOS: 1 CANTIDAD TAPAS: 1 DIAMETRO CALIBRE: 10 MMT DIAMETRO EXTERNO: 30 MMT NOMBRE DEL FABRICANTE: FAFNIR NUMERO PARTE FABRICANTE: 200KD RODAMIENTO BOLA
RODAMIENTOS Y COPLAS | 50035641 | MANGUITO AISLANTE MANNING MAXWELL&MOORE | 2 | UN | MANGUITO AISLANTE
RODAMIENTOS Y COPLAS | 50068943 | EJE DE-53-701-1477 | 2 | UN | PLANO CAP FP 23- 1764 EJE DE-53-J01-1477 MC.12
RODAMIENTOS Y COPLAS | 54001413 | BUJE NEGRO 1"X1/2" 150LB | 44 | UN | REDUCTOR TUBERIA
RODAMIENTOS Y COPLAS | 50094427 | ROD.BOL.CONTAC.ANG. 7201 BEP 12x32x10 | 1 | UN | DIMENSION (MM) MANUFACTURER PART. #12 X 32 X 10 SKF 7201 BEPBEARINGS, BALL, ANGULAR CONTACT, SINGLE ROW.BRANDS INDICATED OR IDENTICAL EQUIVALENTS, AS FOLLOWS.DIMENSIONES 12 x 32 x 10 mm.FABRICANTE SKFNUMERO DE PARTE 7201 BEPRODAMIENTO DE BOLAS DE CONTACTO ANGULAR
RODAMIENTOS Y COPLAS | 50072670 | PASADOR | 2 | UN | PLANO CAP FP 26- 309 PASADOR MC.C
RODAMIENTOS Y COPLAS | 54009876 | MANGA T- CONTRAIBLE 1-1/2x47 RAYCHEM | 3 | UN | 1-1/2 x 47 INCH, CON ADHESIVOCARACTERISTICAS ADICIONALESFABRICANTE : RAYCHEMMANGA AISLANTE TERMOCONTRAIBLENUMERO PARTE : TAT-125-1-1/2VOLTAJE : 600 VOLT
RODAMIENTOS Y COPLAS | 50059457 | CIRCUITO INTEGRADO | 10 | UN | == ====== TEXAS INSTRUMENTS SN-15844NELECTRONIC COMPONENTS ==================== INTEGRATED CIRCUITS ====================== MANUFACTURER PART.# ==========
RODAMIENTOS Y COPLAS | 50086606 | EJE MC-5 | 2 | UN
RODAMIENTOS Y COPLAS | 54001351 | CODO 90° RL SOLDAR BISEL 12" CED40" | 1 | UN | 150 PSCODOLES: 90DD RL
RODAMIENTOS Y COPLAS | 50173407 | FUENTE DE PODER COMAP IG-AVRI | 1 | UN | Frequency range: 50 - 60 - 400 Hzhttp://www.comap.cz/products/detail/ig-avri-trans-lv/Manufacturer: ComApPart Number: IG-AVRi-TRANS/LVPower Supply Transformer for IG-AVRi ModulePrimary voltage 1: 230 - 277 VAC +- 20%Primary voltage 2: 400 - 480 VAC +- 20%
RODAMIENTOS Y COPLAS | 50200725 | Tarjeta comunicación Ethernet IP VDF | 1 | UN | Marca: DeltaModelo: CMC-EIP02Tarjeta comunicación Ethernet IP VDF
RODAMIENTOS Y COPLAS | 50045904 | PASADOR Mc 6 70-10169.1 | 1 | UN | GRUAS.NUMERO DE PLANO: 70-10169.1PASADOR Mc 6USO:
RODAMIENTOS Y COPLAS | 50063605 | CON. FRONTA | 1 | UN | ===== PART # ============ FRONTAL CONNECTOR SIEMENS 6ES54794UB31ELECTRIC COMPONENTS =================== RENEWAL PARTS FOR PLC ===================== DESCRIPTION MANUFACTURER ======
RODAMIENTOS Y COPLAS | 50115577 | BASE FILTRO | 1 | UN
RODAMIENTOS Y COPLAS | 50059151 | ANILLO ELASTICO EJE 120X4 DIN471 | 20 | UN | SIGLA : DAN PARTNUMBER : 8.072656.Q-142
RODAMIENTOS Y COPLAS | 54022253 | CARTUCHO TINTA NEGRO CANON PGI 220 BK | 4 | UN | CARACTERISTICAS ADICIONALES: PGI-220 BK COLOR: NEGRO IDENTIFICACION EQUIPO DEL QUE ES PARTE: NOMBRE DEL FABRICANTE: CANONIMPRESORA PIXMA IP4700TINTA: CARTUCHO
RODAMIENTOS Y COPLAS | 50044286 | POTENCIOMETRO 10 VUELTAS 100K | 2 | UN | POTENCIOMETRO 100 KOHM
RODAMIENTOS Y COPLAS | 54006160 | TERMINAL COMPR 250 MCM 1 PERF B-LAR 3M | 14 | UN | CALIBRE : 250 MCMEMBALAJE 10 UNIDADES x CAJAFABRICANTE : 3 M [O MARCA ALTERNATIVA, IGUAL ESTANDAR]PART NUMBER : 31049TERMINAL DE COMPRESION, 1 PERFORACION, BARRA LARGA
RODAMIENTOS Y COPLAS | 50027340 | VOLANTE DIRECCIONAL HYSTER 121138 | 1 | UN | VOLANTE DIRECCION
RODAMIENTOS Y COPLAS | 50097829 | RUEDA DENTADA | 1 | UN | Confeccionar Sprocket Mc-H Plano D40-23-776
RODAMIENTOS Y COPLAS | 50095216 | RODAMIENTO SKF NJ 208 ECJ/C3 | 2 | UN | FABRICANTE SKFLINK DE CATALOGO ADJUNTONUMERO DE PARTE: NJ 208 ECJ/C3RODAMIENTOS DE UNA HILERA DE RODILLOS CILINDRICOS
RODAMIENTOS Y COPLAS | 50041541 | BUJE Mc-51-16709 CAP FP-29-1113 | 2 | UN | LINEA DE CORTE PLANCHAS NUMERO DE PLANO: FP-29-1113 USO: EJE MOTRIZ CORTE.BUJE Mc- 51-16709
RODAMIENTOS Y COPLAS | 54022254 | ETIQUETA AUTOADHESIVA 30x18 MM ROLLO | 81 | UN | FORMA RECTANGULAR DE 30 X 18 MMPARA ETIQUETADORA TOWA MODELO GT SAMURAIROLLO ETIQUETA AUTOADHESIVA
RODAMIENTOS Y COPLAS | 50041230 | CHAVETA 26-17298 Mc G | 8 | UN | CHAVETA Mc GCONJUNTO RODILLO ENVOLVENTE SUPERIOR (SUR)LAM.PLANOS EN CALIENTE.MATERIAL ACERO SAE 1020NUMERO PLANO CAP: 26-17298USO:
RODAMIENTOS Y COPLAS | 50128905 | MANG. ARMADA (ELIM. POR CONS. ME-112 | 2 | UN
RODAMIENTOS Y COPLAS | 50151248 | FUSIBLE 32AMP 500VCA NH000 | 2 | UN | FABRICANTE : SIEMENSFUSIBLE 32AMP 500VCA NH000N° PARTE : 3ND1812
RODAMIENTOS Y COPLAS | 50089770 | PLANCHA SEGURO Mc 4 | 3 | UN | SIGLA : CAP PARTNUMBER : 70-6665
RODAMIENTOS Y COPLAS | 50137305 | PASADOR 15-1215.2 Mc-0.005053.A | 4 | UN | PASADOR 15-1215.2 Mc-0.005053.A
RODAMIENTOS Y COPLAS | 50033790 | EJE Mc-64 22-3748 | 2 | UN | (EN ZONAS MECANIZADAS), CON ACEITE CHESTERTON 740 O CON PINTURAANTICORROSIVA, SEGÚN CORRESPONDA.CADA REPUESTO DEBERÁ SER ENTREGADO IDENTIFICADO CON UN Nº DE PLANO Y NºDE ORDEN DE COMPRA, SOBRE O BAJO RELIEVE EN DONDEEJE MC-64EL PROVEEDOR, DEBERÁ ENTREGAR LAS PIEZAS CON UNA PROTECCION (TOTAL) ÓLOS REPUESTOS DEBERÁN SER FABRICADOS DE ACUERDO CON ESPECIFICACIONES YMATERIALES INDICADOS EN EL PLANO.NO AFECTE LA VIDA UTIL.PLANO: 22-3748USO: CARRO DE COQUECILLO AAHH Nª1
RODAMIENTOS Y COPLAS | 54007748 | TUBO COBRE FLEXIBLE 1/8"X0.8MM | 30 | M | #N/A
RODAMIENTOS Y COPLAS | 54006060 | TARJETA TELA MYLAR LEYENDA T | 86 | UN | ETIQUETA, RASGOS ESPECIALES: TELA MYLAR, CARACTERISTICAS ADICIONALES: LEYENDA T.
RODAMIENTOS Y COPLAS | 50025910 | DISCO OBTURADOR TSN 513 L | 9 | UN | DISCO OBTURADORLINK DE CATALOGO ADJUNTONUMERO PARTE FABRICANTE: TSN 513 L
RODAMIENTOS Y COPLAS | 50060146 | ANILLO P 9128000181 | 8 | UN | ====== BACK-UP-RING 94035-220-14SPARES FOR NCK RAPIER CRANE, MODEL HS-14 SERIAL 14S1107, AS FOLLOW: DESCRIPTION PART NR. =========== ==
RODAMIENTOS Y COPLAS | 50207021 | PASADOR 15-1172.2 Mc. 126 | 1 | UN | USO: SUJETADORES DE BARRASPASADOR 15-1172.2 Mc. 126PLANO CAP 15-1172.2 Mc. 126
RODAMIENTOS Y COPLAS | 50021818 | LAINA 0.010 PETROLEUM MACHINERY 218741 | 8 | UN | LAINAS HORQUILLA
RODAMIENTOS Y COPLAS | 50046230 | SEPARADOR MC-11 CAP 41-44106 REV A | 4 | UN | MATERIAL ACERO SAE-1020NUMERO DE PLANO: 41-44106 REV.ASEPARADOR MC-11UBICACION. COLADA CONTINUA PALANQUILLASUSO: MESA ARRASTRE PALANQUILLAS CALIENTE
RODAMIENTOS Y COPLAS | 50050100 | SELLO ACEITE MET LINK BELT 181 | 2 | UN | JUNTARIADOR DE VELOCIDAD PIV
RODAMIENTOS Y COPLAS | 50040726 | BUJE BRONCE SAE CA937 CAP D40-29-763 | 1 | UN | BUJE MC-9414-2 CORRUGADORA CONTINUA GUILLOTINA VOLANTE MARCA BRADBURY MATERIAL: BRONCE SAE-CA 937 OTROS NUMEROS DE PLANO 61CB11. PLANO CAP: D40-29-763
RODAMIENTOS Y COPLAS | 50137807 | CONECTOR SUB-D, 1 ENTRADA DE CABLES 15 P | 1 | UN | Altura,,44,5 mm,,Anchura,,16 mm,,bornes de conexión por tornilloCiclos de enchufe,,> 200,,Conector D-SUB, 15 polos, macho, entrada de cables bajo 35º, modeloConexión,,Conexión enchufable SUB-D,,Conexión,,Conexión para tarjeta,,Corriente nominal IN,,1 A,,Datos de conexiónDatos generalesDiámetro de cable máx.,,10 mm,,Diámetro de cable mín.,,4 mm,,Longitud a desaislar,,5 mm,,Longitud,,64,7 mm,,Material carcasa,,ABS, metalizadas,,Número de polos,,15,,Ocupación de pins,,Todas las conexiones 1:1 a borne de conexión porPar de apriete,,0,4 Nm,,Sección de conductor AWG/kcmil máx.,,16,,Sección de conductor AWG/kcmil mín.,,26,,Sección de conductor flexible máx.,,1 mm²,,Sección de conductor flexible mín.,,0,14 mm²,,Sección de conductor rígido máx.,,1,5 mm²,,Sección de conductor rígido mín.,,0,14 mm²,,Temperatura ambiente (servicio),,-20 °C ... 75 °C,,Tensión nominal UN,,60 V AC/DC,,Tipo de conexión,,Conector macho SUB-D,,Tipo de conexión,,Conexión por tornillo,,tornillo,,Tornillos de fijación SUBCON,,4-40 UNC,,universal para todos los sistemas, ocupación de pins: 1,2,3,…,14,15 en
RODAMIENTOS Y COPLAS | 50042698 | PLACA CAP 2512225MC23 | 2 | UN | PLACA MC-23TRANZA).
RODAMIENTOS Y COPLAS | 50115169 | SELLO ACEITE MET. 6 X 7.008 X 5/8 | 3 | UN
RODAMIENTOS Y COPLAS | 50064671 | COND. PAPEL C.MET. .25MF 100VC | 2 | UN | C VOLTS MF ERROR TYPE (OR EQUAL) ===== ===== ===== =============== 1000 DC 25 10% GE 23F472ELECTRONIC COMPONENTS. ========== =========== PAPER CAPACITORS. METALLIZED CASE. ===== =========== ========== ===== CAPA
RODAMIENTOS Y COPLAS | 54011333 | TE ACERO SOLDAR EMBUT 1.1/4 3000WOG | 26 | UN | ====== ==== TEE 1.1/4PIPE FITTINGS, FORGED STEEL, SOCKET- WELDING, 3000 PSI WOG, CRANE # 1381 OR EQUAL, AS FOLLOWS: DESCRIPTION SIZE =====
RODAMIENTOS Y COPLAS | 50097363 | REOSTATO SENCILLO 150.0W 2250.0 OHM | 1 | UN | ELECTRONIC COMPONENTS. ========== =========== RHEOSTAT ======== WATT OHMS MODEL MANUFACTURER PART.# ==== ==== ===== ============ 150 2250 L OHMITE 0545
RODAMIENTOS Y COPLAS | 50192412 | SEPARADOR 15-2112.1 A MC.2 M.BULTO 5 | 5 | UN | MESA BULTO 5SEPARADOR 15-2112.1 A MC.2
RODAMIENTOS Y COPLAS | 50021919 | ESCOBILLA CARBON GE 36A167402AA004 | 6 | UN | ESCOBILLANALES: FABRICANTE: LE CARBONE LORRAINE.PO DEL QUE ES PARTE: MOTOR CC DD GUILLOTINA DESPUNTADORA 2A LAM. BARRAS
RODAMIENTOS Y COPLAS | 50051008 | SELLO ACEITE MET 21/4X3256X 7/16 22446 | 17 | UN | JUNTA
RODAMIENTOS Y COPLAS | 50072954 | GOLILLA | 42 | UN | CONFECCIONAR DE ACUERDO A PLANOS ================================ DESCRIPCION MARCA PLANntaciòn: Golilla Aislante Mc-G Plano 29- 15629 Rev-AO =========== ===== ===== GOLILLA G 29-15629 Compleme
RODAMIENTOS Y COPLAS | 50105321 | ELEM. FILTRO FV-143-SG | 6 | UN
RODAMIENTOS Y COPLAS | 54002260 | EMPAQUETADURA ANILLLO O 7/16"X3/32" | 80 | UN | AL: 3/32 INHANILLO 'O' (JUNTA TORICA)
RODAMIENTOS Y COPLAS | 50115867 | TARJ.CIRC.IMP. LED | 1 | UN
RODAMIENTOS Y COPLAS | 54009333 | PERNO CAB CIL HEX INT M10X30H | 223 | UN | X CAJA.EXAGONO INTERIORPERNO
RODAMIENTOS Y COPLAS | 50092797 | TUBO ELECTRONICO 25Z6-GT | 6 | UN | 25Z6GTELECTRONIC TUBES. ================= TUBE TYPE =========
RODAMIENTOS Y COPLAS | 50135052 | O'RING 63.17 x 2.62 MM. | 50 | UN | ALTURA TRANSVERSAL: 2.62 MMT,CARACTERISTICAS ADICIONALES: AS 568A OR 3250.DIAMETRO INTERNO: 63.17 MMT,MATERIAL NITRILO 75O'RING 63.17 x 2.62 MM.
RODAMIENTOS Y COPLAS | 54001385 | BUJE NEGRO 2-1/2"X2" 150LB THERMOFLUIDOS | 19 | UN | DIAMETRO NOMINAL: 2-1/2 INH X 2 INH.REDUCTOR TUBERIA
RODAMIENTOS Y COPLAS | 50036828 | ANILLO CAP 70233REVC | 1 | UN | ANILLO
RODAMIENTOS Y COPLAS | 50078947 | MANGO TELEFONO | 2 | UN
RODAMIENTOS Y COPLAS | 50054289 | SELLO ACEITE GOMA GARLOCK 21X3370 | 1 | UN | ANCHO SELLO: 3/4 INH DIAMETRO EJE A ALOJAR: 6 INH DIAMETRO ORIFICIO ALOJAMIENTO: 7.500 INH JUNTA REFUERZO METALICO MATERIAL: GOMA. NOMBRE DEL FABRICANTE: GARLOCK NUMERO PARTE FABRICANTE: 21X3370
RODAMIENTOS Y COPLAS | 50109935 | LAINA 51273 | 2 | UN
RODAMIENTOS Y COPLAS | 50109943 | LAINA 51273 | 2 | UN
RODAMIENTOS Y COPLAS | 50204999 | PASADOR GUIA 15-2216.3 MC 4 | 2 | UN | Pasador guia Chaza GCC Plano N°15-2216.3Plano N° 15-2216.3 MC 4 Material Ac. SAE -1045
RODAMIENTOS Y COPLAS | 54003392 | VARILLA LAMICOID NEMAGRADO XX 3/4 | 3 | UN | VARILLA LAMICOID NEMAGRADO XX 3/4'' (DIAM)
RODAMIENTOS Y COPLAS | 50021975 | ESCOBILLA CARBON MITSUBISHI XPCF180L | 18 | UN | .5 MMTESCOBILLASH 190.
RODAMIENTOS Y COPLAS | 50045348 | CAMISA Mc-12 D40-23-741 | 2 | UN | FUNDICION Y COLADA CONTINUA)2) ENTREGAR REPUESTO PROTEGIDO CON PROTECTOR CHESTERTON 740 Ó SIMILAR.CAMISA MC-12ENTREGAR REPUESTO IDENTIFICADO CON LETRAS YINFORMACION ADICIONAL:MENCIONANDO MARCA Nº DE Y Nº DE ORDEN DE COMPRA.NUMERO DE PLANO: D40-23-741 REV.A MC-12NÚMEROS DE GOLPE EN ZONA QUE NO AFECTE SU VIDA ÚTILUSO: ESCORIADORA HUMA ESTRUCTURAL (ACERIAS
RODAMIENTOS Y COPLAS | 50090507 | REST.AJUS. VITRIFIC. 175 W 25 OH | 1 | UN | ADJ. RESISTOR, 175W - 25 OHMS MANUFACTURER : OHMITE PART # : D175K25R
RODAMIENTOS Y COPLAS | 50105742 | JGO. SELLO DN25 PN16 TCM7308.16 | 4 | UN
RODAMIENTOS Y COPLAS | 50110957 | GOL. 11 X 38 D SUS 316 | 36 | UN
RODAMIENTOS Y COPLAS | 50021756 | ANILLO O 2.62X28.3MM | 40 | UN | ALTURA TRANSVERSAL: 2.62 MMT ANILLO 'O' (JUNTA TORICA) CARACTERISTICAS ADICIONALES: DUREZA 90 SHORE. DIAMETRO INTERNO: 28.30 MMT LAMINADOR PLANOS EN FRIO MATERIAL: BUNA-N (ACRILO NITRILO) UNIDAD DE CONTROL 07 LAMINADOR N°3
RODAMIENTOS Y COPLAS | 50090793 | REST.DE CARBON 0.5 W 22000 OH | 94 | UN | ANCE ========== 22000 OHMSELECTRONIC COMPONENTS. ========== =========== CARBON RESISTORS. 5% ERROR. 1/2 WATT. ====== ========== ========= ========= RESIST
RODAMIENTOS Y COPLAS | 54007156 | PARCHE BANDARODAM 120MM TIP TOP | 12 | UN | PARCHET
RODAMIENTOS Y COPLAS | 50176706 | CHAVETA LAM.13 25-3789 MC. F | 2 | UN | CHAVETA LAM.13 25-3789 MC. F
RODAMIENTOS Y COPLAS | 50093662 | TUERCA | 7 | UN | PLANO D40 33-328 TUERCA MC.15
RODAMIENTOS Y COPLAS | 50067817 | PERNO ESPARRAGO MC-J-39-060 22-12792 | 7 | UN | (EN ZONAS MECANIZADAS), CON ACEITE CHESTERTON 740 O CON PINTURAANTICORROSIVA, SEGÚN CORRESPONDA.CADA REPUESTO DEBERÁ SER ENTREGADO IDENTIFICADO CON UN Nº DE PLANO Y NºDE ORDEN DE COMPRA, SOBRE O BAJO RELIEVE EN DONDEEL PROVEEDOR, DEBERÁ ENTREGAR LAS PIEZAS CON UNA PROTECCION (TOTAL) ÓLOS REPUESTOS DEBERÁN SER FABRICADOS DE ACUERDO CON ESPECIFICACIONES YMATERIALES INDICADOS EN EL PLANO.NO AFECTE LA VIDA UTIL.PERNO ESPARRAGO MC-J-39-060PLANO: 22-12792USO: LAVADOR SECUNDARIO AAHH N°1
RODAMIENTOS Y COPLAS | 50039020 | TUERCA RUEDA DERECHA L16656 PETROLEUM | 18 | UN | LANUT
RODAMIENTOS Y COPLAS | 50116947 | RESORTE | 4 | UN
RODAMIENTOS Y COPLAS | 50113278 | RES.4X14.1/ | 1 | UN
RODAMIENTOS Y COPLAS | 50117887 | SELLO | 15 | UN
RODAMIENTOS Y COPLAS | 54008724 | PERNO AC COCINA CAB RED 5/32X1-1/2 | 189 | UN | ESTILO CABEZA: REDONDAA CUADRADAPERNO
RODAMIENTOS Y COPLAS | 50105950 | DESC. - ENROLLADOR MOD.820-25-26B T | 4 | UN
RODAMIENTOS Y COPLAS | 50207837 | ANILLO GUIA - L150140 INOXIHP | 2 | UN | ANILLO GUIA - L150140ANILLO GUIA NUMERO DE PARTE L150140 MARCA INOIHPPLANO B012055USO: BOMBA DESESCAMADO INOXIHP LBR/LBT
RODAMIENTOS Y COPLAS | 50047746 | TUERCA SQUARED W13042 | 1 | UN | FRENO SERIE SDD 13 GANCHO AUXILIAR GRUA 12TUERCA
RODAMIENTOS Y COPLAS | 50116710 | BUJE G-1192 | 2 | UN
RODAMIENTOS Y COPLAS | 50142713 | PASADOR MC-5 D40-33-396 | 4 | UN | (EN ZONAS MECANIZADAS), CON ACEITE CHESTERTON 740 O CON PINTURAANTICORROSIVA, SEGÚN CORRESPONDA.CADA REPUESTO DEBERÁ SER ENTREGADO IDENTIFICADO CON UN Nº DE PLANO Y NºDE ORDEN DE COMPRA, SOBRE O BAJO RELIEVE EN DONDEEL PROVEEDOR, DEBERÁ ENTREGAR LAS PIEZAS CON UNA PROTECCION (TOTAL) ÓLOS REPUESTOS DEBERÁN SER FABRICADOS DE ACUERDO CON ESPECIFICACIONES YMATERIALES INDICADOS EN EL PLANO.NO AFECTE LA VIDA UTIL.PASADOR Mc-5PLANO: D40-33-396USO: HORQUILLA ACCIONAMIENTO LEVANTADOR DE MARIPOSAS, PLANTA DE COQUE
RODAMIENTOS Y COPLAS | 50026329 | CHAVETA RODILLO DANIELI 8014105XMC108 | 7 | UN | : RODILLO.CHAVETA
RODAMIENTOS Y COPLAS | 50036818 | ANILLO CAP 70239 | 4 | UN | .ANILLO
RODAMIENTOS Y COPLAS | 54001471 | CODO NEGRO 90° 1/4" 150LB | 81 | UN | CARACTERISTICAS ADICIONALES: 90DD DESIGNACION TIPO/MODELO: CODO CAÑERIA DIAMETRO NOMINAL: 1/4 INH. MATERIAL: FIERRO MALEABLE RANGO DE DE PRESION: 150 PSI TIPO CONEXION: HILO NPTCODO CODO CAÑERIA 1/4 INH
RODAMIENTOS Y COPLAS | 50140962 | TUERCA C/SEGURO PLASTICO M16 Paso 1.5 | 228 | UN | TUERCA C/SEGURO PLASTICO M16 Paso 1.5
RODAMIENTOS Y COPLAS | 50065663 | CONO JLM104948 | 6 | UN | ANCHO DEL CONO 0,8465 INCHDIAMETRO EXTERIOR 1,9685 INCHFABRICANTE TIMKENNUMERO DE PARTE JLM104948
RODAMIENTOS Y COPLAS | 54003331 | TUBO MICA GE 142 3/8 DIA INT 1/16 ESP | 7 | UN | TUBING (TUBO) 3/8'' (DI) X 1/16'' (ESP), MATERIAL MICA, OUTSIDE PAPER COVERED, IN 36'' LONG, FABRICANTE: GE, NUMERO DE PARTE: 142
RODAMIENTOS Y COPLAS | 50112436 | RODAMIENTO | 2 | UN
RODAMIENTOS Y COPLAS | 50092176 | TRANSISTOR 2N511A | 23 | UN | ========== 2N511AELECTRIC COMPONENTS. ==================== TRANSISTORS. ============ JEDEC TYPE
RODAMIENTOS Y COPLAS | 50116740 | ASIENTO | 2 | UN
RODAMIENTOS Y COPLAS | 50117448 | ADAPTADOR | 6 | UN
RODAMIENTOS Y COPLAS | 50057329 | CHAVETA Mc-4 70-4281 | 4 | UN | DESCRIPCION PLANO # =========== ======= CHAVETA 70-4281 MC 4REPUESTOS PARA GRUAS 'ADAMSON ALLIANCE'. CONFECCIONAR DE ACUERDO A ESPECIFICACIO- NES DE PLANOS INDICADOS.-
RODAMIENTOS Y COPLAS | 50081079 | COJINETE ARTICULADO | 1 | UN
RODAMIENTOS Y COPLAS | 50179233 | JUEGO DE LAINAS 5.107627.T/001 DANIELI | 1 | UN | DANIELI 8.341908.X/334JUEGO DE LAINAS 5.107627.T/001
RODAMIENTOS Y COPLAS | 50179235 | JUEGO DE LAINAS 5.107628.B/001 DANIELI | 1 | UN | DANIELI 8.341908.X/311JUEGO DE LAINAS 5.107628.B/001
RODAMIENTOS Y COPLAS | 50084595 | ESPACIADOR 70-1856 Mc 15 | 2 | UN | ESPACIADOR Mc 15NUMERO PLANO CAP: 70-1856USO:Vastago Abrir-Cerrar Tenazas Grúa # 14-1 y 14-2
RODAMIENTOS Y COPLAS | 54008038 | UNION AMERICANA CEMENTAR PVC 3/4" 150LB | 16 | UN | ES: CEMENTAR.UNION AMERICANA
RODAMIENTOS Y COPLAS | 50202658 | MICROFONO PARLANTE,REMOTE SPEAKER DEP250 | 2 | UN | FABRICANTE: MOTOROLAMICROFONO PARLANTEPN: PMMN4013AREMOTE SPEAKER MICROFONO DEP-250
RODAMIENTOS Y COPLAS | 54006697 | PORTALAMP FL BASE SENCILLA TICINO | 68 | UN | .COD.# : 23MARCA : TICINOPORTALAMPARAS PARA TUBOS FLUORESCENTESPOTENCIA : 20 - 40 WATTS,TIPO : SENCILLOVOLTAJE : 220 VOLT.
RODAMIENTOS Y COPLAS | 54009909 | ADAPT.ESP.CPP 1/4BSP - GATES 16MJ-16FJX | 2 | UN | deberá informar sobre los agentes contaminantes, su concentración y los métodos recomendados para manipularlos y neutra libres de sustancias contaminantes para la salud humana o el medio ambiente. En el caso que esto no sea posible, el proveedor-16FJX PROTECCIÓN MEDIO AMBIENTE. La formulación de los materiales suministrados, estaránADAPTADORES HIDRAULICOS PREPARADOS CON PUNTO DE PRUEBA PARA TUBO DE 1/4'BSP, MACHO JIC - HEMBRA JIC GIRATlizarlos. Además debe indicar código de riesgo con normalización nacional y/o internacional.ORIA DESIGNACION 'GATES': ==================== 16MJ
RODAMIENTOS Y COPLAS | 54002606 | CHAVETA PARTIDA AC 5/16X4-1/2" | 66 | UN | 5/16INH X 4-1/2INH.CHAVETA.
RODAMIENTOS Y COPLAS | 50059163 | ANILLO ELASTICO EJE D.160X4 UNI 7435 | 10 | UN | SIGLA : DAN PARTNUMBER : 8.078561.P-113
RODAMIENTOS Y COPLAS | 50064707 | DIODO ZENER 15.0V 3.50W % 1N1595 | 16 | UN | ========== 15 V 3.5 W 1N1595ELECTRIC COMPONENTS. ==================== ZENER DIODES. ============= VOLTAGE CAPACITY % JEDEC TYPE ======= ======== =
RODAMIENTOS Y COPLAS | 50139148 | GOLILLA TIRANTE 15-700.3 4.053114.K | 7 | UN | GOLILLA TIRANTE 15-700.3 4.053114.K
RODAMIENTOS Y COPLAS | 50092397 | RETEN I=1/30 CATALOGO 3/14 7,5 KW 27 | 2 | UN | AINERSPARES FOR 'JEIL' REDUCER, TYPE JK-HT, 7,5 KW, 4P, I=1/30, AS PER CATALOG 3/14: REF. # DESCRIPTION === =========== 27 RET
RODAMIENTOS Y COPLAS | 52001043 | PASADOR INFERIOR COMP CAP 2619218MC72 | 19 | UN | FABRICANTE: CAP NUMERO DE PLANO: 26-19218 MC-72 USO: COMPUERTAS POZO DECANTACION (18 UNIDADES).PASADOR INFERIOR DE COMPUERTA MC-72PLANTA DE AGUA LPC
RODAMIENTOS Y COPLAS | 50042789 | ESPACIADOR CAP 25-3772 MK.Z | 2 | UN | NUMERO DE PLANO: 25-3772 REV.E MC-Z EN ZONA QUE NO AFECTE SU VIDA UTIL INFORMACION ADICIONAL: CADA ESPACIADOR DEBERA ENTREGARSE IDENTIFICADO MATERIAL DE FABRICACION (MAESTRANZA)." MATERIAL: ACERO SAE-1020 MENCIONANDO MARCA N° DEL PLANO Y N° DE ORDEN DE COMPRA USO: RODILLO 14" DIAMCON LETRAS Y NUMEROS DE GOLPEESPACIADORES MC-Z
RODAMIENTOS Y COPLAS | 50109438 | GOL. SEPARAD | 4 | UN
RODAMIENTOS Y COPLAS | 50050400 | SELLO ACEITE MET 3-1/4x4.254x5/8 32419 | 2 | UN | ANCHO SELLO: 5/8 INH.DIAMETRO EJE A ALOJAR: 3-1/4 INHDIAMETRO ORIFICIO ALOJAMIENTO: 4.254 INHJUNTA REFUERZO METALICONUMERO PARTE FABRICANTE: 32419
RODAMIENTOS Y COPLAS | 50182524 | PASADOR TAPA TERMICA 415767.3 | 40 | UN | PASADOR TAPA TERMICAPLANO: 415767.3UBICACION: COLADA CONTINUAUSO: TUNEL REFRIGERADO
RODAMIENTOS Y COPLAS | 50170855 | BUJE Mc-142 11-765 | 4 | UN | Buje Mc-142PLANO CAP 11-765PLANTA DE COQUESistema medicion nivel de piston GGAH
RODAMIENTOS Y COPLAS | 50047884 | POLEA CAP D4023833MC4 | 1 | UN | FUNDICION Y COLADA CONTINUA)POLEA MC-4
RODAMIENTOS Y COPLAS | 50067245 | EJE Mc-2 | 1 | UN | EJE MC-2PLANO NKK PM05208
RODAMIENTOS Y COPLAS | 50090144 | SEPARADOR | 7 | UN | ========== SEPARADOR 70-7098 Mc-16A REPUESTOS PARA PALAS 'HAYWARD CO.' DESCRIPCION PLANO NRO. ===========
RODAMIENTOS Y COPLAS | 50111413 | LIMPIADOR VASTAGO 4.1/2X6 | 14 | UN
RODAMIENTOS Y COPLAS | 50043948 | ANILLO STD GM 5193477 | 4 | JGO | ANILLO STD
RODAMIENTOS Y COPLAS | 52000531 | PERNO OJO REG GALV 1-1/4 x 20 | 3 | UN | .FABRICANTE : CROSBY, CAMPBELL; COLUMBUS MC KINNON.GALVANIZADO, TIPO REGULAR,PERNOS OJO DE 1-1/4 X 20 CON TUERCA,TAL COMO CROSBY G-291,
RODAMIENTOS Y COPLAS | 50150988 | TARJETA DE SEÑAL LOCAL | 1 | UN | LOCAL SIGNAL CARD MULTILED STREIGHTENING COMPLET;MANUFACTURE: CEG ELECTRONICA INDUSTRIALE S.P.A. (ITALY)PART NUMBER: SKDDI0501
RODAMIENTOS Y COPLAS | 50044448 | TOPE BRONCE Mc 7 70-3522 | 1 | UN | MATERIAL BRONCE NUMERO DE PLANO: 70-3522 USO:GRÚAS Y PALASTOPE Mc 7
RODAMIENTOS Y COPLAS | 50051568 | TUERCA FIJACION KM-29 | 2 | UN | LINK DE CATALOGO ADJUNTONUMERO PARTE KM-29TUERCA FIJACION
RODAMIENTOS Y COPLAS | 50059539 | COPLA 1/2 FCBB12 | 1 | UN | .4995'/.4990' OPPOSITE ENDD SHAFT Dia. .500'/.498'.COUPLINGS. DESCRIPTION MANUFACTURER =========== ============ SIZE FCBB12, SHAFT TEK BEARING CO. Dia
RODAMIENTOS Y COPLAS | 50098496 | VASTAGO Mc 2 70-326 | 3 | UN | NUMERO PALNO CAP : 70-326VASTAGO Mc 2
RODAMIENTOS Y COPLAS | 54034141 | TORNILLO AC CABEZA REDON M5X10 P=0.80 MM | 300 | UN | ENVASE: CAJA DE 100 UNIDADESESTILO CABEZA: REDONDALONGITUD: 10 MMT, HILO CORRIDO PASO HILO ENMETRICO MATERIAL: ACERO RECUBRIMIENTO: CINCADOMILIMETROS: 0.80 MMTRANURA: PHILLIPS CLASE HILO:TORNILLO DIAMETRO NOMINAL HILO: 5 MMT
RODAMIENTOS Y COPLAS | 50050064 | SELLO ACEITE GOMA 90x120x12 mm. | 8 | UN | ANCHO SELLO: 12 MMTDIAMETRO EJE A ALOJAR: 90 MMTDIAMETRO ORIFICIO ALOJAMIENTO: 120 MMTJUNTA REFUERZO METALICOMATERIAL: GOMA.
RODAMIENTOS Y COPLAS | 50050064 | SELLO ACEITE GOMA 90x120x12 mm. | 8 | UN | ANCHO SELLO: 12 MMTDIAMETRO EJE A ALOJAR: 90 MMTDIAMETRO ORIFICIO ALOJAMIENTO: 120 MMTJUNTA REFUERZO METALICOMATERIAL: GOMA.
RODAMIENTOS Y COPLAS | 50187459 | O-RING N/P 619-590-861 | 5 | UN | Fabricante: LECON° de Parte: 619-590-861O-RING
RODAMIENTOS Y COPLAS | 50046327 | BOBINA SOLENOIDE GOYEN K336 | 1 | UN | ACERIA CONOXALIMENTACIÓN ELÉCTRICA: 100VAC- 120VAC50HZ-60HZBOBINA SOLENOIDE GOYEN K336DUTY CYCLE: ½ SEC ON – 1 MIN OFFMODELO: 336POTENCIA BOBINA: 22 WATTSTERMINALES CONEXION ELECTRICA: SPADE TERMINALSTIPO: QT2UBICACION: BAG HOUSES PLANTA DESULFURADORAUSADA EN MODULO GOYEN 3-8V8000-331
RODAMIENTOS Y COPLAS | 50136723 | EJE MC. K69 D40 15-191 | 6 | UN | EJE MC. K69 D40 15-191
RODAMIENTOS Y COPLAS | 50080417 | PERRO FIJACION LAM. 8 AL 12 | 3 | UN
RODAMIENTOS Y COPLAS | 50051048 | SELLO ACEITE MET CHICAGO 23644 | 9 | UN | ANCHO SELLO: 3/8 INH.DIAMETRO EJE A ALOJAR: 2-3/8 INHDIAMETRO ORIFICIO ALOJAMIENTO: 3.066 INHJUNTA REFUERZO METALICONOMBRE DEL FABRICANTE: CHICAGO RAWHIDENUMERO PARTE FABRICANTE: 23644
RODAMIENTOS Y COPLAS | 52002664 | SEPARADOR | 7 | UN | PLANO CAP 70- 2575 SEPARADOR MC.24
RODAMIENTOS Y COPLAS | 50077294 | MANGUITO MONTAJE RODAMIENTOS | 1 | UN | FABRICANTE SKFMANGUITO FIJACION DE RODMIENTOSNUMERO DE PARTE H2320
RODAMIENTOS Y COPLAS | 50078572 | ANILLO O 247,00 DI X 7 0.051957.E | 44 | UN
RODAMIENTOS Y COPLAS | 50072730 | PASADOR MC-G GUIA PERMISO ENT.ENROLL. | 4 | UN | GUIA PERMISO SALIDA PINCH-ROLL.NOTA: ESTA FUERA DE SERVICIO.NUMERO PLANO CAP. 26-17235.PASADOR MC-GUSO:
RODAMIENTOS Y COPLAS | 50059242 | ANILLO ESPACIADOR 4T-8587-C | 2 | UN | CAP =========== ===== ===== ANILLO ESPACIADOR 70-2842-C 4T-8587REPUESTOS PARA GRUAS PUENTE 'CLEVELAND': PLANO PLANO DESCRIPCION FABR.
RODAMIENTOS Y COPLAS | 50204392 | MODULO TERMINAL WAGO | 3 | UN | FABRICANTE : WAGOMODULO TERMINALPART NUMBER : ibaNet750-600/End-Terminal
RODAMIENTOS Y COPLAS | 54004790 | ROLLO PAPEL LECO 770764 (OBSOLETO IDAC) | 4 | UN | ROLLO DE PAPEL
RODAMIENTOS Y COPLAS | 50094088 | TAPA | 1 | UN | REPUESTOS PARA GRUAS CARRILES AMERICAN HOIST & DERRICK CO. DESCRIPCION PLANO =========== ===== TAPA C-3069 DE 82-H02-1080
RODAMIENTOS Y COPLAS | 50151872 | RODAMIENTO SKF NKX 15 Z | 2 | UN | FABRICANTE SKFLINK DE CATALOGO ADJUNTONUMERO DE PARTE: NKX 15 ZRODAMIENTOS DE AGUJAS/AXIAL DE BOLAS COMBINADO
RODAMIENTOS Y COPLAS | 50049500 | SELLO ACEITE MET CHICAGO 35450 | 1 | UN | B02JUNTA
RODAMIENTOS Y COPLAS | 50036812 | ANILLO PORTASELLO CAP 70-237 | 1 | UN | ANILLO PORTASELLO MC-BMATERIAL: ACERO SAE-1020PLANO: 70-237 DWG.3B-958
RODAMIENTOS Y COPLAS | 50094993 | TAPA DESCAN ADAMSON ALLIANCE PN70-4038-3 | 1 | UN | ===== TAPA DESCANSO 70-4038 Mc-3REPUESTOS PARA GRUAS 'ADAMSON ALLIANCE'. DESCRIPCION PLANO ===========
RODAMIENTOS Y COPLAS | 54002438 | CORREA V METRICA SPB5600 2HERMANADAS | 2 | UN | CORREASTERISTICAS ADICIONALES: HERMANADAS.
RODAMIENTOS Y COPLAS | 54008875 | PRISIONERO AC CAB PLANA 1/2X3-1/2 | 25 | UN | O INTERIORPRISIONERO
RODAMIENTOS Y COPLAS | 50138665 | MORDAZA D40-15-567 4.378766. T | 2 | C/U | MORDAZA D40-15-567 4.378766. T
RODAMIENTOS Y COPLAS | 50138665 | MORDAZA D40-15-567 4.378766. T | 2 | C/U | MORDAZA D40-15-567 4.378766. T
RODAMIENTOS Y COPLAS | 50078260 | ENGRANAJE MC-13 PND40-39-44-13 | 2 | UN | CONFECCIONAR DE ACUERDO A PLANOS. ================================= DESCRIPCION PLANO =========== ===== ENGRANAJE MC-13 D40-39-44
RODAMIENTOS Y COPLAS | 50144712 | PASADOR RD - 970 MC. 21 | 4 | UN | PASADOR RD - 970 MC. 21
RODAMIENTOS Y COPLAS | 54004914 | **PRISA PAPEL FOTOCOPIA T/A4 | 15 | RES | PAPEL FOTOCOPIA
RODAMIENTOS Y COPLAS | 50117525 | VAST. INDICADO | 5 | UN
RODAMIENTOS Y COPLAS | 50192554 | EJE D40-25-1068 A MC. 05 | 1 | UN | EJE D40-25-1068 A MC. 05
RODAMIENTOS Y COPLAS | 50113437 | EMPAQUETADURA | 16 | UN
RODAMIENTOS Y COPLAS | 50061779 | CJTO. MICROFON | 1 | UN | MICROPHONE ASSY MANUFACTURER:MOTOROLA INC. PART.# 01-2700J81 ( 01-5956P37 )
RODAMIENTOS Y COPLAS | 50140791 | PASADOR 15-721.3 4.424976.M | 2 | UN | PASADOR 15-721.3 4.424976.M
RODAMIENTOS Y COPLAS | 50072677 | GOLILLA 96823-609 NKC RAPIER CRANE | 6 | UN | BACK UP WASHER 96823-609MODEL HS-14SERIAL 14S1107SPARE FOR NKC RAPIER CRANE
RODAMIENTOS Y COPLAS | 50143835 | BUJE DE BRONCE D40 25-973 MC. 3A | 4 | UN | BUJE DE BRONCE D40 25-973 MC. 3A
RODAMIENTOS Y COPLAS | 50147959 | PERNO ESPARRAGO FP-22-2845 | 8 | UN | ACERO INOXIDABLE AISI 316ARMADO CON TUERCASBOMBAS CRISOL DEL A.HORNO N°1CON 1.1/4" DE HILO EN UN LADO Y 1.1/2" EN EL OTROHILO N.C. DE 1/2"Ø X 4" LARGOPERNO ESPARRAGO
RODAMIENTOS Y COPLAS | 50052452 | RODA BOLA ANG 2 HIL SKF 3208 A | 1 | UN | ANCHO TOTAL: 30.2 MMT CIRCUITO COMUN CIRCULACION AGUA CALIENTE DIAMETRO CALIBRE: 40 MMT DIAMETRO EXTERNO: 80 MMT IDENTIFICACION EQUIPO DEL QUE ES PARTE: NOMBRE DEL FABRICANTE: SKF NUMERO PARTE FABRICANTE: 3208-A RODAMIENTO BOLA DE CONTACTO ANGULAR 2 HILERAS
RODAMIENTOS Y COPLAS | 50070553 | EJE VENTILADOR | 2 | UN | 5117725SPARES FOR 'GENERAL MOTORS' DIESEL ENGINES. DESCRIPTION PART # =========== ====== SHAFT
RODAMIENTOS Y COPLAS | 50093777 | ROD. BOLAS A ROTULA 1210 50x90x20 | 6 | UN | DIMENSION (MM) MANUFACTURER PART. # 50 X 90 X 20 SKF 1210BEARINGS BALL SELF ALIGNING 2 ROWS CYLINDRICAL BORE.BRANDS INDICATED OR IDENTICAL EQUIVALENTS AS FOLLOWS.DIMENSIONES 50x90x20 mm.FABRICANTE SKFNUMERO DE PARTE 1210RODAMIENTO DE BOLAS A ROTULA AGUJERO CILINDRICO 2 HILERAS
RODAMIENTOS Y COPLAS | 50045458 | PASADOR MC-35 CAP 41-44246.1 | 5 | UN | ***MATERIAL ACERO SAE 1045NUMERO DE PLANO: 41-44246.1PASADOR MC-35UBICACION:COLADA CONTINUAUSO: MAQUINA DE CORTE HEBRA Nº 2
RODAMIENTOS Y COPLAS | 50197911 | ACOPLE CAMLOCK TIPO - F Ø 2" PLASTICO | 10 | UN | ACOPLE CAMLOCK TIPO F 2" PLASTICO TIPO: FDIAMETRO: 2" MATERIAL: PLASTICO
RODAMIENTOS Y COPLAS | 54001698 | FUSIBLE 8A 250V 9/16X2 BUSSMANN FRNR8 | 10 | UN | INH, MEDIDA DE CORRIENTE DEL INTERRUPTOR EN AMPERES: 8 AMP, TIPO Y RANGO VOLTAJE EN VOLTS: 250 VLT.FUSIBLE, DE CARTUCHO, NOMBRE DEL FABRICANTE: COOPER BUSSMANN, NUMERO PARTE FABRICANTE: FRN-R8, DIAMETRO TOTAL: 9/16 INH, LONGITUD: 2
RODAMIENTOS Y COPLAS | 50042808 | PASADOR CAP 25-3569 MC.J | 2 | UN | GUILLOTINA 630 TON Nº 8 MATERIAL ACERO SAE 1045 MC-J NUMERO DE PLANO: 25-3569 REV.F MC-J USO: MESA MEDIDAPASADOR
RODAMIENTOS Y COPLAS | 50043607 | PASADOR D40 25-551 MC.106 | 1 | UN | ORMACION ADICIONAL: MATERIAL DE FABRICACION (MAESTRANZA).PASADOR 0.008419.P
RODAMIENTOS Y COPLAS | 50077951 | EJE ARMADO C/FLANGE | 2 | UN
RODAMIENTOS Y COPLAS | 54002199 | EMPAQUETADURA ANILLLO O 1-7/8"X1/16" | 79 | UN | ANILLO 'O' (JUNTA TORICA)
RODAMIENTOS Y COPLAS | 54008791 | PRISIONERO AC S/CAB HEX INT 3/4X6 | 12 | UN | PRISIONERORMACION ESTANDARES: AISI 316.
RODAMIENTOS Y COPLAS | 50040510 | JGO REP AMORT.TAPA PARKER LO70750004 | 1 | UN | CUSHION
RODAMIENTOS Y COPLAS | 50076453 | EMPQ.VASTAG | 2 | JGO | 8899. E-155672 ROD PACKINGTAYLOR WINFIELD: FOR AIR CYLINDER UNIT U-36066-S2-N6,6' BORE X 6' STROKE STANDARD STYLE No.6 OF 48' LTD.OVERLAP SEAM WELDER SERIE
RODAMIENTOS Y COPLAS | 50142712 | PASADOR MC-4 D40-33-396 | 5 | UN | (EN ZONAS MECANIZADAS), CON ACEITE CHESTERTON 740 O CON PINTURAANTICORROSIVA, SEGÚN CORRESPONDA.CADA REPUESTO DEBERÁ SER ENTREGADO IDENTIFICADO CON UN Nº DE PLANO Y NºDE ORDEN DE COMPRA, SOBRE O BAJO RELIEVE EN DONDEEL PROVEEDOR, DEBERÁ ENTREGAR LAS PIEZAS CON UNA PROTECCION (TOTAL) ÓLOS REPUESTOS DEBERÁN SER FABRICADOS DE ACUERDO CON ESPECIFICACIONES YMATERIALES INDICADOS EN EL PLANO.NO AFECTE LA VIDA UTIL.PASADOR MC-4PLANO: D40-33-396USO: HORQUILLA ACCIONAMIENTO LEVANTADOR DE MARIPOSAS, PLANTA DE COQUE
RODAMIENTOS Y COPLAS | 50051104 | SELLO ACEITE MET 4 X5131X 7/16 39975 | 4 | UN | CHO SELLO: 7/16 INH.JUNTA
RODAMIENTOS Y COPLAS | 50053226 | CONDENSADOR ELECTROLIT 100MF 450V | 8 | UN | CONDENSADOR
RODAMIENTOS Y COPLAS | 50029897 | BUJE BRONCE MC-311 CAP D40-41-50 | 2 | UN | BUJEMATERIAL: BRONCEPLANO: 41-31031-311 REEMPLAZADO POR D40-41-50UBICACION: COLADA CONTINUA DE PLANCHONESUSO: COMPUERTA INSPECCION EAM-1
RODAMIENTOS Y COPLAS | 50060713 | BUJE | 1 | UN | Material: Bronce SAE 63 PLANO D40-29-992. PLANO CAP D40-29-992 BUJE 6-7/64'/ 5.620'/ 5.130' x 2-1/4' Marca: 'K-K'
RODAMIENTOS Y COPLAS | 50046412 | PLANCHA SEGURO Mc 14 70-10169.1 | 8 | UN | GRUAS.NUMERO PLANO CAP: 70-10169.1PLANCHA SEGURO Mc 14USO:
RODAMIENTOS Y COPLAS | 50082809 | ESC. CARBON (VER 647903208 | 12 | UN | ESCOBILLA DE CARBON 28.5X 19 X12.5 mm. GRADO: EG-367 FABRICANTE: LE CRABONE LORRAINE # PARTE: CLSH 301
RODAMIENTOS Y COPLAS | 50135898 | CONTACTOR AUXILIAR 1-NO/1-NC | 6 | UN | CONTACTOR AUXILIAR 1-NO/1-NCFABRICANTE:TELEMECANIQUEN°PARTE:GV2-AE11
RODAMIENTOS Y COPLAS | 50205007 | PASADOR GUIA 25-11643.1 MC-306 | 2 | UN | PASADOR GUIA 25-11643.1 MC-306
RODAMIENTOS Y COPLAS | 50090003 | PLETINA DE FIJACION MC-7 70-1510 | 4 | UN | (EN ZONAS MECANIZADAS), CON ACEITE CHESTERTON 740 O CON PINTURAANTICORROSIVA, SEGÚN CORRESPONDA.CADA REPUESTO DEBERÁ SER ENTREGADO IDENTIFICADO CON UN Nº DE PLANO Y NºDE ORDEN DE COMPRA, SOBRE O BAJO RELIEVE EN DONDEEL PROVEEDOR, DEBERÁ ENTREGAR LAS PIEZAS CON UNA PROTECCION (TOTAL) ÓLOS REPUESTOS DEBERÁN SER FABRICADOS DE ACUERDO CON ESPECIFICACIONES YMATERIALES INDICADOS EN EL PLANO.NO AFECTE LA VIDA UTIL.PLANO: 70-1510PLETINA DE FIJACION MC-7USO: CATALINA INFERIOR PLUMA MOVIL TORRE DESCARGA N°2
RODAMIENTOS Y COPLAS | 54001662 | FUSIBLE 0.125A 250V BUSSMANN MDL1/8 | 140 | UN | -1/4 INH, MEDIDA DE CORRIENTE DEL INTERRUPTOR EN AMPERES: 0.125 AMP, TIPO Y RANGO VOLTAJE EN VOLTS: 250 VLT.FUSIBLE, DE CARTUCHO, NOMBRE DEL FABRICANTE: COOPER BUSSMANN, NUMERO PARTE FABRICANTE: MDL-1/8, DIAMETRO TOTAL: 1/4 INH, LONGITUD: 1
RODAMIENTOS Y COPLAS | 50078301 | PERNO ESPARRAGO | 4 | UN | PERNO ESPARRAGOPLANO 29-15529-C
RODAMIENTOS Y COPLAS | 54006641 | AMPOLL FAROL LOCOMOTORA 200 W 30 VDC | 6 | UN
RODAMIENTOS Y COPLAS | 50056776 | CHAV. MESA 1A-4-5 | 9 | UN | PLANO CAP FP 26- 292 CHAVETA MESA 1A-4-51 MC.D
RODAMIENTOS Y COPLAS | 54001394 | BUJE NEGRO 2"X1-1/2" 150LB | 18 | UN | CARACTERISTICAS ADICIONALES: NEGRO 150 PS SIN COSTURA DIAMETRO NOMINAL: 2 INH X 1-1/2 INH. TIPO CONEXION: HILOREDUCTOR TUBERIA
RODAMIENTOS Y COPLAS | 50113624 | CONO 4595 | 2 | UN | NUMERO DE PARTE 4595FABRICANTE TIMKEN
RODAMIENTOS Y COPLAS | 50048403 | RODAMIENTO SKF 32308 | 2 | UN | FABRICANTE SKFLINK DE CATALOGO ADJUNTONUMERO DE PARTE: 32308RODAMIENTOS DE UNA HILERA DE RODILLOS CÓNICOS
RODAMIENTOS Y COPLAS | 50117601 | RESORTE | 2 | UN
RODAMIENTOS Y COPLAS | 50191601 | TAPA 15-1093.2 Mc. 105 | 10 | UN | TAPA 15-1093.2 Mc. 105
RODAMIENTOS Y COPLAS | 50030452 | CUÑA 2/3 A2 CAP 41-12017 REVC MC-13 | 19 | UN | : SEGMENTO 2/3 A2.CUÑA MC-13
RODAMIENTOS Y COPLAS | 50038908 | CRUCETA DER CAP 703604 | 1 | UN | CRUCETA DERECHA
RODAMIENTOS Y COPLAS | 50051620 | TUERCA FIJACION KM-20 | 5 | UN | LINK DE CATALOGO ADJUNTONUMERO PARTE KM-20TUERCA FIJACION
RODAMIENTOS Y COPLAS | 50115825 | SELLO GOMA 25X40X10 MM | 11 | UN | CARRO TORPEDO 1-2-3-4SELLO GOMA 25X40X10 MM
RODAMIENTOS Y COPLAS | 50044819 | PASADOR CAP 701597MC61 | 4 | UN | PASADOR
RODAMIENTOS Y COPLAS | 50021107 | REDUCCION 7/16 X 1/8 ALEMITE 305859 | 7 | UN | ADAPTERSFEMALE: 1/8" NPTFMALE:7/16"-27 NS-2NOMBRE DEL FABRICANTE: ALEMITENUMERO PARTE FABRICANTE: 305859REDUCCION
RODAMIENTOS Y COPLAS | 50059665 | CIRCUITO INTEGRADO FZH161/ | 7 | UN
RODAMIENTOS Y COPLAS | 50201212 | TAPA DE CILINDRO 25-7280_2 MC. 302 | 1 | UN | TAPA DE CILINDRO 25-7280_2 MC. 302
RODAMIENTOS Y COPLAS | 50112890 | GOLILLA | 2 | UN
RODAMIENTOS Y COPLAS | 50036037 | ANILLO 70-810 Mc B 3B 1439 | 1 | UN | ANILLO MC-B.NUMERO DE PARTE: 3B-1439NUMERO DE PLANO: 70-810TRASL. CARRO GRUAS CLEVELANDUSO:
RODAMIENTOS Y COPLAS | 50041218 | PLANCHA FINAL AC CAP 2617069REVAMCC | 2 | UN | (LPC).PLANCHA FINAL MC-C
RODAMIENTOS Y COPLAS | 50044756 | ESPACIADOR AC SAE1020 CAP 704024REVAMC5 | 1 | UN | SEPARADOR MC-05
RODAMIENTOS Y COPLAS | 50047754 | RESORTE CENTRADOR FRENO 16 PG SQUARED | 1 | UN | ARTE: FRENO SERIE SDD 16 INH RAM GANCHO GRÚA SEMI-GANTRY Nº 2.MUELLE
RODAMIENTOS Y COPLAS | 50022070 | CONO TIMKEN 2580 | 4 | UN | CONONOMBRE DEL FABRICANTE: TIMKENNUMERO PARTE FABRICANTE: 2580.
RODAMIENTOS Y COPLAS | 50113176 | CONO 399A | 3 | UN | FABRICANTE TIMKENNUMERO DE PARTE 399A
RODAMIENTOS Y COPLAS | 50115214 | DIAFRAGMA 298B | 1 | UN
RODAMIENTOS Y COPLAS | 50072545 | PASADOR | 3 | UN | PLANO CAP 23-23571 PASADOR MC.156
RODAMIENTOS Y COPLAS | 50031727 | SEPARADOR CAP 414455417 | 1 | UN | SEPARADOR MC-7
RODAMIENTOS Y COPLAS | 50043522 | MANIVELA CAP 25-12595.1 Mc. 60 | 1 | UN | COMPUESTA Y ARMADA CON PARTES MC-61,62 y 63 NUMERO DE PLANO: CAP 25-12595.1 Mc. 60 USO: PUERTAS LATERALESMANIVELA MC-60
RODAMIENTOS Y COPLAS | 50045663 | AMORTIGUADOR DELANTERO NISSAN 5611035EX5 | 2 | UN | AMORTIGUADOR DELANTEROL: MARCA ALTERNATIVA MAN.
RODAMIENTOS Y COPLAS | 50131451 | POLIN DR2BP 15-213.3 MC. 4.553697.W/024 | 2 | UN | NRO.PARTE: MC- 4.553697.W/024PLANO: 15-213.3POLIN CAJA DR2BP
RODAMIENTOS Y COPLAS | 50085232 | ESPACIADOR 70-412 Mc B 4T-6158 | 2 | UN | ESPACIADOR Mc BNUMERO DE PARTE: 4T-6158NUMERO PLANO CAP: 70-412
RODAMIENTOS Y COPLAS | 50066432 | CAMISA Mc-12 33-7679 | 3 | UN | CAMISA MC-12PLANO CAP 33-7679PLANTA DE COQUESist. Cabezal Extractor Puertas Hornos
RODAMIENTOS Y COPLAS | 50021487 | LAINA RANSOMES&RAPIER 201795A | 1 | UN | LAINAPALAS.
RODAMIENTOS Y COPLAS | 50110260 | PASADOR Mc-13 33-7882 | 1 | UN | CARRO APAGADO N° 1 y 2.PASADOR Mc-13PLANO CAP 33-7882PLANTA DE COQUESistema cilindro neumático freno
RODAMIENTOS Y COPLAS | 54003432 | FORM PEDIDO PANOL 15.5X10.2CM | 82 | BLC | 060.832FORMULARIOS OPERACIONSTRA EN PAPELES Y CARTULINAS BAJO DENOMINACION CMPC.
RODAMIENTOS Y COPLAS | 50094279 | RECTIFICADOR SELENIO | 1 | UN | ====== INTERNAT. RECTIFIER CHB5D1JDB1DELECTRIC COMPONENTS. ==================== SELENIUM RECTIFIERS. ==================== MANUFACTURER PART.# ============
RODAMIENTOS Y COPLAS | 50026861 | ELEMENTO FILTRO AIRE FLEETGUARD AF04563M | 1 | UN | ELEMENTO FILTROPO DEL QUE ES PARTE: ACCESORIOS GENERALES DE VEHÍCULOS Y OTROS EQUIPOS.
RODAMIENTOS Y COPLAS | 54008311 | PERNO ACERO CAB HEX 5/16X2-1/2 SAE | 905 | UN | HILO: 2A GRUESOPERNOX 100.
RODAMIENTOS Y COPLAS | 50108854 | CAJA RESORTE MC- 156 33-7381 | 20 | UN | (EN ZONAS MECANIZADAS),CON ACEITE CHESTERTON 740 O CON PINTURAANTICORROSIVA , SEGÚN CORRESPONDA .CADA REPUESTO DEBERÁ SER ENTREGADO IDENTIFICADO CON UN Nº DE PLANO Y NºCAJA RESORTE MC-156DE ORDEN DE COMPRA , SOBRE O BAJO RELIEVE EN DONDEEL PROVEEDOR, DEBERÁ ENTREGAR LAS PIEZAS CON UNA PROTECCION (TOTAL) ÓLOS REPUESTOS DEBERÁN SER FABRICADOS DE ACUERDO CON ESPECIFICACIONES YMATERIALES INDICADOS EN EL PLANO.NO AFECTE LA VIDA UTIL.PLANO: 33-7381USO: PUERTAS HORNOS PLANTA DE COQUE
RODAMIENTOS Y COPLAS | 50097667 | RES.20118A | 4 | UN | REPUESTOS PARA GRUAS CARRILES AMERICAN HOIST & DERRICK CO. Resorte Mc-14 Plano 70-3792 Rev-B
RODAMIENTOS Y COPLAS | 50205320 | SELLO 100 x 123 x 10MM | 1 | UN | Mc 3 Plano 15-4890.1SELLO 100 x 123 x 10MM
RODAMIENTOS Y COPLAS | 50041346 | BRAZO AC SAE 4140 CAP D4026625MC20 | 1 | UN | FABRICANTE: CAP MATERIAL: ACERO SAE-4140 NUMERO DE PLANO: D-40-26-625 MC-20 USO: FEEDWHEEL PRELOAD CYLINDER AND LINKAGE.BRAZO MC-20ENZUNCHADORA ROLLOS LPC.FABRICANTE SIGNODENUMERO DE PARTE 567520Self link (A)
RODAMIENTOS Y COPLAS | 50083490 | ESLABON 3289-E 22-3756 | 2 | UN | (EN ZONAS MECANIZADAS), CON ACEITE CHESTERTON 740 O CON PINTURAANTICORROSIVA, SEGÚN CORRESPONDA.CADA REPUESTO DEBERÁ SER ENTREGADO IDENTIFICADO CON UN Nº DE PLANO Y NºDE ORDEN DE COMPRA, SOBRE O BAJO RELIEVE EN DONDEEL PROVEEDOR, DEBERÁ ENTREGAR LAS PIEZAS CON UNA PROTECCION (TOTAL) ÓESLABON 3289-ELOS REPUESTOS DEBERÁN SER FABRICADOS DE ACUERDO CON ESPECIFICACIONES YMATERIALES INDICADOS EN EL PLANO.NO AFECTE LA VIDA UTIL.PLANO: 22-3756USO: ACCIONAMIENTO CAMPANA GRANDE A.HORNO N°1
RODAMIENTOS Y COPLAS | 50105420 | CHAVETA Rueda Mc-10T Viga H3 | 2 | UN | Chaveta Mc-10TL.P.C.Material: SAE 1045PLANO 26-25466Ruedas de vigas mesa horno #3USO:
RODAMIENTOS Y COPLAS | 50116296 | CAMISA ANTIDESGASTE SKF CR 99552 | 2 | UN | CAMISA ANTIDESGASTE SKF CR 99552
RODAMIENTOS Y COPLAS | 50052540 | RESISTENCIA 150OHM SQUARED FP15A25 | 4 | UN | EL CONTROL ELECTROIMÁN GRÚA ORUGA MONITOWOC Nº 727 TRÁFICO Y MUELLERESISTENCIA
RODAMIENTOS Y COPLAS | 54008720 | PERNO AC COCINA CAB RED 5/32X1/2 | 250 | UN | CUADRADAPERNOSTILO CABEZA: REDONDA
RODAMIENTOS Y COPLAS | 54011035 | NUPLE NEGRO 1/2 X 17 300LB | 13 | UN | DIA.NOMINAL LARGO =========== ===== 1/2' 1700 Lb/Pulg2 PRESION DE TRABAJO, HILO NPT. EMBALADOS EN BOLSAS DE POLIETILENO TRANSPARENTE, 25 UNIDADES X ENVASE, ROTULADO CON NUME- RO DEL ITEM Y DE ORDEN DE COMPRA. .NIPLES DE ACERO, RECUBRIMIENTO NEGRO, FABRICADOS DE TUBO DE ACERO ASTM A-106, GRADO B, CEDULA 80. PARA 3
RODAMIENTOS Y COPLAS | 50022208 | CUBETA TIMKEN 24720 | 18 | UN | CUBETA
RODAMIENTOS Y COPLAS | 50069691 | FLANGE CILINDRO NEUMATICO 15-1242.3 | 1 | UN | SIGLA : DAN PARTNUMBER : 8.347454.N/1SX-306
RODAMIENTOS Y COPLAS | 50192392 | PASADOR UNI EN10081/1-2C40 15-2979.0 G27 | 2 | UN | PASADOR UNI EN10081/1-2C40PLANO DETALLE 15-2979.0 G27
RODAMIENTOS Y COPLAS | 50109541 | RODAMIENTO | 1 | UN
RODAMIENTOS Y COPLAS | 50113452 | RODETE FIADOR | 4 | UN
RODAMIENTOS Y COPLAS | 50117117 | ANILLO PRENSA ESTOPA Mc-10 | 1 | UN | ANILLO PRENSA ESTOPA MC-10DWG BE-3336 EDWARD VALVEEXTRACCION DE FONDO CALDERAS 1-2VALVULA ANGULAR 1 1/2
RODAMIENTOS Y COPLAS | 50046547 | ESPACIADOR AC A4227ES CAP 706669REVAMC4 | 1 | UN | ESPACIADOR MC-04
RODAMIENTOS Y COPLAS | 50047318 | ESPACIADOR AC A4227ES CAP 706669REVAMC3 | 1 | UN | ESPACIADOR MC-03
RODAMIENTOS Y COPLAS | 50108682 | ANILLO 'O | 10 | UN
RODAMIENTOS Y COPLAS | 50110981 | EMPQ.TAPAS 4.1/2X | 10 | UN
RODAMIENTOS Y COPLAS | 50111114 | EMPQ.VASTAGO 10X1 | 9 | UN
RODAMIENTOS Y COPLAS | 50074867 | EMPQ.DE ANILLO | 1 | JGO | PLANO =========== ===== ANILLO EMPAQUET. CAP 19- 795REPUESTOS PARA BOMBAS CENTRIFUGAS 'PENNSYLVANIA' MODELO OMSC 2.1/2 : DESCRIPCION
RODAMIENTOS Y COPLAS | 50106355 | JGO. SELLO BOMBA TCM7200.16 | 2 | JGO
RODAMIENTOS Y COPLAS | 50134635 | BOQUILLA Nº 20 DE 19-20 MM. ER 32. | 2 | UN | Boquilla Nº20 de 19-20 mm, ER 32.MARCA: VERTEUSO:TORNO CNC
RODAMIENTOS Y COPLAS | 54010977 | LIMA II MEDIA USAR 54001262 | 3 | UN | 1/8 1 DOZEN8'/203 MM PARALLEL MACHINE FILES, CUT No. 00. DIRECTION OF CUTTINGBOXES OF ============ ========= ======== HALF ROUND 1/4 XCON MANGOSTROKE IS TOWARDS THE SHANK, AS FOLLOWS: KIND SIZE,INCH
RODAMIENTOS Y COPLAS | 54010727 | FUSIBLE 2.00A 250V B/PERNO | 8 | UN | FUSE, AMPS. VOLTS BRAND PART. # ===== ===== ===== ======== 2.00 550 FERRAZ FES2
RODAMIENTOS Y COPLAS | 50022287 | CONO TIMKEN HM813841 | 1 | UN | CONO
RODAMIENTOS Y COPLAS | 50087015 | PERNO 15-265.3 MC. 2 GO-1A / 2A | 8 | UN | ARMADO CON: TUERCA CON SEGURO PLASTICO.PERNO 15-265.3 MC. 2 GO-1A / 2A
RODAMIENTOS Y COPLAS | 50059307 | ANILLO FIJACION Mc-6 33-7693 | 1 | UN | ANILLO FIJACION Mc-6PLANO CAP 33-7693PLANTA DE COQUESist. Cabezal Extractor Puertas Hornos
RODAMIENTOS Y COPLAS | 50022492 | COJINETE WESTFALIA 116208000 | 4 | UN | EJE HORIZONTAL (FIG. 17COJINETE
RODAMIENTOS Y COPLAS | 50088583 | O'RING TYPE AS 60X80X8 | 41 | UN | SIGLA : DAN PARTNUMBER : 8.341994.E/T08-C106
RODAMIENTOS Y COPLAS | 50068556 | FILTRO 2 | 1 | UN | FILTROS HIDRAULICOS 'VICKERS': ============================== OF3-16-10
RODAMIENTOS Y COPLAS | 50144836 | ESTRELLA FLEXIBLE ACOPLAMIENTO | 5 | UN | ELEMENTO FLEXIBLE PARA ACOPLAMIENTOMATERIAL: CX NX7 80 SHORESE ADJUNTA PLANO D-40UBICACION: COLADA CONTINUAUSO: CARRETE CABLE ELECTROIMAN, GRUA 53
RODAMIENTOS Y COPLAS | 50149398 | CONJUNTO TUECA Mc.11 Tate-Jones Inc | 3 | UN | CONNECTION AND MOUNTING FLANGE GASKET.EJE Mod.15S-Q Mc. 11GRAY IRON UNIT, SS SHUTTER AND SCREEN, 1/4 PURGELENS MAT: QUARTZLENTE DE QUARTZ PART 15S-QMODEL: 15TATE JONES, SAF-T-EYE OBSERVARION PORT, CLASS 30Tate-Jones Inc
RODAMIENTOS Y COPLAS | 50171971 | TRANSMISOR PT100 NOVUS | 1 | UN | ALIMENTACION 10-30 VDC.INDICACION DIGITALTRANSMISOR PARA CABEZAL PT100,J,K-4/20mA.
RODAMIENTOS Y COPLAS | 50089886 | SEPARADOR MC-6 70-8765 | 3 | UN | (EN ZONAS MECANIZADAS), CON ACEITE CHESTERTON 740 O CON PINTURAANTICORROSIVA, SEGÚN CORRESPONDA.CADA REPUESTO DEBERÁ SER ENTREGADO IDENTIFICADO CON UN Nº DE PLANO Y NºDE ORDEN DE COMPRA, SOBRE O BAJO RELIEVE EN DONDEEL PROVEEDOR, DEBERÁ ENTREGAR LAS PIEZAS CON UNA PROTECCION (TOTAL) ÓLOS REPUESTOS DEBERÁN SER FABRICADOS DE ACUERDO CON ESPECIFICACIONES YMATERIALES INDICADOS EN EL PLANO.NO AFECTE LA VIDA UTIL.PLANO: 70-8765SEPARADOR MC-6USO: REDUCTOR CIRRE TORRE Nª2
RODAMIENTOS Y COPLAS | 50090475 | REST.AJUS. VITRIFIC. 100 W 800 OH | 4 | UN | B100L800BCELECTRONIC COMPONENTS. ========== =========== RESISTORS. WIRE-WOUND. ADJUSTABLE. VI- ========== =========== =========== ===TREOUS. ======= OHMS WATTS TYPE (OR EQUAL) ==== ===== =============== 800 100 GE IC9006
RODAMIENTOS Y COPLAS | 50031229 | TUERCA CILINDRO 6X24 CAP D407011056 | 2 | UN | NFORMACION ADICIONAL: FABRICANTE 2: MEDWAYTUERCA CILINDRO 6 X 24
RODAMIENTOS Y COPLAS | 52005471 | MEDIO ESLABON CAD DOBLE 120-2 | 6 | UN | DESCRIPCION : MEDIO PASO DOBLEFABRICANTE : VIKING CHAINSNORMA : ASANUMERO DE PARTE : CVASA120-2-OLPASO : 1-1/2"
RODAMIENTOS Y COPLAS | 50064512 | CABLE INTERFAZ | 1 | UN | INTERFASE CABLE FOR PLC MANUFACTURER : TELEMECANIQUE PART # : TSXCSD100
RODAMIENTOS Y COPLAS | 50041571 | SEPARADOR Mc-Y TRANSM GUIA ENTRADA | 2 | UN | L.P.C.MATERIAL: ACERO SAE 1020NUMERO DE PLANO: 26-17063SEPARADOR Mc-YTRANSMISION GUIAS DE ENTRADA LTCUSO:
RODAMIENTOS Y COPLAS | 50189816 | PLACA FIJACION 25-12932.1 MC. 12 | 6 | UN | PLACA FIJACION 25-12932.1 MC. 12
RODAMIENTOS Y COPLAS | 50196598 | RODAMIENTO 80035072-01 POS 61 | 8 | UN | DEEP GROOVE BALL BEARING 80035072-01 POS 061Item 514693"MARCA SUND BIRSTARODAMIENTO 6005 SKF 80035072-01 POS 61
RODAMIENTOS Y COPLAS | 50042702 | PERNO ESP. M16 8.025192.H MC. 104 | 1 | UN | BARRAS 160 BGVPERNO ESPARRAGO M16 MC-104
RODAMIENTOS Y COPLAS | 50080972 | TAPA INTERIOR 59AL01 | 1 | UN
RODAMIENTOS Y COPLAS | 50138852 | ESTRUCTURA ESTACION 20-1051.4 | 3 | UN | CORREA N° 32-33DE ACUERDO A ITEM 1.2 DE DS-038ESPECIFICACION TECNICA ESP-4-128 BESTRUCTURA ESTACION CENTRADOR RETORNOHOJA 106 Y 106MATERIAS PRIMASPLANO CAP 20-1051.4
RODAMIENTOS Y COPLAS | 50054549 | ANILLO V 90MM CHICAGO RAWHIDE 400900 | 4 | UN | JUNTAPARTE: RODAMIENTOS
RODAMIENTOS Y COPLAS | 50071048 | LAINA .010 | 4 | UN | ========= SHIM, .010 217391SPARES FOR 'PETTIBONE' CARY LIFT, MODEL 702-D, SERIES NR. 70-100: DESCRIPTION PART NR. ===========
RODAMIENTOS Y COPLAS | 50085545 | DISCO DURO WD 500GB SATA3 2.5" 5400RPM | 1 | UN | Disco Duro Western Digital 500GB Sata3 2.5" 5400rpm BlueFabricante: Western DigitalModelo: BlueN° de Parte: WD5000LPVX
RODAMIENTOS Y COPLAS | 50094887 | REGULADOR VOLTAJE 5 VOL.CC.19 | 14 | UN | 9KVOLTAGE REGULATOR. ======= ========== MANUFACTURER PART.# ============ ====== NAT. SEMICONDUCTOR CO. LM30
RODAMIENTOS Y COPLAS | 54001491 | ALAMBRE BOBINA ESMALTADO 31 AWG 2LFALT | 2.2 | KG | ALAMBRE BOBINA ESMALTADOCALIBRE : 31 AWGCARACTERISTICAS ADICIONALES:EN UN CARRETE DE 1,9 KGESMALTE SINTETICO, DE 0.226 DE DIAMETRO NOMINAL,MAGNETICO, REDONDO, AISLADO CON DOBLE CAPA DETIPO : 2LFALT
RODAMIENTOS Y COPLAS | 50146023 | TUERCA D40-15-87 Mc-E | 10 | UN | TUERCA D40-15-87 Mc-E
RODAMIENTOS Y COPLAS | 50146024 | TUERCA D40-15-87 Mc-F | 10 | UN | TUERCA D40-15-87 Mc-F
RODAMIENTOS Y COPLAS | 54012190 | MATRAZ DESTILA BENZOL 200ML FISHER 6-870 | 2 | UN
RODAMIENTOS Y COPLAS | 50049628 | SELLO ACEITE MET 210X240X15 MM | 2 | UN | ANCHO SELLO: 15 MMT. DIAMETRO EJE A ALOJAR: 210 MMT DIAMETRO ORIFICIO ALOJAMIENTO: 240 MMT JUNTA REFUERZO METALICO
RODAMIENTOS Y COPLAS | 50111638 | PISTA INTERIOR | 4 | UN
RODAMIENTOS Y COPLAS | 54009858 | CABLE MULTIFLEX 16 AWG | 200 | M | *****AISLACIÓN : XLPE,CABLE EXTRA FLEXIBLE, MONOPOLAR,CALIBRE : 16 AWG,EN ROLLOS DE 100 m.TEMP. SOBRECARGA DE EMERGENCIA : 130° CTEMPERATURA DE CORTOCIRCUITO : 250° CTEMPERATURA DE SERVICIO : 90° CTENSIÓN DE SERVICIO : 0,6 / 1 KV
RODAMIENTOS Y COPLAS | 50081504 | MASA CENTRAL - COPLA DBZ 50 | 1 | UN | STANDARD HUB, FOR 'THOMAS' SIZE 50, TYPE DBZ COUPLING MANUFACTURER:REXNORD COUPLING DIV. PART # : 14401
RODAMIENTOS Y COPLAS | 54008775 | PRISIONERO AC S/CAB HEX INT 3/8X3/4 | 198 | UN | ALES: PUNTA DE COPALO CABEZA: SIN CABEZAPRISIONERO
RODAMIENTOS Y COPLAS | 50036463 | ANILLO 5.000(DI)X6.250(DE) CAP 70388 | 2 | UN | ANILLO 5.000 (DI) X 6.250 (DE) OS DE PLANO T-3894-D3.
RODAMIENTOS Y COPLAS | 50090968 | REST.DE CARBON 1.0 W 10000 OH | 100 | UN | ========== 10000 OHMSELECTRONIC COMPONENTS. ========== =========== CARBON RESISTORS. 5% ERROR. 1 WATT. ====== ========== ========= ======= RESISTANCE
RODAMIENTOS Y COPLAS | 50064826 | DIODO ZENER 6.4V 0.40W 5% 1N4575 | 20 | UN | ========== 6.4 V 0.4 W 5 1N4575ELECTRIC COMPONENTS. ==================== ZENER DIODES. ============= VOLTAGE CAPACITY % JEDEC TYPE ======= ======== =
RODAMIENTOS Y COPLAS | 50207425 | MANOMETRO 100 BAR | 1 | UN | MANOMETRO 100 BARN PARTE 792632 PRESSURE GAUGE 100 BARUSO: TORNO ATOMAT
RODAMIENTOS Y COPLAS | 54007981 | NIPLE ACERO 3/4X3 3000WOG | 7 | UN | Y DE ORDEN DE COMPRA.06BOQUILLA ROSCADAL: ACERO
RODAMIENTOS Y COPLAS | 50030678 | CHAVETA Mc-6 23-23553 | 2 | UN | CHAVETA MC-6
RODAMIENTOS Y COPLAS | 50050450 | RODAMIENTO SKF 32214 J2/Q | 4 | UN | FABRICANTE SKFLINK DE CATALOGO ADJUNTONUMERO DE PARTE: 32214 J2/QRODAMIENTOS DE UNA HILERA DE RODILLOS CÓNICOS
RODAMIENTOS Y COPLAS | 50054254 | TRANSISTOR 2N3053 | 20 | UN | TRANSISTOR
RODAMIENTOS Y COPLAS | 50083721 | EJE 56AL16 | 1 | UN
RODAMIENTOS Y COPLAS | 50093380 | RODAMIENTO 6308-2RS1 | 6 | UN | CON SELLOS O PLACAS DE PROTECCIONFABRICANTE SKFLINK DE CATALOGO ADJUNTONUMERO DE PARTE 6308-2RS1RODAMIENTO RIGIDO DE BOLAS
RODAMIENTOS Y COPLAS | 50110851 | COLLAR HARNERO Mc-13 20-1451 | 2 | UN | COLLAR HARNERO MC-13HARNERO VIBRATORIO S-8PLANO CAP: 20-1451PLANTA DE CAL
RODAMIENTOS Y COPLAS | 50064144 | COND. ELECTROLIT. 100MF 150 | 4 | UN | CAPAC VOLTS MF ERROR TYPE (OR EQUAL) ===== ===== ===== =============== 150 DC 100 10% MALLORY FP-116AELECTRONIC COMPONENTS. ========== =========== ELECTROLYTIC CAPACITORS. SIMPLE TUBULAR. ============ =========== ====== ========
RODAMIENTOS Y COPLAS | 50078220 | GOL. TEFLON 64CA3 | 30 | UN
RODAMIENTOS Y COPLAS | 50088112 | PLACA 1/2 X 5.1/2 X 4.1/2 | 15 | UN | CONFECCIONAR DE ACUERDO A: PLANO: 29-15733 PLACA: Mc. B .
RODAMIENTOS Y COPLAS | 50065207 | CONDUCTORES BOTONERA | 7 | UN | 1 PUSHBOUTTONRENEWAL PARTS FOR 'LINCOLN' WELDER. DESCRIPTION PART.# =========== ====== TERMINAL CABLE S-6751-
RODAMIENTOS Y COPLAS | 50090997 | REST.DE CARBON 1.0 W 1800 0H | 80 | UN | ========== 1800 OHMSELECTRONIC COMPONENTS. ========== =========== CARBON RESISTORS. 5% ERROR. 1 WATT. ====== ========== ========= ======= RESISTANCE
RODAMIENTOS Y COPLAS | 50076432 | PERNO ESTANQUE ESTANADO | 56 | UN | Confeccionar Pernos Mc-1, armados con Tuerca Mc-1a y Golilla de presión, plano CAP 29-15676 Rev. B.
RODAMIENTOS Y COPLAS | 54007150 | CAMARA 1400X24 C/VALV METALICA 90GR | 1 | UN | CAMARALVULA METALICA 90 GR.
RODAMIENTOS Y COPLAS | 50042824 | ESPACIADOR JUNTA FLEX.DENTADA CSH | 1 | UN | ACION ADICIONAL: MATERIAL DE FABRICACION (MAESTRANZA).ESPACIADOR
RODAMIENTOS Y COPLAS | 50055219 | RODA ROD RECTO SKF NU209EC | 1 | UN | 9 MMT.OR CA BBA.P8B CC PAL. 45KW 1475RPM 380V FRAME KRTK100-401/414WGHRODAMIENTO RODILLO RECTO
RODAMIENTOS Y COPLAS | 50091691 | REST.FIJA VITRIFIC. 12.0 W 150 OH | 11 | UN | ELECTRONIC COMPONENTS. ========== =========== VITREOUS RESISTORS. FIXED. 5% ERROR. ======== ========== ====== ========= OHMS WATTS TYPE (OR EQUAL) ==== ===== =============== 150 12 OHMITE 1722
RODAMIENTOS Y COPLAS | 50118587 | CASQUETE | 3 | UN
RODAMIENTOS Y COPLAS | 50090100 | REST.17PLG 0.13 OHM 88.0 | 1 | UN | ELECTRONIC COMPONENTS. ========== =========== WESTINGHOUSE. RESISTORS. ============= ========== OHMS WATTS PART.# ==== ===== ================== .13 1005 W S#1239146
RODAMIENTOS Y COPLAS | 50030270 | EMPAQUETADURA MONTAJE MOLDE D40-41-1 | 2 | UN | CON LAS ESPECIFICACIONES SOLICITADAS.DUREZA:70 SHOREEL PROVEEDOR DEBERA ACREDITAR QUE MATERIAL CUMPLEEMPAQUETADURAMATERIAL:NEOPRENNUMERO DE PLANO: D40-41-1 REV.BUSO: MOLDES COLADA CONTINUA DE PLANCHONES
RODAMIENTOS Y COPLAS | 50112862 | PASADOR | 3 | UN
RODAMIENTOS Y COPLAS | 50045686 | PASADOR CAP 4144042REVBMC21 | 6 | UN | N Y COLADA CONTINUA)PASADOR
RODAMIENTOS Y COPLAS | 50112398 | LAINA AJUSTE PARTIDA 6X72 | 8 | UN
RODAMIENTOS Y COPLAS | 50094395 | ROD.BOL.ANG.2 HILERA 5215 75x130x41.3 | 2 | UN | 75 X 130 X 41.3 SKF 5215BEARINGS BALL ANGULAR CONTACT 2 ROWS.BRANDS INDICATED AS FOLLOWS.DIMENSION (MM) MANUFACTURER PART. #DIMENSIONES 75 x 130 x 41.3 mm.FABRICANTE SKFNUMERO DE PARTE 5215RODAMIENTO DE BOLAS DE CONTACTO ANGULAR 2 HILERAS
RODAMIENTOS Y COPLAS | 50190490 | INTERR MAGNETOTERMICO 4 A LEGRAND | 2 | UN | ***CORRIENTE : 4 AMPERDX3 - 6000 - 10 kA - CURVA BFABRICANTE : LEGRANDINTERRUPTOR MAGNETOTERMICO DX3PART NUMBER : 4 074 28POLOS : 1 POLO
RODAMIENTOS Y COPLAS | 50092436 | TUBERIA ACEITE | 6 | UN | /3/85. PART NUMBER DESCRIPTION =========== =========== 93 OIL TUBINGF VACUUM TRAVERSE No. 2.640.00. AS PER: PART LIST VACUFIX ENCLOSED AT O- OPERATING INSTRUCTIONS NUMBER 164FROM: ALBERT FEZER MASCHINENFABRIK GMBH ESSLINGEN A.N. - ZELL WEST GERMA- NY. FOR: VACUUM PUMP TYPE 100-138-131110 O
RODAMIENTOS Y COPLAS | 50116517 | CJTO. EMPAQUETADUR | 2 | UN
RODAMIENTOS Y COPLAS | 50091687 | REST.FIJA VITRIFIC. 12.0 W 1450 OH | 7 | UN | ELECTRONIC COMPONENTS. ========== =========== VITREOUS RESISTORS. FIXED. 5% ERROR. ======== ========== ====== ========= OHMS WATTS TYPE (OR EQUAL) ==== ===== =============== 1450 12
RODAMIENTOS Y COPLAS | 54007123 | CORREA DENTADA 1/2" PASO 2-90L 900H200" | 1 | UN | CORREANH.
RODAMIENTOS Y COPLAS | 50108921 | PASADOR U-E 363959-S 62BE06 | 5 | UN
RODAMIENTOS Y COPLAS | 54007258 | ACOPLAMIENTO MCH MANG 3/4" NPTF | 10 | UN | PTFUNION MANGUERA HIDRAULICA
RODAMIENTOS Y COPLAS | 54012189 | TRAMPA SEPAR LIQ KJELDAHL FISHER 13-177B | 1 | UN
RODAMIENTOS Y COPLAS | 50091818 | TRANSISTOR | 2 | UN | == MOTOROLA MJ11032ELECTRIC COMPONENTS. ==================== TRANSISTORS. ============ MANUFACTURER PART.# ============ ====
RODAMIENTOS Y COPLAS | 50117007 | CHAVETA | 24 | UN
RODAMIENTOS Y COPLAS | 50093403 | TUERCA GUIDE ROD KT5005 PN151 W-K | 82 | UN | GUIDE ROD NUT, REF. 151, FOR KT5005 THRUSTOR MANUFACTURER:GEC WITTON-KRAMER-England
RODAMIENTOS Y COPLAS | 50109048 | BUJE 62CB25 | 7 | UN
RODAMIENTOS Y COPLAS | 50022223 | CONO TIMKEN 55200 | 2 | UN | CONONOMBRE DEL FABRICANTE: TIMKENNUMERO PARTE FABRICANTE: 55200.
RODAMIENTOS Y COPLAS | 50065578 | CAM. CILINDR | 1 | UN | SPARES FOR 'GENERAL MOTORS' DIESEL ENGINES. DESCRIPTION PART # =========== ====== LINER, CYLINDER 5121251
RODAMIENTOS Y COPLAS | 54027391 | FORM TARJETA ANDAMIO AUTORIZADO | 470 | UN | 3/0 Color Verde, Azul y NegroCartulina Maule 300 grs.Tamaño 10 x 20 cmTarjeta con Ojetillo superior mas lienza para colgar
RODAMIENTOS Y COPLAS | 50047200 | DISTANCIADOR Mc-141 CAP 2914622.1 | 8 | UN | FABRICANTE: CAP LINEA CORRUGADORA CONTINUA NUMERO DE PLANO: 29-14622.1 USO: MESA APILAMIENTO Y DESCARGA.DISTANCIOADOR MC-141
RODAMIENTOS Y COPLAS | 50050172 | SELLO ACEITE MET CHICAGO 30070 | 5 | UN | ANCHO SELLO: 7/16 INH. BOMBA GOULDS Nº 1 DIAMETRO EJE A ALOJAR: 3 INH DIAMETRO ORIFICIO ALOJAMIENTO: 4.376 INH IDENTIFICACION EQUIPO DEL QUE ES PARTE: NOMBRE DEL FABRICANTE: CHICAGO RAWHIDE NUMERO PARTE FABRICANTE: 30070JUNTA REFUERZO METALICO
RODAMIENTOS Y COPLAS | 50093275 | PROBADOR SUCCION 6' LARGO | 2 | UN | SUCTION PROBE, 6' Lg. MANUFACTURER : MACROAMP PART # : 3-ELSWFOO-PS6
RODAMIENTOS Y COPLAS | 50153123 | FILTRO 0.1 MICRON, SONDA DILUCION | 1 | UN | Fabricante: THERMO SCIENTIFICFiltro 0.1 micronN° de Parte: 26002018
RODAMIENTOS Y COPLAS | 50154236 | LIMIT SWITCH BOX ALS200.M2 | 1 | UN | CAJA DE SEÑALIZACION PARA ACTUADORESCODIGO 253622Detector On-Off por interruptor mecánicoFABRICANTE : KSBIndicador Visual en la parte superiorMODELO : ALS200.M2NEUMATICOS ACTAIR, ACTAIR B, DYNACTAIR/B
RODAMIENTOS Y COPLAS | 54008737 | PERNO AC COCINA CAB RED 1/4X3/4 | 600 | UN | PERNOTILO CABEZA: REDONDAUADRADA
RODAMIENTOS Y COPLAS | 54008341 | PERNO ACERO CAB HEX 1/2X4-1/2 SAE | 155 | UN | : CAJA X 25.ILO: 2A GRUESOPERNO
RODAMIENTOS Y COPLAS | 54022480 | FORM PERMISO DE TRABAJO SEGURO | 7 | BLC | CON TAPA DE PAPEL N° 140.372COPIA AUTOCOPIATIVAFO-51-068 REV.0FORMULARIO PERMISO TRABAJO SEGUROINFORMACION ADICIONAL:KRAFT ENVOLVER Y CARTULINA N° 060.832
RODAMIENTOS Y COPLAS | 50038965 | ANILLO PETROLEUM 217420 | 5 | UN | ANILLO
RODAMIENTOS Y COPLAS | 50077114 | PERNO ARM. D40-25-545 MC. 120 | 6 | UN | ARMADO CON:-Golilla Mc 119 Plano D40-25-546.Perno Mc 120 de plano D40-25-545.-Tuerca MC 102 Plano D40-25-545.-Tuerca Mc 118 Plano D40-25-546.
RODAMIENTOS Y COPLAS | 50029253 | CORDON RETRACTIL MARFIL PLUG/PLUG | 12 | UN | COLOR MARFIL TERMINALES PLUG/PLUGCORDON RETRACTILUSO: EQUIPOS DE COMUNICACIÓN
RODAMIENTOS Y COPLAS | 50036557 | ANILLO FIJACION CAP 70937 | 4 | UN | ANILLO FIJACION
RODAMIENTOS Y COPLAS | 50072317 | PASADOR MC-L 22-225 | 1 | UN | (EN ZONAS MECANIZADAS), CON ACEITE CHESTERTON 740 O CON PINTURAANTICORROSIVA, SEGÚN CORRESPONDA.CADA REPUESTO DEBERÁ SER ENTREGADO IDENTIFICADO CON UN Nº DE PLANO Y NºDE ORDEN DE COMPRA, SOBRE O BAJO RELIEVE EN DONDEEL PROVEEDOR, DEBERÁ ENTREGAR LAS PIEZAS CON UNA PROTECCION (TOTAL) ÓLOS REPUESTOS DEBERÁN SER FABRICADOS DE ACUERDO CON ESPECIFICACIONES YMATERIALES INDICADOS EN EL PLANO.NO AFECTE LA VIDA UTIL.PASADOR MC-LPLANO: 22-225USO: EJE CAMPANA GRANDE AAHH N°1
RODAMIENTOS Y COPLAS | 50060779 | BUJE | 1 | UN | PLANO CAP FP 29- 589 BUJE MC.C
RODAMIENTOS Y COPLAS | 50107464 | PRENSA ESTOPA 62BC14LA27 | 1 | UN
RODAMIENTOS Y COPLAS | 54003352 | PRENSA SUSPENSION CABLE C/PERNOS U | 8 | UN | PRENSA SUSPENSION CABLE CON PERNOS U, FABRICANTE: OHIO BRASS, NUMERO DE PARTE: 83074
RODAMIENTOS Y COPLAS | 50136356 | PALANCA Mc-40 D40-22-675 | 3 | UN | (EN ZONAS MECANIZADAS),CON ACEITE CHESTERTON 740 O CON PINTURAANTICORROSIVA , SEGÚN CORRESPONDA .CADA REPUESTO DEBERÁ SER ENTREGADO IDENTIFICADO CON UN Nº DE PLANO Y NºDE ORDEN DE COMPRA , SOBRE O BAJO RELIEVE EN DONDEEL PROVEEDOR, DEBERÁ ENTREGAR LAS PIEZAS CON UNA PROTECCION (TOTAL) ÓLOS REPUESTOS DEBERÁN SER FABRICADOS DE ACUERDO CON ESPECIFICACIONES YMATERIALES INDICADOS EN EL PLANO.NO AFECTE LA VIDA UTIL.PALANCA Mc-40PLANO: D40-22-675USO : Válvulas Reguladoras de Aire H-1
RODAMIENTOS Y COPLAS | 50094148 | TAPA 'ALLIANCE' PN70-2347-16 | 1 | UN | REPUESTOS PARA GRUAS 'ALLIANCE' DESCRIPCION PLANO CAP =========== ========= TAPA 702347 Mc-16
RODAMIENTOS Y COPLAS | 54002072 | EMPAQUETADURA ANILLLO O 175"X4" | 6 | UN | MMTANILLO 'O' (JUNTA TORICA)
RODAMIENTOS Y COPLAS | 50113752 | SEGURO | 10 | UN
RODAMIENTOS Y COPLAS | 50182258 | ESPACIADOR CENTRAL POS. 20 70-5137 | 1 | UN | ESPACIADOR CENTRALMATERIAL SAE 1020 ó LAMINADOPLANO 70-5137POSICION 20USO: 3° C-EJE LEVANTE PRINCIPAL G-8 A. CONOX
RODAMIENTOS Y COPLAS | 50203009 | PLACA MC-012 33-8878 | 2 | UN | PLACA MC-012 PLANO 33-8878PLANTA DE COQUEUSO: SISTEMA DE ALTERNACIONZONA DE CALENTAMIENTO BATERIA
RODAMIENTOS Y COPLAS | 54003510 | FORM CONTROL TRASLADO MATERIALES | 47 | BLC | 10.5 X 14 CM DUPLICADO TIPO BLOCKBAJO DENOMINACION CMPC.FO-52-033 REV.1 CON TAPA DE PAPEL N° 140.372FORMULARIOS OPERACIONINFORMACION ADICIONAL: IMPRESOS SEGUN MUESTRA EN PAPELES Y CARTULINASKRAFT ENVOLVER Y CARTULINA N° 060.832 DUPLEX EXTRA BLANCA
RODAMIENTOS Y COPLAS | 50196545 | ENZUNCHADORA LBT PERNO BASE N1.1174 | 5 | UN | Enzunchadora LBT: Perno BaseN1.1174 FROMM
RODAMIENTOS Y COPLAS | 50091715 | REST.FIJA VITRIFIC. 15.0 W 3000 OH | 6 | UN | ELECTRONIC COMPONENTS. ========== =========== VITREOUS RESISTORS. FIXED. 5% ERROR. ======== ========== ====== ========= OHMS WATTS TYPE (OR EQUAL) ==== ===== =============== 3000 15 W S# 57D1711G18
RODAMIENTOS Y COPLAS | 50147399 | TAPA CAP 25-12191 Mc. 20 | 2 | UN | TAPA CAP 25-12191 Mc. 20
RODAMIENTOS Y COPLAS | 50050420 | SELLO ACEITE MET 35/16X4506X7/16 33136 | 4 | UN | HJUNTA
RODAMIENTOS Y COPLAS | 50126696 | RODAMIENTO 6309-2Z | 5 | UN | CON SELLOS O PLACAS DE PROTECCIONFABRICANTE SKFLINK DE CATALOGO ADJUNTONUMERO DE PARTE 6309-2ZRODAMIENTO RIGIDO DE BOLAS
RODAMIENTOS Y COPLAS | 50078379 | PERNO | 22 | UN
RODAMIENTOS Y COPLAS | 54007116 | CORREA DENTADA 1/2" PASO 1X45" 450H100" | 5 | UN | CORREAO NOMINAL: 1 INH
RODAMIENTOS Y COPLAS | 50049786 | RODAMIENTO SKF NJ 212 ECJ | 1 | UN | FABRICANTE SKFLINK DE CATALOGO ADJUNTONUMERO DE PARTE: NJ 212 ECJRODAMIENTOS DE UNA HILERA DE RODILLOS CILINDRICOS
RODAMIENTOS Y COPLAS | 50113713 | ANILLO O 7/16 X 1/16 | 20 | UN
RODAMIENTOS Y COPLAS | 50143837 | SOPORTE D40 25-973 MC. 6 | 8 | UN | SOPORTE D40 25-973 MC. 6
RODAMIENTOS Y COPLAS | 50041513 | SEPARADOR Mc-V TRANSM GUIA ENTR LTC | 2 | UN | DESCANSO TRANSMISION GUIAS ENTRADA LTCL.P.C.MATERIAL ACERO SAE-1020NUMERO DE PLANO: 26-17063SEPARADOR MC-VUSO:
RODAMIENTOS Y COPLAS | 50142368 | CONECTOR "T" TUBO 8 MM | 10 | C/U | CONECTOR "T" TUBO 8 MM.MARCA: CAMOZZINUMERO PARTE: 6540-8UBICACION: COLADA CONTINUA PLANCHONESUSO: SISTEMA NEUMATICO RODILLO MEDIDOR
RODAMIENTOS Y COPLAS | 54007115 | CORREA DENTADA 1/2" PASO 1X42" 420H100" | 5 | UN | CORREANH.
RODAMIENTOS Y COPLAS | 50137292 | BOLLAR MC-46 22-6123.1 | 4 | UN | (EN ZONAS MECANIZADAS),CON ACEITE CHESTERTON 740 O CON PINTURAANTICORROSIVA , SEGÚN CORRESPONDA .CADA REPUESTO DEBERÁ SER ENTREGADO IDENTIFICADO CON UN Nº DE PLANO Y NºCOLLAR MC-46DE ORDEN DE COMPRA , SOBRE O BAJO RELIEVE EN DONDEEL PROVEEDOR, DEBERÁ ENTREGAR LAS PIEZAS CON UNA PROTECCION (TOTAL) ÓLOS REPUESTOS DEBERÁN SER FABRICADOS DE ACUERDO CON ESPECIFICACIONES YMATERIALES INDICADOS EN EL PLANO.NO AFECTE LA VIDA UTIL.PLANO: 22-6123.1USO: VALVULAS CONTRATIRAJE H-2.-
RODAMIENTOS Y COPLAS | 50141045 | T TUBO TUBO – TUBO 6mm 6540-6 | 19 | C/U | MARCA: CAMOZZI O EQUIVALENTENUMERO PARTE: 6540-6T TUBO-TUBO 6 MM.
RODAMIENTOS Y COPLAS | 50044696 | ESPACIADOR 70-4481 Mc 6 | 2 | UN | ESPACIADOR MC-6NUMERO PLANO CAP: 70-4481TRASL. CARRO AUX. GRUAS 175 TON.USO:
RODAMIENTOS Y COPLAS | 50138793 | RETEN 25-12331.1 MC.12 | 3 | UN | RETEN 25-12331.1 MC.12
RODAMIENTOS Y COPLAS | 50064603 | COND. MYLAR MOLD.TUB. .00033MF 200 | 31 | UN | VOLTS MF ERROR TYPE (OR EQUAL) ===== ===== ===== =============== 200 DC .00033 10%ELECTRONIC COMPONENTS. ========== =========== MYLAR CAPACITORS. TUBULAR MOLDED. ===== =========== ======= ======= CAPAC
RODAMIENTOS Y COPLAS | 50068026 | INTERFACE'MODBUS | 1 | UN | ==== ====== RELIANCE 0-57414-1NELECTRIC COMPONENTS. ==================== PRINTED CIRCUIT BOARD. ====================== MANUFACTURER PART.# ========
RODAMIENTOS Y COPLAS | 50113720 | ANILLO O 1.13/16 X 3/32 | 10 | UN
RODAMIENTOS Y COPLAS | 52000945 | PERNO CAP 29433046 | 26 | UN | PERNO MC-46S GENERALES DEPARTAMENTOS DE OPERACION.
RODAMIENTOS Y COPLAS | 50115264 | ANILLO | 4 | UN
RODAMIENTOS Y COPLAS | 50109296 | ANILLO O | 50 | UN
RODAMIENTOS Y COPLAS | 50022710 | O'RING 8,73 DI X 1,78 COD. 0.051817.S | 56 | UN | 378.H MC-133ANILLO 'O' (JUNTA TORICA)TRANSVERSAL: 1.78 MMT
RODAMIENTOS Y COPLAS | 50112599 | TAPA A42-24ES 63BB53C | 1 | UN
RODAMIENTOS Y COPLAS | 50145318 | PASADOR D40-15-1188 K23 M115006 | 2 | UN | PASADOR D40-15-1188 K23 M115006
RODAMIENTOS Y COPLAS | 50157165 | SELLO ACEITE 75x125x13 FP-22-3015 | 2 | UN | ALTO HORNO.Mc-710METALICO RECUBIERTO DOBLE LABIOPLANO REFERENCIA FP-22-3015PLANTA CLARIFICADORAREDUCTOR MIXMOR AGITADOR DE LODOSELLO ACEITE 75x125x13
RODAMIENTOS Y COPLAS | 54012321 | CORREA V 4L310 | 5 | UN
RODAMIENTOS Y COPLAS | 54001549 | FUSIBLE 0.85A 250V 1/4" BUSSMANN AGX3/4" | 215 | UN | FUSIBLE, DE CARTUCHO, NOMBRE DEL FABRICANTE: COOPER BUSSMANN, NUMERO PARTE FABRICANTE: AGX3/4, DIAMETRO TOTAL: 1/4 INH, LONGITUD: 1INH, MEDIDA DE CORRIENTE DEL INTERRUPTOR EN AMPERES: 0.85 AMP, TIPO Y RANGO VOLTAJE EN VOLTS: 250 VLT.
RODAMIENTOS Y COPLAS | 54029915 | PERNO ACERO CAB HEX 3/4X5-1/2 SAE G5 | 68 | UN | ALTURA CABEZA: CILINDRO NEUMÁTICO 8 INH X 4 INH CARRERA ANSI B18.2.20 ASTM A-325 CARACTERISTICAS ADICIONALES: CAJA X 25. CLASE HILO: 2A GRUESO DESIGNADOR SERIES HILO: UNC DIAMETRO NOMINAL HILO: 3/4 INH ESTILO CABEZA: HEXAGONAL INFORMACION ESTANDARES: SAE GRADO 5 LONGITUD: 5-1/2 INH MATERIAL: ACERO PERNO TORNEADO
RODAMIENTOS Y COPLAS | 50207666 | ENCLAVAMIENTO MECANICO P/3RT S3 SIEMENS | 1 | UN | ENCLAVAMIENTO MECANICO P/3RT S3 SIEMENSEnclavamiento mecánico para contactores de tamaño S3Marca: SIEMENSParte N°: 3RA2943-2AA1
RODAMIENTOS Y COPLAS | 50055075 | PERNO MC-7 D40-22-697 | 8 | UN | ALTO HORNOPERNO MC-7 ARMADO CON TUERCA Mc-8PLANO CAP D40-22-697USO: PISTOLA TAPONADORA
RODAMIENTOS Y COPLAS | 50053275 | RODAMIENTO SKF 1210EKTN9 | 4 | UN | LINK DE CATALOGO ADJUNTONOMBRE DEL FABRICANTE: SKFNUMERO PARTE: 1210EKRODAMIENTO DE BOLA A ROTULA
RODAMIENTOS Y COPLAS | 50053353 | CONDENSADOR ELECTROLIT 65MF 400VCC | 3 | UN | CONDENSADORONALES: COMPONENTES ELECTRONICOS.
RODAMIENTOS Y COPLAS | 50051352 | SELLO ACEITE MET 3-1/2X5.004X7/16 35082 | 5 | UN | ANCHO SELLO: 7/16 INH.DIAMETRO EJE A ALOJAR: 3-1/2 INHDIAMETRO ORIFICIO ALOJAMIENTO: 5.004 INHJUNTA REFUERZO METALICONUMERO PARTE FABRICANTE: 35082
RODAMIENTOS Y COPLAS | 50022156 | CONO TIMKEN 598 | 2 | UN | EJE DIFERENCIAL DE ENTRADA ARMADO. IDENTIFICACION EQUIPO DEL QUE ES PARTE: NOMBRE DEL FABRICANTE: TIMKEN NUMERO PARTE FABRICANTE: 598
RODAMIENTOS Y COPLAS | 54008832 | PRISIONERO AC CAB CIL HEX INT 5/8X1-1/2 | 59 | UN | LO CABEZA: CILINDRICAPOR CAJA.PRISIONERO
RODAMIENTOS Y COPLAS | 54010950 | INT. CARGA LECO 775-62 | 2 | UN | 4-047. PACKING: -------- EXPORT PACKED PART # DESCRIPTION ====== =========== 775-625 LOAD SWITCHEQUIPMENT AND SPARES PARTS FOR LECO MOD. TC-336 SIMULTANEOUS OXYGEN-NITROGEN DE- TERMINATOR, SYSTEM 782-400-100.CATALOGUE 200-39
RODAMIENTOS Y COPLAS | 50110161 | CORONA | 4 | UN
RODAMIENTOS Y COPLAS | 50099875 | GRASERA 1/8"PTF ALEMITE 1669B | 20 | UN | CARACTERISTICAS ADICIONALES: ADAPTADOR LUBRICACIONCODIGO DESIGNACION: 1669-BGRASERALONGITUD 1-3/4"NOMBRE FABRICANTE: ALEMITETAMAÑO 1/8"TIPO DE ROSCA 1/8"PTF SAE
RODAMIENTOS Y COPLAS | 54034142 | GOLILLA PRESION 5.1X9.2X1,2MM AC | 400 | UN | CARACTERISTICAS ADICIONALES: PARA PERNO M5DIAMETRO AGUJERO: 5,1 MMT ESPESOR: 1,2 MMTDIAMETRO TOTAL: 9,2 MMTENVASE: CAJA DE 100 UNIDADESGOLILLA PRESION 5.1X9.2X1,2MM ACMATERIAL: ACERORECUBRIMIENTO: CINCADO
RODAMIENTOS Y COPLAS | 50046050 | SEPARADOR CAP 41442511MC84 | 8 | UN | ERIASSEPARADORES MC-84
RODAMIENTOS Y COPLAS | 50149679 | TUERCA D40-25-1150 Mc. T2 | 1 | UN | D40-25-1150 Mc. T2PERNO ARMADO CON TUERCA T2.
RODAMIENTOS Y COPLAS | 50170891 | RESORTE Mc-R1 22-27318.1 | 4 | UN | ALTO HORNO.PLANO CAP 22-27318.1RESORTE Mc-R1SISTEMA DE FRENO CARRO ROMANA #4
RODAMIENTOS Y COPLAS | 52002630 | PLACA FIJACION | 8 | UN | PLACA FIJACION Mc-28 en Ac A 42-27 E.S
RODAMIENTOS Y COPLAS | 50207437 | MANOMETRO 100 BAR C/FLANGE | 1 | UN | MANOMETRO 100 BAR C/FLANGEN PARTE 792631 PRESSURE GAUGE 100 BAR FLANGEDUSO: TORNO ATOMAT
RODAMIENTOS Y COPLAS | 50041493 | SELLO 567531 SIGNODE | 2 | UN | BEARING SEAL (SELLO)ENZUNCHADORA ROLLOS LPC.FABRICANTE: SIGNODENUMERO DE PARTE: 567531NUMERO DE PLANO: 62BC14KJ05
RODAMIENTOS Y COPLAS | 54001991 | **PRISA CARTUCHO TINTA NEGRO HP 51645A | 2 | UN | JET 1600TINTA: CARTUCHO
RODAMIENTOS Y COPLAS | 50038914 | RING (ANILLO) PETROLEUM 223961 | 5 | UN | RING (ANILLO)
RODAMIENTOS Y COPLAS | 54013217 | FERRULA TRASERA TUBO 1 12FR-316 | 10 | UN
RODAMIENTOS Y COPLAS | 50053266 | RESORTE M- 937 CAP 70- 973 | 8 | UN | DENTIFICACION EQUIPO DEL QUE ES PARTE: GRÚAS Y PALAS.MUELLE
RODAMIENTOS Y COPLAS | 50143288 | SEPARADOR MC-44 TENAZA 70-10120.1 | 16 | UN | PLANO:70-10120.1SEPARADOR MC-44UBICACION: COLADA CONTINUA DE PALANQUILLASUSO:TENAZAS BONHOFF
RODAMIENTOS Y COPLAS | 50046580 | TAPA POS33 90X12 691526 | 7 | UN | ADA CONTINUA)TAPA POSICION MC-33
RODAMIENTOS Y COPLAS | 54001658 | FUSIBLE 0.25A 250V BUSSMANN AGC1/8 | 91 | UN | -1/4 INH, MEDIDA DE CORRIENTE DEL INTERRUPTOR EN AMPERES: 0.25 AMP, TIPO Y RANGO VOLTAJE EN VOLTS: 250 VLT.FUSIBLE, DE CARTUCHO, NOMBRE DEL FABRICANTE: COOPER BUSSMANN, NUMERO PARTE FABRICANTE: AGC-1/8, DIAMETRO TOTAL: 1/4 INH, LONGITUD: 1
RODAMIENTOS Y COPLAS | 50203363 | TAPA REGISTRO G-3 15-2154.3 MC. 333 | 1 | C/U | Plano CAP 15-2154.3 Marca 333 USO Guillotina 3TAPA REGISTRO G-3 15-2154.3 MC. 333
RODAMIENTOS Y COPLAS | 50047034 | ANILLO Mc-30 CAP D40-29-1547 | 1 | UN | ANILLO MC-30 LINEA CORRUGADORA CONTINUA MATERIAL: ACERO SAE-1045 NUMERO DE PLANO: D40-29-1547 MC-30 USO: MANDRIL 508 MM./Zona Entrada- Desenrollador
RODAMIENTOS Y COPLAS | 50109929 | CASQUILLO | 1 | UN
RODAMIENTOS Y COPLAS | 50071361 | LAINA RODAMIENTO | 10 | JGO | ESPESOR 0,020 - 0,005 - 0,007 PULGADAFABRICANTE TIMKENLAINA RODAMIENTO.NUMERO DE PARTE K-21520 - K-21505 - K-21507
RODAMIENTOS Y COPLAS | 50063713 | CON. MOTOR LIMPIAPARAB | 1 | UN | F4T14411A CONECTOR MOTOR LIMPIAPARABRISAS, PARA CAMION FORD MODELO F-700
RODAMIENTOS Y COPLAS | 52000787 | PASADOR CAP 702578MC104 | 7 | UN | PASADOR MC-104
RODAMIENTOS Y COPLAS | 50092863 | RETEN SELLO Mc D 26-16895 | 2 | UN | NUMERO PLANO CAP: 26-16895RETEN SELLO Mc DUSO:
RODAMIENTOS Y COPLAS | 50111475 | EMPQ.CIL. 12X1 | 6 | UN
RODAMIENTOS Y COPLAS | 54010864 | FUSIBLE 7.00A 250V | 10 | UN | FUSES ===== AMPS. VOLTS BRAND PART. # ===== ===== ===== ===== = 7.00 250 FOXBORO C3510LD
RODAMIENTOS Y COPLAS | 54011312 | TAPA GORRO SOLDAR AC AISI 304 2 3000WOG | 2 | UN | DESCRIPCION DIA. =================== ===== TAPA GORRO 2ACCESORIO CAÑERIA ACERO INOXIDABLE AISI 304 PARA 3000 WOG SOLDAR EMBUTIDO, COMO SIGUE :
RODAMIENTOS Y COPLAS | 50047099 | BUJES CAP 41-445551 MC-17 | 2 | UN | BUJES MC-17
RODAMIENTOS Y COPLAS | 50087569 | PL.FIJ. SELL MC-2 ADAMSON A. PN70-6834-2 | 2 | UN | REPUESTOS PARA GRUAS 'ADAMSON ALLIANCE'. CONFECCIONAR PLANCHA FIJACION SELLO MC-2, SEGUN PLANO : 70-6834
RODAMIENTOS Y COPLAS | 50129892 | FUSIBLE CH 4A 500V 20x38mm. | 80 | UN | FABRICANTE : WEBERFUSIBLE CH 4A 500V 20x38mm.N° DE PARTE : 1421004
RODAMIENTOS Y COPLAS | 54010819 | FUSIBLE 40.00A 600V 1.1/16X5.1/2 | 23 | UN | ============ 40.00 600 BUSSMAN FRS-R-40ELECTRIC COMPONENTS =================== FUSES ===== AMPS. VOLTS MANUFACTURER ===== ===== PART #
RODAMIENTOS Y COPLAS | 50111260 | ESPACIADOR | 2 | UN
RODAMIENTOS Y COPLAS | 50069865 | EJE POLEA SUPERIOR | 3 | UN | ========= EJE POLEA SUPERIOR MC.15 70-1594REPUESTOS PARA PALAS THE OWEN BUCKET CO. DESCRIPCION PLANO CAP ===========
RODAMIENTOS Y COPLAS | 50074474 | EMPQ.46786-1 | 1 | UN | PLANO CAP FP 29- 3105 EMPAQUETADURA 46786-11
RODAMIENTOS Y COPLAS | 50108483 | ANILLO LIMPIADOR 3X4 | 6 | UN
RODAMIENTOS Y COPLAS | 50160962 | ELEMENTO FILTRO OFRS 60 3 MICRAS | 1 | UN | BETA>=200.EATONELEMENTO FILTRO OFRS 60 3 MICRAS,
RODAMIENTOS Y COPLAS | 54007983 | NIPLE ACERO 1X3 3000WOG | 20 | UN | ACERO DE ORDEN DE COMPRA.BOQUILLA ROSCADA
RODAMIENTOS Y COPLAS | 50029933 | ANILLO "O" MC-11 CAP 4112124 REVB | 2 | UN | ANILLO "O" SELLONUMERO DE PARTE: KT-8456SNUMERO DE PLANO: 41-12124 REV.B MC-11UBICACION: COLADA CONTINUA PALANQUILLASUSO: MOLDE A-1
RODAMIENTOS Y COPLAS | 50051881 | TUERCA FIJACION KM 9 | 4 | UN | LINK DE CATALOGO ADJUNTONUMERO DE PARTE: KM 9TUERCAS DE FIJACION
RODAMIENTOS Y COPLAS | 50094076 | TAPA Mc 4 D40-23-762 | 1 | UN | NUMERO PLANO CAP: D40-23-762TAPA Mc 4
RODAMIENTOS Y COPLAS | 50138803 | CODO 90° RADIO LARGO 8" Ø 600 LB | 1 | UN | 600 LIBRASACERIA CONOXCODO 90° SOLDARESPESOR DE PARED. 12 MMRADIO LARGO 8" ØUSO. MANIFOLD CAMPANA MOVIL
RODAMIENTOS Y COPLAS | 50067909 | ESPARRAGO COMPLETO Mc-37 22-5276.1 | 2 | UN | (EN ZONAS MECANIZADAS), CON ACEITE CHESTERTON 740 O CON PINTURAANTICORROSIVA, SEGÚN CORRESPONDA.ARMADO CON TUERCA Y CONTRATUERCACADA REPUESTO DEBERÁ SER ENTREGADO IDENTIFICADO CON UN Nº DE PLANO Y NºDE ORDEN DE COMPRA, SOBRE O BAJO RELIEVE EN DONDEEL PROVEEDOR, DEBERÁ ENTREGAR LAS PIEZAS CON UNA PROTECCION (TOTAL) ÓESPARRAGO COMPLETO MC-37LOS REPUESTOS DEBERÁN SER FABRICADOS DE ACUERDO CON ESPECIFICACIONES YMATERIALES INDICADOS EN EL PLANO.NO AFECTE LA VIDA UTIL.PLANO: 22-5276.1USO: VALVULA ECUALIZADORA Y ALIVIO AAHH Nº2
RODAMIENTOS Y COPLAS | 54008842 | PRISIONERO AC CAB CIL HEX INT 3/4X2-1/2 | 18 | UN | O INTERIORPRISIONERO
RODAMIENTOS Y COPLAS | 50043336 | BISAGRA SEGURO DANIELI | 2 | UN | BISAGRA SEGURO ZA).
RODAMIENTOS Y COPLAS | 50037501 | MUELA EMPUJE 63GC22 CAP D40298413 | 2 | UN | FABRICANTE: CAP MUELA DE EMPUJE MC-3 NUMERO DE PARTE: 63GC22 NUMERO DE PLANO: D40-29-841 MC-3.
RODAMIENTOS Y COPLAS | 50046064 | PERNO ESPARRAGO MC-P7 22-4931 | 4 | UN | ALTO HORNOARMADO CON 2 TUERCAS, 2 GOLILLAS PANAS Y 2 GOLILLAS DE PRESIONPERNO ESPARRAGO MC-P7PLANO: 22-4931.1 Y LM 22-4931.1VALVULA AIRE CALIENTE ESTUFA N°11
RODAMIENTOS Y COPLAS | 50070118 | NIVEL ACEITE ESTANDAR CAT.04.301.60.002 | 2 | UN | REDUCTOR CYCLO-DRIVE MC.21 MODELO H-3-56 RELA SERIAL 4075237A ======================= CATALOGO SUNITOMO-SML MANUAL 04.301.60.002 # PARTE ======================= ======= NIVEL DE ACEITE ESTANDARCION 1/87 DIAMETRO ENTRADA: 30 mm DIAMETRO SALIDA : 60 mmSEGUN PLANO: 41-11116 ===================== .
RODAMIENTOS Y COPLAS | 50189110 | FINGER GUARD FG12D ORIENTAL MOTOR | 1 | UN | Finger GuardManufacturer: ORIENTAL MOTORPart Number: FG12D
RODAMIENTOS Y COPLAS | 50068021 | ESPUMA | 15 | UN | /3/85. PART NUMBER DESCRIPTION =========== =========== 53B FOAM BLOCKF VACUUM TRAVERSE No. 2.640.00. AS PER: PART LIST VACUFIX ENCLOSED AT O- OPERATING INSTRUCTIONS NUMBER 164FROM: ALBERT FEZER MASCHINENFABRIK GMBH ESSLINGEN A.N. - ZELL WEST GERMA- NY. FOR: VACUUM PUMP TYPE 100-138-131110 O
RODAMIENTOS Y COPLAS | 54010366 | ENCHUFE MACHO Y HEMBRA TELEFONO 4 PLS | 14 | JGO | La formulación de los materiales suministrados, estarán libres de sustancias contaminantes para la salud humana o el medio ambieENCHUFE TELEFONICO MACHO Y HEMBRA. 4 CIRCUITOS . PROTECCIÓN MEDIO AMBIENTE.l y/o internacional.nte. En el caso que esto no sea posible, el proveedor deberá informar sobre los agentes contaminantes, su concentración y los métodos recomendados para manipularlos y neutralizarlos. Además debe indicar código de riesgo con normalización naciona
RODAMIENTOS Y COPLAS | 52001978 | GRAPA AC GALV G-450 P-CABLE 1/4 | 81 | UN | ***ABRAZADERA (GRAPA) PARA CABLE DE ACERODIAMETRO : 1/4 INCH,MATERIAL : ACERO GALVANIZADO FORJADOMODELO : G-450,
RODAMIENTOS Y COPLAS | 50112783 | SOPORTE CON RODAMIENTO FY 50 TF | 2 | UN | LINK DE CATALOGO ADJUNTONUMERO PARTE FY 50 TFSOPORTE BRIDA CON RODAMIENTO
RODAMIENTOS Y COPLAS | 54002221 | EMPAQUETADURA ANILLLO O 13/16"X1/8" | 50 | UN | /8 INHANILLO 'O' (JUNTA TORICA)
RODAMIENTOS Y COPLAS | 50059155 | ANILLO ELASTICO D.100X3 COD . 0.001366.L | 45 | UN | SIGLA : DAN PARTNUMBER : 8.072656.Q-127
RODAMIENTOS Y COPLAS | 50116355 | ABRAZ. FP-29-5072- | 2 | UN
RODAMIENTOS Y COPLAS | 50137192 | TAPA TORNILLO 15-483.3 DMH442454.1 | 2 | UN | TAPA TORNILLO 15-483.3 PL. DMH442454.1
RODAMIENTOS Y COPLAS | 50109669 | EMPAQ.DE PISTON 3X 3.1/8 | 4 | UN
RODAMIENTOS Y COPLAS | 50031202 | EJE MC-D157 RASTRILLO CAP 23-25851 | 2 | UN | EJE MC-D157MATERIAL: ACERO SAE-1045NUMERO DE PLANO: 23-25851 REV.BUBICACION:ACERIA CONOXUSO: RASTRILLO,PREDECANTADOR.
RODAMIENTOS Y COPLAS | 50045233 | BATERIA LITIO 3V 1200MA TOSHIBA | 1 | UN | ADORA COQUERIA.BATERIA LITIO 3V 1200 MA
RODAMIENTOS Y COPLAS | 50138518 | TUBO SEPARADOR 15-960.3 8.163544.G/A02 | 2 | UN | 8.163544.G/A02Largo 88 mm.TUBO SEPARADOR 15-960.3
RODAMIENTOS Y COPLAS | 50089676 | TORNILLO REGULACION | 4 | UN | 4 PART #/PLAN DESCRIPTION =========== =========== SCREW 57143-41SPARES FOR 'OIL GEAR CO.' FOR : HYDRAULIC PISTON PUMP, TYPE HG-830, SERIAL 89455 AS PER: BULLETIN DS 946600-A MARCH 197
RODAMIENTOS Y COPLAS | 50043029 | CHAVETA Mc-J 25-3778 | 3 | UN | CHAVETAINFORMACION ADICIONAL: MATERIAL DE FABRICACION (MAESTRANZA).
RODAMIENTOS Y COPLAS | 50044395 | PASADOR Mc 21 70-5432.1 | 1 | UN | NUMERO PLANO CAP: 70-5432.1PALA ESCORIERA AA.HH. 2.PASADOR Mc 21USO:
RODAMIENTOS Y COPLAS | 54011805 | PORTAFUSIBLE BALIN E33S 1P 63A | 3 | UN | =========== AMP TENSION FABRICANTE === 22X58 21604 PROTECCIÓN MEDIO AMBIENTE. La formulación de los materiale VOLT # CATALOGO ======= ========== PORTAFUSIBLE LEGRAND manipularlos y neutralizarlos. Además debe indicar código de riesgo con normalización nacional y/o internacional.a posible, el proveedor deberá informar sobre los agentes contaminantes, su concentración y los métodos recomendados paraACCESORIOS PARA FUSIBLES ======================== DESCRIPCIONs suministrados, estarán libres de sustancias contaminantes para la salud humana o el medio ambiente. En el caso que esto no se
RODAMIENTOS Y COPLAS | 50057776 | BOBINA TAYLOR WINDFIELD PNPCN03731 | 1 | UN | D PC-NO-3731 VALVERENEWAL PARTS FOR 'TAYLOR WINDFIELD' WELDER. DESCRIPTION PART.# =========== ====== COIL,FOR MAYS SOLENOI
RODAMIENTOS Y COPLAS | 50026889 | FILTRO ACEITE CAT 1R0716 | 4 | UN | CARACTERISTICAS ADICIONALES: ALTERNATIVA FLEETGUARD N/P LF00691AFILTROMODIFICADOR: ACEITENOMBRE FABRICANTE: CATERPILLARNUMERO DE PARTE: 1R0716
RODAMIENTOS Y COPLAS | 50036472 | ANILLO T-4032 Mc D2 70-387 | 2 | UN | 3.937" (DI) x 5.187" (DE) x 3.2 (MM) ESPANILLOT-4032 Mc D2GRÚAS CLEEVELANDNUMERO DE PLANO: 70-387USO:
RODAMIENTOS Y COPLAS | 54008097 | JUNTA ESPIRALADA C/ANILLO 3 800LB | 10 | UN | CENTRADOR."JUNTA:ESPIRAL;LAMINADA
RODAMIENTOS Y COPLAS | 54004285 | AMPOLL HALOGENA 20 W 6 V OSRAM | 3 | UN | .AMPOLLETA HALOGENAFABRICANTE : OSRAM,NUMERO DE PARTE : XENOPHOT-HLX64250ESP,POTENCIA : 20 WATTVOLTAJE : 6 VOLT.
RODAMIENTOS Y COPLAS | 50078865 | INDICADOR PRESION ACEITE MOTOR | 2 | UN | ====== GAUGE 2734-202SPARES FOR 'TAYLOR' LIFT, MODEL TC400L, SERIES 20571, AS FOLLOW: DESCRIPTION PART # ===========
RODAMIENTOS Y COPLAS | 50128766 | EMPQ.CULATA NO REP. | 2 | JGO
RODAMIENTOS Y COPLAS | 54005788 | UNION AMERICANA NEGRA 1" 150LB | 17 | UN | IERRO MALEABLE NEGRO.UNION AMERICANA
RODAMIENTOS Y COPLAS | 50067327 | EJE 'ADAMSON ALLIANCE' PN70-4372-7 | 1 | UN | DESCRIPCION PLANO # =========== =======REPUESTOS PARA GRUAS 'ADAMSON ALLIANCE'. CONFECCIONAR DE ACUERDO A ESPECIFICACIO- NES DE PLANOS INDICADOS.-
RODAMIENTOS Y COPLAS | 50092207 | PORTAZAPATA MADERA PL CAP 70-3653 MC 18 | 4 | UN | MATERIAL:PALO PORTAZAPATASPLANO CAP 70-3653 MC 18Proveedor debe considerar notas del plano.Ver observaciòn Nª1 del plano.
RODAMIENTOS Y COPLAS | 50099479 | mod caja porta escobill D40-70-960mc.789 | 1 | UN | etallado cuando fuese necesario. 3.- Modelo debe entregarse junto a repuestos y en su embalaje original con toda su identificaciòn.Notas: 1.- Modelo sera proporcionado por la C.S.H. 2.- Proveedor debe peritar modelo, e informar su estado y costo de reparaciòn d
RODAMIENTOS Y COPLAS | 50040411 | EMPAQUETADURA ROSS 339C11 | 9 | UN | EMPAQUETADURA
RODAMIENTOS Y COPLAS | 52002098 | ANTIOXIDO FERROBET O SIMILAR | 2 | L | ANTOXIDO FOSFORICO FERROBET O SIMILARENVASES DE 1 LITRO.
RODAMIENTOS Y COPLAS | 54009344 | PERNO CAB CIL HEX INT M12X25H | 168 | UN | 0 X CAJA.HEXAGONO INTERIORPERNO
RODAMIENTOS Y COPLAS | 50085097 | BUJE MC-66 22-6126.1 | 1 | UN | (EN ZONAS MECANIZADAS), CON ACEITE CHESTERTON 740 O CON PINTURAANTICORROSIVA, SEGÚN CORRESPONDA.BUJE MC-66CADA REPUESTO DEBERÁ SER ENTREGADO IDENTIFICADO CON UN Nº DE PLANO Y NºDE ORDEN DE COMPRA, SOBRE O BAJO RELIEVE EN DONDEEL PROVEEDOR, DEBERÁ ENTREGAR LAS PIEZAS CON UNA PROTECCION (TOTAL) ÓLOS REPUESTOS DEBERÁN SER FABRICADOS DE ACUERDO CON ESPECIFICACIONES YMATERIALES INDICADOS EN EL PLANO.NO AFECTE LA VIDA UTIL.PLANO: 22-6126.1USO: VALVULA CONTRATIRAJE A.HORNO N°2
RODAMIENTOS Y COPLAS | 52012052 | SELECTOR 2 POSICIONES FIJAS | 2 | UN | Circuito 1 N.A. , 2 Posiciones FijasFabricante:SCHNEIDER ELECTRICModelo: XB4-BJ21,
RODAMIENTOS Y COPLAS | 54009385 | PERNO CAB CIL HEX INT M20X60H | 18 | UN | CARACTERISTICAS ADICIONALES: 50X CAJA. CLASE HILO: METRICO GRUESO CON HEXAGONO INTERIOR DIAMETRO NOMINAL HILO: 20 MMT ESTILO CABEZA: CILINDRICA INFORMACION ESTANDARES: DIN 912-12K LONGITUD: 60 MMT MATERIAL: ACERO PASO HILO EN MILIMETROS: 2.5 MMT TORNEADOPERNO
RODAMIENTOS Y COPLAS | 50049920 | SELLO ACEITE GOMA 180X220X16MM | 2 | UN | ANCHO SELLO: 16 MMTDIAMETRO EJE A ALOJAR: 180 MMTDIAMETRO ORIFICIO ALOJAMIENTO: 220 MMTJUNTA REFUERZO METALICOMATERIAL: GOMA.
RODAMIENTOS Y COPLAS | 50041073 | EJE SUP RODILLO Mc-13 CAP D40-29-832 | 6 | UN | EJE SUPERIOR Mc-13 LINEA CORRUGADOR ACONTINUA NUMERO DE PLANO: D40-29-832 USO: RODILLO FORMADORES.
RODAMIENTOS Y COPLAS | 50052359 | RODAMIENTO 61910-2RZ | 2 | UN | CON SELLOS O PLACAS DE PROTECCIONFABRICANTE SKFLINK DE CATALOGO ADJUNTONUMERO DE PARTE 61910-2RZRODAMIENTO RIGIDO DE BOLAS
RODAMIENTOS Y COPLAS | 50063496 | BUJE NEOPRENO | 34 | UN | NEOPRENO FP-44-255........... DESCRIPCION #.PLANO =========== ======= BUJEREPUESTOS PARA GRUAS PUENTE WAGNER BIRO ======================================= ............................
RODAMIENTOS Y COPLAS | 50191286 | O-RING NEOPRENO 82,45 X 3,25 mm. | 6 | UN | ORING NEOPRENO 80 SHORE 82,45 X 3,25 mm.
RODAMIENTOS Y COPLAS | 54006076 | PERNO ACERO CAB HEX GALV 5/8x10" | 18 | UN | CLASE : 2ADIMENSIONES : 5/8 X 10"DIMENSIONES Y TOLERANCIAS SEGUN ESTANDAR SAEDUREZA MAXIMA : 100 ROCKWELL BHILO GRUESO : UNCHILOS POR PULGADA : 11PERNO DE ACERO CABEZA HEXAGONAL GALVANIZADORESISTENCIA MINIMA RUPTURA : 50 KG/MM2SAE GRADO 2 : ACERO BAJO CARBONOTABLA 6 PARA PERNOS HEXAGONALES TERMINADOS
RODAMIENTOS Y COPLAS | 54006113 | TARJETA TELA MYLAR LEYENDA Z | 78 | UN | ETIQUETA, RASGOS ESPECIALES: TELA MYLAR, CARACTERISTICAS ADICIONALES: LEYENDA Z.
RODAMIENTOS Y COPLAS | 50064757 | DIODO ZENER 30.0V 10.00W 10% 1N1824 | 16 | UN | ========== 30 V 10 W 10 1N1824ELECTRIC COMPONENTS. ==================== ZENER DIODES. ============= VOLTAGE CAPACITY % JEDEC TYPE ======= ======== =
RODAMIENTOS Y COPLAS | 54021850 | TUERCA HEX M36 H FINO P=3.00MM | 20 | UN | HEXAGONO 55 MMHILO FINOM 36NORMA DIN 934TUERCA HEXAGONAL
RODAMIENTOS Y COPLAS | 50078481 | TAPA 3.670838.O | 1 | UN
RODAMIENTOS Y COPLAS | 54006821 | ABRAZADERA U GALV 3/8 x2-1/2" | 36 | UN | ABRAZADERA ARMADA TIPO "U" GALVANIZADACON DOS TUERCAS Y DOS GOLILLAS PLANASEN BOLSAS PLASTICAS DE 20 UNIDADES CUMEDIDAS : 3/8 x 2-1/2 PULGADASPARA DUCTO RIGIDO GALVANIZADO
RODAMIENTOS Y COPLAS | 54011163 | PL.VIDRIO MELAMINA 1/16X48X4 | 1 | UN | GLASS, MELAMINE BASE, GRADE G5, IN 48 X 48' SHEETS. NATIONAL # 8A321 OR EQUAL. THICKNESS ========= 1/16
RODAMIENTOS Y COPLAS | 50107788 | PASADOR BOQUILLA INYECT. | 22 | UN
RODAMIENTOS Y COPLAS | 50042310 | SEPARADOR D40-25-1110 MC. 335 | 5 | UN | USO: BRAZO ATADOR N° 2 LAMINADOR DE BARRASSEPARADOR D40-25-1110 MC. 335
RODAMIENTOS Y COPLAS | 50071470 | LAINA RODAMIENTO .020 ESP. | 4 | UN | ESPESOR .020FABRICANTE TIMKENLAINA RODAMIENTONUMERO DE PARTE TIM K-23420
RODAMIENTOS Y COPLAS | 50061064 | BUJE | 4 | UN | REPUESTOS PARA GRUAS 'ALLIANCE' DESCRIPCION PLANO CAP =========== ========= BUJE MC.7 70-1833
RODAMIENTOS Y COPLAS | 50110630 | DESCANSO 33-7432 | 1 | UN | DESCANSO ITEM C3.34.8PLANO CAP 33-7432PLANTA DE COQUERecolector de coque maquinas extractoras Nº 1 y 2
RODAMIENTOS Y COPLAS | 54010393 | FILTRO PAPEL 10 MICRON LECO 776-234 | 1 | UN | EQUIPMENT AND SPARES PARTS FOR LECO MOD. CS-400 SIMULTANEOUS CARBON/SULFUR DETER- MINATOR. PACKING: -------- EXPORT PACKED .PART # DESCRIPTION ======= ================================ 776-234 10 MICRON PARTICLE FILTER
RODAMIENTOS Y COPLAS | 50062983 | BUJE COD. 4.000645.N | 2 | UN | SIGLA : DAN PARTNUMBER : 8.170373.Z/SX1-332
RODAMIENTOS Y COPLAS | 54001827 | FUSIBLE 4 A 500 V 14x51 MM LEGRAND | 23 | UN | CORRIENTE : 4 AMPERFABRICANTE : LEGRANDFUSIBLE CILINDRICO TIPO aM [LENTO]MEDIDAS : 14 x 51 MMNUMERO PARTE : 0 141 04TIPO : ALTO PODER DE RUPTURA [APR]VOLTAJE : 400 VOLT AC
RODAMIENTOS Y COPLAS | 50038868 | SELLO RANSOMES & RAPIERM 2234 | 1 | UN | SEAL
RODAMIENTOS Y COPLAS | 50043729 | PASADOR CAP231764MC8 | 2 | UN | PASADOR DE-53-J01-1477 MC-8
RODAMIENTOS Y COPLAS | 50045598 | CHAVETA PARALELA Mc-17 41-44244.1 | 3 | UN | ***CHAVETA PARALELA MC-17COLADA CONTINUAMAQUINA DE CORTEMATERIAL ACERO SAE 1020NUMERO DE PLANO: 41-44244.1
RODAMIENTOS Y COPLAS | 50110647 | DADO CONDUCTO ELEC. 999 | 2 | JGO
RODAMIENTOS Y COPLAS | 54002907 | CODO NEGRO 45° 1-1/4" 300LB | 15 | UN | CODOINH.ON: 300 PS
RODAMIENTOS Y COPLAS | 54010131 | CELDA PARA MUESTRA MC25 HACH 13537-00 | 1 | UN | La formulación de los materiales suministrados, estarán libres de sustancias contaminantes para la salud humana o el medio ambieCELDA PARA MUESTRA MC25 'HACH' 13537-02 . PROTECCIÓN MEDIO AMBIENTE.l y/o internacional.nte. En el caso que esto no sea posible, el proveedor deberá informar sobre los agentes contaminantes, su concentración y los métodos recomendados para manipularlos y neutralizarlos. Además debe indicar código de riesgo con normalización naciona
RODAMIENTOS Y COPLAS | 50071444 | GOL. 1.3/32 X 2 X 1/ | 29 | UN | adora Mc- CD Plano 29-15759CONFECCIONAR DE ACUERDO A PLANOS ================================ DESCRIPCION MARCA PLANO =========== ===== ===== GOLILLA CD 29-15759 Golilla Aisl
RODAMIENTOS Y COPLAS | 54011911 | INTERR STREAMLIGHT POLYSTINGER LED 76175 | 1 | UN | FABRICANTE : STREAMLIGHTINCLUYE CIRCUITO Y LED INCORPORADOINTERRUPTOR DE ENCENDIDOPART NUMBER : 761025 NEW [761018]
RODAMIENTOS Y COPLAS | 50062374 | BUJE AISLADOR LCD 1.1/16X 1. 5/16X1.7/16 | 10 | UN | BUJE AISLANTE, PLANO CAP 29-15661 Mc H. Complementaciòn: Buje Aislador Mc- H Plano 29-15661 Rev-B
RODAMIENTOS Y COPLAS | 54002554 | GOLILLA GALV.PLANA 7/8 | 450 | UN | GOLILLA PLANAIONALES: SERIE MEDIA (REGULAR); PARA PERNO 7/8 INH; CAJA DE 100 UNIDADES."
RODAMIENTOS Y COPLAS | 50143841 | PASADOR 15-1054.3 MC. 3.529116.O | 2 | UN | PASADOR 15-1054.3 MC. 3.529116.O
RODAMIENTOS Y COPLAS | 50060737 | ANILLO SEGURO | 3 | UN | ========= RING 223852SPARES FOR 'PETTIBONE' CARY LIFT, MODEL 702-D, SERIES NR. 70-100: DESCRIPTION PART NR. ===========
RODAMIENTOS Y COPLAS | 50205010 | ACTUADOR LIMITE 25-11643.1 MC-324 | 2 | UN | ACTUADOR LIMITE 25-11643.1 MC-324
RODAMIENTOS Y COPLAS | 50072770 | PASADOR | 5 | UN | PLANO CAP 26-10745 PASADOR MC.81
RODAMIENTOS Y COPLAS | 50117735 | SELLO ACEITE | 1 | UN
RODAMIENTOS Y COPLAS | 54013183 | UNION TUBO TUBO 3/4 10U-S | 1 | UN
RODAMIENTOS Y COPLAS | 54011828 | FUSIBLE 2.00A 600V 13/16X5 | 10 | UN | ======== DESCRIPCION FABRICANTE ==== === VOLT ======= 2.00 600V BUSSMANN FRS-R-2 PROTECCIÓN MEDIO AMBIENTE. La form======= # CATALOGO ========== AMP TENSIONCOMPONENTES ELECTRICOS ====================== FUSIBLESn el caso que esto no sea posible, el proveedor deberá informar sobre los agentes contaminantes, su concentración y los métodos recomendados para manipularlos y neutralizarlos. Además debe indicar código de riesgo con normalización nacional y/o internacional.ulación de los materiales suministrados, estarán libres de sustancias contaminantes para la salud humana o el medio ambiente. E
RODAMIENTOS Y COPLAS | 54013268 | PERNO CAB HEX SAE GR.8 7/16x1.1/4 UNF | 145 | UN
RODAMIENTOS Y COPLAS | 50020870 | CONECTOR COAXIAL DLAN AMPHENOL 2253952 | 15 | UN | AXIAL DLAN.CONECTOR
RODAMIENTOS Y COPLAS | 50040079 | TUERCA HILO DERECHO CAP 222728DREVAMCD | 2 | UN | N NORTE AH-1TUERCA HILO DERECHO MC-D
RODAMIENTOS Y COPLAS | 50052977 | RODA BOLA RADIAL FAFNIR 206KT | 3 | UN | ANCHO TOTAL: 20 MMT CANTIDAD HILERAS: 1 CANTIDAD SELLOS: 1 CARACTERISTICAS ADICIONALES: DIAMETRO CALIBRE: 30 MMT DIAMETRO EXTERNO: 62 MMT IDENTIFICACION EQUIPO DEL QUE ES PARTE: MECANISMO DE AJUSTE NOMBRE DEL FABRICANTE: FAFNIR NUMERO PARTE FABRICANTE: 206KT RODAMIENTO BOLA RADIAL SKF FABRICANTE ALTERNATIVO
RODAMIENTOS Y COPLAS | 50117603 | EJE | 3 | UN
RODAMIENTOS Y COPLAS | 54002692 | COPLA SOLD EMBUT 1/2" 6000WOG | 10 | UN | COPLA CAÑERIAN COSTURA.
RODAMIENTOS Y COPLAS | 50051259 | PERNO CAT 2P9670 | 17 | UN | ORES.PERNO
RODAMIENTOS Y COPLAS | 50113883 | CONO 842 | 1 | UN | FABRICANTE TIMKENNUMERO DE PARTE 842
RODAMIENTOS Y COPLAS | 50154406 | Tapa Mc-180 4.442804.S | 2 | UN | GRUA 101 Y 104 L.B.RECTASPlano Danielli: 4.442804.SRUEDAS GUIAS Y MOTRICES TRASLACION CARROTapa Mc-180USO:
RODAMIENTOS Y COPLAS | 50180693 | FUSE BASE PLASTIC NH1 | 4 | UN | Fabricante: KEPFUSE BASE PLASTIC NH1N° de Parte: NH01P
RODAMIENTOS Y COPLAS | 50069744 | JGO.EMP. VALV.DIRECCIONAL TMM7170.026 | 1 | UN | VALVE F18315 TO F18326 FOR DIRECTIONAL VALVE DG5V-7, SERIES 30SPARE PARTS FOR 'CLECIM': TMM7170 VALVE STANDS FOR 'MP' HYDRAULIC SYSTEM TMM7170.026 GASKET KIT FOR DIRECTIONAL
RODAMIENTOS Y COPLAS | 54010629 | FUSIBLE 0.60A 250V 9/16 X 2 | 15 | UN | sea posible, el proveedor deberá informar sobre los agentes contaminantes, su concentración y los métodos recomendados paales suministrados, estarán libres de sustancias contaminantes para la salud humana o el medio ambiente. En el caso que esto noFUSIBLE, 0.60 AMP. 250VOLTS FABRICANTE : FERRAZ # CATALOGO : TR6/10 R PROTECCIÓN MEDIO AMBIENTE. La formulación de los materira manipularlos y neutralizarlos. Además debe indicar código de riesgo con normalización nacional y/o internacional.
RODAMIENTOS Y COPLAS | 50079319 | PERNO OJO D40-23-561 | 11 | UN | PLANO CAP 23X- 1221 D40- 23-561 PERNO OJO MC.40
RODAMIENTOS Y COPLAS | 50066510 | EJE MC-8A 23-18529 | 8 | UN | CORREO NEUMATICO AAHH-ACERIAEJE MC-8APLANO CAP 23-18529
RODAMIENTOS Y COPLAS | 50205912 | PERNO RESORTE WICHITA ATD 218 MC. 9 | 8 | UN | Conjunto freno ATD 218LAMINADOR BARRAS TALCAHUANOPart Number 2-170-050-030-0PERNO RESORTE WICHITA ATD 218 MC. 9Plano 7.018.200.900.9Uso Conjunto Freno Guilltina 630Wichita Americano
RODAMIENTOS Y COPLAS | 50046608 | BUJE BRONCE SAE 64 RD 5-100 MC. 4 | 2 | UN | MATERIAL DE FABRICACION (MAESTRANZA).BUJE MC-04
RODAMIENTOS Y COPLAS | 54005723 | TAPON TORNILLO MACHO NEGRO 1-1/4 150LB | 65 | UN | ROSCADOOSTURA.TAPON MACHO
RODAMIENTOS Y COPLAS | 52000847 | ARANDELA ACERO SAE-1045 CAP | 4 | UN | ARANDELA
RODAMIENTOS Y COPLAS | 54003458 | FORM CONTROL OPERACION HORNO CALCIMATIC | 30 | BLC | Tipo block tamaño carta, original. 50*1
RODAMIENTOS Y COPLAS | 54007973 | UNION AMERICANA AC FORJAD 1-1/2" 3000WOG | 2 | UN | NOMINAL ACOPLAMIENTO: 1-1/2 INHUNION AMERICANA
RODAMIENTOS Y COPLAS | 50128964 | PRISIONERO (ELIM. POR CONS. ME-112) | 10 | UN
RODAMIENTOS Y COPLAS | 54004129 | CUÑA AC 5/32X1.1/16X1/2 RED DEVIL 8005 | 75 | UN | CUÑA AC MANGO MARTILLO # 5 DE 5/32X1.1/16X 1/2
RODAMIENTOS Y COPLAS | 54009336 | PERNO CAB CIL HEX INT M10X50H | 261 | UN | X CAJA.EXAGONO INTERIORPERNO
RODAMIENTOS Y COPLAS | 50074654 | EMPQ.ANILLO O 33 | 4 | UN | ====== 'O' RING. 4264SPARES FOR TYPE C3N2F 'BURCKHARDT' COM- PRESSOR, SERIAL 32123 & 32124 DESCRIPTION PART.# ===========
RODAMIENTOS Y COPLAS | 50021841 | ESCOBILLA CARBON ABB HXS 280-MGHW/2 | 3 | UN | # PARTE : CLSH 286EL CHICOTE DE CARBON DEBE SER 6" DE LARGO.ESCOBILLA, CONTACTO ELECTRICOFABRICANTE: ASEA BROWN BOVERIGRADO : EG-319, LE CARBONE LORRAINEIDENTIFICACION EQUIPO DEL QUE ES PARTE:MATERIAL : CARBONMBJL280 GUILLOTINA Nº 8 LAM. BARRASMOTOR ROTOR BOBINADO 55 KW, 975 RPM, 380 V.NOTA :NUMERO PARTE : HXS 280 MGHW/2
RODAMIENTOS Y COPLAS | 50087332 | PERNO M48X150 C/TUERCA Y GOLILLA | 1 | UN
RODAMIENTOS Y COPLAS | 54004657 | MATRAZ ERLENMEYER 1000ML FISHER 10040 | 6 | UN | MATRAZ ERLENMEYER 1000ML
RODAMIENTOS Y COPLAS | 54010667 | FUSIBLE 10.00A 600V 13/16X5 | 14 | UN | ============ 10.00 600V BUSSMANN FRS-R-10ELECTRIC COMPONENTS =================== FUSES ===== AMPS. VOLTS MANUFACTURER ===== ===== PART #
RODAMIENTOS Y COPLAS | 54010343 | EMPAQUET.UNION RAPID 2 SNAP-TITE H32-56 | 14 | UN | H32-56SPARE PARTS FOR 'SNAP-TITE' H COUPLING: PART NAME CATALOG NUMBER ========= ============== H PACKER
RODAMIENTOS Y COPLAS | 50091160 | RESISTENCIA DE CARBON 1/4 W 47 OH | 49 | UN | CARBON RESISTORS. 5% ERROR. 1/4 WATT. RESISTANCE : 47 OHM
RODAMIENTOS Y COPLAS | 50107906 | JGO. REPARACION 62BC14GN0 | 1 | UN
RODAMIENTOS Y COPLAS | 50148686 | ACOPLAMIETO SITEX Nylex AD 3.5/28 | 1 | UN | ACOPLAMIETO SITEX.AD: SITEX NYLEX SLEEVE.Para compra StandarTAMAÑO: 3.5/28
RODAMIENTOS Y COPLAS | 50094499 | RODA BOLA.RADIAL SKF 6011(VER:470045521) | 4 | UN | ***************DIMENSIONES 55x90x18 mm.FABRICANTE SKFNUMERO DE PARTE 6011OBS: No comprar por ahoraPertenece al LPF (Guillermo Araya 22-Oct-2012)RODAMIENTO DE BOLAS
RODAMIENTOS Y COPLAS | 50059147 | ANILLO ELASTICO 13,8X18,7X1,25 | 100 | UN | SIGLA : DAN PARTNUMBER : 8.290546.N-134
RODAMIENTOS Y COPLAS | 54009165 | PERNO ACERO CAB HEX M22X80H GR P=2.50MM | 35 | UN | HILO: METRICO GRUESOPERNO
RODAMIENTOS Y COPLAS | 50054592 | DISCO OBTURADOR TSN 522 S | 2 | UN | DISCO OBTURADORLINK DE CATALOGO ADJUNTONUMERO PARTE FABRICANTE: TSN 522 S
RODAMIENTOS Y COPLAS | 50092926 | TUBO ELECTRONICO OD3 | 7 | UN | ELECTRONIC TUBES. ================= TUBE TYPE =========OD3
RODAMIENTOS Y COPLAS | 50037088 | EJE MC-A 20-1441 | 2 | UN | (EN ZONAS MECANIZADAS), CON ACEITE CHESTERTON 740 O CON PINTURAANTICORROSIVA, SEGÚN CORRESPONDA.CADA REPUESTO DEBERÁ SER ENTREGADO IDENTIFICADO CON UN Nº DE PLANO Y NºDE ORDEN DE COMPRA, SOBRE O BAJO RELIEVE EN DONDEEJE MC-AEL PROVEEDOR, DEBERÁ ENTREGAR LAS PIEZAS CON UNA PROTECCION (TOTAL) ÓLOS REPUESTOS DEBERÁN SER FABRICADOS DE ACUERDO CON ESPECIFICACIONES YMATERIALES INDICADOS EN EL PLANO.NO AFECTE LA VIDA UTIL.PLANO: 20-1441USO: SISTEMA TRASLACION TRIPPER N°1 CORREA N°22.
RODAMIENTOS Y COPLAS | 50116301 | CONECTOR | 2 | UN
RODAMIENTOS Y COPLAS | 50038972 | PRISIONERO CAP 703594MC27 | 21 | UN | PRISIONERO MC-27
RODAMIENTOS Y COPLAS | 50143973 | SEPARADOR Mc-4.407804.Z003 15-716.3 | 2 | UN | SEPARADOR Mc-4.407804.Z003 15-716.3
RODAMIENTOS Y COPLAS | 50079182 | PERNO MONTAJE 5/16 X 2 | 45 | UN | SPARES FOR 'FARVAL' LUBRICATING EQUIPMENT : PART NR. DESCRIPTION ======== =========== MOUNTING BOLT 5/16'x2' U-206-K4
RODAMIENTOS Y COPLAS | 50096829 | TARJETA ELECTRONICA GALAXY 7000 FIAT | 1 | UN | Board Galaxy 7000 FIATManufacturer: Schneider ElectricPart Number: OJ-OP3083GB
RODAMIENTOS Y COPLAS | 54008678 | TUERCA HEX HF AC AISI 316 3/16" | 12 | UN | TANDARES: AISI 316.TUERCA
RODAMIENTOS Y COPLAS | 50064379 | COND. ELECTROLIT. 4.00MF 1000 | 2 | UN | CAPAC VOLTS MF ERROR TYPE (OR EQUAL) ===== ===== ===== =============== 1000 DC 4.00ELECTRONIC COMPONENTS. ========== =========== ELECTROLYTIC CAPACITORS. SIMPLE TUBULAR. ============ =========== ====== ========
RODAMIENTOS Y COPLAS | 54009463 | PERNO AC CAB PLANA HEX INT M16X100H | 20 | UN | ICIONALES: 25 X CAJA.O INTERIORPERNO
RODAMIENTOS Y COPLAS | 50051961 | ARANDELA FIJACION MB 25 | 3 | UN | ARANDELAS DE FIJACIONLINK DE CATALOGO ADJUNTONUMERO DE PARTE: MB 25
RODAMIENTOS Y COPLAS | 50051961 | ARANDELA FIJACION MB 25 | 3 | UN | ARANDELAS DE FIJACIONLINK DE CATALOGO ADJUNTONUMERO DE PARTE: MB 25
RODAMIENTOS Y COPLAS | 50116178 | CJTO. REPARACIO | 5 | JGO
RODAMIENTOS Y COPLAS | 50049655 | UNION DOBLE FLANGE CLECIM TMM7110008 | 8 | UN | BRIDA TUBERIAS NOMBRE DEL FABRICANTE: CLECIM NUMERO IDENTIFICADOR DE PLANO: TMM7110008.
RODAMIENTOS Y COPLAS | 54011213 | PORTAFUSIBLE BALIN E33 3P 63A 500V | 3 | UN | ELECTRIC COMPONENTS =================== FUSE HOLDER =========== POLES AMP VOLT MANUFACTURER ===== === ==== PART # ============ 3 63 500 SIEMENS 5SF5231
RODAMIENTOS Y COPLAS | 50108956 | PASADOR MC-157 33-7381 | 24 | UN | (EN ZONAS MECANIZADAS),CON ACEITE CHESTERTON 740 O CON PINTURAANTICORROSIVA , SEGÚN CORRESPONDA .CADA REPUESTO DEBERÁ SER ENTREGADO IDENTIFICADO CON UN Nº DE PLANO Y NºDE ORDEN DE COMPRA , SOBRE O BAJO RELIEVE EN DONDEEL PROVEEDOR, DEBERÁ ENTREGAR LAS PIEZAS CON UNA PROTECCION (TOTAL) ÓLM : LM 33-7356LOS REPUESTOS DEBERÁN SER FABRICADOS DE ACUERDO CON ESPECIFICACIONES YMATERIALES INDICADOS EN EL PLANO.NO AFECTE LA VIDA UTIL.PASADOR MC-157PLANO: 33-7381USO: PUERTAS HORNOS PLANTA DE COQUE
RODAMIENTOS Y COPLAS | 50203137 | BRIDA CIL.CORTE GUILLOTINA 25-1047.3 - 2 | 1 | UN | Brida cilindro corte guillotina 25-1047.3. MC. 2
RODAMIENTOS Y COPLAS | 50041553 | EJE Mc-E CAP FP-29-771 | 1 | UN | CALISIFICADOR 2 EJE Mc-E LINEA DE CORTE HOJALATA NUMERO DE PLANO: FP-29-771
RODAMIENTOS Y COPLAS | 50035647 | EJE AC SAE4140 GRUA CARRIL Nº703 GLEASON | 1 | UN | PROVEEDOR DEBERA ENTREGARDE PLANO: D40-70-1342EJES MC-AIZO EL TRATAMIENTO TERMICO Y TIENEN LA DUREZA QUE INDICA EL PLANO.
RODAMIENTOS Y COPLAS | 50083436 | PERNO ARMADO MC-44 D40-22-422 | 4 | UN | (EN ZONAS MECANIZADAS), CON ACEITE CHESTERTON 740 O CON PINTURAANTICORROSIVA, SEGÚN CORRESPONDA.CADA REPUESTO DEBERÁ SER ENTREGADO IDENTIFICADO CON UN Nº DE PLANO Y NºDE ORDEN DE COMPRA, SOBRE O BAJO RELIEVE EN DONDEEL PROVEEDOR, DEBERÁ ENTREGAR LAS PIEZAS CON UNA PROTECCION (TOTAL) ÓLOS REPUESTOS DEBERÁN SER FABRICADOS DE ACUERDO CON ESPECIFICACIONES YMATERIALES INDICADOS EN EL PLANO.NO AFECTE LA VIDA UTIL.PERNO ARMADO MC-44PLANO: D40-22-422USO: TAPA INFERIOR ACCIONAMIENTO CAMPANA CHICA A.HORNO N°2
RODAMIENTOS Y COPLAS | 50020774 | BOTONERA LEYBOLD M6574A | 1 | UN | ADORAS ELECTRICAS.INTERRUPTOR
RODAMIENTOS Y COPLAS | 50033745 | TAPA SEGURO MC-9 FP-70-1457 | 1 | UN | (EN ZONAS MECANIZADAS), CON ACEITE CHESTERTON 740 O CON PINTURAANTICORROSIVA, SEGÚN CORRESPONDA.CADA REPUESTO DEBERÁ SER ENTREGADO IDENTIFICADO CON UN Nº DE PLANO Y NºDE ORDEN DE COMPRA, SOBRE O BAJO RELIEVE EN DONDEEL PROVEEDOR, DEBERÁ ENTREGAR LAS PIEZAS CON UNA PROTECCION (TOTAL) ÓLOS REPUESTOS DEBERÁN SER FABRICADOS DE ACUERDO CON ESPECIFICACIONES YMATERIALES INDICADOS EN EL PLANO.NO AFECTE LA VIDA UTIL.PLANO: FP-70-1457TAPA SEGURO MC-9USO: REDUCTOR TROLLEY PRINCIPAL TORRE DESCARGA N°2
RODAMIENTOS Y COPLAS | 50064425 | DIODO 200V 3.0A 1N1124 | 19 | UN | 200 V 3 A 1N1124ELECTRIC COMPONENTS. ==================== DIODES. ======= VOLTAGE CAPACITY JEDEC TYPE ======= ======== ==========
RODAMIENTOS Y COPLAS | 50146934 | TAPA 15-1071.3 MC-4.019385.Z | 1 | UN | TAPA 15-1071.3 MC-4.019385.Z
RODAMIENTOS Y COPLAS | 50072932 | GOLILLA Mc-PT-zaf FP-11-4 | 16 | UN | Gasómetro Gas Alto Horno Kopper's GOLILLA Mc-PT-zaf PLANO FP-11-4 PLANTA DE COQUE
RODAMIENTOS Y COPLAS | 50076940 | PERNO ALLEN CAB. CIL. FP-26-3592-38 | 10 | UN | DWG-Renold- 4916-1900-005fuera de usoLAMINADOR TRIO LPCNUMERO DE PARTE 711-050-13-200PERNOS ALLEN Mc-38 1/2" 13 x 2" LG.PLANO CAP- FP- 26-3592
RODAMIENTOS Y COPLAS | 50092940 | SOPORTE | 1 | UN | REPUESTOS PARA PALAS 'BLAW KNOX': DESCRIPCION # PLANO =========== ======= SOPORTE 70-3943 Mc-10
RODAMIENTOS Y COPLAS | 50097359 | REOSTATO SENCILLO 150.0W 16.0 OHM | 1 | UN | ELECTRONIC COMPONENTS. ========== =========== RHEOSTAT ======== WATT OHMS MODEL MANUFACTURER PART.# ==== ==== ===== ============ 150 16
RODAMIENTOS Y COPLAS | 50019716 | EMPAQUETADURA 1/8" 2" MAGNA | 8 | UN | ENVOLTURA
RODAMIENTOS Y COPLAS | 50206911 | ACOPLAMIENTO DOBLE ENGRANE SKF O SIMILAR | 1 | UN | ACOPLAMIENTO DOBLE ENGRANE,MARCA SKF O SIMILAR,MODELO PHE 10GCKIT, TAMAÑO 10NOTA: ESTE ARTÍCULO SOLO COMPRENDE KIT COMPUESTO DE EMPAQUETADURA,O'RING Y PERNOS.PARA ACOPLAMIENTO COMPLETO USAR ART. 50049641.UBICACIÓN: CANCHA VACIADO
RODAMIENTOS Y COPLAS | 54006188 | TERMINAL HORQUILLA 22-18 AWG 3M | 200 | UN | CALIBRE : 22 - 18 AWGFABRICANTE : 3M o IGUAL ESTANDARPART NUMBER : MV18 10FBTERMINAL HORQUILLA CON AISLACION
RODAMIENTOS Y COPLAS | 50050900 | SELLO ACEITE MET GARLOCK 63X4845 | 2 | UN | JUNTARO ORIFICIO ALOJAMIENTO: 3.942 INH
RODAMIENTOS Y COPLAS | 50051885 | TUERCA FIJACION RODAMIENTO SKF AN-22 | 2 | UN | NOMBRE DEL FABRICANTE: SKFNUMERO PARTE FABRICANTE: AN-22TUERCA FIJACION RODAMIENTO
RODAMIENTOS Y COPLAS | 54012047 | CINTA CARBON MAQ. ESCR. OLYMPIA #9680 | 10 | UN
RODAMIENTOS Y COPLAS | 50044423 | ESPACIADOR AC SAE1020 CAP 704068MC5 | 3 | UN | ESPACIADOR MC-05
RODAMIENTOS Y COPLAS | 50052053 | PRISIONERO P/VALV SEG 80/100M SAPAG | 6 | UN | PRISIONERO
RODAMIENTOS Y COPLAS | 50057814 | ANILLO 401104 RACINE PUMPS | 4 | UN | DESCRIPTIONP/N PISTON RING 401104 FOR MODEL-FARENEWAL PARTS FOR 'RACINE' HYDRAULIC PUMPS
RODAMIENTOS Y COPLAS | 50179634 | PLACA FIJACION 15-2810.1 MC-AL 18 | 4 | UN | PLACA FIJACION 15-2810.1 MC-AL 18
RODAMIENTOS Y COPLAS | 50090315 | SEPARADOR 10254T-143-1 | 3 | UN | REPUESTOS PARA GRUAS 'ALLIANCE' DESCRIPCION PLANO CAP =========== ========= SEPARADOR MC. 1 70-8351 10254T-143
RODAMIENTOS Y COPLAS | 50044729 | BUJE CAP 707094 | 4 | UN | BUJE
RODAMIENTOS Y COPLAS | 50072627 | O-RING D36x2 INTERIOR MESA PETRY | 8 | UN | APPLIED RESEARCH LABORATORIES P/N A028459O' RING, D36 x 2mm, NEOPRENE 50 SHORE.RENEWAL PARTS FOR MODEL 3460S, SERIES 298 SPECTROMETER:
RODAMIENTOS Y COPLAS | 50091711 | REST.FIJA VITRIFIC. 12.0 W 5000 OH | 13 | UN | ELECTRONIC COMPONENTS. ========== =========== VITREOUS RESISTORS. FIXED. 5% ERROR. ======== ========== ====== ========= OHMS WATTS TYPE (OR EQUAL) ==== ===== =============== 5000 12 OHMITE 1749
RODAMIENTOS Y COPLAS | 50072021 | PASADOR BRAKES PNB50903-401-07 SD | 1 | UN | PART.# =========== ============ PIN. SQUARE 'D' B50903-401-07ELECTRIC COMPONENTS. ==================== PIN FOR BRAKES. =============== DESCRIPTION MANUFACTURER
RODAMIENTOS Y COPLAS | 52000897 | EJE CAP 702573MC1 | 4 | UN | EJE
RODAMIENTOS Y COPLAS | 50034048 | GOLILLA MC-5 70-7087 | 12 | UN | (EN ZONAS MECANIZADAS), CON ACEITE CHESTERTON 740 O CON PINTURAANTICORROSIVA, SEGÚN CORRESPONDA.CADA REPUESTO DEBERÁ SER ENTREGADO IDENTIFICADO CON UN Nº DE PLANO Y NºDE ORDEN DE COMPRA, SOBRE O BAJO RELIEVE EN DONDEEL PROVEEDOR, DEBERÁ ENTREGAR LAS PIEZAS CON UNA PROTECCION (TOTAL) ÓGOLILLA MC-5LOS REPUESTOS DEBERÁN SER FABRICADOS DE ACUERDO CON ESPECIFICACIONES YMATERIALES INDICADOS EN EL PLANO.NO AFECTE LA VIDA UTIL.PLANO: 70-7087USO: TRASLACION CARRO AUXILIAR SUR TORRE DESCARGA N°2
RODAMIENTOS Y COPLAS | 50080466 | PIEZA POLAR EXCITATRIZ | 2 | UN | 1RENEWAL PARTS FOR 'LINCOLN' WELDER. DESCRIPTION PART.# =========== ====== POLE PIECE EX. T-3980-
RODAMIENTOS Y COPLAS | 50091664 | SOP. CON RODTO 50 MM EJE 2 PERNOS C/EX | 1 | UN | DIMENSIONES EJE 50 mm. 2 PERNOSFABRICANTE : NKKNUMERO DE PARTE : B1551SOPORTE CON RODAMIENTOS CON EXTENSION
RODAMIENTOS Y COPLAS | 50072465 | PASADOR | 2 | UN | PLANO CAP 70- 7033 PASADOR MC.4
RODAMIENTOS Y COPLAS | 50022048 | CONO TIMKEN 15578 | 2 | UN | CONOFABRICANTE TIMKENLINK DE CATALOGO ADJUNTONUMERO DE PARTE: 15578
RODAMIENTOS Y COPLAS | 50073651 | PASADOR 45-13104 | 4 | UN | PLANO CAP FP 29-3186 PASADOR 45-13104
RODAMIENTOS Y COPLAS | 50076048 | PERNO | 10 | UN
RODAMIENTOS Y COPLAS | 50085226 | ESPACIADOR 45-13102 | 4 | UN | PLANO CAP FP 29-3186 ESPACIADOR 45-13102
RODAMIENTOS Y COPLAS | 50174036 | TEFLON DE FRENADO SR9 0.251155.N/011 | 20 | UN | CROQUIS N° 127TEFLON DE FRENADO CAJA POLIN SR9 0.251155.N/011
RODAMIENTOS Y COPLAS | 54012138 | COPLA REDUC.SOLDAR EMBT. 3000WOG 1x1.1/2 | 5 | UN
RODAMIENTOS Y COPLAS | 50097909 | RUEDA DENTADA | 1 | UN | PLANO CAP 29-15550 RUEDA DENTADA MC.E
RODAMIENTOS Y COPLAS | 50097913 | RUEDA DENTADA | 1 | UN | PLANO CAP 29-15550 RUEDA DENTADA MC.F
RODAMIENTOS Y COPLAS | 50117312 | ELEM. FILTRO SUCCIONADOR TMM6160.04 | 3 | UN
RODAMIENTOS Y COPLAS | 50126630 | RODAMIENTO BOLA SKF 6208-2Z | 6 | UN | CODIGO DESIGNACION: 6208 2ZNOMBRE FABRICANTE: SKFRODAMIENTO RIGIDO DE BOLA
RODAMIENTOS Y COPLAS | 50136373 | SELLO DE ACEITE 170 X 200 X 15 MM. | 2 | C/U | CR 170 X 200 X 15 MM. HMSA10 RGMARCA:SKFMATERIAL: METALICO REVESTIDO EN GOMASELLO ACEITE
RODAMIENTOS Y COPLAS | 54013347 | CART. TINTA C/NEGRO CANON PGI 5BK ip330 | 3 | UN
RODAMIENTOS Y COPLAS | 50092519 | POTENCIOMETRO ALAMBRE 2.0W 2500.0 OHM | 2 | UN | E 443A359H07ELECTRONIC COMPONENTS. ========== =========== POTENTIOMETER WIRE WOUND. ============= ==== ====== WATT OHMS TYPE MANUFACTURER PART.# ==== ==== ==== ============ 2 2500 WESTINGHOUS
RODAMIENTOS Y COPLAS | 50043021 | PASADOR 25-12295 MC. 30 | 3 | UN | NUMERO DE PLANO: 25-12295 REV.B MC-30 SEGÚN PLANO 25-12090 EN SU PODER MC-30 USO: BARRON SALIDAPASADOR
RODAMIENTOS Y COPLAS | 54011898 | DUCTO RIGIDO GALV 1" X 6 M | 7 | UN | DIAMETRO : 1 PULGADADUCTO RIGIDO GALVANIZADOLONGITUD : 6 METROS
RODAMIENTOS Y COPLAS | 50196783 | DISTANCIADOR EXT. PIÑON 70-5172.1 POS. 3 | 1 | UN | DISTANCIADOR EXT. PIÑON 70-5172.1 POSICIÓN 3
RODAMIENTOS Y COPLAS | 50059818 | COPLA FLANGE # 9 FP 29-5766 | 2 | UN | COPLA FLANGE # 9NEMERO PLANO CAP: FP 29-5766
RODAMIENTOS Y COPLAS | 50062064 | BUJE 1.1/32 X 1. 9/32X 1.9/16 | 10 | UN | CONFECCIONAR DE ACUERDO A PLANOS ================================ DESCRIPCION MARCA PLANO =========== ===== ===== BUJE FF 29-15633 Complementaciòn: Buje Aislante Mc-FF Plano 29-15633 Rev-D
RODAMIENTOS Y COPLAS | 50118998 | PERNO 3/4' DIA. 16 HILOS 14' L. | 5 | UN
RODAMIENTOS Y COPLAS | 50022808 | O'RING 32,93 DI X 3,53 MAT .NITR. SH 70 | 847 | UN | 3.53 MMT467.V MC-216ANILLO 'O' (JUNTA TORICA)
RODAMIENTOS Y COPLAS | 54002328 | EMPAQUETADURA ANILLO O 7"X1/4" | 14 | UN | ANILLO 'O' (JUNTA TORICA)
RODAMIENTOS Y COPLAS | 54007207 | ACOPLAMIENTO RAPIDO MANG VAST 1" AM11" | 10 | UN | DIAMETRO: 1 INH. IDENTIFICACION EQUIPO DEL QUE ES PARTE: MANGUERA NOMBRE DEL FABRICANTE: DIXON NUMERO PARTE FABRICANTE: AM11 OBSERVACIONES: INCLUYE CLIP DE SEGURIDADCONECTOR: RAPIDO; HIDRAULICO
RODAMIENTOS Y COPLAS | 50137792 | ADAPTADOR V8-OUTPUT, PARA 8 PLC-INTERFAC | 1 | UN | (gatillos de bloqueo de acuerdo con IEC 60603-13),,,,DIN EN 50178,,,,IEC 62103,,Adaptador V8-OUTPUT para ocho PLC-Interfaces a 6,2 mm (1 contactoAltura,,94 mm,,Anchura,,49,6 mm,,Capacidad máx. de corriente por derivación,,1 A (Por pista de señales),,Categoría de sobretensiones,,III,,Conexión 1,,Alimentación de tensión,,Conexión 2,,Nivel de señales,,Conexión según norma,,IEC / EN,,conmutado, etc./ver "productos complementarios") cable plano de 14 polosCorriente suma Alimentación de tensión máxima,,3 A,,Datos de conexiónDatos generalesGrado de polución,,2,,Indicación de estado,,LED verde,,Longitud a desaislar,,8 mm,,Normas/especificaciones,,IEC 60664,,Número de conexiones,,1,,Número de polos,,14,,para el cableado de sistema PLC, lógica de mando: Conexión a positivoPosición para el montaje,,Discrecional,,Profundidad,,100 mm,,Rosca de tornillo,,M3,,Sección de conductor AWG/kcmil máx.,,12,,Sección de conductor AWG/kcmil mín.,,24,,Sección de conductor flexible máx.,,2,5 mm²,,Sección de conductor flexible mín.,,0,2 mm²,,Sección de conductor rígido máx.,,4 mm²,,Sección de conductor rígido mín.,,0,2 mm²,,Temperatura ambiente (almacenamiento / transporte),,-20 °C ... 70 °C,,Temperatura ambiente (servicio),,-20 °C ... 60 °C,,Tensión de prueba,,500 V AC (50 Hz, 1 min.),,Tensión nominal UN,,24 V DC ±25 %,,Tipo de conexión,,Conector enchufable de cable plano, según IEC 60603-13Tipo de conexión,,Conexión por tornillo,,
RODAMIENTOS Y COPLAS | 50154803 | GUIA PASADOR 25-12595.1 MC. 84 | 4 | UN | GUIA PASADOR 25-12595.1 MC. 84
RODAMIENTOS Y COPLAS | 50052049 | PRISIONERO P/VALV 80/100M SAPAG | 7 | UN | PRISIONERO
RODAMIENTOS Y COPLAS | 50063256 | BUJE DIRECCION | 4 | UN | ====== BUSHING 110433SPARES FOR 'HYSTER' FORK LIFT TRUCKS. DRIVE SYSTEM DESCRIPTION PART # ===========
RODAMIENTOS Y COPLAS | 54007167 | PARCHE OVALADO CAMARA 160X80 | 33 | UN | PARCHE
RODAMIENTOS Y COPLAS | 54001414 | BUJE NEGRO 1"X3/8" 150LB ATTEX | 57 | UN | 50 PS SIN COSTURAREDUCTOR TUBERIA
RODAMIENTOS Y COPLAS | 54002781 | CODO 90° AC SOLDAR EMBUT 3/4" 3000WOG | 13 | UN | CODOTIDO SIN COSTURA 3/4 INH
RODAMIENTOS Y COPLAS | 50118344 | ANILLO 'O | 21 | UN
RODAMIENTOS Y COPLAS | 50196799 | PLACA BLOQUEO 70-5172.1 POSICION 6 | 1 | UN | PLACA BLOQUEO 70-5172.1 POSICION 6
RODAMIENTOS Y COPLAS | 50053236 | RODAMIENTO 6315-2Z | 4 | UN | CON SELLOS O PLACAS DE PROTECCIONFABRICANTE SKFLINK DE CATALOGO ADJUNTONUMERO DE PARTE 6315-2ZRODAMIENTO RIGIDO DE BOLAS
RODAMIENTOS Y COPLAS | 50097687 | RES.51- 621 | 3 | UN | PLANO CAP FP 29- 1075 RESORTE 51- 6213
RODAMIENTOS Y COPLAS | 50130331 | FUSIBLE 500V 125 AMP GR.00 | 9 | UN | FABRICANTE: WIMEX SRLFUSIBLE 500V 125 AMP GR.00N° PARTE: 5500082
RODAMIENTOS Y COPLAS | 50137291 | BUJE MC-47 22-6123.1 | 4 | UN | (EN ZONAS MECANIZADAS),CON ACEITE CHESTERTON 740 O CON PINTURAANTICORROSIVA , SEGÚN CORRESPONDA .BUJE MC-47CADA REPUESTO DEBERÁ SER ENTREGADO IDENTIFICADO CON UN Nº DE PLANO Y NºDE ORDEN DE COMPRA , SOBRE O BAJO RELIEVE EN DONDEEL PROVEEDOR, DEBERÁ ENTREGAR LAS PIEZAS CON UNA PROTECCION (TOTAL) ÓLOS REPUESTOS DEBERÁN SER FABRICADOS DE ACUERDO CON ESPECIFICACIONES YMATERIALES INDICADOS EN EL PLANO.NO AFECTE LA VIDA UTIL.PLANO: 22-6123.1USO: VALVULAS CONTRATIRAJE H-2.-
RODAMIENTOS Y COPLAS | 50051024 | SELLO ACEITE MET 4-1/8x5.256x7/16 41185 | 3 | UN | ANCHO SELLO: 7/16 INH.DIAMETRO EJE A ALOJAR: 4-1/8 INHDIAMETRO ORIFICIO ALOJAMIENTO: 5.256 INHJUNTA REFUERZO METALICONUMERO PARTE FABRICANTE: 41185RODILLOS L.B.T.USO:
RODAMIENTOS Y COPLAS | 54002411 | CORREA V A34 | 21 | UN | CORREA: V
RODAMIENTOS Y COPLAS | 50072901 | GOLILLA MC-4 33-7799 | 2 | UN | GOLILLA MC-4 33-7799MAQUINA CARGADORAMATERIAL SAE 1020PLANTA DE COQUEUSO: CUELLO DE GANSO
RODAMIENTOS Y COPLAS | 50057707 | BOBINA | 1 | UN | PART.# =========== ============ COIL OPERATING GENERAL ELECTRIC 3022139ELECTRIC COMPONENTS. ==================== RENEWAL PARTS FOR BRAKE. ======================== DESCRIPTION MANUFACTURER
RODAMIENTOS Y COPLAS | 50089480 | RESORTE Mc-8 | 6 | UN | HORNO DE COQUEPLANO NKK PMO7306PUSHER LIMPIADOR DE MARCOSRESORTE MC.8
RODAMIENTOS Y COPLAS | 50063107 | DESCANSO SK-148755 PUMPS WORTHINGTON | 1 | UN | 15-M154E-1 MODEL.BEARING SK-148755DESCRIPTIONPART # / PLANSPARES FOR CENTRIFUGAL PUMPS WORTHINGTON
RODAMIENTOS Y COPLAS | 50089993 | SEPARADOR | 4 | UN | SIGLA : D40 PARTNUMBER : 25- 811-Mc.N
RODAMIENTOS Y COPLAS | 50105304 | EMPQ.TAP | 6 | UN
RODAMIENTOS Y COPLAS | 50105849 | EJE | 1 | UN
RODAMIENTOS Y COPLAS | 54035122 | FILTRO DE ACEITE MARCA KAESER 14 BAR | 1 | UN | COMPRESOR DE NITROGENOCOMRESOR BOOSTERFILTRO DE ACEITE MARCA KAESER 14 BARMARCA KAESER NR2001-GSE ADJUNTA MANUAL
RODAMIENTOS Y COPLAS | 50033065 | PASADOR Mc-5 34-5655 | 8 | UN | ALIMENTADOR DE ARADO "A"CON GOLILLAS Y CHAVETAS PARTIDAS.PASADOR Mc-5PLANO CAP 34-5655PLANTA DE COQUE.
RODAMIENTOS Y COPLAS | 50062887 | BUJE CATALINA 222 | 2 | UN | ========= BUJE CATALINA MC.7 70-1594REPUESTOS PARA PALAS THE OWEN BUCKET CO. DESCRIPCION PLANO CAP ===========
RODAMIENTOS Y COPLAS | 50055422 | KIT O RING CETOP 5 | 6 | JGO | JUEGO ANILLOS 'O'
RODAMIENTOS Y COPLAS | 54002681 | CODO 90° AC AISI-316 1/2" 150LB | 20 | UN | ASGOS ESPECIALES: 1/2 INHCODO
RODAMIENTOS Y COPLAS | 54011558 | EMBUDO DECANTADOR 125ML FISHER 10-437-B | 1 | UN | go con normalización nacional y/o internacional.lud humana o el medio ambiente. En el caso que esto no sea posible, el proveedor deberá informar sobre los agentes contaminantes, su concentración y los métodos recomendados para manipularlos y neutralizarlos. Además debe indicar código de riesPROTECCIÓN MEDIO AMBIENTE. La formulación de los materiales suministrados, estarán libres de sustancias contaminantes para la sa
RODAMIENTOS Y COPLAS | 50047014 | ELECTRODO A630 R164 RS-1702. A Mc. 36 | 1 | UN | #N/A
RODAMIENTOS Y COPLAS | 50116596 | SENSOR VELOCIDAD NJ5-11-N-G | 1 | UN
RODAMIENTOS Y COPLAS | 50137946 | MANIFOLD 15-525.3 4.794206.C | 1 | UN | MANIFOLD 15-525.3 4.794206.C
RODAMIENTOS Y COPLAS | 50170835 | GOLILLA BOMBA GORMAN RUPP T10A61S-B | 1 | UN | Bomba Gorman RuppCATALOGO CAP FP-35-671.GOLILLA IMPULSORMODELO T10A61S-B.NUMERO DE PARTE 10278PLANTA DE FENOLES
RODAMIENTOS Y COPLAS | 50051376 | SELLO ACEITE MET 1-7/8X2.879X5/16 18733 | 13 | UN | JUNTA
RODAMIENTOS Y COPLAS | 50071056 | LAINA .020 | 2 | UN | REPUESTOS PARA GRUAS 'ALLIANCE' DESCRIPCION PLANO CAP =========== ========= LAINA .020 D40-70-852 Mc-18
RODAMIENTOS Y COPLAS | 50099638 | MODELO ZAPATA FRENO 33-7939 MC.2 | 1 | UN | 1.- PROVEEDOR DEBE PERITAR MODELO E INFORMAR SU ESTADO2.- MODELO SERA DEVUELTO JUNTO A LAS PIEZAS, CON TODAARTICULO SAP:MODELO PARA ZAPATA FRENO 33-7939 MC.2Notas:SU IDENTIFICACIÓN, EN SU EMBALAJE ORIGINAL.Y COSTO DE REPARACIÒN SI ÉSTA FUESE NECESARIO.
RODAMIENTOS Y COPLAS | 50110786 | PLACA X97891 63AA34 | 1 | UN
RODAMIENTOS Y COPLAS | 50086731 | ANILLO ESPACIADOR Mc 7 70-10055.1 | 2 | UN | ANILLO ESPACIADOR Mc 7NMERO PLANO CAP: 70-10055.1
RODAMIENTOS Y COPLAS | 50092499 | POTENCIOMETRO ALAMBRE 2.0W 100.0 OHM | 1 | UN | C 573A381R2AELECTRONIC COMPONENTS. ========== =========== POTENTIOMETER WIRE WOUND. ============= ==== ====== WATT OHMS TYPE MANUFACTURER PART.# ==== ==== ==== ============ 2 100 GENERAL ELE
RODAMIENTOS Y COPLAS | 54022249 | CARTUCHO TINTA NEGRO CANON CLI 221BK | 4 | UN | CARACTERISTICAS ADICIONALES: CLI 221BK COLOR: NEGRO IDENTIFICACION EQUIPO DEL QUE ES PARTE: IMPRESORA PIXMA IP4700 NOMBRE DEL FABRICANTE: CANONTINTA: CARTUCHO
RODAMIENTOS Y COPLAS | 54022250 | CARTUCHO TINTA MAGENTA CANON CLI 221 M | 4 | UN | ARACTERISTICAS ADICIONALES: CLI-221M COLOR: MAGENTA IDENTIFICACION EQUIPO DEL QUE ES PARTE: IMPRESORA PIXMA IP4700 NOMBRE DEL FABRICANTE: CANONTINTA: CARTUCHO
RODAMIENTOS Y COPLAS | 54022252 | CARTUCHO TINTA AMARILLO CLI 221 Y | 4 | UN | CARACTERISTICAS ADICIONALES: CLI-221 Y COLOR: AMARILLO IDENTIFICACION EQUIPO DEL QUE ES PARTE: IMPRESORA PIXMA IP4700 NOMBRE DEL FABRICANTE: CANONTINTA: CARTUCHO
RODAMIENTOS Y COPLAS | 50022345 | CHAVETA Mc-19 FC-00307B 39-2245a | 2 | UN | 1"x1"x4-1/2" extremos redondeadosCHAVETA Mc-19MATERIAL SAE 1045PLANO FC-00307-B = 39-2245aPLANTA DE CALUSO RUEDAS SISTEMA MOTRIZ HORNO 1-2
RODAMIENTOS Y COPLAS | 50158036 | PLACA SEGURO PASADOR MC-3 41-44826.1 | 4 | UN | PLACA SEGURO PASADOR MC-3PLANO:41-44826.1UBICACION: COLADA CONTINUA PALANQUILLASUSO:TOPE RS3
RODAMIENTOS Y COPLAS | 50109642 | DESCANSO | 4 | UN
RODAMIENTOS Y COPLAS | 50080279 | CHAV. ITEM- | 4 | UN
RODAMIENTOS Y COPLAS | 50115609 | CORDON ROSETA 3 COND. NEGRO | 12 | UN
RODAMIENTOS Y COPLAS | 50064687 | COND. PAPEL C.MET. 2.50MF 200VC | 9 | UN | C VOLTS MF ERROR TYPE (OR EQUAL) ===== ===== ===== =============== 200 DC 2.5 10%ELECTRONIC COMPONENTS. ========== =========== PAPER CAPACITORS. METALLIZED CASE. ===== =========== ========== ===== CAPA
RODAMIENTOS Y COPLAS | 50045932 | PLANCHA FIJA AC CAP 704179MC5 | 2 | UN | PLANCHA FIJA
RODAMIENTOS Y COPLAS | 50142864 | VASTAGO UNION 15-1018.3 mc. 001 | 2 | UN | COD.4.553506.XVASTAGO UNION 15-1018.3 mc. 001
RODAMIENTOS Y COPLAS | 50155967 | CANALETA RANURADA 40x60MMx2M SCHNEIDER | 4 | UN | CANALETA RANURADA GRIS DEXSONCODIGO : DXN10072FABRICANTE : SCHNEIDERMEDIDAS : 40 x 60 MM x 2 M [TIRA]
RODAMIENTOS Y COPLAS | 54004748 | FERRULE TRASERA TUBO 1/2" | 9 | UN | FERRULE TRASERA TUBO 1/2 PULGADAS
RODAMIENTOS Y COPLAS | 54007880 | NIPLE NEGRO 1/2X4 300LB | 25 | UN | DE ORDEN DE COMPRA.: ACEROBOQUILLA ROSCADA
RODAMIENTOS Y COPLAS | 50031121 | RUEDA DENTADA D40-23-759 Rev-A | 1 | UN | PLANO: D40-23-759 Rev-ARUEDA DENTADA MC-AUBICACION: CV-1 ACERIA CONOXUSO: MÁQUINA COLOCADORA DARDO
RODAMIENTOS Y COPLAS | 50044206 | ELIMINADO EMPAQUETADURA NADROWSKI | 3 | UN | FABRICANTE: NADROWSKI NUMERO DE PARTE: 6951-31-D4 USO: TURBINA BOMBA B LICOR AMONIACAL ASPIRACION ( VAPOR ).14/7/2017ELIMINADOEMPAQUETADURAEQUIPO FUERA DE SWERVICIOSOLICITA DON FELIPE PEREZ
RODAMIENTOS Y COPLAS | 50026156 | O'RING DANIELI 8019850H MC133 | 490 | UN | 850.H MC-133ANILLO 'O' (JUNTA TORICA)T
RODAMIENTOS Y COPLAS | 50030958 | BUJE 8X11 BRONCE SAE 64 026852REVHMCC | 2 | UN | BUJE MC-C
RODAMIENTOS Y COPLAS | 50064764 | COND. PAPEL TUB. .2000MF 600 | 4 | UN | ERROR TYPE (OR EQUAL) ===== ===== ===== =============== 600 DC .2 10% MALLORY GEM-602ELECTRONIC COMPONENTS. ========== =========== PAPER CAPACITORS. TUBULAR. ===== =========== ======== CAPAC VOLTS MF
RODAMIENTOS Y COPLAS | 50077965 | PERNO DE-SC-641594 | 6 | UN
RODAMIENTOS Y COPLAS | 50088595 | SELLO ARTICULACION TMM3304.011 | 3 | UN | SPARE PARTS FOR 'CLECIM': TMM3304 HIDRAULIC ROLL FORCE CYLIN- DERS(AT BOTTOM OF MILL STAND ¿ TMM3304.011 KNUCKLE SEAL X98231-03
RODAMIENTOS Y COPLAS | 54006067 | TARJETA TELA MYLAR LEYENDA K | 74 | UN | ETIQUETA, RASGOS ESPECIALES: TELA MYLAR, CARACTERISTICAS ADICIONALES: LEYENDA K.
RODAMIENTOS Y COPLAS | 50088390 | TIRANTE FMC-088-002 | 17 | UN | TIE ROD MANUFACTURER: ASEA BROWN BOVERI PART.# FMC - 088 - 002
RODAMIENTOS Y COPLAS | 54010314 | DENSIMETRO AL FISHER11-520-A 1.000-1.220 | 3 | UN | FISHER BRAND HYDROMETER, S. G. RANGE 1.000-1.200, CAT. # 11-520A.
RODAMIENTOS Y COPLAS | 50189027 | CHAVETA 15-2052.3 Mc. 125 | 4 | UN | Chaveta 15-2052.3 Mc 125 0.014668.NGalopante Mesa Enfriamiento.
RODAMIENTOS Y COPLAS | 50044404 | TAPA CAP 7040635REVBMC5 | 2 | UN | IONAL: PARA TEM-3 A 5 IDENTIFICAR REPUESTOS CON LETRAS Y NUMEROS DE GOLPETAPA RETEN MC-5TE PROTECTORA CHESTERTON Nº 740 O SIMILAR
RODAMIENTOS Y COPLAS | 50020789 | CONTACTO BATERIA MOTOROLA 3905421C07 | 31 | UN | CONTACTO BATERIA
RODAMIENTOS Y COPLAS | 50036832 | ANILLO 3B-944 70-235 | 1 | UN | ANILLO 3B-944NUMERO DE PLANO: 70-235
RODAMIENTOS Y COPLAS | 50062600 | BUJE BRONCE MC-W 22-3738 | 1 | UN | (EN ZONAS MECANIZADAS), CON ACEITE CHESTERTON 740 O CON PINTURAANTICORROSIVA, SEGÚN CORRESPONDA.BUJE BRONCE MC-WCADA REPUESTO DEBERÁ SER ENTREGADO IDENTIFICADO CON UN Nº DE PLANO Y NºDE ORDEN DE COMPRA, SOBRE O BAJO RELIEVE EN DONDEEL PROVEEDOR, DEBERÁ ENTREGAR LAS PIEZAS CON UNA PROTECCION (TOTAL) ÓLOS REPUESTOS DEBERÁN SER FABRICADOS DE ACUERDO CON ESPECIFICACIONES YMATERIAL: BRONCE SAE-64MATERIALES INDICADOS EN EL PLANO.NO AFECTE LA VIDA UTIL.PLNO: 22-3738USO: BALANCINES CAMPANA GRANDE y CHICA AAHH N°1
RODAMIENTOS Y COPLAS | 50153271 | TAPA D40-25-1167 MC. 357 | 1 | UN | TAPA D40-25-1167 MC. 357
RODAMIENTOS Y COPLAS | 50043472 | CHAVETA CAP 25-3278 MC. R | 2 | UN | CHAVETARIAL DE FABRICACION (MAESTRANZA).
RODAMIENTOS Y COPLAS | 50146386 | TOPE Mc-41 25-11486.1 | 3 | UN | Plancha Mc-41 Plano 25-11486.1 y LM 25-11483.1
RODAMIENTOS Y COPLAS | 54008824 | PRISIONERO AC CAB CIL HEX INT 1/2X2 | 102 | UN | PRISIONEROTERIOR
RODAMIENTOS Y COPLAS | 50059488 | ANILLO LIMPIADOR 0.059713.Q | 5 | UN | ANILLO LIMPIADORDAN COD.: 0.059713.QDWG.: B107.832 MC.103
RODAMIENTOS Y COPLAS | 54002138 | EMPAQUETADURA ANILLLO O 6-3/4"X1/8" | 9 | UN | 3/4 INHANILLO 'O' (JUNTA TORICA)
RODAMIENTOS Y COPLAS | 50043174 | RUEDA DENTADA CAP 253773S | 5 | UN | RUEDA DENTADA C3 PARA EJE ARMADO MC-E
RODAMIENTOS Y COPLAS | 50079710 | TOPE | 10 | UN
RODAMIENTOS Y COPLAS | 54002392 | EMPAQUETADURA ANILLLO O 3-5/8"X3/16" | 17 | UN | ANILLO 'O' (JUNTA TORICA)ICAS ADICIONALES: RESISTENTE A LOS ACEITES MINERALES
RODAMIENTOS Y COPLAS | 50054774 | BOQUILLA 60º 8GL BABCOCK BRIONES | 2 | UN | EMADORES SUNTEC E-6 CODIGO E02-005T CALDERA KURE / STEAMBLOCTOBERA
RODAMIENTOS Y COPLAS | 50052731 | RESORTE RANSOMES & RAPIER 32240-014 | 1 | UN | DEL QUE ES PARTE: GRÚAS Y PALAS.MUELLE
RODAMIENTOS Y COPLAS | 50147152 | CHAVETA COPLA 15-1204.3 Mc-0.013873 | 4 | UN | CHAVETA COPLA 15-1204.3 Mc-0.013873
RODAMIENTOS Y COPLAS | 50192553 | EJE D40-25-1068 A MC. 04 | 1 | UN | EJE D40-25-1068 A MC. 04
RODAMIENTOS Y COPLAS | 50200235 | TUERCA BLOQUEO M120X2 0.005319.Q | 1 | UN | Danieli 8.032372.C / 0.005319.QTUERCA BLOQUEO M120X2 0.005319.QTuerca M120x2 ISO2982 MC-138 8.032372.C
RODAMIENTOS Y COPLAS | 50065291 | CAM. 63EF12 | 2 | UN | CAMISA MC.126 MAT. AC.AISI-316L. D40-29-963.
RODAMIENTOS Y COPLAS | 50175788 | CADENA BS 06B-1 3/8" SIMPLE CAN-AM P=9.5 | 1 | CA | CADENA BS 06B-1 3/8" SIMPLE CAN-AM P=9.525CAJA 3.05 Metros c/u.D40-25-524
RODAMIENTOS Y COPLAS | 50147292 | GOLILLA 25-11557.1 MC. 136 | 10 | UN | GOLILLA 25-11557.1 MC. 136
RODAMIENTOS Y COPLAS | 50153052 | O-RING INFERIOR 03109277 KROMSCHRODER | 8 | UN | MARCA:KROMSCHRODERMODELO: VGBF80O-RING INFERIOR (1)PN: 03109277UBICACION: COLADA CONTINUA DE PLANCHONESUSO:REGULADORES DE GAS, CALENTADOR DE TUNDISH
RODAMIENTOS Y COPLAS | 54002255 | EMPAQUETADURA ANILLLO O 3/4"X3/32" | 60 | UN | 3/4 INHANILLO 'O' (JUNTA TORICA)
RODAMIENTOS Y COPLAS | 50033553 | PERNO LUBRICADOR MC-18 FP-70-1641 | 8 | UN | (EN ZONAS MECANIZADAS), CON ACEITE CHESTERTON 740 O CON PINTURAANTICORROSIVA, SEGÚN CORRESPONDA.CADA REPUESTO DEBERÁ SER ENTREGADO IDENTIFICADO CON UN Nº DE PLANO Y NºDE ORDEN DE COMPRA, SOBRE O BAJO RELIEVE EN DONDEEL PROVEEDOR, DEBERÁ ENTREGAR LAS PIEZAS CON UNA PROTECCION (TOTAL) ÓLOS REPUESTOS DEBERÁN SER FABRICADOS DE ACUERDO CON ESPECIFICACIONES YMATERIALES INDICADOS EN EL PLANO.NO AFECTE LA VIDA UTIL.PERNO LUBRICADOR MC-18PLANO: FP-70-1641USO: CATALINAS CIRCUITO DE CIERRE TORRE DESCARGA N°2
RODAMIENTOS Y COPLAS | 50106114 | PASADOR APERTURA MC-8 33-7652 | 6 | UN | MAQUINA EMPUJADORAPASADOR Mc-7PLANO DETALLE 33-7652PLANO GENERAL 33-7591PLANTA DE COQUEUSO: APERTURA PUERTA NIVELACIÓN
RODAMIENTOS Y COPLAS | 50117019 | PASADOR APERTURA MC-7 33-7652 | 6 | UN | MAQUINA EMPUJADORAPASADOR Mc-7PLANO DETALLE 33-7652PLANO GENERAL 33-7591PLANTA DE COQUEUSO: APERTURA PUERTA NIVELACIÓN
RODAMIENTOS Y COPLAS | 50022215 | CONO TIMKEN 560S | 1 | UN | CONO
RODAMIENTOS Y COPLAS | 50048552 | PLANCHA FIJACIÓN Mc E 70-3264 | 2 | UN | GRUAS Y PALAS.NUMERO PLANO CAP: 70-3264PLANCHA FIJACION Mc EUSO:
RODAMIENTOS Y COPLAS | 50132752 | SELLO O 772-738 LECO CS 400 | 10 | UN | Fabricante: LECONºPARTE: 772-738SELLO O 772-738 LECO CS 400
RODAMIENTOS Y COPLAS | 50110543 | CABEZA AMORTIGUACION | 2 | JGO
RODAMIENTOS Y COPLAS | 50138347 | SEPARADOR MC-8 C. TUNDISH 41-44044 | 2 | UN | PLANO:41-44044SEPARADOR MC-8UBICACION: COLADA CONTINUA DE PALANQUILLASUSO: CARRO PORTA UNDISH
RODAMIENTOS Y COPLAS | 54005808 | TE NEGRA 2-1/2 150LB | 4 | UN | CONEXION TERISTICAS ADICIONALES: SIN COSTURA.
RODAMIENTOS Y COPLAS | 50093376 | RODAMIENTO 6306-2RS1 | 9 | UN | CON SELLOS O PLACAS DE PROTECCIONFABRICANTE SKFLINK DE CATALOGO ADJUNTONUMERO DE PARTE 6306-2RS1RODAMIENTO RIGIDO DE BOLAS
RODAMIENTOS Y COPLAS | 50175490 | CHAVETA 25-3826 MC. C | 2 | UN | CHAVETA 25-3826 MC. C
RODAMIENTOS Y COPLAS | 50076588 | PERNO 1/2 UNC X1.3/4 L.1.1/8 HILO 63GC03 | 20 | UN | PERNO AC.INOX.316 CAB.HEX. 1/2 UNC X 1.3/4 LG.HILO EN 1.1/8 LG.
RODAMIENTOS Y COPLAS | 50056692 | CHAV. COPL | 5 | UN | CHAVETA COPLA CAP 19-798-30DESCRIPCION PLANOMODELO OMSC 2.1/2 :REPUESTOS PARA BOMBAS CENTRIFUGAS'PENNSYLVANIA'
RODAMIENTOS Y COPLAS | 50065338 | DISCO OBTURADOR SKF TSN513S | 1 | UN | CODIGO DESIGNACION: TSN 513 SDISCOMODIFICADOR: OBTURADORNOMBRE FABRICANTE: SKF
RODAMIENTOS Y COPLAS | 50146446 | PERNO TENSOR Mc 4.724746.A 15-746.3 | 1 | C/U | 15-746.3PERNO TENSOR Mc 4.724746.A
RODAMIENTOS Y COPLAS | 50064639 | COND. MYLAR MOLD.TUB. .22000MF 600 | 2 | UN | VOLTS MF ERROR TYPE (OR EQUAL) ===== ===== ===== =============== 600 DC .22 10% GE 68A7051 P2200FELECTRONIC COMPONENTS. ========== =========== MYLAR CAPACITORS. TUBULAR MOLDED. ===== =========== ======= ======= CAPAC
RODAMIENTOS Y COPLAS | 50071138 | ELEM. FLEXIBLE (BIPEX | 2 | UN | SIGLA : P82887 PARTNUMBER : N TAM 142 B
RODAMIENTOS Y COPLAS | 50044089 | TUERCA EJE MOTOR D40-4-35 | 1 | UN | MOTOR MD 608 PE8-1573 CC DS 35 HP 525 RPMNUMERO PLANO CAP: D40-4-35PUENTE GRÚA CLEEVELAND SUR NAVE 216 DSC.TUERCA EJE MOTORUSO:
RODAMIENTOS Y COPLAS | 50091770 | PORTAESCOBILLA | 6 | UN | A SPRING.RENEWAL PARTS FOR 'LINCOLN' WELDER. DESCRIPTION PART.# =========== ====== HOLDERS BRUSH WITHOUT S-6531-
RODAMIENTOS Y COPLAS | 50193948 | TUERCA SEGURO 80026208-01 POS 13 | 33 | UN | LOCKING NUT DIN 982 M10 8 FE/ZN 8 C1 4030887 POS 13 - MARCA SUND BIRSTA
RODAMIENTOS Y COPLAS | 50045105 | SEPARADOR CAP 4144094REVBMC4 | 2 | UN | C PROTEGERLOS CON ACEITE PROTECTORA CHESTERTON Nº 740 O SIMILAR. (ACERIASINO DE RODILLOSSEPARADORES MC-4
RODAMIENTOS Y COPLAS | 50154682 | CONTACTOR AUX.FRONTAL P/LC1D 1NA+1NC | 3 | UN | CONTACTOR AUXILIAR FRONTALP/LC1D 1NA+1NCUBICACION: COLADA CONTINUAUSO: MOTOR BOMBAS SULZER; EAM-1
RODAMIENTOS Y COPLAS | 50060926 | BUJE Mc-8 26-6657 BOMBAS WHEELER | 1 | UN | #PARTE BUJE Mc-8DESCRIPCIONMODELO EUN-10PLANO CAP 26-6657REPUESTOS PARA BOMBAS CENTRIFUGAS WHEELER
RODAMIENTOS Y COPLAS | 50123002 | CONO TIMKEN 36690 | 1 | UN | CODIGO DESIGNACION: 36690CONONOMBRE FABRICANTE: TIMKEN
RODAMIENTOS Y COPLAS | 50051288 | SELLO ACEITE MET CHICAGO 17778 45x72x8 | 12 | UN | ANCHO SELLO: 8 MMT.CORTADORA DE VERDURAS VERTICAL Nº 122-2DIAMETRO EJE A ALOJAR: 45 MMTDIAMETRO ORIFICIO ALOJAMIENTO: 72 MMTJUNTA REFUERZO METALICONOMBRE DEL FABRICANTE: CHICAGO RAWHIDENUMERO PARTE FABRICANTE: 17778USO:
RODAMIENTOS Y COPLAS | 54009001 | SEGURO INTERNO WALDES 50007507500X0187 | 2 | UN | LLO INTERNOSEGURO
RODAMIENTOS Y COPLAS | 54007669 | TUBO NEGRO GRADO B CED80 1"X0.179" | 12 | M | TIFICACION ARTICULO: ASTM A-106 GRADO B SCHEDULE 80TUBO
RODAMIENTOS Y COPLAS | 50108839 | DESC. CON GUIA 3. 7/1 | 10 | UN
RODAMIENTOS Y COPLAS | 54002207 | CORREA V C90 AH | 4 | UN | CORREA: V
RODAMIENTOS Y COPLAS | 50131528 | RELE 24 VDC | 1 | UN | FABRICANTE: SIEMENSNº PARTE: 3TX7004-1MB00RELE 24 VDC
RODAMIENTOS Y COPLAS | 50151350 | INT.AUTOM.2P 50AMP 400VCA | 1 | UN | FABRICANTE : SIEMENSINT.AUTOM.2P 50AMP 400VCAN° DE PARTE : 5SY6250-7
RODAMIENTOS Y COPLAS | 50151443 | INT. AUTOM.1P 16AMP 400VCA | 1 | UN | FABRICANTE : SIEMENSINT. AUTOM.1P 16AMP 400VCAN° DE PARTE : 5SY6116-7
RODAMIENTOS Y COPLAS | 50181884 | CONDENSADOR ELECTROLITICO 3900 MF | 45 | UN | 3900 Micro F, 500VDC -20% +20%-40 C to +105 C Made in USACONDENSADOR ELECTROLITICOFabricante: Cornell DubilierN° de Parte: 550CE1221
RODAMIENTOS Y COPLAS | 52001869 | ESLABON CONECTOR ROD SENCILLO ANSI 200 | 2 | UN | ESLABON UNION SIMPLE,NORMA : ANSI 200PASO : 2-1/2
RODAMIENTOS Y COPLAS | 50187909 | FLEXIBLE SAE 100 R1 DE 1/4 | 3 | C/U | (Empresa REYHER)Conexión : Hembra BSPX 1/4 " Recto - Hembra BSPX 1/4 " a 90 ° - ConFlexible SAE 100 R1 - Ø : 1/4 " x Largo total : 650 mmMalla Metálica Inox. +2 Adaptador Macho NPT 1/4 " - Macho BSP 1/4 "
RODAMIENTOS Y COPLAS | 50151561 | TUERCA HEX. M48 X P.5 | 1 | UN | MAT. SAE-1045TUERCA HEX. M48 X P.5
RODAMIENTOS Y COPLAS | 50195657 | SEGURO SEAGERS 1-6620018-01 POS 13 | 44 | UN | CIRCLIP FOR HOLE SS 1582 (DIN 472) SGH 35 3793668 POS13SUND BIRSTA
RODAMIENTOS Y COPLAS | 50041459 | SOPORTE ACERO A3724ES CAP 2617083G | 1 | UN | OS EN CALIENTESOPORTE SOPORTE MC-G
RODAMIENTOS Y COPLAS | 50089901 | SEPARADOR MC-11 PLANO CAP D40-23-405 | 3 | UN | PLANO CAP: D40-23-405SEPARADOR MC-11UBICACION: ACERIA CONOXUSO:SPROCKET, CARRO TRASPASO ARRABIO
RODAMIENTOS Y COPLAS | 50062779 | BUJE BRONCE CPL2180.903 | 1 | UN | BUJE BRONCE Mc 38DIAMETRO INT 50mm X 60mm DIAMETRO EXTERIOR X 63mm LARGOMATERIAL BRONCE SAE 64PLANO CAP 29-2018PLANO GENERAL X95842-38
RODAMIENTOS Y COPLAS | 50108966 | ABRAZADERA Mc 6 20-1178 | 5 | UN | ABRAZADERA Mc 6NUMERO PLANO CAP: 20-1178
RODAMIENTOS Y COPLAS | 50129181 | SELLO ACE MET.2-7/16x3.505x7/16 CR 24370 | 8 | UN | FABRICANTE SKFNUMERO DE PARTE CR 24370SELLO DE ACEITE CON REFUERZO METALICO
RODAMIENTOS Y COPLAS | 54021689 | CORREA V GOOD YEAR 3VX500 | 7 | UN | PLANTA FENOLESCORREA VEQUIPO: BOMBA CENTRIFUGA IMPULSIÓN J1-A, J1-BFABRICANTE: GOOD YEARPARTNUMBER: 3VX500
RODAMIENTOS Y COPLAS | 54013213 | FERRULA FRONTAL TUBO 1/4 4FF-316 | 16 | UN
RODAMIENTOS Y COPLAS | 50079453 | ANILLO O 23,40 DI X 3,53 0.051844.C | 539 | UN
RODAMIENTOS Y COPLAS | 50136023 | BUJE 24691 CAP 25-571 MC. F | 2 | UN | BUJE CAP 25-571 MC. FEquipo Torno Continental
RODAMIENTOS Y COPLAS | 50021867 | ESCOBILLA CARBON RELIANCE 41990452Z | 3 | UN | PLANO: CLSH 216APADO LPFESCOBILLA
RODAMIENTOS Y COPLAS | 50082398 | ESCOBILLA CARBON GRADO CG-50 | 13 | UN | # PARTE: CLSH 199ESCOBILLA DE CARBON 35 X 25 X12.5 GRADO:CG-50FABRICANTE: LE CARBONE LORRAINE
RODAMIENTOS Y COPLAS | 54004893 | BARNIZ AISLANTE SPRAY 3M | 3 | UN | FABRICANTE : 3M NO SUSTITUIR MARCA NUMERO PARTE : 10-36 ====================BARNIZ AISLANTE SPRAY
RODAMIENTOS Y COPLAS | 50036660 | ANILLO 3B-666 Mc B 70-20-799 | 1 | UN | ANILLO3B-666 Mc BNUMERO DE PLANO: 70-20-799
RODAMIENTOS Y COPLAS | 50072205 | GOL. SEGUR | 5 | UN
RODAMIENTOS Y COPLAS | 50071385 | LAINA RODAMIENTO .005 ESP. | 19 | UN | ================ .005 IN. TIM K-22705SHIMS, METAL, STANDARD, FOR CUP ADJUSTED BEARINGS, AS FOLLOWS. DIMENSION MANUFACTURER N° PARTE ===================
RODAMIENTOS Y COPLAS | 50128896 | PASADOR (ELIM. POR CONS. ME-112) | 4 | UN
RODAMIENTOS Y COPLAS | 50143856 | LAINA REGULADORA 6mm 8-18 D40-15-1088 | 2 | UN | D40-15-1088 4.589465.S/005LAINA REGULADORA 6mm 8-18
RODAMIENTOS Y COPLAS | 50116191 | SELLO ACEITE GOMA 5.875 X 7.125 X 5/8 | 3 | UN
RODAMIENTOS Y COPLAS | 50171642 | O-RING D19x3 GAP DE IGNICION | 9 | UN | Fabricante: APPLIED RESEARCH LABORATORIESN° de Parte: A039397O-Ring D19x3 Gap de ignición
RODAMIENTOS Y COPLAS | 54011800 | PORTAFUSIBLE 22X58 1P 100A | 1 | UN | R220240 PROTECCIÓN MEDIO AMBIENTE. La formulación de los materiale =========== AMP TENSION FABRICANTE === VOLT # CATALOGO ======= ========== PORTAFUSIBLE FERRAZ manipularlos y neutralizarlos. Además debe indicar código de riesgo con normalización nacional y/o internacional.a posible, el proveedor deberá informar sobre los agentes contaminantes, su concentración y los métodos recomendados paraACCESORIOS PARA FUSIBLES ======================== DESCRIPCIONs suministrados, estarán libres de sustancias contaminantes para la salud humana o el medio ambiente. En el caso que esto no se
RODAMIENTOS Y COPLAS | 50045851 | PERNO D40 25- 780-348 | 2 | UN | ICACION (MAESTRANZA).PERNO MC-348
RODAMIENTOS Y COPLAS | 50080962 | TAPA EXTERIOR MC-17 CAP 70- 8696 | 1 | UN | PLANO: 70- 8696TAPA EXTERIOR MC-17UBICACION: EAM-1, COLADA CONTINUA PLANCHONESUSO: DESCANZO RUEDA MOTRIZ, CARRO DANIELI
RODAMIENTOS Y COPLAS | 50161107 | HEATER AUMA SG12.1 | 1 | UN | CON NÚMERO DE ORDEN:ESTACION DESULFURACIONHEATER AUMA SG12.1MARCA: AUMAPART NUMBER: 557.0SN: A0506740201SN: A0506740202UBICADOS EN DAMPERS VENTILADORESUSADO EN ACTUADORES MODELO SG12.1
RODAMIENTOS Y COPLAS | 54002597 | CHAVETA PARTIDA 3/16X1-1/2" AC PTA BIS | 300 | UN | CARACTERISTICAS ADICIONALES: TIPO PUNTA BISELADA MARCA AMERICAN SCREWCHAVETADIMENSIONES: 3/16X1-1/2"MATERIAL: ACEROTIPO: PARTIDA
RODAMIENTOS Y COPLAS | 50022169 | CONO TIMKEN 61CB03 HM804848 | 1 | UN | DESENROLLADOR. IDENTIFICACION EQUIPO DEL QUE ES PARTE: NOMBRE DEL FABRICANTE: TIMKEN NUMERO IDENTIFICADOR DE PLANO: 61CB03 NUMERO PARTE FABRICANTE: HM-804848
RODAMIENTOS Y COPLAS | 50033313 | BUJE MC-6 33-6971 | 1 | UN | BUJE MC-6MATERIAL: BRONCE SAE CA-937PLANO 33-6971PLANTA DE COQUEUSO: POZO DECANTADOR SEPARADOR COQUECILLO
RODAMIENTOS Y COPLAS | 50080287 | Jgo rpto R13-3-100 41-273/33693-6.2 | 1 | UN | Juego de repuestoR13-3-100 41-273/33693-6.2
RODAMIENTOS Y COPLAS | 50128828 | MANG. RETORNO (ELIM. POR CONS. ME-112 | 1 | UN
RODAMIENTOS Y COPLAS | 50025792 | SOPORTE SNL 513-611 | 1 | UN | LINK DE CATALOGO ADJUNTONUMERO PARTE SNH 513-611SOPORTE PARA RODAMIENTO
RODAMIENTOS Y COPLAS | 50032443 | PLATINA MC-H-39-060 22-12792 | 6 | UN | (EN ZONAS MECANIZADAS),CON ACEITE CHESTERTON 740 O CON PINTURAANTICORROSIVA , SEGÚN CORRESPONDA .CADA REPUESTO DEBERÁ SER ENTREGADO IDENTIFICADO CON UN Nº DE PLANO Y NºDE ORDEN DE COMPRA , SOBRE O BAJO RELIEVE EN DONDEEL PROVEEDOR, DEBERÁ ENTREGAR LAS PIEZAS CON UNA PROTECCION (TOTAL) ÓLOS REPUESTOS DEBERÁN SER FABRICADOS DE ACUERDO CON ESPECIFICACIONES YMATERIALES INDICADOS EN EL PLANO.NO AFECTE LA VIDA UTIL.PLANO: 22-12792PLATINA MC-H-39-060USO: LAVADOR SECUNDARIO AAHH N°2
RODAMIENTOS Y COPLAS | 50113864 | EMPAQUETADURA | 16 | UN
RODAMIENTOS Y COPLAS | 50197199 | ARANDELA INSERTO BASE SMX Ref: 641511 | 20 | UN | ARANDELA INSERTO BASE SMXMARCA DROPSAREF: 641511
RODAMIENTOS Y COPLAS | 50204841 | BLOCK FRONTAL CONTACTOS AUX SIEMENS | 3 | UN | .1/.2, .3/.4, .3/.4BLOCK FRONTAL DE CONTACTOS AUXILIARESCONTACTOS : 2 NO + 2 NC, PARA 3RH2 Y 3RT2 CONEXIÓN POR TORNILLO .1/.2,FABRICANTE : SIEMENSPART NUMBER : 3RH2911-1HA22
RODAMIENTOS Y COPLAS | 50147441 | SEPARADOR MC-72 CAP 70-10116.1 BONOFF | 4 | UN | PLANO: 70-10116.1SEPARADOR MC-72UBICACION: COLADA CONTINUA DE PALANQUILLASUSO: TENAZAS BONHOFF
RODAMIENTOS Y COPLAS | 54004674 | COMPUESTO SELLADOR SILICONA AT RTV ROJA | 5 | UN | COMPUESTO SELLADOR SILICONA ALTA TEMPERATURA RTV ROJA Nº26BR NUMERO DE PARTE: 23601IONAL: ENVASE DE 80 ML
RODAMIENTOS Y COPLAS | 50032441 | PASADOR MC-G-39-060 22-12792 | 6 | UN | (EN ZONAS MECANIZADAS),CON ACEITE CHESTERTON 740 O CON PINTURAANTICORROSIVA , SEGÚN CORRESPONDA .CADA REPUESTO DEBERÁ SER ENTREGADO IDENTIFICADO CON UN Nº DE PLANO Y NºDE ORDEN DE COMPRA , SOBRE O BAJO RELIEVE EN DONDEEL PROVEEDOR, DEBERÁ ENTREGAR LAS PIEZAS CON UNA PROTECCION (TOTAL) ÓLOS REPUESTOS DEBERÁN SER FABRICADOS DE ACUERDO CON ESPECIFICACIONES YMATERIALES INDICADOS EN EL PLANO.NO AFECTE LA VIDA UTIL.PASADOR MC-G-39-060PLANO: 22-12792USO: LAVADOR SECUNDARIO AAHH N°2
RODAMIENTOS Y COPLAS | 50022073 | CUBETA TIMKEN JM716610 | 4 | UN | IDENTIFICACION EQUIPO DEL QUE ES PARTE: NOMBRE DEL FABRICANTE: TIMKEN NUMERO PARTE FABRICANTE: JM-716610 RATIO 19-97:1 SERIE P0526(BRID1). REDUCTOR H S DOUBLE HELICAL REDUCTION SIZE 70-D
RODAMIENTOS Y COPLAS | 50109303 | EMPQ.10X1 | 7 | UN
RODAMIENTOS Y COPLAS | 50192397 | PASADOR 15-2979.0 G32 | 4 | UN | Pasador fijacion UNI EN 10081/1-2C40PLANO DETALLE 15-2979.0 G32
RODAMIENTOS Y COPLAS | 50029484 | TAPA SEGURO AY-6451-S CAP 41-12179 | 6 | UN | NUMERO DE PLANO: 41-12179TAPA SEGURO MC-146UBICACION: COLADA CONTINUA PLANCHONESUSO: EJE CARDÁN LARGO, MESA TRACCION
RODAMIENTOS Y COPLAS | 50072588 | GOLILLA PINION SHAFT PNJ302724 P&W | 2 | UN | SPARES FOR 'PRATT & WHITNEY'ELECTROLIMIT CONTINUOUS GAGE: PART # J302724 WASHER PINION SHAFT
RODAMIENTOS Y COPLAS | 50043433 | PASADOR CAP 253825REVAMCN | 5 | UN | FORMACION ADICIONAL: MATERIAL DE FABRICACION (MAESTRANZA).PASADOR C1-C2
RODAMIENTOS Y COPLAS | 50118743 | ANILLO 'O | 20 | UN
RODAMIENTOS Y COPLAS | 50044458 | POLIN SUP CAP 701597MC63 | 2 | UN | POLIN SUPERIOR 234
RODAMIENTOS Y COPLAS | 50049514 | RODA AGUJA TORRINGTON B2824 | 2 | UN | ANCHO TOTAL: 1-1/2 INH CARACTERISTICAS ADICIONALES: CON PISTA INTERIOR. DIAMETRO CALIBRE: 1-3/4 INH DIAMETRO EXTERNO: 2-1/8 INH NOMBRE DEL FABRICANTE: TORRINGTON NUMERO PARTE FABRICANTE: B2824 RODAMIENTO AGUJA
RODAMIENTOS Y COPLAS | 54009805 | LED INDICADOR 12VCC SOLDSTATE CONTROLS | 5 | UN | DIODO, EMISOR LUZ, NOMBRE DEL FABRICANTE: DATA DISPLAY PRODUCTS, NUMERO PARTE FABRICANTE: 55SSB-BCG12H, TIPO Y RANGO VOLTAJE EN VOLTS: 12 VLT, RASGOS ESPECIALES: INDICADOR VERDE, BASE EMBUTIDA T5.5, 15 MA, CARACTERISTICAS ADICIONALES: FABRICANTE-2 SOLDSTA
RODAMIENTOS Y COPLAS | 50149492 | RODAMIENTO ROD. CONICO 32005 X/Q SKF | 4 | UN | MARCA: SKFPARTE: 32005 X/QRODAMIENTO DE RODILLOS CONICOSUBICACION:COLADA CONTINUA PALANQUILLASUSO:REDUCTORES ANGULARES
RODAMIENTOS Y COPLAS | 50149844 | COLGADOR Mc-85 22-2845 | 1 | UN | ALTO HORNOCOLGADOR Mc-85LAVADOR DE GAS SECUNDARIOPLANO CAP 22-2845VALVULA DE SEGURIDAD 24"
RODAMIENTOS Y COPLAS | 54003002 | CODO NEGRO 90° 3/8" 150LB | 105 | UN | NPTCODO
RODAMIENTOS Y COPLAS | 54008075 | JUNTA ESPIRALADA C/ANILLO 2 300LB | 9 | UN | CENTRADOR."JUNTA:ESPIRAL;LAMINADA
RODAMIENTOS Y COPLAS | 54012697 | TAPA GORRO SOLDAR BISELADA 10 150LB | 2 | UN
RODAMIENTOS Y COPLAS | 50045189 | CHAVETA CAP 41X44005 | 2 | UN | CHAVETA
RODAMIENTOS Y COPLAS | 50097936 | VARILLA RES. BRAKE PNWB-0519-A SD | 2 | UN | SPRING ROD,WITH NUTS FOR No.5, TYPE WB BRAKE (Cat.5011-2). MANUFACTURER:SQUARE PART.# WB-0519-A
RODAMIENTOS Y COPLAS | 50076811 | PERNO MC-3 D40-70-932 | 12 | UN | (EN ZONAS MECANIZADAS), CON ACEITE CHESTERTON 740 O CON PINTURAANTICORROSIVA, SEGÚN CORRESPONDA.CADA REPUESTO DEBERÁ SER ENTREGADO IDENTIFICADO CON UN Nº DE PLANO Y NºDE ORDEN DE COMPRA, SOBRE O BAJO RELIEVE EN DONDEEL PROVEEDOR, DEBERÁ ENTREGAR LAS PIEZAS CON UNA PROTECCION (TOTAL) ÓLOS REPUESTOS DEBERÁN SER FABRICADOS DE ACUERDO CON ESPECIFICACIONES YMATERIALES INDICADOS EN EL PLANO.NO AFECTE LA VIDA UTIL.PERNO CABEZA CILINDRICA Mc-3PLANO: D40-70-932USO: ARTICULACION DE PLUMA MOVIL TORRE DESCARGA N°2
RODAMIENTOS Y COPLAS | 50193722 | O-ring 29.1 x 1.6 Cilindro Flap,s | 30 | UN | ITEM 4900584O-RING SMS 1586 29,1 X 1,6 - SMS 1587SUND BIRSTA
RODAMIENTOS Y COPLAS | 54002269 | CORREA V C44 T&M | 11 | UN | CORREA: V
RODAMIENTOS Y COPLAS | 50050546 | ANILLO DESGASTE 9.785X10.035X0.75 R18867 | 1 | UN | ANILLOS: 9.785 INH DIAMETRO INTERIOR X 10.035 INH DIAMETRO EXTERIOR X 0.750 INH ANCHO.
RODAMIENTOS Y COPLAS | 54008871 | PRISIONERO AC CAB PLANA 1/2X1-1/2 | 70 | UN | O INTERIORPRISIONERO
RODAMIENTOS Y COPLAS | 50034150 | GOLILLA MC-4 FP-70-7731 | 8 | UN | (EN ZONAS MECANIZADAS), CON ACEITE CHESTERTON 740 O CON PINTURAANTICORROSIVA, SEGÚN CORRESPONDA.CADA REPUESTO DEBERÁ SER ENTREGADO IDENTIFICADO CON UN Nº DE PLANO Y NºDE ORDEN DE COMPRA, SOBRE O BAJO RELIEVE EN DONDEEL PROVEEDOR, DEBERÁ ENTREGAR LAS PIEZAS CON UNA PROTECCION (TOTAL) ÓGOLILLA MC-4LOS REPUESTOS DEBERÁN SER FABRICADOS DE ACUERDO CON ESPECIFICACIONES YMATERIALES INDICADOS EN EL PLANO.NO AFECTE LA VIDA UTIL.PLANO: FP-70-7731USO: REDUCTOR ACCIONAMIENTO PLUMA TORRE DESCARGA N°2
RODAMIENTOS Y COPLAS | 50110106 | RASPADOR LIMPIADOR PUERTA DM | 1 | UN | Door Machine º2 - Limp. Puertas HornosITEM C3.13.5PLANTA DE COQUERASPADOR LIMPIADOR PUERTA DM
RODAMIENTOS Y COPLAS | 50110115 | CUCHILLA LIMPIADORA PUERTA DM | 1 | UN | CUCHILLA LIMPIADORA PUERTA DMDoor Machine º2 - Limp. Puertas HornosITEM C3.13.4PLANTA DE COQUE
RODAMIENTOS Y COPLAS | 54002910 | BUJE GALV 1"X1/2" 150LB THERMOFLUIDOS | 33 | UN | REDUCTOR TUBERIATURA
RODAMIENTOS Y COPLAS | 50064209 | COND. ELECTROLIT. 125MF 150 | 1 | UN | CAPAC VOLTS MF ERROR TYPE (OR EQUAL) ===== ===== ===== =============== 150 DC 125 10% OTIS FX-226H1ELECTRONIC COMPONENTS. ========== =========== ELECTROLYTIC CAPACITORS. SIMPLE TUBULAR. ============ =========== ====== ========
RODAMIENTOS Y COPLAS | 50064712 | COND. PAPEL MET. .25MF 600 | 3 | UN | ELECTRONIC COMPONENTS. ========== =========== METALLIZED PAPER CAPACITORS. ========== ===== =========== CAPAC VOLTS MF ERROR TYPE (OR EQUAL) ===== ===== ===== =============== 600 DC .25 10% GE 68A7056 P2C620
RODAMIENTOS Y COPLAS | 50086982 | MANOMETRO C/G 2 1/2'-1/4' NPT 0 - 210 B. | 2 | UN | Bodega 20.Caract. Adicional: Radial c/ Glicerina.MANOMETRO C/G 2 1/2'-1/4' NPT 0 - 210 B.Rango 0-210.Tamaño conex: 1/4" (Inferior)Tamaño Disco 2 1*2"Tipo conex: NPTUnidad Grad: BAR.
RODAMIENTOS Y COPLAS | 54010840 | FUSIBLE 500.00A 660V TAM 2 B/CUCHILLA | 6 | UN | La formulación de los materiales suministrados, estarán libres de sustancias contaminantes para la salud humana o el medio amb los métodos recomendados para manipularlos y neutralizarlos. Además debe indicar código de riesgo con normalización nacioFUSIBLE, TIPO Gg, 500 AMP. 660 VOLTS, TAM. 2, BASE PERNO FABRICANTE: FERRAZ (GOULD) # PARTE : 30687 PROTECCIÓN MEDIO AMBIENTE.iente. En el caso que esto no sea posible, el proveedor deberá informar sobre los agentes contaminantes, su concentración ynal y/o internacional.
RODAMIENTOS Y COPLAS | 50050389 | GOLILLA PP-64-68.1B MC-4 | 8 | UN | NUMERO DE PLANO: PP-64-68.1B MC-4 USO: LAMINADOR N° °8GOLILLA MC-4
RODAMIENTOS Y COPLAS | 50056036 | ACOPLADOR | 6 | UN | PLANO CAP FP 23- 3170 ACOPLADOR
RODAMIENTOS Y COPLAS | 54002739 | BUJE AC 1-1/4"X1" 6000WOG | 7 | UN | BOQUILLAO CONICO ESTANDAR AMERICANO (NPT)
RODAMIENTOS Y COPLAS | 54009102 | PERNO ACERO CAB HEX M12X30H GR P=1.75MM | 262 | UN | HILO: METRICO GRUESOPERNO
RODAMIENTOS Y COPLAS | 50080551 | COLLAR | 6 | UN
RODAMIENTOS Y COPLAS | 50041389 | RUEDA DENTADA 1"PASO 18DTE CAP 29-12415 | 1 | UN | 1"PASO 18 DIENTES LINEA DE CORTE BLISS NUMERO DE PLANO: 29-12415 RUEDA DENTADA MC-52 USO: GUILLOTINA STAMCO
RODAMIENTOS Y COPLAS | 54012998 | CODO PVC 90 - 60MM | 12 | UN
RODAMIENTOS Y COPLAS | 50130456 | KIT ELEMENTO FILTRO 3/4" 1010K77 ROSS | 1 | UN | (EN ZONAS MECANIZADAS), CON ACEITE CHESTERTON 740 O CON PINTURAANTICORROSIVA, SEGÚN CORRESPONDA.CADA REPUESTO DEBERÁ SER ENTREGADO IDENTIFICADO CON UN Nº DE PLANO Y NºDE ORDEN DE COMPRA, SOBRE O BAJO RELIEVE EN DONDEEL PROVEEDOR, DEBERÁ ENTREGAR LAS PIEZAS CON UNA PROTECCION (TOTAL) ÓFABRICANTE: ROSSKIT ELEMENTO FILTRO 3/4"LOS REPUESTOS DEBERÁN SER FABRICADOS DE ACUERDO CON ESPECIFICACIONES YMATERIALES INDICADOS EN EL PLANO.NO AFECTE LA VIDA UTIL.NRO.PARTE: 1010K77USO: TOLVA ROMANA COQUE AAHH N°2
RODAMIENTOS Y COPLAS | 50143855 | LAINA REGULADORA 4mm 8-18 D40-15-1088 | 4 | UN | D40-15-1088 4.589465.S/003LAINA REGULADORA 4mm8-18
RODAMIENTOS Y COPLAS | 54008857 | PRISIONERO AC CAB CIL HEX INT 1X5 | 5 | UN | PRISIONERORIOR
RODAMIENTOS Y COPLAS | 50046741 | LAINA AJUSTE 0.5MM RD-5-100 | 5 | UN | MATERIAL: LATON SAE-NUM-70 (CHAPA COMERCIAL) NUMERO DE PLANO: RD-5-100 (MC-7 USO: GUIA ENTRADALAINA DE AJUSTE 0.5 (MM) MC-7AMC-A)
RODAMIENTOS Y COPLAS | 50046784 | LAINA AJUSTE 0.5MM RD-2-100 MC. 7 | 5 | UN | -7LAINA DE AJUSTE 0.5 (MM) MC-7A
RODAMIENTOS Y COPLAS | 50209050 | TAPA EJE RUEDA END. RETA 16 (L.SOP.) | 4 | UN | (LADO SOPORTE)CROQUI 012 / MC120TAPA EJE RUEDA END. RETA 16 (L.SOP.)
RODAMIENTOS Y COPLAS | 54013040 | TRAMPA VAPOR FLOT.TERMOST S.IND.6BAR 3/4 | 1 | UN
RODAMIENTOS Y COPLAS | 50046181 | ESPACIADOR AC AISI1518 CAP 4144181MC6 | 3 | UN | ).ESPACIADOR MC-06
RODAMIENTOS Y COPLAS | 50041732 | PERNO RODILLO MEDIO 26-3943 Mc L | 12 | UN | LAMINADOR PLANOS EN CALIENTE (LPC).NUMERO PLANO CAP: 26-3943PERNO Mc LUSO: RODILLO MEDIO
RODAMIENTOS Y COPLAS | 50113680 | CONO 55175 | 1 | UN | FABRICANTE TIMKENNUMERO DE PARTE 55175
RODAMIENTOS Y COPLAS | 50112520 | RESORTE | 2 | UN
RODAMIENTOS Y COPLAS | 50021926 | ESCOBILLA CARBON 11X8 CARBONE LORRAINE | 4 | UN | EG98ESCOBILLAPARTE: MOTORES ELECTRICOS
RODAMIENTOS Y COPLAS | 50106868 | VIDRIO TEMPLADO 620 X 470 X 10 MM | 1 | UN
RODAMIENTOS Y COPLAS | 50081336 | ANILLO | 6 | UN
RODAMIENTOS Y COPLAS | 50203604 | PASADOR MC-8 33-7796 | 4 | UN | DEBE INCLUIRMAQUINA CARGADORAMATERIAL AC SAE 1045MC-19PASADOR MC-8 PLANO 33-7796PLANTA DE COQUEUSO: CUELLO DE GANSO
RODAMIENTOS Y COPLAS | 50041392 | TENSOR AC SAE 1045 Mc- D CAP FP-29-918 | 1 | UN | LINEA DE CORTE PLANCHAS NUMERO DE PLANO: FP-29-918 TENSOR MC-D USO: Bastidor Clasificador
RODAMIENTOS Y COPLAS | 54009267 | PERNO HEX AC INOX M12X1,75X35mm A304 | 76 | UN | DESIGNADOR SERIES HILO: METRICO GRUESODIAMETRO NOMINAL: M12ELEMENTOS SUMINISTRADOS: CON GOLILLA A PRESION INOXIDABLEESTANDARES Y ESPECIFICACIONES: DIN 931, AISI 304ESTILO CABEZA: HEXAGONALLONGITUD: 35mmMATERIAL: ACERO INOXIDABLEPASO HILO MILIMETROS: 1,75mmPERNO
RODAMIENTOS Y COPLAS | 50151151 | ADAPTADOR IMP HEMBRA 3/4´´ X MACHO | 1 | UN | 1/2´´:7912-1/2*ELORAADAPTADOR IMP HEMBRA 3/4´´ X MACHO
RODAMIENTOS Y COPLAS | 50174105 | BUJE CILINDRO MC-12 D40-41-523 | 1 | UN | BUJE MC-12PLANO: D40-41-523UBICACION: COLADA CONTINUA PALANQUILLASUSO: EMPUJADOR SECCION 4
RODAMIENTOS Y COPLAS | 50043533 | PASADOR CAP 255729MC2 | 13 | UN | CION (MAESTRANZA).PASADOR MC-2
RODAMIENTOS Y COPLAS | 50032929 | ANILLO "O" BH-16665 | 5 | UN | (EN ZONAS MECANIZADAS), CON ACEITE CHESTERTON 740 O CON PINTURAANILLO "O"ANTICORROSIVA, SEGÚN CORRESPONDA.CADA REPUESTO DEBERÁ SER ENTREGADO IDENTIFICADO CON UN Nº DE PLANO Y NºDE ORDEN DE COMPRA, SOBRE O BAJO RELIEVE EN DONDEEL PROVEEDOR, DEBERÁ ENTREGAR LAS PIEZAS CON UNA PROTECCION (TOTAL) ÓLOS REPUESTOS DEBERÁN SER FABRICADOS DE ACUERDO CON ESPECIFICACIONES YMATERIALES INDICADOS EN EL PLANO.NO AFECTE LA VIDA UTIL.NUMERO DE PARTE: BH-16665.USO: REPUESTO OPERACION ALTOS HORNOS
RODAMIENTOS Y COPLAS | 50053088 | RODAMIENTO SKF EEB 6-2Z | 3 | UN | CANTIDAD HILERAS: 1.CANTIDAD TAPAS: 1NOMBRE DEL FABRICANTE: SKFNUMERO PARTE FABRICANTE: EEB 6-2ZRODAMIENTO BOLA RADIAL
RODAMIENTOS Y COPLAS | 50091884 | REST.FIJA VITRIFIC. 33.0 W 2500 OH | 4 | UN | ELECTRONIC COMPONENTS. ========== =========== VITREOUS RESISTORS. FIXED. 5% ERROR. ======== ========== ====== == ====== OHMS WATTS TYPE (OR EQUAL) ==== ===== =============== 2500 33
RODAMIENTOS Y COPLAS | 50187457 | MANGUERA SILICONA N/P 501-110-009 | 2 | UN | Fabricante: LECOMANGUERA SILICONAN° de Parte: 501-110-009
RODAMIENTOS Y COPLAS | 54002782 | CODO 45° AC 3000WOG 2 | 3 | UN | : ACEROCODO
RODAMIENTOS Y COPLAS | 54012840 | CONEXION ARRANQUE ROSC.1.1/2 (3) 3000WOG | 4 | UN
RODAMIENTOS Y COPLAS | 54012010 | CINTA PLEG.PREPICADA MUESTREA.AUT.RAMSEY | 5 | UN
RODAMIENTOS Y COPLAS | 50158120 | RELÉ PROTECCIÓN MOTOR 3UG4512-1BR20 | 1 | UN | FABRICANTE: SIEMENSN° de Parte: 3UG4512-1BR20RELÉ PROTECCIÓN MOTOR
RODAMIENTOS Y COPLAS | 50178060 | PERNO CON TUERCA 25-12330 MC. 40 | 1 | C/U | PERNO CON TUERCA 25-12330 MC. 40
RODAMIENTOS Y COPLAS | 50041026 | TORNILLO CORTADOR FIJO 568079 SIGNODE | 18 | UN | CATALOGO SIGNODE M400N-114Comprar solo repuesto a proveedor original SIGNODE”.FABRICANTE: SIGNODELAM. PLANOS EN CALIENTEMAQUINA ENZUNCHADORA DE ROLLOSNOTA:NUMERO DE PARTE: 568079TORNILLO CORTADOR FIJO / Screw stat. cutterUSO:
RODAMIENTOS Y COPLAS | 50041085 | SEPARADOR CAP 2617360F | 8 | UN | EN CALIENTESEPARADOR MC-F
RODAMIENTOS Y COPLAS | 50137307 | PASADOR 15-1215.2 Mc-0.005052.Q | 4 | UN | PASADOR 15-1215.2 Mc-0.005052.Q
RODAMIENTOS Y COPLAS | 50062487 | BARRA GUIA | 1 | UN | GUIDE ROD, REF. 159, FOR KT5005 THRUSTOR MANUFACTURER:GEC WITTON-KRAMER-England PART # : T-5518-11
RODAMIENTOS Y COPLAS | 50079380 | TAPA MC-321 (4.009551.D) | 1 | UN | TAPA MC-321 (4.009551.D)
RODAMIENTOS Y COPLAS | 50079380 | TAPA MC-321 (4.009551.D) | 1 | UN | TAPA MC-321 (4.009551.D)
RODAMIENTOS Y COPLAS | 50049756 | VENTILADOR 44X142X52MM P/MOT 160L WEG | 2 | UN | : 380 VLTCARTE: MOTOR 160LVENTILADOR DE FLUJO TRANSVERSAL
RODAMIENTOS Y COPLAS | 50078542 | PLACA FIJACION Mc-5 25-11484.1 | 2 | UN | Placa Mc-5 plano 25-11484.1 y LM 25-11483.1
RODAMIENTOS Y COPLAS | 50106702 | RESORTE 6951-31-FE1 | 1 | UN | RESORTE 6951-31-FE1Turbina Bomba B Licor Amon. Aspi. (V.)
RODAMIENTOS Y COPLAS | 50110801 | BUJE X97983 63AA34 | 3 | UN
RODAMIENTOS Y COPLAS | 50115959 | RESORTE | 10 | UN
RODAMIENTOS Y COPLAS | 50090366 | POLEA | 1 | UN | DESCRIPCION PARTE NRO. =========== ========== POLEA MC.'E' 76557REPUESTOS PARA MAQUINA CORTADORA DE LA- DRILLOS MARCA CLIPPER MODELO ECW 3-55-3 CODIGO 99726.-
RODAMIENTOS Y COPLAS | 52001933 | GRILLETE GALV C- PASADOR ATORN 1/4 | 62 | UN | ***CARGA LIMITE : 1/2 TONGRILLETE GALVANIZADO CON PASADOR ATORNILLADOMODELO : G-209TAMAÑO NOMINAL : 1/4 INCH
RODAMIENTOS Y COPLAS | 50045169 | PASADOR CAP 4144172REVAMC25 | 1 | UN | IASPASADOR MC-25
RODAMIENTOS Y COPLAS | 50173960 | O-RING, 1AG-75 HS40 | 1 | UN | ***FABRICANTE: RIGAKUNUMERO DE PARTE: 8972-05-014SELLO O-RING PRE CÁMARA RX RIGAKU
RODAMIENTOS Y COPLAS | 50070591 | O-RING20X2 B 2575-107.062 COD.0.265395N | 100 | UN | SIGLA : DAN PARTNUMBER : 8.341972.P - H129
RODAMIENTOS Y COPLAS | 50090762 | POLEA P/CORREA TIPO A | 2 | UN | Polea Motriz, Pl. D40-70-834.CONFECCIONAR DE ACUERDO A PLANOS. =================================
RODAMIENTOS Y COPLAS | 50091187 | TRANSF.CORR. 400.0/5.0 A 2000 V | 1 | UN | ============ 2000 400/5 ENGLISH ELECTRIC C2730/1/1CURRENT TRANSFORMERS. ===================== VOLT AMP. RATIO MANUFACTURER ==== ========== PART.#
RODAMIENTOS Y COPLAS | 50114596 | CUBETA 39412B | 1 | UN | FABRICANTE TIMKENNUMERO DE PARTE 39412B
RODAMIENTOS Y COPLAS | 50021940 | ESCOBILLA CARBON WP11 WESTINGHOUSE | 9 | UN | ESCOBILLASTICAS ADICIONALES: GRADO: WP-11UIPO DEL QUE ES PARTE: MOTOR CC DD 10HP 1700RPM 230V FRAME364 CLASIFICADOR 1
RODAMIENTOS Y COPLAS | 50116738 | BUJE P -153-16 | 2 | UN
RODAMIENTOS Y COPLAS | 54002969 | CODO REDUCCION 90° 3/4X1/2" 150LB | 23 | UN | CODON COSTURA
RODAMIENTOS Y COPLAS | 54008742 | PERNO AC COCINA CAB RED 1/4X2-1/2 | 500 | UN | CUADRADAESTILO CABEZA: REDONDAPERNO
RODAMIENTOS Y COPLAS | 50108404 | RESORTE TRINQUETE Mc 7 20-1178 | 2 | UN | NUMERO PLANO CAP: 20-1178RESORTE DE TRINQUETE Mc 7
RODAMIENTOS Y COPLAS | 50200889 | PASADOR GUIA 25-12319 MC-170 (TORCEDOR) | 4 | UN | PASADOR GUIA 25-12319 MC-170 (TORCEDOR)
RODAMIENTOS Y COPLAS | 50204959 | PASADOR Mc 2 25-11577.1 | 1 | UN | Levante Campanas TTPASADOR Mc 2 25-11577.1USO:
RODAMIENTOS Y COPLAS | 54027762 | LENTE RX-400-2.5 | 5 | C/U | COLOR : CLAROFABRICANTE : ELVEXLENTE BIFOCAL 2.5MODELO : RX-400
RODAMIENTOS Y COPLAS | 54027763 | LENTE RX-400-3.0 | 5 | C/U | COLOR : CLAROFABRICANTE : ELVEXLENTE BIFOCAL 3.0MODELO : RX-400
RODAMIENTOS Y COPLAS | 54008348 | PERNO ACERO CAB HEX 9/16X1-3/4 SAE | 195 | UN | HILO: 2A GRUESOPERNOX 25.
RODAMIENTOS Y COPLAS | 50061701 | BUJE 50/60X40 CPL2135.022 | 2 | UN | Buje Mc-02, DWG. Clecim X95748-02, plano CSH 29-46013 Rev. A.
RODAMIENTOS Y COPLAS | 50075967 | BUJE 62BA03A | 2 | UN
RODAMIENTOS Y COPLAS | 54006381 | CURVA GALV DUCTO 2" 90° | 4 | UN | CURVA GALVANIZADA 90°PARA DUCTO 2 INCH
RODAMIENTOS Y COPLAS | 50049884 | SELLO ACEITE MET CHICAGO 49243 | 7 | UN | AMETRO ORIFICIO ALOJAMIENTO: 155 MMTJUNTA
RODAMIENTOS Y COPLAS | 50084682 | ESPACIADOR 'ALLIANCE' PN70-2397-15 | 1 | UN | REPUESTOS PARA GRUAS 'ALLIANCE' DESCRIPCION PLANO CAP =========== ========= ESPACIADOR 70-2397 87955-15
RODAMIENTOS Y COPLAS | 50050071 | RODA ROD RECTO TORRINGTON YCRS22 | 2 | UN | ANCHO TOTAL: 0.7500 INH CARACTERISTICAS ADICIONALES: DIAMETRO CALIBRE: 0.3750 INH DIAMETRO EXTERNO: 1.3750 INH FABRICANTE-2 MC GIL NOMBRE DEL FABRICANTE: TORRINGTON NUMERO PARTE FABRICANTE: YCRS22 PN-2 CYR 1-3/8 S. RODAMIENTO RODILLO RECTO
RODAMIENTOS Y COPLAS | 54001711 | FUSIBLE 1A 250V BUSSMANN MDL1 | 71 | UN | /4 INH, MEDIDA DE CORRIENTE DEL INTERRUPTOR EN AMPERES: 1 AMP, TIPO Y RANGO VOLTAJE EN VOLTS: 250 VLT.FUSIBLE, DE CARTUCHO, NOMBRE DEL FABRICANTE: COOPER BUSSMANN, NUMERO PARTE FABRICANTE: MDL-1, DIAMETRO TOTAL: 1/4 INH, LONGITUD: 1-1
RODAMIENTOS Y COPLAS | 50074166 | EMPQ. 4.001505. | 2 | UN | ============= EMPAQUETADURA 4.001505.Z 8.001450.P MC.320====== DESCRIPCION CODIGO DAN =========== PLANO CAP/DAN =========TREN TERMINADOR ALAMBRON GUILLOTINA ROTATORIA N°3 CVR 02740 ============================
RODAMIENTOS Y COPLAS | 50197220 | ADAPTADOR ESTANQUEIDAD SMX | 40 | UN | Adaptador Estanqueidad SMXMARCA DROPSARef: 641709
RODAMIENTOS Y COPLAS | 50207321 | RESISTENCIA 470k# CARBON FILM 0.25W | 5000 | UN | Código de producto RS 739-7676EMBALAJE: 5000 C/UMarca RS PRORESISTENCIA 470k# CARBON FILM 0.25W
RODAMIENTOS Y COPLAS | 50034042 | EJE MC-21 FP-70-7087 | 1 | UN | (EN ZONAS MECANIZADAS), CON ACEITE CHESTERTON 740 O CON PINTURAANTICORROSIVA, SEGÚN CORRESPONDA.ARMADO CON TUERCA MC-06CADA REPUESTO DEBERÁ SER ENTREGADO IDENTIFICADO CON UN Nº DE PLANO Y NºDE ORDEN DE COMPRA, SOBRE O BAJO RELIEVE EN DONDEEJE MC-21EL PROVEEDOR, DEBERÁ ENTREGAR LAS PIEZAS CON UNA PROTECCION (TOTAL) ÓLOS REPUESTOS DEBERÁN SER FABRICADOS DE ACUERDO CON ESPECIFICACIONES YMATERIALES INDICADOS EN EL PLANO.NO AFECTE LA VIDA UTIL.PLANO: FP-70-7087USO: CONJUNTO RUEDAS CARRO AUXILIAR TORRE DESCARGA N°2
RODAMIENTOS Y COPLAS | 50131981 | SELLO O 193-164 | 9 | UN | Fabricante: LECONºPARTE: 193-164SELLO O 193-164
RODAMIENTOS Y COPLAS | 50088551 | O'RING 161,9X7 (OR 226) NITRILE | 78 | UN | O'RING 161,9X7 (OR 226) NITRILE
RODAMIENTOS Y COPLAS | 54002869 | COPLA REDUC 2X1-1/2" 300LB | 5 | UN | REDUCTOR TUBERIASTURA.
RODAMIENTOS Y COPLAS | 50040561 | SELLO 5X8 LINE ELECTRIC A248818 | 3 | UN | SELLO 5 X 8
RODAMIENTOS Y COPLAS | 54009287 | PERNO ACERO CAB HEX M20X110H GR P=2.50MM | 12 | UN | HILO: METRICO GRUESOPERNO
RODAMIENTOS Y COPLAS | 54002350 | EMPAQUETADURA ANILLLO O 13/16"X1/16" | 70 | UN | ANILLO 'O' (JUNTA TORICA)
RODAMIENTOS Y COPLAS | 50097675 | RES.4.022700.C Ver Art. 25333172 | 3 | UN | CODIGO DAN =========== PLANO CAP/DAN ========== ============= RESOREDUCTOR MULTIPLICADOR BGV ========================== DESCRIPCIONRTE 4.022700.C 8.030256.H MC.321
RODAMIENTOS Y COPLAS | 50203546 | SOPORTE TECHO P- MONITOR 32-65" | 1 | UN | **DE 32" A 65" HASTA 50 KGFABRICANTE : VESAPART NUMBER : XTA-527SOPORTE DE TECHO PARA PANTALLAS LED/LCD/PLASMA
RODAMIENTOS Y COPLAS | 50194795 | BLOCK TEMPORIZADOR LADT0 | 1 | UN | BLOCK TEMPORIZADORFABRICANTE : SCHNEIDERPART NUMBER : LADT0
RODAMIENTOS Y COPLAS | 50076406 | BASE INTERM. 675312 DROPSA | 2 | UN | BASE INTERMEDIAFABRICANTE: DROPSAMATRERIAL: ACERO NIQUELADON/P DROPSA 675312USO: SISTEMA CENTRALIADO LUBRICACION COLADA CONTINUA
RODAMIENTOS Y COPLAS | 50072838 | PASADOR MC-4 39-1805.1 | 8 | UN | FIJACIÓN BRAZOS DE ACCIONAMIENTO Y PLANCHA GUÍAPLANO 39-1805.1USO: PERSIANA VENTILADOR EXTRACTOR HORNO
RODAMIENTOS Y COPLAS | 54009364 | PERNO CAB CIL HEX INT M16X25H | 52 | UN | CAJA.AGONO INTERIORPERNO
RODAMIENTOS Y COPLAS | 50046888 | EJE AC SAE1045 C/SEGURO CAP D4025893MC1 | 1 | UN | 1.EJE CON SEGURO MC-01
RODAMIENTOS Y COPLAS | 50201235 | GUIA PIN COLA DE MILANO 15-2153.1 Mc-07 | 4 | UN | GUIA PIN COLA DE MILANO 15-2153.1 Mc-07
RODAMIENTOS Y COPLAS | 52002513 | GUIA VALVULA | 4 | UN | FOR 'TENNANT' SWEEPER : SPARES FOR 'KOHLER' ENGINE, MODEL K532S: PART # DESCRIPTION ====== =========== 235007-S GUIDE, VALVE
RODAMIENTOS Y COPLAS | 54002748 | COPLA AC AISI304L 3/4" 3000WOG | 9 | UN | COPLA CAÑERIACTERISTICAS ADICIONALES: SIN COSTURA.
RODAMIENTOS Y COPLAS | 50082708 | TUERCA MC-44 22-6125.1 | 2 | UN | (EN ZONAS MECANIZADAS), CON ACEITE CHESTERTON 740 O CON PINTURAALTO HORNOANTICORROSIVA, SEGÚN CORRESPONDA.CADA REPUESTO DEBERÁ SER ENTREGADO IDENTIFICADO CON UN Nº DE PLANO Y NºDE ORDEN DE COMPRA, SOBRE O BAJO RELIEVE EN DONDEEL PROVEEDOR, DEBERÁ ENTREGAR LAS PIEZAS CON UNA PROTECCION (TOTAL) ÓLOS REPUESTOS DEBERÁN SER FABRICADOS DE ACUERDO CON ESPECIFICACIONES YMATERIALES INDICADOS EN EL PLANO.NO AFECTE LA VIDA UTIL.PLANO: 22-6125.1TUERCA MC-44USO: VALVULA CONTRATIRAJE ESTE Y OESTE
RODAMIENTOS Y COPLAS | 54008247 | ABRAZADERA PART BASE AC SOLDAR 12MM | 40 | UN | ABRAZADERALDAR.
RODAMIENTOS Y COPLAS | 50111652 | CHAVETA | 2 | UN
RODAMIENTOS Y COPLAS | 50139343 | SELLO ACEITE CR 160x200x12 mm. | 3 | UN | L.B.R.Rodillo int. salida hornoSELLO ACEITE CR 160X200X12MM.USO:
RODAMIENTOS Y COPLAS | 50071826 | GOL. EMPUJ | 6 | UN | U-2044SPARES FOR RAPIER CRANES, MODEL HS-14 DESCRIPTION PART # =========== ====== RACE
RODAMIENTOS Y COPLAS | 50029844 | ESPACIADOR BARRA FALSA CAP 411211245 | 4 | UN | ESPACIADOR
RODAMIENTOS Y COPLAS | 50042261 | BLOCK MC-B MATERIAL: ACERO SAE-1045 | 4 | UN | BLOCK MC-B
RODAMIENTOS Y COPLAS | 52002688 | ARANDELA | 6 | UN | PLANO CAP 70- 2575 ARANDELA MC.19
RODAMIENTOS Y COPLAS | 50139639 | EJE MC-116 25-7325.2 | 1 | UN | MC-116 25-7325.2
RODAMIENTOS Y COPLAS | 50047760 | BUJE Mc-4 CAP D40-29-1799 | 6 | UN | BUJE Mc-04 LINEA CORRUGADORA CONTINUA NUMERO DE PLANO: D40-29-1799 USO: BRAZOS RECIBIDORES.
RODAMIENTOS Y COPLAS | 50060496 | BUJE BRONCE MC-G. GUIA ENTRADA ENROLL. | 8 | UN | BUJE BRONCE Mc-G.GUIAS CENTRADORAS ENTRADA ENROLLADOR.L.P.C.MATERIAL:BRONCE SAE 64.NUEMRO PLANO CAP: 26-17203.USO:
RODAMIENTOS Y COPLAS | 50042636 | PLACA CAP 2512225MC18 | 2 | UN | PLACA MC-18TRANZA).
RODAMIENTOS Y COPLAS | 50040002 | PRENSA ESTOPA GG25 ETA150/50/280 M-407 | 1 | UN | CARACTERISTICAS ADICIONALES: GG25 E NORM CT+GT+TG+WK/WL PACKING 60 ZN642 GG 25 F 00330512 452 MARCA KLEIN SCHANZLIN & BECKERPRENSA ESTOPATIPO: ETA150/50/280 M-407USO DESIGNADO: BOMBA P2A
RODAMIENTOS Y COPLAS | 50086914 | MODULO TERMINAL TM-15S26-A1 P/ET200S | 2 | UN | ELECTRONIC MODULES 15MM WIDE, SCREW-TYPE TERMINALSManufacturer: SIEMENSPART NUMBER: 6ES7193-4CA40-0AA0SIMATIC DP, 5 UNIVERSAL TERMINAL MODULES TM-E15S26-A1 FOR ET 200S FOR
RODAMIENTOS Y COPLAS | 50091765 | TRANSISTOR | 6 | UN | == MOTOROLA M9587ELECTRIC COMPONENTS. ==================== TRANSISTORS. ============ MANUFACTURER PART.# ============ ====
RODAMIENTOS Y COPLAS | 54002686 | CODO 90° BR ABOCINADO IMPERIAL 1/4X1/8" | 20 | UN | CODOES: 1/4 X 1/8
RODAMIENTOS Y COPLAS | 50044299 | GOLILLA P/VALV.SEG. 80/100M SAPAG | 2 | UN | GOLILLA
RODAMIENTOS Y COPLAS | 50027192 | DISCO VALVULA EXT GARDNER DENVER 90V1 | 4 | UN | DISCO VALVULA EXTERIOR B.P
RODAMIENTOS Y COPLAS | 50115296 | SELLO ACEITE MET. 3/4 X 1.579 X 5/16 | 6 | UN
RODAMIENTOS Y COPLAS | 50126622 | RODAMIENTO 6206-2Z | 9 | UN | CON SELLOS O PLACAS DE PROTECCIONFABRICANTE SKFLINK DE CATALOGO ADJUNTONUMERO DE PARTE 6206-2ZRODAMIENTO RIGIDO DE BOLAS
RODAMIENTOS Y COPLAS | 50083595 | MIRILLA 0001-0040-820 | 2 | UN | SIGLA : WFA PARTNUMBER : 0001-0040-820
RODAMIENTOS Y COPLAS | 50041713 | TAPA SUPERIOR UNITED ENG 2625686REV2 | 1 | UN | TAPA SUPERIOR MC-EV.2 MC-E
RODAMIENTOS Y COPLAS | 50064367 | COND. ELECTROLIT. 300MF 150VC | 9 | UN | CAPAC VOLTS MF ERROR TYPE (OR EQUAL) ===== ===== ===== =============== 150 DC 300 10%ELECTRONIC COMPONENTS. ========== =========== ELECTROLYTIC CAPACITORS. SIMPLE TUBULAR. ============ =========== ====== ========
RODAMIENTOS Y COPLAS | 50142725 | TUERCA MC-24 D40-22-638 | 5 | UN | (EN ZONAS MECANIZADAS), CON ACEITE CHESTERTON 740 O CON PINTURAANTICORROSIVA, SEGÚN CORRESPONDA.CADA REPUESTO DEBERÁ SER ENTREGADO IDENTIFICADO CON UN Nº DE PLANO Y NºDE ORDEN DE COMPRA, SOBRE O BAJO RELIEVE EN DONDEEL PROVEEDOR, DEBERÁ ENTREGAR LAS PIEZAS CON UNA PROTECCION (TOTAL) ÓLOS REPUESTOS DEBERÁN SER FABRICADOS DE ACUERDO CON ESPECIFICACIONES YMATERIALES INDICADOS EN EL PLANO.NO AFECTE LA VIDA UTIL.PLANO: D40-22-638TUERCA MC-24USO: CILINDRO DE PASTA Y DE GIRO PISTOLA TAPONEADORA AAHH N°2
RODAMIENTOS Y COPLAS | 50089511 | RESORTE PN4842716843 | 3 | UN
RODAMIENTOS Y COPLAS | 50109788 | SEGURO 6X33 | 7 | UN
RODAMIENTOS Y COPLAS | 50136823 | SOPORTE MC. K66 D40 15-191 | 2 | UN | SOPORTE MC. K66 D40 15-191
RODAMIENTOS Y COPLAS | 50052021 | GOLILLA FIJACION RODA SKF W26 | 7 | UN | EJE SUPERIOR ARMADO LADO CERRO. GOLILLA FIJACION RODAMIENTO IDENTIFICACION EQUIPO DEL QUE ES PARTE: NOMBRE DEL FABRICANTE: SKF NUMERO PARTE FABRICANTE: W-26
RODAMIENTOS Y COPLAS | 50088530 | SELLO ACEITE MET.4-1/2 X5.501 X 7/16 | 3 | UN | SIGLA : CR PARTNUMBER : 44968
RODAMIENTOS Y COPLAS | 54033134 | RODILLERA ACOLCHADA DESCARNE | 10 | PAA | CON DOBLE CINTA ELASTICA CON VELCRO.CON ROTULA DE POLIURETANO DE ALTA DENSIDADRODILLERA ACOLCHADA DESCARNE
RODAMIENTOS Y COPLAS | 50020731 | COPLA T/SURE-FLEX 1/2" DIAM AMBAS MASAS | 1 | UN | ACOPLAMIENTOEZCLADOR AGUA CALIENTE PICK HEATER Nº 2 LD
RODAMIENTOS Y COPLAS | 50150258 | PLACA DE LLAVE Mc-2 33-6971 | 4 | UN | CARRO BARREDOR DE COQUECILLOPLACA DE LLAVE Mc-2PLANO CAP 33-6971PLANTA DE COQUE
RODAMIENTOS Y COPLAS | 50203026 | CANALETA RANURADA 60x80mmx2M SCHNEIDER | 4 | UN | CANALETA RANURADA DEXSONCODIGO : DXN10102COLOR : GRISFABRICANTE : SCHNEIDERMEDIDAS : 60 x 80 mm x 2 M[TIRA]
RODAMIENTOS Y COPLAS | 50033859 | RUEDA DENTADA MC-5 70-7408 | 1 | UN | (EN ZONAS MECANIZADAS),CON ACEITE CHESTERTON 740 O CON PINTURAANTICORROSIVA , SEGÚN CORRESPONDA .CADA REPUESTO DEBERÁ SER ENTREGADO IDENTIFICADO CON UN Nº DE PLANO Y NºDE ORDEN DE COMPRA , SOBRE O BAJO RELIEVE EN DONDEEL PROVEEDOR, DEBERÁ ENTREGAR LAS PIEZAS CON UNA PROTECCION (TOTAL) ÓINFORMACION ADICIONAL: PROVEEDOR DEBE TOMAR EN CONSIDERACION LALOS REPUESTOS DEBERÁN SER FABRICADOS DE ACUERDO CON ESPECIFICACIONES YMATERIAL ACERO SAE-1045MATERIALES INDICADOS EN EL PLANO.NO AFECTE LA VIDA UTIL.OBSERVACION DE LA S INDICADAS EN PLANOPLANO: 70-7408SPROCKET (RUEDA DENTADA) MC-5TOCANTE AL TIPO DE CADENA A USAR SEGUN NORMA ASA NºD60.USO: CABINA DE MANDO
RODAMIENTOS Y COPLAS | 50098541 | RES.FP-29-6016 63EL09 | 1 | UN | /P-000071X0089 FOR SIZE 12CSA200. 71X89 SpringSPARES PARTS FOR MAINTENANCE THE BRAKE 'EATON' AIRFLEX SIZE: 12CSA200 FOR FLYING SHEAR PM- 06949.(S.O.-1006-070-00-CHS) SPRING N
RODAMIENTOS Y COPLAS | 50111603 | COLLAR | 1 | UN
RODAMIENTOS Y COPLAS | 50133106 | RELÉ DE SEGURIDAD 24 V DC SIRIUS. | 1 | UN | (CH), AC/DC 24V, 22.5MM, BORNES DE TORNILLO,CH INSTANT.: 4NA, CH RETARD.: 0, CS: 0,EN954-1:COMO MB GFABRICANTE: SIEMENSMODULO DE AMPLIACION, CAT. MAX. ALC.MODULO DE SEGURIDAD SIRIUS CON CIRC. HABIL. A RELESNº PARTE: 33TK2830-1CB30RELÉ DE SEGURIDAD 24 V DC SIRIUS.
RODAMIENTOS Y COPLAS | 50097615 | RES. SIST.TOMA TEMP.ACER | 2 | UN | PLANO CAP: 23-19721RESORTE MC-37
RODAMIENTOS Y COPLAS | 54012997 | TE CON BRIDA PVC 60MM | 2 | UN
RODAMIENTOS Y COPLAS | 50044320 | PLANCHA FIJAC SELLO 70-4463 Mc 5 | 1 | UN | LEV. AUX. GRUAS 175 TON.NUMERO PLANO CAP: 70-4463PLANCHA FIJACIÓN SELLO MC-5USO:
RODAMIENTOS Y COPLAS | 50047808 | CUÑA D40-25- 818 MC. 5 | 1 | UN | GUILLOTINA 630 TON Nº 8 PLANO D40-25- 818 MC.5 USO: MESA ENTRADACUÑA
RODAMIENTOS Y COPLAS | 50060666 | ANILLO SEGURO | 2 | UN | SIGLA : AAG PARTNUMBER : VN2/40-250/409-35c
RODAMIENTOS Y COPLAS | 50137964 | PERNO GUIA 10 X 36 EN28734 HV30 550-650 | 32 | UN | COD. 0.002509.M
RODAMIENTOS Y COPLAS | 50071102 | ELEM. FILTRO PETROLEO | 4 | UN | ELEMENTOS PARA FILTROS DE COMBUSTIBLE SEGUN SE INDICA :FABRICANTE "RACOR" FUEL FILTER/WATER SEP. # PARTE: 2040SM MODELO 1000FS (NO SUSTITUIR MARCA)
RODAMIENTOS Y COPLAS | 50078025 | ENGRANAJE | 2 | UN | PLANO CAP FP 29- 748 ENGRANAJE MC.E
RODAMIENTOS Y COPLAS | 50097860 | RUEDA DENTADA | 1 | UN | RUEDA DENTADA MC.B PLANO CAP FP 29- 1129 ............ Criticidad RB2
RODAMIENTOS Y COPLAS | 54008100 | UNION AMERICANICA AC AISI 304 1/4" 150LB | 12 | UN | ACERO INOXIDABLEUNION AMERICANICA
RODAMIENTOS Y COPLAS | 50161102 | COUPLING AUMA SG12.1 | 1 | UN | CON NÚMERO DE ORDEN:COUPLING AUMA SG12.1ESTACION DESULFURACIONMARCA: AUMAPART NUMBER: 525.0SN: A0506740201SN: A0506740202UBICADOS EN DAMPERS VENTILADORESUSADO EN ACTUADORES MODELO SG12.1
RODAMIENTOS Y COPLAS | 54004382 | AMPOLLETA IND 24V 35MA T-2 EMBUTIDA 24X | 14 | UN | AMPOLLETA IND. 24,0 V 35,0MA T-2 BASE EMBUTIDA, FABRICANTE: GENERAL ELECTRIC, NUMERO DE PARTE: 24X
RODAMIENTOS Y COPLAS | 50137261 | PASADOR ESCALONADO CAP 25-13419 -316 | 1 | UN | PASADOR ESCALONADO CAP 25-13419 -316
RODAMIENTOS Y COPLAS | 54006636 | CONECTOR RECTO P- DUCTO FLEX 1-1/4 | 172 | UN | CONECTOR RECTO P- DUCTO FLEXIBLE DE 1-1/4"FABRICANTE : LIQUID-TIGHTPART NUMBER : 5235TIPO : RECTO
RODAMIENTOS Y COPLAS | 54006505 | AMPOLLETA GE 7242 | 31 | UN | AMPOLLETACARACTERISTICAS ADICIONALES: CONTACTO PATA PAREJA POTENCIA : 21W VOLTAJE : 24V BASE : BAYONETA BA-15DEQUIPO DEL QUE ES PARTE: VEHICULONOMBRE FABRICANTE: GENERAL ELECTRICNUMERO DE PARTE: 7242
RODAMIENTOS Y COPLAS | 50105846 | COLLARIN TCM7200.284 | 2 | UN
RODAMIENTOS Y COPLAS | 50091762 | PORTA ESCOB. PND-P63410015A SUMITOMO | 2 | UN | RENEWAL PARTS FOR COAL STACKER MOTORS BRUSHHOLDER MANUFACTURER : SUMITOMO MACHINERY PART # : P63410015-4
RODAMIENTOS Y COPLAS | 50042558 | EJE MESA ENTRADA CAP 25 901120 | 1 | UN | BRICACION (MAESTRANZA).EJE MESA ENTRADA CAMA ENFR
RODAMIENTOS Y COPLAS | 50029114 | COLLARIN RESORTE SQUARE D W10045 | 1 | UN | COLLARIN RESORTELAMINADOR DE PLANOS EN CALIENTE (LPC)."
RODAMIENTOS Y COPLAS | 50038194 | CORDON JUNTA 8X8X1550 WESTFALIA | 4 | UN | CORDON JUNTA N° CORDON( 51A)IA).
RODAMIENTOS Y COPLAS | 50043175 | COLLAR CAP 253773MCZ | 2 | UN | COLLAR MC-ZIAL DE FABRICACION (MAESTRANZA).
RODAMIENTOS Y COPLAS | 50110214 | ANILLO RETENCION 5X 8 | 6 | UN
RODAMIENTOS Y COPLAS | 50094100 | TAPA CLEVELAND PN70-3538-9 CAP | 1 | UN | PLANO PLANO DESCRIPCION FABR. CAP =========== ===== === TAPA 70-3538 Mc-9REPUESTOS PARA GRUAS PUENTE CLEVELAND.- CONFECCIONAR DE ACUERDO A ESPECIFICACIO- NES DE PLANO:
RODAMIENTOS Y COPLAS | 50111677 | TUERCA IT.D20-97 ROBUSCHI RN-32-125 | 3 | UN | Bomba Nº 2 Transfere. Ac. Lim. Cal.P3329 A y BBOMBA ROBUSCHI RN-32-125NUMERO DE PARTE 2912PLANTA DE COQUETUERCA IT.D20-97
RODAMIENTOS Y COPLAS | 50111754 | ANILLO IT.D20-271 ROBUSCHI RN-50-315 | 1 | UN | ANILLO IT.D20-271Bba. A y B Agua Limpia P9801Bba. A y B Agua Sellos Bba.s P9802BOMBA ROBUSCHI RN-50-315NUMERO DE PARTEPLANTA DE COQUE
RODAMIENTOS Y COPLAS | 54003560 | CINTA CORRECTORA MAQ ESCRIBIR IBM 82-C | 24 | UN | CINTA CORRECTORA
RODAMIENTOS Y COPLAS | 50108784 | ANILLO DEFLECTOR | 8 | UN
RODAMIENTOS Y COPLAS | 50054934 | KIT REPARACION EMPAQUETADURA 507K87 | 2 | UN | ICAS ADICIONALES: GASKET REPAIR KIT FOR VALVE D2776B2001.KIT REPARACION EMPAQUETADURA
RODAMIENTOS Y COPLAS | 50072738 | PASADOR MC-G. CLEVIS CIL.RODILLO COLA. | 1 | UN | CLEVIS CILINDRO RODILLO DE COLA.L.P.C.MATERIAL: ACERO SAE 1045.NUMERO PLANO PLANO: 26-17285.PASADOR MC-G.USO:
RODAMIENTOS Y COPLAS | 54008649 | TUERCA HEX AC AISI 316 3/4" | 90 | UN | E HILO: GRUESO CLASE 2BTUERCA
RODAMIENTOS Y COPLAS | 54009955 | AMPL. IND. 14.0V 80.0MA E-5 BASE ROSC | 67 | UN | INDICATING LAMP, 14 VOLTS - 80mA SCREW E-5
RODAMIENTOS Y COPLAS | 50187893 | FLEXIBLE METALICO INOX BL-1 DE 3/4 | 1 | C/U | (Empresa REYHER)Adaptador Macho NPT 3/4 " - Macho BSP 3/4 "Conexión : Hembra BSPX 3/4 " a 90 ° - Hembra BSPX 3/4 " a 90 ° +2Flex Balinox BL1 - Ø : 3/4 " x Largo total : 700 mm
RODAMIENTOS Y COPLAS | 54020918 | BUJE NEGRO 2"X1" 150LB THERMOFLUIDOS | 16 | UN | DIAMETRO NOMINAL: 2 INH X 1 INH.REDUCTOR TUBERIA
RODAMIENTOS Y COPLAS | 50046108 | COLLAR AC SAE1020 CAP D4041260MCA | 5 | UN | COLLARFUNDICION Y COLADA CONTINUA).
RODAMIENTOS Y COPLAS | 50079045 | PERNO M30 X 100 PASO 3.5 DIN931 | 6 | UN | DIN931M30 X 100 PASO 3.5MATERIAL: ACEROPERNO CABEZA EXAGONALPLANO 23- 20037
RODAMIENTOS Y COPLAS | 50207134 | UNION BRAZO-VASTAGO MC-J FP-22-1169 | 1 | UN | MAT: ACERO SAE 1045UNION BRAZO-VASTAGO MC-J FP-22-1169USO: AH2 - BLEEDER NORTE/SUR
RODAMIENTOS Y COPLAS | 50082192 | ESC. CARBO | 52 | UN | ESCOBILLA DE CARBON GRADO: G FABRICANTE: GENERAL ELECTRIC # PARTE: 6727520
RODAMIENTOS Y COPLAS | 50072469 | PASADOR | 3 | UN | PLANO CAP 23-2X11196 PASADOR MC.3
RODAMIENTOS Y COPLAS | 50093682 | TAPA | 2 | UN | PLANO CAP 23-23569 TAPA MC.128
RODAMIENTOS Y COPLAS | 50058107 | ANILLO | 2 | UN | ========= RING 223986SPARES FOR 'PETTIBONE' CARY LIFT, MODEL 702-D, SERIES NR. 70-100: DESCRIPTION PART NR. ===========
RODAMIENTOS Y COPLAS | 50139285 | CHAVETA 15-882.3 4.794368.M/001 | 1 | UN | CHAVETA BARRON PL. 4.794368.M/001
RODAMIENTOS Y COPLAS | 50207019 | PASADOR 15-1172.2 Mc. 115 | 1 | UN | USO: SUJETADORES DE BARRASPASADOR 15-1172.2 Mc. 115PLANO CAP 15-1172.2 Mc-115
RODAMIENTOS Y COPLAS | 54002580 | GOLILLA PRESION 1" AC ASAB271" | 230 | UN | GOLILLA PRESIONHRISTICAS ADICIONALES: CAJAS DE 50 UNIDADES."
RODAMIENTOS Y COPLAS | 50031029 | EJE MC-2 PLANO D40-23-831 | 2 | UN | EJE MC-2NUMERO DE PLANO: D40-23-831UBICACION: ACERIA CONOXUSO: POLEA TENSION, CABLE SISTEMA ARRASTRE CARRO TORPEDO
RODAMIENTOS Y COPLAS | 54003640 | TUBO GOMA FLEXIBLE 8MM DE - 5MM DI | 4 | M | TUBO FLEXIBLE
RODAMIENTOS Y COPLAS | 50077157 | EMPQ.ANILLO 'O' 130/5MM | 1 | UN | DESCRIPCION DE COMPRA:EMPAQUETADURA ANILLO "O" 130 mm Ø x 5MM.espesor
RODAMIENTOS Y COPLAS | 50115854 | T.C.I. FUENTE PODE PNPCP-0102 | 1 | UN
RODAMIENTOS Y COPLAS | 50173632 | SELLO O BLOQUE PORTA MUESTRA LECO | 10 | UN | Fabricante: LECON° de Parte: 602-803Sello O bloque porta muestra
RODAMIENTOS Y COPLAS | 50173929 | SELLO O HOUSING FILTRO DISCO 617-440 | 10 | UN | Fabricante: LECON° de Parte: 617-440Sello O HOUSING filtro disco
RODAMIENTOS Y COPLAS | 50139009 | O'RING 157,16 x 7,14 MM. | 16 | UN | O’Ring Nitrilo 70 Shore-A Ø Interior 157,16 x 7,14 mm Sección
RODAMIENTOS Y COPLAS | 50200884 | RESORTE SUSPENSIÓN INTERIOR MC-10 | 11 | UN | LM 33-7880Plano detalle 33-5104_3Plano general 33-7880Resorte suspensión interior MC-10Uso; Boggie carro de apagado
RODAMIENTOS Y COPLAS | 50061857 | BUJE DE SC724219-1 R41134-M | 1 | UN | REPUESTOS PARA GRUAS 'WHITTING': BUJE MC-M PLANO CAP: 70-2162, DE SC724219-1
RODAMIENTOS Y COPLAS | 50043781 | PLACA PORTASELLO CAP 2318529MC7 | 20 | UN | .PLACA PORTASELLO MC-7
RODAMIENTOS Y COPLAS | 52002602 | PASTA AZUL PRUSIA TUBO 3/4oz 21g | 11 | UN | 80038NOMBRE ELEMENTO: PASTA AZUL PRUSIA
RODAMIENTOS Y COPLAS | 50108715 | ANILLO O | 44 | UN
RODAMIENTOS Y COPLAS | 50109287 | ANILLO O | 44 | UN
RODAMIENTOS Y COPLAS | 54002636 | COPLA ACERO 1-1/2" 6000WOG | 6 | UN | CIONALES: SIN COSTURA.COPLA CAÑERIA
RODAMIENTOS Y COPLAS | 50072912 | GOLILLA Mc-13 | 6 | UN | GOLILLA Mc-13 PLANO NKK PM07307 PLANTA DE COQUE Pusher - Limpiador Marcos Hornos
RODAMIENTOS Y COPLAS | 50204498 | SPLITTER BNC 2VIAS 1MACHO-2HEMBRA | 90 | UN | FABRICANTE:GENERICOPART NUMBER: TD-04TBNC-25SPLITTER BNC 2VIAS 1MACHO-2HEMBRA
RODAMIENTOS Y COPLAS | 54012996 | CODO CON BRIDA PVC 90 60MM | 2 | UN
RODAMIENTOS Y COPLAS | 50158037 | PLACA SEGURO PASADOR MC-4 41-44826.1 | 4 | UN | PLACA SEGURO PASADOR CILINDRO MC-4PLANO:41-44826.1UBICACION: COLADA CONTINUA PALANQUILLASUSO:TOPE RS3
RODAMIENTOS Y COPLAS | 54020874 | CORREA V ESLABONES TIPO A | 3.1 | M
RODAMIENTOS Y COPLAS | 50035872 | PERNO 70-A53 Mc D | 8 | UN | GRUAS Y PALAS.NUMERO PLANO CAP: 70-A53PERNO Mc -DUSO:
RODAMIENTOS Y COPLAS | 50035857 | ANILLO 3-1/8X5-1/8" 70-3332 Mc J | 2 | UN | 1er. CONTRAEJE SISTEMA LEVANTEANILLO Mc JDIMENSIONES: 3.125" (DI) X 5.125" (DE)GRÚA ESCORIA AA.HH. 1NUMERO PLANO CAP: 70-3332USO:
RODAMIENTOS Y COPLAS | 54006453 | AMPOLLETA AUTO 24V 15W BA-15D BAYONETA | 10 | UN | 24 VOL. 15 WATT. BASE BA-15DAMPOLLETA PARA AUTOMOVIL.BAYONETATIPO: GENERAL ELECTRIC # 305
RODAMIENTOS Y COPLAS | 50051271 | TUERCA COMPRESION 1/4" FARVAL U1B | 10 | UN | ADICIONALES: 7/16 INH (ALTURA).ICATING EQUIPMENTTUERCA COMPRESION
RODAMIENTOS Y COPLAS | 50052494 | RODA BOLA RADIAL FAFNIR 202KL | 3 | UN | ANCHO TOTAL: 12.7 MMT CANTIDAD HILERAS: 1. CANTIDAD SELLOS: 1 CANTIDAD TAPAS: 1 DIAMETRO CALIBRE: 15 MMT DIAMETRO EXTERNO: 35 MMT NOMBRE DEL FABRICANTE: FAFNIR NUMERO PARTE FABRICANTE: 202KLD RODAMIENTO BOLA RADIAL
RODAMIENTOS Y COPLAS | 50073802 | EMPAQUETADURA | 3 | UN | ALTERNATIVA GOMA SILICONAEMPAQUETADURA MC.CPLANO CAP FP 29-240
RODAMIENTOS Y COPLAS | 50049860 | SELLO ACEITE MET 250x280x15 MM | 1 | UN | ANCHO SELLO: 15 MMT.DIAMETRO EJE A ALOJAR: 250 MMTDIAMETRO ORIFICIO ALOJAMIENTO: 280 MMTJUNTA REFUERZO METALICO
RODAMIENTOS Y COPLAS | 54009041 | PASADOR CONICO 8 DE 492X5 | 15 | UN | PASADORTERISTICAS ADICIONALES: 0.492 DIAM MAYO
RODAMIENTOS Y COPLAS | 50111887 | PLETINA H-23606 51CK05 | 20 | UN
RODAMIENTOS Y COPLAS | 50111894 | PLETINA H-23606 51CK05 | 20 | UN | 11-15-TM-AFGasómetro Gas Alto Horno Kopper'sPLANTA DE COQUEPLETINA H-23606 51CK05
RODAMIENTOS Y COPLAS | 50117812 | TORNILLO | 4 | UN
RODAMIENTOS Y COPLAS | 50138784 | SEPARADOR 25-7291_2 MC.327 | 1 | UN | SEPARADOR 25-7291_2 MC.327
RODAMIENTOS Y COPLAS | 54011819 | FUSIBLE 25.00A 500V 14X51 C/PERC. | 10 | UN | ======== DESCRIPCION FABRICANTE ==== === VOLT ======= 25.00 500V FERRAZ K94493 PROTECCIÓN MEDIO AMBIENTE. La form======= # CATALOGO ========== AMP TENSIONCOMPONENTES ELECTRICOS ====================== FUSIBLESn el caso que esto no sea posible, el proveedor deberá informar sobre los agentes contaminantes, su concentración y los métodos recomendados para manipularlos y neutralizarlos. Además debe indicar código de riesgo con normalización nacional y/o internacional.ulación de los materiales suministrados, estarán libres de sustancias contaminantes para la salud humana o el medio ambiente. E
RODAMIENTOS Y COPLAS | 50042988 | ANILLO DANIELI 8002805AMC132 | 6 | UN | ANILLOON ADICIONAL: MATERIAL DE FABRICACION (MAESTRANZA).
RODAMIENTOS Y COPLAS | 50204430 | PASADOR 15-4836.1 MC-317 | 1 | C/U | PASADOR 15-4836.1 MC-317
RODAMIENTOS Y COPLAS | 54005732 | TAPON TORNILLO MACHO NEGRO 1/4 150LB | 89 | UN | CARACTERISTICAS ADICIONALES: TORNILLO CON REBORDE DIAMETRO NOMINAL TUBO: 1/4 INH MATERIAL: FIERRO NEGRO PRESION OPERACIONAL MAXIMA: 150 PSI SIN COSTURA. TIPO CONEXION: MACHO TIPO DE HILO: NPT TUBERIATAPON MACHO
RODAMIENTOS Y COPLAS | 50034689 | SEPARADOR MC-8 70-8766 | 1 | UN | (EN ZONAS MECANIZADAS), CON ACEITE CHESTERTON 740 O CON PINTURAANTICORROSIVA, SEGÚN CORRESPONDA.CADA REPUESTO DEBERÁ SER ENTREGADO IDENTIFICADO CON UN Nº DE PLANO Y NºDE ORDEN DE COMPRA, SOBRE O BAJO RELIEVE EN DONDEEL PROVEEDOR, DEBERÁ ENTREGAR LAS PIEZAS CON UNA PROTECCION (TOTAL) ÓLOS REPUESTOS DEBERÁN SER FABRICADOS DE ACUERDO CON ESPECIFICACIONES YMATERIALES INDICADOS EN EL PLANO.NO AFECTE LA VIDA UTIL.PLANO: 70-8766SEPARADOR MC-8USO: REDUCTOR CIERRE IZAR TORRE DESCARGA N°2
RODAMIENTOS Y COPLAS | 50040382 | EMPAQUETADURA FARVAL U217E | 66 | UN | EMPAQUETADURA
RODAMIENTOS Y COPLAS | 50087615 | TARJETA PNRF01-80704Y86 OPTO22 | 1 | UN | CARD MANUFACTURER: MOTOROLA PART.# RF01-80704Y86
RODAMIENTOS Y COPLAS | 54006558 | COPLA GALV P- DUCTO 1-1/2 | 14 | UN | COPLA DE ACERO GALVANIZADODIAMETRO : 1-1/2 INCHPARA DUCTO RIGIDO GALVANIZADO
RODAMIENTOS Y COPLAS | 54005737 | TAPON GORRO HEMBRA NEGRO 1/4 150LB | 80 | UN | SIN COSTURA.TAPON
RODAMIENTOS Y COPLAS | 50076974 | HORQUILLA 3T-5556-A | 3 | UN | PLANO PLANO DESCRIPCION FABR. CAP =========== ===== === HORQUILLA 70- 400 3T-5556-AREPUESTOS PARA GRUAS PUENTE CLEVELAND.- CONFECCIONAR DE ACUERDO A ESPECIFICACIO- NES DE PLANO:
RODAMIENTOS Y COPLAS | 50141932 | RODAMIENTO CONICO LM 814810 | 2 | UN | ACERIA CONOXDESIGNACION: LM 814810MARCA: TIMKENRODAMIENTO CONICOUBICACION: ESTACION DESULFURACIONUSO:REDUCTOR DODGE TXT 3B EXTRACCION DE POLVO
RODAMIENTOS Y COPLAS | 54008735 | PERNO AC COCINA CAB RED 3/16X4 | 125 | UN | ADRADAILO CABEZA: REDONDAPERNO
RODAMIENTOS Y COPLAS | 50047563 | RESISTENCIA FIJA VITRIFIC 100W 10000OHM | 3 | UN | RESISTENCIA
RODAMIENTOS Y COPLAS | 50060891 | BUJE MC-3 33-7799 | 2 | UN | BUJE MC-3 33-7799MAQUINA CARGADORAMATERIAL BRONCE SAE CA937PLANTA DE COQUEUSO: CUELLO DE GANSO
RODAMIENTOS Y COPLAS | 50074110 | EMPQ. 0.003045. | 25 | UN | DESCRIPCION CODIGO DAN =========== PLANO CAP/DAN ========== ============= EMPAQUETADURA 0.003045.F 8.012835.Q MC.135TREN TERMINADOR DE ALAMBRON CANALES DE LUBRICACION ===========================
RODAMIENTOS Y COPLAS | 50196631 | EJE POLIN 25-1025.4 MC-343 | 1 | UN | EJE POLIN 25-1025.4 MC-343
RODAMIENTOS Y COPLAS | 54008387 | PERNO ACERO CAB HEX 7/8X5 SAE | 40 | UN | 2A GRUESOPERNO
RODAMIENTOS Y COPLAS | 50053922 | ELEMENTO FLEX DODGE 011108 | 3 | UN | 63EF05CADAPTADOREF05C
RODAMIENTOS Y COPLAS | 52001239 | SODA CAUSTICA LIQUIDA BIDONES 25 KG | 50 | KG | DENSIDAD G/CC A 20 ºC 1.341-1.362.ENVASE BIDON PLASTICO X 25 KGESPECIFICACION %MSAS/MASA,FE 9.00 ppm MÁX,NA2CO3 0.5% MÁX,NA2SO4 0.05% MÁX,NACL 1.1% MÁX,NACLO3 0.3% MÁX,NAOH 29 - 33%,SODA CAUSTICA LIQUIDA 30% GRADO DIAFRAGMA,
RODAMIENTOS Y COPLAS | 54003638 | LIMPIADOR GOMA VASO ENSAYO 14104 FISHER | 12 | UN | LIMPIADOR GOMA
RODAMIENTOS Y COPLAS | 54009340 | PERNO CAB CIL HEX INT M10X80H | 97 | UN | EXAGONO INTERIORPERNOX CAJA.
RODAMIENTOS Y COPLAS | 50046948 | ANILLO CAP 7037873 | 2 | UN | ANILLO
RODAMIENTOS Y COPLAS | 54009347 | PERNO CAB CIL HEX INT M12X40H | 102 | UN | X CAJA.HEXAGONO INTERIORPERNO
RODAMIENTOS Y COPLAS | 50080362 | ELEM. FILTRO 2992-1 | 1 | UN
RODAMIENTOS Y COPLAS | 54008697 | PERNO AC COCINA CAB PLANA 1/4X1 | 113 | UN | AELO CABEZA: PLANAPERNO
RODAMIENTOS Y COPLAS | 50076589 | ABRAZ. C/TUERC | 12 | UN
RODAMIENTOS Y COPLAS | 50144733 | TAPA FINAL MANIFOLD G 1/4 BR ISO 1 | 1 | C/U | MARCA: REXROTHMODELO: END PLATE G 1/4 BR ISO 1NUMERO PARTE:1825503145TAPA FINAL MANIFOLDUBICACION: COLADA CONTINUA DE PALANQUILLASUSO: COMPUERTA INSPECCION BOVEDA EAM-2
RODAMIENTOS Y COPLAS | 50040151 | CONTRA TUERCA IZQ BRONCE SAE64 CAP | 2 | UN | .- ENTREGAR LOS REPUESTOS PROTEGIDOS CON CHESTERTON 740 Ó SIMILAR.CONTRA TUERCA LH BR.IENTO PRENSAS ESTOPASRALES: 1.- SOLICITAR EJE MC-84UERCAS) 2.- ENTREGAR LOS REPUESTOS IDENTIFICADOS CON ETIQUETAS PEGADAS
RODAMIENTOS Y COPLAS | 50048707 | RODAMIENTO SKF NU 210 ECJ/C3 | 2 | UN | FABRICANTE SKFLINK DE CATALOGO ADJUNTONUMERO DE PARTE: NU 210 ECJ/C3RODAMIENTOS DE UNA HILERA DE RODILLOS CILINDRICOS
RODAMIENTOS Y COPLAS | 54009459 | PERNO AC CAB PLANA HEX INT M12X25H | 28 | UN | ADICIONALES: 100 X CAJA.ONO INTERIORPERNO
RODAMIENTOS Y COPLAS | 50087589 | PL.FIJ. SELL MC.1 ADAMSON A. PN70-6687-1 | 2 | UN | ===== PLANCHA FIJACION SELLO 70-6687 MC.1REPUESTOS PARA GRUAS 'ADAMSON ALLIANCE'. DESCRIPCION PLANO ===========
RODAMIENTOS Y COPLAS | 50087484 | SELLO | 2 | UN | LL-299-625SPARES FOR 'PETTIBONE' CARY LIFT.- DESCRIPTION PART # =========== ====== RING
RODAMIENTOS Y COPLAS | 50178066 | RESORTE DE DISCO Tipo S COD. 416 300 | 100 | C/U | COD. 416 300DIA. EXT. 10,0 MMDIA. INT. 6,4 MMESP. 0,60 MMRESORTE DE DISCO Schnorr Tipo S. Nominal 6.0 mm.
RODAMIENTOS Y COPLAS | 50064521 | DIODO 600V 1.5A 1N1120 | 18 | UN | 600 V 1.5 A 1N1120ELECTRIC COMPONENTS. ==================== DIODES. ======= VOLTAGE CAPACITY JEDEC TYPE ======= ======== ==========
RODAMIENTOS Y COPLAS | 50054450 | DIAFRAGMA VALVULA FRENO 26C WABCO 526346 | 1 | UN | ALVULADIAFRAGMA
RODAMIENTOS Y COPLAS | 50108413 | RESORTE TRINQUETE Mc 8 20-1178 | 2 | UN | NUMERO PLANO CAP: 20-1178RESORTE TRINQUETE Mc 8
RODAMIENTOS Y COPLAS | 50088008 | PLACA PN29-15661-G | 5 | UN | CONFECCIONAR DE ACUERDO A PLANOS ================================ DESCRIPCION MARCA PLANO =========== ===== ===== PLACA G 29-15661
RODAMIENTOS Y COPLAS | 50107797 | PERNO C/TUERCA-GOLILLA M16 X 80 MM | 4 | UN
RODAMIENTOS Y COPLAS | 50138090 | PERNO PARKER R-130 MC. 11 | 40 | UN | PERNO PARKER R-130 MC. 11
RODAMIENTOS Y COPLAS | 50148008 | BOBINA DANFOSS 18 WATT | 1 | UN | ALTO HORNOBOBINA MARCA DANFOSS 18 WATT 24 VDCNº DE ARTÍCULO 1000681-DIGÍTO 00106603.Nº DE PARTE 018Z6757PARA VÁLVULA EVSI 24 VDC.18 WATT.
RODAMIENTOS Y COPLAS | 50044165 | PLACA 15-3/4"X5-1/4"X1/8" CAP | 4 | UN | PLACA 15.3/4" X 5.1/4" X 1/8"PLANO D40-29-1709."
RODAMIENTOS Y COPLAS | 54002359 | CORREA V B55 | 12 | UN | SALA CONTROL ZINCALUM LPFCORREA: V
RODAMIENTOS Y COPLAS | 50143867 | ESPUMA POLIURETANO SIKA O SIMILAR | 13 | UN | ANVASE 500 MLESPUMA POLIURETANO SIKA O SIMILARMARCA: SIKA O SIMILARSKU 82447-XUBICACION: ACERIA COLADA CONTINUAUSO: SELLADO TABLEROS CONTROL ELECTRICOS
RODAMIENTOS Y COPLAS | 50145481 | MACHON ACOPLAMIENTO MODELO IFP 28 | 1 | UN | MACHON DE ACOPLAMIENTO BOMBA RECIRCULACIONMARCA: IFPMODELO: IFP 28UBICACION: COLADA CONTINUA PALANQUILLAS.USO: UNIDAD HIDRAULICA PLACA DESLIZANTE
RODAMIENTOS Y COPLAS | 50085861 | ANILLO SELLO (eliminado) | 96 | UN
RODAMIENTOS Y COPLAS | 50091583 | REST.FIJA VITRIFIC. 10.0 W 25000 OH | 14 | UN | WATTS TYPE (OR EQUAL) ==== ===== =============== 25000 10ELECTRONIC COMPONENTS ========== ========== VITREUS RESISTORS. FIXED. 5% ERROR. ======= ========== ====== ========= OHMS
RODAMIENTOS Y COPLAS | 50076592 | EJE | 1 | UN
RODAMIENTOS Y COPLAS | 54008826 | PRISIONERO AC CAB CIL HEX INT 1/2X3 | 40 | UN | PRISIONEROTERIOR
RODAMIENTOS Y COPLAS | 50030973 | EJE RASTRILLO Mc-D165 23-25834 | 2 | UN | EJE MC-D-165 MATERIAL: ACERO SAE-1045 PLANO CAP: 23-25834 TIPO/MODELO: D-165 USO: RASTRILLO LADO CERRO (PREDECANTADOR).
RODAMIENTOS Y COPLAS | 54001538 | LAMINA FUSIBLE 150A 250V | 43 | UN | ADICIONALES: LAMINA.FUSIBLE, ELECTRICO, MEDIDA DE VOLTAJE MÁXIMO EN VOLTIOS: 250 VLT, MEDIDA DE CORRIENTE CONTINUA EN AMPERIOS: 150 AMP, CARACTERISTICAS
RODAMIENTOS Y COPLAS | 54008321 | PERNO ACERO CAB HEX 3/8X3-1/2 SAE | 336 | UN | 50.ILO: 2A GRUESOPERNO
RODAMIENTOS Y COPLAS | 50059318 | CINTA MAQ. NEGRO-ROJO | 5 | UN | === =========== RIBBON. GS148T21RENEWAL PARTS FOR 'GENERAL ELECTRIC' EQUIPMENTS. ==================================== DESCRIPTION PART.# ========
RODAMIENTOS Y COPLAS | 50042447 | PERNO FIJACION BUJE COD. 0.061074.E | 10 | UN | ION ADICIONAL: MATERIAL DE FABRICACION (MAESTRANZA).PERNO FIJACION BUJE MC-111
RODAMIENTOS Y COPLAS | 50031637 | EMPAQUETADURA ANILLO O 18X1-5/8 UNITED | 3 | UN | 5 INH X 18 INH.EMPAQUETADURA ANILLO O
RODAMIENTOS Y COPLAS | 50059274 | ANILLO ESTABILIZADOR SKF SR-16-13 | 24 | UN | ANILLO ESTABILIZADORFABRICANTE SKFNUMERO DE PARTE SR-16-13
RODAMIENTOS Y COPLAS | 50203376 | MODULO TERMINADOR ET 200S | 1 | UN | Marca: SIEMENSMODULO TERMINADOR ET 200SN.parte:6ES7193-4JA00-0AA0
RODAMIENTOS Y COPLAS | 50050606 | LABERINTO 2-3/4 EJE SKF LER45 | 4 | UN | DIÁMETRO ACOMODADO DE EJE: 2-3/4 INCH. LABERINTO NOMBRE DEL FABRICANTE: SKF NUMERO PARTE FABRICANTE: LER-45 USO ESPECIFICO: DESCANSOS SKF
RODAMIENTOS Y COPLAS | 50094156 | TAPA 'ALLIANCE' PN70-1841-CP-2 | 2 | UN | REPUESTOS PARA GRUAS 'ALLIANCE' DESCRIPCION PLANO CAP =========== ========= TAPA 70-1841 Mc-CP2
RODAMIENTOS Y COPLAS | 54023248 | GOLILLA NORD LOOCK NL M10 | 110 | UN | GOLILLA ANTIVIBRACION, NORD LOOCK NL M10
RODAMIENTOS Y COPLAS | 50077730 | ENGRANAJE | 1 | UN | 5107072SPARES FOR 'GENERAL MOTORS' DIESEL ENGINES. DESCRIPTION PART # =========== ====== GEAR
RODAMIENTOS Y COPLAS | 50157860 | KIT. REP. ASIENTO ISO NG DN 65 XV KSB | 2 | UN | ASIENTO ISO NG DN 65 XV (10/16) KSBKit de reparcion Asiento EPDM
RODAMIENTOS Y COPLAS | 50107447 | JGO. SELLO 62BC14LA1 | 2 | UN
RODAMIENTOS Y COPLAS | 50132462 | INDICADOR PRESION | 1 | UN | DB: 13,0DESCRIPCION DANIELI:DESCRIPCION GENERICA:MANUFACTURER: ROSSN°PARTE:N.605993.TPART NUMBER OR MODEL: 5400A2011PRESSURE INDICATORPRESSURE INDICATOR;5400A2011Ref. Assembly: 0001Reference Job Position: DP01PA010142 HORNO DE RECALENTAMIENTO
RODAMIENTOS Y COPLAS | 54020884 | PASTA VULCANIZAR TIP-TOP A & B | 1 | KG
RODAMIENTOS Y COPLAS | 50046233 | PLACA AC CAP PP64911MC4 | 3 | UN | ERIAL DE FABRICACION (MAESTRANZA).PLACA
RODAMIENTOS Y COPLAS | 50089145 | TORNILLO 3.896524.O | 1 | UN | ============= TORNILLO 3.896524.O 8.003475.F MC.312== DESCRIPCION CODIGO DAN =========== PLANO CAP/DAN ==========TREN TERMINADOR ALAMBRON GUILLOTINA VOLANTE N°2 CV20FR2 ============================
RODAMIENTOS Y COPLAS | 52003542 | JGO SELLOS TENNANT 02711 | 1 | UN | JUEGO SELLOS
RODAMIENTOS Y COPLAS | 50157317 | PASADOR 15-3626.3 MK. 189 | 5 | UN | PASADOR 15-3626.3 MK. 189
RODAMIENTOS Y COPLAS | 50061048 | BUJE Mc 16 70-8185 | 10 | UN | BUJE Mc 16GRUAS PUENTE 'CLEVELAND':NUMERO PLANO CAP: 70-8185USO:
RODAMIENTOS Y COPLAS | 52000843 | ARANDELA CAP 70257515 | 10 | UN | ARANDELA
RODAMIENTOS Y COPLAS | 54003687 | ANILLO "O THUMBSCREW LECO 775307" | 6 | UN | ANILLO "O" THUMBSCREW
RODAMIENTOS Y COPLAS | 50123075 | CUBETA TIMKEN 672 | 2 | UN | FABRICANTE: TIMKEN, NUMERO PARTE FABRICANTE: 672.
RODAMIENTOS Y COPLAS | 50032927 | PASADOR MC-SK-19795S2 D40-22-179 | 5 | UN | (EN ZONAS MECANIZADAS), CON ACEITE CHESTERTON 740 O CON PINTURAANTICORROSIVA, SEGÚN CORRESPONDA.CADA REPUESTO DEBERÁ SER ENTREGADO IDENTIFICADO CON UN Nº DE PLANO Y NºDE ORDEN DE COMPRA, SOBRE O BAJO RELIEVE EN DONDEEL PROVEEDOR, DEBERÁ ENTREGAR LAS PIEZAS CON UNA PROTECCION (TOTAL) ÓLOS REPUESTOS DEBERÁN SER FABRICADOS DE ACUERDO CON ESPECIFICACIONES YMATERIALES INDICADOS EN EL PLANO.NO AFECTE LA VIDA UTIL.PASADOR MC-SK-19795S2PLANO: D40-22-179USO: ARTICULACIONES SISTEMA FRENOS CARRO ROMANA 3A.
RODAMIENTOS Y COPLAS | 50060787 | BUJE | 1 | UN | PLANO CAP 29- 6059 BUJE MC.4
RODAMIENTOS Y COPLAS | 50117698 | ASIENTO | 1 | UN
RODAMIENTOS Y COPLAS | 50118083 | CARRETE | 1 | UN
RODAMIENTOS Y COPLAS | 50118104 | CARRETE | 1 | UN
RODAMIENTOS Y COPLAS | 50034989 | CHAVETA Mc-21 41-442791 | 1 | UN | CHAVETA MC-21
RODAMIENTOS Y COPLAS | 50061975 | DEFENSA Mc-50 26-10709 | 9 | UN | DEFENSA MC.50PLANO CAP 26-10709
RODAMIENTOS Y COPLAS | 50045092 | PLACA FIJACION MC-145 11-765 | 6 | UN | (EN ZONAS MECANIZADAS), CON ACEITE CHESTERTON 740 O CON PINTURAANTICORROSIVA, SEGÚN CORRESPONDA.CADA REPUESTO DEBERÁ SER ENTREGADO IDENTIFICADO CON UN Nº DE PLANO Y NºDE ORDEN DE COMPRA, SOBRE O BAJO RELIEVE EN DONDEEL PROVEEDOR, DEBERÁ ENTREGAR LAS PIEZAS CON UNA PROTECCION (TOTAL) ÓLOS REPUESTOS DEBERÁN SER FABRICADOS DE ACUERDO CON ESPECIFICACIONES YMATERIALES INDICADOS EN EL PLANO.NO AFECTE LA VIDA UTIL.PLACA FIJACION MC-145PLANO: 11-765PLANTA COQUEUSO: SISTEMA INDICADOR NIVEL GASOMETRO GAS ALTO HORNO KOPPER`S
RODAMIENTOS Y COPLAS | 50072037 | PASADOR GUIDE PN282A869P11 GE | 6 | UN | PART.# =========== ============ PIN GUIDE FOR SPRING. GENERAL ELECTRIC (Cat.GEF-4022). 282A869P11ELECTRIC COMPONENTS. ==================== PIN FOR BRAKES. =============== DESCRIPTION MANUFACTURER
RODAMIENTOS Y COPLAS | 54004377 | AMPOLLETA IND 28V 40MA T-1.3/4 EMBUTIDA | 67 | UN | AMPOLLETA IND. 28.0V 40.0MA T-1.3/4BASE EMBUTIDA
RODAMIENTOS Y COPLAS | 50091739 | REST.FIJA VITRIFIC. 20.0 W 10 OH | 12 | UN | ELECTRONIC COMPONENTS. ========== =========== VITREOUS RESISTORS. FIXED. 5% ERROR. ======== ========== ====== ========= OHMS WATTS TYPE (OR EQUAL) ==== ===== =============== 10 20
RODAMIENTOS Y COPLAS | 50118076 | ASIENTO | 1 | UN
RODAMIENTOS Y COPLAS | 50053473 | RODA PISTA DODGE 131435 | 2 | UN | ANCHO TOTAL: 15 MMT CANTIDAD HILERAS: 1 CARACTERISTICAS ADICIONALES: DIAMETRO CALIBRE: 19 MMT DIAMETRO EXTERNO: 47 MMT NOMBRE DEL FABRICANTE: DODGE NUMERO PARTE FABRICANTE: 131435 PISTA INTERIOR ANCHA CON COLLAR. RODAMIENTO BOLA RADIAL
RODAMIENTOS Y COPLAS | 54013283 | PERNO H/TOTAL M 24 X 30 H GR P=3.00MM | 20 | UN | I.S.O. UNIDADES================== ====== ========DIMENSIONES CLASE POR CAJAFABRICADOSM 24 X 30 P 3.00 H/TOTAL 8.8 100PERNOS DE ACERO TERMINADOS, CABEZA HEXAGONAL, METRICO, HILO GRUESO,SEGUN NORMA DIN 933
RODAMIENTOS Y COPLAS | 50034929 | PORTA ZAPATA MADERA CAP 703813MC73 | 4 | UN | PORTAZAPATA
RODAMIENTOS Y COPLAS | 50161105 | HAND WHEEL AUMA SG12.1 | 1 | UN | CON NÚMERO DE ORDEN:ESTACION DESULFURACIONHAND WHEEL AUMA SG12.1MARCA: AUMAPART NUMBER: 542.0SN: A0506740201SN: A0506740202UBICADOS EN DAMPERS VENTILADORESUSADO EN ACTUADORES MODELO SG12.1
RODAMIENTOS Y COPLAS | 54002210 | CORREA V B93 | 8 | UN | CORREA: VLA S/E Nº 6 HORNO 3 LPC
RODAMIENTOS Y COPLAS | 54013071 | EMPQ.#004034450 P/VALV.MOD.530S0-3 | 2 | JGO
RODAMIENTOS Y COPLAS | 50118020 | CARRETE | 1 | UN
RODAMIENTOS Y COPLAS | 50027337 | CUBETA TIMKEN 55437 | 2 | UN | CUBETAFABRICANTE TIMKENLINK DE CATALOGO ADJUNTONUMERO DE PARTE 55437
RODAMIENTOS Y COPLAS | 50052425 | RODAMIENTO 6006/2Z | 12 | UN | CON SELLOS O PLACAS DE PROTECCIONFABRICANTE SKFLINK DE CATALOGO ADJUNTONUMERO DE PARTE 6006/2ZRODAMIENTO RIGIDO DE BOLAS
RODAMIENTOS Y COPLAS | 50043116 | TAPA 25-11537.1 MC. 315 4.139701.B | 1 | UN | TAPA 25-11537.1 MC. 315 4.139701.B
RODAMIENTOS Y COPLAS | 50064470 | COND. ELECTROLIT. 500MF 50 | 8 | UN | ELECTRONIC COMPONENTS. ========== =========== ELECTROLYTIC CAPACITORS. ============ =========== CAPAC VOLTS MFERROR TYPE (OR EQUAL) ===== ===== ===== =============== 50 DC 500 10%
RODAMIENTOS Y COPLAS | 54001816 | FUSIBLE 16 A 500 V 10x38 MM LEGRAND | 29 | UN | CORRIENTE : 16 AMPERFABRICANTE : LEGRANDFUSIBLE DE CARTUCHOMEDIDAS : 10 x 38 MMNUMERO PARTE : 13316GGVOLTAJE : 500 VOLT
RODAMIENTOS Y COPLAS | 50107347 | FILTRO PETROLEO FLEETGUARD FF-105D | 7 | UN
RODAMIENTOS Y COPLAS | 50045422 | EJE CSH D4041163MC5 | 4 | UN | EJE MC-5MEDICION NIVELPLANO: D40-41-163UBICACION: COLADA CONTINUAUSO: SISTEMA ACCIONAMIENTO CELDA (MODIFICADA)
RODAMIENTOS Y COPLAS | 50044078 | PLACA CAP D40291709REVDMCA29 | 6 | UN | PLACA AISLADORS ESTANQUE PLATEADO PLANO D40-29-1709.
RODAMIENTOS Y COPLAS | 52000556 | ESTROBO AC OJO-OJO 1/4 x 1,5 M | 7 | UN | .CON CASQUILLOS DE ALEACION,CONSTRUCCION 6 x 19 (12/6/6/1) FILLER,ESTROBO CABLE DE ACERO OJO - OJO 1/4 x 1,5 MLONGITUD DEL OJO : 12"
RODAMIENTOS Y COPLAS | 50027089 | ESCOBILLA CARBON SIEMENS WBE46 | 4 | UN | E: MOTORES ELECTRICOSESCOBILLAG-3.
RODAMIENTOS Y COPLAS | 50207421 | MANOMETRO 400 BAR | 1 | UN | MANOMETRO 400 BARN PARTE 792630 PRESSURE GAUGE 400 BARUSO: TORNO ATOMAT
RODAMIENTOS Y COPLAS | 50048804 | REGULADOR VOLT 12V "N DEVES ROJAS | 3 | UN | REGULADOR
RODAMIENTOS Y COPLAS | 50064834 | DIODO ZENER 6.8V 1.00W 5% 1N3016B | 9 | UN | ========== 6.8 V 1 W 5 1N3016BELECTRIC COMPONENTS. ==================== ZENER DIODES. ============= VOLTAGE CAPACITY % JEDEC TYPE ======= ======== =
RODAMIENTOS Y COPLAS | 50072765 | GOLILLA | 10 | UN | PLANO CAP FP 26- 305 GOLILLA MC.E
RODAMIENTOS Y COPLAS | 54004650 | EMBUDO SEPARADOR 500ML ARQUIMED 85150 | 2 | UN | LABORATORIOEMBUDO SEPARADOR 500ML
RODAMIENTOS Y COPLAS | 54004366 | HILO LINO 5 OVILLO 1LB NATIONAL | 1 | UN | FABRICANTE : NATIONAL,HILO DE LINO #5 OVILLO DE 1 LBMODELO : EC-9.NUMERO PARTE : 46-04-000025,
RODAMIENTOS Y COPLAS | 50064205 | COND. ELECTROLIT. 1200MF 15 | 11 | UN | ELECTRONIC COMPONENTS. ========== =========== ELECTROLYTIC CAPACITORS. ============ =========== CAPAC VOLTS MFERROR TYPE (OR EQUAL) ===== ===== ===== =============== 15 DC 1200 10%
RODAMIENTOS Y COPLAS | 50105959 | RES.P/CJTO.TRINQUETE 9922.000 | 21 | UN
RODAMIENTOS Y COPLAS | 50144620 | PASADOR 15-1211-2 MC. K15 | 2 | UN | PASADOR 15-1211-2 MC. K15
RODAMIENTOS Y COPLAS | 54012892 | COPLA RED.SOLDAR EMBT. 1.1/2x3/4 6000WOG | 3 | UN
RODAMIENTOS Y COPLAS | 50142310 | LAINA D40-25-868 MC. 2 | 2 | UN | LAINA D40-25-868 MC. 2
RODAMIENTOS Y COPLAS | 54009018 | GOLILLA ESTRIADA PERNO 20X1.5MM | 46 | UN | CARACTERISTICAS ADICIONALES: CAJA X 50 UN. DIÁMETRO DEL AGUJERO -1: 20 MMT DIÁMETRO EXTERNO: 30 MMT ESPESOR-1: 1.5 MMT ESTRIADA PARA PERNOS CABEZA CILINDRICA (PARKER) 19 MM MATERIAL-2: ACERO RASGOS ESPECIALES: ELASTICAGOLILLA ESTRIADA SCHNORR
RODAMIENTOS Y COPLAS | 50046680 | BOBINA FILTRO COLECTOR POLVO TORIT | 2 | UN | BOBINA FILTRO COLECTOR POLVO DC-L/DC-M
RODAMIENTOS Y COPLAS | 50114563 | DESCANSO | 2 | UN
RODAMIENTOS Y COPLAS | 50047938 | BATERIA STREAMLIGHT 20170 SL-20X | 1 | UN | BATERIA RECARGABLE NIQUEL CADMIOFABRICANTE: STREAMLIGHTMODELO : SL-20XNUMERO PARTE : 20170
RODAMIENTOS Y COPLAS | 50026976 | PROTECCION POLVO Mc-6 D40-20-153 | 2 | UN | (EN ZONAS MECANIZADAS), CON ACEITE CHESTERTON 740 O CON PINTURAANTICORROSIVA, SEGÚN CORRESPONDA.CADA REPUESTO DEBERÁ SER ENTREGADO IDENTIFICADO CON UN Nº DE PLANO Y NºDE ORDEN DE COMPRA, SOBRE O BAJO RELIEVE EN DONDEEL PROVEEDOR, DEBERÁ ENTREGAR LAS PIEZAS CON UNA PROTECCION (TOTAL) ÓHARNEROS COQUE SUR Y NORTE "HEWITT-ROBINS" AAHH N°2LOS REPUESTOS DEBERÁN SER FABRICADOS DE ACUERDO CON ESPECIFICACIONES YMATERIALES INDICADOS EN EL PLANO.NO AFECTE LA VIDA UTIL.PLANO: D40-20-153PROTECCIÓN POLVO Mc-6
RODAMIENTOS Y COPLAS | 50046785 | LAINA AJUSTE 0.2MM RD-2-100 | 5 | UN | IA ENTRADALAINA DE AJUSTE MC-07
RODAMIENTOS Y COPLAS | 54006337 | DUCTO FLEX 1/2 LIQUID-TIGHT | 25 | M | DESPACHO EN ROLLOS DE 25 METROSDIAMETRO : 1/2 INCHDUCTO FLEXIBLEFABRICANTE : LIQUID-TIGHT
RODAMIENTOS Y COPLAS | 54009728 | PAPEL CARTA C/MEMB 1ºHOJA 21,6X27;9 CM | 2200 | UN | Bond 24, 80 grs.Embalaje: Paquetes de 100 hojasMembrete 2/0 azul pantone 287C y Gris (60%pantone black)Tamaño Carta 21,5 x 27,9 cm
RODAMIENTOS Y COPLAS | 50083817 | CHAV. 59AL0 | 3 | UN
RODAMIENTOS Y COPLAS | 54008774 | PRISIONERO AC S/CAB HEX INT 3/8X1/2 | 157 | UN | ALES: PUNTA DE COPALO CABEZA: SIN CABEZAPRISIONERO
RODAMIENTOS Y COPLAS | 50068560 | FILTRO 3/4 | 1 | UN | CUNO' HYDRAULIC FILTERS, AS FOLLOW: ==================================== TYPE EG 3/4 NPT IN-OUT
RODAMIENTOS Y COPLAS | 50051248 | SELLO ACEITE 63x1726 2-7/16x3.152x3/8 | 4 | UN | ANCHO SELLO: 3/8 INH.DIAMETRO EJE A ALOJAR: 2-7/16 INHDIAMETRO ORIFICIO ALOJAMIENTO: 3.152 INHJUNTA REFUERZO METALICOMOTO-BOMBA LABOUR Nº 1 (30 DZT CAST-IRON)NOMBRE DEL FABRICANTE: GARLOCKNUMERO PARTE FABRICANTE: 63X1726USO:
RODAMIENTOS Y COPLAS | 50073847 | PASADOR 29-6016 63EL09B | 1 | UN | 200856 FOR SIZE 12CSA200. 200856 PinSPARES PARTS FOR MAINTENANCE THE BRAKE 'EATON' AIRFLEX SIZE: 12CSA200 FOR FLYING SHEAR PM- 06949.(S.O.-1006-070-00-CHS) PIN N/P-
RODAMIENTOS Y COPLAS | 50093461 | RODAMIENTO SKF 51208 | 3 | UN | FABRICANTE SKFLINK DE CATALOGO ADJUNTONUMERO DE PARTE: 51208RODAMIENDO DE BOLAS AXIAL
RODAMIENTOS Y COPLAS | 50113268 | CONO 529 | 1 | UN | FABRICANTE TIMKENNUMERO DE PARTE 529
RODAMIENTOS Y COPLAS | 50060765 | ANILLO SEGURO | 4 | UN | PLANO CAP 26-17190 ANILLO SEGURO MC.F
RODAMIENTOS Y COPLAS | 54007173 | PEGAMENTO LOCTITE 243 50mL | 2 | UN | CADA ARTICULO EN SU ENVASE DEBERA INDICAR LA FECHA DE VENCIMIENTO DEL PRODUCTO LA CUAL NO DEBE SER MENOR A 6 MESES.CARACTERISTICAS ADICIONALES: LINEA DECAPADA. LOCTITE MARCA LOCTITEDE RIESGOS ASOCIADOS SEGUN NCH.382 (OF.2013), NCH.2190 (OF.2003) Y NCH.1411/4 (OF.2000).E IDENTIFICAR LOS ENVASES CON EL DISTINTIVO NORMALIZADO QUE INDIQUE LA CLASIFICACION DE SUSTANCIA PELIGROSA Y LOS TIPOSEL EMBALAJE DEBERA SER EL APROPIADO PARA PROTEGER EL PRODUCTO DE LA MANIPULACION.NOTA: EL PROVEEDOR DEBERA ENVIAR LAS HOJAS DE DATOS DE SEGURIDAD DEL PRODUCTO SEGUN NCH.2245 (OF.2015),PEGAMENTOTIPO UNIDAD EMPAQUE: ENVASE 50mLTIPO: 243
RODAMIENTOS Y COPLAS | 50022119 | CONO TIMKEN JM716649 | 4 | UN | IDENTIFICACION EQUIPO DEL QUE ES PARTE: NOMBRE DEL FABRICANTE: TIMKEN NUMERO PARTE FABRICANTE: JM-716649 RATIO 19.97:1 SERIE P0526(BRID1). REDUCTOR H S DOUBLE HELICAL REDUCTION SIZE 70-D
RODAMIENTOS Y COPLAS | 50053277 | RODA BOLA A ROTULA SKF 2210EKTN9 | 2 | UN | ANCHO TOTAL: 23 MMT CAPTADOR DE POLVO NEUMATICO DIAMETRO CALIBRE: 50 MMT DIAMETRO EXTERNO: 90 MMT ELEVADOR DE ADICIONES EAM IDENTIFICACION EQUIPO DEL QUE ES PARTE: NOMBRE DEL FABRICANTE: SKF NUMERO PARTE FABRICANTE: 2210EK RODAMIENTO BOLAS A ROTULA AGUJERO CONICO
RODAMIENTOS Y COPLAS | 50205321 | SELLO 95 x 123 x 10 MM | 1 | UN | Mc 4 Plano 15-4890.1SELLO 95 x 123 x 10 MM
RODAMIENTOS Y COPLAS | 50064961 | DISCO | 3 | UN | Disco Mc-14, plano CSH 29-1815 Rev. A.
RODAMIENTOS Y COPLAS | 50066518 | EJE MC-151 CAP 23-23571 | 2 | UN | EJE MC-151PLANO :23-23571UBICACION. ACERIA CONOXUSO. SECADOR VERTICAL
RODAMIENTOS Y COPLAS | 50090001 | EJE 25-12918.1 MC. A AC. SAE 4340 | 2 | UN | EJE 25-12918.1 MC. A AC. SAE 4340
RODAMIENTOS Y COPLAS | 50027481 | DESCANSO GRAFITADO SCHNEIDER FP24B20 | 8 | UN | COJINETEICAS ADICIONALES: 29005-66443 OILITE BEARING.ON EQUIPO DEL QUE ES PARTE: FRENO SERIE ECM Nº 30 SUR GANCHO AUXILIAR GRÚA 1 REPAR. CARROS TORPEDO
RODAMIENTOS Y COPLAS | 50056828 | CHAVETA 1.1/2"X1.3/4"X10" 22-13889 | 1 | UN | (EN ZONAS MECANIZADAS), CON ACEITE CHESTERTON 740 O CON PINTURAANTICORROSIVA, SEGÚN CORRESPONDA.CADA REPUESTO DEBERÁ SER ENTREGADO IDENTIFICADO CON UN Nº DE PLANO Y NºCHAVETA 1.1/2"X1.3/4"X10"DE ORDEN DE COMPRA, SOBRE O BAJO RELIEVE EN DONDEEL PROVEEDOR, DEBERÁ ENTREGAR LAS PIEZAS CON UNA PROTECCION (TOTAL) ÓLOS REPUESTOS DEBERÁN SER FABRICADOS DE ACUERDO CON ESPECIFICACIONES YMATERIALES INDICADOS EN EL PLANO.NO AFECTE LA VIDA UTIL.PLANO: 22-13889USO: CONJUNTO EJE CATALINAS ACCIONAMIENTO CAMPANA CHICA AAHH Nº2
RODAMIENTOS Y COPLAS | 50065364 | CONECTOR | 3 | UN | PLANO FP 23- 1767 CONECTOR GE-16 SR MC.19
RODAMIENTOS Y COPLAS | 50203551 | TERMINAL BLOCK; M3.5 SCW | 10 | UN | BLOQUE DE TERMINALES TRIPOLARDESCRIPCION:FABRICANTE: IDEChttps://docs.rs-online.com/2b08/0900766b81461d53.pdfPARA RIEL DINPART NUMBER: BA211T
RODAMIENTOS Y COPLAS | 50088944 | PLACA FIJACION | 8 | UN | ========== PLACA FIJACION MC.14 70-8185REPUESTOS PARA GRUA SEMI GANTRY Nº 4. DESCRIPCION PLANO CAP ==============
RODAMIENTOS Y COPLAS | 50025790 | SOPORTE CON RODAMIENTO SNL 512-610 TA | 1 | UN | 2 PERNOS DE ANCLAJECONJUNTO SOPORTE CON RODAMIENTOLINK DE CATALOGO ADJUNTONUMERO PARTE SNA 512-610 TARODAMIENTO BOLA A ROTULA SKF 1212 EKT N9
RODAMIENTOS Y COPLAS | 50071041 | PALETA 984300 HYSTER FORK LIFT | 3 | UN | BLADE 984300ENGINE DESCRIPTIONSPARES FOR HYSTER FORK LIFT TRUCKS.
RODAMIENTOS Y COPLAS | 50198504 | SOPLETE PISTOLA GLP GAS/PROPANO PROVIDUS | 1 | UN | MARCA : PROVIDUSMODELO: PG400
RODAMIENTOS Y COPLAS | 50037096 | DESCANSO MC-230 22-13927 | 1 | UN | (EN ZONAS MECANIZADAS), CON ACEITE CHESTERTON 740 O CON PINTURAANTICORROSIVA, SEGÚN CORRESPONDA.CADA REPUESTO DEBERÁ SER ENTREGADO IDENTIFICADO CON UN Nº DE PLANO Y NºDE ORDEN DE COMPRA, SOBRE O BAJO RELIEVE EN DONDEDESCANSO MC-230EL PROVEEDOR, DEBERÁ ENTREGAR LAS PIEZAS CON UNA PROTECCION (TOTAL) ÓLOS REPUESTOS DEBERÁN SER FABRICADOS DE ACUERDO CON ESPECIFICACIONES YMATERIALES INDICADOS EN EL PLANO.NO AFECTE LA VIDA UTIL.PLANO: 22-13927USO: TRIPPER CORREAS 22-9-9A
RODAMIENTOS Y COPLAS | 50037096 | DESCANSO MC-230 22-13927 | 1 | UN | (EN ZONAS MECANIZADAS), CON ACEITE CHESTERTON 740 O CON PINTURAANTICORROSIVA, SEGÚN CORRESPONDA.CADA REPUESTO DEBERÁ SER ENTREGADO IDENTIFICADO CON UN Nº DE PLANO Y NºDE ORDEN DE COMPRA, SOBRE O BAJO RELIEVE EN DONDEDESCANSO MC-230EL PROVEEDOR, DEBERÁ ENTREGAR LAS PIEZAS CON UNA PROTECCION (TOTAL) ÓLOS REPUESTOS DEBERÁN SER FABRICADOS DE ACUERDO CON ESPECIFICACIONES YMATERIALES INDICADOS EN EL PLANO.NO AFECTE LA VIDA UTIL.PLANO: 22-13927USO: TRIPPER CORREAS 22-9-9A
RODAMIENTOS Y COPLAS | 54008754 | PRISIONERO BRON CAB PL HEX INT 5/16X3/4 | 22 | UN | : PLANAPRISIONERO
RODAMIENTOS Y COPLAS | 54010732 | FUSIBLE 2.00A 550VCA 14 X 56 mm. B.P. | 8 | UN | ara manipularlos y neutralizarlos. Además debe indicar código de riesgo con normalización nacional y/o internacional.FUSIBLE, 2A - 550VCA, BASE PERNO. FABRICANTE : FERRAZ # CATALOGO : NIT2 PROTECCIÓN MEDIO AMBIENTE. La formulación de los materiales suministrados, estarán libres de sustancias contaminantes para la salud humana o el medio ambiente. En el caso que esto no sea posible, el proveedor deberá informar sobre los agentes contaminantes, su concentración y los métodos recomendados p
RODAMIENTOS Y COPLAS | 54010520 | FORM ITIQUETA AUTOADH. 'NO CALIBRADO | 500 | UN | EMBALAJE: PAQUETE DE 100 UNIDADES PROTECCIÓN MEDIO AMBIENTE. La formulación de los materiales suministrados, estarán libres de sustancias contaminantes para la salud humana o el medio ambiente. En el caso que esto no sea posible, el proveedor deberá infdemás debe indicar código de riesgo con normalización nacional y/o internacional.FORM ETIQUETA AUTOADHESIVA 'NO CALIBRADO' IMPRESO EN PAPEL AUTOADHESIVO BLANCO BRILLANTE (Form. 465015). TAMAÑO 10.5 x 5.0 cmormar sobre los agentes contaminantes, su concentración y los métodos recomendados para manipularlos y neutralizarlos. A
RODAMIENTOS Y COPLAS | 50112545 | RUEDA DENTADA | 1 | UN
RODAMIENTOS Y COPLAS | 50039463 | TOPE GOMA TV 299019004-9 CAP 29-607537 | 2 | UN | LAMINADOR PLANOS EN FRÍO LAMINADOR REDUCTOR FRÍO MATERIAL GOMA TV MEC. ROTACIÓN DE RODILLOS Y POLINES NUMERO DE PARTE: 299019004-9 NUMERO DE PLANO: 29-6075 TOPE MC-37
RODAMIENTOS Y COPLAS | 54029830 | ETIQUETA RP PETRÓLEO N°6 CONTAMINADO | 143 | UN | ETIQUETA RESIDUO PELIGROSOMEDIDAS: 20cm largo x 15 cm altoPVC AUTOADHESIVATIPO DE RESIDUO PETROLEO N°6 CONTAMINADO
RODAMIENTOS Y COPLAS | 50073234 | PASADOR | 2 | UN | REPUESTOS PARA PALAS 'BLAW KNOX': DESCRIPCION # PLANO =========== ======= PASADOR MC.46 70-3937
RODAMIENTOS Y COPLAS | 50079122 | CHAVETA CAT-RTC-RSS ITEM 18 | 14 | UN
RODAMIENTOS Y COPLAS | 50078376 | PERNO C/HEX. M20x50-8.8 CAT.A FOSFAT. | 107 | UN
RODAMIENTOS Y COPLAS | 50115527 | MANG.ARM.16BAL. 10.0' M.NPTF16-M.NPTF16 | 1 | UN
RODAMIENTOS Y COPLAS | 50046555 | EJE AC SAE1045 C/SEGURO CAP D4025893MC3 | 1 | UN | N° 1.EJE CON SEGURO MC-03
RODAMIENTOS Y COPLAS | 50151588 | Elemento Elastico Goma H-128 | 1 | UN | ELEMENTO ELASTICO EN GOMAFlexo Max H-128 Vulcan NormexNota: Para usar en acoplamiento Vulkan-Normex H-128Ubicación: Colada Continua PalanquillasUso:Sistema de Vacio, Planta Trumatic VD
RODAMIENTOS Y COPLAS | 50078497 | PERNO FIJACION PLACA COD. 0.062742.Q | 215 | UN | DESCRIPCION CODIGO DAN =========== PLANO CAP/DAN ========== ============= PERNO FIJACION PLACA 0.062742.Q 8.005659.Z MC.110TREN DESBASTE ACCESORIOS LAMINADOR ESS 280 ============================
RODAMIENTOS Y COPLAS | 54013279 | SEGURO INTERNO DIN 472 190 X 4.00 MM | 3 | UN
RODAMIENTOS Y COPLAS | 50169932 | RODAMIENTO DE RODILLO N 209 45x85x19 | 1 | UN | ANCHO: 19 MMCUBETA EXTERIOR SEPARABLE SIN PESTAÑADIMENSIONES:EXTERIOR: 85 MMINTERIOR: 45 MMMARCA: SKFNUMERO DE PARTE: N 209RODAMIENTO DE RODILLO
RODAMIENTOS Y COPLAS | 50142414 | CONO AJUSTABLE PHF FX41-50x80 | 2 | UN | CONO AJUSTABLEFABRICANTE SKFPART-NUMBER: PHF FX41-50x80
RODAMIENTOS Y COPLAS | 54010676 | FUSIBLE 100.00A 550V B/PERNO | 8 | UN | FUSE, 100AMP. - 550 VOLTS MANUFACTURER : GEC SWITCHGEAR PART # : TCP-100 ('FERRAZ' # FES100)
RODAMIENTOS Y COPLAS | 50078942 | INDICADOR TEMPERATURA ACEITE | 1 | UN | INDICADOR TEMPERATURA DE ACEITE FABRICANTE: DATCON # PARTE: 06349-01
RODAMIENTOS Y COPLAS | 50071327 | PARLANTE | 7 | UN | SPEAKER MANUFACTURER: MOTOROLA PART.# 5005155Q01
RODAMIENTOS Y COPLAS | 50138516 | TUBO SEPARADOR 15-960.3 8.163544G/A06 | 2 | UN | 8.163544G/A06Largo 83 mm.TUBO SEPARADOR 15-960.3
RODAMIENTOS Y COPLAS | 50071052 | LAINA .010 LAINA .020 | 108 | UN | ====== SHIM, .020 110519SPARES FOR 'HYSTER' FORK LIFT TRUCKS. LIFT ATTACHMENT & OPTIONAL EQUIPMENT DESCRIPTION PART N° ===========
RODAMIENTOS Y COPLAS | 54003524 | FORM DISTRIB. DIARIA COQUE SEGUN DESTINO | 25 | BLC | Block Distribudión Diaria de Coque Segun Destino, 50x1,Papel Hilado 2Tamaño Carta
RODAMIENTOS Y COPLAS | 50021607 | ANILLO O 4.00X38.00MM TMM3140.006 CLECIM | 10 | UN | ALTURA TRANSVERSAL: 4.0 MMT ANILLO 'O' (JUNTA TORICA) CARACTERISTICAS ADICIONALES: DUREZA 90 SHORE-A" DIAMETRO INTERNO: 4.00 MMT LAMINADOR PLANOS EN FRIO LT. CILINDRO BENDING "B" 120 X83 (CLECIM) MATERIAL: BUNA-N (ACRILO NITRILO) NUMERO PARTE FABRICANTE: TMM3140.006
RODAMIENTOS Y COPLAS | 50048357 | RODAMIENTO REGULADOR GM 9437108 | 7 | UN | RODAMIENTO
RODAMIENTOS Y COPLAS | 50105348 | ESPACIADOR | 6 | UN
RODAMIENTOS Y COPLAS | 50049491 | SELLO ACEITE MET 4"x5.004x7/16" | 2 | UN | ANCHO SELLO: 7/16 INH.DIAMETRO EJE A ALOJAR: 4 INHDIAMETRO ORIFICIO ALOJAMIENTO: 5.004 INHJUNTA REFUERZO METALICO
RODAMIENTOS Y COPLAS | 50064498 | COND. ELECTROLIT. 50MF 450 | 1 | UN | CAPAC VOLTS MF ERROR TYPE (OR EQUAL) ===== ===== ===== =============== 450 DC 50 10% MALLORY FP-240ELECTRONIC COMPONENTS. ========== =========== ELECTROLYTIC CAPACITORS. DOUBLE TUBULAR. ============ =========== ====== ========
RODAMIENTOS Y COPLAS | 50089997 | SEPARADOR | 2 | UN | SIGLA : D40 PARTNUMBER : 25- 811-Mc. F
RODAMIENTOS Y COPLAS | 54008510 | PERNO AC CAB HEX 3/8-16UNC-1 AISI 316 | 197 | UN | 2A GRUESOPERNO
RODAMIENTOS Y COPLAS | 50057276 | AMORT. ITEM | 1 | UN | INYECTOR ALAMBRE EAM-2SIGLA : MMT PARTNUMBER : 1042Z005
RODAMIENTOS Y COPLAS | 54004712 | ANTIDESLIZANTE SPRAGRIP 730 350G 80308 | 2 | UN | ANTIDESLIZANTE P/CORREA V - SPRAGRIP 730 TUBO 350GRCORREAS V
RODAMIENTOS Y COPLAS | 50030258 | ANTENA 136-144MHZ MOTOROLA HAD4006R | 2 | UN | ANTENA
RODAMIENTOS Y COPLAS | 50076191 | HORQUILLA | 2 | UN | PLANO CAP 70- 7033 HORQUILLA MC.6
RODAMIENTOS Y COPLAS | 50029257 | CORDON RETRACTIL NEGRO PLUG/PLUG | 10 | UN | CORDON RETRACTIL
RODAMIENTOS Y COPLAS | 54007248 | ABRAZADERA GALV MANG AGUA 5.5/8" 8.1/2" | 18 | UN | DIAMETRO: 5.5/8 A 8.1/2 INH MANGUERAS MATERIAL: ACERO INOXIDABLE GALVANIZADO PARA MANGUERA AGUA RASGOS ESPECIALES: ANCHO BANDA 14 MMTABRAZADERA
RODAMIENTOS Y COPLAS | 50094746 | REGULADOR DE PRES ISO 7-1-Rp- 1/2' NBR | 2 | UN | SIGLA : DAN PARTNUMBER : 8.170371.W- 110
RODAMIENTOS Y COPLAS | 54009120 | PERNO ACERO CAB HEX M16X20H GR P=2.00MM | 38 | UN | LO: METRICO GRUESOPERNO
RODAMIENTOS Y COPLAS | 50041912 | PERNO SUJEC CAP 25X1797 MC. 2 | 1 | UN | MATERIAL ACERO SAE 1045 MC-2 NUMERO DE PLANO: 25-X1797 MC-2 USO: ACCESORIOS LAMINACIONPERNO SUJECION
RODAMIENTOS Y COPLAS | 54006544 | FOCO SELLADO AUTOM 12V GE N4001 | 5 | UN | FOCO SELLADO AUTOMOVILTIPO: GE #4001 12 VOLT.
RODAMIENTOS Y COPLAS | 50084263 | ESPACIADOR | 2 | UN | PLANO CAP FP 26- 289 ESPACIADOR MC.F
RODAMIENTOS Y COPLAS | 54005766 | TAPON GORRO HEMBRA NEGRO 1-1/4 150LB | 30 | UN | #N/A
RODAMIENTOS Y COPLAS | 54007840 | TAPON TORNILLO MACHO GALV 1-1/2 150LB | 35 | UN | TAPON MACHO
RODAMIENTOS Y COPLAS | 50042046 | SEPARADOR CAP 2642644 | 1 | UN | SEPARADOR
RODAMIENTOS Y COPLAS | 50044087 | TUERCA EJE MOTOR D40 4-32 | 2 | UN | CARRO GRÚA LAMINADOR BARRAS SURMOTOR CC DS MD603-FPE8-1570 10 HP 725 RPMNUMERO DE PLANO: D40-4-32TUERCA EJE MOTORUSO:
RODAMIENTOS Y COPLAS | 50044495 | CAMISA AC SAE1020 CAP 704069MC4 | 3 | UN | CAMISA
RODAMIENTOS Y COPLAS | 50104706 | SELLO ACEITE | 3 | UN
RODAMIENTOS Y COPLAS | 50108850 | ROD. 14X2.1/ | 3 | UN
RODAMIENTOS Y COPLAS | 50118372 | ANILLO | 8 | UN
RODAMIENTOS Y COPLAS | 54008642 | TUERCA HEX PESADA 1-1/4" | 55 | UN | CARGA DE PRUEBA MINIMA Y 100 ROCKWELL B DUREZA MAXIMA CAJAS DE 25 UNIDADES.ENCIA: GRADO 2TUERCA
RODAMIENTOS Y COPLAS | 50067598 | EJE Mc-D165 23-25834 | 2 | UN | aCERIA.EJE D-165PLANO CAP : 23-25834RASTRILLO LADO CERRO Y MAR PREDECANTADOR.
RODAMIENTOS Y COPLAS | 50076965 | HORQUILLA 3.1/4X12-3.1/4X34 | 4 | UN | PLANO CAP 29- 1618 HORQUILLA 3.1/4X12-3.1/4X34
RODAMIENTOS Y COPLAS | 50113750 | CONO TIMKEN 644 | 1 | UN | FABRICANTE TIMKENNUMERO DE PARTE 644
RODAMIENTOS Y COPLAS | 50135363 | DISCO FINAL MC-7 FP-70-3012 | 1 | UN | (EN ZONAS MECANIZADAS),CON ACEITE CHESTERTON 740 O CON PINTURAANTICORROSIVA , SEGÚN CORRESPONDA .CADA REPUESTO DEBERÁ SER ENTREGADO IDENTIFICADO CON UN Nº DE PLANO Y NºDE ORDEN DE COMPRA , SOBRE O BAJO RELIEVE EN DONDEDISCO FINAL MC-7EL PROVEEDOR, DEBERÁ ENTREGAR LAS PIEZAS CON UNA PROTECCION (TOTAL) ÓLOS REPUESTOS DEBERÁN SER FABRICADOS DE ACUERDO CON ESPECIFICACIONES YMATERIALES INDICADOS EN EL PLANO.NO AFECTE LA VIDA UTIL.NUMERO DE PLANO: FP-70-3012 Y L.M. FP-70-3012USO: SISTEMA DE TRASLACION, TORRE DESCARGA N°3
RODAMIENTOS Y COPLAS | 54001808 | AMPOLL INCAND ESMER 15 W 75 V GE | 8 | UN
RODAMIENTOS Y COPLAS | 50089937 | SEPARADOR | 5 | UN | PLANO CAP 23-2X11197 SEPARADOR MC.4
RODAMIENTOS Y COPLAS | 50058638 | ANILLO '0' 7/8 | 44 | UN | A-2916-BLSPARES FOR RAPIER CRANES, MODEL HS-14 DESCRIPTION PART # =========== ====== O'RING
RODAMIENTOS Y COPLAS | 50072881 | GOLILLA | 20 | UN | Golilla Mc. DPlano CAP FP-29-5196
RODAMIENTOS Y COPLAS | 50036846 | INTERRUPTOR RANSOMES & RAPIER 92589823 | 2 | UN | INTERRUPTOR
RODAMIENTOS Y COPLAS | 50054829 | RODAMIENTO SKF 3307 A-2Z/C3MT33 | 1 | UN | FABRICANTE SKFLINK DE CATALOGO ADJUNTONUMERO DE PARTE 3307 A-2Z/C3MT33RODAMIENTO DE BOLAS DE CONTACTO ANGULAR DE DOS HILERAS
RODAMIENTOS Y COPLAS | 50060799 | BUJE | 3 | UN | PLANO CAP 29- 6036 BUJE MC.46
RODAMIENTOS Y COPLAS | 50058699 | BOQ. ROCIADOR GAU1190 1/4 0.055872. | 23 | UN | DESCRIPCION CODIGO DAN =========== PLANO CAP/DAN ========== ============= BOQUILLA ROCIADOR GAU1190 1/4 0.055872.D 8.003044.A MC.146TREN TERMINADOR ALAMBRON GUILLOTINA VOLANTE CVB 6200 ============================
RODAMIENTOS Y COPLAS | 50113505 | CONO 25580 | 5 | UN | FABRICANTE TIMKENNUMERO DE PARTE 25580
RODAMIENTOS Y COPLAS | 50043726 | EMPAQUETADURA LV1 NEOPRENO 385X6.5MM CAP | 1 | UN | E 20 X 50 MMEMPAQUETADURAS LV1 PARA SELLADO DE TAPA SUPERIOR
RODAMIENTOS Y COPLAS | 50067453 | EJE COD. 4.459215.B | 1 | UN | SIGLA : DAN PARTNUMBER : 8.149469.W-306
RODAMIENTOS Y COPLAS | 50049716 | SELLO ACEITE MET 60x85x8 mm | 11 | UN | ANCHO SELLO: 8 MMT.DIAMETRO EJE A ALOJAR: 60 MMTDIAMETRO ORIFICIO ALOJAMIENTO: 85 MMTDOBLE LABIO CON BARREDORJUNTA REFUERZO METALICOMATERIAL NITRILO.
RODAMIENTOS Y COPLAS | 50107522 | CAD. 62BC14LA4 | 1 | UN
RODAMIENTOS Y COPLAS | 50115688 | GOLILLA | 6 | UN
RODAMIENTOS Y COPLAS | 50061707 | ASIENTO RESORTE,D40-70-890 | 10 | UN | ================== DESCRIPCION PLANO =========== ===== ASIENTO DE RESORTE D40-70-890REPUESTOS MAQUINAS ================== CORRIENTE CONTINUA
RODAMIENTOS Y COPLAS | 50201243 | SOPORTE SEGURO SIN FIN 15-2153.1 Mc-16 | 4 | UN | SOPORTE SEGURO SIN FIN 15-2153.1 Mc-16
RODAMIENTOS Y COPLAS | 50091258 | REST.DE CARBON 2.0 W 15000 OH | 198 | UN | ========== 15000 OHMSELECTRONIC COMPONENTS. ========== =========== CARBON RESISTORS. 5% ERROR. 2 WATT. ====== ========== ========= ======= RESISTANCE
RODAMIENTOS Y COPLAS | 50138760 | ESPACIADOR 15-282.3 0.005432.T/ 012 | 4 | UN | ESPACIADOR 15-282.3 0.005432.T/ 012
RODAMIENTOS Y COPLAS | 50142165 | PASADOR 15-921.3 MC.119 Mc-0.014115.M | 2 | UN | PASADOR 15-921.3 MC.119 Mc-0.014115.M
RODAMIENTOS Y COPLAS | 50142165 | PASADOR 15-921.3 MC.119 Mc-0.014115.M | 2 | UN | PASADOR 15-921.3 MC.119 Mc-0.014115.M
RODAMIENTOS Y COPLAS | 50072729 | GOLILLA | 6 | UN | PLANO CAP 23-23571 GOLILLA MC.155
RODAMIENTOS Y COPLAS | 50137945 | MANIFOLD 15-524.3 4.794205.B | 1 | UN | MANIFOLD 15-524.3 4.794205.B
RODAMIENTOS Y COPLAS | 50178717 | Cabezal para el selector de llave ZB4BG2 | 1 | UN | CABEZAL PARA EL SELECTOR DE LLAVEMARCA : SCHNEIDER ELECTRICMODELO : ZB4BG2Ubicación: Acería ConoxUso: Máquina Perforadora Sangría
RODAMIENTOS Y COPLAS | 54034955 | PERNO ACERO CAB HEX M10X80H GR P=1.50MM | 100 | UN | ACERO INFORMACION ESTAINTERIOR CLASE HILO: METRICO GRUESO MATERIAL:LONGITUD: 70 MMT PASO HILO EN MILIMETROS: 1.5MMT ESTILO CABEZA: CILINDRICA CON HEXAGONOPERNO ACERO CAB HEX M10X80H GR P=1.50MMPERNO TORNEADO DIAMETRO NOMINAL HILO: 10 MMT
RODAMIENTOS Y COPLAS | 50042964 | EJE TRANSMISION DANIELI 8004675QMC309 | 1 | UN | EJE TRANSMISION MC-309Q MC-309
RODAMIENTOS Y COPLAS | 50074463 | PASADOR MC-6 22-278.1 | 2 | UN | (EN ZONAS MECANIZADAS), CON ACEITE CHESTERTON 740 O CON PINTURAANTICORROSIVA, SEGÚN CORRESPONDA.CADA REPUESTO DEBERÁ SER ENTREGADO IDENTIFICADO CON UN Nº DE PLANO Y NºDE ORDEN DE COMPRA, SOBRE O BAJO RELIEVE EN DONDEEL PROVEEDOR, DEBERÁ ENTREGAR LAS PIEZAS CON UNA PROTECCION (TOTAL) ÓLOS REPUESTOS DEBERÁN SER FABRICADOS DE ACUERDO CON ESPECIFICACIONES YMATERIALES INDICADOS EN EL PLANO.NO AFECTE LA VIDA UTIL.PASADOR MC-6PLANO: 22-278.1USO: CARRO MONTACARGA AAHH Nº1
RODAMIENTOS Y COPLAS | 50064822 | DIODO ZENER 6.2V 10.00W 10% 1N3998 | 4 | UN | ========== 6.2 V 1 W 10 1N3998ELECTRIC COMPONENTS. ==================== ZENER DIODES. ============= VOLTAGE CAPACITY % JEDEC TYPE ======= ======== =
RODAMIENTOS Y COPLAS | 50040388 | VASO NORGREEN 2163012 | 2 | UN | VASO
RODAMIENTOS Y COPLAS | 54009374 | PERNO CAB CIL HEX INT M16X80H | 20 | UN | AGONO INTERIORCAJA.PERNO
RODAMIENTOS Y COPLAS | 50158926 | PIÑON ASA 80 B 12 | 3 | UN | CON TRATAMIENTO TÉRMICO EN LOS DIENTES PARA CADENA SIMPLEMATERIAL ACERO SAE1045MATERIAS PRIMASMAZA TIPO B. ASA 80 B 12MUESTREADOR "A" CORREA N°21N° DE DIENTES 12PASO 1"PIÑÓN ESTÁNDAR AMERICANO N° ISO 16A-1SEGÚN NORMA ISO/R 606
RODAMIENTOS Y COPLAS | 54008537 | PERNO AC CAB HEX 3/4-10UNC-3-1/2 | 6 | UN | CAS ADICIONALES: CAJA X 25.PERNOSTILO CABEZA: HEXAGONAL
RODAMIENTOS Y COPLAS | 54002963 | CODO NEGRO 90° 3/4" 300LB THERMOFLUIDOS | 26 | UN | CODOON: 300 PS
RODAMIENTOS Y COPLAS | 50048080 | PIÑON ASA 80 14 DIENTES | 2 | UN | 14 DIENTES PARA CADENA SIMPLE CON AGUJERO UNICO "BEA" ITALIA FABRICANTE: BEA ITALIA LINEA FORMADORA CONTINUA NUMERO DE PARTE: 80B14 PIÑON ASA 80 USO: RODILLO FORMADOR Nº 1-5V
RODAMIENTOS Y COPLAS | 54008631 | TUERCA HEX 1" | 100 | UN | MMT2 CARGA DE PRUEBA MINIMA Y 100 ROCKWELL B DUREZA MAXIMA CAJAS DE 50 UNIDADES SEGUN ESTANDAR PARA TUERCAS HEXAGONALES TERMINADASA: GRADO 2TABLA 12.TUERCA
RODAMIENTOS Y COPLAS | 50057857 | BUJE Mc-8 25-11484.1 | 1 | UN | Buje Mc-8 Plano 25-11484.1 y LM 25-11483.1
RODAMIENTOS Y COPLAS | 50186952 | FAN ASSY 902 PROBE | 1 | UN | FAN ASSY 902 PROBEManufacturer: Thermo Electron CorporationPart Number: 26001501
RODAMIENTOS Y COPLAS | 50186953 | FILTER CAP NUT 1/2" TORLON | 1 | UN | FILTER CAP NUT 1/2" TORLONManufacturer: Thermo Electron CorporationPart Number: 26010018
RODAMIENTOS Y COPLAS | 50050184 | SELLO ACEITE MET CHICAGO 31189 | 4 | UN | ANCHO SELLO: 7/16 INH.DIAMETRO EJE A ALOJAR: 3-1/8 INHDIAMETRO ORIFICIO ALOJAMIENTO: 4.125 INHEJE MOTRIZ ARMADOJUNTA REFUERZO METALICONOMBRE DEL FABRICANTE: CHICAGO RAWHIDENUMERO PARTE FABRICANTE: 31189USO:
RODAMIENTOS Y COPLAS | 50083076 | PASADOR D40-15-586 | 1 | UN | SIGLA : DAN PARTNUMBER : 8.090782.E-302
RODAMIENTOS Y COPLAS | 50093911 | RASPADOR MC-11 FP-22-2720 | 1 | UN | (EN ZONAS MECANIZADAS), CON ACEITE CHESTERTON 740 O CON PINTURAANTICORROSIVA, SEGÚN CORRESPONDA.CADA REPUESTO DEBERÁ SER ENTREGADO IDENTIFICADO CON UN Nº DE PLANO Y NºDE ORDEN DE COMPRA, SOBRE O BAJO RELIEVE EN DONDEEL PROVEEDOR, DEBERÁ ENTREGAR LAS PIEZAS CON UNA PROTECCION (TOTAL) ÓLOS REPUESTOS DEBERÁN SER FABRICADOS DE ACUERDO CON ESPECIFICACIONES YMATERIALES INDICADOS EN EL PLANO.N° DE PARTE: SA-5041-35NO AFECTE LA VIDA UTIL.PLANO: FP-22-2720RASPADOR MC-11USO: SOPORTE GIRO TAPONADORA A.HORNO N°2
RODAMIENTOS Y COPLAS | 50031370 | ESPARRAGO AC SAE1045 C/TUERCA CAP | 4 | UN | PLANO: 23-25840 REV.CACERIA CONOXARMADOS CON 4 TUERCAS H14DIAMETRO: 14 MM.LARGO DEL HILO HAMBOS LADOS : 30 MM.LARGO: 200 MM.MATERIAL: ACERO SAE-1045PERNOS ESPARRAGOS MC-06USO: RASTRILLO LADO CERRO (PREDECANTADOR).
RODAMIENTOS Y COPLAS | 50089102 | SELLO MECANICO | 1 | UN | SEAL 7139030-270SPARES FOR 'BROWN SHARPE' PUMPS, 3S MODEL. DESCRIPTION PART # / PLAN =========== ============= MECHANICAL
RODAMIENTOS Y COPLAS | 54009739 | SOBRE BLANCO C/MEMBRETE F/SACO 23X30CM | 190 | UN | 2/0 Color Negro - Pantone 287 CBond 26 de 106 grs.Paquete de 100 C/USobre Tipo SacoTamaño 23 x 30 cm
RODAMIENTOS Y COPLAS | 50021896 | ESCOBILLA CARBON 38X19X52MM ATLAS CARMAN | 5 | UN | ESCOBILLANCHO: 38 MMTS PARTE: PARA MOTOR WESTINGHOUSETE # : CLSH 134.
RODAMIENTOS Y COPLAS | 50032675 | PERNO Mc-9 D40-33-241 | 8 | UN | MATERIAL ACERO GRD 56PERNO 51BL07 Mc-9PLANO CAP: D40-33-241PLANTA DE COQUE.SISTEMA EMPUJADOR DE HORNOS
RODAMIENTOS Y COPLAS | 50063332 | BIELA 5121262 | 4 | UN | . 5121262SPARES FOR 'GENERAL MOTORS' DIESEL ENGINES. DESCRIPTION PART # =========== ====== ROD ASSY
RODAMIENTOS Y COPLAS | 50046107 | PLACA FIJAC MC-3 CAP 41-44297.1 | 10 | UN | ***COLADA CONTINUA.PLACA FIJACION MC-3PLANO: 41-44297.1USO: MAQUINA DE CORTE HEBRA
RODAMIENTOS Y COPLAS | 50143436 | ESPACIADOR D40-15-1012 COD. 4.202254.Q | 1 | UN | COD. 4.202254.QESPACIADOR D40-15-1012
RODAMIENTOS Y COPLAS | 50087882 | SELLO 0.068059.V | 11 | UN | ============= SELLO 0.068059.V 8.019574.A MC.107== DESCRIPCION CODIGO DAN =========== PLANO CAP/DAN ===========TREN TERMINADOR ALAMBRON GUILLOTINA DE EMERGENCIA CS 25 ============================
RODAMIENTOS Y COPLAS | 50093801 | ROD. BOLAS A ROTULA 1216 K 80x140x26 | 1 | UN | DIMENSIONES 80x140x26 mmFABRICANTE SKFNUMERO DE PARTE 1216 KRODAMIENTO DE BOLAS A ROTULA AGUJERO CONICO
RODAMIENTOS Y COPLAS | 50137956 | GOLILLA 15-550.3 DMH450080.1 | 30 | UN | GOLILLA 15-550.3 DMH450080.1
RODAMIENTOS Y COPLAS | 54002135 | EMPAQUETADURA ANILLLO O 13.1X 1.6MMT | 12 | UN | ANILLO 'O' (JUNTA TORICA)
RODAMIENTOS Y COPLAS | 50092163 | PORTASELLO D40 70-866 | 2 | UN | ====== PORTASELLO MC.N D40 70-866REPUESTOS PARA GRUAS 'M.A.N.': DESCRIPCION PLANO NRO. =========== ====
RODAMIENTOS Y COPLAS | 50183865 | TUERCA HEX. M24 x 3 | 10 | C/U | LM 15-2813.1TUERCA HEX. M24 x 3
RODAMIENTOS Y COPLAS | 50063111 | DESCANSO | 2 | UN | D-102-0048-000 FP 9-494-1 ITEM DESCRIPTION ==== =========== 237A BEARING-CROSSHEADSPARES FOR MILTON ROY PUMP. 'MIL ROYAL' MODEL C, SERIAL 20-0127 MR-1-79-116 PRESSURE 50 PSI, MANUAL 35.302, DWG B- 102-0054-000
RODAMIENTOS Y COPLAS | 54008081 | JUNTA ESPIRALADA C/ANILLO FLEXITALLIC | 2 | UN | JUNTA:ESPIRAL;LAMINADASPECIFICACIONES / NORMAS: ASME/ANSI B-16.5XTERNO: 12.5 INH
RODAMIENTOS Y COPLAS | 50197863 | CILINDRO GAS BUTANO 190 GRS. | 20 | UN | CILINDRO GAS BUTANO 190 GRS.PARA SOPLETE MANUAL.
RODAMIENTOS Y COPLAS | 50035148 | ANILLO SUPLE CAP 292X3833MC20 | 1 | UN | ANILLO SUPLE NUMERO DE PLANO: 29-2X-3833 MC-20 OTROS NUMEROS DE PLANO 63BE01AN.
RODAMIENTOS Y COPLAS | 50195645 | SELLO PISTON 2-6620020-01 POS 4 | 2 | UN | BU48Q0252-Z80 507472 POS 4PISTON ROD SEALING TRELLEBORG SEALING SOLUTIONS RLS500250-Z20 +SUND BIRSTA
RODAMIENTOS Y COPLAS | 50128871 | CASQUETE BIELA .020 128012 | 1 | JGO
RODAMIENTOS Y COPLAS | 50073682 | EMPAQUETADURA | 7 | UN | LL-2457-19SPARES FOR 'PETTIBONE' CARY LIFT. DESCRIPTION PART # =========== ====== PACKING
RODAMIENTOS Y COPLAS | 50019460 | ELEMENTO FILTRO ACEITE FLEETGUARD LF574 | 10 | UN | ELEMENTO FILTRANTE
RODAMIENTOS Y COPLAS | 54044492 | SELLO OBTURADOR TSN 510 L SKF | 2 | UN | #N/A
RODAMIENTOS Y COPLAS | 50141724 | RESORTE MC-7 33-7489 | 10 | UN | (EN ZONAS MECANIZADAS),CON ACEITE CHESTERTON 740 O CON PINTURAANTICORROSIVA , SEGÚN CORRESPONDA .CADA REPUESTO DEBERÁ SER ENTREGADO IDENTIFICADO CON UN Nº DE PLANO Y NºDE ORDEN DE COMPRA , SOBRE O BAJO RELIEVE EN DONDEEL PROVEEDOR, DEBERÁ ENTREGAR LAS PIEZAS CON UNA PROTECCION (TOTAL) ÓLOS REPUESTOS DEBERÁN SER FABRICADOS DE ACUERDO CON ESPECIFICACIONES YMATERIALES INDICADOS EN EL PLANO.NO AFECTE LA VIDA UTIL.PLANO: 33-7489RESORTE MC-7USO: LIMPIADORES DE MARCO HORNOS
RODAMIENTOS Y COPLAS | 54031140 | PASADOR CILIN TENSION DIN 1481 5X50 MM | 48 | UN | DE 5 X 70 MMDE ACEROFABRICADO SEGUN NORMA DIN 1481PASADOR DE TENSION
RODAMIENTOS Y COPLAS | 50128812 | ANILLO PISTON STD. | 1 | JGO
RODAMIENTOS Y COPLAS | 50179168 | DISCO EMPUJE 25-7255.2 MC. 67 | 1 | UN | USO: LAMINADOR DE BARRASDISCO EMPUJE 25-7255.2 MC. 67
RODAMIENTOS Y COPLAS | 50042813 | PASADOR CAP 253570MCB | 2 | UN | PASADOR MC-BRIAL DE FABRICACION (MAESTRANZA).
RODAMIENTOS Y COPLAS | 50060425 | CORONA DENTADA 29-29361 63EG15E | 1 | UN | SPUR GEAR - STEEL - 'BROWNING' N° NSS1620 - 16 PITCH - 1/2' FACE- 14 1/2° PRESSURE ANGLE - TYPE 2 - 20 TEETH - .625'/.626' DI0 - 16 Pitch - 1/2' face, 14 1/2° pressure angle - Type 2 - 20 teeth - .625'/.625' Dia. bore through w/ 3/16' wide x 3/32' DP keA. BORE THROUGH W/ 3/16' WIDE X 3/32' DP KEYWAY W/ SET SCREW AS PER P-M 07044-A101-D. Spur Gear - Steel - 'Browing' No.NSS162yway w/set screw, as per 'P-M' Dwg. 1006-059-101-D.
RODAMIENTOS Y COPLAS | 50092292 | TRANSISTOR RF52G06 | 2 | UN | == MOTOROLA INC. 4805452G06ELECTRIC COMPONENTS. ==================== TRANSISTORS. ============ MANUFACTURER PART.# ============ ====
RODAMIENTOS Y COPLAS | 50022133 | CUBETA TIMKEN 472 | 3 | UN | NOMBRE DEL FABRICANTE: TIMKEN NUMERO PARTE FABRICANTE: 472.
RODAMIENTOS Y COPLAS | 50027710 | O'RING 151 DI X2.62 MM. | 20 | UN | ANILLO 'O' (JUNTA TORICA)CTERISTICAS ADICIONALES: DUREZA 70/75 SHORE-A.TE: LAMINADOR DE BARRAS 160 BGV
RODAMIENTOS Y COPLAS | 50063090 | COLLARIN RESORTE | 2 | UN | PART.# =========== ============ SPRING COLLAR SQUARE D' WB-114ELECTRIC COMPONENTS. ==================== SPARES FOR BRAKE. ================= DESCRIPTION MANUFACTURER
RODAMIENTOS Y COPLAS | 50117705 | CJTO. RESORTE | 1 | UN
RODAMIENTOS Y COPLAS | 50143741 | EJE MC. AL 14 15-317.3 | 1 | UN | EJE MC. AL 14 15-317.3
RODAMIENTOS Y COPLAS | 50067278 | EJE Mc-41 70-3601 | 2 | UN | EJE Mc-41PLANO CAP 70-3601REPUESTOS GRUAS CARRILES AMERICAN HOIST <(>&<)> DERRICK CO.
RODAMIENTOS Y COPLAS | 50073373 | EMPAQUET. 'PRATT & WHITNEY' PNJ243 | 15 | UN | J243 CONTINUOS GAGE. ============================ DESCRIPTION PART.# =========== ====== GASKETELECTRIC COMPONENTS. ==================== RENEWAL PARTS FOR 'PRATT & WHITNEY'. ==================================== ELECTROLIMIT
RODAMIENTOS Y COPLAS | 54011224 | PRISIONERO CAB CIL HEX INT 1/2 X 5.1/2 | 14 | UN | A SAE GRADO 8, DIMENSIONES Y TOLERANCIAS SEGUN ES- TANDAR SAE PARA PRISIONEROS CABEZA CI- LINDPRISIONEROS CABEZA CILINDRICA CON HEXA- GONO INTERIOR, HILO GRUESO UNC CLASE 2A, EN ACERO ALEADO SEGUN NORMRICA, TABLA 1. 1/2 X 5.1/2 EN CAJAS DE 25 UNIDADES
RODAMIENTOS Y COPLAS | 54031580 | ETIQUETA ENV. VACÍOS DE SUST INFLAMABLES | 182 | UN | (ENVASES DE VIDRIO, METÁLICOS Y/O PLÁSTICOS)ETIQUETA ENVASES VACÍOS DE SUSTANCIAS INFLAMABLESMEDIDAS: 20cm largo x 15 cm altoPVC AUTOADHESIVAROMBO CLASE 4.1
RODAMIENTOS Y COPLAS | 50027564 | INDICADOR PRESION ACEITE TAYLOR 2734203 | 1 | UN | INDICADOR PRESION ACEITE TRANSMISION
RODAMIENTOS Y COPLAS | 50142754 | CHAVETA 15-313.3 0.001940.P | 2 | UN | CHAVETA 15-313.3 0.001940.P
RODAMIENTOS Y COPLAS | 50040678 | BUJE CSH 291111MCC | 6 | UN | BUJE
RODAMIENTOS Y COPLAS | 50088106 | SELLO 65X2,5 DIN472 PHOSPH. EN10 | 100 | UN | SIGLA : DAN PARTNUMBER : 8.170460.R- 104
RODAMIENTOS Y COPLAS | 50021641 | ANILLO O 2.62X13.94MM CLECIM | 32 | UN | ALTURA TRANSVERSAL: 2.62 MMT ANILLO 'O' (JUNTA TORICA) CARACTERISTICAS ADICIONALES: DUREZA 90 SHORE-A DASH 113. DIAMETRO INTERNO: 13.94 MMT IDENTIFICACION EQUIPO DEL QUE ES PARTE: LAMINADOR PLANOS EN FRIO MATERIAL: BUNA-N (ACRILO NITRILO) NOMBRE DEL FABRICANTE: CLECIM
RODAMIENTOS Y COPLAS | 50063092 | BASE SENSOR | 1 | UN | SENSOR BASE MANUFACTURER:BANNER ENG. CORP. PART.# RWB4
RODAMIENTOS Y COPLAS | 50086344 | PUNZON Mc ¿ B | 2 | UN
RODAMIENTOS Y COPLAS | 50131592 | PANEL OPERADOR BASICO BOP20 | 1 | UN | FABRICANTE: SIEMENSNº PARTE: 6SL3055-0AA00-4BA0PANEL OPERADOR BASICO BOP20
RODAMIENTOS Y COPLAS | 50151077 | RELE TERMICO 8/11.5(A) | 1 | UN | DATOS: RELE TERMICO RANGO 8/11.5 (A)FABRICANTE: TELEMECANIQUENºPARTE: LR2K0316RELE TERMICO
RODAMIENTOS Y COPLAS | 50151304 | BOBINA DISPARO 70-190V 50-60HZ P/INT.AUT | 2 | UN | BOBINA DISPARO 70-190V 50-60HZ P/INT.AUTM. 3RV1FABRICANTE : SIEMENSN° DE PARTE : 3RV1902-1DF0
RODAMIENTOS Y COPLAS | 50204349 | CONTACTO AUX P/SECCIONADOR SIEMENS NH123 | 2 | UN | ***CONTACTO AUXILIAR CONMUTADODESCRIPCION:FABRICANTE: SIEMENSNUMERO DE PARTE: 3NP1940-1FA00PARA SECCIONADOR CUCHILLA SIEMENS NH1, NH2, NH3
RODAMIENTOS Y COPLAS | 54008483 | PERNO ACERO CAB HEX 5/8X2-1/2 SAE | 100 | UN | CAJA X 25.ILO: 2A FINOPERNO
RODAMIENTOS Y COPLAS | 50041406 | PERNO 51-3309 CAP FP-29-1062 | 2 | UN | LINEA DE CORTE PLANCHAS NUMERO DE PLANO: FP-29-1062 PERNO 51-3309 USO: BASTIDOR GUILLOTINA
RODAMIENTOS Y COPLAS | 50076415 | ELIMINADO | 1 | UN
RODAMIENTOS Y COPLAS | 50144700 | PASADOR MC-70 22-14943 | 2 | UN | (EN ZONAS MECANIZADAS), CON ACEITE CHESTERTON 740 O CON PINTURAANTICORROSIVA, SEGÚN CORRESPONDA.CADA REPUESTO DEBERÁ SER ENTREGADO IDENTIFICADO CON UN Nº DE PLANO Y NºDE ORDEN DE COMPRA, SOBRE O BAJO RELIEVE EN DONDEEL PROVEEDOR, DEBERÁ ENTREGAR LAS PIEZAS CON UNA PROTECCION (TOTAL) ÓLOS REPUESTOS DEBERÁN SER FABRICADOS DE ACUERDO CON ESPECIFICACIONES YMATERIALES INDICADOS EN EL PLANO.NO AFECTE LA VIDA UTIL.PASADOR MC-70PLANO: 22-14943USO: COMPUERTA TOLVA ROMANA COQUE AAHH N°2
RODAMIENTOS Y COPLAS | 50022153 | CONO TIMKEN 645 | 1 | UN | CONOFABRICANTE TIMKENLINK DE CATALOGO ADJUNTONUMERO DE PARTE: 645
RODAMIENTOS Y COPLAS | 50079970 | MANILLA REOSTATO | 9 | UN | RENEWAL PARTS FOR 'LINCOLN' WELDER. DESCRIPTION PART.# =========== ====== HANDLE RHEOSTAT M-6869
RODAMIENTOS Y COPLAS | 50091888 | REST.FIJA VITRIFIC. 4.0 W 100000 OH | 7 | UN | ELECTRONIC COMPONENTS. ========== =========== VITREOUS RESISTORS. FIXED. 5% ERROR. ======== ========== ====== ========= OHMS WATTS TYPE (OR EQUAL) ==== ===== =============== 100000 4
RODAMIENTOS Y COPLAS | 50060980 | BUJE | 10 | UN | CONFECCIONAR DE ACUERDO A PLANOS ================================ DESCRIPCION MARCA PLANiòn Buje Aislador Mc- HA Plano 29-15636O =========== ===== ===== BUJE HA 29-15636 Complementac
RODAMIENTOS Y COPLAS | 50091719 | REST.FIJA VITRIFIC. 160 W 1000 OH | 6 | UN | ELECTRONIC COMPONENTS. ========== =========== VITREOUS RESISTORS. FIXED. 5% ERROR. ======== ========== ====== == ====== OHMS WATTS TYPE (OR EQUAL) ==== ===== =============== 1000 160 W S# 57D1336G20
RODAMIENTOS Y COPLAS | 50094479 | RODAMIENTO 462307 | 1 | UN | FABRICANTE: SKFRODAMIENTO 462307
RODAMIENTOS Y COPLAS | 54009099 | PERNO ACERO CAB HEX M10X70H GR P=1.50MM | 200 | UN | HILO: METRICO GRUESOPERNO
RODAMIENTOS Y COPLAS | 50053272 | RODA BOLA A ROTULA SKF 2209EKTN9 | 2 | UN | ANCHO TOTAL: 23 MMT DIAMETRO CALIBRE: 45 MMT DIAMETRO EXTERNO: 85 MMT NOMBRE DEL FABRICANTE: SKF NUMERO PARTE FABRICANTE: 2209-EK RODAMIENTO BOLAS A ROTULA
RODAMIENTOS Y COPLAS | 50088771 | SELLO DE SUELA REPTO.DISCONTINUADO | 6 | UN | 316829RENEWAL PARTS FOR 'ALEMITE' LUBRICATING EQUIPMENT: P/N DESCRIPTION ====== =========== CUP, LEATHER
RODAMIENTOS Y COPLAS | 50106222 | EMPAQUET. PNA-410300P1 | 4 | UN
RODAMIENTOS Y COPLAS | 50151684 | PASADOR D40-15-765 Mc. 4.412867-k | 1 | UN | PASADOR D40-15-765 Mc. 4.412867-k
RODAMIENTOS Y COPLAS | 50061071 | ANTENA | 1 | UN | ANTENNA MANUFACTURER:MOTOROLA INC. PART.# NAD-6181B
RODAMIENTOS Y COPLAS | 50041793 | SEPARADOR 26-6108 Mc G | 1 | UN | LAM.PLANOS EN CALIENTENUMERO PLANO CAP: 26-6108REDUCTOR MESA Nº 11 Y CAJAS DE PIÑONESSEPARADORMc GUSO:
RODAMIENTOS Y COPLAS | 50026013 | CONO TIMKEN NA24776SW | 1 | UN | IDENTIFICACION EQUIPO DEL QUE ES PARTE: NOMBRE DEL FABRICANTE: TIMKEN NUMERO PARTE FABRICANTE: NA24776SW RODILLO GUIADOR.
RODAMIENTOS Y COPLAS | 50034394 | PERNO MC-P2 70-7917 | 5 | UN | (EN ZONAS MECANIZADAS), CON ACEITE CHESTERTON 740 O CON PINTURAANTICORROSIVA, SEGÚN CORRESPONDA.CADA REPUESTO DEBERÁ SER ENTREGADO IDENTIFICADO CON UN Nº DE PLANO Y NºCON GOLILLADE ORDEN DE COMPRA, SOBRE O BAJO RELIEVE EN DONDEEL PROVEEDOR, DEBERÁ ENTREGAR LAS PIEZAS CON UNA PROTECCION (TOTAL) ÓLOS REPUESTOS DEBERÁN SER FABRICADOS DE ACUERDO CON ESPECIFICACIONES YM20X1.5X50LMATERIALES INDICADOS EN EL PLANO.NO AFECTE LA VIDA UTIL.PERNO MC-P2PLANO: 70-7917USO: ARTICULACION PLUMA MOVIL TORRE DESCARGA N°2
RODAMIENTOS Y COPLAS | 50050781 | CHAVETA DESPLAZADA RS-1785 MC. 3 | 3 | UN | NUMERO DE PLANO: RS-1720 MC-3 USO: LAMINADOR DE BARRAS 160 BGVCHAVETA DESPLAZADA MC-3
RODAMIENTOS Y COPLAS | 50053215 | RODA BOLA NICE 7612DGL | 2 | UN | ANCHO TOTAL: 27.7 MMT CARACTERISTICAS ADICIONALES: PISTA INTERIOR EXTENDIDA. DIAMETRO CALIBRE: 19 MMT DIAMETRO EXTERNO: 44.5 MMT IDENTIFICACION EQUIPO DEL QUE ES PARTE: MESA TRASPASO GUILLOTINA VOLANTE BRADBURY NOMBRE DEL FABRICANTE: NICE NUMERO PARTE FABRICANTE: 7612-DGL RODAMIENTO BOLA
RODAMIENTOS Y COPLAS | 50064494 | COND. ELECTROLIT. 50MF 350 | 3 | UN | CAPAC VOLTS MF ERROR TYPE (OR EQUAL) ===== ===== ===== =============== 350 DC 50 10% MALLORY FP-137AELECTRONIC COMPONENTS. ========== =========== ELECTROLYTIC CAPACITORS. SIMPLE TUBULAR. ============ =========== ====== ========
RODAMIENTOS Y COPLAS | 50060795 | BUJE | 4 | UN | PLANO CAP 29- 6036 BUJE MC.45
RODAMIENTOS Y COPLAS | 50051140 | SELLO ACEITE MET CHICAGO 19775 | 12 | UN | ETRO ORIFICIO ALOJAMIENTO: 2.690 INHJUNTA
RODAMIENTOS Y COPLAS | 50081124 | MARCADOR TEMPERATURA MOTOR | 1 | UN | ERATURE LL-6210-1SPARES FOR 'PETTIBONE' CARY LIFT.- DESCRIPTION PART # =========== ====== GAUGE, ENGINE TEMP
RODAMIENTOS Y COPLAS | 50093922 | TUERCA 45-13110 | 8 | UN | PLANO CAP FP 29- 3186 TUERCA 45-13110
RODAMIENTOS Y COPLAS | 50116508 | ADAPTADOR | 5 | UN
RODAMIENTOS Y COPLAS | 50138782 | SEPARADOR 25-7291_2 MC.144 | 1 | UN | SEPARADOR 25-7291_2 MC.144
RODAMIENTOS Y COPLAS | 54008734 | PERNO AC COCINA CAB RED 3/16X3 | 396 | UN | ADRADAILO CABEZA: REDONDAPERNO
RODAMIENTOS Y COPLAS | 54007459 | BARRA RED ACERO AISI 316 INOX 1-1/4" | 100 | CM | CARACTERISTICAS ADICIONALES: REDONDA. CERTIFICACION ARTICULO: AISI 316 DIAMETRO: 1-1/4 INH MATERIAL: ACERO INOXIDABLEBARRA ACERO: REFORZADO
RODAMIENTOS Y COPLAS | 50048158 | RODAMIENTO TAYLOR 4519054 | 2 | UN | RODAMIENTO
RODAMIENTOS Y COPLAS | 50108110 | JGO. SELLO | 1 | UN
RODAMIENTOS Y COPLAS | 50108256 | ANILLO | 4 | UN
RODAMIENTOS Y COPLAS | 50108299 | ANILLO | 2 | UN
RODAMIENTOS Y COPLAS | 50108333 | ANILLO | 4 | UN
RODAMIENTOS Y COPLAS | 50108665 | ANILLO 'O | 4 | UN
RODAMIENTOS Y COPLAS | 50108725 | ANILLO 'O | 2 | UN
RODAMIENTOS Y COPLAS | 50108776 | ANILLO SEGURO | 4 | UN
RODAMIENTOS Y COPLAS | 50108843 | ANILLO | 2 | UN
RODAMIENTOS Y COPLAS | 50108937 | DEFLECTOR | 4 | UN
RODAMIENTOS Y COPLAS | 50109030 | SELLO INTERIOR | 4 | UN
RODAMIENTOS Y COPLAS | 50109498 | RES.RETE | 2 | UN
RODAMIENTOS Y COPLAS | 50036220 | PORTA ZAPATA MADERA CAP 703653REVHMC20 | 4 | UN | PORTAZAPATA MC-20
RODAMIENTOS Y COPLAS | 50044483 | DESCANSO RODAMIENTO YAR 205-100-2F | 8 | UN | DESCANSO RODAMIENTONUMERO DE PARTE: YAR 205-100-2F
RODAMIENTOS Y COPLAS | 50104758 | RESORTE | 24 | UN
RODAMIENTOS Y COPLAS | 50105027 | PORTADESCANSO 20MM SKF-SY20W-M63AA03B013 | 1 | UN
RODAMIENTOS Y COPLAS | 50108869 | EMPAQUETADURA | 8 | UN
RODAMIENTOS Y COPLAS | 50061289 | CUBO Mc-4 27-6080 | 1 | UN | Corrugado TamborCUBO Mc-4FORMADORA CONTINUAPLANO CAP 27-6080
RODAMIENTOS Y COPLAS | 50115751 | SELLO ACEITE GOMA 3 X 4.000 X 7/16 | 7 | UN
RODAMIENTOS Y COPLAS | 50021850 | ESCOBILLA CARBON EG300 WESTINGHOUSE | 5 | UN | CARBONE LORRRAINE # PARTE:CLC-PL/010 GENER. ENTRADA 100KW 1450RPM 375V FRAME507-AS GRADO: EG300. GRUPO Nº 1 LEE LPF IDENTIFICACION EQUIPO DEL QUE ES PARTE: MATERIAL: CARBON NOMBRE DEL FABRICANTE: WESTINGHOUSE ELECTRIC CO. NUMERO PARTE FABRICANTE: 196A098G12ESCOBILLA, CONTACTO ELECTRICO
RODAMIENTOS Y COPLAS | 50097575 | RES. 4.027423. | 5 | UN | LAM.DUO ESS 650H N°1 RESORTE 4.027423.F 8.014330.C MC.318
RODAMIENTOS Y COPLAS | 50052320 | RODAMIENTO SKF 3304-A TN9 | 3 | UN | FABRICANTE: SKFLINK DE CATALOGO ADJUNTONUMERO PARTE 3304-A TN9RODAMIENTO DE BOLAS DE CONTACTO ANGULAR DE DOS HILERAS
RODAMIENTOS Y COPLAS | 50205910 | JGO. LAINAS AJUSTE WICHITA ATD 218 MC. 7 | 2 | UN | Conjunto de Lainas 6 lainas de Ajuste Mc-7Conjunto freno ATD 218JUEGO LAINA DE AJUSTE WICHITA ATD 218 MC. 7LAMINADOR BARRAS TALCAHUANOPart Number 4-272-009-009-3Plano 7.018.200.900.9Uso Conjunto Freno Guilltina 630Wichita Americano
RODAMIENTOS Y COPLAS | 50098398 | RUEDA ELASTICA R200 0.084752.A | 10 | UN | SIGLA : DAN PARTNUMBER : 8.031791.X MC.118
RODAMIENTOS Y COPLAS | 50128808 | JGO. EMPAQUETADURA | 1 | UN
RODAMIENTOS Y COPLAS | 50031898 | SEPARADOR MC-22 41-44245.1 | 2 | UN | ***COLADA CONTINUAMATERIAL ACERO SAE-1020PLANO: 41-44245.1SEPARADOR MC-22USO: MORDAZA APRIETE DE PALANQUILLA
RODAMIENTOS Y COPLAS | 50062044 | BUJE /VER 29032/ | 2 | UN | Buje Mc-G, plano FP-29-1255 Rev.B.
RODAMIENTOS Y COPLAS | 54009115 | PERNO ACERO CAB HEX M14X50H GR P=2.00MM | 138 | UN | LO: METRICO GRUESOPERNO
RODAMIENTOS Y COPLAS | 54007833 | TAPON GORRO HEMBRA GALV 1 150LB | 10 | UN | GALVANIZADOTAPON
RODAMIENTOS Y COPLAS | 50108069 | RES. 62BC14LA5 | 4 | UN
RODAMIENTOS Y COPLAS | 54009444 | PERNO BR CAB PLANA RANU M6X20H | 28 | UN | ETRICO GRUESOO CERRO (PREDECANTADOR).PERNO
RODAMIENTOS Y COPLAS | 50032633 | RESORTE Mc-5 D40-33-359 | 2 | UN | EXTREMOS ESMERILADOS A ESCUADRAMATERIAL ACERO SAE-5160PLANO CAP: D40-33-359PLANTA DE COQUEPUSHER SISTEMA CABEZAL EXTRACTOR PUERTAS HORNOSRESORTE MC-5
RODAMIENTOS Y COPLAS | 50040384 | PRENSA EMPAQUETADURA | 2 | UN | PRENSA EMPAQUETADURA
RODAMIENTOS Y COPLAS | 50171085 | SELLO LIMPIADOR CON MET 25 X 35 X 5 MM. | 4 | UN | SELLO LIMPIADOR CON METAL 25 X 35 X BASE 5 / ALTURA TOTAL 8 MM.
RODAMIENTOS Y COPLAS | 50087870 | SELLO 0.051993.T | 2 | UN | ============= SELLO 0.051993.T 3.870.005.01.5 MC.12===== DESCRIPCION CODIGO DAN =========== PLANO CAP/DAN ==========6TREN TERMINADOR ALAMBRON RODILLO DE ARRASTRE N°2/5 TRO 320 ============================
RODAMIENTOS Y COPLAS | 50085723 | PLANTILLA M. P. 38.4 DIA., STD. 10, 10MM | 1 | UN
RODAMIENTOS Y COPLAS | 50085778 | PLANTILLA M. 8, PROD.10MM , RED. 52 DIA | 1 | UN
RODAMIENTOS Y COPLAS | 50085780 | PLANTILLA M. STD.16 ,DIS. 24,PROD. 10MM | 1 | UN
RODAMIENTOS Y COPLAS | 50085788 | PLANTILLA M. P. 60.05x26.8 STD 11, 22 MM | 1 | UN
RODAMIENTOS Y COPLAS | 50085824 | PLANTILLA M. R. 90.36 STD 6 ,88.9 MM | 1 | UN
RODAMIENTOS Y COPLAS | 50085830 | PLANTILLA M. R. 45.2 STD 10,PROD.22 MM | 1 | UN
RODAMIENTOS Y COPLAS | 50085846 | PLANTILLA M. P. 68.85X15,STD. 9 , 10MM | 1 | UN
RODAMIENTOS Y COPLAS | 50085855 | PLANTILLA M. P. 71.81x47 STD 9 , 50.8 MM | 1 | UN
RODAMIENTOS Y COPLAS | 50085887 | PLANTILLA M. P.36.27x21.4, STD13, 25.4MM | 1 | UN
RODAMIENTOS Y COPLAS | 50085906 | PLANTILLA M. R. 77.49 STD 8,PROD.76.2 MM | 1 | UN
RODAMIENTOS Y COPLAS | 50085926 | PLANTILLA M. STD 16, PROD. 12MM. DIS. 31 | 1 | UN
RODAMIENTOS Y COPLAS | 50085935 | PLANTILLA M. R. 25.61,STD 14, 16 MM | 1 | UN
RODAMIENTOS Y COPLAS | 50085950 | PLANTILLA M. P.44.22x27.4,STD11, 31.8MM | 1 | UN
RODAMIENTOS Y COPLAS | 50085971 | PLANTILLA M. R. 55.35 STD 10 ,55MM | 1 | UN
RODAMIENTOS Y COPLAS | 50085981 | PLANTILLA M. STD 15 DIS. 35PROD. 16MM | 1 | UN
RODAMIENTOS Y COPLAS | 50086033 | PLANTILLA M. P. 31.66x12.6 STD 11, 32 MM | 1 | UN
RODAMIENTOS Y COPLAS | 50086044 | PLANTILLA M. STD 16 DIS. 36 , PROD. 16MM | 1 | UN
RODAMIENTOS Y COPLAS | 50086045 | PLANTILLA M. P. 53.45X23.2,STD. 11,12MM | 1 | UN
RODAMIENTOS Y COPLAS | 50086084 | PLANTILLA M. STD.15 ,DIS. 23,PROD. 10MM | 1 | UN
RODAMIENTOS Y COPLAS | 50086085 | PLANTILLA M. P,STD.15, DIS.30 ,PROD.12MM | 1 | UN
RODAMIENTOS Y COPLAS | 50086111 | PLANTILLA M. P. 13.51X36,STD.14, 8MM | 1 | UN
RODAMIENTOS Y COPLAS | 50086122 | PLANTILLA M. PASO REDONDO 72.5 | 1 | UN
RODAMIENTOS Y COPLAS | 50086172 | PLANTILLA M. 15, DIS. 13 ,PROD. 8MM | 1 | UN
RODAMIENTOS Y COPLAS | 50086173 | PLANTILLA M. P. 17.33X6.6, STD. 17, 10MM | 1 | UN
RODAMIENTOS Y COPLAS | 50086199 | PLANTILLA M. P 77.2x51.1 STD 9,PROD.55MM | 1 | UN
RODAMIENTOS Y COPLAS | 50086204 | PLANTILLA M. P. 24.48X44.5,STD. 12, 10MM | 1 | UN
RODAMIENTOS Y COPLAS | 50086233 | PLANTILLA M. P.17.34X45.8,STD. 14, 10MM | 1 | UN
RODAMIENTOS Y COPLAS | 50086235 | PLANTILLA M. P. 40.25X40.28,STD.10. 8MM | 1 | UN
RODAMIENTOS Y COPLAS | 50086237 | PLANTILLA M. R. 32.02 STD 12, 31.8 MM | 1 | UN
RODAMIENTOS Y COPLAS | 50086265 | PLANTILLA M. R. 58.09 STD10, PROD.57.2MM | 1 | UN
RODAMIENTOS Y COPLAS | 50086271 | PLANTILLA M. P.31.66x12.6, STD 17, 18 MM | 1 | UN
RODAMIENTOS Y COPLAS | 50086306 | PLANTILLA M. P. 14.74X5.3,STD. 17, 8MM | 1 | UN
RODAMIENTOS Y COPLAS | 50086312 | PLANTILLA M. R.103.32 STD 6,PROD.101.6MM | 1 | UN
RODAMIENTOS Y COPLAS | 50086314 | PLANTILLA M. P. 25X35.5, STD 14 16MM | 1 | UN
RODAMIENTOS Y COPLAS | 50086432 | PLANTILLA M. P. 21.75X7.3, STD 17. 12MM | 1 | UN
RODAMIENTOS Y COPLAS | 50086470 | PLANTILLA M. R. 34 STD 12, 22 MM. | 1 | UN
RODAMIENTOS Y COPLAS | 50086526 | PLANTILLA M. R. 51.26 STD 10, 50.8 MM | 1 | UN
RODAMIENTOS Y COPLAS | 50086527 | PLANTILLA M. P. 84.92x59.6 STD 7, 63.5MM | 1 | UN
RODAMIENTOS Y COPLAS | 50086837 | PLANTILLA M. STD.16, DIS. 41 ,PROD. 18MM | 1 | UN
RODAMIENTOS Y COPLAS | 50086868 | PLANTILLA M. R 64.53 STD 8, PROD.63.5 MM | 1 | UN
RODAMIENTOS Y COPLAS | 50087063 | PLANTILLA M. P. 28.47X10.9,STD.17. 16MM | 1 | UN
RODAMIENTOS Y COPLAS | 50087089 | PLANTILLA M. P.102.82x71.9 STD 7, 76.2MM | 1 | UN
RODAMIENTOS Y COPLAS | 50087154 | PLANTILLA M. R. 90.33 STD 6,PROD.89.5 MM | 1 | UN
RODAMIENTOS Y COPLAS | 50087366 | PLANTILLA M. P. 75.12X43.73,STD. 8. 8MM | 1 | UN
RODAMIENTOS Y COPLAS | 50053136 | RODAMIENTO 6010/C3 | 5 | UN | FABRICANTE SKFLINK DE CATALOGO ADJUNTONUMERO DE PARTE 6010/C3RODAMIENTO RIGIDO DE BOLAS (SIN SELLOS)
RODAMIENTOS Y COPLAS | 50064700 | COND. PAPEL C.MET. 6.00MF 440VC | 2 | UN | C VOLTS MF ERROR TYPE (OR EQUAL) ===== ===== ===== =============== 440 AC 6 10% C-D CRX-4060ELECTRONIC COMPONENTS. ========== =========== PAPER CAPACITORS. METALLIZED CASE. ================= ================ CAPA
RODAMIENTOS Y COPLAS | 50194216 | GOLILLAS 80028817-01 POS 012 | 50 | UN | [Sund Birsta]GOLILLAS 80028817-01 POS 012WASHER SS-EN ISO 7089 BRB 17 X 30 X 3 STEEL FE/ZN 8 C1 4446103 POS 12
RODAMIENTOS Y COPLAS | 50207159 | PASADOR CON TUERCA MC-A 25-3570c | 1 | UN | PASADOR CON TUERCA MC-A 25-3570c
RODAMIENTOS Y COPLAS | 54030736 | Perno Autoperforante Cab Hexag. 12X1-1/2 | 440 | UN | Cabeza Hexagonal con Golilla goma 12x1-1/2"Caja de 500 unidades.N°Parte: 33342Tornillo Autoperforante
RODAMIENTOS Y COPLAS | 50072825 | GOLILLA | 2 | UN | PLANO CAP 29-2495DWG. Clecim X96350-05Golilla Mc-05
RODAMIENTOS Y COPLAS | 50045085 | PLATINA Mc-17 33-7804 | 4 | UN | INTERCONEXIÓN HORNOS SISTEMA TUBO UPLANO CAP 33-7804PLANTA DE COQUEPLATINA SEGURO Mc-17
RODAMIENTOS Y COPLAS | 50075865 | TOPE 64BA46 | 1 | UN
RODAMIENTOS Y COPLAS | 50092818 | TUBO ELECTRONICO 5U4-GB | 4 | UN | 5U4GBELECTRONIC TUBES. ================= TUBE TYPE =========
RODAMIENTOS Y COPLAS | 50094660 | TAPA BALANCIN D-176 | 2 | UN | PLANO CAP 23- 25843 TAPA PALANCHIN D-176
RODAMIENTOS Y COPLAS | 50114444 | DESCANSO | 2 | UN
RODAMIENTOS Y COPLAS | 54001408 | BUJE RED. NEGRO 1-1/4X 3/4 150 LB | 39 | UN | IONALES: NEGRO 150 PSREDUCTOR TUBERIA
RODAMIENTOS Y COPLAS | 50030580 | CHAVETA MC- 5750 PL 70-1739 | 1 | UN | ALTO : 25 MM.ANCHO: 45 MM.CHAVETA MC-5750LARGO: 280 MM.MATERIAL:MEDIDASNUMERO DE PLANO: 70-1739UBICACION: ACERIA CONOXUSO: CARRO TRASPASO ESCORIA Nº 1
RODAMIENTOS Y COPLAS | 52002177 | CABLE AA RD 6x36 WS 7/16x22 M | 1 | UN | CABLE DE ACERO,DIAMETRO : 7/16 INCHDISEÑO : 6 X 36 (14/7+7/7/1) WARRINGTON SEALEDESFUERZO RUPTURA : 7,8 TONLONGITUD : 22 METROSMETODO TENDIDO : TORSION REGULAR DERECHONUCLEO : ACERO
RODAMIENTOS Y COPLAS | 50028821 | SOPORTE CON RODAMIENTO SY 45 TF | 1 | UN | CONJUNTO SOPORTE CON RODAMIENTOLINK DE CATALOGO ADJUNTONUMERO PARTE SY 45 TF
RODAMIENTOS Y COPLAS | 50170927 | PERNO 25-12925_1 MC. 3 | 1 | UN | PERNO 25-12925_1 MC. 3
RODAMIENTOS Y COPLAS | 54001515 | FUSIBLE 10 A 500 V 10x38 MM LEGRAND | 30 | UN | CORRIENTE : 10 AMPEREN MULTIPLOS DE 10 UNFABRICANTE : LEGRAND [O IGUAL]FUSIBLE DE CARTUCHOMEDIDAS : 10 x 38 MMNUMERO PARTE : 13310 GGVOLTAJE : 500 VOLT
RODAMIENTOS Y COPLAS | 50072660 | GOLILLA 33576-220 RAPIER CRANE | 1 | UN | MODEL 605-2BSERIAL 66202SPARES FOR NCK RAPIER CRANEWASHER 33576-220
RODAMIENTOS Y COPLAS | 50079855 | ESPACIADOR MC-8 | 36 | UN | ESPACIADOR MC-8PLANO: 41-12016
RODAMIENTOS Y COPLAS | 54008858 | PRISIONERO AC CAB CIL HEX INT 1X6 | 31 | UN | PRISIONERORIOR
RODAMIENTOS Y COPLAS | 50041670 | BUJES ACERO Mc-H SAE-1045 CAP FP-26-852 | 2 | UN | BUJES MC-H LAMINADOR TRIO MATERIAL: ACERO SAE-1045 NUMERO DE PLANO: FP-26-852 USO: BALANCIN RODILLO MEDIO.
RODAMIENTOS Y COPLAS | 50069050 | FLANCHE W3-2847 WATSON-SPICER | 2 | UN | FLEXIBLE SHAFTS W3-2847 STUB YOKESPARES FOR 'WATSON-SPICER'SIZE WL-37
RODAMIENTOS Y COPLAS | 50022779 | O'RING 171,00 DI X 3,53 MAT. NITR. SH 70 | 30 | UN | 716.F MC-137ANILLO 'O' (JUNTA TORICA)RSAL: 3.53 MMT
RODAMIENTOS Y COPLAS | 50040389 | DOMO TRANSPARENTE NORGREN 40801 | 2 | UN | DOMO TRANSPARENTE
RODAMIENTOS Y COPLAS | 50206178 | CLIP TUERCA BLOQUEO 0.066547.B | 1 | UN | CLIP TUERCA BLOQUEO 0.066547.BMARCA: DANIELI / CLIP TUERCA BLOQUEO 0.066547.BUSO: REDUCTOR STAND 1 LBR
RODAMIENTOS Y COPLAS | 50037365 | PASADOR N° 40096-BB FP-20-577 | 1 | UN | (EN ZONAS MECANIZADAS), CON ACEITE CHESTERTON 740 O CON PINTURAANTICORROSIVA, SEGÚN CORRESPONDA.CADA REPUESTO DEBERÁ SER ENTREGADO IDENTIFICADO CON UN Nº DE PLANO Y NºDE ORDEN DE COMPRA, SOBRE O BAJO RELIEVE EN DONDEEL PROVEEDOR, DEBERÁ ENTREGAR LAS PIEZAS CON UNA PROTECCION (TOTAL) ÓLargo de los pasadores 40096-BB es de 9 ½”LOS REPUESTOS DEBERÁN SER FABRICADOS DE ACUERDO CON ESPECIFICACIONES YMATERIAL: ACERO SAE 1045MATERIALES INDICADOS EN EL PLANO.NO AFECTE LA VIDA UTIL.PASADOR N° 40096-BBPLANO: FP-20-577USO: CARRO TENSOR DE CORREAS 11-12-13-15-17-21-23-25
RODAMIENTOS Y COPLAS | 50043789 | MANGUITO NEOPRENO ALIVA D4023813MC20 | 2 | UN | 813MANGUITO MC-20
RODAMIENTOS Y COPLAS | 54002525 | GOLILLA PRESION 24.5X35.9X5.0MM DIN7980 | 17 | UN | CARACTERISTICAS ADICIONALES: METRICA; PARA PERNOS CABEZA CILINDRICA; DATOS DE ESPECIFICACIONES / NORMAS: DIN 7980 DESIGNADOR DE ESTILO: HELICOIDAL; SECCION CUADRADA DIÁMETRO DEL AGUJERO: 24.5MMT DIÁMETRO EXTERNO: 35.9 MMT ESPESOR: 5.0 MMT MATERIAL: ACEROGOLILLA PRESIONPARA PERNO M24."
RODAMIENTOS Y COPLAS | 50060907 | BUJE Mc-4 D40-33-208 | 1 | UN | BUJE MC-4Door Machine Nº1 - Cabezal Extr. PuertasPLANO D40-33-208PLANTA DE COQUE
RODAMIENTOS Y COPLAS | 50115374 | EMPQ.ANILLO O 43 | 8 | UN
RODAMIENTOS Y COPLAS | 54008146 | NIPLE C/HEX CENT AC AISI 304 3/8 3000LB | 3 | UN | CERTIFICACION ARTICULO: AISI-304 CON HEXAGONO CENTRAL DIAMETRO NOMINAL INTERNO: 3/8 INH MATERIAL: ACERO INOXIDABLE PRESION OPERACION MAXIMA: 3000 LB RASGOS ESPECIALES: CON HILO NPTNIPLE
RODAMIENTOS Y COPLAS | 50095037 | RODAMIENTO SKF NJ-311-EC | 1 | UN | FABRICANTE SKFRODAMIENTO NJ-311-EC
RODAMIENTOS Y COPLAS | 54004611 | BURETA 50ML FISHER 37405 | 1 | UN | BURETA DE VIDRIO CON LLAVE DE TEFLON
RODAMIENTOS Y COPLAS | 50050556 | SELLO ACEITE MET 61/2X7506X1/2 64994 | 3 | UN | JUNTA
RODAMIENTOS Y COPLAS | 50083170 | POLEA VENTILADOR | 1 | UN
RODAMIENTOS Y COPLAS | 50095328 | ROD.RODILLO RECTO N 213 ECP 65x120x23 | 1 | UN | DIEMSNIONES 65x120x23 mm. `FABRICANTE SKFNUMERO DE PARTE N 213 ECPRODAMIENTO RODILLOS CILINDRICOS
RODAMIENTOS Y COPLAS | 50038917 | INDICADOR TEMP TRANSMISION TAYLOR | 1 | UN | GAUGE
RODAMIENTOS Y COPLAS | 50116390 | TORNILLO AC.INOX.3/8X1.1/4 | 18 | UN
RODAMIENTOS Y COPLAS | 54002902 | CODO NEGRO 45° 1/4" 300LB THERMOFLUIDOS | 12 | UN | CODOON: 300 PS
RODAMIENTOS Y COPLAS | 54007210 | ACOPLAMIENTO RAPIDO MANG MCH 1/2" AM2" | 10 | UN | CABEZA 1CM, CUERPO 4.5CM CARACTERISTICAS ADICIONALES: CONSIDERA CHAVETA TIPO "R" DIAMETRO: 1/2 INH IDENTIFICACION EQUIPO DEL QUE ES PARTE: MANGUERA NOMBRE DEL FABRICANTE: DIXON NUMERO PARTE FABRICANTE: AM2 OBSERVACIONES: INCLUYE CLIP DE SEGURIDADCONECTOR: RAPIDO; HIDRAULICO
RODAMIENTOS Y COPLAS | 50086150 | ANILLO ELASTICO D.230X5 UNI 7437 | 2 | UN
RODAMIENTOS Y COPLAS | 50059380 | BRAZO COMPLETO MC-H FP-22-1400 | 1 | UN | (EN ZONAS MECANIZADAS), CON ACEITE CHESTERTON 740 O CON PINTURAANTICORROSIVA, SEGÚN CORRESPONDA.BRAZO COMPLETO MC-HCADA REPUESTO DEBERÁ SER ENTREGADO IDENTIFICADO CON UN Nº DE PLANO Y NºDE ORDEN DE COMPRA, SOBRE O BAJO RELIEVE EN DONDEEL PROVEEDOR, DEBERÁ ENTREGAR LAS PIEZAS CON UNA PROTECCION (TOTAL) ÓLOS REPUESTOS DEBERÁN SER FABRICADOS DE ACUERDO CON ESPECIFICACIONES YMATERIALES INDICADOS EN EL PLANO.NO AFECTE LA VIDA UTIL.PLANO: FP-22-1400USO: LAVADOR SECUNDARIO (PLACAS)
RODAMIENTOS Y COPLAS | 54005856 | CABLE AISL THHN AZUL 12 AWG | 100 | M | ***AISLACION : PVC Y SOBRECAPA PROTECTORA POLIAMIDAAMBIENTE MOJADO : 75°CELCIUSAMBIENTE SECO O HUMEDO : 90°CELCIUSCALIBRE : 12 AWGCOLOR : AZULCONDUCTOR DE COBRE PARA USO GENERALCONDUCTORES : 19 HEBRASEN ROLLOS DE 100 METROSFABRICANTE : MADECOTEMPERATURA :TIPO : THHNVOLTAJE : 600 VOLT
RODAMIENTOS Y COPLAS | 54018354 | CABLE MONOCONDUCTOR PRT 20 AWG | 300 | M | CABLE MONOCONDUCTOR DE COBRE BLANDO FLEXIBLECALIBRE : 20 AWGCON REVESTIMIENTO TERMOPLASTICO(PVC)EN ROLLOS DE 100 METROSHEBRAS : 10 HEBRASTIPO : PRTUSO AUTOMOTRIZVOLTAJE : 300 VOLT
RODAMIENTOS Y COPLAS | 50031394 | SEPARADOR CAP 231972234 | 8 | UN | DICIONAL: NUMERO DE PLANO 2: 56AJ96 (ACERIASSEPARADOR MC-34
RODAMIENTOS Y COPLAS | 50081369 | GOLILLA | 17 | UN
RODAMIENTOS Y COPLAS | 50191917 | CHAVETA PARALELA 25-13564 Mc-4 SAE 1020 | 2 | UN | CHAVETA PARALELA 25-13564 Mc-4 SAE 1020
RODAMIENTOS Y COPLAS | 50207155 | PLANCHA MC-25 25-7303.2 | 1 | UN | PLANCHA MC-25 25-7303.2Sistema seguridad DUD Mesa entrada y prensa Guillotina 630
RODAMIENTOS Y COPLAS | 50047485 | RESISTENCIA FIJA VITRIFIC 12.0W 100OHM | 8 | UN | RESISTENCIA
RODAMIENTOS Y COPLAS | 50137157 | PASADOR 15-412.3 Mc-4.505461.S/003 | 1 | UN | PASADOR 15-412.3 Mc-4.505461.S/003
RODAMIENTOS Y COPLAS | 50081150 | TAPA SAE-1020 64CE01 | 5 | UN
RODAMIENTOS Y COPLAS | 54010874 | FUSIBLE 75.00A 240V B/PERNO | 7 | UN | FUSE, 75AMP. 240V MANUFACTURER : GEC SWITCHGEAR PART # : GSA75
RODAMIENTOS Y COPLAS | 54003813 | TIRAFONDO CAB CUADRADA 3/4X4 | 72 | UN | TIRAFONDO CABEZA CUADRADA 3/4" X 4"
RODAMIENTOS Y COPLAS | 50135029 | ESCOBILLA CARBON CLSH 245 | 5 | UN | ESCOBILLA DE CARBON,FABRICANTE : CARBONE LORRAINEGRADO : EG - 34DNUMERO DE PARTE : CLSH 245
RODAMIENTOS Y COPLAS | 50200931 | PASADOR GUIA 25-12319 MC-169 (TORCEDOR) | 4 | UN | PASADOR GUIA 25-12319 MC-169 (TORCEDOR)
RODAMIENTOS Y COPLAS | 50078872 | ANILLO 'O | 296 | UN
RODAMIENTOS Y COPLAS | 54009584 | REP LENTE VERDE 50 MM M-5 | 118 | PAA | ANTIPARRA OXIGENISTA C-VISOR ALZABLE M-5 (54004617)COLOR LENTE : VERDEDIAMETRO : 50 MMFABRICANTE : MSALENTE VERDE PLANO MATIZ 5MATIZ : 5NUMERO PARTE : 791915PN-2 : 791916.REPUESTO USADO EN
RODAMIENTOS Y COPLAS | 52001653 | PERNO MORGANSD 5001T14 | 10 | UN | ENTO FIJACIÓN AXIAL.PERNO
RODAMIENTOS Y COPLAS | 50052386 | RODAMIENTO SKF 3206 A-2ZTN9/MT33 | 1 | UN | FABRICANTE: SKFLINK DE CATALOGO ADJUNTONUMERO PARTE 3206 A-2ZTN9/MT33RODAMIENTO DE BOLAS DE CONTACTO ANGULAR DE DOS HILERAS
RODAMIENTOS Y COPLAS | 50154336 | KIT REPUESTO U. ACCIONAMIENTO VALVULA | 1 | UN | KIT DE REPUESTO UNIDAD ACCIONAMIENTO PARA VALVULA EV220B 40MARCA: DANFOSSMODELO:032U0150UBICACION:COLADA CONTINUA PALANQUILLASUSO:VALVULAS DE PURGA, FILTROS DE ARENA
RODAMIENTOS Y COPLAS | 50049564 | SELLO ACEITE MET 110x150x12 mm CR 43370 | 4 | UN | ANCHO SELLO: 12 MMT.DIAMETRO EJE A ALOJAR: 15 MMTDIAMETRO ORIFICIO ALOJAMIENTO: 110 MMTJUNTA REFUERZO METALICONUMERO PARTE FABRICANTE:CR 43370
RODAMIENTOS Y COPLAS | 50050804 | SELLO ACEITE MET CHICAGO 62480 | 1 | UN | ANCHO SELLO: 1/2 INH. DIAMETRO EJE A ALOJAR: 6-1/4 INH DIAMETRO ORIFICIO ALOJAMIENTO: 7.258 INH JUNTA REFUERZO METALICO NOMBRE DEL FABRICANTE: CHICAGO RAWHIDE NUMERO PARTE FABRICANTE: 62480
RODAMIENTOS Y COPLAS | 50113255 | RESORTE | 20 | UN
RODAMIENTOS Y COPLAS | 50088164 | PLACA 3/8 X 6 X 3 | 10 | UN | CONFECCIONAR DE ACUERDO A PLANOS ================================ DESCRIPCION MARCA PLANion: Placa Aislante Mc- L Plano 29-15636O =========== ===== ===== PLACA L 29-15636 Complementac
RODAMIENTOS Y COPLAS | 50032547 | RESORTE FP-22-2172 | 2 | UN | (SNORTH) AAHH N°21-1/4"(ID) X 5"(LARGO) X 5/16"(DIAMETRO ALAMBRE)CAPACIDAD DE COMPRESIÓN A: 3-7/8"CARGA: 400 LBMEDIDAS:N° DE ESPIRAS: 10 ESPIRASPLANO CAP : FP-22-2172RESORTESISTEMA ACCIONAMIENTO VALVULA DESCARGA ATMOSFERA
RODAMIENTOS Y COPLAS | 54006032 | TARJETA TELA MYLAR LEYEND 6 PANDUIT PCM6 | 41 | UN | LEYENDA 6, FABRICANTE-2 IDEAL INDUSTRIES INC, PN-2.43-006.ETIQUETA, NOMBRE DEL FABRICANTE: PANDUIT, NUMERO PARTE FABRICANTE: PCM6, RASGOS ESPECIALES: TELA MYLAR, CARACTERISTICAS ADICIONALES:
RODAMIENTOS Y COPLAS | 50062689 | DESC. GRAFITAD | 3 | UN | PART.# =========== ============ BEARING OILITE, FOR SQUARE 'D' No.50,TYPE 'WB' BRAKE FP-24B30 (Cat.4-604,page 3).ELECTRIC COMPONENTS. ==================== RENEWAL PARTS FOR BRAKE. ======================== DESCRIPTION MANUFACTURER
RODAMIENTOS Y COPLAS | 50084145 | MODULO ADAPTADOR | 1 | UN | ===== PART # ============ ADAPTOR MODULE SIEMENS 6ES54981AB11ELECTRIC COMPONENTS =================== RENEWAL PARTS FOR PLC ===================== DESCRIPTION MANUFACTURER ======
RODAMIENTOS Y COPLAS | 50047583 | RESISTENCIA CARBON 1.0W 150OHM | 78 | UN | ELECTRICA: 150 OHMRESISTENCIA
RODAMIENTOS Y COPLAS | 50106986 | PERNO LATON SAECA360 REF.26-17064 62BB47 | 32 | UN
RODAMIENTOS Y COPLAS | 50126678 | RODAMIENTO 6304-2Z | 9 | UN | CON SELLOS O PLACAS DE PROTECCIONFABRICANTE SKFLINK DE CATALOGO ADJUNTONUMERO DE PARTE 6304-2ZRODAMIENTO RIGIDO DE BOLAS
RODAMIENTOS Y COPLAS | 50039484 | PLETINA 1/16X2X1.5 M CAP 29-7595 | 3 | UN | CAMISAS CORRUGADAS FABRICANTE: CAP LAMINADOR PLANOS EN FRÍO LINEA RECOCIDO BATCH MATERIAL AISI-316 1/16" X 2 X 1.5 M NUMERO DE PLANO: 29-7595 PLETINA
RODAMIENTOS Y COPLAS | 50075997 | EMPQ.PISTON 4X | 8 | UN | PLANO CAP FP 29- 2633 EMPAQUETADURA PISTON 4X3 MC.10
RODAMIENTOS Y COPLAS | 50157337 | BUJE 15-3626.3 MK. 188 | 5 | UN | BUJE 15-3626.3 MK. 188
RODAMIENTOS Y COPLAS | 54031295 | TUERCA HEX 1-1/4" BARRONES | 45 | UN | CLASE HILO: GRUESO CLASE 2B DISTANCIA ENTRE CARAS: 2" ESTILO TUERCA: HEXAGONAL GRADO DE LA RESISTENCIA: GRADO 2 INFORMACION ESTANDARES: SAE MEDIDA NOMINAL HILO: 1-1/4 INH SERIES HILO: UNC TUERCA PLANA HEXAGONAL
RODAMIENTOS Y COPLAS | 50063989 | COND. CERAMICA 100000.0MMF 50 | 9 | UN | (OR EQUAL) ===== ===== ===== =============== 50 DC 100000 10% MALLORY TA-010ELECTRONIC COMPONENTS. ========== =========== CERAMIC CAPACITORS. ======= =========== CAPAC VOLTS MMF ERROR TYPE
RODAMIENTOS Y COPLAS | 50206657 | SELLO DE ACEITE DOBLE LABIO 55X80X8 | 10 | UN | 55X80X8ANILLO SELLO DOBLE LABIOGOMA NBRMODELO 55808 DMR O SIMILARSELLO DE ACEITEUSO: REDUCTOR C-6.
RODAMIENTOS Y COPLAS | 54001655 | FUSIBLE 20A 125V BUSSMANN MDL20 | 52 | UN | 1/4 INH, MEDIDA DE CORRIENTE DEL INTERRUPTOR EN AMPERES: 20 AMP, TIPO Y RANGO VOLTAJE EN VOLTS: 125 VLT.FUSIBLE, DE CARTUCHO, NOMBRE DEL FABRICANTE: COOPER BUSSMANN, NUMERO PARTE FABRICANTE: MDL-20, DIAMETRO TOTAL: 1/4 INH, LONGITUD: 1-
RODAMIENTOS Y COPLAS | 50021702 | ANILLO O 110.5X5.33MM TMM3304.003 CLECIM | 12 | UN | ALTURA TRANSVERSAL: 5.33 MMT ANILLO 'O' (JUNTA TORICA) CARACTERISTICAS ADICIONALES: NP2 TV2998553027. DIAMETRO INTERNO: 10.50 MMT DUREZA LAMINADOR PLANOS EN FRIO MATERIAL NUMERO PARTE FABRICANTE: TMM3304.003 PLANO CAP 29-6821 PLANO: X98218 MC-16
RODAMIENTOS Y COPLAS | 54002428 | CORREA V OPTIBELT 5V850 | 3 | UN | CARACTERISTICAS ADICIONALES: TAMAÑO SECCION TRANSVERSAL: 5VCODIGO DESIGNACION: 5V-850CORREAMODIFICADOR: TRANSMISION EN VNOMBRE FABRICANTE: OPTIBELT
RODAMIENTOS Y COPLAS | 50130018 | SOPLADOR 146X40 50 HZ | 1 | UN | CODIGO : 23220008012FABRICANTE : WEISHAUPSOPLADOR : 146 X 40 50 Hz
RODAMIENTOS Y COPLAS | 50075383 | GOLILLA CENTRADORA MC-X FP-22-1379 | 2 | UN | (EN ZONAS MECANIZADAS), CON ACEITE CHESTERTON 740 O CON PINTURAANTICORROSIVA, SEGÚN CORRESPONDA.CADA REPUESTO DEBERÁ SER ENTREGADO IDENTIFICADO CON UN Nº DE PLANO Y NºDE ORDEN DE COMPRA, SOBRE O BAJO RELIEVE EN DONDEEL PROVEEDOR, DEBERÁ ENTREGAR LAS PIEZAS CON UNA PROTECCION (TOTAL) ÓGOLILLA CENTRADORA MC-XLOS REPUESTOS DEBERÁN SER FABRICADOS DE ACUERDO CON ESPECIFICACIONES YMATERIALES INDICADOS EN EL PLANO.NO AFECTE LA VIDA UTIL.PLANO: FP-22-1379USO: ACCIONAMIENTO CAMPANA CHICA AAHH Nº2
RODAMIENTOS Y COPLAS | 50060583 | CORREDERA 6 | 1 | UN | PLANO CAP 70- 7033 CORREDERA CON278 IT.36 MC.3
RODAMIENTOS Y COPLAS | 50021759 | ANILLO O 2.62X10.77MM | 17 | UN | ALTURA TRANSVERSAL: 2.62 MMT ANILLO 'O' (JUNTA TORICA) CARACTERISTICAS ADICIONALES: DUREZA 90 SHORE-A. DIAMETRO INTERNO: 10.77 MMT LAMINADOR PLANOS EN FRIO MATERIAL: BUNA-N (ACRILO NITRILO) UNIDAD CONTROL DE FLEXION HSV-503 MARCO 5
RODAMIENTOS Y COPLAS | 50077716 | ARGOLLA - CAJA DISTRIB.'DROPSA | 4 | UN
RODAMIENTOS Y COPLAS | 50143974 | Golilla Mc-4 CAP D40-28-385 | 10 | C/U | GOLILLA MC-4MAQUINAS ENDEREZADORAS LEASPLANO CAP D40-28-385
RODAMIENTOS Y COPLAS | 50052690 | TARJETA CIRCUIT RELIANCE 45C60 | 148 | UN | Y RANGO VOLTAJE EN VOLTS: 115 VLTCATARJETA CIRCUITO
RODAMIENTOS Y COPLAS | 54003033 | CORREA V C82 | 5 | UN | CORREA: V
RODAMIENTOS Y COPLAS | 54013010 | TAPA GORRO SOLDAR EMBUTI A316L 2 3000WOG | 2 | UN
RODAMIENTOS Y COPLAS | 50026077 | FILTRO 20X20X2 FARR 29-5607 | 4 | UN | 20 INCH X 20 INCH X 2 INCH PG. ITEM F-51 KEMP. CARACTERISTICAS ADICIONALES: ELEMENTO FILTRO AIRE ACONDICIONADO IDENTIFICACION EQUIPO DEL QUE ES PARTE: NOMBRE DEL FABRICANTE: FARR NUMERO PARTE FABRICANTE: 29-5607 SOPLADOR HOFFMAN AIRE CALIENTE LADO SUR LD.
RODAMIENTOS Y COPLAS | 50019664 | JUEGO DE CORREA "V 20" | 1 | UN | COLADA CONTINUA PALANQUILLASCOMPUESTO DE 4 UNIDADES HERMANADASDESIGNACION: SPA 2240JUEGO DE CORREAS "V"MARCA : OPTIBELT O SIMILARUBICACION: SISTEMA EXTRACCIÓN DE HUMOS EAMUSO: VENTILADOR BOOSTER
RODAMIENTOS Y COPLAS | 50028236 | CONECTOR 1/2X1/2" ALEMITE 42159" | 22 | UN | CONECTOR 1/2 INH X 1/2 INH
RODAMIENTOS Y COPLAS | 52001678 | MEDIO ESLABON CAD ROD SENC ANSI 60 | 27 | UN | CADENA DE TRANSMISION DE RODILLO SENCILLO,MARCA : REXNORD / LINK-BELTMEDIO ESLABON, CADENA RODILLOS,NORMA : ANSI B29.1, ANSI 60.PASO : 3/4TIPO : MEDIO ESLABON,
RODAMIENTOS Y COPLAS | 54006181 | TARJETA TELA MYLAR LEYENDA B | 54 | UN | ETIQUETA, RASGOS ESPECIALES: TELA MYLAR, CARACTERISTICAS ADICIONALES: LEYENDA B.
RODAMIENTOS Y COPLAS | 50092916 | SOPORTE PORTA ESCOB. PND40-70-931-A/5/6 | 2 | UN | CONFECCIONAR DE ACUERDO A PLANOS. ================================= DESCRIPCION PLANLETO MC A/5/6O =========== ===== SOPORTE PORTAESCOBILLA D40-70-931 COMP
RODAMIENTOS Y COPLAS | 54020880 | CAMARA 1600 X 25 | 1 | UN
RODAMIENTOS Y COPLAS | 50034800 | SEPARADOR MC-14 FP-70-1644 | 2 | UN | (EN ZONAS MECANIZADAS), CON ACEITE CHESTERTON 740 O CON PINTURAANTICORROSIVA, SEGÚN CORRESPONDA.CADA REPUESTO DEBERÁ SER ENTREGADO IDENTIFICADO CON UN Nº DE PLANO Y NºDE ORDEN DE COMPRA, SOBRE O BAJO RELIEVE EN DONDEEL PROVEEDOR, DEBERÁ ENTREGAR LAS PIEZAS CON UNA PROTECCION (TOTAL) ÓLOS REPUESTOS DEBERÁN SER FABRICADOS DE ACUERDO CON ESPECIFICACIONES YMATERIALES INDICADOS EN EL PLANO.NO AFECTE LA VIDA UTIL.PLANO: FP-70-1644SEPARADOR MC-14USO: CATALINAS CIRCUITO DE IZAR TORRE DESCARGA N°2
RODAMIENTOS Y COPLAS | 50064719 | DIODO ZENER 18.0V 3.50W 1N1596A | 3 | UN | DEC ======= ======== = = ===== 18.0 V 3.5 W 1N1596ADIODO ZENER. ===== ====== VOLTAJE POTENCIA % # JE
RODAMIENTOS Y COPLAS | 50091143 | SOP. - RECTIF. HERCULES # | 2 | UN | PLANO =========== ===== SOPORTE MC. A RS 1574REPUESTOS PARA RECTIFICADORA 'HERCULES' MODELO HS-2: DESCRIPCION
RODAMIENTOS Y COPLAS | 50059939 | ANILLO O 1.5 X 6.00 MM D.INT. 63FE50 | 30 | UN | ANILLO'ODUREZA 90 SHORE ALAMINADOR REDUCTOR FRIOMATERIAL ACRILO NITRILO -RODON 1.5 X 6.00 MM. DIA.INT.Sist. Hidr. Media Presión 70 y 160 Bar
RODAMIENTOS Y COPLAS | 50067845 | ESPARRAGO Mc-A 29-5927 | 6 | UN | ESPARRAGO Mc-APLANO CAP 29-5927
RODAMIENTOS Y COPLAS | 54027102 | SELLADOR LOCTITE 5699 | 1 | UN | ENVASE: 300 MLFABRICANTE: LOCTITEFORMADOR DE JUNTA SILICONANRO.PARTE: 5699
RODAMIENTOS Y COPLAS | 54011428 | TUERCA CUAD HILO GR PESADA 1.1/4 | 25 | UN | KG/MM2 CAR- GA DE PRUEBA MINIMA Y 100 ROCKWELL B DU- REZA MAXIMA, DIMENSIONES Y TOLERANCIAS SEGUN NORMA INDITECNOR 34-56 PARA TUERCAS REFORZADAS. 1.1/4' NOMINAL EN CAJAS DE 25TUERCAS DE ACERO, CUADRADAS, REFORZADAS, HILO GRUESO UNC CLASE 2B, SEGUN SAE GRA- DO 2 ACERO BAJO CARBONO. 50UNIDADES
RODAMIENTOS Y COPLAS | 50021410 | ESCOBILLA CARBON GLEASON REEL G1503 | 4 | UN | CARACTERISTICAS ADICIONALES: MATERIAL : CARBON# PARTE : AE-03SH695CARRETE E.I. GRÚA ORUGA RAPIER Nº 720 ACERÍA CONOXESCOBILLA, CONTACTO ELECTRICOFABRICANTE: GLEASON REELFABRICANTE : CARBONE LORRAINEIDENTIFICACION EQUIPO DEL QUE ES PARTE:NUMERO PARTE : G15-03PARA ANILLOS ROZANTES DE CARRETE ENROLLADOR DE CABLESEGUN MUESTRA (IGUAL A G15-03 GLEASON PARA ENROLLADORTIPO SHO101A <(>&<)> SH200 75 AMP.).
RODAMIENTOS Y COPLAS | 50083029 | PASADOR D40-15-584 | 3 | UN | SIGLA : DAN PARTNUMBER : 8.249369.M-304
RODAMIENTOS Y COPLAS | 50053514 | RODAMIENTO 6013 2Z/C3 | 4 | UN | CON SELLOS O PLACAS DE PROTECCIONFABRICANTE SKFLINK DE CATALOGO ADJUNTONUMERO DE PARTE 6013 2Z/C3RODAMIENTO RIGIDO DE BOLAS
RODAMIENTOS Y COPLAS | 50027341 | CUBETA TIMKEN 563 | 2 | UN | CUBETAFABRICANTE TIMKENLINK DE CATALOGO ADJUNTONUMERO DE PARTE 563
RODAMIENTOS Y COPLAS | 50047278 | PASADOR MC-12 D40-22-561.2 | 2 | UN | (EN ZONAS MECANIZADAS),CON ACEITE CHESTERTON 740 O CON PINTURAANTICORROSIVA , SEGÚN CORRESPONDA .CADA REPUESTO DEBERÁ SER ENTREGADO IDENTIFICADO CON UN Nº DE PLANO Y NºDE ORDEN DE COMPRA , SOBRE O BAJO RELIEVE EN DONDEEL PROVEEDOR, DEBERÁ ENTREGAR LAS PIEZAS CON UNA PROTECCION (TOTAL) ÓLOS REPUESTOS DEBERÁN SER FABRICADOS DE ACUERDO CON ESPECIFICACIONES YMATERIALES INDICADOS EN EL PLANO.NO AFECTE LA VIDA UTIL.PASADOR MC-12PLANO: D40-22-561.2USO: PERFORADORA ALTOS HORNOS Nº 1
RODAMIENTOS Y COPLAS | 50069955 | FOCO TROCHA LATERAL AMBAR | 20 | UN | FOCOS DE USO AUTOMOTRIZ, COMO SIGUE: ==================================== TROCHA, LATERAL, AMBAR.-
RODAMIENTOS Y COPLAS | 50108472 | PINON 19 DTES. | 1 | UN
RODAMIENTOS Y COPLAS | 50021639 | ANILLO O 3.53X18.17MM CLECIM | 10 | UN | ALTURA TRANSVERSAL: 3.53 MMT. ANILLO 'O' (JUNTA TORICA) DIAMETRO INTERNO: 18.17 MMT DUREZA LAMINADOR PLANOS EN FRIO MATERIAL
RODAMIENTOS Y COPLAS | 50210263 | SILENCIADOR ALTO FLUJO ROSS 5500A4003 | 1 | UN | ACC. NEUMATICO MAQUINA PERFORADORA- TAPONEADORACONEXIÓN : 1/2 NPTFABRICANTE: ROSS CONTROLSN° PARTE: 5500A4003PLANO FP-22-2848 MC-211-1 / MC-211-2SILENCIADOR ALTO FLUJO
RODAMIENTOS Y COPLAS | 50207436 | MANOMETRO 40 BAR | 1 | UN | MANOMETRO 40 BARN PARTE 819676 PRESSURE GAUGE 40 BARUSO: TORNO ATOMAT
RODAMIENTOS Y COPLAS | 54012846 | CONEXION ARRANQUE EMBT. 4 X 3/4 3000WOG | 4 | UN
RODAMIENTOS Y COPLAS | 50068471 | JGO. EMPAQ. - VALV.CV2-20-P-O- | 5 | UN | # PARTE DESCRIPCION ======= =========== SK-20-2 JUEGO EMPAQUETADURA, PARA VAL- VULA RETENCION CV2-20-P-O-5REPUESTOS PARA VALVULAS HIDRAULICAS VICKERS =======
RODAMIENTOS Y COPLAS | 50057243 | AMORT. CILINDRO 0.062117. | 5 | UN | DESCRIPCION CODIGO DAN =========== PLANO CAP/DAN ========== ============= AMORTIGUADOR CILINDRO 0.062117.X 8.036878.C MC.110TREN TERMINADOR DE ALAMBRON CANALES DE LUBRICACION ===========================
RODAMIENTOS Y COPLAS | 50080982 | TAPA EXTERIOR 59AL01 | 1 | UN
RODAMIENTOS Y COPLAS | 50195644 | BUJE BASE SELLO 2-6620020-01 POS 3 | 2 | UN | RING 4-6623170 POS 3SUND BIRSTA
RODAMIENTOS Y COPLAS | 50064412 | COND. ELECTROLIT. 40MF 450 | 3 | UN | CAPAC VOLTS MF ERROR TYPE (OR EQUAL) ===== ===== ===== =============== 450 DC 40 10% MALLORY TC-78ELECTRONIC COMPONENTS. ========== =========== ELECTROLYTIC CAPACITORS. SIMPLE TUBULAR. ============ =========== ====== ========
RODAMIENTOS Y COPLAS | 50142748 | SEPARADOR MC-D D40-22-603 | 10 | UN | (EN ZONAS MECANIZADAS), CON ACEITE CHESTERTON 740 O CON PINTURAANTICORROSIVA, SEGÚN CORRESPONDA.CADA REPUESTO DEBERÁ SER ENTREGADO IDENTIFICADO CON UN Nº DE PLANO Y NºDE ORDEN DE COMPRA, SOBRE O BAJO RELIEVE EN DONDEEL PROVEEDOR, DEBERÁ ENTREGAR LAS PIEZAS CON UNA PROTECCION (TOTAL) ÓLOS REPUESTOS DEBERÁN SER FABRICADOS DE ACUERDO CON ESPECIFICACIONES YMATERIALES INDICADOS EN EL PLANO.NO AFECTE LA VIDA UTIL.PLANO: D40-22-603SEPARADOR MC-DUSO: CATALINAS DE ACCIONAMIENTO CARRO COQUESILLO AAHH N°2
RODAMIENTOS Y COPLAS | 50049925 | GUIA CSH 251020MC4 | 2 | UN | GUIA MC-4ICACION (MAESTRANZA).
RODAMIENTOS Y COPLAS | 50093064 | ROC. GAU1310 1/4 90° 0.055874. | 30 | UN | LAM.DUO ESS 650V N°2 8.028777.N MC.102
RODAMIENTOS Y COPLAS | 50130114 | FILTRO COMB FLEET FF42000 | 2 | UN | CODIGO DESIGNACION: FF-42000EQUIPO DEL QUE ES PARTE: GRUA ORUGAFILTROMODELO DEL EQUIPO: 720MODIFICADOR: COMBUSTIBLENOMBRE FABRICANTE: FLEETGUARD
RODAMIENTOS Y COPLAS | 50193724 | Oring 15,1 x 1,6 Cilindro Flaps 3-662000 | 30 | UN | ITEM 4900553O-RING SMS 1586 15,1 X 1,6 - SMS 1587SUND BIRSTA
RODAMIENTOS Y COPLAS | 50029428 | CHAVETA MC-21B CAP 41-12191 | 2 | UN | CHAVETA MC-21BMATERIAL ACERO SAE 1010PLANO: 41-12191UBICACION:COLADA CONTINUA DE PLANCHONESUSO: RODILLOS MESA CORTE
RODAMIENTOS Y COPLAS | 50062048 | BUJE /VER 29032/ | 4 | UN | Buje Mc-M, plano FP-29-1255 Rev. B.
RODAMIENTOS Y COPLAS | 50078948 | PERNO M12 X 50 0.000136.A | 235 | UN | ============= PERNO M12X50 0.000136.A B24203.010.000 MC.11== DESCRIPCION CODIGO DAN =========== PLANO CAP/DAN ==========1TREN TERMINADOR DE ALAMBRON COMPACTADOR Y ATADOR DE ROLLOS ============================
RODAMIENTOS Y COPLAS | 50072397 | PASADOR MC-M 22-3621 | 3 | UN | (EN ZONAS MECANIZADAS), CON ACEITE CHESTERTON 740 O CON PINTURAANTICORROSIVA, SEGÚN CORRESPONDA.CADA REPUESTO DEBERÁ SER ENTREGADO IDENTIFICADO CON UN Nº DE PLANO Y NºDE ORDEN DE COMPRA, SOBRE O BAJO RELIEVE EN DONDEEL PROVEEDOR, DEBERÁ ENTREGAR LAS PIEZAS CON UNA PROTECCION (TOTAL) ÓLOS REPUESTOS DEBERÁN SER FABRICADOS DE ACUERDO CON ESPECIFICACIONES YMATERIALES INDICADOS EN EL PLANO.NO AFECTE LA VIDA UTIL.PASADOR MC-MPLANO: 22- 3621USO: VALVULA SNORTH AAHH Nº1
RODAMIENTOS Y COPLAS | 50072999 | PASADOR | 3 | UN | PASADOR MC.H PLANO CAP 29- 15782
RODAMIENTOS Y COPLAS | 54009229 | PERNO ACERO CAB HEX M16X50H GR P=2.00MM | 100 | UN | CAJA X 50.PERNOZA: HEXAGONAL
RODAMIENTOS Y COPLAS | 50095294 | TAPA INTERIOR | 1 | UN | PLANO CAP =========== ========= TAPA INTERIOR D40-70-1002 1296626REPUETOS PARA MAQUINAS ELECTRICAS WESTINGHOUSE DESCRIPCION
RODAMIENTOS Y COPLAS | 54011124 | PERNO SELLO TAMBOR GALV 5/16X 3.1/2 | 204 | UN | ).PERNO DE CABEZA HEXAGONAL RANURADA, ACE- RO GALVANIZADO, HILO UNC DE 5/1 DE DIA.X 1.3/8 LG. (PARA SELLO TAMBOR
RODAMIENTOS Y COPLAS | 50143434 | ESPACIADOR 15-980.3 COD. 4.202253.P | 1 | UN | COD. 4.202253.PESPACIADOR 15-980.3
RODAMIENTOS Y COPLAS | 50093020 | PRENSAESTOPA | 1 | UN | ===== GLAND 8322EL-107SPARES FOR CENTRIFUGAL PUMPS 'GOULDS', 1.1/2 X 2-5 3755 MODEL. DESCRIPTION PART # / PLAN =========== ========
RODAMIENTOS Y COPLAS | 50080922 | CHAV. 0.013882. | 4 | UN
RODAMIENTOS Y COPLAS | 50195658 | SEGURO SEAGERS 1-6620018-01 POS 14 | 42 | UN | CIRCLIP FOR SHAFT SS 1581 (DIN 471) SGA 17 3032587 POS 14SUND BIRSTA
RODAMIENTOS Y COPLAS | 50093063 | TUBO MEZCLADOR SMP 545017-23 | 1 | UN | RENEWAL PARTS FOR SILO MIXING PUMP, 'MATHIS TECHNIK GmbH': TUBO MEZCLADOR SMP REF. N° 545017 (ITEM 23)
RODAMIENTOS Y COPLAS | 50051173 | PASADOR ESCALONADO 25-10736.1 MC. 341 | 1 | UN | NUMERO DE PLANO: 25-10736.1 MC. 341 USO: CARRO TRASPASO ROLLOSPASADOR ESCALONADO MC-341
RODAMIENTOS Y COPLAS | 50041310 | BUJE Mc-F CAP FP-29-951 | 2 | UN | BUJE MC-F. CORREA ACEITADOR LINEA DE CORTE PLANCHAS NUMERO DE PLANO: FP-29-951
RODAMIENTOS Y COPLAS | 54005731 | TAPON GORRO HEMBRA NEGRO 3 150 LB | 10 | UN | CARACTERISTICAS ADICIONALES: GORRO HEMBRA NEGROTAPON
RODAMIENTOS Y COPLAS | 50058861 | CONTRATUERCA MC-T1 D40-22-360 | 4 | UN | (EN ZONAS MECANIZADAS), CON ACEITE CHESTERTON 740 O CON PINTURAANTICORROSIVA, SEGÚN CORRESPONDA.CADA REPUESTO DEBERÁ SER ENTREGADO IDENTIFICADO CON UN Nº DE PLANO Y NºCONTRATUERCA MC-T1DE ORDEN DE COMPRA, SOBRE O BAJO RELIEVE EN DONDEEL PROVEEDOR, DEBERÁ ENTREGAR LAS PIEZAS CON UNA PROTECCION (TOTAL) ÓLOS REPUESTOS DEBERÁN SER FABRICADOS DE ACUERDO CON ESPECIFICACIONES YMATERIALES INDICADOS EN EL PLANO.NO AFECTE LA VIDA UTIL.PLANO: D40-22-360USO: VASTAGO CILINDRO ACCIONAMIENTO VALVULA AIRE FRIO 11,12,13 AAHH Nº 1
RODAMIENTOS Y COPLAS | 54002839 | COPLA REDUC SOLD BISEL 8X4" CED80" | 2 | UN | .REDUCTOR TUBERIA
RODAMIENTOS Y COPLAS | 50142230 | Anillo Seguro Sello MC-8 26-4334 | 2 | UN | Anillo Seguro Sello Mc 8L.P.C.Numero de Plano Cap: 26-4334RODILLOS VERTICALESUSO:
RODAMIENTOS Y COPLAS | 50151039 | PERNO 3/4"X2-1/2" GRADO 8 22-2996 | 20 | UN | ALTO HORNO 1ARMADO CON GOLILA PLANA PRESION YASTM A-325 ANSI B18 2.2 SAECABEZA HEXAGONAL HILO UNC 2ALM 22-2996PERNO 3/4"X2-1/2" GRADO 8PLANO CAP 22-2996TUERCA GRADO 8 HILO UNC 2BVIGA CIRCULAR
RODAMIENTOS Y COPLAS | 54008860 | PRISIONERO AC CA CIL HEX INT 1-1/8X3-1/2 | 5 | UN | ONO INTERIORPRISIONERO
RODAMIENTOS Y COPLAS | 50044761 | ESPACIADOR CAP 704046MC4 | 2 | UN | ESPACIADOR
RODAMIENTOS Y COPLAS | 50022627 | MANGUITO DE FIJACION SKF H 2313 | 2 | JGO | ADAPTADOR GOLILLLA Y TUERCA FIJACION IDENTIFICACION EQUIPO DEL QUE ES PARTE: RODAMIENTOS. NOMBRE DEL FABRICANTE: SKF NUMERO PARTE FABRICANTE: H 2313 F
RODAMIENTOS Y COPLAS | 50019548 | CARBON ALTERNADOR DEVES Y ROJAS 1958197 | 6 | JGO | ES PARTE: ALTERNADORESCOBILLA
RODAMIENTOS Y COPLAS | 54006049 | PERNO ACERO CAB HEX GALV 1/2X18 | 16 | UN | ENTO SUPERFICIAL: GALVANIZADO, CLASE HILO: GRUESO, MATERIAL: ACERO.PERNO, TORNEADO, DIAMETRO NOMINAL HILO: 1/2 INH, LONGITUD: 18 INH, CANTIDAD HILOS POR PULGADA: 13, ESTILO CABEZA: HEXAGONAL, TRATAMI
RODAMIENTOS Y COPLAS | 50138353 | SELLO MC-5 C.TUNDISH 41-44047 | 3 | UN | FABRICANTE: SKF FS 460PLANO:41-44047SELLO FIELTRO MC-5UBICACION: COLADA CONTINUA DE PALANQUILLASUSO: CARRO PORTA UNDISH
RODAMIENTOS Y COPLAS | 50194236 | RODAMIENTOS SKF 6207 1-6620210-01 POS 22 | 5 | UN | DEEP GROOVE BALL BEARING SKF 6207-2RS1 3015982 POS 22 [Sund Birsta]RODAMIENTOS SKF 6207 1-6620210-01 POS 22
RODAMIENTOS Y COPLAS | 50092565 | RETEN CAT.04.301.60.002 | 3 | UN | REDUCTOR CYCLO-DRIVE MC.11 MODELO HS-3-54 RELA ======================= CATALOGO SUMITOMO-SML MANUAL 04.301.60.002 # PARTE ======================= ======= RETEN 18CION 1/43 DIAMETRO ENTRADA: 22 mm DIAMETRO SALIDA : 50 mmSEGUN PLANO: 41-11143 ===================== .
RODAMIENTOS Y COPLAS | 50079700 | PASADOR | 10 | UN
RODAMIENTOS Y COPLAS | 50046047 | PASADOR GUIA CAP 41442511MC82 | 10 | UN | CERIASPASADOR GUIA
RODAMIENTOS Y COPLAS | 50048862 | LABERINTO 2-11/16 EJE SKF LOR44 | 8 | UN | (RODILLO DEFLECTOR ESTANQUE QUÍMICO) DIÁMETRO ACOMODADO DE EJE: 2-11/16 INCH. LABERINTO NOMBRE DEL FABRICANTE: SKF NUMERO PARTE FABRICANTE: LER-44 USO ESPECIFICO: RODILLO 24 INH X 60 INH
RODAMIENTOS Y COPLAS | 50072352 | GOLILLA 51917 ALEMITE LUBRICATING | 14 | UN | RENEWAL PARTS FOR ALEMITE LUBRICATING EQUIPMENTWASHER 51917
RODAMIENTOS Y COPLAS | 50128863 | TERMOSTATO (MAS DE 10 AÑOS S/CONS.) | 2 | UN
RODAMIENTOS Y COPLAS | 50152560 | TOPE D40-25-846 MC. 6 | 5 | UN | TOPE D40-25-846 MC. 6
RODAMIENTOS Y COPLAS | 54008131 | NIPLE C/HEX EXT AC AISI 304 3/8 150LB | 14 | UN | BOQUILLA ROSCADAS ESPECIALES: CON HILO NPT
RODAMIENTOS Y COPLAS | 50059480 | ANILLO LIMPIADOR 0.052049.K | 19 | UN | DESCRIPCION CODIGO DAN =========== PLANO CAP/DAN ========== ============= ANILLO LIMPIADOR 0.052049.K 8.003854.B MC.106TREN TERMINADOR DE ALAMBRON LAMINADOR DUO ESS 280 H ===========================
RODAMIENTOS Y COPLAS | 52001811 | CABLE AA RD 6x37 - 3/4 x 3,8 M | 2 | UN | ALMA DE ACERO,CÓDIGO INTERNO CSH : 040191200CONSTRUCCION 6 X 36 (14/7+7/7/1) WARRINGTON SEALECORTE DE CABLE, ACERO DE ARADO MEJORADO, NEGRO<(>,<)>DIAMETRO DEL CABLE : 3/4"LONGITUD DEL CABLE : 3,8 Mts.RESIST. A LA RUPTURA : 22,55 TonTORCIDO REGULAR DERECHO<(>,<)> PREFORMADOUSADA EN PALA GRÚA ESCORIA ALTO HORNO 1
RODAMIENTOS Y COPLAS | 50198559 | CONECTOR NPT NPSM a 90° 1/2" a 3/4" | 6 | UN | CONECTOR NPT NPSM a 90° 1/2" a 3/4"Proveedor Prodalam 4191-0812
RODAMIENTOS Y COPLAS | 50086401 | TAPA MC-B 33-389 | 1 | UN | PLANO CAP 33-389TAPA MC-BTolva Tornillo Aliment. N°1 Lado CerroTolva Tornillo Aliment. N°3 Lado MarTolva Tornillo Aliment. N°4 Lado Mar
RODAMIENTOS Y COPLAS | 54007063 | TERMOMETRO USO GENERAL ASTM 3C-7 A 400C | 1 | UN | ASTM 3C. RASGOS ESPECIALES: -7-400º CELTERMOMETRO INDICADOR (OBSOLETO IDAC)
RODAMIENTOS Y COPLAS | 50091627 | REST.FIJA VITRIFIC. 100 W 1000 OH | 3 | UN | ELECTRONIC COMPONENTS. ========== =========== VITREOUS RESISTORS. FIXED. 5% ERROR. ======== ========== ====== == ====== OHMS WATTS TYPE (OR EQUAL) ==== ===== =============== 1000 100 GE IC 9006A
RODAMIENTOS Y COPLAS | 54002783 | COPLA REDUC ACERO 1-1/2X1" 3000WOG CRANE | 30 | UN | DIAMETRO NOMINAL: 1-1/2 INH X 1 INH.REDUCTOR TUBERIA
RODAMIENTOS Y COPLAS | 50068830 | FILTRO GRASA 0.008182.B | 3 | UN | DESCRIPCION CODIGO DAN =========== PLANO CAP/DAN ========== ============= FILTRO GRASA 0.008182.B 0.008182.B MC.128TREN TERMINADOR ALAMBRON GUILLOTINA VOLANTE CVB 6200 ============================
RODAMIENTOS Y COPLAS | 50117388 | ASIENTO VALV.A.P. | 4 | UN
RODAMIENTOS Y COPLAS | 50025964 | DIODO 600 V. 25 A. JEDEC 1N 2160 | 4 | UN | CORRIENTE : 25 AMPERDIODOFABRICANTE: JEDECNUMERO PARTE : 1N 2160VOLTAJE: 600 VOLT.
RODAMIENTOS Y COPLAS | 50064533 | DIODO 600V 25.0A 1N1198 | 4 | UN | DEC ======= ========= = ===== 600.0 V 25.0 A 1N1198DIODOS. ======= VOLTAJE CAPACIDAD # JE
RODAMIENTOS Y COPLAS | 50145054 | Soporte fin de carrera D40-28-341 Mc-22 | 2 | C/U | MAQUINAS ENDEREZADORAS LEAS.PLANO CAP D40-28-341 Mc-22SOPORTE FIN DE CARRERAUSO:
RODAMIENTOS Y COPLAS | 50081081 | REGULADOR VALV.5/2 ITEM 5 | 1 | UN
RODAMIENTOS Y COPLAS | 54001440 | CODO NEGRO 90° 2-1/2" 150LB ATTEX | 8 | UN | CODOPS
RODAMIENTOS Y COPLAS | 50046799 | PIOLA FRENO MANO DER D21 | 2 | UN | PIOLA FRENO MANO IZQUERDA MODELO D-21
RODAMIENTOS Y COPLAS | 50086047 | ESPACIADOR ROD. D.110/132/129 #10 MM | 1 | UN
RODAMIENTOS Y COPLAS | 50039432 | FLEXIBLE 1-1/2"X8"HORNO LEE WILSON | 1 | UN | DE 1 1/2" IPS FLEX METAL HOSE 8" (LARGO) FLEXIBLE MC-1G-16 INFORMACION ADICIONAL: NUMERO DE PLANO: 29-3328-16 OVER MALE ENDS RW-80 MS DE PAGINA 9." USO: HORNOS MARCA LEE WILSON
RODAMIENTOS Y COPLAS | 50093603 | TAPA | 2 | UN | 805149SPARES FOR AMERICAN HOIST & DERRICK CRANES. MODEL 840 DESCRIPTION PART # =========== ====== CAP, RAIN
RODAMIENTOS Y COPLAS | 54007226 | CONECTOR RAPIDO TIPO D 1"ALUMINIO | 17 | UN | CERTIFICACION ARTICULO: MIL-C-27487 DESIGNACION TIPO/MODELO: D DIAMETRO: 1 INH EQUIPO: MANGUERA MATERIAL: ALUMINIO NOMBRE DEL FABRICANTE: EVER TITE, AEROQUIPCONECTOR: RAPIDO; HIDRAULICO
RODAMIENTOS Y COPLAS | 50046049 | SEPARADOR CAP 41442511MC83 | 7 | UN | ERIASSEPARADORES MC-83
RODAMIENTOS Y COPLAS | 50110069 | SELLOS VASTAGO | 2 | JGO
RODAMIENTOS Y COPLAS | 50128952 | TUBO ACERO (ELIM. POR CONS. ME-112) | 1 | UN
RODAMIENTOS Y COPLAS | 50043047 | PASADOR GUIA D40-25-448 MC. 302 | 2 | UN | DUREZA 320-350 BRINELL MATERIAL ACERO SAE 1045 NUMERO DE PLANO: D40-25-448 MC-302 TEMPLADO Y REVENIDOPASADOR GUIA D40-25-448 MC-302
RODAMIENTOS Y COPLAS | 50043118 | SEPARADOR 25-11549.1 MC. 102B | 2 | UN | .- PLANO: 25-11549.1 MC-102B (ver última revisión)..- Respetar tolerancias de terminación..- USO: EJE Arrastrador 5 LAMINADOR DE BARRASSEPARADOR 25-11549.1 MC. 102B
RODAMIENTOS Y COPLAS | 50142365 | CONECTOR CODO GIRATORIO 8 X 1/4 | 10 | C/U | CONECTOR CODO GIRATORIO 8 X 1/4MARCA: CAMOZZINUMERO PARTE: S6520-8-1/4UBICACION: COLADA CONTINUA PLANCHONESUSO: SISTEMA NEUMATICO RODILLO MEDIDOR
RODAMIENTOS Y COPLAS | 50145477 | FITRO COLADOR SUCCION 1-1/2" OF3-12-10 | 1 | UN | FITRO COLADOR SUCCION 1-1/2"MARCA:VICKERSMODELO: OF3-12-10UBICACION: COLADA CONTINUA PALANQUILLAS.USO: UNIDAD HIDRAULICA PLACA DESLIZANTE
RODAMIENTOS Y COPLAS | 54004279 | MANGA ALGODON BLANCO 3/32" | 300 | G | MANGA ALGODON BLANCO 3/32 PULGADAS, INFORMACION ADICIONAL: ROLLO CON 190 GRS. APROX
RODAMIENTOS Y COPLAS | 50026028 | LAINA 0.007 PETROLEUM MACHINERY 218740 | 6 | UN | LAINAS HORQUILLA
RODAMIENTOS Y COPLAS | 50039263 | SILLA PORTACILINDRO CAP 29-15827 | 5 | UN | Estanque Tratamiento Químico FABRICANTE: CAP LAMINADOR PLANOS EN FRÍO LINEA ESTAÑADO ELECTROLITICO MATRIAL DUROCOTON NUMERO DE PLANO: 29-15827 SILLA PORTACILINDRO (PLACA) MC-B
RODAMIENTOS Y COPLAS | 50020894 | DIODO ZENER SILEC PZ15A | 1 | UN | DIODO
RODAMIENTOS Y COPLAS | 50033871 | PASADOR 2" X 14" FP-20-987 | 2 | UN | (EN ZONAS MECANIZADAS), CON ACEITE CHESTERTON 740 O CON PINTURAANTICORROSIVA, SEGÚN CORRESPONDA.CADA REPUESTO DEBERÁ SER ENTREGADO IDENTIFICADO CON UN Nº DE PLANO Y NºDE ORDEN DE COMPRA, SOBRE O BAJO RELIEVE EN DONDEEL PROVEEDOR, DEBERÁ ENTREGAR LAS PIEZAS CON UNA PROTECCION (TOTAL) ÓLOS REPUESTOS DEBERÁN SER FABRICADOS DE ACUERDO CON ESPECIFICACIONES YMATERIALES INDICADOS EN EL PLANO.NO AFECTE LA VIDA UTIL.PASADOR 2" X 14"PLANO: 20-987USO: ACOPLAMIENTO TRAILER CON ESTAKER M.PRIMAS
RODAMIENTOS Y COPLAS | 50109075 | PASADOR CILINDRO LP PM-06203 | 2 | UN | DEBE INCLUIR FIJADOR MC-6PASADOR MC-4PLANO DETALLE PM-06203PLANO GENERAL PM-06112PLANTA DE COQUEPUSHER - MEPUSO: CILINDRO AVANCE LP
RODAMIENTOS Y COPLAS | 54002102 | EMPAQUETADURA ANILLLO O 10"X1/8" | 9 | UN | ANILLO 'O' (JUNTA TORICA)
RODAMIENTOS Y COPLAS | 54034096 | CARTUCHO GAS BUTANO/PROPANO PROVIDUS | 5 | UN | CARTUCHO DE GAS BUTANO/PROPANOENVASE: 190 GRMARCA : PROVIDUSTIPO : 200USO: ART. 50198504 - SOPLETE PISTOLA PG400M PROVIDUS
RODAMIENTOS Y COPLAS | 50071453 | LAINA RODAMIENTO .020 ESP. | 11 | UN | 0,020 IN. TIM 22720 DIMENSION MANUFACTURER N° PARTEESPESOR 0,020 PULGADAFABRICANTE TIMKENLAINA DE RODAMIENTONUMERO DE PARTE 22720SHIMS METAL STANDARD FOR CUP ADJUSTED BEARINGS AS FOLLOWS.
RODAMIENTOS Y COPLAS | 50205011 | BARRA CONICA 25-11643.1 MC. 375 | 2 | UN | BARRA CONICA 25-11643.1 MC. 375
RODAMIENTOS Y COPLAS | 50054887 | SELLO ACEITE MET 60x82x10 mm. | 3 | UN | ANCHO SELLO: 10 MMT.CARRO PORTA TUNDISH LADO MAR Nº 1DIAMETRO EJE A ALOJAR: 60 MMTDIAMETRO ORIFICIO ALOJAMIENTO: 82 MMTJUNTA REFUERZO METALICOUSO:
RODAMIENTOS Y COPLAS | 54003055 | CARTUCHO TINTA NEGRO EPSON S020189 | 2 | UN | S CTINTA: CARTUCHO
RODAMIENTOS Y COPLAS | 50033127 | PASADOR SEGURO MC-F 22-3738 | 1 | UN | (EN ZONAS MECANIZADAS), CON ACEITE CHESTERTON 740 O CON PINTURAANTICORROSIVA, SEGÚN CORRESPONDA.CADA REPUESTO DEBERÁ SER ENTREGADO IDENTIFICADO CON UN Nº DE PLANO Y NºDE ORDEN DE COMPRA, SOBRE O BAJO RELIEVE EN DONDEEL PROVEEDOR, DEBERÁ ENTREGAR LAS PIEZAS CON UNA PROTECCION (TOTAL) ÓLOS REPUESTOS DEBERÁN SER FABRICADOS DE ACUERDO CON ESPECIFICACIONES YMATERIALES INDICADOS EN EL PLANO.NO AFECTE LA VIDA UTIL.PASADOR SEGURO MC-FPLANO: 22-3738USO: BALANCIN CAMPANA GRANDE ALTOS HORNOS Nº1
RODAMIENTOS Y COPLAS | 50042548 | PERNO FIJAC EJE 25-13297 MC. 104 | 10 | UN | E BARRAS 160 BGVPERNO FIJACION EJE
RODAMIENTOS Y COPLAS | 54003414 | FORM TARJETA REGISTRO FO-64-07008 REV.2 | 500 | UN | FORMULARIO TARJETA REGISTROORIGINAL CARTULINA SOLIDA CREMA CMPC N° 020.811
RODAMIENTOS Y COPLAS | 54005748 | NIPLE NEGRO 11/2X3 150LB | 14 | UN | CARACTERISTICAS ADICIONALES: EMBALADOS EN BOLSAS DE POLIETILENOAL: ACERO AL CARBONOBOQUILLA ROSCADAOMPRA.
RODAMIENTOS Y COPLAS | 50020834 | DIODO 1KV 3A JEDEC 1N4725 | 40 | UN | DIODORANGO VOLTAJE EN VOLTS: 1000 VLT
RODAMIENTOS Y COPLAS | 50059385 | CIRCUITO INTEGRADO | 9 | UN | == ====== NEWARK ELECTRONICS. MC862PELECTRONIC COMPONENTS ==================== INTEGRATED CIRCUITS ====================== MANUFACTURER PART.# ==========
RODAMIENTOS Y COPLAS | 50070340 | EJE TRANSMISION 3.527039.0 | 1 | UN | DESCRIPCION CODIGO DAN =========== PLANO CAP/DAN ========== ============= EJE TRANSMISION 3.527039.O 8.003919.C MC.307TREN TERMINADOR DE ALAMBRON ACCESORIOS ROTACION MANDRIL ===========================
RODAMIENTOS Y COPLAS | 50078469 | MODELO PORTAZAPATA D40 22-5050 MC 10660 | 1 | UN | 1.- PROVEEDOR DEBE PERITAR MODELO E INFORMAR SU ESTADO2.- MODELO SERA DEVUELTO JUNTO A LAS PIEZAS, CON TODAARTICULO SAP: 50045017MODELO PARA PORTAZAPATA D40 22-5050 MC 10660Notas:SU IDENTIFICACIÓN, EN SU EMBALAJE ORIGINAL.Y COSTO DE REPARACIÒN SI ÉSTA FUESE NECESARIO.
RODAMIENTOS Y COPLAS | 50094391 | ROD.BOL.ANG.2 HILERAS 3210 50x90x30.2 | 1 | UN | DIMENSIONES 50 x 90 x 30.2 mm.FABRICANTE SKFNUMERO DE PARTE 3210RODAMIENTO 2 HILERA DE BOLAS DE CONTACTO ANGULAR
RODAMIENTOS Y COPLAS | 50115485 | SELLO ACEITE MET. 3-1/8 X 8.250 X 1 | 2 | UN
RODAMIENTOS Y COPLAS | 54007958 | TE AC FORJADO 3000 WOG 1-1/4 | 5 | UN | ATERIAL: ACERO FORJADOCONEXION T
RODAMIENTOS Y COPLAS | 50105695 | ANILLO 'O' 60X3 | 5 | UN
RODAMIENTOS Y COPLAS | 50112379 | DESC.MONT.CORREDERA 2 EJE | 1 | UN | DESCANSO MONTADO EN CORREDERADIAMETRO EJE 2 PULGADASFABRICANTENUMERO DE PARTE C-200
RODAMIENTOS Y COPLAS | 50115148 | SELLO ACEITE MET. 5-1/8 X 6.381 X 1/2 | 4 | UN
RODAMIENTOS Y COPLAS | 50025788 | MANGUERA ARM.27" | 4 | UN | CONJUNTO DE MANGA: NO METALICAF8 CPM."
RODAMIENTOS Y COPLAS | 50110334 | BUJE | 1 | UN
RODAMIENTOS Y COPLAS | 50110757 | TORNILLO AJUSTE | 1 | UN
RODAMIENTOS Y COPLAS | 54008086 | JUNTA ESPIRALADA C/ANILLO 1-1/2" 600LB | 10 | UN | ILLO CENTRADOR."JUNTA:ESPIRAL;LAMINADA
RODAMIENTOS Y COPLAS | 50066389 | CAMISA MC-D PL D40-23-422 | 1 | UN | CAMISA MC.DPLANO: D40-23-422UBICACION: ACERIA CONOXUSO: RUEDA AGITADOR ESPESDORES
RODAMIENTOS Y COPLAS | 50085900 | CONTRA TUERCA D40 25-981 MC. 121 | 1 | UN
RODAMIENTOS Y COPLAS | 50106278 | JGO. SELLO DN20 PN16 TCM7308.16 | 4 | UN
RODAMIENTOS Y COPLAS | 54001650 | FUSIBLE 16A 550V BRUSH F21 | 36 | UN | AMP, TIPO Y RANGO VOLTAJE EN VOLTS: 550 VLT.FUSIBLE, DE CARTUCHO, NOMBRE DEL FABRICANTE: BRUSH, NUMERO PARTE FABRICANTE: F21, MEDIDA DE CORRIENTE DEL INTERRUPTOR EN AMPERES: 16
RODAMIENTOS Y COPLAS | 54029833 | ETIQUETA AGUA CONTAM. CON HIDROCARBUROS | 170 | UN | #N/A
RODAMIENTOS Y COPLAS | 54008108 | NIPLE C/HEX CENT AC AISI 304 3/8X3/8 | 44 | UN | AL: ACERO INOXIDABLEBOQUILLA ROSCADA
RODAMIENTOS Y COPLAS | 54002572 | GOLILLA PLANA 1/2" BR | 100 | UN | GOLILLA PLANA
RODAMIENTOS Y COPLAS | 50207030 | SEPARADOR 25-10761.1 MC. 7 | 2 | UN | SEPARADOR 25-10761.1 MC. 7USO: MESA DE CAGRA 1-2 LBT
RODAMIENTOS Y COPLAS | 50081731 | SOP. 56AK0 | 1 | UN
RODAMIENTOS Y COPLAS | 50041279 | TORNILLO ARMADO C/TUERCA CAP FP-29-776 | 1 | UN | LINEA DE CORTE HOJALATA NUMERO DE PLANO: 29-776 MC-Q TORNILLO ARMADO CON TUERCA MC-Q USO: GUIAS REGULADORAS DE MEDIDAS
RODAMIENTOS Y COPLAS | 50042764 | PLACA CAP 2512224MC11 | 1 | UN | PLACA MC-11TRANZA).
RODAMIENTOS Y COPLAS | 50113663 | EMPQ.VASTAGO 3X | 4 | JGO
RODAMIENTOS Y COPLAS | 50029221 | CAJA PLASTICA MOTOROLA 1580562C01 | 2 | UN | CAJA PLASTICA
RODAMIENTOS Y COPLAS | 50030952 | PROTECCION CAP 2319749MC24 | 1 | UN | PROTECCION
RODAMIENTOS Y COPLAS | 50064531 | COND. ELECTROLIT. 8.00MF 25 | 20 | UN | CAPAC VOLTS MF ERROR TYPE (OR EQUAL) ===== ===== ===== =============== 25 DC 8 10% MALLORY TT25X8ELECTRONIC COMPONENTS. ========== =========== ELECTROLYTIC CAPACITORS. SIMPLE TUBULAR. ============ =========== ====== ========
RODAMIENTOS Y COPLAS | 50043507 | SEPARADOR 25-12940.1 Mc 353 | 1 | UN | LAMINADOR DE BARRAS NUMERO DE PARTE: 3.203913.0 NUMERO DE PLANO: 8.004038.D MC-353 USO: RECOGEDOR RORATORIO ARMADOSEPARADOR 25-12940.1 Mc 353
RODAMIENTOS Y COPLAS | 50051180 | SELLO ACEITE MET 3/4X1.254X 5/16 7465 | 4 | UN | JUNTANCHO SELLO: 5/16 INH.
RODAMIENTOS Y COPLAS | 50134986 | EJE 25-12682.1 Mc-39 | 2 | UN | NUMERO DE PLANO: 25-12682.1 MC. 39EJE MC. 39
RODAMIENTOS Y COPLAS | 50060937 | ANILLO SOPORTE | 20 | UN | /3/85. PART NUMBER DESCRIPTION =========== =========== 214 SUPPORT RINGF VACUUM TRAVERSE No. 2.640.00. AS PER: PART LIST VACUFIX ENCLOSED AT O- OPERATING INSTRUCTIONS NUMBER 164FROM: ALBERT FEZER MASCHINENFABRIK GMBH ESSLINGEN A.N. - ZELL WEST GERMA- NY. FOR: VACUUM PUMP TYPE 100-138-131110 O
RODAMIENTOS Y COPLAS | 50117412 | TUERCA VALV.1.1/2 4VIAS | 4 | UN
RODAMIENTOS Y COPLAS | 50082362 | EJE 56AJ96 | 3 | UN
RODAMIENTOS Y COPLAS | 50158257 | SELLO DE ACEITE 85X140X12mm | 2 | UN | CINTA 1-2REDUCTOR SEW TIPO:KA87 DV132ML4SELLO DE ACEITE 85X140X12mmTORRE DESCARGA Nº3 MUELLE
RODAMIENTOS Y COPLAS | 54009379 | PERNO CAB CIL HEX INT M16X160H | 14 | UN | CAJA.PERNOXAGONO INTERIOR
RODAMIENTOS Y COPLAS | 50091892 | REST.FIJA VITRIFIC. 4.0 W 50000 OH | 8 | UN | ELECTRONIC COMPONENTS. ========== =========== VITREOUS RESISTORS. FIXED. 5% ERROR. ======== ========== ====== ========= OHMS WATTS TYPE (OR EQUAL) ==== ===== =============== 50000 4
RODAMIENTOS Y COPLAS | 50128804 | PISTA RODAMIENTO | 2 | UN
RODAMIENTOS Y COPLAS | 50204097 | COPA 25-11612.1 MC-339 | 1 | UN | COPA 25-11612.1 MC-339
RODAMIENTOS Y COPLAS | 54004791 | SOBRE MUESTRA AC KRAFT C/IMPR 11.5X9.5 | 1100 | UN | 7SOBRE MUESTRA PARA ACERO
RODAMIENTOS Y COPLAS | 54013218 | FERRULA TRASERA TUBO 3/4 10FR-316 | 10 | UN
RODAMIENTOS Y COPLAS | 50106579 | anillo valv.k-14-f | 4 | UN
RODAMIENTOS Y COPLAS | 50114030 | CUBETA 02820 | 17 | UN | FABRICANTE TIMKENNUMERO DE PARTE 02820
RODAMIENTOS Y COPLAS | 50171017 | Barras tripolar 2 Derivaciones | 3 | UN | Barras tripolar 2 DerivacionesMarca: Schneider ElectricModelo: GV2-G245
RODAMIENTOS Y COPLAS | 50059845 | CJA. T-343 | 2 | UN | CAP =========== ===== ===== CAJA, T-3434 70-387REPUESTOS PARA GRUAS PUENTE 'CLEVELAND': PLANO PLANO DESCRIPCION FABR.
RODAMIENTOS Y COPLAS | 50099522 | MOD. IMPULSOR IZQUIERDO 19-2004 Mc - 3 | 1 | UN | Nota: - Proveedor debe peritar modelo e informar su estado y costo detallado de reparación si esta fuese necesaria.
RODAMIENTOS Y COPLAS | 50202247 | PASADOR 15-4195.1 MC. 5 | 1 | UN | PASADOR 15-4195.1 MC. 5
RODAMIENTOS Y COPLAS | 50022285 | CUBETA TIMKEN HM-911210 | 1 | UN | CUBETAFABRICANTE TIMKENLINK DE CATALOGO ADJUNTONUMERO DE PARTE HM-911210
RODAMIENTOS Y COPLAS | 50174461 | PERNO SOPORTE 25-909.4 MC. 329 | 2 | UN | USO: ESTRUCTURAPERNO SOPORTE 25-909.4 MC. 329
RODAMIENTOS Y COPLAS | 52002094 | BOLSA POLIET NEGRA 50X 70CM P/BASURA | 66 | UN | 1 UNIDAD = 10 BOLSAS ANCHO TOTAL: 50 CMT LONGITUD: 70 CMT MATERIAL: POLIETILENOBOLSA POLIETILENO NEGRA
RODAMIENTOS Y COPLAS | 50052078 | PERNO CAT 3F4397 | 14 | UN | ORES.PERNO
RODAMIENTOS Y COPLAS | 50115540 | SELLO ACEITE MET. 4-1/4 X 6.256 X 1/2 | 2 | UN
RODAMIENTOS Y COPLAS | 54017914 | PLACA TRANSVERSAL CORTA | 1 | UN
RODAMIENTOS Y COPLAS | 50059485 | CIRCUITO INTEGRADO | 15 | UN | == ====== TEXAS INSTRUMENTS SN-74154NELECTRONIC COMPONENTS ==================== INTEGRATED CIRCUITS ====================== MANUFACTURER PART.# ==========
RODAMIENTOS Y COPLAS | 50093636 | RODAMIENTO 16008 | 2 | UN | FABRICANTE SKFLINK DE CATALOGO ADJUNTONUMERO DE PARTE 16008RODAMIENTO RIGIDO DE BOLAS (SIN SELLOS)
RODAMIENTOS Y COPLAS | 50043303 | ESPACIADOR MODULO TRANSMISION DANIELI | 2 | UN | ESPACIADORON ADICIONAL: MATERIAL DE FABRICACION (MAESTRANZA).
RODAMIENTOS Y COPLAS | 50090735 | REST.DE CARBON 0.5 W 15000 OH | 67 | UN | ANCE ========== 15000 OHMSELECTRONIC COMPONENTS. ========== =========== CARBON RESISTORS. 5% ERROR. 1/2 WATT. ====== ========== ========= ========= RESIST
RODAMIENTOS Y COPLAS | 50037671 | TAPA Mc-31 D40-39-56 | 2 | UN | Elevador capachos del Horno N° 1 C-19 PLANO CAP: D40-39-56 PLANO CAP: FP-23-1648 Mc-31 PLANTA DE CAL TAPA Mc-31
RODAMIENTOS Y COPLAS | 50076967 | BUJE BRONCE | 4 | UN
RODAMIENTOS Y COPLAS | 50021914 | ESCOBILLA CARBON GE 36A166034AAP20 | 18 | UN | ANCHO : 19 MMESCOBILLA CARBON ELECTRICOESPESOR : 19 + 19 MMFABRICANTE: GENERAL ELECTRICGRADO : T 50.IDENTIFICACION EQUIPO DEL QUE ES PARTE:LONGITUD : 64 MMMATERIAL : CARBONMESA Nº 1 RODILLO 7 LPCMOTOR CC DD MDT 80 6AEL 6.5/13HP 125/250RPM 230/460VNUMERO PARTE : 36 A166034 AAP 20
RODAMIENTOS Y COPLAS | 50109960 | HORQUILLA 65820 | 2 | UN
RODAMIENTOS Y COPLAS | 50118713 | RESORTE | 9 | UN
RODAMIENTOS Y COPLAS | 50059250 | ANILLO ESPACIADOR CAT.04.301.60.002 | 2 | UN | REDUCTOR CYCLO-DRIVE MC.21 MODELO H-3-56 RELA SERIAL 4075237A ======================= CATALOGO SUNITOMO-SML MANUAL 04.301.60.002 # PARTE ======================= ======= ANILLO ESPACIADOR 2-05CION 1/87 DIAMETRO ENTRADA: 30 mm DIAMETRO SALIDA : 60 mmSEGUN PLANO: 41-11116 ===================== .
RODAMIENTOS Y COPLAS | 50090370 | POLEA PND40-29-396 | 1 | UN | DESCRIPCION #PLANO =========== ====== POLEA D40-29-396CONFECCIONAR DE ACUERDO A PLANOS: =================================
RODAMIENTOS Y COPLAS | 50111167 | EMPQ.VASTAGO 6X | 2 | UN
RODAMIENTOS Y COPLAS | 50068972 | EJE ESTRIADO | 1 | UN | LL-299-635SPARES FOR 'PETTIBONE' CARY LIFT: DESCRIPTION PART # =========== ====== SHAFT
RODAMIENTOS Y COPLAS | 50086205 | COLLAR 15-898.3 COD. 4.361316.E | 1 | UN | COLLAR 15-898.3 COD. 4.361316.E
RODAMIENTOS Y COPLAS | 50108875 | ANILLO EXPANSION 23X4.1/2 | 2 | UN
RODAMIENTOS Y COPLAS | 50033991 | BUJE MC-4 70-7062 | 6 | UN | (EN ZONAS MECANIZADAS), CON ACEITE CHESTERTON 740 O CON PINTURAANTICORROSIVA, SEGÚN CORRESPONDA.BUJE MC-4CADA REPUESTO DEBERÁ SER ENTREGADO IDENTIFICADO CON UN Nº DE PLANO Y NºDE ORDEN DE COMPRA, SOBRE O BAJO RELIEVE EN DONDEEL PROVEEDOR, DEBERÁ ENTREGAR LAS PIEZAS CON UNA PROTECCION (TOTAL) ÓLOS REPUESTOS DEBERÁN SER FABRICADOS DE ACUERDO CON ESPECIFICACIONES YMATERIALES INDICADOS EN EL PLANO.NO AFECTE LA VIDA UTIL.PARA EJE MC-3 Y MC-11PLANO: 70-7062USO: CARRO AUXILIAR NORTE Y SUR TORRE DESCARGA N°2
RODAMIENTOS Y COPLAS | 54002373 | EMPAQUETADURA V NEOP 2-1/2"X3/8" | 10 | UN | ENVOLTURA
RODAMIENTOS Y COPLAS | 50062152 | BUJE 3.098720.O | 2 | UN | DESCRIPCION CODIGO DAN =========== PLANO CAP/DAN ========== ============= BUJE CON278 IT.66 3.098720.O 8.003514.W MC.303TREN TERMINADOR DE ALAMBRON LAMINADOR DUO ESS 280 H ===========================
RODAMIENTOS Y COPLAS | 50092010 | TRANSISTOR 2N335 | 10 | UN | ========== 2N335ELECTRIC COMPONENTS. ==================== TRANSISTORS. ============ JEDEC TYPE
RODAMIENTOS Y COPLAS | 50114436 | EMPAQ. ANILLO O 6X125 | 3 | JGO
RODAMIENTOS Y COPLAS | 50052619 | RETEN 26- 489-E | 2 | PAA | CIFICACION: SAE-1020.FIJO: SELLO
RODAMIENTOS Y COPLAS | 50052253 | PLACA CONEXION 65AB03 CAP D40-28-105 | 1 | UN | CARACTERISTICAS ADICIONALES: PLN-2 65AB0LAMINADOR PLANOS EN CALIENTEPLACA CONEXIONPLANO CAP: D40-28-105REPUESTOS PRODUCTOS TUBULARES
RODAMIENTOS Y COPLAS | 50059269 | COPLA | 1 | UN | Copla G 283 para Bomba CPL 38D Marca: Casappa
RODAMIENTOS Y COPLAS | 50036337 | SELLO CILINDRO NATIONAL 121471 | 2 | JGO | SELLOS CILINDRO
RODAMIENTOS Y COPLAS | 50071425 | LAINA RODAMIENTO .007 ESP. | 9 | UN | ESPESOR 0,007 PULGADAFABRICANTE TIMKENLAINA RODAMIENTONUMERO DE PARTE TIM K-22907
RODAMIENTOS Y COPLAS | 50109535 | TUERCA MC-178 D40-33-202 | 200 | UN | (EN ZONAS MECANIZADAS),CON ACEITE CHESTERTON 740 O CON PINTURAANTICORROSIVA , SEGÚN CORRESPONDA .CADA REPUESTO DEBERÁ SER ENTREGADO IDENTIFICADO CON UN Nº DE PLANO Y NºDE ORDEN DE COMPRA , SOBRE O BAJO RELIEVE EN DONDEEL PROVEEDOR, DEBERÁ ENTREGAR LAS PIEZAS CON UNA PROTECCION (TOTAL) ÓLM : LM 33-7356LOS REPUESTOS DEBERÁN SER FABRICADOS DE ACUERDO CON ESPECIFICACIONES YMATERIALES INDICADOS EN EL PLANO.NO AFECTE LA VIDA UTIL.PLANO: D40-33-202TUERCA MC-178USO: PUERTAS HORNOS PLANTA DE COQUE
RODAMIENTOS Y COPLAS | 50115544 | ANILLO 'O | 3 | UN
RODAMIENTOS Y COPLAS | 50148524 | TAPA SEGURO Mc-18 33-7629 | 2 | UN | PLANO CAP 33-7629PLANTA DE COQUETAPA SEGURO Mc-18
RODAMIENTOS Y COPLAS | 50199879 | HORQUILLA OJO CARDAN SPINCER | 1 | UN | Código: 5545-030D Marca SpicerHorquilla ojo Cardan tubo 3¿ Soldar.
RODAMIENTOS Y COPLAS | 50051479 | CHAVETA Mc-S 25-3778 | 2 | UN | CHAVETA MC-SON (MAESTRANZA).
RODAMIENTOS Y COPLAS | 50075694 | EMPQ.L 43-B 0143 -251.800 | 5 | UN | COD. COMPRA DAN. 0.195772.BSIGLA : DAN PARTNUMBER : 8.266919.P-D104
RODAMIENTOS Y COPLAS | 50094842 | REGULADOR VELOCIDAD 0.058343.R | 10 | UN | ============= REGULADOR DE VELOCIDAD 0.058343.R 8.020877.F MC.101== DESCRIPCION CODIGO DAN =========== PLANO CAP/DAN ===========TREN TERMINADOR ALAMBRON GUILLOTINA DE EMERGENCIA CS 25 ============================
RODAMIENTOS Y COPLAS | 50041205 | PASADOR CAP 2617238MCM | 2 | UN | PASADOR MC-M
RODAMIENTOS Y COPLAS | 50049770 | ROTULA SKF GE 35 ES-2RS | 3 | UN | FABRICANTE SKFLINK DE CATALOGO ADJUNTONUMERO DE PARTE: GE 35 ES-2RSROTULA ESFERICA RADIAL
RODAMIENTOS Y COPLAS | 50064177 | COND. ELECTROLIT. 10MF 15 | 27 | UN | CAPAC VOLTS MF ERROR TYPE (OR EQUAL) ===== ===== ===== =============== 15 DC 10 10% MALLORY TT15X10ELECTRONIC COMPONENTS. ========== =========== ELECTROLYTIC CAPACITORS. SIMPLE TUBULAR. ============ =========== ====== ========
RODAMIENTOS Y COPLAS | 50092862 | TUBO ELECTRONICO 6-SN-7-GT | 4 | UN | 6SN7GTELECTRONIC TUBES. ================= TUBE TYPE =========
RODAMIENTOS Y COPLAS | 54002649 | CHAVETA PARTIDA 1/4X2-1/2" AC | 105 | UN | CARACTERISTICAS ADICIONALES: TIPO PUNTA BISELADA MARCA AMERICAN SCREWCHAVETADIMENSIONES: 1/4X2-1/2"MATERIAL: ACEROTIPO: PARTIDA
RODAMIENTOS Y COPLAS | 54003874 | UNION SOLDAR EMBUTIDA 3000WOG 3/4 CRANE | 48 | UN | L: 3/4 INH."UNION SOLDAR EMBUTIDA
RODAMIENTOS Y COPLAS | 50038916 | INDICADOR TEMP AGUA TAYLOR 2734206 | 3 | UN | GAUGE
RODAMIENTOS Y COPLAS | 50093601 | PUERTA | 2 | UN | PLANO CAP 26- 2532 PUERTA MC.1
RODAMIENTOS Y COPLAS | 50192459 | LUZ PILOTO LED ROJO 24 V 12 MM SCHNEIDER | 4 | UN | COLOR : ROJODIAMETRO : 12 MMFABRICANTE : SCHNEIDERLUZ PILOTO REDONDA LED INTREGRALPART NUMBER : XVLA334PROTECIÓN : IP 40VOLTAJE : 24 VOLT
RODAMIENTOS Y COPLAS | 50061251 | BUJE | 2 | UN | REPUESTOS PARA PALAS 'BLAW KNOX': DESCRIPCION # PLANO =========== ======= BUJE MC.34 70-3936
RODAMIENTOS Y COPLAS | 50090555 | REST.AJUS. VITRIFIC. 50 W 500 OH | 2 | UN | RESISTORS. WIRE-WOUND. ADJUSTABLE. VITREOUS. 500 OHMS 50 WATTS TYPE (OR EQUAL) : GE IC9006B50 E500DH
RODAMIENTOS Y COPLAS | 50144879 | O´RING DIA.140 X 4 MM SECCION 23-22085 | 4 | C/U | ANILLO O´RING MC-4DIA.140 X 4 MM SECCIONMATERIAL: NITRILOPLANO: 23-22085UBICACION:ACERIA CONOXUSO: PORTA SELLO, EJE SALIDA REDUCTOR ASEA, CARRO TRASPASO ARRABIO SUR
RODAMIENTOS Y COPLAS | 50020848 | EMPAQUETADURA ANILLO APPLIED AA26960 | 4 | UN | ALTURA TRANSVERSAL : 2.62 MM.DIAMETRO INTERNO: 59.99 MMEMPAQUETADURA ANILLOFABRICANTE: APPLIED RESEARCH LABORATORYNUMERO PARTE : AA26960
RODAMIENTOS Y COPLAS | 50057301 | CHAVETA mc-22 plano 70-3592 | 1 | UN | REPUESTOS PARA GRUAS CARRILES AMERICAN HOIST & DERRICK CO. DESCRIPCION PLANO =========== ===== CHAVETA MC. 22 70-3592
RODAMIENTOS Y COPLAS | 50114208 | DIAFRAGMA 7100 6801 TCM7200.826 | 1 | UN
RODAMIENTOS Y COPLAS | 50114215 | DIAFRAGMA TCM7200.846 | 1 | UN
RODAMIENTOS Y COPLAS | 50114222 | DIAFRAGMA TCM7200.866 | 1 | UN
RODAMIENTOS Y COPLAS | 54009122 | PERNO ACERO CAB HEX M16X30H GR P=2.00MM | 105 | UN | LO: METRICO GRUESOPERNO
RODAMIENTOS Y COPLAS | 50026299 | O'RING DANIELI 8001450P MC127 | 103 | UN | 450.P MC-127ANILLO 'O' (JUNTA TORICA)NSVERSAL: 3.53 MMT
RODAMIENTOS Y COPLAS | 50041656 | SEPARADOR 26-6113 Mc L AC. 42-27 | 2 | UN | BASE TRANSMISION MC-A 2º SECCION ARMADOLAM.PLANOS EN CALIENTEMATERIAL ACERO A42-27ESNUMERO PLANO CAP: 26-6113SEPARADOR Mc LUSO:
RODAMIENTOS Y COPLAS | 50054602 | RODAMIENTO NU-210-ECJ/C3 | 1 | UN | NOMBRE UNICO: SKFRODAMIENTO DEBE CONTENER JAULA METALICARODAMIENTO NU-210-ECJ/C3SIN HOMOLOGACION
RODAMIENTOS Y COPLAS | 54009745 | CINTA CARBON MAQUINA ESCRIBIR OLYMPIA | 12 | UN | CINTA:IMPRESIONO ESPECIFICO -1: MAQUINA ESCRIBIR
RODAMIENTOS Y COPLAS | 50036022 | SELLO RANSOMES & RAPIER 660300027 | 1 | UN | SELLO CILINDRO HIDRAULICO ESTABILIZADO
RODAMIENTOS Y COPLAS | 54034181 | PERNO ACERO CAB HEX M36X90H GR P=3.00MM | 10 | UN | CLASE HILO: METRICO GRUESO DIAMETRO NOMINAL HILO: 36 MMT DIN 933 ESTILO CABEZA: HEXAGONAL INFORMACION ESTANDARES: GRADO 8.8 LONGITUD: 90 MMT MATERIAL: ACERO PASO HILO EN MILIMETROS: 3 MMTPERNO TORNEADO ISO 8676
RODAMIENTOS Y COPLAS | 50116054 | BUJE | 2 | UN
RODAMIENTOS Y COPLAS | 54007872 | UNION AMERICANA M/H 3/4" 300LB | 4 | UN | UNION AMERICANA
RODAMIENTOS Y COPLAS | 50057867 | ANILLO | 2 | UN | A. FIG. 4508 FP 22-1384 REF. DESCRIPTION ==== =========== 12 CHOKER RINGSPARES FOR DEMING VERTICAL SUMP PUMP, SERIAL #S 3P-804174 TO 3P-804175, TYPE AI CAPACITY 43 G.P.M. 1450R.P.M. DESCG. 1.1/2'DI
RODAMIENTOS Y COPLAS | 50031391 | SEPARADOR CAP 231972216 | 10 | UN | DICIONAL: NUMERO DE PLANO 2: 56AJ96 (ACERIASSEPARADOR MC-16
RODAMIENTOS Y COPLAS | 50073246 | PASADOR Mc 481 70-3937 | 2 | UN | NUMERO PLANO CAP: 70-3937PALAS 'BLAW KNOX':PASADOR Mc 481USO:
RODAMIENTOS Y COPLAS | 50110080 | DESC. ARMADO C/TAPA MC.E-E | 1 | UN
RODAMIENTOS Y COPLAS | 50113106 | CONO 28584 | 3 | UN | NUMERO DE PARTE 28584FABRICANE TIMKEN
RODAMIENTOS Y COPLAS | 54004707 | TUBO ENSAYO BACTEREOLOGICO 125X15MM | 55 | UN | TUBO ENSAYO BACTEREOLOGICO
RODAMIENTOS Y COPLAS | 50063500 | BUJE Mc-6 33-7695 | 1 | UN | BUJE Mc-6 PLANO CAP 33-7695 PLANTA DE COQUE Sist. Cabezal Extractor Puertas Hornos
RODAMIENTOS Y COPLAS | 50093383 | TUERCA | 1 | UN | PART.# =========== ============ LOCK NUT. SQUARE 'D' 23218-00520ELECTRIC COMPONENTS. ==================== SPARES FOR BRAKE. ================= DESCRIPTION MANUFACTURER
RODAMIENTOS Y COPLAS | 50109851 | PASADOR Mc-3 33-7613 | 4 | UN | MAQUINA CARGADORA LARRYNUMERO PLANO CAP: 33-7613PASADOR Mc 3Pasador MC-3.PLANTA DE COQUERodillos laterales barra empujadora (PUSHER).
RODAMIENTOS Y COPLAS | 50177735 | BOQUILLA TIPO OZ 20 MM. VERTEX | 1 | UN | BOQUILLA TIPO OZ 20 MM.DIN 6388MARCA: VertexMODELO: VX-3220 OZR
RODAMIENTOS Y COPLAS | 50078431 | TAPA | 3 | UN
RODAMIENTOS Y COPLAS | 50087770 | PL.SEGUR | 10 | UN | ========== PLANCHA SEGURO 70-7098 Mc-63 REPUESTOS PARA PALAS 'HAYWARD CO.' DESCRIPCION PLANO NRO. ===========
RODAMIENTOS Y COPLAS | 54007249 | ABRAZADERA MANG AGUA 28-30MM TITAN T501 | 18 | UN | DESIGNACION TIPO/MODELO: T-501 TITAN DIAMETRO: 28-30 MMT MATERIAL: METALICO PARA MANGUERA AGUA RASGOS ESPECIALES: 1 PERNOABRAZADERA MANGUERAS
RODAMIENTOS Y COPLAS | 50032485 | RESORTE MC-7 33-7988 | 4 | UN | MATERIAL ACERO INOXIDABLE AISI-302PLANO CAP: 33-7988PLANTA DE COQUERESORTE MC-7USO: TELESCOPIO CARGA Nº1
RODAMIENTOS Y COPLAS | 54010347 | EMPQ.ANILLO O NE0PREN0 5 DI 3/32ES | 8 | UN | DASH # I.D. WIDTH ====== ==== ===== 159 5' 3/32O RING PACKINGS, NEOPRENE, FOR OIL RE- SISTANT SERVICE AS PER ARP 568. UNIFORM DASH NUMERING SYSTEM. NOMINAL SIZE
RODAMIENTOS Y COPLAS | 50030021 | O' RING 25,60 X 1,6 MM. MAT. VITON | 10 | UN | MATERIAL: VITON MEDIDAS 25.6 X 1.6 MM. NUMERO DE PARTE: 8.167363.P USO: LAMINADOR DE BARRAS."SELLO
RODAMIENTOS Y COPLAS | 50093894 | TUERCA /VER 29032/ | 1 | UN | Mecanismo Ajuste Rodillo SuperiorPLANO CAP FP-29-1255Tuerca Mc-V,
RODAMIENTOS Y COPLAS | 50040782 | EJE Mc13 POLIN MESA CAP 29-770 | 3 | UN | EJE MC-13 LINEA CORRUGADORA CONTINUA MATERIAL: ACERO SAE-1045 NUMERO DE PLANO: 29-770 POLINES MESA TRASPASO GUILLOTINA BRADBURY.
RODAMIENTOS Y COPLAS | 54010876 | FUSIBLE 8.00A 125V 5X20 mm. | 14 | UN | 125 BUSS TYPE GMA-8FUSE, GLASS TUBE, 1/4 X 1.1/4' SIZE. BRANDS INDICATED OR EQUAL. AMPS VOLTS BRAND ==== ===== ===== 8.00
RODAMIENTOS Y COPLAS | 50146935 | TAPA 15-1072_3 MC-4.852940.G | 1 | UN | TAPA 15-1072_3 MC-4.852940.G
RODAMIENTOS Y COPLAS | 50034259 | GOLILLA MC-71 22-3748 | 5 | UN | (EN ZONAS MECANIZADAS), CON ACEITE CHESTERTON 740 O CON PINTURAANTICORROSIVA, SEGÚN CORRESPONDA.CADA REPUESTO DEBERÁ SER ENTREGADO IDENTIFICADO CON UN Nº DE PLANO Y NºDE ORDEN DE COMPRA, SOBRE O BAJO RELIEVE EN DONDEEL PROVEEDOR, DEBERÁ ENTREGAR LAS PIEZAS CON UNA PROTECCION (TOTAL) ÓGOLILLA MC-71LOS REPUESTOS DEBERÁN SER FABRICADOS DE ACUERDO CON ESPECIFICACIONES YMATERIALES INDICADOS EN EL PLANO.NO AFECTE LA VIDA UTIL.PLANO: 22-3748USO: CARRO DE COQUECILLO A.HORNO N°1
RODAMIENTOS Y COPLAS | 50145835 | PASADOR D40-15-1220 4.581225.Q | 2 | UN | PASADOR D40-15-1220 4.581225.Q
RODAMIENTOS Y COPLAS | 50175326 | CONTACTO AUXILIAR NC para AF80 ABB | 12 | UN | Contacto Auxiliar frontal 1NC para AF09…AF96 CA4-01FABRICANTE: ABBN° de Parte: 1SBN010110R1001
RODAMIENTOS Y COPLAS | 54008338 | PERNO ACERO CAB HEX 1/2X3 SAE | 170 | UN | 2A GRUESOJA X 50.PERNO
RODAMIENTOS Y COPLAS | 50045587 | CONECTOR ADAPTADOR P/MANGUERA APLIEDLAB | 3 | UN | CONECTOR ADAPTADOR P/MANGUERA VALVULAS ARGON
RODAMIENTOS Y COPLAS | 50070039 | FOTOTRANSISTOR | 7 | UN | ELECTRIC COMPONENTS. ==================== MANUFACTURER PART.# ============ ====== GENERAL ELECTRICL14G1
RODAMIENTOS Y COPLAS | 50128673 | RES.FRENO #5 'OBSOLETO | 2 | UN
RODAMIENTOS Y COPLAS | 50053976 | RESORTE Mc-4 D40-11-50 | 6 | UN | DESIGNACION TIPO/MODELO: 55MP MATERIAL: ACERO SUS-316 NOMBRE DEL FABRICANTE: EBARA NUMERO PARTE : B8RJ20454-03-903-3 PLANO CAP D40-11-50 RASGOS ESPECIALES: Nº 3. RESORTE MC-4 VENTILADOR MODELO 25MP
RODAMIENTOS Y COPLAS | 50026251 | O-RING 10,77 DI X 2,62 | 200 | UN | ALTURA TRANSVERSAL: 2.62 MMT CARACTERISTICAS ADICIONALES: DUREZA 70/75 SHORE-A. DIAMETRO INTERNO: 10.77 MMT IDENTIFICACION EQUIPO DEL QUE ES PARTE: PORTA BRONCINA LAMINADOR DE MATERIAL: BUNA-N (ACRILO NITRILO) NUMERO IDENTIFICADOR DE PLANO: 8.014330.C MC-134 NUMERO PARTE FABRICANTE: 0.006738.NANILLO 'O' (JUNTA TORICA)BARRAS
RODAMIENTOS Y COPLAS | 50072865 | GOLILLA Mc-2 29-5929 | 18 | UN | GOLILLA Mc-2LPFPLANO CAP 29-5929
RODAMIENTOS Y COPLAS | 50091912 | REST.FIJA VITRIFIC. 5.0 W 50 OH | 30 | UN | ELECTRONIC COMPONENTS. ========== =========== VITREOUS RESISTORS. FIXED. 5% ERROR. ======== ========== ====== ========= OHMS WATTS TYPE (OR EQUAL) ==== ===== =============== 50 5
RODAMIENTOS Y COPLAS | 50178065 | RESORTE DE DISCO Tipo S COD. 414 500 | 100 | C/U | COD. 414 500DIA. EXT. 9,0 MMDIA. INT. 5,3 MMESP. 0,60 MMRESORTE DE DISCO Schnorr Tipo S. Nominal 5.0 mm.
RODAMIENTOS Y COPLAS | 54003740 | TRABADOR TORQUE BAJO LOCTITE 222 | 1 | UN | TRABADOR TORQUE BAJO
RODAMIENTOS Y COPLAS | 50051480 | MANGUITO DE FIJACION H 311 | 4 | UN | LINK DE CATALOGO ADJUNTOMANGUITO DE FIJACIONNUMERO DE PARTE: H 311
RODAMIENTOS Y COPLAS | 50174609 | RODAMIENTO RODILLO SKF NUP 208 E | 1 | UN | FABRICANTE SKFNUMERO DE PARTE NUP 208 ERODAMIENTO RODILLOS
RODAMIENTOS Y COPLAS | 50059343 | ANILLO DE FIJACIÓN FRB 10/120 | 19 | UN | ANILLO DE FIJACIONLINK DE CATALOGO ADJUNTONUMERO DE PARTE: FRB 10/120
RODAMIENTOS Y COPLAS | 50060686 | ANILLO SEGURO | 12 | UN | 4 PART #/PLAN DESCRIPTION =========== =========== 221193 PART. No.14 RING, SNAP.SPARES FOR 'OIL GEAR CO.' FOR : HYDRAULIC PISTON PUMP, TYPE HG-830, SERIAL 89455 AS PER: BULLETIN DS 946600-A MARCH 197
RODAMIENTOS Y COPLAS | 54008637 | TUERCA HEX 2-1/4" | 9 | UN | KG/ MMT2 CARGA DE PRUEBA MINIMA Y 100 ROCKWELL B DUREZA MAXIMA SEGUN ESTANDAR PARA TUERCAS HEXAGONALES TERMINADAS TABLA 12.ENCIA: GRADO 2TUERCA
RODAMIENTOS Y COPLAS | 50116368 | SOP. FP-29-5072-A | 1 | UN
RODAMIENTOS Y COPLAS | 50116375 | SOP. FP-5072-A | 1 | UN
RODAMIENTOS Y COPLAS | 50052284 | RODAMIENTO 6408 | 1 | UN | FABRICANTE SKFLINK DE CATALOGO ADJUNTONUMERO DE PARTE 6408RODAMIENTO RIGIDO DE BOLAS (SIN SELLOS)
RODAMIENTOS Y COPLAS | 50107251 | JGO. REPARACION 62BC14D | 1 | UN
RODAMIENTOS Y COPLAS | 50107821 | JGO. REPARACION 62CB14GC0 | 1 | UN
RODAMIENTOS Y COPLAS | 50051917 | BOLITA ACERO 5/16" SKF RB7938" 5/16 | 12 | UN | BOLITA 5/16 CARACTERISTICAS ADICIONALES: PACK 50. DIAMETRO EXTERNO: 5/16 INH MATERIAL: ACERO AL CROMO NOMBRE DEL FABRICANTE: SKF NUMERO IDENTIFICADOR DE PLANO: 150 3290-1975 NUMERO PARTE FABRICANTE: RB-7.938
RODAMIENTOS Y COPLAS | 50040358 | SELLO VASTAGO 4X12 MARTONAIR M940D | 10 | UN | SELLO VASTAGO 4 X 12
RODAMIENTOS Y COPLAS | 54008149 | NIPLE REDUC AC AISI 304 1/2X3/8 3000LB | 3 | UN | BOQUILLA ROSCADAIAL: ACERO INOXIDABLE
RODAMIENTOS Y COPLAS | 50060356 | ANILLO PORTASELLO 3B-1846-C | 2 | UN | CAP =========== ===== ===== ANILLO PORTASELLO 70-2814 3B-1846 MC.CREPUESTOS PARA GRUAS PUENTE 'CLEVELAND': PLANO PLANO DESCRIPCION FABR.
RODAMIENTOS Y COPLAS | 50108394 | PASADOR Mc-3 33-7780 | 4 | UN | Interconexión Hornos: Sist. Tubo UPASADOR MC-3PLANO CAP 33-7780PLANTA DE COQUE
RODAMIENTOS Y COPLAS | 50061792 | DADO CRUCETA CUCHARAS VACIADO ACERO | 3 | UN | PLANO CAP 23- 12412 DADO CRUCETA CUCHARAS VA MC.107
RODAMIENTOS Y COPLAS | 54001465 | CODO NEGRO 45° 1-1/2" 150LB | 20 | UN | CODONH NPT
RODAMIENTOS Y COPLAS | 50035668 | ESPACIADOR CAP 701687MC13 | 2 | UN | 2.SEPARADOR MC-13
RODAMIENTOS Y COPLAS | 50131372 | BASE PORTA FUSIBLE | 3 | UN | BASE PORTA FUSIBLEFABRICANTE: SIEMENSNº PARTE: 5SG1 301
RODAMIENTOS Y COPLAS | 54009538 | TUERCA HEX AC HG AISI 304 M10 PASO1.50MM | 246 | UN | : 1.50 MMTTUERCA
RODAMIENTOS Y COPLAS | 50109926 | GUIA SUPERIOR 63KB11 | 1 | UN
RODAMIENTOS Y COPLAS | 54006570 | TAPA GALV CAJA DERIV 1/2 CR-HINDS 170F | 10 | UN | .ANCHO TOTAL : 1/2 INCH,CAJA DE DERIVACION CORRIENTE,FABRICANTE : CROUSE HINDS,MATERIAL : ACERO,NUMERO PARTE : 170 F,SUPERFICIE : GALVANIZADOVer info adjunta....
RODAMIENTOS Y COPLAS | 50049160 | SELLO ACEITE JM 9848LUP 1-1/8x1.625x5/16 | 2 | UN | ANCHO SELLO: 5/16 MMTDIAMETRO EJE A ALOJAR: 1-1/8 INHDIAMETRO ORIFICIO ALOJAMIENTO: 1.625 INHJUNTA REFUERZO METALICOMATERIAL: GOMA.NOMBRE DEL FABRICANTE: JMNUMERO PARTE FABRICANTE: 9848-LUP
RODAMIENTOS Y COPLAS | 50043951 | AMPERIMETRO 60-0-60 A ALLIS CHALMERS | 4 | UN | AMPERIMETRO 60-0-60 A
RODAMIENTOS Y COPLAS | 54017967 | PLACA - CAMBIADOR | 1 | UN
RODAMIENTOS Y COPLAS | 50062514 | BUJE BLISS-58953 1/4 | 3 | UN | PLANO CAP 29- 6048 BUJE BLISS-58953 1/4
RODAMIENTOS Y COPLAS | 50106532 | ASIENTO VALV.8 62BB73AE01 | 1 | UN
RODAMIENTOS Y COPLAS | 50026326 | O'RING 72.62 x 3.53 ACRILO NITRILO | 67 | UN | ALTURA TRANSVERSAL: 3.53 MMT DIAMETRO INTERNO: 72.62 MMT MATERIAL: BUNA-N (ACRILO NITRILO).ANILLO 'O' (JUNTA TORICA)
RODAMIENTOS Y COPLAS | 50039954 | TUERCA PARTIDA SULZER 46200 | 4 | UN | ACAL ASPIRACIÓNTUERCA PARTIDA SLOTTED NUT KM 8
RODAMIENTOS Y COPLAS | 50116348 | BUJE P -301-16 | 1 | UN
RODAMIENTOS Y COPLAS | 50060653 | BUJE Mc-R FP-29-32 | 1 | UN | BUJE Mc-RPLANO CAP FP-29-32
RODAMIENTOS Y COPLAS | 54008518 | PERNO AC CAB HEX 1/2-13UNC-3 AISI 316 | 29 | UN | 2A GRUESOPERNO
RODAMIENTOS Y COPLAS | 54009875 | MANGA T- CONTRAIBLE 1x47" 600 V RAYCHEM | 3 | UN | FABRICANTE : RAYCHEMMANGA AISLANTE TERMOCONTRAIBLE, CON ADHESIVOMEDIDAS : 1 x 47 INCHNUMERO PARTE : TAT-125-1VOLTAJE : 600 VOLT
RODAMIENTOS Y COPLAS | 50050672 | SELLO METREVD/LAB GACO MIS28 | 7 | UN | HSELLO DE LABERINTO
RODAMIENTOS Y COPLAS | 50137799 | TUERCA SEGURO 15-284.3 Mc. 06 | 24 | UN | TUERCA SEGURO 15-284.3 Mc. 06
RODAMIENTOS Y COPLAS | 50071397 | LAINA RODAMIENTO .005 ESP. | 8 | UN | ESPESOR 0,005 PULGADAFABRICANTE TIMKENLAINA RODAMIENTO.NUMERO DE PARTE TIM K-23005
RODAMIENTOS Y COPLAS | 50060903 | BUJE Mc-1 D40-33-208 | 1 | UN | BUJE M-1Door Machine Nº1 - Cabezal Extr. PuertasPLANO CAP D40-33-208PLANTA DE COQUE
RODAMIENTOS Y COPLAS | 50110502 | SELLO ACEITE | 1 | UN
RODAMIENTOS Y COPLAS | 50118365 | ANILLO | 8 | UN
RODAMIENTOS Y COPLAS | 50058703 | BOQ. ROCIADOR H-U8070 1/4 0.006858. | 26 | UN | CODIGO DAN =========== PLANO CAP/DAN ========== ============= BOQUILLA ROCIADOR H-U8070 1/4 0.006858.N 8.028326.A MC.104REDUCTOR MULTIPLICADOR BGV ========================== DESCRIPCION
RODAMIENTOS Y COPLAS | 50109892 | PL.FIJACION 3H-26- | 1 | UN
RODAMIENTOS Y COPLAS | 50041585 | CONECTOR 62BC01AD UNITED ENGINEERING | 3 | UN | CONECTOR 62BC01AD
RODAMIENTOS Y COPLAS | 50092183 | PORTAZAPATA MADERA PL CAP 70-3654 MC 31B | 2 | UN | CONFECCIONAR PORTAZAPATASPLANO CAP 70-3654 MC 31-B
RODAMIENTOS Y COPLAS | 50092367 | POTENCIOM. PN18C82810C03 MOTOROLA | 2 | UN | ========== MOTOROLA 18C82810C03ELECTRONIC COMPONENTS. ========== =========== POTENTIOMETERS. =============== OHMS MANUFACTURER/PART.# ==== =========
RODAMIENTOS Y COPLAS | 50089314 | SELLO PU6-80 8090-004.909 COD.0.052050.Q | 25 | UN | SIGLA : DAN PARTNUMBER : 8.266919.P-D102
RODAMIENTOS Y COPLAS | 54001792 | FUSIBLE 1 A 600 V 13/32 x 1-1/2BUSSMANNN | 12 | UN | CORRIENTE : 1 AMPERFABRICANTE : COOPER BUSSMANNFUSIBLEMEDIDAS : 13/32 x 1-1/2 INCHPART NUMBER : KTK-R-1VOLTAJE : 600 VOLT
RODAMIENTOS Y COPLAS | 50050396 | SELLO ACEITE MET CHICAGO 13671 | 7 | UN | DIAMETRO ORIFICIO ALOJAMIENTO: 2.254 INHJUNTA
RODAMIENTOS Y COPLAS | 50075398 | PERNO GUIA MC-D 22-12550 | 2 | UN | (EN ZONAS MECANIZADAS), CON ACEITE CHESTERTON 740 O CON PINTURAANTICORROSIVA, SEGÚN CORRESPONDA.CADA REPUESTO DEBERÁ SER ENTREGADO IDENTIFICADO CON UN Nº DE PLANO Y NºDE ORDEN DE COMPRA, SOBRE O BAJO RELIEVE EN DONDEEL PROVEEDOR, DEBERÁ ENTREGAR LAS PIEZAS CON UNA PROTECCION (TOTAL) ÓLOS REPUESTOS DEBERÁN SER FABRICADOS DE ACUERDO CON ESPECIFICACIONES YMATERIALES INDICADOS EN EL PLANO.NO AFECTE LA VIDA UTIL.PERNO GUIA MC-DPLANO: 22-12550USO: TAPA SUPERIOR BALANCINES CAMPANA CHICA A.HORNO N°2
RODAMIENTOS Y COPLAS | 50114935 | CODO GIRATORIO 90° | 9 | UN
RODAMIENTOS Y COPLAS | 54006055 | BATERIA RADIO 67,5 V EVEREADY | 13 | UN | BATERIA ALCALINA P- RADIOFABRICANTE : EVEREADYNUMERO PARTE : 467VOLTAJE : 67,5 VOLT
RODAMIENTOS Y COPLAS | 50058131 | ANILLO M1904BW NCK RAPIER CRANE | 1 | UN | DESCRIPTIONMODEL 605-2B SERIAL 66202PART N° RING M1904BWSPARES FOR NCK RAPIER CRANE
RODAMIENTOS Y COPLAS | 50187900 | FLEXIBLE SAE 100 R1 DE 3/8 X 550MM LARGO | 2 | C/U | Conexión: Hembra BSPX 3/8 " Recto - Hembra BSPX 3/8 " a 90 ° - MallaDepartamento: Máquina de colada continua.Equipo: Cilindro neumático (Matriz de aire presurizado)Flexible: SAE 100 R1 - Ø 3/8 "Incluir 2 Adaptadores: Macho NPT 3/8 " - Macho BSP 3/8 "Largo total: 550 mmMetálica Inox.Ubicación: Carro de corte.
RODAMIENTOS Y COPLAS | 50071393 | LAINA RODAMIENTO .005 ESP. | 9 | UN | ESPESOR 0,005FABRICANTE TIMKENLAINA RODAMIENTO.NUMERO DE PARTE TIM K-22905
RODAMIENTOS Y COPLAS | 50187761 | LIMIT SWITCH PANASONIC | 1 | UN | ***CORRIENTE : 10 AMPERFABRICANTE : PANASONICLIMIT SWITCH, PANEL MOUNT PUSH PLUNGERPART NUMBER : AZ7310VOLTAJE : 250 VAC
RODAMIENTOS Y COPLAS | 50078992 | MANGUERA | 3 | UN | ======= HOSE 981698SPARES FOR 'HYSTER' FORK LIFT TRUCKS. ENGINE DESCRIPTION PART N° ===========
RODAMIENTOS Y COPLAS | 50152504 | EJE 25-12634.1 MC. 27 | 1 | UN | EJE 25-12634.1 MC. 27
RODAMIENTOS Y COPLAS | 50081347 | TAPA | 6 | UN
RODAMIENTOS Y COPLAS | 50090124 | SEPARADOR | 1 | UN | Plano D40-29-1264 Ac SAE-1045.
RODAMIENTOS Y COPLAS | 50080705 | ENGRANAJE BOMBA LUBRIC. | 1 | UN | 5156683SPARES FOR 'GENERAL MOTORS' DIESEL ENGINES. DESCRIPTION PART # =========== ====== GEAR
RODAMIENTOS Y COPLAS | 50187899 | FLEXIBLE SAE 100 R1 DE 3/8 X 450MM LARGO | 2 | C/U | Conexión: Hembra BSPX 3/8 " Recto - Hembra BSPX 3/8 " a 90 ° - MallaDepartamento: Máquina de colada continua.Equipo: Cilindro neumático (Cámara menor)Flexible: SAE 100 R1 - Ø 3/8 "Incluir 2 Adaptadores: Macho NPT 3/8 " - Macho BSP 3/8 "Largo total: 450 mmMetálica Inox.Ubicación: Carro de corte.
RODAMIENTOS Y COPLAS | 50045538 | GOLILLA FIJACION MC-25 41-44245.1 | 5 | UN | ***COLADA CONTINUAGOLILLAS DE FIJACION MC-25MATERIAL: ACERO SAE-1020PLANO: 41-44245.1USO: MAQUINA DE CORTE
RODAMIENTOS Y COPLAS | 50050610 | LABERINTO LOR-53 EJE 2-15/16" | 4 | UN | DIÁMETRO ACOMODADO DE EJE: 2-15/16"LABERINTONUMERO PARTE FABRICANTE: LOR-53
RODAMIENTOS Y COPLAS | 50080247 | CHAVETA Mc-4 25-10359 | 2 | UN
RODAMIENTOS Y COPLAS | 54010912 | GLOBO VIDRIO HERM AMARILLO 7' LG | 18 | UN | = ===== 100 6.3/4' AMBER VN76GLOBES, VAPORTIGHT. CROUSE-HINDS OR SI- MILAR. PACKING: -------- EXPORT PACKED. FORM LENGTH COLOR CAT.# ==== ====== ====
RODAMIENTOS Y COPLAS | 50054918 | SELLO ACEITE MET 4 X4881X 5/8 39852 | 2 | UN | ANCHO SELLO: 5/8 INH. DIAMETRO EJE A ALOJAR: 4 INH DIAMETRO ORIFICIO ALOJAMIENTO: 4.881 INH JUNTA REFUERZO METALICO NUMERO PARTE FABRICANTE: 39852
RODAMIENTOS Y COPLAS | 50061127 | APOYO # 22 | 12 | UN | No.22SPARES FOR 'HANNA CORP. CO.' NEUMATIC CYLINDERS : PART NR. DESCRIPTION ======== =========== D21231-A-5 BACK-UP,
RODAMIENTOS Y COPLAS | 50073011 | PASADOR Mc-DA 29-15730 | 3 | UN | PASADOR MC.DAPLANO CAP 29-15730
RODAMIENTOS Y COPLAS | 50087743 | PL.SEGUR 'M.A.N.' PNFP-70-1259-5 | 2 | UN | ====== PLANCHA SEGURO MC.5 FP 70-1259REPUESTOS PARA GRUAS 'M.A.N.': DESCRIPCION PLANO NRO. =========== ====
RODAMIENTOS Y COPLAS | 50076617 | PERNO 1/2 X 2.1/2 | 13 | UN | PERNO PARA COPLA 1/2' X 2.1/2'Lg. CAP 70 X355, Mc.3.PARTES DE REPUESTO PARA COPLAS : DESCRIPCION. ============
RODAMIENTOS Y COPLAS | 50087747 | PL.SEGUR 'M.A.N.' PNFP-70-1259-7 | 2 | UN | ====== PLANCHA SEGURO MC.7 FP 70-1259REPUESTOS PARA GRUAS 'M.A.N.': DESCRIPCION PLANO NRO. =========== ====
RODAMIENTOS Y COPLAS | 50092381 | RETEN I=1/35 CATALOGO 3/14 5,5KW 27 | 1 | UN | = 27 RETAINERSPARES FOR 'JEIL' SPEED REDUCER, MODEL JK-HT, 5.5 KW, 4P, I=1/35, AS PER CATA- LOG 3/14 : REF. # DESCRIPTION === ==========
RODAMIENTOS Y COPLAS | 50071413 | LAINA RODAMIENTO .007 | 6 | UN | 0,007 IN. TIM K-24207DIMENSION MANUFACTURER N° PARTEESPESOR 0,007 PULGADAFABRICANTE TIMKENLAINA RODAMIENTONUMERO DE PARTE TIM K-24207SHIMS, METAL, STANDARD, FOR CUP ADJUSTED BEARINGS, AS FOLLOWS.
RODAMIENTOS Y COPLAS | 50149392 | PASADOR 15-1235.3 0.014936.M | 1 | UN | PASADOR 15-1235.3 0.014936.M
RODAMIENTOS Y COPLAS | 50047132 | BUJE PAQUETE RESORTE DELANTERO NISSAN | 16 | UN | BUJE PAQUETE RESORTE DELANTERO
RODAMIENTOS Y COPLAS | 50057066 | CHAVETA Mc-3 3/14- 7.5 KW | 2 | UN | SPARES FOR 'JEIL' REDUCER, TYPE JK-HT, 7,5 KW, 4P, I=1/30, AS PER CATALOG 3/14: REF. # DESCRIPTION === =========== 3 KEY
RODAMIENTOS Y COPLAS | 50083949 | ESPACIADOR | 1 | UN | CERSPARES FOR 'JEIL' REDUCER, TYPE JK-HT, 22 KW, 4P, I=1/30, AS PER CATALOG 3/14 : REF. # DESCRIPTION === =========== 20 SPA
RODAMIENTOS Y COPLAS | 54010222 | CODO ACERO 45 1.1/2 6000WOG | 15 | UN | ELBOW, FORGED STEEL, 6000 PSI WOG, CRANE 2 # 1662 OR EQUAL, 45 DEGREES OF CURVE, 1.1/2' SIZE.
RODAMIENTOS Y COPLAS | 50042981 | ANILLO "O 3934 (DI) X 2.62 DANIELI | 100 | UN | ANILLO "O"RODILLOS T CAR 3 FC EN ESS 0101
RODAMIENTOS Y COPLAS | 50048923 | RODAMIENTO SKF NU 2307 ECJ | 1 | UN | FABRICANTE SKFLINK DE CATALOGO ADJUNTONUMERO DE PARTE: NU 2307 ECJRODAMIENTOS DE UNA HILERA DE RODILLOS CILINDRICOS
RODAMIENTOS Y COPLAS | 50057031 | CHAVETA Mc-3 3/14-5.5 KW | 2 | UN | SPARES FOR 'JEIL' REDUCER, TYPE JK-HT, 5.5 KW, 4P, I=1/30, AS PER CATALOG 3/14: REF. # DESCRIPTION === =========== 3 KEY
RODAMIENTOS Y COPLAS | 50057078 | CHAVETA Mc-3 3/14- 15 KW | 2 | UN | SPARES FOR 'JEIL' REDUCER, TYPE JK-HT, 15 KW, 4P, I=1/30, AS PER CATALOG 3/14 : REF. # DESCRIPTION === =========== 3 KEY
RODAMIENTOS Y COPLAS | 50096885 | TARJETA ELECTRONICA GALAXY 7000 COSIT | 1 | UN | Board Galaxy 7000 COSITManufacturer: Schneider ElectricPart Number: OJ-OP3085BC
RODAMIENTOS Y COPLAS | 50117509 | EMPQ.# | 7 | UN
RODAMIENTOS Y COPLAS | 50057070 | CHAVETA Mc-22 3/14- 7.5 KW | 2 | UN | SPARES FOR 'JEIL' REDUCER, TYPE JK-HT, 7,5 KW, 4P, I=1/30, AS PER CATALOG 3/14: REF. # DESCRIPTION === =========== 22 KEY
RODAMIENTOS Y COPLAS | 50057074 | CHAVETA Mc-24 3/14- 7.5 KW | 2 | UN | SPARES FOR 'JEIL' REDUCER, TYPE JK-HT, 7,5 KW, 4P, I=1/30, AS PER CATALOG 3/14: REF. # DESCRIPTION === =========== 24 KEY
RODAMIENTOS Y COPLAS | 50057082 | CHAVETA Mc-22 3/14- 15 KW | 2 | UN | SPARES FOR 'JEIL' REDUCER, TYPE JK-HT, 15 KW, 4P, I=1/30, AS PER CATALOG 3/14 : REF. # DESCRIPTION === =========== 22 KEY
RODAMIENTOS Y COPLAS | 50072504 | SEGURO Mc-8 JEIL REDUCER | 2 | UN | 7,5 KW, 4P, I=1/308 SNAP RINGAS PER CATALOG 3/14Conveyor MK-C16PLANTA DE COQUESPARES FOR JEIL REDUCERTYPE JK-HT
RODAMIENTOS Y COPLAS | 50083881 | ESPACIADOR | 1 | UN | ACERSPARES FOR 'JEIL' REDUCER, MODEL JK-HT, 11 KW, 4P, I=1/35, AS PER CATALOG 3/14 : REF. # DESCRIPTION === =========== 20 SP
RODAMIENTOS Y COPLAS | 50083901 | ESPACIADOR | 1 | UN | CERSPARES FOR 'JEIL' REDUCER, TYPE JK-HT, 19 KW, 4P, I=1/35, AS PER CATALOG 3/14 : REF. # DESCRIPTION === =========== 20 SPA
RODAMIENTOS Y COPLAS | 50083919 | ESPACIADOR | 1 | UN | = 20 SPACERSPARES FOR 'JEIL' SPEED REDUCER, MODEL JK-HT, 3.7 KW, 4P, I=1/65, AS PER CATA- LOG 3/14 : REF. # DESCRIPTION === ==========
RODAMIENTOS Y COPLAS | 50083939 | ESPACIADOR | 1 | UN | = 20 SPACERSPARES FOR 'JEIL' SPEED REDUCER, MODEL JK-HT, 5.5 KW, 4P, I=1/35, AS PER CATA- LOG 3/14 : REF. # DESCRIPTION === ==========
RODAMIENTOS Y COPLAS | 50092345 | RETEN I=1/35 CATALOGO 3/14 13 | 1 | UN | AINERSPARES FOR 'JEIL' REDUCER, TYPE JK-HT, 19 KW, 4P, I=1/35, AS PER CATALOG 3/14 : REF. # DESCRIPTION === =========== 13 RET
RODAMIENTOS Y COPLAS | 50092377 | RETEN I=1/35 CATALOGO 3/14 5,5KW 13 | 1 | UN | = 13 RETAINERSPARES FOR 'JEIL' SPEED REDUCER, MODEL JK-HT, 5.5 KW, 4P, I=1/35, AS PER CATA- LOG 3/14 : REF. # DESCRIPTION === ==========
RODAMIENTOS Y COPLAS | 50092385 | RETEN I=1/30 CATALOGO 3/14 22 KW 13 | 1 | UN | AINERSPARES FOR 'JEIL' REDUCER, TYPE JK-HT, 22 KW, 4P, I=1/30, AS PER CATALOG 3/14 : REF. # DESCRIPTION === =========== 13 RET
RODAMIENTOS Y COPLAS | 50092389 | RETEN I=1/30 CATALOGO 3/14 22 KW 27 | 1 | UN | AINERSPARES FOR 'JEIL' REDUCER, TYPE JK-HT, 22 KW, 4P, I=1/30, AS PER CATALOG 3/14 : REF. # DESCRIPTION === =========== 27 RET
RODAMIENTOS Y COPLAS | 50094588 | TUERCA RUEDA | 16 | UN | ====== NUT 11276SPARES FOR 'HYSTER' FORK LIFT TRUCKS. DRIVE SYSTEM DESCRIPTION PART # ===========
RODAMIENTOS Y COPLAS | 54012860 | CONEXION ARRANQUE BICEL 1.1/2 3000WOG | 4 | UN
RODAMIENTOS Y COPLAS | 50207077 | CARGADOR BATERIAS MOTOROLA DEP-450 | 1 | UN | CARGADOR BATERIAS MODELO DEP-450FABRICANTE: MOTOROLANUMERO DE PARTE: wPLN4138
RODAMIENTOS Y COPLAS | 50022129 | CUBETA TIMKEN 49520 | 4 | UN | CONJUNTO REDUCTOR CERRO NORTE. IDENTIFICACION EQUIPO DEL QUE ES PARTE: NOMBRE DEL FABRICANTE: TIMKEN NUMERO PARTE FABRICANTE: 49520
RODAMIENTOS Y COPLAS | 50087429 | VASTAGO PARA TOBERA MC-A D40-19-298 | 1 | UN | (EN ZONAS MECANIZADAS), CON ACEITE CHESTERTON 740 O CON PINTURAANTICORROSIVA, SEGÚN CORRESPONDA.CADA REPUESTO DEBERÁ SER ENTREGADO IDENTIFICADO CON UN Nº DE PLANO Y NºDE ORDEN DE COMPRA, SOBRE O BAJO RELIEVE EN DONDEEL PROVEEDOR, DEBERÁ ENTREGAR LAS PIEZAS CON UNA PROTECCION (TOTAL) ÓLOS REPUESTOS DEBERÁN SER FABRICADOS DE ACUERDO CON ESPECIFICACIONES YMATERIALES INDICADOS EN EL PLANO.NO AFECTE LA VIDA UTIL.PLANO: D40-19-298USO: TURBINAS TIPO E1/2 S BOMBAS ALIMENTACION AGUA A CALDERAS 1-2VASTAGO PARA TOBERA MC-A
RODAMIENTOS Y COPLAS | 50088546 | O'RING 155,6X7 (OR 223) NITRILE | 32 | UN | O-ring tipo O 155,6 X7 (OR223) NITRILO
RODAMIENTOS Y COPLAS | 50074529 | EMPQUETADURA 6x33 FP-29-3475 | 2 | JGO | CILINDRO NEUMATICO TENSION SALIDAEMPAQUETADURA 6X33LAMINADOR TEMPLELPFPLANO CAP FP-29-3475
RODAMIENTOS Y COPLAS | 54010913 | GLOBO VIDRIO HERM AZUL 7' LG | 3 | UN | = ===== 100 6.3/4' BLUE VN73GLOBES, VAPORTIGHT. CROUSE-HINDS OR SI- MILAR. PACKING: -------- EXPORT PACKED. FORM LENGTH COLOR CAT.# ==== ====== ====
RODAMIENTOS Y COPLAS | 50089653 | PLANCHA | 1 | UN | PLANO CAP 70- 4914 PLANCHA MC.26
RODAMIENTOS Y COPLAS | 50091657 | TRANSISTOR | 9 | UN | == GENERAL ELECTRIC 68A7373P8ELECTRIC COMPONENTS. ==================== TRANSISTORS. ============ MANUFACTURER PART.# ============ ====
RODAMIENTOS Y COPLAS | 54003411 | FORM INF DIARIO TRABAJO 21.4X13.5 | 20 | BLC | CON TAPA DE PAPEL N° 140.372DUPLEX EXTRA BLANCAINFORME DIARIO DE TRABAJO FO-64-07002 REV.2KRAFT ENVOLVER Y CARTULINA N° 060.832Medidas son de 22,5 x 14 cmTalonario de 100 x 1 hojas
RODAMIENTOS Y COPLAS | 50098181 | TARJ.CIRC.IMP. DECODIFIC.NIXIE | 1 | UN | GENERAL ELECTRIC' PRINTED CIRCUIT BOARD ======== ========= ======= ======= ===== PART.# ====== TEC-TNR 5987C.
RODAMIENTOS Y COPLAS | 54031596 | ETIQUETA RINP LODOS PLANTA FENOLES | 175 | UN | ETIQUETA RINP LODOS PLANTA DE FENOLESMEDIDAS: 20cm largo x 15 cm altoPVC AUTOADHESIVA
RODAMIENTOS Y COPLAS | 50062827 | BUJE MC- D217 PL 23-25824 C | 4 | UN | BUJE MC-D217PLANO CAP 23-25824 CUBICACION: ACERIA CONOXUSO: RASTRILLO, PREDECANTADOR
RODAMIENTOS Y COPLAS | 50142026 | DISCO OBTURADOR TSN 519 L | 4 | UN | DISCO OBTURADORLINK DE CATALOGO ADJUNTONUMERO DE PARTE: TSN 519 L
RODAMIENTOS Y COPLAS | 50041911 | CHAVETA Mc-G 26-292 | 8 | UN | CHAVETA MESA 1A-3-4-51 MC-GEN CALIENTE (LPC).
RODAMIENTOS Y COPLAS | 50021799 | EMPAQUETADURA CILINDRO 7X12" 22-4412 | 4 | UN | (EN ZONAS MECANIZADAS), CON ACEITE CHESTERTON 740 O CON PINTURAANTICORROSIVA, SEGÚN CORRESPONDA.CADA REPUESTO DEBERÁ SER ENTREGADO IDENTIFICADO CON UN Nº DE PLANO Y NºDE ORDEN DE COMPRA, SOBRE O BAJO RELIEVE EN DONDEEL PROVEEDOR, DEBERÁ ENTREGAR LAS PIEZAS CON UNA PROTECCION (TOTAL) ÓEMPAQUETADURA CILINDRO 7X12"LOS REPUESTOS DEBERÁN SER FABRICADOS DE ACUERDO CON ESPECIFICACIONES YMATERIALES INDICADOS EN EL PLANO.NO AFECTE LA VIDA UTIL.PLANO: 22-4412USO: CARRO ROMANA N°3 A.HORNO N°2
RODAMIENTOS Y COPLAS | 50138520 | TUBO SEPARADOR 15-960.3 8.163544G/ A03 | 2 | UN | 8.163544G/ A03Largo 103 mm.TUBO SEPARADOR 15-960.3
RODAMIENTOS Y COPLAS | 54010221 | CODO ACERO 45 1 3000WOG | 101 | UN | ====== ==== 45-ELBOW 1PIPE FITTINGS, FORGED STEEL, SOCKET- WELDING, 3000 PSI WOG, CRANE # 1382 OR EQUAL, AS FOLLOWS: DESCRIPTION SIZE =====
RODAMIENTOS Y COPLAS | 54034143 | TORNILLO AC CABEZA REDON M6X10 P=1 MM | 188 | UN | CLASE HILO: METRICOENVASE: CAJA DE 100 UNIDADESESTILO CABEZA: REDONDA RANURA: PHILLIPSHILO CORRIDO PASO HILO EN MILIMETROS: 1 MMTLONGITUD: 10 MMT,MATERIAL: ACERO RECUBRIMIENTO CINCADOTORNILLO AC CABEZA REDON M6X10 P=1 MMTORNILLO DIAMETRO NOMINAL HILO: 6 MMT
RODAMIENTOS Y COPLAS | 54002299 | CORREA V B81 | 8 | UN | CORREA: V
RODAMIENTOS Y COPLAS | 54002641 | CHAVETA PARTIDA AC 1/8X3" CAP | 265 | UN | CARACTERISTICAS ADICIONALES: 1/8INH X 3INH. DESIGNACION TIPO/MODELO: PARTIDA NOMBRE DEL FABRICANTE: DEL PACIFICO TIPO DE PUNTA: BISELADACAJA DE 100 UNIDADES.CHAVETA.
RODAMIENTOS Y COPLAS | 50088804 | PLACA DIMMER | 15 | UN | PLACA DIMMER MANUFACTURER: MOTOROLA INC. PART.# 33C83646DOM
RODAMIENTOS Y COPLAS | 50114634 | MIRILLA | 3 | JGO
RODAMIENTOS Y COPLAS | 50203878 | ADAPTADOR EN ANGULO 8-8 C4OMXS PARKER-HA | 2 | UN | ADAPTADOR EN ANGULO 8-8 C4OMXS PARKER-HANNIFIN
RODAMIENTOS Y COPLAS | 50210479 | Plancha MC-13 33-7496 | 2 | UN | - Se debe aplicar esquema de pintura anticorrosiva-Nota: La fabricación debe ser acorde a planoPlancha MC-13-Plano: 33-7496-Uso: Maquina extractora de puertas
RODAMIENTOS Y COPLAS | 50091940 | REST.FIJA VITRIFIC. 50.0 W 750 OH | 4 | UN | ELECTRONIC COMPONENTS. ========== =========== VITREOUS RESISTORS. FIXED. 5% ERROR. ======== ========== ====== == ====== OHMS WATTS TYPE (OR EQUAL) ==== ===== =============== 750 50 GE IC 9006A
RODAMIENTOS Y COPLAS | 50052387 | MODULO ENTRADA DIGITAL 32X24VCC SIEMENS | 1 | UN | 2 ENTRADAMODULO ENTRADA DIGITAL
RODAMIENTOS Y COPLAS | 50089299 | RESORTE | 1 | UN | ======= SPRING 32284-229SPARES FOR NCK RAPIER CRANE MODEL 605-2B SERIAL 66202, AS FOLLOW: DESCRIPTION PART N° ===========
RODAMIENTOS Y COPLAS | 50154715 | PLACA 15-4195.1 MC. 11 | 4 | UN | PLACA 15-4195.1 MC. 11
RODAMIENTOS Y COPLAS | 50091777 | TRANSISTOR | 9 | UN | == MOTOROLA M9639ELECTRIC COMPONENTS. ==================== TRANSISTORS. ============ MANUFACTURER PART.# ============ ====
RODAMIENTOS Y COPLAS | 54005757 | NIPLE NEGRO 1 X3 150LB | 17 | UN | A.ACERO AL CARBONOACTERISTICAS ADICIONALES: EMBALADOS EN BOLSAS DE POLIETILENOBOQUILLA ROSCADA
RODAMIENTOS Y COPLAS | 54005769 | UNION AMERICANA NEGRA 1-1/2" 150LB | 8 | UN | L: FIERRO MALEABLE NEGRO.UNION AMERICANA
RODAMIENTOS Y COPLAS | 54007126 | CORREA DENTADA 5" PASO 6X1380MM OPTIBELT | 1 | UN | CORREALARGO: 6 MMT
RODAMIENTOS Y COPLAS | 50020982 | EMPAQUETADURA VASTAGO 4X4" PARKER | 1 | JGO | IDENTIFICACION EQUIPO DEL QUE ES PARTE: NOMBRE DEL FABRICANTE: PARKER NUMERO PARTE FABRICANTE: RK2AHLO171 VASTAGO 4X4 INCH.EMPAQUETADURA VASTAGO
RODAMIENTOS Y COPLAS | 50047739 | PISTON RANSOMES & RAPIER 201774A | 1 | UN | BIELARÚAS Y PALAS.
RODAMIENTOS Y COPLAS | 50045083 | EJE Mc-5 33-7802 | 3 | UN | EJE PLANO Mc-5 INTERCONEXION HORNOS SISTEMA TUBO U. PLANO CAP: 33-7802 PLANTA DE COQUE
RODAMIENTOS Y COPLAS | 50057203 | ALUMINIO ACTIVADO | 2 | UN | DESCRIPTION PART.# =========== ====== ALUMINUM ACTIVATED P4809AL 31000, No.65 'APPLIED RESEARCH ===================================== LABORATORIES'AND MODEL 3460. ============================ELECTRIC COMPONENTS. ==================== RENEWAL PARTS FOR QUANTOVAC SPECTROMETER ======================================== SERI
RODAMIENTOS Y COPLAS | 50084356 | PISTON | 1 | UN | PISTON MC.195PLANO CAP 41-12148
RODAMIENTOS Y COPLAS | 50050576 | SELLO ACEITE MET 3 X4.008X7/16 29919 | 2 | UN | CHO SELLO: 7/16 INH.JUNTA
RODAMIENTOS Y COPLAS | 54001417 | COPLA NEGRA NPT 1/4" 150LB | 70 | UN | COPLA CAÑERIAIONALES: HILO NPT SIN COSTURAOR.
RODAMIENTOS Y COPLAS | 54002722 | CODO 45° AC AISI-304 4" CED10" | 1 | UN | CODOINH
RODAMIENTOS Y COPLAS | 50106449 | DISTRIBUIDOR 110V,50HZ TCM7235.515 | 1 | UN
RODAMIENTOS Y COPLAS | 50062648 | BUJE BRONCE | 1 | UN | DESCRIPCION CODIGO DAN =========== PLANO CAP/DAN ========== ============= BUJE 25-X-1730 MC.303TREN TERMINADOR DE ALAMBRON MESA TRASLACION A ESTRELLA ===========================
RODAMIENTOS Y COPLAS | 50137242 | TUBO SEPARADOR 15-960.3 8.163540Q/A06 | 2 | UN | 8.163540Q/A06Largo 127 mm.TUBO SEPARADOR 15-960.3 A06
RODAMIENTOS Y COPLAS | 52002004 | PERNO OJO AC 3/8 x 1-1/4 | 32 | UN | .ACERO FORJADOCARACTERISTICAS ADICIONALES:CON RESALTE, SIN SOLDAR,DIAMETRO NOMINAL HILO : 3/8 INCH,FABRICANTE : CROSBY,HILO COMPLETO,LONGITUD TOTAL : 1-1/4 ICNH,PERNO CON OJO ACERO 3/8 x 1-1/4TRATAMIENTO TERMICO,
RODAMIENTOS Y COPLAS | 50054550 | ANILLO FIJACION FRB 6/100 SKF FRB6/100 | 4 | UN | ANILLO DE FIJACION NOMBRE DEL FABRICANTE: SKF NUMERO PARTE FABRICANTE: FRB 6/100N
RODAMIENTOS Y COPLAS | 54009339 | PERNO CAB CIL HEX INT M10X65H | 80 | UN | X CAJA.EXAGONO INTERIORPERNO
RODAMIENTOS Y COPLAS | 54001352 | REDUCCION CONCENTR BISEL 6X5 CED40 BISEL | 4 | UN | ANSI B 16.9REDUCTOR TUBERIA
RODAMIENTOS Y COPLAS | 50054356 | SELLO ACEITE MET CHICAGO 18962 | 25 | UN | JUNTAMETRO ORIFICIO ALOJAMIENTO: 62 MMT
RODAMIENTOS Y COPLAS | 50026215 | MANGUERA ARMADA 1/8X12 ALEMITE 3178501 | 2 | UN | MANGUERA ARMADA
RODAMIENTOS Y COPLAS | 50059361 | CIRCUITO INTEGRADO | 6 | UN | == ====== MOTOROLA MC-846PELECTRONIC COMPONENTS ==================== INTEGRATED CIRCUITS ====================== MANUFACTURER PART.# ==========
RODAMIENTOS Y COPLAS | 50087581 | PL.FIJ. SELL MC 1 ADAMSON A. PN70-6846-1 | 1 | UN | ===== PLANCHA 70-6846 MC 1REPUESTOS PARA GRUAS 'ADAMSON ALLIANCE'. DESCRIPCION PLANO ===========
RODAMIENTOS Y COPLAS | 50129877 | BOTON PULSADOR NEGRO PNPL005036 G.G. | 10 | UN | BOTON PULSADOR NEGROFABRICANTE : GIOVENZANAN° DE PARTE : PL005036
RODAMIENTOS Y COPLAS | 50129879 | LAMPARA INDICADORA LUMINOSA BLANCA | 10 | UN | FABRICANTE : GIOVENZANALAMPARA INDICADORA LUMINOSA BLANCAN° DE PARTE : PL008005
RODAMIENTOS Y COPLAS | 50131485 | INT.AUT.DISY AC 400V PN5SY4104-5 SIEMENS | 1 | UN | FABRICANTE: SIEMENSINTERRUPTOR AUTOMATICO DISYUNTOR A4 1P -400vacNº PARTE: 5SY4 104-5
RODAMIENTOS Y COPLAS | 50131486 | INT.AUT.DISY AC 400V PN5SY4106-5 SIEMENS | 1 | UN | FABRICANTE: SIEMENSINTERRUPTOR AUTOMATICO DISYUNTOR A6 1P -400vacNº PARTE: 5SY4 106-5
RODAMIENTOS Y COPLAS | 50147506 | RESISTENCIA TERMINACION DE TIPO ABIERTO | 8 | UN | Código : 1485A-C2FABRICANTE:Allen-BradleyRESISTENCIA DE TERMINACION DE TIPO ABIERTOUBICACION: ACERIA CONOX.USO:Sistema de adiciones
RODAMIENTOS Y COPLAS | 50185000 | KIT RETEN Mc-421 KSB | 1 | UN | ALTO HORNOBOMBA KSB MEGAFLOW 250-500BOMBAS PLANTA CLARIFICADORA P-104 Y P104SCATALOGO CAP FP-22-3026ID NR KSB 2139884KIT RETEN Mc-421
RODAMIENTOS Y COPLAS | 50115085 | SELLO ACEITE MET. 3-9/16 X 4.881 X 7/16 | 5 | UN
RODAMIENTOS Y COPLAS | 50149572 | DISTANCIADOR MC-9 D40-41-436 | 1 | UN | DISTANCIADOR MC-9PLANO: D40-41-436UBICACION. COLADA CONTINUA DE PALANQUILLASUSO:BASTIDOR EXTRACTORA PRINCIPAL Y AUXILIAR
RODAMIENTOS Y COPLAS | 50065323 | CONECTOR PLC PN6ES5497-4UB22 SIEMENS | 2 | UN | ===== PART # ============ CONNECTOR SIEMENS 6ES54794UB22ELECTRIC COMPONENTS =================== RENEWAL PARTS FOR PLC ===================== DESCRIPTION MANUFACTURER ======
RODAMIENTOS Y COPLAS | 50123013 | CONO TIMKEN 68462 | 1 | UN | CONOFABRICANTE TIMKENLINK DE CATALOGO ADJUNTONUMERO DE PARTE: 68462
RODAMIENTOS Y COPLAS | 50123013 | CONO TIMKEN 68462 | 1 | UN | CONOFABRICANTE TIMKENLINK DE CATALOGO ADJUNTONUMERO DE PARTE: 68462
RODAMIENTOS Y COPLAS | 54009332 | PERNO CAB CIL HEX INT M10X25H | 182 | UN | X CAJA.EXAGONO INTERIORPERNO
RODAMIENTOS Y COPLAS | 52002365 | BUJE EJE CIGUEÑAL | 1 | UN | CRANKSHAFTFOR 'TENNANT' SWEEPER : SPARES FOR 'KOHLER' ENGINE, MODEL K532S: PART # DESCRIPTION ====== =========== 277208 BEARING,
RODAMIENTOS Y COPLAS | 50058654 | ANILLO 3.500- 7.000 T-4357-D1 | 6 | UN | CAP =========== ===== ===== ANILLO 70-20-804D1 3.500- 7.000 T-4357REPUESTOS PARA GRUAS PUENTE 'CLEVELAND': PLANO PLANO DESCRIPCION FABR.
RODAMIENTOS Y COPLAS | 50074197 | PASADOR MC-3291-W FP-22-4 | 1 | UN | (EN ZONAS MECANIZADAS), CON ACEITE CHESTERTON 740 O CON PINTURAANTICORROSIVA, SEGÚN CORRESPONDA.ARMADO CON GOLILLA Y CHAVETA PARTIDACADA REPUESTO DEBERÁ SER ENTREGADO IDENTIFICADO CON UN Nº DE PLANO Y NºDE ORDEN DE COMPRA, SOBRE O BAJO RELIEVE EN DONDEEL PROVEEDOR DEBERÁ ACREDITAR MEDIANTE UN CERTIFICADO, EL ADJUNTARA CONEL PROVEEDOR, DEBERÁ ENTREGAR LAS PIEZAS CON UNA PROTECCION (TOTAL) ÓLA DUREZA INDICADA EN EL PLANOLA GUIA DE DESPACHO, QUE SE REALIZO EL TRATAMIENTO TERMICO Y QUE TIENELOS REPUESTOS DEBERÁN SER FABRICADOS DE ACUERDO CON ESPECIFICACIONES YMATERIALES INDICADOS EN EL PLANO.NO AFECTE LA VIDA UTIL.PASADOR MC-3291-WPLANO: FP-22-4USO: TENSOR CABLES CILINDROS CAMPANA A.HORNO N°1
RODAMIENTOS Y COPLAS | 54002432 | CORREA V A32 | 17 | UN | 420RPM 380V FRAME 90L 3CORREA: V
RODAMIENTOS Y COPLAS | 50099501 | **ELIMINADO**MODELO CHUTE Mc-2 D40-39-46 | 1 | UN | ***ELIMINADO***1.- PROVEEDOR DEBE PERITAR MODELO E INFORMAR SU ESTADO2.- MODELO SERA DEVUELTO JUNTO A LAS PIEZAS, CON TODAARTICULO SAP: 50029078CHUTE CENTRAL Mc-2 D40-39-46MODELO PARANotas:SU IDENTIFICACIÓN, EN SU EMBALAJE ORIGINAL.VER ARTICULO 50099503Y COSTO DE REPARACIÒN SI ÉSTA FUESE NECESARIO.
RODAMIENTOS Y COPLAS | 50051993 | ARANDELA FIJACION MB 29 | 6 | UN | ARANDELAS DE FIJACIONLINK DE CATALOGO ADJUNTONUMERO DE PARTE: MB 29
RODAMIENTOS Y COPLAS | 50054053 | SELLO ACEITE MET CHEMINEER 2DO592212 | 2 | UN | DIAMETRO ORIFICIO ALOJAMIENTO: 2.441 INHJUNTA
RODAMIENTOS Y COPLAS | 50074138 | EMPQ. 0.075251. | 2 | UN | DESCRIPCION CODIGO DAN =========== PLANO CAP/DAN ========== ============= EMPAQUETADURA 0.075251.H 8.036878.C MC.125TREN TERMINADOR DE ALAMBRON CANALES DE LUBRICACION ===========================
RODAMIENTOS Y COPLAS | 50093411 | TUERCA PNJ249 P&W | 2 | UN | AGE.NUT, MICROMETER,SPLIT. MANUFACTURER:PRATT & WHITNEY PART.# J-249 (RENEWAL PARTS FOR 'PRATT & WHITNEY'. ELECTROLIMIT CONTINUOS G
RODAMIENTOS Y COPLAS | 50043268 | CUÑA CAP 25-3382 REV.B MC. E | 1 | UN | USO: SISTEMA REGULACION SUPERIOR.CUÑAS 25-3382 REV.B MC-E
RODAMIENTOS Y COPLAS | 50051519 | TAPA D40-25-920 MC. 103 | 3 | UN | NUMERO DE PLANO: D40-25-920 MC-103 USO: TRANSMISIÓN LAMINADOR DE BARRASTAPA D40-25-920 MC-103
RODAMIENTOS Y COPLAS | 50090038 | TRANSF. T3 | 1 | UN | ====== EATON DYNAMATIC DIV. 64-55ELECTRIC COMPONENTS ======== ========== CONTROL TRANSFORMERS ======= ============ MANUFACTURER PART.# ============
RODAMIENTOS Y COPLAS | 50043090 | FILTRO AIRE CAJA EQ NEUM DANIELI | 9 | UN | A."FILTRO AIRE NP-10 MC-148
RODAMIENTOS Y COPLAS | 50138719 | PASADOR D40-15-296 MC. 0.014726.S/047 | 6 | UN | PASADOR D40-15-296 MC. 0.014726.S/047
RODAMIENTOS Y COPLAS | 50073750 | EMPAQUETADURA Mc-H 25-3346 | 4 | UN | EMPAQUETADURA Mc-HLBTPLANO CAP 25-3346Reductor Lam. N° 13 Y 14
RODAMIENTOS Y COPLAS | 50085199 | DISCO EMBRAGUE MODELO D-21 | 1 | UN
RODAMIENTOS Y COPLAS | 50090537 | REST.AJUS. VITRIFIC. 50 W 100 OH | 3 | UN | ELECTRONIC COMPONENTS. ========== =========== RESISTORS. WIRE-WOUND. ADJUSTABLE. VI- ========== =========== =========== ===TREOUS. ======= OHMS WATTS TYPE (OR EQUAL) ==== ===== =============== 100 50
RODAMIENTOS Y COPLAS | 50027706 | O'RING 146 DI X2.62MM | 20 | UN | ANILLO 'O' (JUNTA TORICA)CTERISTICAS ADICIONALES: DUREZA 70/75 SHORE-A.TE: LAMINADOR DE BARRAS 160 BGV
RODAMIENTOS Y COPLAS | 54003144 | CARTUCHO TINTA NEGRO HP C4844 | 1 | UN | NKJET 2800TINTA: CARTUCHO
RODAMIENTOS Y COPLAS | 50118478 | EJE 30.00/1 | 1 | UN
RODAMIENTOS Y COPLAS | 50022256 | CONO TIMKEN 12580 | 2 | UN | CONOFABRICANTE TIMKENLINK DE CATALOGO ADJUNTONUMERO DE PARTE: 12580
RODAMIENTOS Y COPLAS | 50030470 | PASADOR MC-123 CAP 41-12141 | 1 | UN | CHESTERTON 740 O SIMILAR.NOTA: PROTEGER SUPERFICIES CON ACEITE DE CONSERVACIONPASADOR MC-123PLANO: 41-12141 REV. CUBICACIÓN: COLADA CONTINUA PLANCHONESUSO: POLIN GUIA PIE DE MOLDE
RODAMIENTOS Y COPLAS | 54003786 | FORM ETIQUETA AUTOADHESIVA CALIBRADO | 500 | UN | FORMULARIO ETIQUETA AUTOADHESIVA FORM.465016O BLANCO BRILLANTE
RODAMIENTOS Y COPLAS | 50052561 | RODAMIENTO 6216-2RS1/C3 | 1 | UN | CON SELLOS O PLACAS DE PROTECCIONFABRICANTE SKFLINK DE CATALOGO ADJUNTONUMERO DE PARTE 6216-2RS1/C3RODAMIENTO RIGIDO DE BOLAS
RODAMIENTOS Y COPLAS | 50064239 | DIODO | 56 | UN | ELECTRIC COMPONENTS. ==================== DIODES. ======= MANUFACTURER PART.# ============ ====== GENERAL ELECTRIC 4036887P1
RODAMIENTOS Y COPLAS | 50074114 | EMPQ. 0.003046. | 13 | UN | CODIGO DAN =========== PLANO CAP/DAN ========== ============= EMPALINEA DE REFRIGERACION BGV ========================== DESCRIPCIONQUETADURA 0.003046.G 8.012744.C MC.142
RODAMIENTOS Y COPLAS | 50093150 | PRISIONERO | 10 | UN | REPUESTOS PARA GRUAS CARRILES AMERICAN HOIST & DERRICK CO. DESCRIPCION PLANO =========== ===== PRISIONERO 70-3591 MC.35
RODAMIENTOS Y COPLAS | 50139735 | BUJE 25-13420 MC. 111 | 2 | UN | BUJE 25-13420 MC. 111
RODAMIENTOS Y COPLAS | 50084672 | ESPACIADOR 'ALLIANCE' PN70-2397-17 | 1 | UN | REPUESTOS PARA GRUAS 'ALLIANCE' DESCRIPCION PLANO CAP =========== ========= ESPACIADOR 70-2397 87955-17
RODAMIENTOS Y COPLAS | 50106097 | COLLAR MC-10 BOGGIE 33-7769 | 3 | UN | COLLAR MC-10MAQUINA CARGADORAPLANO DETALLE 33-7769PLANO GENERAL 33-7753USO: BOGGIE TRASLACIÓN
RODAMIENTOS Y COPLAS | 50204433 | SOPORTE 15-4836.1 MC-304 | 1 | C/U | SOPORTE 15-4836.1 MC-304
RODAMIENTOS Y COPLAS | 54008070 | JUNTA ESPIRALADA C/ANILLO 8 150LB | 2 | UN | CENTRADOR."JUNTA:ESPIRAL;LAMINADA
RODAMIENTOS Y COPLAS | 50059484 | ANILLO LIMPIADOR 0.055146.D | 1 | UN | DESCRIPCION CODIGO DAN =========== PLANO CAP/DAN ========== ============= ANILLO LIMPIADOR 0.055146.D 8.003514.W MC.115TREN TERMINADOR DE ALAMBRON LAMINADOR DUO ESS 280 H ===========================
RODAMIENTOS Y COPLAS | 50107295 | GUIA VALV.ADMISION | 4 | UN
RODAMIENTOS Y COPLAS | 50064583 | COND. MYLAR C.MET. 2.00MF 200 | 4 | UN | C VOLTS MF ERROR TYPE (OR EQUAL) ===== ===== ===== =============== 200 DC 1 10% GE 68A7052 P1A20ELECTRONIC COMPONENTS. ========== =========== MYLAR CAPACITORS. METALLIZED CASE. ===== =========== ========== ===== CAPA
RODAMIENTOS Y COPLAS | 50082054 | ESC. CARBO | 10 | UN | ESCOBILLA DE CARBON, (H100) DE 9.5 x 8 x 20 mm CON ESPIRAL DE 50 mm. GRADO: EG 313 FABRICANTE:LE CARBONE LORRAINE # PARTE: CLSH 062
RODAMIENTOS Y COPLAS | 50130048 | Polea Motriz 23-33652.1 Mc-5 | 1 | UN | FABRICANTE: Danieli CorusPLANO: 23-33652.1 Mc-5POLEA MOTRIZ
RODAMIENTOS Y COPLAS | 50130466 | FILTRO DE LINEA LC 220 VAC/3A | 2 | UN | FABRICANTE: ARISTONFILTRO DE LINEA LC 220 VAC/3ANº PARTE: FILTRO
RODAMIENTOS Y COPLAS | 50044227 | ASIENTO RESORTE Mc-67 FP-19-11 | 4 | UN | ASIENTO RESORTE MC-67DWG E-3107PLANO CAP FP-19-11VENTILADOR FORZADO CALDERA
RODAMIENTOS Y COPLAS | 50043525 | PASADOR CAP 25-5729 MC-3 | 4 | UN | NUMERO DE PLANO: 25-5729 MC-3 USO: HORNO DE PALANQUILLASPASADOR MC-3
RODAMIENTOS Y COPLAS | 50108491 | ANILLO RETENCION 3X4 | 9 | UN
RODAMIENTOS Y COPLAS | 52002104 | BOLSA POLIET NEGRA 80X110CM P/ BASURA | 23 | UN | ANCHO TOTAL: 80 CMT CARACTERISTICAS ADICIONALES: NEGRA. IDENTIFICACION EQUIPO DEL QUE ES PARTE: P/BASURA LONGITUD: 110 CMT MATERIAL: POLIETILENO NOMBRE DEL FABRICANTE:BOLSA DE PLASTICONOTA: CADA UNIDAD O ROLLO = 10 BOLSAS
RODAMIENTOS Y COPLAS | 54001376 | REDUCCION CONCENTR BISEL 3X1-1/2 CED40 | 6 | UN | DICIONALES: SCHEDULE 40 SIN COSTURAREDUCTOR TUBERIA
RODAMIENTOS Y COPLAS | 50085250 | ESPACIADOR 4T-8552-D | 2 | UN | CAP =========== ===== ===== ESPACIADOR 70-2835 4T-8552-DREPUESTOS PARA GRUAS PUENTE 'CLEVELAND': PLANO PLANO DESCRIPCION FABR.
RODAMIENTOS Y COPLAS | 50050572 | SELLO ACEITE MET CHICAGO 534086 | 7 | UN | JUNTAMETRO ORIFICIO ALOJAMIENTO: 4.000 INH
RODAMIENTOS Y COPLAS | 50022797 | O'RING 85,32 DI X 3,53 MAT. NITR. SH 70 | 126 | UN | 883.L MC-112ANILLO 'O' (JUNTA TORICA)RANSVERSAL: 3.53 MMT
RODAMIENTOS Y COPLAS | 50025904 | SOPORTE CON RODAMIENTO SY 1.1/2 TF | 2 | UN | 2 PERNOS DE ANCLAJECONJUNTO SOPORTE CON RODAMIENTOFABRICANTE: SKFLINK DE CATALOGO ADJUNTONUMERO PARTE SY 1.1/2 TF
RODAMIENTOS Y COPLAS | 50052045 | GOLILLA FIJACION RODA SKF W21 | 5 | UN | EJE SUPERIOR ARMADO CABEZAL LADO MAR. GOLILLA FIJACION RODAMIENTO IDENTIFICACION EQUIPO DEL QUE ES PARTE: NOMBRE DEL FABRICANTE: SKF NUMERO PARTE FABRICANTE: W-21
RODAMIENTOS Y COPLAS | 50098343 | VAST. VALV.DISTRIB.6K | 2 | UN | M, PILOT VALVE. 94008SPARES FOR 'WESTINGHOUSE' AIR BRAKES, AS FOLLOW: DESCRIPTION PART # =========== ======== STE
RODAMIENTOS Y COPLAS | 50099345 | ZAPATA COMPLETA FRENO 16 | 1 | UN | EMBALATAR ZAPATA DE FRENO DE 16', CON BALATA PEGADA DE 6'ANCHO x 13' x 3/8' DE ESPESOR.
RODAMIENTOS Y COPLAS | 50114977 | ELEM. FILTRO BRONC | 2 | UN
RODAMIENTOS Y COPLAS | 50021760 | ANILLO O 1.78X21.95MM | 32 | UN | ALTURA TRANSVERSAL: 1.78 MMT ANILLO 'O' (JUNTA TORICA) DASH 020. DIAMETRO INTERNO: 21.95 MMT DUREZA 90 SHORE-A LAMINADOR PLANOS EN FRIO MATERIAL: BUNA-N (ACRILO NITRILO) UNIDAD CONTROL DE FLEXION HSV-503 MARCO 5
RODAMIENTOS Y COPLAS | 50060883 | BUJE MC-6 PLANO 33-7797 | 3 | UN | BUJE MC-6PLANO DETALLE 33-7797PLANO GENERAL 33-7795PLANTA DE COQUEUSO: CUELLO GANSO, MAQUINA CARGADORA
RODAMIENTOS Y COPLAS | 52000888 | TORNILLO BRONCE CSH 292020 | 108 | UN | CAJA DESCANSOS INFERIOR LADO OPERADOR FABRICANTE: CSH LAMINADOR REDUCTOR FRIO NUMERO DE PARTE: 133891A NUMERO DE PLANO: 29-2020 RODILLOS APOYO MARCOS N° 4 Y N° 5" SCREW (TORNILLO) MATERIAL BRONCE TRUSS HD SLOTTED 5/16"-18" X 3/4"
RODAMIENTOS Y COPLAS | 50054565 | FILTRO HIDRAULICO FLEETGUARD HF6118 | 4 | UN | FILTROIOS GENERALES DE VEHÍCULOS Y OTROS EQUIPOS
RODAMIENTOS Y COPLAS | 50118421 | RESORTE | 2 | UN
RODAMIENTOS Y COPLAS | 50072673 | GOLILLA 96823-608 NKC RAPIER CRANE | 6 | UN | BACK UP WASHER 96823-608MODEL HS-14SERIAL 14S1107SPARE FOR NKC RAPIER CRANE
RODAMIENTOS Y COPLAS | 50091869 | TRANSISTOR 2N1016 | 1 | UN | ========== 2N1016ELECTRIC COMPONENTS. ==================== TRANSISTORS. ============ JEDEC TYPE
RODAMIENTOS Y COPLAS | 50134983 | SEGURO MC. 52 | 4 | UN | NUMERO DE PLANO: 25-12682.1 MC. 52SEGURO MC. 52
RODAMIENTOS Y COPLAS | 50157349 | SOPORTE CON RODMAIENTO FYTB 20 TF | 2 | UN | 2 PERNOS DE ANCLAJECONJUNTO SOPORTE CON RODAMIENTOLINK DE CATALOGO ADJUNTONUMERO PARTE FYTB 20 TF
RODAMIENTOS Y COPLAS | 50095068 | ESTRELLA 'TRASCO' AR 38/45 R | 3 | UN | ESTRELLA 'TRASCO' AR 38/45 R
RODAMIENTOS Y COPLAS | 54008319 | PERNO ACERO CAB HEX 3/8X2-1/2 SAE | 281 | UN | 100.ILO: 2A GRUESOPERNO
RODAMIENTOS Y COPLAS | 54043690 | MUÑEQUERA PORTA HERRAMIENTAS | 19 | UN | MUÑEQUERA PORTA HERRAMIENTAS
RODAMIENTOS Y COPLAS | 50139150 | PASADOR D40-15-730 4.424975.L | 2 | UN | PASADOR D40-15-730 4.424975.L
RODAMIENTOS Y COPLAS | 54004251 | AMPOLL IND 130 V 2,6 W BA-9S | 10 | UN | AMPOLLETA INDICADORABASE BAYONETA BA-9SNUMERO PARTE: B3013POTENCIA : 3 WATTVOLTAJE : 130 VOLT
RODAMIENTOS Y COPLAS | 54012204 | TUERCA REG. INF. CAP 33- 3569-2 3303569 | 6 | UN
RODAMIENTOS Y COPLAS | 50027073 | ESCOBILLA CARBON GM 8244058 | 5 | UN | E ES PARTE: MOTORES ELECTRICOSESCOBILLA
RODAMIENTOS Y COPLAS | 50065326 | *OBSOLETO*DISCO OBTURADOR SKF TSN 315 G | 1 | JGO | DISCO OBTURADORFABRICANTE SKFNUMERO DE PARTE TSN 315 G
RODAMIENTOS Y COPLAS | 50045821 | PLANCHA FIJACION 70-4483 Mc 6 | 2 | UN | GRUAS 175 TON.NUMERO DE PLANO: 70-4483PLANCHA FIJACION Mc 6TRASL. CARRO AUXILIARUSO:
RODAMIENTOS Y COPLAS | 50045821 | PLANCHA FIJACION 70-4483 Mc 6 | 2 | UN | GRUAS 175 TON.NUMERO DE PLANO: 70-4483PLANCHA FIJACION Mc 6TRASL. CARRO AUXILIARUSO:
RODAMIENTOS Y COPLAS | 50078507 | PERNO FIJACION TUERCA | 181 | UN | DESCRIPCION CODIGO DAN =========== PLANO CAP/DAN ========== ============= PERNO FIJACION TUERCA 8.018665.K MC.109TREN DESBASTE ACCESORIOS LAMINADOR ESS 280 ============================
RODAMIENTOS Y COPLAS | 50089337 | PLACA RESORTE | 18 | UN | PLANO CAP 23- 18529 PLACA RESORTE MC.11
RODAMIENTOS Y COPLAS | 50096078 | TAPON | 68 | UN | SPARES FOR 'FARVAL' LUBRICATING EQUIPMENT : PART NR. DESCRIPTION ======== =========== INLET BORE PLUG U-1523-A
RODAMIENTOS Y COPLAS | 54011392 | TRIANGULO Ni-Cr 2 INTERIOR FISHER 15-260 | 5 | UN | RIPTION ===== ====== =========== FISHER 15-260-B TRIANGLE, Ni-Cr, 2SUPPORT ELEMENTS, PARTS AND ACCESSORIES. BRAND INDICATED OR EQUIVALENTS. PACKING: -------- EXPORT PACKED. BRAND CAT. # DESC
RODAMIENTOS Y COPLAS | 50052148 | RODA BOLA SKF 88506 30x62x24 mm. | 3 | UN | ANCHO TOTAL: 24 MMTCARACTERISTICAS ADICIONALES: C/TAPASDIAMETRO CALIBRE: 30 MMTDIAMETRO EXTERNO: 62 MMTNOMBRE DEL FABRICANTE: SKFNUMERO PARTE FABRICANTE: 88506RODAMIENTO BOLA
RODAMIENTOS Y COPLAS | 54010139 | CHAV. CUNA CON CAB 7/8 X | 6 | UN | CHAVETAS INCLINADAS, CUADRADAS, CON CA- BEZA ESTANDAR AMERICANA, EN ACERO MEDIA- NO CARBONO, SEGUN NORMA INGENIERIA CAP 1-S4-11. 7/8 X 8
RODAMIENTOS Y COPLAS | 50026272 | O'RING DANIELI 3870019011MC121 | 137 | UN | .019.01.1 MC-121: 5.34 MMTANILLO 'O' (JUNTA TORICA)
RODAMIENTOS Y COPLAS | 50051816 | TUERCA FIJACION KM-12 | 10 | UN | LINK DE CATALOGO ADJUNTONUMERO PARTE KM-12TUERCA FIJACION
RODAMIENTOS Y COPLAS | 50209674 | CHAPA CONTACTO UNIVERSAL 3 POSICIONES | 2 | UN | (Cont - Arranq -Acc),BOSHpara arranque de maquina perforadoraSwitch contacto Universal 3 Posiciones
RODAMIENTOS Y COPLAS | 54003092 | CARTUCHO TINTA AMARILLO HP 82C4913A | 1 | UN | ANOS (PLOTTER) DESIGNJET 500TINTA: CARTUCHO
RODAMIENTOS Y COPLAS | 54010613 | FUSIBLE 0.12A 250V 1/4X1.1/4 | 40 | UN | ============ 1/8 250 LITTELFUSE 313125 3AGELECTRIC COMPONENTS =================== FUSES ===== AMPS. VOLTS MANUFACTURER ===== ===== PART #
RODAMIENTOS Y COPLAS | 50049679 | PERNO MC-N 3/4 UNCX4 CAP 29-15627 | 6 | UN | DIAMETRO NOMINAL HILO: 3/4 PULGADA Estanques de Fondo Zona de Plateado HILO: UNC LINEA ESTAÑADO ELECTROLITICO LONGITUD HILO: 4 PULGADA MATERIAL: ACERO INOXIDABLE AISI-316 PERNO TORNEADO MC-N PLANO CAP : 29-15627
RODAMIENTOS Y COPLAS | 50104859 | JGO. REPARAR VALV.MC. | 4 | UN
RODAMIENTOS Y COPLAS | 50106241 | ANILLO 'O' 14X2 | 6 | UN
RODAMIENTOS Y COPLAS | 50041752 | PERNO CAB CUAD. RS 1407 MC. B | 5 | UN | 0 V)PERNO CAJA ENTRADA ST 2-4-5-6
RODAMIENTOS Y COPLAS | 50051684 | MANGUITO DE FIJACION SNW 20X3.1/2 | 1 | UN | HOMOLOGACION: HE-320LINK DE CATALOGO ADJUNTOMANGUITO DE FIJACIONNUMERO DE PARTE: SNW 20X3.1/2
RODAMIENTOS Y COPLAS | 50059201 | COPLA | 1 | UN | == ========== COPLA, TAB#3 IT-26 BF 4/3 MO 3/23REPUESTOS PARA PALA MODELO EB 6/10i MANEJO DE LAMINILLA. SEGUN CATALOGO FP 70-2054 DESCRIPCION PARTE NRO. =========
RODAMIENTOS Y COPLAS | 50136971 | TRANSFORMADOR AC/DC 12V 600MA REGULADO | 4 | UN | [SKU: MCI-ACC-00096] [MFG#: TOL-09442]TRANSFORMADOR AC/DC 12V 600MA REGULADO
RODAMIENTOS Y COPLAS | 50047164 | PERNO TENSOR D40-34-63 | 1 | UN | CORREA MEZCLADORA "A" SUPERIOR PERNO TENSOR DESCANSO PLANO CAP: D40-34-63 PLANTA DE COQUE
RODAMIENTOS Y COPLAS | 54022251 | CARTUCHO TINTA FUCSIA CANON CLI 221 C | 3 | UN | CARACTERISTICAS ADICIONALES: CLI-221 C COLOR: FUCSIA IDENTIFICACION EQUIPO DEL QUE ES PARTE: IMPRESORA PIXMA IP4700 NOMBRE DEL FABRICANTE: CANONTINTA: CARTUCHO
RODAMIENTOS Y COPLAS | 50193201 | BOBINA SOLENOIDE DE VALVULA MICRO 110 V | 2 | UN | BOBINA SOLENOIDE DE VALVULA MICRO 110 VACFICHA +SOLEN+TUBO G.110 VACMARCA: MICRO AUTOMATIZACIÓN
RODAMIENTOS Y COPLAS | 50019603 | EMPAQUETADURA 2-5/32"X2-1/2"X1/16" CAP | 32 | UN | CIONALES: ESTILO 199 O SIMILAR.JUNTANH
RODAMIENTOS Y COPLAS | 50037227 | HORQUILLA LINK BELT 599 | 4 | UN | HORQUILLA
RODAMIENTOS Y COPLAS | 50152506 | ESPARRAGO 25-12634.1 MC. 17 | 2 | UN | ESPARRAGO 25-12634.1 MC. 17
RODAMIENTOS Y COPLAS | 50187901 | FLEXIBLE SAE 100 R1 DE 3/8 X 300MM LARGO | 2 | C/U | Conexión: Hembra BSPX 3/8 " Recto - Hembra BSPX 3/8 " a 90 ° - MallaDepartamento: Máquina de colada continua.Equipo: Cilindro neumático (Cámara mayor)Flexible: SAE 100 R1 - Ø 3/8 "Incluir 2 Adaptadores: Macho NPT 3/8 " - Macho BSP 3/8 "Largo total: 300 mmMetálica Inox.Ubicación: Carro de corte.
RODAMIENTOS Y COPLAS | 50064201 | COND. ELECTROLIT. 10MF 500 | 5 | UN | CAPAC VOLTS MF ERROR TYPE (OR EQUAL) ===== ===== ===== =============== 500 DC 10 10% MALLORY FP-171ELECTRONIC COMPONENTS. ========== =========== ELECTROLYTIC CAPACITORS. SIMPLE TUBULAR. ============ =========== ====== ========
RODAMIENTOS Y COPLAS | 50148391 | SILENCIADOR 5500A4003 ROSS | 1 | UN | SILENCIADOR 5500A4003 ROSS.
RODAMIENTOS Y COPLAS | 50206096 | EMPAQUETADURA POS 35 BOMBA VIKING LQ224A | 1 | UN | BOMBAS ALQUITRÁNCODIGO 4VI227RPOS 35: EMPAQUETADURAUSO BOMBA VIKING MODELO LQ224A
RODAMIENTOS Y COPLAS | 50123093 | CUBETA TIMKEN 27620 | 4 | UN | CODIGO DESIGNACION: 27620CUBETANOMBRE FABRICANTE: TIMKEN
RODAMIENTOS Y COPLAS | 50076745 | BUJE BRONCE | 1 | UN
RODAMIENTOS Y COPLAS | 50128924 | MANG. HIDRAULICA (ELIM. POR CONS. ME-112 | 2 | UN
RODAMIENTOS Y COPLAS | 52000842 | PALANCA CAP 702578MC63 | 2 | UN | PALANCA MC-63
RODAMIENTOS Y COPLAS | 50036810 | BALATA EMBRAGUE 250X165X10MM CASH | 1 | UN | 250 (MM) X 165 (MM) X 10 (MM) (ESP) BALATA EMBRAGUE FABRICANTE: CASH MATERIAL: ECOBLOCK NUMERO DE PLANO: D40-29-1976 MC-1 USO: TRANSMISION RODILLOS NIVELADOR.
RODAMIENTOS Y COPLAS | 50053319 | ROD.BOLA RADIAL 6313 2Z/C4 65x140x33 | 1 | UN | ANCHO TOTAL: 33 MMTCANTIDAD HILERAS: 1.CANTIDAD TAPAS: 2DIAMETRO CALIBRE: 65 MMTDIAMETRO EXTERNO: 140 MMTNOMBRE DEL FABRICANTE: SKFNUMERO PARTE FABRICANTE: 6313 2Z/C4RODAMIENTO BOLA RADIALTOLERANCIA INTERNA: C4
RODAMIENTOS Y COPLAS | 50078578 | CHAV. C1-C 25- 3828-K | 1 | UN | 25- 3828-K
RODAMIENTOS Y COPLAS | 50092976 | PRENSA ESTOPA MC.36 | 1 | UN | =========== GLAND 486/721353A-36SPARES FOR CENTRIFUGAL PUMPS 'GOURDIN', FE-39 MODEL, SERIES 721353-4. DESCRIPTION PART # / PLAN =========== ==
RODAMIENTOS Y COPLAS | 50173620 | SELLO O EXTERIOR PISTON PORTA MUESTRA | 10 | UN | Fabricante: LECON° de Parte: 774-425Sello O exterior piston porta muestra
RODAMIENTOS Y COPLAS | 50173631 | SELLO O INTERIOR PISTON PORTA MUESTRA | 10 | UN | Fabricante: LECON° de Parte: 601-684Sello O Interior piston porta muestra
RODAMIENTOS Y COPLAS | 54034535 | Golilla SCHNORR 12mm Tipo "S" | 100 | UN | -Altura Maxima: 1,7 mm-Altura Minima: 1,15mm-Diam. Exterior: 18 mm-Diam. Interior: 13 mm-Espesor: 1 mmGolilla SCHNORR para perno 12mm-Medidas:
RODAMIENTOS Y COPLAS | 50050146 | ANILLO ESTABILIZADOR SKF SR 10-8 | 6 | UN | NOMBRE DEL FABRICANTE: SKF ANILLO ESTABILIZADOR NUMERO PARTE FABRICANTE: SR-10-8
RODAMIENTOS Y COPLAS | 50036133 | ANILLO T-4355-D1 70-804 | 1 | UN | ANILLO 7.875 (DI) X 9.125 (DE) T-4355-D1.GRUA ESC. AA.HH. 2NUMERO DE PLANO: 70-804REDUCTOR SIST. LEV. CIERREUSO:
RODAMIENTOS Y COPLAS | 50048773 | EJE CAP 70819 | 1 | UN | EJE
RODAMIENTOS Y COPLAS | 50098366 | RUEDA DENTADA SIMPLE-1.1/4 PASO 11 T | 1 | UN | IDLER SPROCKET BROWNING PART # 100-P11 SINGLE STRAND TYPE 4 SPROCKET 5.01' OD, 4.436' PD-11 TEETH FPR # 100 1 1/4'PITCH AMERICANSTD. ROLLER CHAIN COMPLETE WITH A P1-BUSHING BOKED FOR A .750'DIA. SHAFT BUSHING TO HAVE A 3/16' X 3/32' KEYWAY. ITEM 19 PART LIST # 149787.
RODAMIENTOS Y COPLAS | 50031793 | ANILLO DESGASTE ROBUSCHI 1510RN100315 | 1 | UN | ANILLO DESGASTEITE DE LAVADO P-3322
RODAMIENTOS Y COPLAS | 50073385 | EMPAQUET. PN44A337212001 GE | 3 | UN | . =============== DESCRIPTION PART # =========== ====== GASKET (13 Ft. long). 44A-337212-001ELECTRIC COMPONENTS. ==================== RENEWAL PARTS FOR GENERAL ELECTRIC. =================================== THICKENSS GAGE
RODAMIENTOS Y COPLAS | 50051813 | RESORTE Mc-7 33- 7797 | 1 | UN | .MAQUINA CARGADORAMATERIAL AC SAE 30304PLANTA DE COQUERESORTE MC-7 33-7797USO: CUELLO DE GANSO
RODAMIENTOS Y COPLAS | 54010004 | AMPL.IND.2.7V60.0MA T-1.3/4BASE EMBUTID | 52 | UN | INDICATING LAMP, 2.7 VOLTS 60mA - T 1.3/4
RODAMIENTOS Y COPLAS | 50036681 | ANILLO CAP 702312 | 4 | UN | ANILLO
RODAMIENTOS Y COPLAS | 50115047 | TUBO VIDRIO NIVEL ACEITE | 2 | UN
RODAMIENTOS Y COPLAS | 50051484 | MANGUITO DE FIJACION H 313 | 3 | UN | LINK DE CATALOGO ADJUNTOMANGUITO DE FIJACIONNUMERO DE PARTE: H 313
RODAMIENTOS Y COPLAS | 50109011 | ANILLO RETENCION 3X1.1/2 | 7 | UN
RODAMIENTOS Y COPLAS | 50131406 | CONTACTOR AUXILIAR 2NO +2NC 230VAC | 1 | UN | CONTACTOR AUXILIAR 2NO +2NC 230VACFABRICANTE: SIEMENSNº PARTE: 3RT1015-1AP04-3MA0
RODAMIENTOS Y COPLAS | 50050942 | RODA AGUJA TORRINGTON GB2416 | 3 | UN | ANCHO TOTAL: 1 INH DIAMETRO CALIBRE: 1-1/2 INH DIAMETRO EXTERNO: 1-7/8 INH NOMBRE DEL FABRICANTE: TORRINGTON NUMERO PARTE FABRICANTE: GB2416 RODAMIENTO AGUJA SIN PISTA INTERIOR
RODAMIENTOS Y COPLAS | 50130520 | PLACA FIJACION MC-4 70-7061 | 2 | UN | (EN ZONAS MECANIZADAS), CON ACEITE CHESTERTON 740 O CON PINTURAANTICORROSIVA, SEGÚN CORRESPONDA.CADA REPUESTO DEBERÁ SER ENTREGADO IDENTIFICADO CON UN Nº DE PLANO Y NºDE ORDEN DE COMPRA, SOBRE O BAJO RELIEVE EN DONDEEL PROVEEDOR, DEBERÁ ENTREGAR LAS PIEZAS CON UNA PROTECCION (TOTAL) ÓLOS REPUESTOS DEBERÁN SER FABRICADOS DE ACUERDO CON ESPECIFICACIONES YMATERIALES INDICADOS EN EL PLANONO AFECTE LA VIDA UTIL.PLACA FIJACION MC-4PLANO: 70-7061USO: SISTEMA GUIADOR DE CABLES TORRE DESCARGA N°2
RODAMIENTOS Y COPLAS | 50094056 | TAPA | 1 | UN | DESCRIPCION #PARTE/PLANO =========== ============ TAPA CAP 25-8653-ZREPUESTOS PARA BOMBA CENTRIFUGA 'WORTH- INGTON' MODELO 4-UX-1
RODAMIENTOS Y COPLAS | 50111645 | CHAVETA | 2 | UN
RODAMIENTOS Y COPLAS | 50126766 | SELLO ACEITE SKF CR29316 | 4 | UN | CODIGO DESIGNACION: CR29316EQUIPO DEL QUE ES PARTE: BOMBAMODIFICADOR: ACEITENOMBRE FABRICANTE: SKFSELLO
RODAMIENTOS Y COPLAS | 50058574 | ANILLO LIMPIEZA L.E.E. | 2 | UN | ANILLO DE LIMPIEZA MC-C PLANO CAP 29- 15676
RODAMIENTOS Y COPLAS | 50076374 | TUBO FLEXIBLE 0.083131.K | 1 | UN
RODAMIENTOS Y COPLAS | 50090399 | REST.AJUS. VITRIFIC. (OBSOLETO S/REE. | 1 | UN | B120 DG125GG2ELECTRONIC COMPONENTS. ========== =========== RESISTORS. WIRE-WOUND. ADJUSTABLE. VI- ========== =========== =========== ===TREOUS. ======= OHMS WATTS TYPE (OR EQUAL) ==== ===== =============== 125 120 GE IC9006
RODAMIENTOS Y COPLAS | 50108349 | PASADOR U-E 363959-E 62BE06 | 2 | UN
RODAMIENTOS Y COPLAS | 54002502 | GOLILLA PLANA 13X24X3MM AC AISI304 | 100 | UN | ES: AISI 304.GOLILLA PLANA
RODAMIENTOS Y COPLAS | 54007243 | ABRAZADERA GALV MANG AGUA 4" A 5" | 19 | UN | CILINDRO HIDRAULICO LEVANTE 8 INH DIAM X 19.25 INH CARRE MESA CARGA NORTE DIAMETRO: 4-1/8-5 INH EQUIPO: MATERIAL: ACERO INOXIDABLE GALVANIZADO PARA MANGUERA AGUA RASGOS ESPECIALES: ANCHO BANDA 13 MMTABRAZADERA MANGUERAS
RODAMIENTOS Y COPLAS | 54006540 | AMPOLLETA AUTO 12V 5W BA-15D BAYONETA 90 | 28 | UN | LAMPARA FILAMENTO, NOMBRE DEL FABRICANTE: GENERAL ELECTRIC, NUMERO PARTE FABRICANTE: 90, RANGO POTENCIA EN WATTS: 5 WTT, TIPO Y RANGO VOLTAJE EN VOLTS: 12 VLT, TIPO DE BASE: BAYONETA BA-15D, FORMA DEL BULBO: G 3-1/2.
RODAMIENTOS Y COPLAS | 50035497 | SELLO RANSOMES & RAPIER 95601007 | 25 | UN | SELLO
RODAMIENTOS Y COPLAS | 54002938 | COPLA REDUC FE GALV NPT 1-1/2X1/2" 150LB | 12 | UN | 2 INH.REDUCTOR TUBERIA
RODAMIENTOS Y COPLAS | 50139270 | PASADOR 15-866.3 4.407752.B | 2 | UN | PASADOR 15-866.3 4.407752.B
RODAMIENTOS Y COPLAS | 50048624 | PASADOR 70-329 Mc C 2S-1363 | 4 | UN | NUMERO DE PARTE: 2S-1363NUMERO DE PLANO: 70-329PASADOR Mc CTOPE GRUAS CLEVELANDUSO:
RODAMIENTOS Y COPLAS | 50053084 | ROCIADOR U8020 1/4 DANIELI 8032563RMC101 | 8 | UN | E PLANO: 8.032563.R MC-101TOBERAXION ENTRADA: 1/4 INH.
RODAMIENTOS Y COPLAS | 50075508 | SELLO 5468 BURCKHARDT COMPRESSOR | 9 | UN | BURCKHARDT COMPRESSORCircuito Neumático SEP. N° 2MANTENIMIENTO ELECTRICO SEYLINMotor Compresor Aire Comprimido K1 - K2SEAL FOR CYLINDER 5468SERIAL 32123 <(>&<)> 32124TYPE C3N2F
RODAMIENTOS Y COPLAS | 50189375 | FUENTE PODER 24VDC RIEL DIN 24W 1A | 2 | UN | Manufacturer: MEANWELLMEANWELL 24VDC 24W 1A RIEL-DIN FUENTE-PODER AJUST ANCHO-24MM DC-OKPart Number MDR-20-24
RODAMIENTOS Y COPLAS | 52001968 | GRILLETE GALV C- PASADOR ATORN 1/2 | 20 | UN | ***CARGA LIMITE : 2 TONGRILLETE GALVANIZADO CON PASADOR ATORNILLADOMODELO : G-209TAMAÑO NOMINAL : 1/2 INCH
RODAMIENTOS Y COPLAS | 54002716 | CODO 90° AC AISI-304L 3/4" 3000WOG | 20 | UN | DE PRESION: 3000 PSCODO
RODAMIENTOS Y COPLAS | 50042436 | BUJE CAP 253575MCB | 5 | UN | (MAESTRANZA).BUJE
RODAMIENTOS Y COPLAS | 50105490 | RESORTE | 3 | UN
RODAMIENTOS Y COPLAS | 50047134 | PERNOS ACOPLAM SIER-BATH 41582 | 2 | UN | FABRICANTE: LOVEJOY NUMERO DE PARTE: 41582 PERNOS ACOPLAMIENTO F4 PLANTA DE COQUE USO: MOLINO MARTILLOS.FOTOS EN ADJUNTOS.
RODAMIENTOS Y COPLAS | 50141405 | PASADOR D40-15-174 0.066763.K | 4 | UN | PASADOR D40-15-174 0.066763.Kver 50074817 mordaza.
RODAMIENTOS Y COPLAS | 50049741 | PLANCHA CAP PP64681BMC5 | 2 | UN | N (MAESTRANZA).PLANCHA MC-5
RODAMIENTOS Y COPLAS | 54005758 | NIPLE NEGRO 1 X4 150LB | 20 | UN | A.ACERO AL CARBONOACTERISTICAS ADICIONALES: EMBALADOS EN BOLSAS DE POLIETILENOBOQUILLA ROSCADA
RODAMIENTOS Y COPLAS | 50064752 | COND. PAPEL TUB. .1000MF 200 | 6 | UN | ERROR TYPE (OR EQUAL) ===== ===== ===== =============== 200 DC .1 10% MALLORY GEM-201ELECTRONIC COMPONENTS. ========== =========== PAPER CAPACITORS. TUBULAR. ===== =========== ======== CAPAC VOLTS MF
RODAMIENTOS Y COPLAS | 54002142 | EMPAQUETADURA ANILLO O NEOP 5-1/2X1/4" | 12 | UN | : RESISTENTE A LOS ACEITES MINERALESANILLO 'O' (JUNTA TORICA)
RODAMIENTOS Y COPLAS | 50076803 | PERNO ACERO INOXIDABLE | 12 | UN | Confeccionar Perno Mc-E, según plano D40-33-201.
RODAMIENTOS Y COPLAS | 50187824 | RODAMIENTO NTN 6205/C3 | 10 | UN | FABRICANTE EXCLUSIVO: NTN (JAPÓN)NO SE ACEPTAN ALTERNATIVASNUMERO DE PARTE: 6205/C3RODAMIENTO RÍGIDOS DE UNA HILERA DE BOLAS.
RODAMIENTOS Y COPLAS | 54004931 | CORREA V 5V2240 GOODYEAR 5V2240 | 1 | UN | 1485RPM 380V FRAME405T VENTILADOR MOTORES MARCO 1-2 LPCCORREA: V
RODAMIENTOS Y COPLAS | 50092854 | TUBO ELECTRONICO 6-SJ-7 | 4 | UN | 6SJ7ELECTRONIC TUBES. ================= TUBE TYPE =========
RODAMIENTOS Y COPLAS | 54002137 | EMPAQUETADURA ANILLLO O 6-1/4"X1/8" | 5 | UN | ANILLO 'O' (JUNTA TORICA)
RODAMIENTOS Y COPLAS | 50021819 | LAINA 0.004" PETROLEUM MACHINERY 218742" | 5 | UN | LAINAS HORQUILLA
RODAMIENTOS Y COPLAS | 50079598 | MANGUITO ESPARRAGO | 12 | UN | ====== SLEEVE CLAMPING 186V471GENERAL ELECTRIC RENEWAL PART FOR DC MOTOR. ============================= DESCRIPTION PART # ===========
RODAMIENTOS Y COPLAS | 54010875 | FUSIBLE 8.00A 125V 1/4X1.1/4 | 81 | UN | 125 BUSSMANN TYPE MDLFUSE, GLASS TUBE, 1/4 X 1.1/4' SIZE. BRANDS INDICATED OR EQUAL. AMPS VOLTS BRAND ==== ===== ===== 8
RODAMIENTOS Y COPLAS | 50042484 | BUJE BRONCE CAP 25-3578 MC. S | 2 | UN | USO: SOPORTE ARTICULADO ARMADOBUJE BRONCE CAP 25-3578 MC. S
RODAMIENTOS Y COPLAS | 50106432 | DISTRIBUIDOR 110V,50HZ TCM7200.355 | 1 | UN
RODAMIENTOS Y COPLAS | 50074210 | EMPQ. 4.161044. | 1 | UN | CODIGO DAN =========== PLANO CAP/DAN ========== ============= EMPAQUETADURA 4.161044.Z 8.030607.K MC.340REDUCTOR MULTIPLICADOR BGV ========================== DESCRIPCION
RODAMIENTOS Y COPLAS | 50022047 | CONO TIMKEN 53176 | 2 | UN | CODIGO DESIGNACION: 53176CONONOMBRE FABRICANTE: TIMKEN
RODAMIENTOS Y COPLAS | 50206851 | BLOQUE DE CONTACTOS 1 NA SCHNEIDER | 2 | UN | BLOQUE DE CONTACTOS P/SELECTORContact Block 1NO Protected TerminalsFABRICANTE: SCHNEIDERPART NUMBER: 9001KA2G
RODAMIENTOS Y COPLAS | 54008926 | PRISIONERO CAB PL INT INOX 3/8X7/8 | 56 | UN | DIAMETRO NOMINAL HILO: 3/8 INH ESTILO CABEZA: PLANA HEXAGONO INTERIOR LONGITUD: 7/8 INH MATERIAL: ACERO.PRISIONERO
RODAMIENTOS Y COPLAS | 54009768 | TONER KX-FA-83 P/IMP PANASONIC KXFL612CX | 1 | UN | CARTUCHO:TINTA;IMPRESORASTE: IMPRESORA FAX PANASONIC KX-FL612 CX
RODAMIENTOS Y COPLAS | 54007242 | ABRAZADERA GALV MANG AGUA 3.1/16 A 4" | 19 | UN | DIAMETRO: 3.1/16 A 4 INH MANGUERAS MATERIAL: ACERO INOXIDABLE GALVANIZADO PARA MANGUERA AGUA RASGOS ESPECIALES: ANCHO BANDA 13 MMTABRAZADERA
RODAMIENTOS Y COPLAS | 50049574 | RODAMIENTO SKF NJ 2208 ECJ | 1 | UN | FABRICANTE SKFLINK DE CATALOGO ADJUNTONUMERO DE PARTE: NJ 2208 ECJRODAMIENTOS DE UNA HILERA DE RODILLOS CILINDRICOS
RODAMIENTOS Y COPLAS | 50174049 | ANILLO DE FIJACION FRB 12/180 | 9 | UN | ANILLO DE FIJACIONLINK DE CATALOGO ADJUNTONUMERO DE PARTE:FRB 12/180
RODAMIENTOS Y COPLAS | 50070619 | PALANCA MT149 TRIP LEVER COPPUS TURBINE | 1 | UN | Aspiradora Gas A (B-3201-A)MT149 TRIP LEVER SHOULDER SCREWPLANTA DE COQUERLA MECHANICAL SAFETY TRIP SYSTEM WITH BUILT-INSPARES FOR TYPE 2RLA12M 'COPPUS' TURBINESTEAM STRAINER MANUAL RESET FEATURE
RODAMIENTOS Y COPLAS | 50093102 | PRISIONERO | 1 | UN | STEAM STRAINER MANUAL RESET FEA TURE : REF. DESCRIPTION ==== =========== MT148 TRIP LATCH SHOULDER SCREWSPARES FOR TYPE 2RLA12M 'COPPUS' TURBINE ======================================== RLA MECHANICAL SAFETY TRIP SYSTEM WITH BUILT-IN
RODAMIENTOS Y COPLAS | 50105797 | ELEM. FILTRO ACEIT | 1 | UN
RODAMIENTOS Y COPLAS | 50041666 | PERNO CAB. CILIN.HEX. INT 26-4346 Mc P3 | 13 | UN | DIMENSIONES: 7/16" Ø 14 UNC 2A X 7/8" LGO. GRADO 5GUIA Y RASPADOR ENTRADALAM.PLANOS EN CALIENTE.NEMERO PLANO CAP: LM 26-4344PERNO CABEZA CILINDRICA HEX. INTERIORMc P3USO:
RODAMIENTOS Y COPLAS | 50075901 | SEPARADOR 62BA03A | 2 | UN
RODAMIENTOS Y COPLAS | 50055782 | CASQUETE BANCADA 0.030 | 9 | JGO | SPARES FOR 'GENERAL MOTORS' DIESEL ENGINES. DESCRIPTION PART # ====== SHELL SET, .030 5196339
RODAMIENTOS Y COPLAS | 54001509 | FUSIBLE 40A 500V 14X51 LEGRAND 15040AM | 38 | UN | FABRICANTE: LEGRAND,FUSIBLE TIPO aM (PARA MOTOR) 40 AMPS. 500 VOLTS,22X58NUMERO DE PARTE: 15040aM,
RODAMIENTOS Y COPLAS | 50091423 | REST.DE CARBON 2.0 W 9100 OH | 48 | UN | ========== 9100 OHMSELECTRONIC COMPONENTS. ========== =========== CARBON RESISTORS. 5% ERROR. 2 WATT. ====== ========== ========= ======= RESISTANCE
RODAMIENTOS Y COPLAS | 50115900 | RESORTE | 10 | UN
RODAMIENTOS Y COPLAS | 50040188 | PORTA DESCANSO | 1 | UN | BOMBA WORTHINGNTON 60 PSI Nº 5 TIPO 15HH-410-WE-3 LAMINADOR DE PLANOS EN CALIENTE NUMERO DE PARTE: RW97902B-25 PLANTA DE AGUA PORTA DESCANSO Mc-25 USO: BEARING SHELL 811745-00
RODAMIENTOS Y COPLAS | 50056450 | ADAPTADOR | 1 | UN | ===== PART # ============ ADAPTOR SIEMENS 6ES54981AA41ELECTRIC COMPONENTS =================== RENEWAL PARTS FOR PLC ===================== DESCRIPTION MANUFACTURER ======
RODAMIENTOS Y COPLAS | 50149629 | ESPACIADOR Mc-7 33-7714 | 2 | UN | ESPACIADOR Mc-7LIMPIADOR DE PUERTAS PUSHERPLANO CAP 33-7714PLANTA DE COQUE
RODAMIENTOS Y COPLAS | 54003268 | MARCA CABLE LETRA F 1.5-2.5MM2 LEGRAND | 492 | UN | COLOR NEGRO SOBRE FONDO AMARILLOEMBALAJE EN MULTIPLOS DE 30 UNFABRICANTE : LEGRANDMARCA LETRA 'F'NUMERO DE PARTE : 38335SECCION : 1.5 A 2.5 MM2
RODAMIENTOS Y COPLAS | 54001390 | BUJE NEGRO 1-1/2"X1" 150LB THERMOFLUIDOS | 15 | UN | DIAMETRO NOMINAL: 1-1/2 INH X 1 INH.REDUCTOR TUBERIA
RODAMIENTOS Y COPLAS | 50117712 | CJTO. SELLO | 1 | UN
RODAMIENTOS Y COPLAS | 50194751 | SOPORTE 1-6620025-01 POS 5 | 2 | UN | GUIDE 4-6623086 POS 5 [Sund Birsta]SOPORTE 1-6620025-01 POS 5
RODAMIENTOS Y COPLAS | 54021195 | PROTECTOR SOLAR FACTOR 50 - 1 LT | 4 | UN | #N/A
RODAMIENTOS Y COPLAS | 50058931 | ANILLO DE FIJACION FRB 9.5/100 | 11 | UN | ANILLO DE FIJACIONLINK DE CATALOGO ADJUNTONUMERO DE PARTE: FRB 9.5/100
RODAMIENTOS Y COPLAS | 50085062 | PERNO MC-43 22-13851 | 4 | UN | (EN ZONAS MECANIZADAS), CON ACEITE CHESTERTON 740 O CON PINTURAANTICORROSIVA, SEGÚN CORRESPONDA.ARMADO CON TUERCACADA REPUESTO DEBERÁ SER ENTREGADO IDENTIFICADO CON UN Nº DE PLANO Y NºDE ORDEN DE COMPRA, SOBRE O BAJO RELIEVE EN DONDEEL PROVEEDOR, DEBERÁ ENTREGAR LAS PIEZAS CON UNA PROTECCION (TOTAL) ÓLOS REPUESTOS DEBERÁN SER FABRICADOS DE ACUERDO CON ESPECIFICACIONES YMATERIALES INDICADOS EN EL PLANO.NO AFECTE LA VIDA UTIL.PERNO MC-43PLANO: 22-13851USO: TAPA INFERIOR ACCIONAMIENTO CAMPANA GRANDE A.HORNO N°2
RODAMIENTOS Y COPLAS | 54012627 | REDUCCION EXCENTR. BISEL 8 X 4 CED 20 | 1 | UN
RODAMIENTOS Y COPLAS | 54009792 | PORTALAMPARA PORCELANA E40 1500 W | 20 | UN | BASE RECTA : E-40CONTACTOS Y BORNES DE BRONCE NIQUELADOFABRICANTE : REMANUMERO PARTE : 9136PORTALAMPARA PORCELANA BASE RECTA C- SEGUROPOTENCIA : 1500 WATTVOLTAJE : 600 VOLT
RODAMIENTOS Y COPLAS | 54027898 | CARTUCHO IMPRESORA CANON PIXMA 210 | 2 | UN | CARTUCHO IMPRESORA CANONPIXMA 210XL BLACK
RODAMIENTOS Y COPLAS | 50064269 | COND. ELECTROLIT. 2000MF 25 | 13 | UN | CAPAC VOLTS MF ERROR TYPE (OR EQUAL) ===== ===== ===== =============== 25 DC 2000 10% MALLORY NP-0340ELECTRONIC COMPONENTS. ========== =========== ELECTROLYTIC CAPACITORS. NON-POLARIZED. ============ =========== ==============
RODAMIENTOS Y COPLAS | 50191126 | ENCHUFE HEMBRA NACIONAL CHUKO RIEL DIN | 5 | UN | <(>&<)>enchufe-dint-enchufe-c-tierra-Enchufe c/Tierra Schuko-Chile 10/16A p/RielDin Ancho-44mm CertificableFabricante: GENERICOhttps://linkstore.cl/#!/Producto=12263N° de Parte: ENCHUFE-DINTschuko-chile-10-16a-p-rieldin-ancho-44mm-certificable
RODAMIENTOS Y COPLAS | 50137233 | TUBO SEPARADOR 15-960.3 8.312487V/ A01 | 2 | UN | 8.312487V/A01Largo 173 mm.TUBO SEPARADOR 15-960.3 A01
RODAMIENTOS Y COPLAS | 52000513 | ESTROBO AC OJO-OJO 3/4 x 3,5 M C-GUARD | 1 | UN | .CARGA MAX VERTICAL : 5.46 TONELADAS,CON GUARDACABO EN AMBAS GASAS,ESTROBO CABLE DE ACERO OJO - OJO 3/4 X 3,5 (M)NUMERO PARTE : K1-GU GU.
RODAMIENTOS Y COPLAS | 52000780 | EJE TZA.ROLLO BFF 9TON. CAP 70870851 | 1 | UN | EJE PASADOR
RODAMIENTOS Y COPLAS | 50087055 | BUJE MC- 01 PLANO 29-2580 | 1 | UN | BUJE MC- 01PLANO CAP 29-2580
RODAMIENTOS Y COPLAS | 50065406 | DISCO SENSOR SK 45340 | 1 | UN | 500512 PART.# =========== ============ SENSOR DISC. SK 45340 MERRICK SCALE MFG. CO.RENEWAL PARTS FOR WEIGHING SYSTEM. ================================== DESCRIPTION MANUFACTURER
RODAMIENTOS Y COPLAS | 50075621 | PERNO ARMADO 64BA46 | 1 | UN
RODAMIENTOS Y COPLAS | 50036824 | ANILLO PORTASELLO 70-232 Mc B 3B632 | 1 | UN | ANILLO PORTASELLO Mc B 3B632.GRUAS CLEVELANDNUMERO DE PLANO CAP: 70-232USO:
RODAMIENTOS Y COPLAS | 50075417 | BUJE BRONCE MC.B-C | 2 | UN
RODAMIENTOS Y COPLAS | 50077498 | PERNO C/TUERCA - COPLA G20 TAMAÑO 1040 | 7 | UN | ====== 1040PERNOS CON TUERCA, GRADO 8, PARA ACOPLA- MIENTOS FALK TIPO 'G20' SERIE 1000: TAMAÑO
RODAMIENTOS Y COPLAS | 50030934 | CHAVETA Mc-D241 23-25824 | 4 | UN | COLADA CONTINUA).CHAVETA MC-D-241
RODAMIENTOS Y COPLAS | 50149376 | PASADOR D40-25-1146 MC. 8 | 1 | UN | PASADOR D40-25-1146 MC. 8
RODAMIENTOS Y COPLAS | 50170836 | PERNO BOMBA GORMAN RUPP T10A61S-B | 1 | UN | Bomba Gorman RuppCATALOGO CAP FP-35-671.modelo T10A61S-BNUMERO DE PARTE DM1004SPERNO IMPULSORPLANTA DE FENOLES
RODAMIENTOS Y COPLAS | 50106055 | COLLAR E-3107 Mc-72 FP-19-11 | 3 | UN | COLLAR MC-72DWG E-3107PLANO CAP FP-19-11TURBINA TIPO TERRY "ES" VENTILADOR FORZADO CALDERAS 1-2
RODAMIENTOS Y COPLAS | 50021307 | ELEMENTO FILTRO PARKER FA5710 | 1 | UN | ELEMENTO FILTRON CORTADOR LADO CERRO.
RODAMIENTOS Y COPLAS | 50061735 | CJTO. LAMINAS FIJ | 2 | UN | ASSY.RENEWAL PARTS FOR 'LINCOLN' WELDER. DESCRIPTION PART.# =========== ====== STATIONARY LAMINATION S-2709
RODAMIENTOS Y COPLAS | 54009273 | PERNO ACERO CAB HEX M12X100H GR P=1.75MM | 30 | UN | ICAS ADICIONALES: CAJA X 50.LO CABEZA: HEXAGONALPERNO
RODAMIENTOS Y COPLAS | 50073323 | GUARDACABO | 2 | UN | ========== GUARDACABO 22-3266 Mc-66REPUESTOS PARA PALAS 'BLAW KNOX'.- DESCRIPCION PLANO NRO. ===========
RODAMIENTOS Y COPLAS | 50107737 | PASADOR MC-8 PLANO 33-8043 | 1 | UN | LM 33-8043MATERIAL: AC SAE 1045PASADOR MC-8PLANO DETALLE 33-8043PLANO GENERAL 33-7577PLANTA DE COQUEUSO: AVANCE CABEZAL PUSHER
RODAMIENTOS Y COPLAS | 54007995 | TAPON TORNILLO MACH CAB HEX 1-1/23000WOG | 11 | UN | ADICIONALES: TORNILLOTAPON MACHO
RODAMIENTOS Y COPLAS | 50030560 | PROTECTOR PARLANTE | 19 | UN | FELT SPEAKER (PROTECTOR PARLANTE)
RODAMIENTOS Y COPLAS | 50039350 | SUFRIDERA CAP D40-29-1284 Mc-40305 | 2 | UN | CON TRATAMIENTO TERMICO DESPACHO EN PLANO ADJUNTANDO UN CERTIFICADO A LA GUIA DE INFORMACION ADICIONAL: NUMERO DE PLANO 2: 63GA11 NUMERO DE PLANO: D40-29-1284 PROVEEDOR DEBE ACREDITAR QUE SE HIZO TRATAMIENTO SUFRIDERA MC-40305 TERMICO Y QUE REPUESTOS TIENEN LA DUREZA INDICADA USO: PERFORADOR CINTA LAMINADOR PLANOS EN FRÍO
RODAMIENTOS Y COPLAS | 50149379 | SEPARADOR D40-25-1146 MC. 6 | 2 | UN | SEPARADOR D40-25-1146 MC. 6
RODAMIENTOS Y COPLAS | 50048345 | FILTRO BENCINA TOYOTA 2330075020 | 4 | UN | FILTRO
RODAMIENTOS Y COPLAS | 50156471 | PERNO PARKER M-20 X 100 INOXIDABLE | 4 | UN | CABEZA CILINDRICA HEXAGONO INTERIOR (PARKER)DIAMETRO: M20LARGO: 100 MMMATERIAL: ACERO INOXIDABLEPASO: 2.5 MMPERNOUBICACION: COLADA CONTINUA PALANQUILLASUSO: PORTA ELECTRODOS EAM-2
RODAMIENTOS Y COPLAS | 54005727 | TAPON TORNILLO MACHO NEGRO 4 150LB | 5 | UN | CADOTAPON MACHO
RODAMIENTOS Y COPLAS | 54006532 | FUSIBLE 100A 500V TAM0 LEGRAND 16545AM | 3 | UN | CORRIENTE: 100 AMP, NOMBRE DEL FABRICANTE: LEGRAND, NUMERO PARTE FABRICANTE: 16545AM, RASGOS ESPECIALES: TAM 0 BASE CUCHILLA VOLTAJE: 500 VOLT,FUSIBLE, PROTEGIDO,
RODAMIENTOS Y COPLAS | 50036325 | ANILLO 4.125 (DI) x 5.375 (DE) 70-389 | 1 | UN | ANILLO 4.125 (DI) X 5.375 (DE)NUMERO DE PLANO: 70-389
RODAMIENTOS Y COPLAS | 50071024 | LAINA .004 | 4 | UN | ========= SHIM, .004 218739SPARES FOR 'PETTIBONE' CARY LIFT, MODEL 702-D, SERIES NR. 70-100: DESCRIPTION PART NR. ===========
RODAMIENTOS Y COPLAS | 50067829 | ESPARRAGO 25- X1723-104 | 1 | UN | ESPARRAGO 25- X1723-104
RODAMIENTOS Y COPLAS | 50039898 | RING (ANILLO SEGURO) CAP 191149MC11 | 6 | UN | EFERENCIA 2016.RING (ANILLO SEGURO)
RODAMIENTOS Y COPLAS | 50099968 | ANILLO ESTABILIZADOR SR-26-0 | 6 | UN | ANILLO ESTABILIZADORLINK DE CATALOGO ADJUNTONUMERO DE PARTE:SR-26-0
RODAMIENTOS Y COPLAS | 50128875 | PERNO 7/16-14X7/8 | 9 | UN
RODAMIENTOS Y COPLAS | 50034728 | SEPARADOR MC-6 FP-70-1511 | 2 | UN | (EN ZONAS MECANIZADAS), CON ACEITE CHESTERTON 740 O CON PINTURAANTICORROSIVA, SEGÚN CORRESPONDA.CADA REPUESTO DEBERÁ SER ENTREGADO IDENTIFICADO CON UN Nº DE PLANO Y NºDE ORDEN DE COMPRA, SOBRE O BAJO RELIEVE EN DONDEEL PROVEEDOR, DEBERÁ ENTREGAR LAS PIEZAS CON UNA PROTECCION (TOTAL) ÓLOS REPUESTOS DEBERÁN SER FABRICADOS DE ACUERDO CON ESPECIFICACIONES YMATERIALES INDICADOS EN EL PLANO.N° DE PARTE: S-100879NO AFECTE LA VIDA UTIL.PLANO: FP-70-1511SEPARADOR MC-6USO: REDUCTOR IZAR CIERRE TORRE DESCARGA N°2
RODAMIENTOS Y COPLAS | 50099103 | RES.VALV.3 DISC | 10 | UN | 3 DISC VALVE SPRINGS 'CHICAGO PNEUMATIC' PARTNUMBER : 1-15392
RODAMIENTOS Y COPLAS | 54009322 | PERNO CAB CIL HEX INT M8X25H GR P=1.25MM | 171 | UN | X CAJA.EXAGONO INTERIORPERNO
RODAMIENTOS Y COPLAS | 50059564 | ANILLO LUBRICACION | 5 | UN | PLANO =========== ===== ANILLO LUBRICACION CAP 19- 798-20REPUESTOS PARA BOMBAS CENTRIFUGAS 'PENNSYLVANIA' MODELO OMSC 2.1/2 : DESCRIPCION
RODAMIENTOS Y COPLAS | 54002185 | EMPAQUETADURA ANILLLO O 5/8"X1/8" | 23 | UN | ANILLO 'O' (JUNTA TORICA)IAMETRO INTERNO: 5/8 INHRE.
RODAMIENTOS Y COPLAS | 54007118 | CORREA DENTADA 1/2" PASO 1X90" 900H100" | 2 | UN | CORREAPC
RODAMIENTOS Y COPLAS | 50051344 | SELLO ACEITE MET 3-1/2x4.506x7/16 34888 | 3 | UN | ANCHO SELLO: 7/16 INH.DIAMETRO EJE A ALOJAR: 3-1/2 INHDIAMETRO ORIFICIO ALOJAMIENTO: 4.506 INHJUNTA REFUERZO METALICONUMERO PARTE FABRICANTE: 34888
RODAMIENTOS Y COPLAS | 50053464 | RODA BOLA A ROTULA SKF 1206EK | 4 | UN | ANCHO TOTAL: 16 MMT DIAMETRO CALIBRE: 30 MMT DIAMETRO EXTERNO: 62 MMT IDENTIFICACION EQUIPO DEL QUE ES PARTE: MECANISMO TRANSMISION SELSIN NOMBRE DEL FABRICANTE: SKF NUMERO PARTE FABRICANTE: 1206EK RODAMIENTO BOLAS A ROTULA AGUJERO CONICO
RODAMIENTOS Y COPLAS | 50112883 | TAPA | 1 | UN
RODAMIENTOS Y COPLAS | 54002196 | EMPAQUETADURA ANILLLO O 1-3/16"X3/32" | 51 | UN | ANILLO 'O' (JUNTA TORICA)
RODAMIENTOS Y COPLAS | 52001871 | ESLABON CONECTOR WIPPERMAN | 8 | UN | .ESLABON, CADENA TRANSMISIÓN RODILLO DOBLEFABRICANTE : WIPPERMANN,NORMAS : ANSI 120-2, ANSI B29.1,UNION S
RODAMIENTOS Y COPLAS | 50037968 | TAPON DRENAJE RED.TACKE D40-23-946 | 2 | UN | PLANO: D40-23-946TAPON DE ORDENAJE MC-1UBICACION. ACERIA CONOXUSO: REDUCTOR CARRO TRASPASO ACERO
RODAMIENTOS Y COPLAS | 50064149 | COND. ELECTROLIT. 100MF 25 | 18 | UN | CAPAC VOLTS MF ERROR TYPE (OR EQUAL) ===== ===== ===== =============== 25 DC 100 10%ELECTRONIC COMPONENTS. ========== =========== ELECTROLYTIC CAPACITORS. SIMPLE TUBULAR. ============ =========== ====== ========
RODAMIENTOS Y COPLAS | 50112460 | ANILLO LABERINTO 2.15/16 63EF00 | 4 | UN | DIAMETRO EJE 2-15/16" PULGADAFABRICANTE SKFLABERINTONUMERO DE PARTE SAF-XT-517 042055
RODAMIENTOS Y COPLAS | 50041552 | EJE Mc-D CAP FP-29-771 | 1 | UN | CLASIFICADOR 2 EJE MC-D. LINEA DE CORTE HOJALATA NUMERO DE PLANO: FP-29-771
RODAMIENTOS Y COPLAS | 50092432 | TUBERIA ACEITE | 4 | UN | /3/85. PART NUMBER DESCRIPTION =========== =========== 39 OIL TUBINGF VACUUM TRAVERSE No. 2.640.00. AS PER: PART LIST VACUFIX ENCLOSED AT O- OPERATING INSTRUCTIONS NUMBER 164FROM: ALBERT FEZER MASCHINENFABRIK GMBH ESSLINGEN A.N. - ZELL WEST GERMA- NY. FOR: VACUUM PUMP TYPE 100-138-131110 O
RODAMIENTOS Y COPLAS | 50149377 | PLACA SEGURO D40-25-1146 MC. 4 | 1 | UN | PLACA SEGURO D40-25-1146 MC. 4
RODAMIENTOS Y COPLAS | 54001379 | REDUCCION CONCENTR BISEL 4X3 CED40 | 6 | UN | DICIONALES: SCHEDULE 40 SIN COSTURAREDUCTOR TUBERIA
RODAMIENTOS Y COPLAS | 50020867 | FUSIBLE MOTOROLA 6505663R04 | 8 | UN | FUSIBLE
RODAMIENTOS Y COPLAS | 50079116 | TUERCA CAB.HEXAGONAL | 7 | UN
RODAMIENTOS Y COPLAS | 50195392 | RODAMIENTO NU307/MNW | 1 | UN | FABRICANTE INARODAMIENTO NU 307 MNW
RODAMIENTOS Y COPLAS | 50039050 | GOLILLA TAYLOR 3811225 | 6 | UN | WASHER (GOLILLA)
RODAMIENTOS Y COPLAS | 50053595 | PERNO THOMAS 510728 | 10 | JGO | IMIENTO ENVOLVENTE IERIOR NORTE.PERNO
RODAMIENTOS Y COPLAS | 50019740 | GOLILLA AJTE 32X45X2.5 CAP 23336031MC27 | 7 | UN | COLADA CONTINUA.LAINA
RODAMIENTOS Y COPLAS | 50046787 | ARANDELA RD 2-100 MC. 9 | 4 | UN | : MATERIAL DE FABRICACION (MAESTRANZA).ARANDELA FIJA
RODAMIENTOS Y COPLAS | 50071412 | GOL. X97983 63AA3 | 9 | UN | DWG. Clecim X97983-01,Golilla Mc-H1,PLANO CAP 29-2266.
RODAMIENTOS Y COPLAS | 50092208 | TRANSISTOR 2N657 | 5 | UN | ========== 2N657ELECTRIC COMPONENTS. ==================== TRANSISTORS. ============ JEDEC TYPE
RODAMIENTOS Y COPLAS | 54045382 | PERNO CAB HEX HILO GR GALV 5/8 X 1-1/2 | 100 | UN | DE 5/8 X 1-1/2"PERNO CABEZA HEXAGONAL, ZINCADO, GR.2 ,
RODAMIENTOS Y COPLAS | 50071020 | LAINA .004 | 4 | UN | ========= SHIM, .004 217389SPARES FOR 'PETTIBONE' CARY LIFT, MODEL 702-D, SERIES NR. 70-100: DESCRIPTION PART NR. ===========
RODAMIENTOS Y COPLAS | 50071040 | LAINA .007 | 4 | UN | ========= SHIM, .007 217390SPARES FOR 'PETTIBONE' CARY LIFT, MODEL 702-D, SERIES NR. 70-100: DESCRIPTION PART NR. ===========
RODAMIENTOS Y COPLAS | 50113878 | EMPAQUETADURA | 12 | UN
RODAMIENTOS Y COPLAS | 50205323 | SEPARADOR 176 x 100 x 0.8 MM. | 2 | UN | Material Acero SAE 1010 x 0.8 (mm)Diametro ext 176Diametro interior 100SEPARADOR 176 x 100 x 0.8 MM.Separador Mc 9 Plano 15-4890.1
RODAMIENTOS Y COPLAS | 50136355 | PALANCA Mc-30 D40-22-675 | 2 | UN | (EN ZONAS MECANIZADAS),CON ACEITE CHESTERTON 740 O CON PINTURAANTICORROSIVA , SEGÚN CORRESPONDA .CADA REPUESTO DEBERÁ SER ENTREGADO IDENTIFICADO CON UN Nº DE PLANO Y NºDE ORDEN DE COMPRA , SOBRE O BAJO RELIEVE EN DONDEEL PROVEEDOR, DEBERÁ ENTREGAR LAS PIEZAS CON UNA PROTECCION (TOTAL) ÓLOS REPUESTOS DEBERÁN SER FABRICADOS DE ACUERDO CON ESPECIFICACIONES YMATERIALES INDICADOS EN EL PLANO.NO AFECTE LA VIDA UTIL.PALANCA Mc-30PLANO: D40-22-675USO : Válvulas Reguladoras de Aire H-1
RODAMIENTOS Y COPLAS | 50092730 | RETEN COD. 4.792547.X/002 | 15 | UN | SIGLA : DAN PARTNUMBER : 8.145203.Q-312
RODAMIENTOS Y COPLAS | 54002218 | EMPAQUETADURA ANILLLO O 1-5/8"X1/8" | 50 | UN | ANILLO 'O' (JUNTA TORICA)O INTERNO: 1-5/8 INH
RODAMIENTOS Y COPLAS | 52002348 | BUJE | 2 | UN | PLANO CAP 70- 3657 BUJE MC.69
RODAMIENTOS Y COPLAS | 54033653 | FUSIBLE 500 mA 6,3x32 MM RS PRO | 30 | UN | ***FUSIBLE DE CARTUCHOMARCA : RS PROMATERIAL : CERÁMICAMEDIDAS : 6,3 x 32 MMMODELO : RS 209-9276VELOCIDAD : F
RODAMIENTOS Y COPLAS | 54008968 | SEGURO EXTERNO DIN 471 70X250MM | 31 | UN | N 471.NAL: 65.5 MMTSEGURO
RODAMIENTOS Y COPLAS | 50043479 | CHAVETA Mc-J 25-3204 | 2 | UN | FABRICANTE: CAP NUMERO DE PLANO: 25-3204 MC-J USO: RODILLO 15" X 24"CHAVETA MC-JENTREGA DE MATERIAL EN BODEGA 40
RODAMIENTOS Y COPLAS | 50029934 | O' RING 17,30 X 1, 6 MM. MAT. VITON | 10 | UN | MATERIAL: VITON MEDIDAS 17.3 X 1.6 MM NUMERO DE PARTE: 8.167363.P USO: LAMINADOR DE BARRAS."SELLO
RODAMIENTOS Y COPLAS | 50030066 | O' RING 21,45 X 1,6 MM. MAT. VITON | 10 | UN | MATERIAL: VITON MEDIDAS 21.45 X 1.6 MM NUMERO DE PARTE: 8.167363.P USO: LAMINADOR DE BARRAS."SELLO
RODAMIENTOS Y COPLAS | 54020850 | EMPALME CORR.TRANSP.FLEXCO#45 5/16-3/8ES | 5 | CA
RODAMIENTOS Y COPLAS | 50063350 | BUJE GOMA | 5 | UN | DESCRIPTION PART.# 456-C3 RUBBER ROLLER.SPARES FOR 'OTIS' ELEVATOR.
RODAMIENTOS Y COPLAS | 50106566 | PASADOR E-3107 Mc-90 FP-19-11 | 2 | UN | DWG E-3107PASADOR MC-90PLANO CAP FP-19-11TURBINA TIPO TERRY "ES" VENTILADOR FORZADO CALDERAS 1-2
RODAMIENTOS Y COPLAS | 50114945 | SELLO ACEITE MET. 1-7/16 X 2.250 X 5/16 | 6 | UN
RODAMIENTOS Y COPLAS | 50041069 | MANGUITO Mc-B CAP D40-29-1297 | 6 | UN | LINEA CORRUGADORA CONTINUA. MANGUITO MC-B MATERIAL: ACERO SAE-1020 NUMERO DE PLANO: D40-29-1297 USO: BRAZOS RECIBIDORES
RODAMIENTOS Y COPLAS | 50114637 | CUBETA 52638 | 1 | UN | FABRICANTE TIMKENNUMERO DE PARTE 52638
RODAMIENTOS Y COPLAS | 50188369 | RODAMIENTO SKF 6804 2RS | 5 | UN | RODAMIENTO SKF 6804 2RS
RODAMIENTOS Y COPLAS | 54010009 | AMPOLL AUTO 24 V 50 W BASE BAYONETA | 28 | UN | # PARTE : BA-20DAMPOLLETA PARA AUTOMOVILBASE : BAYONETAFABRICANTE : GENERAL ELECTRICPOTENCIA : 50 WATTVOLTAJE : 24 VOLT
RODAMIENTOS Y COPLAS | 50062300 | BUJE 51-4108 | 4 | UN | PLANO CAP FP 29- 1065 BUJE 51- 4108
RODAMIENTOS Y COPLAS | 50187455 | O-RING N/P 760-841 | 10 | UN | Fabricante: LECON° de Parte: 760*841O-RING
RODAMIENTOS Y COPLAS | 50065485 | CONEXION HIDRAULICA | 5 | UN | /3/85. PART NUMBER DESCRIPTION =========== =========== 139 HYDRAULIC FITTINGF VACUUM TRAVERSE No. 2.640.00. AS PER: PART LIST VACUFIX ENCLOSED AT O- OPERATING INSTRUCTIONS NUMBER 164FROM: ALBERT FEZER MASCHINENFABRIK GMBH ESSLINGEN A.N. - ZELL WEST GERMA- NY. FOR: VACUUM PUMP TYPE 100-138-131110 O
RODAMIENTOS Y COPLAS | 50080330 | PIEZA | 1 | UN | 0 70-1062REPUESTOS COMUNES PARA CILINDROS HIDRAU- LICOS O NEUMATICOS, MARCA CHESTERTON: PIEZA MC.b D4
RODAMIENTOS Y COPLAS | 50036840 | PASADOR RANSOMES & RAPIER D4070629MC34 | 4 | UN | .PASADOR SIST. DIRECCION
RODAMIENTOS Y COPLAS | 50059594 | CIRCUITO INTEGRADO | 26 | UN | == ====== TEXAS INSTRUMENTS SN-75189ELECTRONIC COMPONENTS ==================== INTEGRATED CIRCUITS ====================== MANUFACTURER PART.# ==========
RODAMIENTOS Y COPLAS | 54020864 | ESC. GRUESA LECO 774-652 | 2 | UN
RODAMIENTOS Y COPLAS | 50044506 | LENGUETA 4-1/4"X1" 70-79 Mc C | 18 | UN | 4-1/4" X 1"LENGÜETANUMERO DE PLANO: 70-79 MC-CUSO: GRUAS."
RODAMIENTOS Y COPLAS | 50049900 | SELLO ACEITE GOMA MANVILLE 9764 LUP | 2 | UN | ANCHO SELLO: 7/16 INHDIAMETRO EJE A ALOJAR: 3-7/8 INHDIAMETRO ORIFICIO ALOJAMIENTO: 4.875 INHMATERIAL: HYPALON 98 CON TELA.NOMBRE DEL FABRICANTE: JOHNS MANVILLE CORPORATIONNUMERO PARTE FABRICANTE: 9764-LUPSELLO REFUERZO METALICO
RODAMIENTOS Y COPLAS | 50141447 | ANILLO O 36 mm Ø X4 MM Ver 50025820 | 9 | UN | ANILLO OArtículo igual en dimenciones y material 50025820MATERIAL: VITONMEDIDAS: 36 MM. INTERIORNOTA:SECCION: 4 MM.UBICACION: ACERIA CONOXUSO: CABEZA DE SUB-LANZA
RODAMIENTOS Y COPLAS | 54001438 | CODO NEGRO 90° 1-1/2" 150LB | 18 | UN | CODOINH.ON: 150 PS
RODAMIENTOS Y COPLAS | 50049748 | SELLO ACEITE MET 110X130X12MM 43310 | 5 | UN | CHO SELLO: 12 MMT.JUNTA
RODAMIENTOS Y COPLAS | 50062407 | BARRA DE ACOPLAMIENTO | 2 | UN | PLANO CAP 27- 2546 BARRA DE ACOPLAMIENTO MC.G
RODAMIENTOS Y COPLAS | 50033292 | PASADOR MC-M 22-13867 | 2 | UN | (EN ZONAS MECANIZADAS), CON ACEITE CHESTERTON 740 O CON PINTURAANTICORROSIVA, SEGÚN CORRESPONDA.CADA REPUESTO DEBERÁ SER ENTREGADO IDENTIFICADO CON UN Nº DE PLANO Y NºDE ORDEN DE COMPRA, SOBRE O BAJO RELIEVE EN DONDEEL PROVEEDOR, DEBERÁ ENTREGAR LAS PIEZAS CON UNA PROTECCION (TOTAL) ÓLOS REPUESTOS DEBERÁN SER FABRICADOS DE ACUERDO CON ESPECIFICACIONES YMATERIALES INDICADOS EN EL PLANO.NO AFECTE LA VIDA UTIL.PASADOR Mc-MPLANO: 22-13867USO: YUGO ARMADO CARRO MONTACARGA A.HORNO N°2
RODAMIENTOS Y COPLAS | 50111691 | CAM. IT.D20-7 ROBUSCHI RN-32-160 | 2 | UN | Bba A Reflujo Torre Separadora P-3327BOMBA ROBUSCHI RN-32-160CAM. IT.D20-7NUMERO DE PARTE 2450PLANTA DE COQUE
RODAMIENTOS Y COPLAS | 50082456 | ESC. CARBO | 20 | UN | ESCOBILLA DE CARBON GRADO:A 96 FABRICANTE: CLEVELAND CRANE # PARTE: X283 LE CARBONE LORRAINE # PARTE:CLSH 221 GRADO: EG-98
RODAMIENTOS Y COPLAS | 50128943 | DESCONECTADOR (ELIM. POR CONS. ME-112) | 6 | UN
RODAMIENTOS Y COPLAS | 50196307 | ESPACIADOR 15-4658.1 MC. 308 | 1 | C/U | ESPACIADOR 15-4658.1 MC. 308USO:REDUCTOR MESA ENFRIAMIENTO LBR
RODAMIENTOS Y COPLAS | 54002778 | CODO 45° AC 3/4" 3000WOG | 64 | UN | AL: ACEROCODO
RODAMIENTOS Y COPLAS | 50107275 | RUEDA ARMADA MC-4 PLANO 33-7786 | 1 | UN | DEBE INCLUIR BUJE MC-5 PLANO 33-7786PLANO DETALLE 33-7786PLANO GENERAL 33-7758PLANTA DE COQUERUEDA ARMADA MC-4USO: COMPUERTAS TOLVAS BATERIA
RODAMIENTOS Y COPLAS | 50033171 | PASADOR MC-4 33-6971 | 2 | UN | EJE MC-4MATERIAL ACERO SAE 1020 MC-4PLANO 33-6971PLANTA DE COQUEUSO: POZO DECANTADOR SEPARADOR COQUECILLO
RODAMIENTOS Y COPLAS | 50054596 | TUERCA FIJACION RODA SKF KM17 | 3 | UN | IDENTIFICACION EQUIPO DEL QUE ES PARTE: NOMBRE DEL FABRICANTE: SKF NUMERO PARTE FABRICANTE: KM-17 REPUESTOS DE EMERGENCIA LLE. TUERCA FIJACION RODAMIENTO
RODAMIENTOS Y COPLAS | 50108009 | ESLABON 62BC14LA43 | 6 | UN
RODAMIENTOS Y COPLAS | 54031329 | RODAMIENTO DE AGUJA NA4901 | 2 | UN | MARCA: FAGMODELO NA4901RODAMIENTO DE AGUJAUBICACION: COLADA CONTINUAUSO: ACTUADOR BIFI VÁLVULA DILUCIÓN EAM1
RODAMIENTOS Y COPLAS | 50042553 | PERNO FIJAC EJE PALETA | 295 | UN | L: MATERIAL DE FABRICACION (MAESTRANZA).PERNO FIJACION EJE PALETA MC-110
RODAMIENTOS Y COPLAS | 50088898 | SELLO GRASA (RECODIF. SC.923225)GR.47 | 2 | UN | FP 22-2473-332 BRG.END COVERSPARES FOR CENTRIFUGAL PUMPS 'GOULDS' MODEL 3405-L,SIZE V6 x 8-22,1800 GPM. SERIAL:E262B448,200HP,DWG:22-2473 GREASE SEAL
RODAMIENTOS Y COPLAS | 50147331 | PASADOR 0.004313.A 15-339.3 Mc. 109 | 4 | UN | PASADOR 0.004313.A 15-339.3 Mc. 109
RODAMIENTOS Y COPLAS | 50147332 | PASADOR 0.004312.G 15-339.3 Mc. 113 | 4 | UN | PASADOR 0.004312.G 15-339.3 Mc. 113
RODAMIENTOS Y COPLAS | 54004381 | AMPOLLETA IND 24V 1W T-5 EMBUTIDA | 40 | UN | AMPOLLETA IND. 24.0V 1.0 W T-5 BASE EMBUTIDA
RODAMIENTOS Y COPLAS | 50078697 | CONO M804049 | 1 | UN | FABRICANTE TIMKENNUMERO DE PARTE M804049
RODAMIENTOS Y COPLAS | 50089957 | SEPARADOR MC-157 CAP 23-23571 | 5 | UN | PLANO:23-23571SEPARADOR MC-157UBICACION: ACERIA CONOXUSO: SECADOR VERTICAL
RODAMIENTOS Y COPLAS | 50194785 | Tapon Sello Mc 8 (Guillotina Diamond DC- | 4 | UN | PART NUMBER 1C13292 MARCA Diamond DC-16W
RODAMIENTOS Y COPLAS | 50052626 | RODAMIENTO 6309-2RS1 | 2 | UN | CON SELLOS O PLACAS DE PROTECCIONFABRICANTE SKFLINK DE CATALOGO ADJUNTONUMERO DE PARTE 6309-2RS1RODAMIENTO RIGIDO DE BOLAS
RODAMIENTOS Y COPLAS | 50148965 | GOLILLA 15-3119.3 MC 106 | 4 | UN | GOLILLA 15-3119.3 MC 106
RODAMIENTOS Y COPLAS | 50030592 | SELLO 145X180X14MM CAP 704699Z | 2 | UN | NUA)SELLO 145 X 180 X 14 MM
RODAMIENTOS Y COPLAS | 54008996 | SEGURO INTERNO DIN 472 145X400MM | 4 | UN | L: 4 MMTSEGURO
RODAMIENTOS Y COPLAS | 50052551 | RODAMIENTO 6313-2RS1/C3 | 1 | UN | CON SELLOS O PLACAS DE PROTECCIONFABRICANTE SKFLINK DE CATALOGO ADJUNTONUMERO DE PARTE 6313-2RS1/C3RODAMIENTO RIGIDO DE BOLAS
RODAMIENTOS Y COPLAS | 50116278 | BUJE E-1275 | 2 | UN
RODAMIENTOS Y COPLAS | 54004698 | ACIDO CLORHIDRICO 37% P.A | 5 | L | ACIDO CLORHIDRICO 37% P.AACIDO CLORHIDRICO REACTIVO ACSCODIGO WINKLER código 000665CODIGO ARQUIMED 30721EN ESPAÑOL ACTUALIZADA A NCh.2245/2015.FISHER NUMERO DE PARTE: A-144C-212INFORMACION ADICIONAL: ENVASE DE 2,5 LTS.PROVEEDOR DEBE ENTREGAR PRODUCTO CON HOJA DE SEGURIDAD
RODAMIENTOS Y COPLAS | 50020847 | EMPAQUETADURA ANILLO APPLIED AA26961 | 4 | UN | .EMPAQUETADURA ANILLOFABRICANTE: APPLIED RESEARCH LAB.NUMERO PARTE : AA26961
RODAMIENTOS Y COPLAS | 50085724 | PLANTILLA M. P. 38.4 DIA., STD. 10, 12MM | 1 | UN
RODAMIENTOS Y COPLAS | 50085821 | PLANTILLA M. P. 44.81x21.8 STD 13, 22 MM | 1 | UN
RODAMIENTOS Y COPLAS | 50085822 | PLANTILLA M. P. 35.79x16.8 STD 17, 22 MM | 1 | UN
RODAMIENTOS Y COPLAS | 50085823 | PLANTILLA M. P. 45.36x22.4 STD 17, 28 MM | 1 | UN
RODAMIENTOS Y COPLAS | 50085937 | PLANTILLA M. R.44.83,STD10, 44,5 MM. | 1 | UN
RODAMIENTOS Y COPLAS | 50086011 | PLANTILLA M. R. 61 STD 8,PROD.50.8 MM | 1 | UN
RODAMIENTOS Y COPLAS | 50086081 | PLANTILLA M. STD.15, DIS. 40 ,PROD. 18MM | 1 | UN
RODAMIENTOS Y COPLAS | 50086099 | PLANTILLA M. P. 53.1x34.3 STD 11, 38.1MM | 1 | UN
RODAMIENTOS Y COPLAS | 50086198 | PLANTILLA M. P. 64.28x33.5,STD9 , 40 MM | 1 | UN
RODAMIENTOS Y COPLAS | 50086471 | PLANTILLA M. P. 56.32x28.9 STD 11, 36 MM | 1 | UN
RODAMIENTOS Y COPLAS | 50087224 | PLANTILLA M. R. 27 STD 14, 22 MM | 1 | UN
RODAMIENTOS Y COPLAS | 50178475 | CUÑA AJUSTE 13/14 25-3788 Mc. E | 1 | C/U | CUÑA AJUSTE 13/14PLANO 5-3788 Mc. E
RODAMIENTOS Y COPLAS | 50051596 | TUERCA FIJACION N07 | 7 | UN | LINK DE CATALOGO ADJUNTONUMERO PARTE N07TUERCA FIJACION
RODAMIENTOS Y COPLAS | 54008556 | PERNO ACERO CAB HEX 1/2X1-1/2 GR 5 SAE | 171 | UN | 100.ILO: 2A GRUESOPERNO
RODAMIENTOS Y COPLAS | 50076271 | HORQUILLA | 1 | UN | ============= HORQUILLA 25-12346 MC.109-B== DESCRIPCION CODIGO DAN =========== PLANO CAP/DAN ==========TREN TERMINADOR DE ALAMBRON COMPACTADOR Y ATADOR DE ROLLOS ============================
RODAMIENTOS Y COPLAS | 50059477 | CIRCUITO INTEGRADO | 21 | UN | == ====== TEXAS INSTRUMENTS SN-7437NELECTRONIC COMPONENTS ==================== INTEGRATED CIRCUITS ====================== MANUFACTURER PART.# ==========
RODAMIENTOS Y COPLAS | 50038966 | ANILLO PETROLEUM 791018 | 6 | UN | ANILLO
RODAMIENTOS Y COPLAS | 50091342 | REST.DE CARBON 2.0 W 390 OH | 47 | UN | ========== 390 OHMSELECTRONIC COMPONENTS. ========== =========== CARBON RESISTORS. 5% ERROR. 2 WATT. ====== ========== ========= ======= RESISTANCE
RODAMIENTOS Y COPLAS | 50115504 | MANG.ARM.12BAL. 10.0' M.NPTF12-M.NPTF12 | 3 | UN
RODAMIENTOS Y COPLAS | 50113519 | CONO 29685 | 4 | UN | FABRICANTE TIMKENNUMERO DE PARTE 29685
RODAMIENTOS Y COPLAS | 52000676 | CINTA ADHESIVA PAPEL ENMASCARAR 24 MM | 52 | UN | CINTA ADHESIVA DE PAPEL ENMASCARARFABRICANTE : 3M O SIMILARMASKING : 2210MEDIDAS : 24 MM x 40 METROS. .
RODAMIENTOS Y COPLAS | 50045765 | GOLILLA PLANA AC SAE1020 | 230 | UN | GOLILLA PLANA MC-16NO DE RODILLOS.
RODAMIENTOS Y COPLAS | 50048174 | INTERFASE RELIANCE 0574081 | 7 | UN | INTERFASE
RODAMIENTOS Y COPLAS | 50054357 | CIRCUITO INTEGRADO MOTOROLA LM317 | 25 | UN | CIRCUITOS INTEGRADO
RODAMIENTOS Y COPLAS | 50106099 | SELLO 120 x 140 x 13 CPL2220.927 | 1 | UN
RODAMIENTOS Y COPLAS | 50069828 | JGO.EMPAQUETAD.BASE FILTRO TMM7170.015 | 2 | UN | F18315 TO F18326 FOR PLATE FILTER DF 660SPARE PARTS FOR 'CLECIM': TMM7170 VALVE STANDS FOR 'MP' HYDRAULIC SYSTEM TMM7170.015 GASKET KIT FOR PLATE FILTER
RODAMIENTOS Y COPLAS | 50115526 | SELLO ACEITE MET. 3-9/16 X 4.631 X 7/16 | 4 | UN
RODAMIENTOS Y COPLAS | 54004004 | ETIQUETA PILAS Y BATERIAS DE LITIO DESEC | 122 | UN | ETIQUETA PILAS Y BATERIAS DE LITIO DESECHADASMEDIDAS: 20cm largo x 15 cm altoPVC AUTOADHESIVAROMBO CLASE 9
RODAMIENTOS Y COPLAS | 50060984 | BUJE PN29-15684-F | 17 | UN | CONFECCIONAR DE ACUERDO A PLANOS ================================ DESCRIPCION MARCA PLANO =========== ===== ===== BUJE F 29-15684
RODAMIENTOS Y COPLAS | 50067535 | EJE AN-7374S | 1 | UN | PLANO CAP 41-11121 EJE MC.13
RODAMIENTOS Y COPLAS | 50070102 | NIVEL 0.014461.X | 2 | UN | DESCRIPCION CODIGO DAN =========== PLANO CAP/DAN ========== ============== NIVEL 0.014461.X 8.021027.K MC.132TREN DESBASTADOR DE ALAMBRON LAM.DUO ESS 650V N°2 ============================
RODAMIENTOS Y COPLAS | 50204664 | SOPORTE RELE S00 SIEMENS | 4 | UN | FABRICANTE : SIEMENSPART NUMBER : 3RU2916-3AA01SOPORTE CONEXION RELE SOBRECARGA S00
RODAMIENTOS Y COPLAS | 54006699 | PORTALAMPARA BASE RECTA LINTERN | 2 | UN | FOR "LINTERN" 400 XAGLOWLIGHT #140060RECEPTACLE, PONY CLEAR, PORCELAIN,
RODAMIENTOS Y COPLAS | 50049702 | OBTURACION DOBLE LABIO SKF TSN312G | 4 | UN | CONSTRUCCIÓN -5: DOBLE LABIO. EXTRACCIÓN GASES NORTE NOMBRE DEL FABRICANTE: SKF NUMERO PARTE FABRICANTE: TSN 312 G OBTURADOR USO ESPECIFICO: VENTILADOR EXTRACTOR AAF/NLH TIPO BJX1600
RODAMIENTOS Y COPLAS | 50110679 | ANILLO RETENCION 10X12 | 3 | UN
RODAMIENTOS Y COPLAS | 50084652 | ESPACIADOR 70-2351 Mc 5 | 2 | UN | ESPACIADOR Mc 5NUMERO PLANO CAP: 70-2351Ruedas Trasl. Pte. Grua # 13 C.C.USO:
RODAMIENTOS Y COPLAS | 50038865 | ANILLO RANSOMES A2669T | 1 | UN | ANILLO
RODAMIENTOS Y COPLAS | 50058606 | ANILLO TENAZA DESMOLD.10.5T | 2 | UN | PLANO CAP 70- 7375 ANILLO TENAZA DESM MC.63
RODAMIENTOS Y COPLAS | 50138059 | RESORTE Nº 1 15-558.3 DMH360928 / 13 | 5 | UN | RESORTE Nº 1 15-558.3 DMH360928 / 13VERSION 13
RODAMIENTOS Y COPLAS | 52001911 | GRILLETE GALV C- PASADOR ATORN 7/8 | 4 | UN | CARGA LIMITE : 6-1/2 TONGRILLETE GALVANIZADO CON PASADOR ATORNILLADOMODELO : G-209TAMAÑO NOMINAL : 7/8 INCH
RODAMIENTOS Y COPLAS | 50096229 | TAPON SUCCION BBA.15M185/2 | 1 | UN | SPARES FOR 'WORTHINGTON' PUMP MODEL 15M-185/2 =============== DESCRIPTION PART NR. =========== ======== PLUG, SUCTION VW11162-59
RODAMIENTOS Y COPLAS | 50030710 | TUERCA CAP 70A2083 | 1 | UN | TUERCA
RODAMIENTOS Y COPLAS | 50036545 | ANILLO 70-388 T-3976 D1 | 1 | UN | ANILLO T-3976 MC-D1DIMENSIONES: 7.000" (DI) X 8.250" (DE)GRUAS CLEVELANDMATERIAL: ACERO A42-27ESNUMERO DE PLANO: 70-388USO:
RODAMIENTOS Y COPLAS | 50087557 | PL.FIJ. SELL MC-1 ADAMSON A. PN70-6703-1 | 1 | UN | PLANCHA FIJACIUON SELLO MC-1, PLANO: 70-6703, REPUESTOS PARA GRUAS 'ADAMSON ALLIANCE
RODAMIENTOS Y COPLAS | 54002116 | EMPAQUETADURA ANILLO O NITRILO 32X2.5MM | 10 | UN | ANILLO 'O' (JUNTA TORICA)
RODAMIENTOS Y COPLAS | 50061739 | CJTO. LAMINAS MOVI | 3 | UN | 1 ASSY.RENEWAL PARTS FOR 'LINCOLN' WELDER. DESCRIPTION PART.# =========== ====== MOVING LAMINATION T-3811-
RODAMIENTOS Y COPLAS | 50025949 | ANILLO O 1.78X7.66MM TCM7303.134 CLECIM | 30 | UN | ALTURA TRANSVERSAL: 1.78 MMT ANILLO 'O' (JUNTA TORICA) CARACTERISTICAS ADICIONALES: DUREZA 90 SHORE-A. DIAMETRO INTERNO: 7.66 MMT IDENTIFICACION EQUIPO DEL QUE ES PARTE: LAMINADOR PLANOS EN FRIO MATERIAL: BUNA-N (ACRILO NITRILO) NOMBRE DEL FABRICANTE: CLECIM NUMERO PARTE FABRICANTE: TCM7303.134 SISTEMA HIDRAULICO ALTA PRESION 315 BAR
RODAMIENTOS Y COPLAS | 50143742 | CHAVETA MC.111 15-317.3 | 2 | UN | CHEVETA MC.111 15-317.3
RODAMIENTOS Y COPLAS | 50061845 | BUJE D-222 | 3 | UN | PLANO CAP 23- 25824 BUJE D-22
RODAMIENTOS Y COPLAS | 50112366 | CHAVETA | 5 | UN
RODAMIENTOS Y COPLAS | 50079952 | JUNTA PNØ 100/80 X 8 | 2 | UN
RODAMIENTOS Y COPLAS | 54008302 | PERNO ACERO CAB HEX 1/4X3-1/2 SAE | 50 | UN | : CAJA X 100.ILO: 2A GRUESOPERNO
RODAMIENTOS Y COPLAS | 54010705 | FUSIBLE 16.00A 500V 13X50 BALIN E16 | 10 | UN | 16.00 500 SIEMENS 5SA16-gGELECTRIC COMPONENTS =================== FUSES ===== AMPS. VOLTS BRAND PART. # ===== ===== ===== ===== =
RODAMIENTOS Y COPLAS | 50032791 | CONJUNTO PASADOR MC-14 22-4760 | 3 | UN | (EN ZONAS MECANIZADAS), CON ACEITE CHESTERTON 740 O CON PINTURAANTICORROSIVA, SEGÚN CORRESPONDA.CADA REPUESTO DEBERÁ SER ENTREGADO IDENTIFICADO CON UN Nº DE PLANO Y NºCONJUNTO PASADOR MC-14DE ORDEN DE COMPRA, SOBRE O BAJO RELIEVE EN DONDEEL PROVEEDOR, DEBERÁ ENTREGAR LAS PIEZAS CON UNA PROTECCION (TOTAL) ÓLOS REPUESTOS DEBERÁN SER FABRICADOS DE ACUERDO CON ESPECIFICACIONES YMATERIALES INDICADOS EN EL PLANO.NO AFECTE LA VIDA UTIL.PLANO: 22-4760USO: BLEEDER AAHH N°1-2
RODAMIENTOS Y COPLAS | 50089905 | SEPARADOR MC-10 PLANO D40-23-405 | 2 | UN | PLANO: CAP D40-23-405SEPARADOR Mc-10UBICACION: ACERIA CONOXUSO: SPROCKET CARRO TRASPASO ARRABIO
RODAMIENTOS Y COPLAS | 50111684 | ANILLO IT.D20-74 ROBUSCHI RN-32-160 | 1 | UN | ANILLO IT.D20-74Bba A Reflujo Torre Separadora P-3327BOMBA ROBUSCHI RN-32-160NUMERO DE PARTE 1510PLANTA DE COQUE
RODAMIENTOS Y COPLAS | 54012844 | CONEXION ARRANQUE EMBT. 2 X 3/4 3000WOG | 9 | UN
RODAMIENTOS Y COPLAS | 50108539 | ANILLO 'O | 3 | UN
RODAMIENTOS Y COPLAS | 54002520 | GOLILLA PRESION 1/2" AC AISI316" | 540 | UN | GOLILLA PRESIONS: PARA PERNO DE 1/2 INH; CAJAS DE 50 UNIDADES."STENCIA: MEDIANO
RODAMIENTOS Y COPLAS | 54007822 | TE REDUCCION GALV 3X3X1-1/2 150LB | 2 | UN | CONEXION TZADO
RODAMIENTOS Y COPLAS | 50072793 | GOLILLA Mc-L FP-29-972 | 10 | UN | Conjunto Tope FrontalGOLILLA MC.LLINEA CORTE PLANCHASLPFPLANO CAP FP-29-972
RODAMIENTOS Y COPLAS | 50115022 | SELLO ACEITE MET. 2-1/4 X 3.355 X 15/32 | 6 | UN
RODAMIENTOS Y COPLAS | 50041822 | EMPAQUETADURA RENOLD FP 26-3592 Mc 22 | 1 | UN | BUMPER PLATE GASKET Mc-22.EJE TELESCOPICO SPINDLE SUPERIORFABRICANTE: RENOLDLAMINADOR TRIO LPC.NUMERO DE PARTE: 4788-2475-012NUMERO DE PLANO: FP-26-3592 MC-22RENOLD SPINDLE 6000 HP/127 2 RPM
RODAMIENTOS Y COPLAS | 50048913 | CONO COMPENSADOR BBA P7W DENISON | 2 | UN | CONO COMPENSADOR BOMBA P7WR1B-C0000 (HID. "E")."
RODAMIENTOS Y COPLAS | 50053087 | PERNO ALLEN DANIELI 8002722DMC111 | 100 | UN | 11NPERNO
RODAMIENTOS Y COPLAS | 50045857 | CHAVETA Mc-114 25-12169 | 2 | UN | CHAVETADE BARRAS
RODAMIENTOS Y COPLAS | 50078114 | SEPARADOR | 2 | UN
RODAMIENTOS Y COPLAS | 54008171 | TE AC AISI 316 1/2 300 LB | 10 | UN | CONEXION TERO INOXIDABLE
RODAMIENTOS Y COPLAS | 50110781 | CHAVETA Mc-8 33-6937 | 3196 | UN | CHAVETA Mc-8LOCOMOTORA DE APAGADOPLANO CAP 33-6937PLANTA DE COQUE
RODAMIENTOS Y COPLAS | 54020851 | EMPALME CORR.TRANSP.FLEXCO#55-3/8A7/16ES | 2 | CA
RODAMIENTOS Y COPLAS | 50110181 | PASADOR CATALINA SUP. | 2 | UN
RODAMIENTOS Y COPLAS | 50114931 | SELLO ACEITE MET. 1-5/16 X 2.441 X 15/32 | 9 | UN
RODAMIENTOS Y COPLAS | 54002931 | COPLA FE GALV NPT 2" 150LB | 12 | UN | : GALVANIZADA HILO NPT SIN COSTURACOPLA CAÑERIA
RODAMIENTOS Y COPLAS | 50106430 | TAPA RETEN RODAMIENTO 62BB11DB | 6 | UN
RODAMIENTOS Y COPLAS | 50091743 | REST.FIJA VITRIFIC. 20.0 W 1000 OH | 6 | UN | ELECTRONIC COMPONENTS. ========== =========== VITREOUS RESISTORS. FIXED. 5% ERROR. ======== ========== ====== == ====== OHMS WATTS TYPE (OR EQUAL) ==== ===== =============== 1000 20
RODAMIENTOS Y COPLAS | 50031634 | EMPAQUETADURA ANILLO O 18X1-5/8 UNITED | 9 | UN | 5 INH X 18 INH.EMPAQUETADURA ANILLO O
RODAMIENTOS Y COPLAS | 50076261 | HORQUILLA | 1 | UN | ============= HORQUILLA 25-12346 MC.109-A== DESCRIPCION CODIGO DAN =========== PLANO CAP/DAN ==========TREN TERMINADOR DE ALAMBRON COMPACTADOR Y ATADOR DE ROLLOS ============================
RODAMIENTOS Y COPLAS | 50082690 | ESCOBILLA. CARBON EG-389 | 4 | UN | # PARTE:ESCOBILLA DE CARBON.FABRICANTE:CARBONE LORRAINEGRADO: EG-389
RODAMIENTOS Y COPLAS | 50144622 | CHAVETA 15-3143.1 M0115005 | 1 | UN | CHAVETA 15-3143.1 M0115005
RODAMIENTOS Y COPLAS | 50062357 | BUJE ACERO 25X40X28 3.098610.0 | 2 | UN | DESCRIPCION CODIGO DAN =========== PLANO CAP/DAN ========== ============= BUJE ACERO 25X40X28 3.098610.0 8.032241.F MC.305TREN TERMINADOR DE ALAMBRON MESA TRASLACION A ESTRELLA ===========================
RODAMIENTOS Y COPLAS | 50068674 | EJE BOMBA AGUA | 2 | UN | 904827SPARES FOR 'GENERAL MOTORS' DIESEL ENGINES. DESCRIPTION PART # =========== ====== SHAFT
RODAMIENTOS Y COPLAS | 50084099 | PISTA RETEN EJE ENTR. CAT.04.301.60.002 | 2 | UN | REDUCTOR CYCLO-DRIVE MC.21 MODELO H-3-56 RELA SERIAL 4075237A ======================= CATALOGO SUNITOMO-SML MANUAL 04.301.60.002 # PARTE ======================= ======= PISTA PARA RETEN EJE ENTRADA 3-13CION 1/87 DIAMETRO ENTRADA: 30 mm DIAMETRO SALIDA : 60 mmSEGUN PLANO: 41-11116 ===================== .
RODAMIENTOS Y COPLAS | 50088004 | PLACA SOPORTE PND40-70-931-B | 3 | UN | BILLACONFECCIONAR DE ACUERDO A PLANOS. ================================= DESCRIPCION PLANO =========== ===== PLACA SOPORTE D40-70-931 ESCO
RODAMIENTOS Y COPLAS | 50107914 | SOLENOIDE 62BC14GN03 | 1 | UN
RODAMIENTOS Y COPLAS | 50161104 | MANUAL DRIVE BEARING AUMA SG12.1 | 1 | UN | CON NÚMERO DE ORDEN:ESTACION DESULFURACIONMANUAL DRIVE BEARING AUMA SG12.1MARCA: AUMAPART NUMBER: 029.0SN: A0506740201SN: A0506740202UBICADOS EN DAMPERS VENTILADORESUSADO EN ACTUADORES MODELO SG12.1
RODAMIENTOS Y COPLAS | 50042142 | ESPACIADOR AC SAE1020 CAP FP26489REVFMCC | 2 | UN | ESPACIADORES MC-C
RODAMIENTOS Y COPLAS | 50072635 | O-RING D6x2 CIRCUITO DE ARGON | 9 | UN | RENEWAL PARTS FOR MODEL 3460S, SERIES 298 SPECTROMETER: 'APPLIED RESEARCH LABORATORIES' P/N AA24342 O' RING D6 x 2mm SILICONA.
RODAMIENTOS Y COPLAS | 54002183 | EMPAQUETADURA ANILLLO O 3"X3/32" | 45 | UN | ANILLO 'O' (JUNTA TORICA)
RODAMIENTOS Y COPLAS | 54017916 | VAST. - RESORT | 1 | UN
RODAMIENTOS Y COPLAS | 50047548 | TORNILLO AJUSTE WORTHINGTON P1202AB | 1 | UN | CACION EQUIPO DEL QUE ES PARTE: CIRCUITO DISTRIBUCIÓN Y ROCIADO PETRÓLEO. P-1202-A-BTORNILLO
RODAMIENTOS Y COPLAS | 50059707 | BRIDA | 12 | UN | PLANO CAP 23- 11820 BRIDA MC.10
RODAMIENTOS Y COPLAS | 50173926 | PASADOR CATALINA 25-7268.2 MC-325 | 1 | UN | ENTREGAR EN BODEGA H026 (50)PASADOR CATALINA 25-7268.2 MC-325
RODAMIENTOS Y COPLAS | 50051343 | TUBO ALEMITE G322105 | 1 | UN | TUBO
RODAMIENTOS Y COPLAS | 54006415 | TUBO FIBRA ROJA 5/8X5/32" | 3 | UN | TUBERIA, NO METALICA, DIAMETRO INTERNO: 5/8 INH, MATERIAL ENTUBADO: FIBRA, ESPESOR PARED: 5/32 INH, COLOR EXTERIOR: ROJO.
RODAMIENTOS Y COPLAS | 50142461 | UNION AMERICANA SOLDABLE 300 LB | 6 | UN | CAPACIDAD: 300 PSIMATERIAL: ACERO FORJADOMEDIDA: 1/2" (PULGADA)SOLDAR EMBUTIDO SIN COSTURAUBICACION: ACERIA COLADA CONTINUA.UNION AMERICANAUSO: INYECCION ARGON, CUCHARAS DE ACERO
RODAMIENTOS Y COPLAS | 54011335 | TE REDUC SOLDAR BISEL 4 X 4 X2.1/2 CED40 | 1 | UN | ACCESORIO CAÑERIA DE ACERO ASTM A234, SOLDAR BISEL, 150LB (CED.40),COMO SIGUE: DESCRIPCION DIA.NOMINAL ======================= =========== TE REDUCCION 4' x 4' x 2.1/2
RODAMIENTOS Y COPLAS | 54021851 | GOLILLA PRESION M36 | 53 | UN | GOLILLA PRESION M36
RODAMIENTOS Y COPLAS | 50048842 | RODA ROD RECTO SKF NU2308ECJ | 1 | UN | ANCHO TOTAL: 33 MMT CARACTERISTICAS ADICIONALES: DIAMETRO CALIBRE: 40 MMT DIAMETRO EXTERNO: 90 MMT NOMBRE DEL FABRICANTE: SKF NUMERO PARTE FABRICANTE: NU-2308-ECJ PISTA EXTERIOR NO SEPARABLE PISTA INTERIOR SEPARABLE RECTA. RODAMIENTO RODILLO CILINDRICO
RODAMIENTOS Y COPLAS | 50128906 | MANG. ARMADA (ELIM. POR CONS. ME-112 | 2 | UN
RODAMIENTOS Y COPLAS | 50149838 | EJE Mc-40 22-2845 | 2 | UN | ALTO HORNOEJE Mc-40LAVADOR DE GAS SECUNDARIOPLANO CAP 22-2845VALVULA DE SEGURIDAD 24"
RODAMIENTOS Y COPLAS | 54010650 | FUSIBLE 1.60A 250V 9/16 X 2 | 15 | UN | FUSIBLE, 1.60 AMP. - 250 VOLTS FABRICANTE : FERRAZ # CATALOGO : TR1-6/10R PROTECCIÓN MEDIO AMBIENTE. La formulación de losmateriales suministrados, estarán libres de sustancias contaminantes para la salud humana o el medio ambiente. En el caso que eos para manipularlos y neutralizarlos. Además debe indicar código de riesgo con normalización nacional y/o internacional.sto no sea posible, el proveedor deberá informar sobre los agentes contaminantes, su concentración y los métodos recomendad
RODAMIENTOS Y COPLAS | 50089071 | RESORTE BRUSH-HOLDER PN41A231150P1 GE | 35 | UN | ====== SPRING 41A231150P1 GENERAL ELECTRIC RENEWAL PART FOR BRUSH-HOLDER. ============================= DESCRIPTION PART.# ===========
RODAMIENTOS Y COPLAS | 50093407 | TUERCA SHAFT KT5005 PN174 W-K | 32 | UN | SHAFT NUT, REF. 174, FOR KT5005 THRUSTOR MANUFACTURER:GEC WITTON-KRAMER-England
RODAMIENTOS Y COPLAS | 50113355 | EMPQ.8X1 | 2 | JGO
RODAMIENTOS Y COPLAS | 54007749 | TUBO COBRE FLEXIBLE 3/16"X0.7MM | 30 | M | #N/A
RODAMIENTOS Y COPLAS | 54009331 | PERNO CAB CIL HEX INT M10X20H | 198 | UN | X CAJA.EXAGONO INTERIORPERNO
RODAMIENTOS Y COPLAS | 50093317 | RODAMIENTO 61804-2RS1 | 7 | UN | CON SELLOS O PLACAS DE PROTECCIONFABRICANTE SKFLINK DE CATALOGO ADJUNTONUMERO DE PARTE 61804-2RS1RODAMIENTO RIGIDO DE BOLAS
RODAMIENTOS Y COPLAS | 54009311 | PERNO CAB CIL HEX INT M6X35H GR P=1.00MM | 424 | UN | CAJA.GONO INTERIORPERNO
RODAMIENTOS Y COPLAS | 50091266 | REST.DE CARBON 2.0 W 1800 OH | 44 | UN | ========== 1800 OHMSELECTRONIC COMPONENTS. ========== =========== CARBON RESISTORS. 5% ERROR. 2 WATT. ====== ========== ========= ======= RESISTANCE
RODAMIENTOS Y COPLAS | 54008967 | SEGURO EXTERNO DIN 471 65X25MM | 38 | UN | N 471.NAL: 60.8 MMTSEGURO
RODAMIENTOS Y COPLAS | 54001908 | ENCH M 3P 20 A 250 V T- LOCK | 2 | UN | *****CORRIENTE : 20 AMPERENCHUFE MACHO, PLUG TWIST- LOCK TYPEFABRICANTE : BRYANT OR EQUALNEMA : L6-20Nº CATALOGO : 70620 NPPOLES : 3 (2 + T)VOLTAGE : 250 VOLTSWITH CORD GRIP
RODAMIENTOS Y COPLAS | 50091665 | TRANSISTOR | 17 | UN | == GENERAL ELECTRIC 68A8300P2ELECTRIC COMPONENTS. ==================== TRANSISTORS. ============ MANUFACTURER PART.# ============ ====
RODAMIENTOS Y COPLAS | 50132954 | SENSOR FIN DE CARRERA | 1 | UN | DB: 64,0DESCRIPCION DANIELI:DESCRIPCION GENERICA:N°PARTE:N.006369.ERef. Assembly: 0001Reference Job Position: DP01PA010142 HORNO DE RECALENTAMIENTOSENSOR FIN DE CARRERASENSOR FIN DE CARRERA COD. B19-295
RODAMIENTOS Y COPLAS | 50145162 | EJE D40-15-1173 Mc. 03 (4-6623003) | 4 | UN | EJE D40-15-1173 Mc. 03 (4-6623003)
RODAMIENTOS Y COPLAS | 50198562 | GUIA 15-2184.3 MC. 1 | 2 | UN | Cilindro Amarra Doble USO: ATADORAS LBRGUIA 15-2184.3 MC. 1
RODAMIENTOS Y COPLAS | 50086845 | O-RING SMS 1586 13,3X2,4SMS 1587 | 21 | UN
RODAMIENTOS Y COPLAS | 54003515 | VIRUTILLA LIQUIDA VERO VIRGINIA | 10 | L | 5 LT POR CAJAVIRUTILLA LIQUIDA VERO REMOVEDOR DE CERAS EMULSIONADAS Y METALICAS
RODAMIENTOS Y COPLAS | 50148163 | PERNO TENSOR MC-1 D40-41-479 | 2 | UN | HILO: M-20 ; PASO 2.5 MMNOTA: EL PERNO DEBE VENIR ARMADO CON DOS TUERCASPERNO TENSOR MC-1PLANO: D40-41-479UBICACION: COLADA CONTINUA PALANQUILLAUSO: CADENA TRANSPORTE POLVO, CAJA HUMO; EAM-2
RODAMIENTOS Y COPLAS | 50052544 | TAPA 62BA07BA04 UNITED ENGINEERING | 1 | UN | 62BA07BA04BRIDA
RODAMIENTOS Y COPLAS | 50093698 | TAPA 25-11491.1 Mc. 316 | 1 | UN | TAPA 25-11491.1 Mc. 316
RODAMIENTOS Y COPLAS | 54002458 | EMPAQUETADURA ANILLLO O 4-3/8"X3/16" | 11 | UN | -3/8 INHANILLO 'O' (JUNTA TORICA)
RODAMIENTOS Y COPLAS | 50172319 | LEAFSPRINGA 8972-3302 FOR PRIMUSLL | 1 | UN | LeafSpringA 8972-3302MANUFACTURER: RIGAKUPart Number: 120050S
RODAMIENTOS Y COPLAS | 54010118 | CAMARA 700 X 18 | 3 | UN | A PULGADAS LONGITUD / # MATERIAL/FORMA ========== ============= ============== 7.0 deberá informar sobre los agentes contaminantes, su concentración y los métodos recomendados para manipularlos y neutra libres de sustancias contaminantes para la salud humana o el medio ambiente. En el caso que esto no sea posible, el proveedor0 X 18 PROTECCIÓN MEDIO AMBIENTE. La formulación de los materiales suministrados, estaránCAMARA PARA NEUMATICOS, COMO SIGUE: TAMANO EN V A L V U Llizarlos. Además debe indicar código de riesgo con normalización nacional y/o internacional.
RODAMIENTOS Y COPLAS | 50098521 | RES.EXTENSION PART#9643K-5 | 10 | UN | RESORTE EXTENSION PART#9643K-56 CAP 29-24018. 'CRITICIDAD RB2
RODAMIENTOS Y COPLAS | 50136792 | ELASTOMERO ACOPLAMIENTO GR38X | 2 | UN | (EN ZONAS MECANIZADAS), CON ACEITE CHESTERTON 740 O CON PINTURA**ANTICORROSIVA, SEGÚN CORRESPONDA.CADA REPUESTO DEBERÁ SER ENTREGADO IDENTIFICADO CON UN Nº DE PLANO Y NºDE ORDEN DE COMPRA, SOBRE O BAJO RELIEVE EN DONDEEL PROVEEDOR, DEBERÁ ENTREGAR LAS PIEZAS CON UNA PROTECCION (TOTAL) ÓELASTOMERO PARA ACOPLAMIENTOLOS REPUESTOS DEBERÁN SER FABRICADOS DE ACUERDO CON ESPECIFICACIONES YMATERIALES INDICADOS EN EL PLANO.N° PARTE: GR38XNO AFECTE LA VIDA UTIL.USO: BOMBA PERISTALTICA PLANTA CLARIFICADORA
RODAMIENTOS Y COPLAS | 50041662 | CHAVETA 26-6113 Mc K | 4 | UN | CHAVETA Mc KEJE TRANSM. "B" 2º SECCION ARMADOLAM.PLANOS EN CALIENTENUMERO DE PLANO: 26-6113USO:
RODAMIENTOS Y COPLAS | 50116250 | BUJE 63GA10 | 4 | UN
RODAMIENTOS Y COPLAS | 54009384 | PERNO CAB CIL HEX INT M20X50H | 14 | UN | EXAGONO INTERIORPERNOX CAJA.
RODAMIENTOS Y COPLAS | 54003319 | TUBO LAMICOID NEMA GR.X3/4 DI.3/16 ESP | 2 | UN | CA INSULATORTUBO, LAMICOID, MOLDED, NEMA GRADE X, NATURAL TAN, BUFFED, 3/4'' (ID) X 3/16'' (WALL THICKNESS) X APPROX 39'' (LONG), FABRICANTE: MI
RODAMIENTOS Y COPLAS | 54031998 | PROTECTOR OIDO PELTOR OPTIME NUCA | 2 | UN | A LA NUCAMARCA 3MPELTOR OPTIMEPROTECTOR OIDO H510B
RODAMIENTOS Y COPLAS | 50041660 | CHAVETA Mc-R 26-6113 | 8 | UN | CHAVETA
RODAMIENTOS Y COPLAS | 50043766 | VASTAGO D40-25-946 MC.304 REV.A | 1 | UN | DUREZA 58-60 RC MATERIAL ACERO AISI/SAE-3310 CEMENTADO Y REVENIDO NUMERO DE PARTE: 4.163642.E NUMERO DE PLANO: D40-25-946 REV.A MC-304 USO: CABEZAL PORTA ANILLOS LADO MAR LAMINADOR DE BARRASVÁSTAGOS MC-304
RODAMIENTOS Y COPLAS | 50051177 | PASADOR ESCALONADO D40 25-503 MC. 341 | 1 | UN | IAL DE FABRICACION (MAESTRANZA).PASADOR ESCALONADO MC-341
RODAMIENTOS Y COPLAS | 50051511 | CHAVETA D40-25-920 Mc-305A | 2 | UN | NUMERO DE PLANO: D40-25-920 MC-305ACHAVETA MC-305A
RODAMIENTOS Y COPLAS | 54009111 | PERNO ACERO CAB HEX M12X100H GR P=1.75MM | 79 | UN | E HILO: METRICO GRUESOPERNO
RODAMIENTOS Y COPLAS | 50039165 | PERNO ESPARRA 3/8"X2-1/4" FINNING T573" | 81 | UN | CATERPILLAR."PERNO ESP 3/8 X 2 3/4" NC
RODAMIENTOS Y COPLAS | 50042214 | PERNO FORANEO 26882J | 4 | UN | PERNO MC-J
RODAMIENTOS Y COPLAS | 50059625 | CIRCUITO INTEGRADO | 18 | UN
RODAMIENTOS Y COPLAS | 50041032 | EJE CAP 2617360C | 1 | UN | EJE
RODAMIENTOS Y COPLAS | 50052046 | RASPADOR MC-B6 CAP 29-2195 | 3 | UN | CABEZAL CEPILLO SOLDADORA LINEA DECAPADO CONTINUOPLANO CAP 29-2195PLANO: X97892 MC-B6PLN-2 CPL3615.413.RASPADOR MC-B6
RODAMIENTOS Y COPLAS | 50025844 | ANILLO O 2.62X25.07MM TMM7308.139 CLECIM | 37 | UN | ALTURA TRANSVERSAL: 2.62 MMT. ANILLO 'O' (JUNTA TORICA) DIAMETRO INTERNO: 25.07 MMT DUREZA IDENTIFICACION EQUIPO DEL QUE ES PARTE: LAMINADOR PLANOS EN FRIO MATERIAL NOMBRE DEL FABRICANTE: CLECIM NUMERO PARTE FABRICANTE: TMM7308.139 UNIDAD CENTRAL FUERZA
RODAMIENTOS Y COPLAS | 50039254 | ANILLO FLEXIBLE CAP 29-15676 McA | 1 | UN | ANILLO FLEXIBLE MC-A LAMINADOR PLANOS EN FRIO LINEA ESTAÑADO ELECTROLITICO NUMERO DE PLANO: 29-15676 REPUESTOS TALLER ARMADO DE RODILLOS
RODAMIENTOS Y COPLAS | 50036511 | PLACA 3T-5230 70-393 Mc 7 | 4 | UN | GANCHO Grúas Cleveland 10 Ton.NUMERO DE PARTE. 3T-5230NUMERO DE PLANO CAP: 70-393PLACAS Mc 7USO: GRUAS Y PALAS.
RODAMIENTOS Y COPLAS | 50065319 | CONECTOR PLC PN6ES64907LB11 SIEMENS | 1 | UN | ===== PART # ============ CONNECTOR SIEMENS 6ES54907LB11ELECTRIC COMPONENTS =================== RENEWAL PARTS FOR PLC ===================== DESCRIPTION MANUFACTURER ======
RODAMIENTOS Y COPLAS | 50108830 | DESC. CON GUIA 2.15/1 | 1 | UN
RODAMIENTOS Y COPLAS | 54001716 | FUSIBLE 5A 125V 1/4X1-1/4" BUSSMANN MDL5 | 67 | UN | /4 INH, MEDIDA DE CORRIENTE DEL INTERRUPTOR EN AMPERES: 5 AMP, TIPO Y RANGO VOLTAJE EN VOLTS: 125 VLT.FUSIBLE, DE CARTUCHO, NOMBRE DEL FABRICANTE: COOPER BUSSMANN, NUMERO PARTE FABRICANTE: MDL-5, DIAMETRO TOTAL: 1/4 INH, LONGITUD: 1-1
RODAMIENTOS Y COPLAS | 54010872 | FUSIBLE 70.00A 500V AMP-TRAP FORM101 | 3 | UN | caso que esto no sea posible, el proveedor deberá informar sobre los agentes contaminantes, su concentración y los métodoscional.FUSIBLE. 70.00 AMP. 500 VOL. AMP-TRAP FORM101 FABRICANTE: GOULD # CATALOGO: A50P70 PROTECCIÓN MEDIO AMBIENTE. La formulación de los materiales suministrados, estarán libres de sustancias contaminantes para la salud humana o el medio ambiente. En elrecomendados para manipularlos y neutralizarlos. Además debe indicar código de riesgo con normalización nacional y/o interna
RODAMIENTOS Y COPLAS | 50059554 | CIRCUITO INTEGRADO | 30 | UN | == ====== TEXAS INSTRUMENTS SN-7486NELECTRONIC COMPONENTS ==================== INTEGRATED CIRCUITS ====================== MANUFACTURER PART.# ==========
RODAMIENTOS Y COPLAS | 50026653 | ELEMENTO FILTRO AIRE DONALDSON P101234 | 1 | UN | ELEMENTO FILTROIDENTIFICACION EQUIPO DEL QUE ES PARTE: ACCESORIOS GENERALES DELIMPIADOR AIRE ADMISIONNOMBRE DEL FABRICANTE: DONALDSONNUMERO PARTE FABRICANTE: P-10-1234VEHÍCULOS Y OTROS EQUIPOS.
RODAMIENTOS Y COPLAS | 54008051 | UNION BR ABOCINAD IMPERIAL 48F 5/16X1/8" | 34 | UN | CONEXION: ROSCATICAS ADICIONALES: IMPERIAL 48F.UNION MANGUERA HIDRAULICA
RODAMIENTOS Y COPLAS | 50021868 | ESCOBILLA CARBON GE 5033779AAG23 | 8 | UN | # PARTE : CLC-PL/3.ANCHO: 17 MMCARACTERISTICAS ADICIONALESESCOBILLA ELECTRICAESPESOR : 6,3 MMFABRICANTE: GENERAL ELECTRICFABRICANTE : MERSENGRADO: EG-319IDENTIFICACION EQUIPO DEL QUE ES PARTE:NUMERO PARTE : 5033779 AAG23SELSYN TRANSMISOR 2JA33BB27A 115/57.5VSEPARACIÓN ENVOLVENTE NORTE LPC
RODAMIENTOS Y COPLAS | 50174039 | TEFLON DE FRENADO SR2 0.251155.N/005 | 30 | UN | CROQUIS N° 127TEFLON DE FRENADO SR2 0.251155.N/005
RODAMIENTOS Y COPLAS | 54008950 | TORNILLO ROSCALATA CAB CIL A 1/2 10 | 300 | UN | OSCALATATORNILLO
RODAMIENTOS Y COPLAS | 50080675 | ENGRANAJE BOMBA ACEITE | 2 | UN | 5135161SPARES FOR 'GENERAL MOTORS' DIESEL ENGINES. DESCRIPTION PART # =========== ====== GEAR
RODAMIENTOS Y COPLAS | 50061259 | BUJE | 1 | UN | ========= BUJE MC. 57 70-1597REPUESTOS PARA PALAS THE OWEN BUCKET CO. DESCRIPCION PLANO CAP ===========
RODAMIENTOS Y COPLAS | 50086094 | CADENA G4X32 DIN5685 GALVANIZADA#0.40 MT | 50 | UN
RODAMIENTOS Y COPLAS | 50131398 | CONTACTOR AUXILIAR 4NO 230V 6A | 2 | UN | CONTACTOR AUXILIAR 4NO 230V 6AFABRICANTE: SIEMENSNº PARTE: 3RH1122-1AP00
RODAMIENTOS Y COPLAS | 50052176 | RODA BOLA SKF MRC207SZZC/401 | 1 | UN | 1 HILERA 5KWT 1450RPM50VFRAME284-AS ANCHO TOTAL: 27 MMT CARACTERISTICAS ADICIONALES: CON TAPAS DESIGNACION TIPO/MODELO: CARTRIDGE DIAMETRO CALIBRE: 35 MMT DIAMETRO EXTERNO: 72 MMT FABRICANTE-2 MRC GENER. DD BOOSTER HG1 GRUPO Nº 3 LEE 6 IDENTIFICACION EQUIPO DEL QUE ES PARTE: NOMBRE DEL FABRICANTE: SKF NUMERO-PARTE-FABRICANTE: 462207 PN-2 207 SZZC. RODAMIENTO BOLA
RODAMIENTOS Y COPLAS | 54003145 | CARTUCHO TINTA AMARILLO HP C4838 | 1 | UN | COLOR: YELLOW." NOMBRE DEL FABRICANTE: HP NUMERO PARTE FABRICANTE: C4838 IDENTIFICACION EQUIPO DEL QUE ES PARTE:IMPRESORA "HP" INKJET 2800TINTA: CARTUCHO
RODAMIENTOS Y COPLAS | 50047786 | BOBINA CAMPO SERIE CO1825 737719G1 | 1 | UN | CO1825.BOBINA
RODAMIENTOS Y COPLAS | 50029245 | CORDON RETRACTIL P/TELEFONO 4 COND 50129 | 9 | UN | CORDON RETRACTIL P/TELEFONO 4 CONDUCTORES
RODAMIENTOS Y COPLAS | 50082210 | PASADOR ITEM 418021.3 140120 OBSOLETO | 6 | UN
RODAMIENTOS Y COPLAS | 50190655 | SEPARADOR 15-276.3 Mc. 0.005439A/007 | 5 | UN | SEPARADOR 15-276.3 Mc. 0.005439A/007
RODAMIENTOS Y COPLAS | 50059675 | ANILLO O | 43 | UN | ===== O'RING 610SPARES FOR CENTRIFUGAL PUMPS 'WORTHING- TON', 15-M154E-1 MODEL. DESCRIPTION PART # / PLAN =========== ========
RODAMIENTOS Y COPLAS | 50090860 | RESISTENCIA DE CARBON 0.5 W 47 OH | 57 | UN | ANCE ========== 47 OHMSELECTRONIC COMPONENTS. ========== =========== CARBON RESISTORS. 5% ERROR. 1/2 WATT. ====== ========== ========= ========= RESIST
RODAMIENTOS Y COPLAS | 50193184 | KIT DE REPARACION VALVULA MICRO CH3 ME | 2 | UN | KIT DE REPARACION VALVULA MICRO CH3 MEMARCA: MICRO AUTOMATIZACIÓN
RODAMIENTOS Y COPLAS | 54003915 | FORM INFORME PROD PLANCHON/PALANQUILLA | 13 | BLC | BAJO DENOMINACION CMPC.CON TAPA DE PAPEL N° 140.372DUPLEX EXTRA BLANCAFORMULARIOS OPERACIONINFORMACION ADICIONAL: IMPRESOS SEGUN MUESTRA EN PAPELES Y CARTULINASINFORME PRODUCCION PLANCHONES/PALANQUILLAS F0-54-065 REV.0 (FO-09-57-004KRAFT ENVOLVER Y CARTULINA N° 060.832MUESTRA ADJUNTA.REV-0)USO: IMPRENTAS Y LITOGRAFIA
RODAMIENTOS Y COPLAS | 54009098 | PERNO ACERO CAB HEX M10X50H GR P=1.50MM | 190 | UN | HILO: METRICO GRUESOPERNO
RODAMIENTOS Y COPLAS | 50143854 | LAINA REGULADORA 3mm 8-18 D40-15-1088 | 2 | UN | 4.589465.S/002 D40-15-1088LAINA REGULADORA 3mm 8-18
RODAMIENTOS Y COPLAS | 54001457 | CODO CACHIMBA NEGRO 90° 1" 150LB | 18 | UN | CODODE PRESION: 150 PSINH.
RODAMIENTOS Y COPLAS | 50128908 | MANG. ARMADA (ELIM. POR CONS. ME-112 | 2 | UN
RODAMIENTOS Y COPLAS | 50060725 | BUJE | 2 | UN | Confeccionar Buje Mc-8, segun plano 29-42570
RODAMIENTOS Y COPLAS | 50144554 | RESORTE MC-2 D40-33-419 | 4 | UN | (EN ZONAS MECANIZADAS), CON ACEITE CHESTERTON 740 O CON PINTURAANTICORROSIVA, SEGÚN CORRESPONDA.CADA REPUESTO DEBERÁ SER ENTREGADO IDENTIFICADO CON UN Nº DE PLANO Y NºDE ORDEN DE COMPRA, SOBRE O BAJO RELIEVE EN DONDEEL PROVEEDOR, DEBERÁ ENTREGAR LAS PIEZAS CON UNA PROTECCION (TOTAL) ÓLOS REPUESTOS DEBERÁN SER FABRICADOS DE ACUERDO CON ESPECIFICACIONES YMATERIALES INDICADOS EN EL PLANO.NO AFECTE LA VIDA UTIL.PLANO: D40-33-419RESORTE MC-2USO: CABEZAL EXTRACTOR DE PUERTAS
RODAMIENTOS Y COPLAS | 50210466 | Pasador MC-9 33-7785 | 1 | UN | 33-7758.Pasador para clevis cilindro abrir compuertas de carbón plano generalPlano de fabricación pasador MC-9 33-7785PLANTA DE COQUEUSO: MAQUINA CARGADORA
RODAMIENTOS Y COPLAS | 54009413 | PERNO CAB CIL HEX INT INOX M8X50H | 94 | UN | EXAGONO INTERIORONALES: 100 X CAJA.PERNO
RODAMIENTOS Y COPLAS | 54007968 | UNION AMERICANA AC FORJADO 1/4" 3000WOG | 7 | UN | NOMINAL ACOPLAMIENTO: 1/4 INHUNION AMERICANA
RODAMIENTOS Y COPLAS | 54008013 | TAPON GORRO AC 3/4 3000WOG | 61 | UN | RA.TAPON
RODAMIENTOS Y COPLAS | 54009096 | PERNO ACERO CAB HEX M10X40H GR P=1.50MM | 200 | UN | HILO: METRICO GRUESOPERNO
RODAMIENTOS Y COPLAS | 54003982 | FAJA LUMBAR S | 7 | UN | FAJA LUMBAR TALLA S.
RODAMIENTOS Y COPLAS | 50051224 | MANGUITO DE FIJACION H 2310 | 4 | UN | LINK DE CATALOGO ADJUNTOMANGUITO DE FIJACIONNUMERO DE PARTE: H 2310
RODAMIENTOS Y COPLAS | 50059730 | ANILLO 'O | 13 | UN | FOR MODEL 8 LR-14-A WORTHINGTON-DRESSER PUMP,SERIAL Nº 30-09408: IT.79 'O' RING
RODAMIENTOS Y COPLAS | 50110458 | CAM. ESTOPERO BBA.12L5 | 1 | UN
RODAMIENTOS Y COPLAS | 50032999 | BUJE Mc-A 22-15003 | 2 | UN | (EN ZONAS MECANIZADAS), CON ACEITE CHESTERTON 740 O CON PINTURAANTICORROSIVA, SEGÚN CORRESPONDA.BUJE MC-ACADA REPUESTO DEBERÁ SER ENTREGADO IDENTIFICADO CON UN Nº DE PLANO Y NºDE ORDEN DE COMPRA, SOBRE O BAJO RELIEVE EN DONDEEL PROVEEDOR, DEBERÁ ENTREGAR LAS PIEZAS CON UNA PROTECCION (TOTAL) ÓLOS REPUESTOS DEBERÁN SER FABRICADOS DE ACUERDO CON ESPECIFICACIONES YMATERIAL: ACERO SAE-1045MATERIALES INDICADOS EN EL PLANO.NO AFECTE LA VIDA UTIL.PLANO: 22-15003TEMPLADO A DUREZA BRINELL 285-300USO: ACCIONAMIENTO COMPUERTAS TOLVA CARRO ROMANA N°3
RODAMIENTOS Y COPLAS | 50154689 | BATERIA 12 VOLT 12AH MODELO HZS 12-12 | 1 | UN | .BATERIA 12 VOLT 12 AH,MARCA : HAZE,MODELO : HZS 12-12TERMINALES : T2 DE 6,35 MM DE ANCHO,
RODAMIENTOS Y COPLAS | 54008894 | PRISIONERO AC CAB PL HEX INT 1/2X1-1/4 | 19 | UN | ERIORPRISIONERO
RODAMIENTOS Y COPLAS | 50033175 | RESORTE MC-16 22-3133 | 2 | UN | (EN ZONAS MECANIZADAS),CON ACEITE CHESTERTON 740 O CON PINTURA1/2" (PASO)1/8" DIAM2 VUELTAS ACTIVAS5/8" (DI)ANTICORROSIVA , SEGÚN CORRESPONDA .CADA REPUESTO DEBERÁ SER ENTREGADO IDENTIFICADO CON UN Nº DE PLANO Y NºDE ORDEN DE COMPRA , SOBRE O BAJO RELIEVE EN DONDEEL PROVEEDOR, DEBERÁ ENTREGAR LAS PIEZAS CON UNA PROTECCION (TOTAL) ÓLOS REPUESTOS DEBERÁN SER FABRICADOS DE ACUERDO CON ESPECIFICACIONES YMATERIAL ACERO SAE-5160MATERIALES INDICADOS EN EL PLANO.NO AFECTE LA VIDA UTIL.NUMERO DE PLANO: 22-3133 MC-16RESORTES MC-16USO: VÁLVULA CAPTADOR DE POLVO A.H.#1
RODAMIENTOS Y COPLAS | 50090212 | SEPARADOR Mc-J D40-22-646 | 8 | UN | (EN ZONAS MECANIZADAS),CON ACEITE CHESTERTON 740 O CON PINTURAANTICORROSIVA , SEGÚN CORRESPONDA .CADA REPUESTO DEBERÁ SER ENTREGADO IDENTIFICADO CON UN Nº DE PLANO Y NºDE ORDEN DE COMPRA , SOBRE O BAJO RELIEVE EN DONDEEL PROVEEDOR, DEBERÁ ENTREGAR LAS PIEZAS CON UNA PROTECCION (TOTAL) ÓLOS REPUESTOS DEBERÁN SER FABRICADOS DE ACUERDO CON ESPECIFICACIONES YMATERIALES INDICADOS EN EL PLANO.NO AFECTE LA VIDA UTIL.PLANO: D40-22-646SEPARADOR Mc-JUSO: PERFORADORA ALTO HORNO N°1
RODAMIENTOS Y COPLAS | 54011788 | FUSIBLE 2.00A 250V 10 X 38 | 21 | UN | ======== AMP. VOLT FABRICANTE ==== ===== # CATALOGO . ========== 2.0 250V BUSSMAN FNM2 PROTECCIÓN MEDIO AMBIENTE. La formula recomendados para manipularlos y neutralizarlos. Además debe indicar código de riesgo con normalización nacional y/o interción de los materiales suministrados, estarán libres de sustancias contaminantes para la salud humana o el medio ambiente. En eCOMPONENTES ELECTRIC ==================== FUSIBLESl caso que esto no sea posible, el proveedor deberá informar sobre los agentes contaminantes, su concentración y los métodosnacional.
RODAMIENTOS Y COPLAS | 50096205 | TAPON MACHO FP-26-3592-25 | 6 | UN | FABRICANTE RENOLDLAMINADOR TRIO LPC.NUMERO DE PARTE: 762-025-18-000PLANO CAP FP-26-3592TAPON MACHO Mc-25 1/4" 18 hxP"
RODAMIENTOS Y COPLAS | 50115572 | ROD. AGUJ | 1 | UN
RODAMIENTOS Y COPLAS | 50109938 | DESC. CAJA ESTOP | 2 | UN
RODAMIENTOS Y COPLAS | 52000553 | ESTROBO AC OJO-OJO 1/2 x 2,5 M | 3 | UN | .CASQUILLOS DE ALEACION,CONSTRUCCION 6 x 19 (12/6/6/1) FILLER,ESTROBO CABLE DE ACERO OJO - OJO 1/2" x 2,5 (M)
RODAMIENTOS Y COPLAS | 50089812 | REST. 25.0 W 0.015 OH | 5 | UN | DALE RH50ELECTRONIC COMPONENTS. RESISTOR OHMS WATTS MANUFACTURER/CAT.# ==== ===== ================== 75 50
RODAMIENTOS Y COPLAS | 50040754 | GOLILLA Mc-D CAP 29-1807 | 2 | UN | GOLILLAS MC-D LINEA DECAPADO CONTINUO MATERIAL: BRONCE SAE-CA925 PLANO CAP: 29-1807 PLANO CPL2117.908. Volcador Rollos
RODAMIENTOS Y COPLAS | 50021870 | ESCOBILLA CARBON GE 337B696P05 | 1 | UN | # PARTE : CLSH 064. CARACTERISTICAS ADICIONALES: GRADO: 581 CONTACTO ELECTRICO FABRICANTE:LE CARBONE LORRAINE IDENTIFICACION EQUIPO DEL QUE ES PARTE: MOTOR CC DS GANCHO AUXILIAR MATERIAL: CARBON NOMBRE DEL FABRICANTE: GENERAL ELECTRIC NUMERO PARTE FABRICANTE: 337B696P05ESCOBILLAGRÚA Nº 1 EX S.M.35/45HP 525RPM 230V FRAME MD608AEMERSEN#: 030090000648
RODAMIENTOS Y COPLAS | 54002225 | EMPAQUETADURA ANILLO O NEOP 4-3/8X3/16" | 3 | UN | ANILLO 'O' (JUNTA TORICA)
RODAMIENTOS Y COPLAS | 50106336 | RESORTE 62BA55BA12 CAP 26-4071 Mc 8 | 2 | UN | PLANO CAP 26-4071RESORTE Mc 8 62BA55BA12
RODAMIENTOS Y COPLAS | 50066498 | EJE | 2 | UN | 15 RH 15-8/1 FP 41-273 DWG 312072EJE ITEM 8MARCADOR DE PLANCHONES CAJA SUPERIORPORTA CABEZAL: INTERSTAHL GMBH, TIPO
RODAMIENTOS Y COPLAS | 52001859 | CABLE AA RD 6x37 - 3/8 x 3,96 M | 4 | UN | WARRINGTON SEALE, TORCIDO REGULAR DERECHO, PREFORMADOALMA DE ACERO, CONSTRUCCION 6 X 36 (14/7+7/7/1)CABLE ALMA AC REG DER SEALE6X37 3/8X 3,96 MCODIGO INTERNO CSH : 040190601CON GUARDACABO Y CASQUILLO DE ALUMINIO EN UN EXTREMO.CORTE DE CABLE, ACERO DE ARADO MEJORADO, NEGRO,DIAMETRO : 3/8"LONGITUD : 4,00 M DE LARGO.<(>,<)>PLANTA DE CAL, HORNOS 1 Y 2RESISTENCIA A LA RUPTURA : 5,53 TON.
RODAMIENTOS Y COPLAS | 54008390 | PERNO ACERO CAB HEX 7/8X8 SAE | 9 | UN | 2A GRUESOPERNO
RODAMIENTOS Y COPLAS | 50054396 | CIRCUITO INTEGRADO MOTOROLA MC741PC | 24 | UN | CIRCUITOS INTEGRADO
RODAMIENTOS Y COPLAS | 50090098 | SEPARADOR Mc-10 33-7679 | 3 | UN | PLANO CAP 33-7679 PLANTA DE COQUE SEPARADOR Mc-10 Sist. Cabezal Extractor Puertas Hornos
RODAMIENTOS Y COPLAS | 50143833 | GOLILLA D40-25-1128 MC. 3 | 4 | UN | GOLILLA D40-25-1128 MC. 3
RODAMIENTOS Y COPLAS | 50050224 | SELLO ACEITE MET CHICAGO25443 65x100x10 | 1 | UN | ANCHO SELLO: 10 MMT.DIAMETRO EJE A ALOJAR: 65 MMTDIAMETRO ORIFICIO ALOJAMIENTO: 100 MMTJUNTA REFUERZO METALICONOMBRE DEL FABRICANTE: CHICAGO RAWHIDENUMERO PARTE FABRICANTE: 25443
RODAMIENTOS Y COPLAS | 50050228 | SELLO ACEITE MET CHICAGO 27743 | 9 | UN | ANCHO SELLO: 10 MMT. DIAMETRO EJE A ALOJAR: 70 MMT DIAMETRO ORIFICIO ALOJAMIENTO: 90 MMT NOMBRE DEL FABRICANTE: CHICAGO RAWHIDE NUMERO PARTE FABRICANTE: 27743JUNTA REFUERZO METALICO
RODAMIENTOS Y COPLAS | 50067260 | EJE Mc-3 9-A39 | 1 | UN | MODELO KREPUESTOS BOMBAS CENTRIFUGAS MORRIS
RODAMIENTOS Y COPLAS | 50136879 | TAPA D40-25-606 MC. 11 | 1 | UN
RODAMIENTOS Y COPLAS | 50138358 | *RETEN ACEITE MC-34 C.TUNDISH 41-44343 | 2 | UN | ITEM 34MEDIDAS:170X200X12 MMPLANO:41-44343.1RETEN DE ACEITEUBICACION: COLADA CONTINUA DE PALANQUILLASUSO: CARRO PORTA TUNDISH
RODAMIENTOS Y COPLAS | 54003716 | CEMENTO P/VULC CORREAS 1000GRS TIP-TOP | 1 | UN | CEMENTO PARA VULCANIZAR CORREAS SC-2000
RODAMIENTOS Y COPLAS | 54008141 | TAPA SOLDAR BISEL AC AISI 304L 1-1/2 | 1 | UN | 04LTAPON
RODAMIENTOS Y COPLAS | 50026311 | O'RING 139.30 DIA.INT. X 3.53 | 20 | UN | 715.E MC-135ANILLO 'O' (JUNTA TORICA)RA TRANSVERSAL: 3.53 MMT
RODAMIENTOS Y COPLAS | 54020886 | CEMENTO CAUCHO - ENVASE DE 1 LT. | 9 | UN
RODAMIENTOS Y COPLAS | 54007260 | ACOPLAMIENTO NO REUS MCH 3/8" NPTF MANG | 6 | UN | N ARTICULO: SAE 100R2.PTFUNION MANGUERA HIDRAULICA
RODAMIENTOS Y COPLAS | 50158958 | Anillo FRB 13.5 SKF | 4 | UN | Anillo FRB 13.5PARA CAJA SNL-522-619VENTILADOR INDUCIDO CALDERA N°7
RODAMIENTOS Y COPLAS | 50090805 | REST.DE CARBON 0.5 W 27000 OH | 56 | UN | ANCE ========== 27000 OHMSELECTRONIC COMPONENTS. ========== =========== CARBON RESISTORS. 5% ERROR. 1/2 WATT. ====== ========== ========= ========= RESIST
RODAMIENTOS Y COPLAS | 54006416 | CINTA MASILLA AISLANTE 1-1/2 X1.5M 3M | 7 | ROL | ESPECIALES: CINTA MASILLA AISLANTECINTA, AISLANTE, ELECTRICA, NOMBRE DEL FABRICANTE: 3M, NUMERO PARTE FABRICANTE: FIL, ANCHO TOTAL: 1-1/2INH, LONGITUD: 1.5MTR, RASGOS
RODAMIENTOS Y COPLAS | 50187902 | FLEXIBLE SAE 100 R1 DE 1/4 | 2 | C/U | (Empresa REYHER)Conexión : Hembra BSPX 1/4 " Recto - Hembra BSPX 1/4 " Recto - Con MallaFlexible SAE 100 R1 - Ø : 1/4 " x Largo total : 600 mmMetálica Inox. + 2 Adaptador Macho NPT 1/4 " - Macho BSP 1/4 "
RODAMIENTOS Y COPLAS | 50037972 | SEPARADOR TACKEFP701738MC5890 | 1 | UN | SEPARADOR ANILLO MC-5890
RODAMIENTOS Y COPLAS | 50071377 | LAINA RODAMIENTO .005 | 6 | UN | DIMENSION .005 IN.ESPESOR 0,005 PULGADASFABRICANTE TIMKENLAINA RODAMIENTOMANUFACTURER N° PARTE TIM K-24205NUMERO DE PARTE TIM K-24205SHIMS, METAL, STANDARD, FOR CUP ADJUSTED BEARINGS, AS FOLLOWS.
RODAMIENTOS Y COPLAS | 50060482 | ANILLO RETEN D-175 | 2 | UN | PLANO CAP 23- 25843 ANILLO RETEN D-175
RODAMIENTOS Y COPLAS | 50115733 | ABRAZADERA | 2 | UN
RODAMIENTOS Y COPLAS | 50049019 | RODILLO APOYO SKF NATR 8 PPA | 2 | UN | ANCHO TOTAL: 15 MMT CARACTERISTICAS ADICIONALES: DE APOYO CON GUIADO AXIAL CON SUPERFICIE DE RODADURA BOMBEADA. DIÁMETRO DE CALIBRE: 8 MMT DIÁMETRO EXTERNO: 24 MMT IDENTIFICACION EQUIPO DEL QUE ES PARTE: NOMBRE DEL FABRICANTE: SKF NUMERO PARTE FABRICANTE: NATR 8 PP RODILLO APOYO STRAP GUIDE SISTEMA ENSAMBLADO
RODAMIENTOS Y COPLAS | 50088561 | TIRISTOR 2N1933 | 6 | UN | ======== 2N1933ELECTRIC COMPONENTS. ==================== THYRISTORS. =========== JEDEC TYPE ==
RODAMIENTOS Y COPLAS | 50152918 | PLACA 15-1291.3 | 1 | UN | PLACA 15-1291.3
RODAMIENTOS Y COPLAS | 50178474 | CHAVETA INTEREJE 13/14 25-3790 Mc. E | 1 | C/U | CHAVETA INTEREJE 13/14 25-3790PLANO 25-3790 Mc.E
RODAMIENTOS Y COPLAS | 50149837 | EJE Mc-50 22-2845 | 1 | UN | ALTO HORNOEJE MC-50LINEA AIRE FRIO-CALIENTEPLANO CAP 22-2845VALVULA DE SEGURIDAD DE 24"
RODAMIENTOS Y COPLAS | 50036130 | ANILLO T-4354-D4 70-804 | 1 | UN | ANILLO 6.250 (DI) X 7.500 (DE) T-4354-D4NUMERO PLANO CAP: 70-804 ( 70-20-804)
RODAMIENTOS Y COPLAS | 54003460 | FORM RECEPCION CALIZA/DESPACHO RECHAZO | 10 | BLC | DENOMINACION CMPC.FORMULARIOS OPERACIONOLVER Y CARTULINA N° 060.832
RODAMIENTOS Y COPLAS | 50049777 | BUJE 25-12918.1 MC. C | 2 | UN | NUMERO DE PLANO: 25-12918.1 MC-C USO: CARRO TRASPASO ROLLOSBUJE
RODAMIENTOS Y COPLAS | 54006951 | CINTA P/IMPRESORA DIGITAL LA31R06 | 4 | UN | CINTA:IMPRESIONSORA "DIGITAL" LA100/210
RODAMIENTOS Y COPLAS | 54007239 | ABRAZADERA GALV MANG AGUA 3/4" A 1-1/8" | 26 | UN | DIAMETRO: 3/4 A 1.1/8 INH MATERIAL: ACERO INOXIDABLE O GALVANIZADO PARA MANGUERA AGUA RASGOS ESPECIALES: ANCHO BANDA 14 MMTABRAZADERA MANGUERAS
RODAMIENTOS Y COPLAS | 50207013 | CONECTOR COAXIAL TE CONNECTIVITY 1-14784 | 4 | UN | 50#, Montaje de Cable, Terminación de SoldadorCódigo RS: 423-2100Conector coaxial TE Connectivity 1-1478420-0, Macho, Recta, ImpedanciaFabricante: TE ConnectivityNº ref. fabric.: 1-1478420-0
RODAMIENTOS Y COPLAS | 54008559 | PERNO ACERO CAB HEX 1/2X3 GR 5 SAE | 70 | UN | 2A GRUESOPERNO
RODAMIENTOS Y COPLAS | 50049483 | SELLO ACEITE MET 2-7/8x3.756x7/16 28697 | 2 | UN | ANCHO SELLO: 7/16 INH.DIAMETRO EJE A ALOJAR: 2-7/8 INHDIAMETRO ORIFICIO ALOJAMIENTO: 3.756 INHJUNTA REFUERZO METALICONUMERO PARTE FABRICANTE: 28697
RODAMIENTOS Y COPLAS | 50051340 | SELLO ACEITE MET 3-7/16X4506X7/16 34282 | 2 | UN | HJUNTA
RODAMIENTOS Y COPLAS | 50146933 | BUJE 15-1070.3 MC-4.344086.T | 1 | UN | BUJE 15-1070.3 MC-4.344086.T
RODAMIENTOS Y COPLAS | 50154804 | GUIA CONJ. CERROJO 25-12595.1 MC. 83 | 4 | UN | GUIA CONJ. CERROJO 25-12595.1 MC. 83
RODAMIENTOS Y COPLAS | 54006063 | TARJETA TELA MYLAR LEYENDA W | 40 | UN | ETIQUETA, RASGOS ESPECIALES: TELA MYLAR, CARACTERISTICAS ADICIONALES: LEYENDA W.
RODAMIENTOS Y COPLAS | 54001561 | FUSIBLE 63A 440V GEC ES63GG | 7 | UN | 63 AMP, TIPO Y RANGO VOLTAJE EN VOLTS: 440 VLT.FUSIBLE, DE CARTUCHO, NOMBRE DEL FABRICANTE: GEC, NUMERO PARTE FABRICANTE: ES63-GG, MEDIDA DE CORRIENTE DEL INTERRUPTOR EN AMPERES:
RODAMIENTOS Y COPLAS | 54035062 | KIT SELLOS VITON XG2V-6 EATON | 8 | UN | MARCA EATON /MODELOP/N205030XG2V-6 /
RODAMIENTOS Y COPLAS | 50051700 | MANGUITO ADAP.EJE 1-7/16 SKF SNW09 | 24 | UN | DIAMETRO CALIBRE: 1-7/16 INH. MANGUITO FIJACION DE RODAMIENTO NOMBRE DEL FABRICANTE: SKF NUMERO PARTE FABRICANTE: SNW-09
RODAMIENTOS Y COPLAS | 54003503 | FORM GUIA EMBARQUE INTERDEPARTAMENTAL | 33 | BLC | 372FORMULARIOS USO GENERALTROS NUMEROS DE PLANO
RODAMIENTOS Y COPLAS | 50043050 | PERNO M12X45 GR8.8 8019716FMC103 | 178 | UN | ORMACION ADICIONAL: MATERIAL DE FABRICACION (MAESTRANZA).PERNO M12X45 GRD 8.8 MC-103
RODAMIENTOS Y COPLAS | 50072017 | PASADOR BRAKES PNB50903-407-03 SD | 1 | UN | PART.# =========== ============ PIN. SQUARE 'D' B50903-407-03ELECTRIC COMPONENTS. ==================== PIN FOR BRAKES. =============== DESCRIPTION MANUFACTURER
RODAMIENTOS Y COPLAS | 50039062 | INDICADOR COMBUSTIBLE TAYLOR 2734108 | 1 | UN | GAUGE FUEL
RODAMIENTOS Y COPLAS | 50201247 | ANILLO SIN FIN 15-2153.1Mc-21 | 4 | UN | ANILLO SIN FIN 15-2153.1Mc-21
RODAMIENTOS Y COPLAS | 54043563 | TAPA CIEGA CETOP 3, 250 BAR | 1 | UN | PARKER O SIMILARTAPA CIEGA CETOP 3, 250 BAR
RODAMIENTOS Y COPLAS | 50149630 | GOLILLA Mc-8 33-7714 | 2 | UN | GOLILLA Mc-8LIMPIADOR DE PUERTAS PUSHERPLANO CAP 33-7714PLANTA DE COQUE
RODAMIENTOS Y COPLAS | 50021899 | ESCOBILLA CARBON D-1136599-0 | 5 | UN | # PARTE : D-1136599-0.ESCOBILLA CONTACTO ELECTRICOFABRICANTE: BRUSHFRAME MWA 355/26GRADO: CG-665IDENTIFICACION EQUIPO DEL QUE ES PARTE:MOTOR CA CHANCADOR CALIZA SYMONS 224KW 980RPM 4000VNUMERO PARTE : D-1136599-0
RODAMIENTOS Y COPLAS | 50043698 | CHAVETA Mc-16 41-11245 | 3 | UN | CHAVETA DE ACOPLAMIENTOMATERIAL ACERO SAE 1020 MC-16NUMERO DE PLANO: 41-11245 MC-16
RODAMIENTOS Y COPLAS | 54029191 | Portafusibles Basculante | 4 | UN | Marca :WAGOP/N: 281-611/281-541Portafusibles Basculante con Led 15-30vdc
RODAMIENTOS Y COPLAS | 54008307 | PERNO ACERO CAB HEX 5/16X1 SAE | 750 | UN | : 2A GRUESO0.PERNO
RODAMIENTOS Y COPLAS | 54011437 | TUERCA HEX METRI CASTILLO 24H GR P3.00MM | 10 | UN | I.S.O. UNIDADES=========== ===== ========DIMENSIONES CLASE POR CAJADIN 935 (CASTILLO)M 24 P 3.00 8.8 50TUERCA DE ACERO, HEXAGONAL, HILO GRUESO METRICO.FABRICADA SEGUN NORMA
RODAMIENTOS Y COPLAS | 50050832 | SELLO ACEITE MET 51/2X6632X9/16 54949 | 7 | UN | ANCHO SELLO: 9/16 INH. DIAMETRO EJE A ALOJAR: 5-1/2 INH DIAMETRO ORIFICIO ALOJAMIENTO: 6.632 INH NUMERO PARTE FABRICANTE: 54949JUNTA REFUERZO METALICO
RODAMIENTOS Y COPLAS | 54010797 | FUSIBLE 35.00A 500V 27X50 BALIN E33 | 10 | UN | En el caso que esto no sea posible, el proveedor deberá informar sobre los agentes contaminantes, su concentración y los mé internacional.FUSIBLE. 35.00 AMP. 500 VOL. BALIN DE 27 X 50 mm. FABRICANTE: SIEMENS # CATALOGO: 5SB311gG PROTECCIÓN MEDIO AMBIENTE. La formulación de los materiales suministrados, estarán libres de sustancias contaminantes para la salud humana o el medio ambiente.todos recomendados para manipularlos y neutralizarlos. Además debe indicar código de riesgo con normalización nacional y/o
RODAMIENTOS Y COPLAS | 50032789 | PASADOR MC-13 22-4760 | 3 | UN | (EN ZONAS MECANIZADAS), CON ACEITE CHESTERTON 740 O CON PINTURAANTICORROSIVA, SEGÚN CORRESPONDA.CADA REPUESTO DEBERÁ SER ENTREGADO IDENTIFICADO CON UN Nº DE PLANO Y NºCONJUNTO PASADOR MC-13DE ORDEN DE COMPRA, SOBRE O BAJO RELIEVE EN DONDEEL PROVEEDOR, DEBERÁ ENTREGAR LAS PIEZAS CON UNA PROTECCION (TOTAL) ÓLOS REPUESTOS DEBERÁN SER FABRICADOS DE ACUERDO CON ESPECIFICACIONES YMATERIALES INDICADOS EN EL PLANO.NO AFECTE LA VIDA UTIL.PLANO: 22-4760USO: BLEEDER NORTE SUR A.HORNO N°1
RODAMIENTOS Y COPLAS | 50140451 | ANILLO 15-642.3 MC 5.142816.H | 2 | UN | ANILLO15-642.3 MC 5.142816.H
RODAMIENTOS Y COPLAS | 50065659 | CONO MC-1 22-16958 | 6 | UN | CONO MC-1(EN ZONAS MECANIZADAS), CON ACEITE CHESTERTON 740 O CON PINTURAANTICORROSIVA, SEGÚN CORRESPONDA.CADA REPUESTO DEBERÁ SER ENTREGADO IDENTIFICADO CON UN Nº DE PLANO Y NºDE ORDEN DE COMPRA, SOBRE O BAJO RELIEVE EN DONDEEL PROVEEDOR, DEBERÁ ENTREGAR LAS PIEZAS CON UNA PROTECCION (TOTAL) ÓLOS REPUESTOS DEBERÁN SER FABRICADOS DE ACUERDO CON ESPECIFICACIONES YMATERIALES INDICADOS EN EL PLANO.NO AFECTE LA VIDA UTIL.PLANO: 22-16958USO: CAJA AIRE-GAS ESTUFAS N°22,23,24
RODAMIENTOS Y COPLAS | 50041375 | ANILLO MC-F.FIJ.TOPE AMORT. ENVOLVENTES. | 2 | UN | ANILLO MC-F TOPE AMORTIGUACION.L.P.C.MATERIAL: ACERO SAE 1020.NUMERO PLANO CAP: 26-17286.TOPE AMORTIGUACION ENVOLVENTE SUP. E INF.USO:
RODAMIENTOS Y COPLAS | 50109874 | ANILLO PORTASELLO 3B-1481-B | 1 | UN | ANILLO PORTASELLO 3B-1481-BPLANO 70-20-800
RODAMIENTOS Y COPLAS | 50080206 | INT. PILOT | 7 | UN | PART.# ============ ====== RELIANCE 403838-9AELECTRIC COMPONENTS. ==================== SWITCHES FOR ELECTRONIC EQUIPMENTS. =================================== MANUFACTURER
RODAMIENTOS Y COPLAS | 50056484 | CHAV. 3.173281. | 2 | UN | CHAVETA 3.173281.O 3.870.004.20.0 MC.300
RODAMIENTOS Y COPLAS | 50180194 | TAPA MC-30 D40-23-1325 | 1 | UN | MATERIAL: AC.SAE 1045PLANO: D40-23-1325TAPA MC-30UBICACION: ACERIA CONOXUSO: CONJUNTO RUEDAS CARRO ARRASTRE TORPEDO (MULA)
RODAMIENTOS Y COPLAS | 54001595 | LAMINA FUSIBLE 90A 250V | 935 | UN | ADICIONALES: LAMINA.FUSIBLE, ELECTRICO, MEDIDA DE VOLTAJE MÁXIMO EN VOLTIOS: 250 VLT, MEDIDA DE CORRIENTE CONTINUA EN AMPERIOS: 90 AMP, CARACTERISTICAS
RODAMIENTOS Y COPLAS | 50134963 | EMPAQUETADURA O RING 36x4mm. | 8 | C/U | DIAMETRO INTERIOR: 36 MM.EMPAQUETADURA O RINGMATERIAL : NITRILOMc - 1106SECCION: 4 MM.USO: CABEZAL SUB LANZA
RODAMIENTOS Y COPLAS | 54035181 | ORING NITRILO 57mm x 3.5mm | 30 | UN | DIMENSIONES DI 57MM X 3.5MMMATERIAL NBR 70ORING DE NITRILO PARA BRIDAS HIDRAULICASORING NITRILO 57mm x 3.5mmPLANTA DE COQUESISTEMA HIDRAULICO MAQUINAS
RODAMIENTOS Y COPLAS | 54035182 | ORING NITRILO 44mm x 3.5mm | 30 | UN | DIMENSIONES DI 44MM X 3.5MMMATERIAL NBR 70ORING DE NITRILO PARA BRIDAS HIDRAULICASORING NITRILO 44mm x 3.5mmPLANTA DE COQUESISTEMA HIDRAULICO MAQUINAS
RODAMIENTOS Y COPLAS | 50070579 | O-RING 3,53 COD. 0.006733.A | 10 | M | NBR-70 IRHDO-RING 3,53 COD. 0.006733.A
RODAMIENTOS Y COPLAS | 54005794 | TE NEGRA 1-1/4 150LB | 11 | UN | CONEXION TTERIAL: FIERRO MALEABLE NEGRO
RODAMIENTOS Y COPLAS | 50021762 | ANILLO O 3.53X26.57MM | 82 | UN | ALTURA TRANSVERSAL: 3.53 MMT ANILLO 'O' (JUNTA TORICA) CARACTERISTICAS ADICIONALES: DUREZA 90 SHORE. DIAMETRO INTERNO: 26.57 MMT LAMINADOR PLANOS EN FRIO MATERIAL: BUNA-N (ACRILO NITRILO) UNIDAD DE CONTROL 07 LAMINADOR N°3
RODAMIENTOS Y COPLAS | 54009047 | PASADOR CIL TENSION DIN 1481 5X80MM | 156 | UN | PASADOR
RODAMIENTOS Y COPLAS | 50058870 | CONTRATUERCA DE 2.1/2 DIA.-12.UN-2B | 3 | UN | PLANO CAP 26-17085 CONTRATUERCA DE 2.1/2 DIA.-12 UN-28
RODAMIENTOS Y COPLAS | 50059049 | CONVERSOR FIBRA OPTICA/UTP | 1 | UN | CONVERSOR DE FIBRA OPTICA/UTPInterface: 1 100Mbps SC port 10/100Mbps RJ45 portMarca: TP-LINKModelo: MC100CM
RODAMIENTOS Y COPLAS | 50079192 | PERNO MONTAJE 5/16 X 2.1/2 | 55 | UN | 2.1/2SPARES FOR 'FARVAL' LUBRICATING EQUIPMENT : PART NR. DESCRIPTION ======== =========== MOUNTING BOLT U-206-K6 5/16'x
RODAMIENTOS Y COPLAS | 50114551 | CUBIERTA | 2 | UN
RODAMIENTOS Y COPLAS | 50034701 | SEPARADOR MC-18 70-8764 | 1 | UN | (EN ZONAS MECANIZADAS), CON ACEITE CHESTERTON 740 O CON PINTURAANTICORROSIVA, SEGÚN CORRESPONDA.CADA REPUESTO DEBERÁ SER ENTREGADO IDENTIFICADO CON UN Nº DE PLANO Y NºDE ORDEN DE COMPRA, SOBRE O BAJO RELIEVE EN DONDEEL PROVEEDOR, DEBERÁ ENTREGAR LAS PIEZAS CON UNA PROTECCION (TOTAL) ÓLOS REPUESTOS DEBERÁN SER FABRICADOS DE ACUERDO CON ESPECIFICACIONES YMATERIALES INDICADOS EN EL PLANO.NO AFECTE LA VIDA UTIL.PLANO 70-8764SEPARADOR Mc-18USO: REDUCTOR IZAR CIERRE TORRE DESCARGA N°2
RODAMIENTOS Y COPLAS | 54008951 | TORNILLO ROSCALATA CAB CIL A 1/2 12 | 200 | UN | OSCALATATORNILLO
RODAMIENTOS Y COPLAS | 50042283 | PASADOR CAP 25-3150 MC. C | 2 | UN | FABRICANTE: CAP MATERIAL ACERO SAE 1020 MC-C NUMERO DE PLANO: 25-3150 MC-C USO: VIGA ACCESORIO PARRILLAPASADOR
RODAMIENTOS Y COPLAS | 50059430 | ANILLO IMPULSOR | 1 | UN | DESCRIPCION #PARTE/PLANO =========== ============ ANILLO IMPULSOR CAP 26-12111-40REPUESTOS PARA BOMBAS CENTRIFUGAS 'DEMING' MODELO 4642
RODAMIENTOS Y COPLAS | 50075492 | PERNO | 4 | UN | PLANO CAP FP 26- 1279 PERNO MC.B
RODAMIENTOS Y COPLAS | 50091326 | REST.DE CARBON 2.0 W 3000 OH | 42 | UN | ========== 3000 OHMSELECTRONIC COMPONENTS. ========== =========== CARBON RESISTORS. 5% ERROR. 2 WATT. ====== ========== ========= ======= RESISTANCE
RODAMIENTOS Y COPLAS | 50142388 | RODILLO 110 MM LARGO X 25 Ø X 15 Ø INT. | 8 | UN | DIAMETRO EXTERIOR: 25 MM.DIAMETRO INTERIOR: 15 MM.LARGO: 110 MMMATERIAL: PLASTICO ALTA DENSIDADRODILLO GUIAUBICACION: ACERIA CONOXUSO: CARRETES DE MANGUERAS INYECCION ARGON
RODAMIENTOS Y COPLAS | 52001888 | ESLABON UNION CADENA ROD DOBLE ISO 24B-2 | 5 | UN | ESLABON PARA CADENAS TRANSMISIÓN RODILLO DOBLEMARCA : REXNORD / LINK-BELTNORMA : ISO 24B-2PASO : 1-1/2
RODAMIENTOS Y COPLAS | 50059505 | CIRCUITO INTEGRADO | 27 | UN | == ====== TEXAS INSTRUMENTS SN-742ONELECTRONIC COMPONENTS ==================== INTEGRATED CIRCUITS ====================== MANUFACTURER PART.# ==========
RODAMIENTOS Y COPLAS | 50060793 | ANILLO SEGURO 361 | 4 | UN | PATT. 84008-196 Retaining ring # 361 58102 196 (84008-196)1-1-2., DWG. FP29-5567 #1 DESCRIPTION PART # / PLAN =========== ============= RETAINING RING PART. 361SPARES FOR CENTRIFUGAL PUMPS 'GOULDS', MODEL 3405-L 6 X 8-22. 1600 G.P.M., 130 P.S.I., 200 H.P., 1485 R.P.M., SERIAL E262B15
RODAMIENTOS Y COPLAS | 50064253 | COND. ELECTROLIT. 2.00MF 500 | 2 | UN | CAPAC VOLTS MF ERROR TYPE (OR EQUAL) ===== ===== ===== =============== 500 DC 2 10% GE 72F6036ELECTRONIC COMPONENTS. ========== =========== ELECTROLYTIC CAPACITORS. SIMPLE TUBULAR. ============ =========== ====== ========
RODAMIENTOS Y COPLAS | 50021992 | ESCOBILLA CARBON GE 5895472AAG1 | 5 | UN | CTERISTICAS ADICIONALES: (CONSIG.)ESCOBILLA
RODAMIENTOS Y COPLAS | 50068597 | FILTRO ACEITE | 3 | UN | /3/85. PART NUMBER DESCRIPTION =========== =========== 45 OIL FILTERF VACUUM TRAVERSE No. 2.640.00. AS PER: PART LIST VACUFIX ENCLOSED AT O- OPERATING INSTRUCTIONS NUMBER 164FROM: ALBERT FEZER MASCHINENFABRIK GMBH ESSLINGEN A.N. - ZELL WEST GERMA- NY. FOR: VACUUM PUMP TYPE 100-138-131110 O
RODAMIENTOS Y COPLAS | 52012006 | PUENTE RECTIFICADOR MONOFASICO | 2 | UN | APLICACION: Rectificadores en puenteFabricante: Vishay SemiconductorsModelo: 26MB120A, 1200 Volt, 25 Amp.
RODAMIENTOS Y COPLAS | 54012140 | FERRULA FRONTAL TUBO 3/8 6FT-316 | 20 | UN
RODAMIENTOS Y COPLAS | 54003453 | FORM INF RESULT ENSAYO FISICO 32.7X21.4 | 14 | BLC | CMPC.FORMULARIOS ASESORIASX EXTRA BLANCA
RODAMIENTOS Y COPLAS | 50147148 | TAPA 15-3024.3 MK. 306 | 2 | UN | PLANO FUE REEMPLAZADO D40-15-715TAPA 15-3024.3 MK. 306
RODAMIENTOS Y COPLAS | 50152002 | 3RH AUX. SWITCH BLOCKS 3RH1911-1FA22 | 2 | UN | 3RH AUXILIARY SWITCH BLOCKSMarca: SIEMENSP/N : 3RH1911-1FA22UBICACIÓN: ACERIA CONOXUSO:SISTEMA ADICIONES CUTTNER
RODAMIENTOS Y COPLAS | 54008488 | PERNO ACERO CAB HEX 3/4X1-1/2 SAE 2AFINO | 85 | UN | CAJA X 25.ILO: 2A FINOPERNO
RODAMIENTOS Y COPLAS | 50078778 | CAD. SA-TDC2S-00 | 2 | UN
RODAMIENTOS Y COPLAS | 50091852 | REST.FIJA VITRIFIC. 25.0 W 300 OH | 3 | UN | ELECTRONIC COMPONENTS. ========== =========== VITREOUS RESISTORS. FIXED. 5% ERROR. ======== ========== ====== == ====== OHMS WATTS TYPE (OR EQUAL) ==== ===== =============== 300 25 W # 443A322H31
RODAMIENTOS Y COPLAS | 50115475 | DISCO RETENCION BBA.MOD. LK-22VC-02 | 4 | UN
RODAMIENTOS Y COPLAS | 54002473 | CORREA V METRICA SPB6000 5HERMANADAS | 1 | UN | CORREASERISTICAS ADICIONALES: HERMANADAS.
RODAMIENTOS Y COPLAS | 50202364 | JUEGO EMPAQUETADURA 461.01 | 1 | UN | BOMBA KWP 150-403KFABRICANTE KSBJUEGO DE EMPAQUETADURASN° DE PIEZA 461.01SERIE 80035386
RODAMIENTOS Y COPLAS | 50117656 | CJTO. SELLO | 1 | UN
RODAMIENTOS Y COPLAS | 50141938 | CHAVETA PP-9-04.1 MC. 42 | 1 | UN | CHAVETA PP-9-04.1 MC. 42
RODAMIENTOS Y COPLAS | 50082023 | MEDIA COPLA | 1 | UN | MEDIA COPLA MC-7PLANO: FP-70-1875UBICACION: ACERIA CONOXUSO: ENRROLLADOR CEFILAC, CARRO T. ACERO-ESCORIA
RODAMIENTOS Y COPLAS | 54002381 | CORREA V A96 | 5 | UN | CORREA: V
RODAMIENTOS Y COPLAS | 54029256 | TERMINAL PUNTILLA 1,5 MM2 LEGRAND | 180 | UN | COLOR : NEGROEMBALAJE : EN BANDAS DE 40 TERMINALESFABRICANTE : LEGRANDPART NUMBER : 0 376 64SECCION : 1,5 MM2TERMINAL DE CABLEADO STARFIX
RODAMIENTOS Y COPLAS | 50052743 | RODAMIENTO 16003/2Z | 2 | UN | CON SELLOS O PLACAS DE PROTECCIONFABRICANTE SKFLINK DE CATALOGO ADJUNTONUMERO DE PARTE 16003/2ZRODAMIENTO RIGIDO DE BOLAS
RODAMIENTOS Y COPLAS | 54006701 | EQUIPO ESTANCO 2x120 CM P- TUBOS LED | 3 | UN | 2 X 120 CM PARA TUBO LED [TIPO T8]ALIMENTACION EN CADA BASE [EXTREMO]CARCASA Y CUBIERTA POLICARBONATOEQUIPO DARLUX o SIMILAREQUIPO ESTANCO DOBLE, IP65REF.SIN TUBOS LED
RODAMIENTOS Y COPLAS | 50048725 | FILTRO SEPARADOR AGUA FLEETGUARD FS19728 | 2 | UN | FABRICANTE: FLEETGUARD NUMERO DE PARTE: FS-19728.FILTRO SEPARADOR DE AGUAFiltros lternativos FS-19765 y FS-19624 Mc FleetguardNOTA:
RODAMIENTOS Y COPLAS | 54002107 | EMPAQUETADURA ANILLLO O 5-3/4"X1/8" | 31 | UN | ANILLO 'O' (JUNTA TORICA)
RODAMIENTOS Y COPLAS | 50089393 | PLACA SEGURO | 4 | UN | PLANO CAP 23-23571 PLACA SEGURO MC.153
RODAMIENTOS Y COPLAS | 54011102 | PERNO CAB HEX HILO F 1/2 X 3 | 99 | UN | PERNOS CORRIENTES TERMINADOS, CABEZA HE- XAGONAL, SAE J-105, ACERO GRADO 2, SAE J-429h, ROSCA FINA UNF, CLASE 2A, ANSI B1.1-1982 (SAE J-475). 1/2 X 3' EN CAJAS DE 50 UNIDADES
RODAMIENTOS Y COPLAS | 50074383 | PASADOR GUIA ESTRUCTURA BASE GUIA ENTRAD | 2 | UN | ESTRUCTURA GUIA ENTRADA LTCL.P.C.NUMERO PLANO CAP: 26-17089PASADOR GUIA MC.BUSO:
RODAMIENTOS Y COPLAS | 50129893 | FUSIBLE CH 10A 500V 20x38mm. | 50 | UN | FABRICANTE : WEBERFUSIBLE CH 10A 500V 20x38mm.N° DE PARTE : 1421010
RODAMIENTOS Y COPLAS | 50131477 | FUSIBLE 2A-400V | 10 | UN | FABRICANTE: SIEMENSFUSIBLE 2A-400VNº PARTE: 5SE2 302
RODAMIENTOS Y COPLAS | 50151178 | FUSIBLE 10.3 x 38 AM 4AMP | 10 | UN | FABRICANTE : SIEMENSFUSIBLE 10.3 x 38 AM 4AMPN° PARTE : 3NW8004-1
RODAMIENTOS Y COPLAS | 50078212 | PERNO D40-70-377 | 4 | UN | REPUESTOS PARA GRUAS CARRILES AMERICAN HOIST & DERRICK CO. DESCRIPCION PLANO =========== ===== PERNO L9430 D40 7--377
RODAMIENTOS Y COPLAS | 50189368 | TERMOSTATO CONTROL TEMPERATURA ETC-512B | 1 | UN | ALIMENTACIÓN: 220VACFABRICANTE: VETOINCLUYE SENSOR NTC DE 2 METROS DE LARGO.NÚMERO DE PARTE EN COMERCIO GENERAL: ETC-512BNÚMERO DE PARTE EN VETO.CL: F121975KRANGO: -50 A 105°CSALIDA: 1 RELÉ DE 220V/16ªTAMAÑO: 77 X 34.5 X 58 MMTEMPERATURA DE TRABAJO: -10 A 60°CTERMOSTATO PARA CONTROL DE TEMPERATURA CON PANEL DE VISUALIZACIÓN.
RODAMIENTOS Y COPLAS | 54011101 | PERNO CAB HEX HILO F 1/2 X 1.1/4 | 110 | UN | PERNOS CORRIENTES TERMINADOS, CABEZA HE- XAGONAL, SAE J-105, ACERO GRADO 2, SAE J-429h, ROSCA FINA UNF, CLASE 2A, ANSI B1.1-1982 (SAE J-475). 1/2 X 1.1/4' EN CAJAS DE 100 UNIDADES
RODAMIENTOS Y COPLAS | 50195261 | SEPARADOR 15-2997.1 MC. 18 | 2 | UN | SEPARADOR 15-2997.1 MC. 18
RODAMIENTOS Y COPLAS | 54008601 | PERNO ACERO CAB HEX 1-1/4X5 GR 5 SAE | 8 | UN | .O: 2A GRUESOPERNO
RODAMIENTOS Y COPLAS | 50112304 | ANILLO 'O | 1 | UN
RODAMIENTOS Y COPLAS | 54009515 | TUERCA HEX M18 HG PASO 2.50MM | 195 | UN | IONALES: CAJAS DE 50 UNIDADES.TUERCA
RODAMIENTOS Y COPLAS | 50029233 | PERILLA SEL FREC MOTOROLA 3680146S01 | 5 | UN | SELECTOR (PERILLA SELECTOR FRECUENCIA)
RODAMIENTOS Y COPLAS | 50109482 | JGO. REPARAR LIBRICADOR | 6 | UN
RODAMIENTOS Y COPLAS | 50032345 | PLANCHA DESG. MC-P5 OPUESTA 22-14879 | 1 | UN | (EN ZONAS MECANIZADAS), CON ACEITE CHESTERTON 740 O CON PINTURAANTICORROSIVA, SEGÚN CORRESPONDA.CADA REPUESTO DEBERÁ SER ENTREGADO IDENTIFICADO CON UN Nº DE PLANO Y NºDE ORDEN DE COMPRA, SOBRE O BAJO RELIEVE EN DONDEEL PROVEEDOR, DEBERÁ ENTREGAR LAS PIEZAS CON UNA PROTECCION (TOTAL) ÓLOS REPUESTOS DEBERÁN SER FABRICADOS DE ACUERDO CON ESPECIFICACIONES YMATERIALES INDICADOS EN EL PLANO.NO AFECTE LA VIDA UTIL.PLANCHA DESGASTE OPUESTA MC-P5PLANO: 22-14879USO: TOLVA ROMANA COQUE NORTE ALTOS HORNOS Nº2
RODAMIENTOS Y COPLAS | 52000785 | ARANDELA ACERO SAE-1020 CAP | 2 | UN | ARANDELA
RODAMIENTOS Y COPLAS | 50088705 | TOPE | 6 | UN | PLANO CAP FP 29- 477 TOPE MC.F
RODAMIENTOS Y COPLAS | 50089484 | RESORTE Mc-5 | 2 | UN | PLANO NKK PM12203PLANTA DE COQUEPUSHER COLECTORA COQUERESORTE MC-5
RODAMIENTOS Y COPLAS | 50086689 | O-RING AS 568-A 3100 -25,07X2,62 70 SH A | 40 | UN
RODAMIENTOS Y COPLAS | 50098137 | TARJ.CIRC.IMP. CORDINACION | 3 | UN | GENERAL ELECTRIC' PRINTED CIRCUIT BOARD ======== ========= ======= ======= ===== PART.# ====== PWB-68A999263.
RODAMIENTOS Y COPLAS | 50108136 | MANG.RADIADOR 2X20 | 1 | UN
RODAMIENTOS Y COPLAS | 50108153 | REDUCCION 3.1/2X-3 | 1 | UN
RODAMIENTOS Y COPLAS | 50108161 | RESORTE | 1 | UN
RODAMIENTOS Y COPLAS | 50108307 | ANILLO | 3 | UN
RODAMIENTOS Y COPLAS | 50108674 | ANILLO 'O | 2 | UN
RODAMIENTOS Y COPLAS | 50109524 | RODAMIENTO | 1 | UN
RODAMIENTOS Y COPLAS | 50109558 | TERMINAL | 6 | UN
RODAMIENTOS Y COPLAS | 50083009 | PASADOR D40-15-582 | 1 | UN | SIGLA : DAN PARTNUMBER : 8.090649.X-302
RODAMIENTOS Y COPLAS | 50113871 | EMPAQUETADURA | 20 | UN
RODAMIENTOS Y COPLAS | 50137824 | CONECTO DE PASO, AISLADO, COLOR GRIS | 50 | UN | Conector de paso, Longitud: 10,5 mm, Anchura: 4 mm, Color: gris
RODAMIENTOS Y COPLAS | 50042042 | PLACA FIJ. Mc-8 CAP 26-4264 | 3 | UN | FABRICANTE: CAP LAMINADOR DE PLANOS EN CALIENTE MATERIAL ACERO A37-24ES MC-8 NUMERO DE PLANO: 26-4264 REV.B MC-8 USO: RODILLO DISCO ARMADO Nº 16PLACA FIJACION
RODAMIENTOS Y COPLAS | 52000871 | PLACA FIJAC CAP 702575MC29 | 6 | UN | PLACA FIJACION MC-29
RODAMIENTOS Y COPLAS | 54007817 | TE GALV 3 150LB | 2 | UN | AL: FIERRO MALEABLE GALVANIZADOCONEXION T
RODAMIENTOS Y COPLAS | 50076746 | ANILLO "O" MC-30 FP-22-2807 | 2 | UN | (EN ZONAS MECANIZADAS), CON ACEITE CHESTERTON 740 O CON PINTURAANILLO "O" MC-30ANTICORROSIVA, SEGÚN CORRESPONDA.CADA REPUESTO DEBERÁ SER ENTREGADO IDENTIFICADO CON UN Nº DE PLANO Y NºDE ORDEN DE COMPRA, SOBRE O BAJO RELIEVE EN DONDEEL PROVEEDOR, DEBERÁ ENTREGAR LAS PIEZAS CON UNA PROTECCION (TOTAL) ÓLOS REPUESTOS DEBERÁN SER FABRICADOS DE ACUERDO CON ESPECIFICACIONES YMATERIALES INDICADOS EN EL PLANO.NO AFECTE LA VIDA UTIL.PLANO: FP-22-2807USO: BRAZO DE GIRO PERFORADORA A.HORNO N°2
RODAMIENTOS Y COPLAS | 50110172 | PASADOR TERMINAL | 2 | UN
RODAMIENTOS Y COPLAS | 50111803 | EMPQ.IT.D18-0 | 2 | UN | Bomba A Licor Amon. Enfriamiento P3101APLANTA DE COQUE.
RODAMIENTOS Y COPLAS | 54009451 | PERNO AC CAB PLANA HEX INT M8X25H | 120 | UN | LASE 10.9LO CABEZA: PLANAPERNO
RODAMIENTOS Y COPLAS | 50057114 | CHAVETA Mc-D 25-3665 | 2 | UN | Confeccionar Chavetas Mc-D, plano CAP 25-3665 Rev. A.
RODAMIENTOS Y COPLAS | 50076797 | TAPA MC-11 D40-70-932 | 1 | UN | (EN ZONAS MECANIZADAS), CON ACEITE CHESTERTON 740 O CON PINTURAANTICORROSIVA, SEGÚN CORRESPONDA.CADA REPUESTO DEBERÁ SER ENTREGADO IDENTIFICADO CON UN Nº DE PLANO Y NºDE ORDEN DE COMPRA, SOBRE O BAJO RELIEVE EN DONDEEL PROVEEDOR, DEBERÁ ENTREGAR LAS PIEZAS CON UNA PROTECCION (TOTAL) ÓLOS REPUESTOS DEBERÁN SER FABRICADOS DE ACUERDO CON ESPECIFICACIONES YMATERIALES INDICADOS EN EL PLANO.NO AFECTE LA VIDA UTIL.PLANO: D40-70-932TAPA MC-11USO: ARTICULACION DE PLUMA MOVIL TORRE DESCARGA N°2
RODAMIENTOS Y COPLAS | 50076797 | TAPA MC-11 D40-70-932 | 1 | UN | (EN ZONAS MECANIZADAS), CON ACEITE CHESTERTON 740 O CON PINTURAANTICORROSIVA, SEGÚN CORRESPONDA.CADA REPUESTO DEBERÁ SER ENTREGADO IDENTIFICADO CON UN Nº DE PLANO Y NºDE ORDEN DE COMPRA, SOBRE O BAJO RELIEVE EN DONDEEL PROVEEDOR, DEBERÁ ENTREGAR LAS PIEZAS CON UNA PROTECCION (TOTAL) ÓLOS REPUESTOS DEBERÁN SER FABRICADOS DE ACUERDO CON ESPECIFICACIONES YMATERIALES INDICADOS EN EL PLANO.NO AFECTE LA VIDA UTIL.PLANO: D40-70-932TAPA MC-11USO: ARTICULACION DE PLUMA MOVIL TORRE DESCARGA N°2
RODAMIENTOS Y COPLAS | 50079252 | PERNO OJO | 6 | UN | Confeccionar Perno Ojo Mc-15, según plano CAP 23-18529 Rev. A.
RODAMIENTOS Y COPLAS | 54010655 | FUSIBLE 10.00A 125V E 27 TAPON R | 73 | UN | FUSES ===== AMPS. VOLTS BRAND PART. # ===== ===== ===== ===== = 10.00 125 'G.E.' PY TAPON R
RODAMIENTOS Y COPLAS | 50034331 | ELIMINADO BARRA SUSPENSIÓN | 1 | UN | (EN ZONAS MECANIZADAS), CON ACEITE CHESTERTON 740 O CON PINTURAANTICORROSIVA, SEGÚN CORRESPONDA.ARMADA CON TUERCAS Y PASADOR DE ALETABARRA SUSPENSION MC-08CADA REPUESTO DEBERÁ SER ENTREGADO IDENTIFICADO CON UN Nº DE PLANO Y NºDE ORDEN DE COMPRA, SOBRE O BAJO RELIEVE EN DONDEEL PROVEEDOR, DEBERÁ ENTREGAR LAS PIEZAS CON UNA PROTECCION (TOTAL) ÓLOS REPUESTOS DEBERÁN SER FABRICADOS DE ACUERDO CON ESPECIFICACIONES YMATERIALES INDICADOS EN EL PLANO.NO AFECTE LA VIDA UTIL.PLANO: 70-X354USO: VIBRADOR TORRE DESCARGA N°2
RODAMIENTOS Y COPLAS | 50068820 | JGO. REP. AMORT. LADO VASTAG | 2 | UN | ------------------------------------- JUEGO REP. AMORT. LADO VASTAGO LO70740002CILINDRO HIDRAULICO 'PARKER HANNIFIN' MODELO 82.6-C-DB-2H-R-S-3-8-M-C 82.6 DIA. X 1.150MM CARRERA
RODAMIENTOS Y COPLAS | 50078814 | JGO. ANILLOS PISTO | 1 | JGO
RODAMIENTOS Y COPLAS | 50110359 | TUERCA 3/4 | 17 | UN
RODAMIENTOS Y COPLAS | 50194784 | Guia Resorte Mc7 (Guillotina Diamond DC- | 4 | UN | PART NUMBER 1C13352 MARCA Diamond DC-16W
RODAMIENTOS Y COPLAS | 54009541 | TUERCA HEX AC HG AISI 304 M20 PASO2.50MM | 84 | UN | : 2.50 MMTS: 50 UNIDADES POR CAJA.TUERCA
RODAMIENTOS Y COPLAS | 54010946 | INSERTO LECO 775-630 | 2 | UN | 4-047. PACKING: -------- EXPORT PACKED PART # DESCRIPTION ====== =========== 775-630 PLUGEQUIPMENT AND SPARES PARTS FOR LECO MOD. TC-336 SIMULTANEOUS OXYGEN-NITROGEN DE- TERMINATOR, SYSTEM 782-400-100.CATALOGUE 200-39
RODAMIENTOS Y COPLAS | 50091787 | REST.FIJA VITRIFIC. 2200 OH | 9 | UN | ELECTRONIC COMPONENTS. ========== =========== VITREOUS RESISTORS. FIXED. 5% ERROR. ======== ========== ====== == ====== OHMS WATTS TYPE (OR EQUAL) ==== ===== =============== 2200
RODAMIENTOS Y COPLAS | 50142714 | PLACA MC-6 D40-33-396 | 4 | UN | (EN ZONAS MECANIZADAS), CON ACEITE CHESTERTON 740 O CON PINTURAANTICORROSIVA, SEGÚN CORRESPONDA.CADA REPUESTO DEBERÁ SER ENTREGADO IDENTIFICADO CON UN Nº DE PLANO Y NºDE ORDEN DE COMPRA, SOBRE O BAJO RELIEVE EN DONDEEL PROVEEDOR, DEBERÁ ENTREGAR LAS PIEZAS CON UNA PROTECCION (TOTAL) ÓLOS REPUESTOS DEBERÁN SER FABRICADOS DE ACUERDO CON ESPECIFICACIONES YMATERIALES INDICADOS EN EL PLANO.NO AFECTE LA VIDA UTIL.PLACA MC-6PLANO: D40-33-396USO: HORQUILLA ACCIONAMIENTO LEVANTADOR DE MARIPOSAS, PLANTA DE COQUE
RODAMIENTOS Y COPLAS | 50091488 | TRANSFOR. PN12530-001 GAI | 1 | UN | TRANSFORMER MANUFACTURER: GAI -TRONICS PART.# 12530-001
RODAMIENTOS Y COPLAS | 50194757 | CONECTOR T PARKER TRIPLE-LOK 16R6MXS TUB | 1 | UN | 5/16-12 517888 POS 5 [Sund Birsta]SWIVEL NUT RUN TEE PARKER TRIPLE-LOK 16R6MXS TUBE SIZE: 25, UNF1: 1
RODAMIENTOS Y COPLAS | 54002499 | GOLILLA PLANA 31X4MM AC DIN125A | 68 | UN | CARACTERISTICAS ADICIONALES: METRICA; NEGRA; PARA PERNO M30; CAJA DE 50 DIAMETRO AGUJERO: 31 MMT DIAMETRO TOTAL: 56 MMT ESPESOR: 4.00 MMT INFORMACION ESTANDARES: DIN 125A MATERIAL: ACEROGOLILLA PLANAUNIDADES."
RODAMIENTOS Y COPLAS | 54002203 | CORREA V C75 | 6 | UN | CCION TRANSVERSAL: C.CORREA: V
RODAMIENTOS Y COPLAS | 54005833 | CABLE DESNUDO CU BLANDO 7HEBR 4 AWG | 78 | M | ARREGLO CONDUCTORES Y CANTIDAD: 7 HEBRAS 4 AWG,CABLE CONDUCTOR, ENERGIA ELECTRICA,FABRICANTE :MATERIAL: COBRE BLANDO,RASGOS ESPECIALES: DESNUDO.
RODAMIENTOS Y COPLAS | 50060797 | ANILLO SEGURO COD. 0.001343.L | 1000 | UN | SIGLA : DAN PARTNUMBER : 8.339791.Q-108
RODAMIENTOS Y COPLAS | 54009304 | PERNO CAB CIL HEX INT M5X35H GR P=0.80MM | 128 | UN | ACION ESTANDARES: DIN 912-12KO HILO EN MILIMETROS: 0.8 MMTPERNO
RODAMIENTOS Y COPLAS | 50048329 | BALATA TEJIDA FLEXIBLE 1/4X2-1/2" PG | 303 | CM | FRENO
RODAMIENTOS Y COPLAS | 54010145 | CHAV. MEDIA LUNA #B DE 5/16 X 1 DI | 9 | UN | 1 DIA. X 5/16' ANCHO # BCHAVETAS MEDIA LUNA, EN ACERO MEDIANO CARBONO, SEGUN ESTANDAR SAE, PARA CHAVE- TAS DE MEDIA LUNA, TABLA 1A.
RODAMIENTOS Y COPLAS | 50104219 | BUJE ACERO 35X45X36 3.098563.O | 1 | UN
RODAMIENTOS Y COPLAS | 50111018 | ACOPLAMIENTO Mc 2 28-523 | 1 | UN | ACOPLAMIENTO Mc 2NUMERO PLANO CAP: 28-523
RODAMIENTOS Y COPLAS | 52000973 | PRISIONERO CAB CUAD CAP 294330REVBMC41 | 27 | UN | O SUPERIORPRISIONERO CABEZA CUADRADA MC-41
RODAMIENTOS Y COPLAS | 50051540 | REOSTATO SENCILLO 50.0W 50.0OHM | 1 | UN | R SECCIÓN: 50.0 OHM"RESISTENCIA:VARIABLE;BOBINADA;NO PRECISION
RODAMIENTOS Y COPLAS | 50055258 | SELLO ACEITE GOMA 80X110X13MM | 6 | UN | .JUNTA
RODAMIENTOS Y COPLAS | 50064053 | COND. CERAMICA10000.0MMF 1000 | 95 | UN | (OR EQUAL) ===== ===== ===== =============== 1000 DC 10000 20% MALLORY GP-110ELECTRONIC COMPONENTS. ========== =========== CERAMIC CAPACITORS. ======= =========== CAPAC VOLTS MMF ERROR TYPE
RODAMIENTOS Y COPLAS | 50040933 | BUJE 231617 ITEM 7 | 5 | UN | BUJE
RODAMIENTOS Y COPLAS | 50096074 | TAPON | 11 | UN | SPARES FOR 'FARVAL' LUBRICATING EQUIPMENT : PART NR. DESCRIPTION ======== =========== DISCHARGE BORE PLUG U-1522-G
RODAMIENTOS Y COPLAS | 50019479 | ELEMENTO FILTRO ACEITE WIX EL78 | 4 | UN | ELEMENTO FILTRANTETERISTICAS ADICIONALES: CON EMPAQUETADURA DE VILLUMOIDE
RODAMIENTOS Y COPLAS | 50044754 | ESPACIADOR AC SAE1020 CAP 704024MC1 | 1 | UN | ESPACIADOR MC-01
RODAMIENTOS Y COPLAS | 50084742 | ESPACIADOR 70-4127 Mc 1 | 1 | UN | ESPACIADOR Mc 1NUMERO PLANO CAP:70-4127Trasl. Pte. Grúa # 10 A. ConoxUSO:
RODAMIENTOS Y COPLAS | 50093733 | ROD. BOLAS A ROTULA 2306 K 30x72x27 | 2 | UN | DIMENSIONES 30x72x27 mm.FABRICANTE SKFNUMERO DE PARTE 2306 KRODAMIENTO DE BOLAS A ROTULA AGUJERO CONICO
RODAMIENTOS Y COPLAS | 54002646 | CHAVETA PARTIDA AC 3/8X2" | 32 | UN | CHAVETA.
RODAMIENTOS Y COPLAS | 50110277 | PASADOR Mc-15 33-7882 | 1 | UN | Carro Apagado N° 1 Y 2PASADOR MC-15PLANO CAP 33-7882PLANTA DE COQUE
RODAMIENTOS Y COPLAS | 54009823 | LED INDICADOR AMARILLO 24VCC IDEC IZUMI | 1 | UN | DIODO, EMISOR LUZ, NOMBRE DEL FABRICANTE: IDEC IZUMI, NUMERO PARTE FABRICANTE: SLDN-92F-Y, TIPO Y RANGO VOLTAJE EN VOLTS: 24 VLT, RASGOS ESPECIALES: INDICADOR AMARILLO, BASE ENCHUFE, CARACTERISTICAS ADICIONALES: EX PN LD44-2QH-Y1
RODAMIENTOS Y COPLAS | 54010795 | FUSIBLE 32.00A 440VCA 14 X 62 mm. B.C. | 13 | UN | FUSE, 32 AMP. - 440VAC MANUFACTURER : FERRAZ PART # : NS32
RODAMIENTOS Y COPLAS | 50026351 | CONDENSADOR MICA 40MMF 500V | 8 | UN | CONDENSADOR MICA 40MMF 500V
RODAMIENTOS Y COPLAS | 50180193 | TAPA MC-20 D40-23-1325 | 1 | UN | MATERIAL: AC.SAE 1045PLANO: D40-23-1325TAPA Mc-20UBICACION: ACERIA CONOXUSO: CONJUNTO RUEDAS CARRO ARRASTRE TORPEDO (MULA)
RODAMIENTOS Y COPLAS | 52002229 | MEDIO ESLABON UNION CAD.12.7' WIPPERMANN | 6 | UN | ESLABON, CADENA RODILLOS, NOMBRE DEL FABRICANTE: WIPPERMANN, NUMERO PARTE FABRICANTE: BS 462/2 12, USO ESPECIFICO: CADENA DE TRANSMISION DE RODILLO DOBLE, IDENTIFICACION EQUIPO DEL QUE ES PARTE: TRANSMISIÓN TRASLACIÓN CARROS, DESIGNACION TIPO/MODELO: MEDI
RODAMIENTOS Y COPLAS | 50030781 | ANILLO SEGURO SEAGER BEDA B32 | 5 | UN | ANILLO SEGURO SEAGER B32 PARA PORTA LANZA 1/4" FABRICANTE: BEDA
RODAMIENTOS Y COPLAS | 54008489 | PERNO ACERO CAB HEX 3/4X2 SAE | 48 | UN | 2A FINO X 25.PERNO
RODAMIENTOS Y COPLAS | 54020821 | CORREA DENTADA 300H200 1/2 PASO 2 A 30 L | 2 | UN
RODAMIENTOS Y COPLAS | 50106556 | SELLO EJE LUBRICADOR | 5 | UN
RODAMIENTOS Y COPLAS | 50049932 | SELLO ACEITE MET 170x200x12 mm | 2 | UN | ANCHO SELLO: 12 MMT.DIAMETRO EJE A ALOJAR: 170 MMTDIAMETRO ORIFICIO ALOJAMIENTO: 200 MMTJUNTA REFUERZO METALICO
RODAMIENTOS Y COPLAS | 50050980 | SELLO ACEITE MET 3-3/4x4756x7/16 37396 | 2 | UN | ANCHO SELLO: 7/16 INH.DIAMETRO EJE A ALOJAR: 3-3/4 INHDIAMETRO ORIFICIO ALOJAMIENTO: 4.756 INHJUNTA REFUERZO METALICONUMERO PARTE FABRICANTE: 37396
RODAMIENTOS Y COPLAS | 50074253 | PASADOR D40-25-385 | 8 | UN | DESCRIPCION CODIGO DAN =========== PLANO CAP/DAN ========== ============= PASADOR D40-25-385 8.032376.G MC.107TREN TERMINADOR DE ALAMBRON LAMINADOR DUO ESS 280 H ===========================
RODAMIENTOS Y COPLAS | 54020934 | PERNO CAB HEX A.R. M42X350 H GR P=4.50MM | 1 | UN
RODAMIENTOS Y COPLAS | 50027109 | CONO TIMKEN 39250 | 2 | UN | CONO
RODAMIENTOS Y COPLAS | 50070038 | NIPLE DOBLE | 8 | UN | == ========== NIPLE DOBLE, G 12 M 18 TAB#1 IT-13REPUESTOS PARA PALA MODELO EB 6/10i MANEJO DE LAMINILLA. SEGUN CATALOGO FP 70-2054 DESCRIPCION PARTE NRO. =========
RODAMIENTOS Y COPLAS | 50137440 | PERNO M8x35 Mc-B D40-23-753 | 8 | UN | CABEZA EXAGONALDIAMETRO: M-8GRADO: 5LARGO:35 MM. HILO COMPLETOPASO: 1.25 MM.PERNO MC-BPLANO: D40-23-753UBICACION: ESPESADOR SUR Y NORTE, ACERIA CONOXUSO: SEGURO PIÑON MOTRIZ BARREDOR
RODAMIENTOS Y COPLAS | 50111163 | ANILLO | 7 | UN
RODAMIENTOS Y COPLAS | 54002335 | EMPAQUETADURA ANILLLO O 5-1/2"X5/32" | 4 | UN | ANILLO 'O' (JUNTA TORICA)
RODAMIENTOS Y COPLAS | 50119196 | ***ELIMINADO*** GUIA VASTAGO FP-19-457 | 1 | UN | COMBUSTIBLES.EQUIPO FUERA DE SERVICIOGUIA VASTAGO C-8450- 41PLANO CAP FP-19-457TURBINA TERRY
RODAMIENTOS Y COPLAS | 54013266 | PERNO CAB HEX H/UNC SAE GR 5 1.1/4 X 4 | 8 | UN
RODAMIENTOS Y COPLAS | 50134984 | ESPACIADOR Mc-51 | 4 | UN | NUMERO DE PLANO: 25-12682.1 MC. 51ESPACIADOR MC. 51
RODAMIENTOS Y COPLAS | 54002886 | CODO CACHIMBA NEGRO 90° 1" 300LB | 6 | UN | CODOPT
RODAMIENTOS Y COPLAS | 50049960 | SELLO ACEITE JM 8865LPD 2-1/2x3.543x1/2" | 4 | UN | ANCHO SELLO: 1/2 INHDIAMETRO EJE A ALOJAR: 2-1/2 INHDIAMETRO ORIFICIO ALOJAMIENTO: 3.543 INHJUNTA REFUERZO METALICOMATERIAL: GOMA.NOMBRE DEL FABRICANTE: JMNUMERO PARTE FABRICANTE: 8865-LPD
RODAMIENTOS Y COPLAS | 50030976 | PERNO Mc-D167 23-25836 | 1 | UN | ACERIAS FUNDICION Y COLADA CONTINUA PERNO MC-D167 PLANO CAP: 23-25836 RASTRILLO LADO CERRO (PREDECANTADOR)
RODAMIENTOS Y COPLAS | 50050168 | SELLO ACEITE MET 1-3/8X2.129X5/16 13649 | 12 | UN | JUNTA
RODAMIENTOS Y COPLAS | 50111187 | EMPAQ. VASTAGO 10X17.1/2 | 3 | JGO
RODAMIENTOS Y COPLAS | 50028209 | REJILLA FILTRO FARVAL-LUBE DA-4030-B | 4 | UN | REJILLA FILTRO
RODAMIENTOS Y COPLAS | 50038925 | SLEEVE (CAMISA) TAYLOR 1927-293 | 1 | UN | SLEEVE (CAMISA)
RODAMIENTOS Y COPLAS | 50194184 | SEGURO SEAGERS SS 1581 (DIN 471) SGA 55 | 20 | UN | CIRCLIP FOR SHAFT SS 1581 (DIN 471) SGA 55 3793493 POS 14 [Sund Birsta]
RODAMIENTOS Y COPLAS | 50199076 | MODULO CONTACTO 1NO 500V AC/DC SIEMENS | 5 | UN | 500V AC/DC TERMINAL ROSCADOFABRICANTE: SIEMENSMODULO CONTACTO NOPN: 3SU1400-1AA10-1BA0
RODAMIENTOS Y COPLAS | 50064433 | COND. ELECTROLIT. 5.00MF 25 | 22 | UN | CAPAC VOLTS MF ERROR TYPE (OR EQUAL) ===== ===== ===== =============== 25 DC 5 10%ELECTRONIC COMPONENTS. ========== =========== ELECTROLYTIC CAPACITORS. SIMPLE TUBULAR. ============ =========== ====== ========
RODAMIENTOS Y COPLAS | 50099956 | ANILLO ESTABILIZADOR SR-20-17 | 7 | UN | ANILLO ESTABILIZADORLINK DE CATALOGO ADJUNTONUMERO DE PARTE: SR-20-17
RODAMIENTOS Y COPLAS | 50044207 | ELIMINADO EMPAQUETADURA NADROWSKI | 2 | UN | FABRICANTE: NADROWSKI NUMERO DE PARTE: 6951-31-D2/1 USO: TURBINA BOMBA B LICOR AMONIACAL ASPIRACION ( VAPOR ).14/7/2017ELIMINADOEMPAQUETADURAEQUIPO FUERA DE SERVICIOSOLICITA DON FELIPE PEREZ
RODAMIENTOS Y COPLAS | 50044208 | ELIMINADO EMPAQUETADURA NADROWSKI | 2 | UN | FABRICANTE: NADROWSKI NUMERO DE PARTE: 6951-31-D2/3 USO: TURBINA BOMBA B LICOR AMONIACAL ASPIRACION ( VAPOR ).14/7/2017ELIMINADOEMPAQUETADURAEQUIPO FUERA DE SERVICIOSOLICITA DON FELIPE PEREZ
RODAMIENTOS Y COPLAS | 50106148 | EMPAQUETADURA | 2 | UN | PLANTA DE COQUE.LTURB. Bba B Licor Amo. Aspi. (V.)
RODAMIENTOS Y COPLAS | 50195271 | SELLO RETEN 114 x 88 x 20 | 2 | UN | SELLO RETEN 114x88x20
RODAMIENTOS Y COPLAS | 50036521 | PLACA Mc 4 4T-5539 70-401 | 5 | UN | GRUAS Y PALAS."NUMERO PLANO CAP: 70-401PLACA Mc 4 (1" x 3/8" x 10" LG.)DWG-4T-5539USO:
RODAMIENTOS Y COPLAS | 50042305 | SEPARADOR CAP D4025407REVAMC3 | 3 | UN | ERIOR MC-302 ARMADO LAMINADOR DE BARRASSEPARADOR MC-351
RODAMIENTOS Y COPLAS | 54003042 | FUSIBLE 50A 250V 51X21MM FERRAZ OT50 | 17 | UN | 21 MMT, LONGITUD: 51 MMT, MEDIDA DE CORRIENTE DEL INTERRUPTOR EN AMPERES: 50 AMP, TIPO Y RANGO VOLTAJE EN VOLTS: 250 VLT.FUSIBLE, DE CARTUCHO, NOMBRE DEL FABRICANTE: FERRAZ, NUMERO PARTE FABRICANTE: OT50, DESIGNACION TIPO/MODELO: OT-50, DIAMETRO TOTAL:
RODAMIENTOS Y COPLAS | 54013350 | CART. TINTA C/YELL CANON CLI-8Y ip330 | 2 | UN
RODAMIENTOS Y COPLAS | 50019457 | ELEMENTO FILTRO ACEITE FLEETGUARD LF607 | 12 | UN | ELEMENTO FILTRANTE
RODAMIENTOS Y COPLAS | 50088555 | SELLO ANILLO OR 16X2 2575-024.533 | 1000 | UN | SIGLA : DAN PARTNUMBER : 8.342059.X-F132
RODAMIENTOS Y COPLAS | 54003669 | VASTAGO REPARAR MANGUERA 1 DIXON DM11 | 9 | UN | VASTAGO REPARAR MANGUERA
RODAMIENTOS Y COPLAS | 50028938 | TUERCA Mc-6 39-2304 | 5 | UN | PLANO: 39-2304PLANTA CALPRECALENTADOR HORNOSTUERCA Mc-6
RODAMIENTOS Y COPLAS | 50059449 | CIRCUITO INTEGRADO | 5 | UN | == ====== TEXAS INSTRUMENTS SN-15846NELECTRONIC COMPONENTS ==================== INTEGRATED CIRCUITS ====================== MANUFACTURER PART.# ==========
RODAMIENTOS Y COPLAS | 54013353 | CART. T/YELL EPSON # T0633 20 STYLUS C8 | 10 | UN
RODAMIENTOS Y COPLAS | 54002961 | CODO CACHIMBA NEGRO 90° 3/4" 300LB | 30 | UN | CAÑERIA CARACTERISTICAS ADICIONALES: 90DD DESIGNACION TIPO/MODELO: CODO DIAMETRO NOMINAL: 3/4 INH. MATERIAL: FIERRO MALEABLE NOMBRE DEL FABRICANTE: THERMOFLUIDOS RANGO DE DE PRESION: 300 PS RASGOS ESPECIALES: 3/4 INH NPT TIPO CONEXION: HILOCODO CACHIMBA
RODAMIENTOS Y COPLAS | 54007890 | NIPLE NEGRO 11/4X2 300LB | 13 | UN | Y DE ORDEN DE COMPRA.06AL: ACEROBOQUILLA ROSCADA
RODAMIENTOS Y COPLAS | 50021632 | ANILLO O 3.53X28.17MM TMM7308.144 CLECIM | 20 | UN | ALTURA TRANSVERSAL: 3.53 MMT ANILLO 'O' (JUNTA TORICA) CARACTERISTICAS ADICIONALES: DUREZA 90 SHORE-A. DIAMETRO INTERNO: 28.17 MMT IDENTIFICACION EQUIPO DEL QUE ES PARTE: LAMINADOR PLANOS EN FRIO MATERIAL: BUNA-N (ACRILO NITRILO) NOMBRE DEL FABRICANTE: CLECIM NUMERO PARTE FABRICANTE: TMM7308.144 UNIDAD CENTRAL FUERZA
RODAMIENTOS Y COPLAS | 50043035 | ANILLO DANIELI 8004038DMC137 | 3 | UN | ANILLODO
RODAMIENTOS Y COPLAS | 50045727 | SEPARADOR CAP 4144553113 | 2 | UN | ONTINUA)SEPARADOR MC-13
RODAMIENTOS Y COPLAS | 54021868 | CARTUCHO CINTA NEGRO EPSON 8750 | 6 | UN | CARTUCHOEQUIPO DEL QUE ES PARTE: IMPRESORAFABRICANTE DEL EQUIPO: EPSONMODELO DEL EQUIPO: LX-300MODIFICADOR: CINTA NEGRONOMBRE FABRICANTE: EPSONNUMERO DE PARTE: 8750
RODAMIENTOS Y COPLAS | 54034930 | TAPA BANDEJA METALICA 100 MM x 3 M | 2 | UN | FABRICANTE : EKOLINEMEDIDAS : 100 MM x 3000 MMTAPA BANDEJA METALICA
RODAMIENTOS Y COPLAS | 50091846 | TRANSISTOR | 4 | UN | ========== 2N5454ELECTRIC COMPONENTS. ==================== TRANSISTORS. ============ JEDEC TYPE
RODAMIENTOS Y COPLAS | 54011970 | PERNO CAB HEX HILO GR BRONCE SI 1/2X3 | 383 | UN
RODAMIENTOS Y COPLAS | 50021176 | CILINDRO NEUMAT 127 MM DI X 35MM CARRERA | 3 | UN | CILINDRO NEUMATICODIDA: 35 MMT
RODAMIENTOS Y COPLAS | 50041342 | ANILLO Mc-51-3502 CAP FP-29-1063 | 1 | UN | ANILLO ESPACIADOR MC-51-3502 LINEA DE CORTE PLANCHAS NUMERO DE PLANO: 29-1063 USO: EJE CIGUEÑAL.
RODAMIENTOS Y COPLAS | 54009467 | PRISIONERO AC S/CAB HEX INT M6X10H | 44 | UN | INTERIORPRISIONEROTA DE COPA
RODAMIENTOS Y COPLAS | 50128811 | ANILLO PIST STD COF226T-188 | 1 | JGO
RODAMIENTOS Y COPLAS | 54006118 | TARJETA TELA MYLAR LEYENDA 4 | 36 | UN | ETIQUETA, RASGOS ESPECIALES: TELA MYLAR, CARACTERISTICAS ADICIONALES: LEYENDA 4.
RODAMIENTOS Y COPLAS | 50087565 | PL.FIJ. SELL MC 1 ADAMSON A. PN70-6834-1 | 2 | UN | ===== PLANCHA 70-6834 MC 1REPUESTOS PARA GRUAS 'ADAMSON ALLIANCE'. DESCRIPCION PLANO ===========
RODAMIENTOS Y COPLAS | 50134985 | EJE Mc-32 | 1 | UN | NUMERO DE PLANO: 25-12682.1 MC. 32EJE MC. 32
RODAMIENTOS Y COPLAS | 50142265 | PASADOR MC-9 D40-22-516 | 2 | UN | (EN ZONAS MECANIZADAS), CON ACEITE CHESTERTON 740 O CON PINTURAANTICORROSIVA, SEGÚN CORRESPONDA.CADA REPUESTO DEBERÁ SER ENTREGADO IDENTIFICADO CON UN Nº DE PLANO Y NºDE ORDEN DE COMPRA, SOBRE O BAJO RELIEVE EN DONDEEL PROVEEDOR, DEBERÁ ENTREGAR LAS PIEZAS CON UNA PROTECCION (TOTAL) ÓLOS REPUESTOS DEBERÁN SER FABRICADOS DE ACUERDO CON ESPECIFICACIONES YMATERIALES INDICADOS EN EL PLANO.NO AFECTE LA VIDA UTIL.PASADOR MC-9PLANO: D40-22-516USO: PORTA BOQUILLA PISTOLA TAPONADORA AAHH N°1 y 2
RODAMIENTOS Y COPLAS | 50044472 | PLANCHA CAP 704062REVAMC6 | 4 | UN | PLANCHA RETEN MC-6
RODAMIENTOS Y COPLAS | 50043450 | PASADOR CAP 253241REVCMCG | 3 | UN | CION ADICIONAL: MATERIAL DE FABRICACION (MAESTRANZA).PASADOR . MATERIAL ACERO SAE 1045 MC-G
RODAMIENTOS Y COPLAS | 50048894 | DESCANSO 1.1/2" LINK BELT FCB22424H | 1 | UN | CARACTERISTICAS ADICIONALES: EJE CON BRIDA. DESCANSO 1-1/2" DESIGNACION TIPO/MODELO: CARTRIDGE DIAMETRO EJE : 1-1/2 INH DISPENSER SOPORTE Y TRANSMISION ENHUINCHADORA DE ROLLO IDENTIFICACION EQUIPO DEL QUE ES PARTE: NOMBRE DEL FABRICANTE: LINK BELT NUMERO PARTE FABRICANTE: FC-B22424-H
RODAMIENTOS Y COPLAS | 50089688 | RESPIRADOR | 1 | UN | 60 009403-00 BREATHER CAPSPARES FOR 'WORTHINGTON' PUMPS, VTE-1 1 X 4 MODEL. CAP DWG. FP 28-204 : REF. PART NR. DESCRIPTION ==== ======== ===========
RODAMIENTOS Y COPLAS | 50098334 | RUEDA DENTADA MESA #8 | 1 | UN | PLANO CAP 26-10950 RUEDA DENTADA MESA #8 MC.4
RODAMIENTOS Y COPLAS | 50207625 | PERNO ESPARRAGO 15-2244_3 Mc.2 | 1 | UN | PERNO ESPARRAGO 15-2244_3 Mc.2
RODAMIENTOS Y COPLAS | 50076693 | TUBO FLEXIBLE 0.073187.S | 1 | UN
RODAMIENTOS Y COPLAS | 50049005 | SEPARADOR CAP D40238398 | 4 | UN | SEPARADORES MC-8
RODAMIENTOS Y COPLAS | 50071957 | PASADOR ROD CONNECTING PNWB-524 SD | 2 | UN | PART.# =========== ============ PIN, ROD CONNECTING. SQUARE 'D' WB-524ELECTRIC COMPONENTS. ==================== PIN FOR BRAKES. =============== DESCRIPTION MANUFACTURER
RODAMIENTOS Y COPLAS | 54002361 | EMPAQUETADURA ANILLO O 1-1/2"X1/16" | 86 | UN | : 1-1/2 INHANILLO 'O' (JUNTA TORICA)
RODAMIENTOS Y COPLAS | 50022049 | CONO TIMKEN 1975 | 2 | UN | CONO
RODAMIENTOS Y COPLAS | 50148470 | CHAVETA 940-1 D40-25-480 | 4 | UN | CHAVETA 940-1 D40-25-480
RODAMIENTOS Y COPLAS | 50148471 | CHAVETA 940-3 D40-9-39 A | 4 | UN | CHAVETA 940-3 D40-9-39 A
RODAMIENTOS Y COPLAS | 50148473 | CHAVETA 940-1 D40-9-39 A | 4 | UN | CHAVETA 940-1 D40-9-39 A
RODAMIENTOS Y COPLAS | 50039152 | PERNO ESPARRAGO MC-10 70-8771 | 2 | UN | (EN ZONAS MECANIZADAS), CON ACEITE CHESTERTON 740 O CON PINTURAANTICORROSIVA, SEGÚN CORRESPONDA.CADA REPUESTO DEBERÁ SER ENTREGADO IDENTIFICADO CON UN Nº DE PLANO Y NºCON TUERCAS (MC-21, MC-22, MC-26)DE ORDEN DE COMPRA, SOBRE O BAJO RELIEVE EN DONDEEL PROVEEDOR, DEBERÁ ENTREGAR LAS PIEZAS CON UNA PROTECCION (TOTAL) ÓLOS REPUESTOS DEBERÁN SER FABRICADOS DE ACUERDO CON ESPECIFICACIONES YMATERIALES INDICADOS EN EL PLANO.NO AFECTE LA VIDA UTIL.PERNO ESPARRAGO MC-10PLANO: 70-8771USO: TAMBOR DE IZAR Y CIERRE TORRE DESCARGA N°2
RODAMIENTOS Y COPLAS | 50059681 | CIRCUITO INTEGRADO V1 | 3 | UN | == ====== NEWMAR SG3524ELECTRONIC COMPONENTS ==================== INTEGRATED CIRCUITS ====================== MANUFACTURER PART.# ==========
RODAMIENTOS Y COPLAS | 54002519 | GOLILLA PRESION 5/16" AC AISI316" | 230 | UN | GOLILLA PRESIONS: PARA PERNO DE 5/16 INH."STENCIA: MEDIANO
RODAMIENTOS Y COPLAS | 54023110 | TUERCA HEX 1-1/4" | 20 | UN | GRADO DE LA RESISTENCIA: GRADO 5 MATERIAL: ACERO MEDIDA NOMINAL HILO: 1-1/4 INH SERIES HILO: UNCTUERCA HEXAGONAL HEX.A-194 2H 1.1/4-8
RODAMIENTOS Y COPLAS | 50110063 | TORNILLO 61BB28 | 1 | UN
RODAMIENTOS Y COPLAS | 50115886 | BRAZO | 4 | UN
RODAMIENTOS Y COPLAS | 50059635 | CIRC. INTEG. PNSN7409 | 9 | UN
RODAMIENTOS Y COPLAS | 50064564 | DIODO 9.OV 0.50W +/- 5% IN936 | 23 | UN | 9 V 0.5 W 1N936ELECTRIC COMPONENTS. ==================== DIODES. ======= VOLTAGE CAPACITY JEDEC TYPE ======= ======== ==========
RODAMIENTOS Y COPLAS | 50113331 | CONO 6379 | 5 | UN | FABRICANTE TIMKENNUMERO DE PARTE 6379
RODAMIENTOS Y COPLAS | 54008677 | TUERCA HEX HF 1-1/8" | 10 | UN | AGONALES TERMINADAS TABLA 12.ARGA DE PRUEBA MINIMA Y 100 ROCKWELL B DUREZA MAXIMA CAJAS DE 100 UNIDADES DIMENSIONES Y TOLERANCIAS SEGUN ESTANDAR PARA TUERCAS HEXENCIA: GRADO 2TUERCA
RODAMIENTOS Y COPLAS | 50204428 | PASADOR 15-4836.1 MC-309 | 1 | C/U | PASADOR 15-4836.1 MC-309Uso Desviador de barras.
RODAMIENTOS Y COPLAS | 50091921 | TRANSISTOR 2N1922 | 3 | UN | ========== 2N1922ELECTRIC COMPONENTS. ==================== TRANSISTORS. ============ JEDEC TYPE
RODAMIENTOS Y COPLAS | 54010084 | BUJE ACERO 2 X 1/4 6000WOG | 9 | UN | SIZE =========== ==== HEXAGON BUSHING 2 X 1/4PIPE FITTINGS, FORGED STEEL, AMERICAN STANDARD TAPER PIPE THREAD, 6000 PSI WOG CRANE # 600 OR EQUAL, AS FOLLOWS: DESCRIPTION
RODAMIENTOS Y COPLAS | 50021894 | ESCOBILLA CARBON W 385 WESTINGHOUSE | 4 | UN | EQUIPO DEL QUE ES PARTE: MOTOR CC DD 3HP 1750/3300RPM HELPER HORIZONTAL 7 LEEESCOBILLAIG.)
RODAMIENTOS Y COPLAS | 50091832 | REST.FIJA VITRIFIC. 25.0 W 15 OH | 3 | UN | ELECTRONIC COMPONENTS. ========== =========== VITREOUS RESISTORS. FIXED. 5% ERROR. ======== ========== ====== == ====== OHMS WATTS TYPE (OR EQUAL) ==== ===== =============== 15 25 W # 443A322H14
RODAMIENTOS Y COPLAS | 50205916 | TUERCA WICHITA ATD 218 MC. 11 | 8 | UN | Conjunto freno ATD 218LAMINADOR BARRAS TALCAHUANOPart Number 2-113-050-012-0Plano 7.018.200.900.9TUERCA WICHITA ATD 218 MC. 11Uso Conjunto Freno Guilltina 630Wichita Americano
RODAMIENTOS Y COPLAS | 54009526 | TUERCA HEX AC M12 HG PASO 1.75MM | 543 | UN | IONALES: CAJAS DE 50 UNIDADES.TUERCA
RODAMIENTOS Y COPLAS | 50091273 | PORTABOQUILLA D40-23-545 | 4 | UN | PLANO CAP 23- 20610 PORTABOQUILLA D40-23-545 MC.12(28-36)
RODAMIENTOS Y COPLAS | 50118524 | SELLO | 6 | UN
RODAMIENTOS Y COPLAS | 50052677 | RODAMIENTO 6312-2RS1/C3 | 1 | UN | CON SELLOS O PLACAS DE PROTECCIONFABRICANTE SKFLINK DE CATALOGO ADJUNTONUMERO DE PARTE 6312-2RS1/C3RODAMIENTO RIGIDO DE BOLAS
RODAMIENTOS Y COPLAS | 50032809 | CRUCETA WATSON W485188 | 4 | UN | CROSS <(>&<)> BEARING KIT MC-A (CRUCETA) FABRICANTE: WATSON LAMINADOR DE PLANOS EN FRIO LINEA ESTAÑADO ELECTROLITICO NUMERO DE PARTE: W48-5188 NUMERO DE PLANO: MC-A RODILLO FONDO MC-A 18" X 46" FACE LADO 123 (J) TRATAMEINTO QUIMICO
RODAMIENTOS Y COPLAS | 50199077 | MODULO CONTACTO 1NC 500V AC/DC SIEMENS | 5 | UN | 500V AC/DC TERMINAL ROSCADOFABRICANTE: SIEMENSMODULO 1 CONTACTO NCPN: 3SU1400-1AA10-1CA0
RODAMIENTOS Y COPLAS | 54009335 | PERNO CAB CIL HEX INT M10X40H | 96 | UN | X CAJA.EXAGONO INTERIORPERNO
RODAMIENTOS Y COPLAS | 50115440 | ANILLO 'O' BBA.MOD. LK-22VC-02 | 5 | UN
RODAMIENTOS Y COPLAS | 50118517 | SELLO | 6 | UN
RODAMIENTOS Y COPLAS | 50043922 | BUJE FORD 2703E6261C | 5 | UN | BUJE
RODAMIENTOS Y COPLAS | 50052593 | RODAMIENTO BOLA AXIAL SKF 51209 | 2 | UN | CARACTERISTICAS ADICIONALES: SIMPLE EFECTO, DIAMETRO CALIBRE 45mm, DIAMETRO EXTERNO 73mm, ANCHO TOTAL 20mmCODIGO DESIGNACION: 51209MODIFICADOR: BOLA AXIALNOMBRE FABRICANTE: SKFRODAMIENTO
RODAMIENTOS Y COPLAS | 50041068 | MACHON Mc-A CAP D40-29-1297 | 6 | UN | LINEA CORRUGADORA CONTINUA MACHON MC-A MATERIAL: ACERO SAE-1020 NUMERO DE PLANO: D40-29-1297 MC-A USO: BRAZOS RECIBIDORES
RODAMIENTOS Y COPLAS | 50051408 | SELLO ACEITE MET CHICAGO 31333 | 2 | UN | DIAMETRO ORIFICIO ALOJAMIENTO: 5.005 INHJUNTA
RODAMIENTOS Y COPLAS | 50060467 | BUJE CLEVIS CILINDRO TAPA Q.LAMINILLA | 2 | UN | BUJE DE BRONCE Mc-GLPCMATERIAL: SAE 64NUMERO PLANO CAP: 26-16901USO:QUEBRADOR DE LAMINILLAS
RODAMIENTOS Y COPLAS | 54005915 | CABLE AISL THHN NEGRO 14 AWG | 100 | M | ***AISLACION : PVC Y SOBRECAPA PROTECTORA DE POLIAMIDAAMBIENTE MOJADO : 75°CELCIUSAMBIENTE SECO O HUMEDO : 90°CELCIUSCALIBRE : 14 AWGCOLOR : NEGROCONDUCTOR DE COBRE PARA USO GENERALCONDUCTORES : 19 HEBRASFABRICANTE : MADECOTEMPERATURA :TIPO : THHNVOLTAJE : 600 VOLT
RODAMIENTOS Y COPLAS | 50091567 | REST.FIJA VITRIFIC. 10.0 W 220 OH | 11 | UN | WATTS TYPE (OR EQUAL) ==== ===== =============== 220 10 OHMITE 3786ELECTRONIC COMPONENTS ========== ========== VITREUS RESISTORS. FIXED. 5% ERROR. ======= ========== ====== ========= OHMS
RODAMIENTOS Y COPLAS | 50038575 | BUSHING BUJE PASADOR PISTON AP GARDNER | 2 | UN | BUSHING (BUJE PASADOR PISTON AP)
RODAMIENTOS Y COPLAS | 50090289 | REST.565.0 W 21.0 OHM 4.8 | 1 | UN | PART.# ==== ===== =================== 15 565 GE DS9033E4R2ELECTRONIC COMPONENT. ========== ========== GENERAL ELECTRIC. RESISTORS. ======= ========= ========== OHMS WATTS
RODAMIENTOS Y COPLAS | 54027764 | TUBO POLIURETANO SMC NEGRO 4 MM | 80 | M | MEDIDA: 4 MMNUMERO PARTE: TU0425BU-100TUBO POLIURETANO SMC NEGRO
RODAMIENTOS Y COPLAS | 54027770 | TUBO POLIURETANO SMC AZUL 3/16 | 60 | M | MEDIDA: 3/16NUMERO PARTE: TIUB05BU-33TUBO POLIURETANO SMC AZUL
RODAMIENTOS Y COPLAS | 50036750 | PORTA ZAPATA MADERA CAP 703653MC15 | 2 | UN | PORTAZAPATA MADERA MC-15
RODAMIENTOS Y COPLAS | 50049620 | SELLO ACEITE MET 200X250X16MM | 1 | UN | JUNTA
RODAMIENTOS Y COPLAS | 50019578 | ANILLO O 69.22 X 5.34 MM NITRILO | 30 | UN | ANILLO 'O' (JUNTA TORICA)COLADA CONTINUA PLANCHONESDIAMETRO INTERNO: 69.22 MMMATERIAL:NITRILONUMERO IDENTIFICADOR DE PLANO SOLO REFERENCIA: 41-33203-101SECCION: 5.34 MM.USO: CABEZAL PORTA ELECTRODO, EAM-1
RODAMIENTOS Y COPLAS | 50060965 | BUJE | 2 | UN | DESCRIPCIONPLANO BUJE D40 23-535REPUESTOS PARA MONTACARGA 'OTIS' DE 10 T
RODAMIENTOS Y COPLAS | 50088599 | SELLO ARTICULACION TMM3304.012 | 3 | UN | SPARE PARTS FOR 'CLECIM': TMM3304 HIDRAULIC ROLL FORCE CYLIN- DERS(AT BOTTOM OF MILL STAND ¿ TMM3304.012 KNUCKLE SEAL X98231-04
RODAMIENTOS Y COPLAS | 50110496 | TAPON SUCCION BBA.12L54 | 1 | UN
RODAMIENTOS Y COPLAS | 50173622 | FILTRO MALLA HOUSING LECO 617-441 | 2 | UN | Fabricante: LECOFiltro malla HOUSINGN° de Parte: 617-441
RODAMIENTOS Y COPLAS | 54003482 | CAJA PORTA DISKET 3-1/2" (50 UNIDADES)" | 9 | UN | CAJA PORTA DISKET 3-1/2" (CAPACIDAD 50 UNIDADES)."
RODAMIENTOS Y COPLAS | 54003801 | CAMISA EXPANSION1/4" P/PER ANCLAJE HILTI | 321 | UN | 000641852CAMISA EXPANSION 1/4" PARA PERNOS DE ANCLAJE EN CONCRETO
RODAMIENTOS Y COPLAS | 54017966 | PLACA LARGA - CAMBIADOR | 1 | UN
RODAMIENTOS Y COPLAS | 54009535 | TUERCA HEX AC M33 HG PASO 3.5MM | 8 | UN | IONALES: CAJAS DE 50 UNIDADES.TUERCA
RODAMIENTOS Y COPLAS | 54005728 | TAPON TORNILLO MACHO C/HEX INT 1/8 150LB | 15 | UN | MACHOTAPON MACHO
RODAMIENTOS Y COPLAS | 50150635 | PERNO ESPARRAGO 3/4x6-1/2" NC | 2 | UN | 2-1/2" hilo en cada extremo.COMBUSTIBLES.CON 2 TUERCAS Y 2 GOLILLAS PLANASGRADO 5PERNO ESPARRAGO 3/4x6-1/2" NCTURBOGENERADOR 2500 KW
RODAMIENTOS Y COPLAS | 50115464 | SELLO ACEITE MET. 2-5/8 X 4.568 X 23/32 | 8 | UN
RODAMIENTOS Y COPLAS | 54009303 | PERNO CAB CIL HEX INT M5X12H GR P=0.80MM | 336 | UN | PERNOX CAJA.XAGONO INTERIOR
RODAMIENTOS Y COPLAS | 50041272 | PASADOR Mc-51-13804 CAP 29-10713 | 5 | UN | LINEA DE CORTE PLANCHAS NUMERO DE PARTE: 51-13804 NUMERO DE PLANO: 29-10713 MC-51-13804 PASADOR MC-51-13804 USO: CUCHILLOS Y ACCESORIOS
RODAMIENTOS Y COPLAS | 50044518 | TAPA SEGURO CAP 70707825MC25 | 2 | UN | K.N.)TAPA SEGURO MC-25
RODAMIENTOS Y COPLAS | 50093130 | PRISIONERO | 1 | UN | PLANO CAP 26-10744 PRISIONERO MC.58
RODAMIENTOS Y COPLAS | 50045093 | PASADOR MC-136 11-765 | 6 | UN | (EN ZONAS MECANIZADAS), CON ACEITE CHESTERTON 740 O CON PINTURAANTICORROSIVA, SEGÚN CORRESPONDA.CADA REPUESTO DEBERÁ SER ENTREGADO IDENTIFICADO CON UN Nº DE PLANO Y NºDE ORDEN DE COMPRA, SOBRE O BAJO RELIEVE EN DONDEEL PROVEEDOR, DEBERÁ ENTREGAR LAS PIEZAS CON UNA PROTECCION (TOTAL) ÓLOS REPUESTOS DEBERÁN SER FABRICADOS DE ACUERDO CON ESPECIFICACIONES YMATERIALES INDICADOS EN EL PLANO.NO AFECTE LA VIDA UTIL.PASADOR MC-136PLANO: 11-765PLANTA COQUEUSO: SISTEMA INDICADOR NIVEL GASOMETRO GAS ALTO HORNO KOPPER`S
RODAMIENTOS Y COPLAS | 50107497 | EMPAQ. ANILLO O | 4 | UN | Conveyor Pesador A InferiorEMPAQUETADURA ANILLO OITEM A6.04PLANTA DE COQUE
RODAMIENTOS Y COPLAS | 50110570 | RASPADOR LIMPIADOR PUERTA DM | 1 | UN | Door Machine º2 - Limp. Puertas HornosITEM C3.12.1PLANTA DE COQUERASPADOR LIMPIADOR PUERTA DM
RODAMIENTOS Y COPLAS | 50110577 | CUCHILLA LIMPIADORA PUERTA DM | 1 | UN | CUCHILLA LIMPIADORA PUERTA DMDoor Machine º2 - Limp. Puertas HornosITEM C3.12.2PLANTA DE COQUE
RODAMIENTOS Y COPLAS | 50111621 | SELLO ACEITE IT.D27.18 | 2 | UN
RODAMIENTOS Y COPLAS | 50111670 | SELLO ACEITE IT.D27.21 | 2 | UN
RODAMIENTOS Y COPLAS | 50085020 | RESORTE MC-16 56AK00 CAP 23-19950 | 2 | UN | PLANO: 23-19950RESORTE MC-16SISTEMA NEUMÁTICO SUBIDA EMERGENCIA, LANZASUBICACION: ACERIA CONOX.
RODAMIENTOS Y COPLAS | 54004572 | GORRO SOLDADOR DE ALGODON IGNIFUGO | 4 | UN | EMBALAJE : EN BOLSAS DE 10 UNIDADES.GORRO ALGODON IGNIFUGO SIN VISERAMODELO : LEGIONARIOTELA : BANOX FR3
RODAMIENTOS Y COPLAS | 50049572 | SELLO ACEITE JM 05009629LUP 5x6x1/2" | 1 | UN | ANCHO SELLO: 1/2 INHDIAMETRO EJE A ALOJAR: 5 INHDIAMETRO ORIFICIO ALOJAMIENTO: 6 INHJUNTA REFUERZO METALICOMATERIAL: GOMA.NOMBRE DEL FABRICANTE: JMNUMERO PARTE FABRICANTE: 0500-9629 LUP
RODAMIENTOS Y COPLAS | 54010201 | CJTO. SOLENOIDE LECO 175-57 | 1 | UN | EQUIPMENT AND SPARES PARTS FOR 'LECO' MO DEL SC-132 SULFUR DETERMINATOR. PACKING: -------- EXPORT PACKED . PART # DESCRIPTION ======= ================================ 175-575 SOLENOID ASSEMBLY.
RODAMIENTOS Y COPLAS | 54011827 | FUSIBLE 8.00A 600V 2.1/4X13/16 | 5 | UN | go con normalización nacional y/o internacional.lud humana o el medio ambiente. En el caso que esto no sea posible, el proveedor deberá informar sobre los agentes contaminantes, su concentración y los métodos recomendados para manipularlos y neutralizarlos. Además debe indicar código de riesPROTECCIÓN MEDIO AMBIENTE. La formulación de los materiales suministrados, estarán libres de sustancias contaminantes para la sa
RODAMIENTOS Y COPLAS | 50036542 | ANILLO Mc D3 T-4032 70-387 | 2 | UN | 3.125" (DI) X 4.375" (DE)ANILLO Mc D3 T-4032CADA ANILLO DEBERA ENTREGARSE CON UNA ETIQUETA PEGADA QUE MENCIONE MARCAENTREGAR ANILLOS PROTEGIDOS CON PROTECTOR CHESTERTON 740 O SIMILAR."Nº DEL PLANO Y Nº DE ORDEN DE COMPRANUMERO PLANO CAP: 70-387
RODAMIENTOS Y COPLAS | 50083358 | PLACA FIJACION | 16 | UN
RODAMIENTOS Y COPLAS | 50111160 | GOL. X95867 63AA2 | 4 | UN
RODAMIENTOS Y COPLAS | 50174038 | TEFLON DE FRENADO SR4 0.251155.N/006 | 20 | UN | CROQUIS N° 127TEFLON DE FRENADO SR4 0.251155.N/006
RODAMIENTOS Y COPLAS | 50038952 | ESPACIADOR AC SAE1045 CAP 703593REVDMC33 | 3 | UN | ESPACIADORES MC-33
RODAMIENTOS Y COPLAS | 50043028 | PASADOR CAP 253196MCF | 5 | UN | ORMACION ADICIONAL: MATERIAL DE FABRICACION (MAESTRANZA).PASADOR
RODAMIENTOS Y COPLAS | 50068898 | FILTRO POLVO | 8 | UN | === =========== FILTER, DUST. 68A988048P1RENEWAL PARTS FOR 'GENERAL ELECTRIC' EQUIPMENTS. ==================================== DESCRIPTION PART.# ========
RODAMIENTOS Y COPLAS | 50052782 | RODAMIENTO SKF 51105 | 2 | UN | FABRICANTE SKFLINK DE CATALOGO ADJUNTONUMERO DE PARTE: 51105RODAMIENTO DE BOLAS AXIAL
RODAMIENTOS Y COPLAS | 50138720 | CHAVETA 15-457.3 MC. 0.001686.D | 2 | UN | CHAVETA 15-457.3 MC. 0.001686.D
RODAMIENTOS Y COPLAS | 50099640 | modelo zapata toma c. D40-70-883 mc. | 1 | UN | aciòn deberà informar el costo de èsta.Modelo Zapata Toma Corriente, plano D40-70-883 Rev. C. NOTAS: 1.- El modelo serà proporcionado por la C.S.H. El que se encuentra en la Fund. Sorena, con la OC.880074. 2.- El proveedor deberà peritar el modelo e informar su estado. Si necesitare repar
RODAMIENTOS Y COPLAS | 50022004 | ESCOBILLA CARBON MERLIN GERIN | 4 | UN | .ESCOBILLA, CONTACTO ELECTRICOFABRICANTE: MERLIN GERINIDENTIFICACION EQUIPO DEL QUE ES PARTE:MOTORES ELECTRICOSNUMERO PARTE : ISF2-2500AMP
RODAMIENTOS Y COPLAS | 50027200 | GRIFO PURGA ENFRIADOR GARDNER DENVER | 2 | UN | 66697GRIFO PURGA ENFRIADOR
RODAMIENTOS Y COPLAS | 50137787 | CABLE RED. DOS CONECTORES HEMBRA DE 14 P | 1 | UN | 60 V DC(conexión 1:1), entre otras cosas para la interconexión de 8 canales,60352-4/DIN EN 60352-4Apantallamiento NoAWG 26Cable redondo confeccionado, con dos conectores hembra de 14 polosCable, confeccionado Técnica por desplazamiento de aislamiento, IECCapacidad de corriente por pista máx. 1 AConductor individual, material Cu estañadoConductor individual, sección 0,14 mm²Construcción del conductor: Número de conductores: 7Diámetro exterior 6,4 mmGeneralLongitud de cable fija 2 mlongitud de cable: 2 mNúmero de conectores Lado módulo 1Número de conectores Lado sistema de control 1Número de polos 14Número de polos Lado módulo 14Número de polos Lado sistema de control 14Resistencia máx. del conductor 0,16 #/mTemperatura ambiente (almacenamiento / transporte) -20 °C ... 70 °CTemperatura ambiente (servicio) -20 °C ... 50 °CTensión nominal UN < 50 V AC
RODAMIENTOS Y COPLAS | 50091802 | TRANSISTOR | 39 | UN | == MOTOROLA M9467ELECTRIC COMPONENTS. ==================== TRANSISTORS. ============ MANUFACTURER PART.# ============ ====
RODAMIENTOS Y COPLAS | 50079519 | MANG. AISLA STUD DC PN6709840P1 GE | 10 | UN | ====== SLEEVE INSULATION 6709840P1 FOR STUD.GENERAL ELECTRIC RENEWAL PART FOR DC MOTOR. ============================= DESCRIPTION PART # ===========
RODAMIENTOS Y COPLAS | 54010012 | AMPOLL.AUTO.28V 3W BA- 9S BASE BAYONETA | 22 | UN | 28 3 BA- 9S GENERAL ELECTRIC BAYONETA 1820 PROT, su concentración y los métodos recomendados para manipularlos y neutralizarlos. Además debe indicar código de riesgo cAMPOLLETA PARA AUTOMOVIL VOL. WATT. BASE TIPO ==== ===== ==== ====ECCIÓN MEDIO AMBIENTE. La formulación de los materiales suministrados, estarán libres de sustancias contaminantes para la saludhumana o el medio ambiente. En el caso que esto no sea posible, el proveedor deberá informar sobre los agentes contaminanteson normalización nacional y/o internacional.
RODAMIENTOS Y COPLAS | 50049798 | RODA ROD RECTO SKF NJ 306 ECP 30x72x19 | 1 | UN | ANCHO TOTAL: 19 MMTCARACTERISTICAS ADICIONALES:DIAMETRO CALIBRE: 30 MMTDIAMETRO EXTERNO: 72 MMTNOMBRE DEL FABRICANTE: SKFNUMERO PARTE FABRICANTE: NJ-306-ECPPISTA EXTERIOR NO SEPARABLEPISTA INTERIOR SEPARABLE CON PESTAÑA.RODAMIENTO RODILLO CILINDRICOS
RODAMIENTOS Y COPLAS | 54007698 | TUBO NEGRO CORRIENT COMPAC 3/4"X2.87MM | 18 | M | ARTICULO: ASTM A-53 GRADO A SCHEDULE 40TUBO
RODAMIENTOS Y COPLAS | 54009328 | PERNO CAB CIL HEX INT M8X60H GR P=1.25MM | 293 | UN | X CAJA.EXAGONO INTERIORPERNO
RODAMIENTOS Y COPLAS | 50052935 | RODA PISTA FAFNIR RA012RRB | 3 | UN | ANCHO TOTAL: 30.9 MMT CARACTERISTICAS ADICIONALES: AUTOALINEACION INTERNA DIAMETRO CALIBRE: 19.0 MMT DIAMETRO EXTERNO: 47 MMT FORMA AGUJERO: CILINDRICO NOMBRE DEL FABRICANTE: FAFNIR NUMERO PARTE FABRICANTE: RA012RRB PISTA INTERIOR EXTENDIDA. RODAMIENTO BOLA
RODAMIENTOS Y COPLAS | 50195092 | SEGURO EJE 1-6620152-02 POS 4 | 3 | UN | WASHER 4-6623034 POS 4 [Sund Birsta]
RODAMIENTOS Y COPLAS | 50047798 | RECTIFICADOR SELENIO SYNTRON SD3136 | 2 | UN | RECTIFICADOR
RODAMIENTOS Y COPLAS | 50060992 | BUJE | 10 | UN | CONFECCIONAR DE ACUERDO A PLANOS ================================ DESCRIPCION MARCA PLANO =========== ===== ===== BUJE BAY 29-15759 Complementaciòn: Buje Aislador Mc- BAY Plano 29-15759
RODAMIENTOS Y COPLAS | 50046801 | BUJE MC-15 CAP 41-44553.1 | 1 | UN | BUJE MC-15PLANO: 41-44553.1UBICACION:COLADA CONTINUAUSO: MESA GALOPANTE.
RODAMIENTOS Y COPLAS | 50064773 | DIODO ZENER 4.7V 1.00W 10% 1N1519 | 12 | UN | ========== 4.7 V 1 W 10 1N1519ELECTRIC COMPONENTS. ==================== ZENER DIODES. ============= VOLTAGE CAPACITY % JEDEC TYPE ======= ======== =
RODAMIENTOS Y COPLAS | 54010024 | ANILLO SILICONA HORNO INDUC LECO 521-113 | 10 | UN | ==== 521-113 RING, SILICONEEQUIPMENT AND SPARE PARTS FOR LECO IN- DUCTION FURNACE. PACKING: -------- EXPORT PACKED. PART # DESCRIPTION ====== =======
RODAMIENTOS Y COPLAS | 50036986 | PASADOR MATHER PLATT D40-23-727 | 4 | JGO | ALIMENTACION CTO. BOMBAS G24-25.ARMADO CON SEPARADOR MC-B Y TUERCA MC-DFABRICANTE: MATHER PLATTMATERIAL PERNO ACERO SAE 1045MATERIAL TUERCA GRADO 5MODELO: PD-700580NUMERO DE PLANO: D40-23-727 MC-APERNO PARA COPLA MC-ASEPARADOR ACERO SAE 1020USO: BOMBA G-40
RODAMIENTOS Y COPLAS | 50171371 | BORNERAS ENTRADA SALIDA DISCRETAS | 1 | UN | Borneras para Módulos de entrada y salida discretasFabricante: Schneider ElectricN° de Parte: TSX BLY01
RODAMIENTOS Y COPLAS | 50105289 | RESORTE E-3107 Mc-88 FP-19-11 | 1 | UN | DWG E-3107FP-19-11RESORTE MC-88USO TURBINA TIPO TERRY"ES"VENTILADOR FORZADO CALDERAS 1-2
RODAMIENTOS Y COPLAS | 54001393 | BUJE NEGRO 1-1/2"X1/4" 150LB | 15 | UN | MINAL: 1-1/2 INH X 1/4 INH.REDUCTOR TUBERIA
RODAMIENTOS Y COPLAS | 50102979 | CONECTOR UNION 6 AWG B-STD 3M | 100 | UN | CALIBRE : 6 AWGCONECTOR DE COMPRESION UNION; BARRA ESTANDAREMBALAJE : CAJA DE 50 UNIDADESFABRICANTE : 3MPART NUMBER : 10001
RODAMIENTOS Y COPLAS | 54013290 | PER C/CIL H.INT DIN-7984M16x40HGRP2.00MM | 20 | UN | Clase 12.9, DIN 7984En cajas de 10 unidades.Material: Ac. aleación con tratamiento térmico.Pernos Cabeza cilíndrica BAJA con hexágono interior M16 x 40 P 2.00 mm
RODAMIENTOS Y COPLAS | 50059357 | CIRCUITO INTEGRADO | 12 | UN | == ====== MOTOROLA MC-724P7152ELECTRONIC COMPONENTS ==================== INTEGRATED CIRCUITS ====================== MANUFACTURER PART.# ==========
RODAMIENTOS Y COPLAS | 50117649 | CJTO. SELLO | 1 | UN
RODAMIENTOS Y COPLAS | 50138966 | EJE COMPUERTA MC-12 D40-41-409 | 1 | UN | COLADA CONTINUA DE PALANQUILLASEJE MC-12PLANO: D40-41-409UBICACION: EAM-2USO: COMPUERTA DESCARGA SUPERIOR TOLVA ADICIONES
RODAMIENTOS Y COPLAS | 50025951 | ANILLO O 1.78X10.82MM TMM7308.135 CLECIM | 22 | UN | ALTURA TRANSVERSAL: 1.78 MMT ANILLO 'O' (JUNTA TORICA) CARACTERISTICAS ADICIONALES: DUREZA 90 SHORE-A. DIAMETRO INTERNO: 10.82 MMT IDENTIFICACION EQUIPO DEL QUE ES PARTE: LAMINADOR PLANOS EN FRIO MATERIAL: BUNA-N (ACRILO NITRILO) NOMBRE DEL FABRICANTE: CLECIM NUMERO PARTE FABRICANTE: TMM7308.135 UNIDAD CENTRAL FUERZA
RODAMIENTOS Y COPLAS | 50069824 | JGO.EMPAQUETAD.BASE FILTRO TMM7170.011 | 2 | UN | F18315 TO F18326 FOR PLATE FILTER DF 240SPARE PARTS FOR 'CLECIM': TMM7170 VALVE STANDS FOR 'MP' HYDRAULIC SYSTEM TMM7170.011 GASKET KIT FOR PLATE FILTER
RODAMIENTOS Y COPLAS | 50051604 | TUERCA FIJACION N09 | 5 | UN | LINK DE CATALOGO ADJUNTONUMERO PARTE N09TUERCA FIJACION
RODAMIENTOS Y COPLAS | 50045323 | SEPARADOR CAP 41442331 | 4 | UN | ASSEPARADOR MC-6
RODAMIENTOS Y COPLAS | 50050182 | RODA AGUJA SKF NA 69/32 | 2 | UN | ANCHO TOTAL: 36 MMT CARACTERISTICAS ADICIONALES: CON PISTA INTERIOR. DIAMETRO CALIBRE: 32 MMT DIAMETRO EXTERNO: 52 MMT IDENTIFICACION EQUIPO DEL QUE ES PARTE: NOMBRE DEL FABRICANTE: SKF NUMERO PARTE FABRICANTE: NA 69/32 RODAMIENTO AGUJA TRANSMISIÓN MECANISMO POSICIÓN ANCHO CENTRADORA Nº 1
RODAMIENTOS Y COPLAS | 50077176 | MANG.ARM.8C2AT 15.0 | 2 | UN | MANGUERA ARM.8C2AT 15.0' (FL8 45°-FL8 90°0°)COD61 SIGLA : REY PARTNUMBER : SAE100R2AT A.PRES
RODAMIENTOS Y COPLAS | 54012235 | BUJE PLASTICO GSC 211 | 10 | UN
RODAMIENTOS Y COPLAS | 50061243 | BUJE | 2 | UN | REPUESTOS PARA PALAS 'BLAW KNOX': DESCRIPCION # PLANO =========== ======= BUJE 70-3936 Mc-32
RODAMIENTOS Y COPLAS | 50094083 | RECEPTOR PCBA | 1 | UN | RECEPTOR PCBA FABRICANTE: GAI-TRONIC # PARTE 12550-001
RODAMIENTOS Y COPLAS | 54006953 | CINTA P/IMPRESORA EPSON 8762L | 5 | UN | CINTA:IMPRESIONEPSON" LX-86/80/90
RODAMIENTOS Y COPLAS | 54009087 | PERNO ACERO CAB HEX M8X25H GR P=1.25MM | 380 | UN | HILO: METRICO GRUESOPERNO
RODAMIENTOS Y COPLAS | 50051921 | BOLITA ACERO 3/8" SKF RB9525" 3/8 | 6 | UN | BOLA 3/8" CARACTERISTICAS ADICIONALES: PACK 50. CILINDRO LEVANTE DIA. 4 INHX14-1/4 INH DIAMETRO EXTERNO: 3/8 INH IDENTIFICACION EQUIPO DEL QUE ES PARTE: MATERIAL: ACERO AL CROMO NOMBRE DEL FABRICANTE: SKF NUMERO IDENTIFICADOR DE PLANO: 150 3290-1975 NUMERO PARTE FABRICANTE: RB-9.525
RODAMIENTOS Y COPLAS | 50143853 | LAINA REGULADORA 2mm 8-18 D40-15-1088 | 2 | UN | D40-15-10884.589465.S/001LAINA REGULADORA 2MM 8-18
RODAMIENTOS Y COPLAS | 50022042 | CONO TIMKEN LM-67048 | 4 | UN | CONOFABRICANTE TIMKENLINK DE CATALOGO ADJUNTONUMERO DE PARTE: LM-67048
RODAMIENTOS Y COPLAS | 50049492 | SELLO ACEITE MET 85x120x13 mm | 4 | UN | ANCHO SELLO: 13 MM.DIAMETRO EJE A ALOJAR: 85 MMDIAMETRO ORIFICIO ALOJAMIENTO: 120 MMJUNTA REFUERZO METALICO
RODAMIENTOS Y COPLAS | 50063007 | COLLAR EJE | 1 | UN
RODAMIENTOS Y COPLAS | 50194783 | Resorte Valvula Alivio Mc 6 (Guillotina | 4 | UN | PART NUMBER 1C1331 MARCA Diamond DC-16W
RODAMIENTOS Y COPLAS | 50084565 | ESPACIADOR 'ALLIANCE' PN70-1844-8 | 2 | UN | REPUESTOS PARA GRUAS 'ALLIANCE' DESCRIPCION PLANO CAP =========== ========= ESPACIADOR 70-1844 66346-8
RODAMIENTOS Y COPLAS | 50201299 | GOLILLA MC-2 33-7656 | 2 | UN | BARRA NIVELADORACORRESPONDIENTE A SISTEMA AMORTIGUACIÓNGOLILLA MC-2 PLANO 33-7656MAQUINA EMPUJADORAMATERIAL AC-A4227-ESE ADJUNTA PLANOSECTOR BATERÍA
RODAMIENTOS Y COPLAS | 50021143 | MANGUERA ARMADA 12 ALEMITE 1189 | 1 | UN | LUBRICACION ALEMITEMANGUERA ARMADA
RODAMIENTOS Y COPLAS | 50025736 | MANGUERA ARM.59" | 4 | UN | CONJUNTO DE MANGA: NO METALICA
RODAMIENTOS Y COPLAS | 50057794 | ANGULO Mc 75 70-3940 PALAS BLAW KNOX | 1 | UN | ANGULO Mc-75NUMERO PLANO CAP: 70-3940PALAS 'BLAW KNOX'USO:
RODAMIENTOS Y COPLAS | 50057798 | ANGULO Mc 76 70-3940 | 1 | UN | ANGULO Mc-76NUMERO PLANO CAP: 70-3940REPUESTOS PARA PALAS 'BLAW KNOX':USO:
RODAMIENTOS Y COPLAS | 50073262 | PASADOR | 2 | UN | ========= PASADOR MC.39 70-1596REPUESTOS PARA PALAS THE OWEN BUCKET CO. DESCRIPCION PLANO CAP ===========
RODAMIENTOS Y COPLAS | 50151070 | CHAVETA Mc-6 22-7075.1 | 2 | UN | ALTO HORNOCHAVETA Mc-6PLANO CAP 22-7075.1PLANTA DE AGUATORRES DE ENFRIAMIENTOVENTILADOR 101 A-B-C
RODAMIENTOS Y COPLAS | 50050288 | SELLO ACEITE MET 85x110x12 mm | 6 | UN | ANCHO SELLO: 12 MMT.DIAMETRO EJE A ALOJAR: 85 MMTDIAMETRO ORIFICIO ALOJAMIENTO: 110 MMTJUNTA REFUERZO METALICO
RODAMIENTOS Y COPLAS | 50137965 | PERNO GUIA 6 X 14 EN28734 HV30 550-650 | 124 | UN | 6 X 14 - A - SIM.EN ISO 8734
RODAMIENTOS Y COPLAS | 50138762 | ESPACIADOR 15-282.3 0.005439.A/011 | 3 | UN | ESPACIADOR 15-282.3 0.005439.A/011
RODAMIENTOS Y COPLAS | 50039322 | ABRAZADERA 2-5/16" A 3-1/4" DIAM CSH | 30 | UN | 2-5/16" DIAM 3-1/4" DIAM ABRAZADERA MC-T DEFLECTOR Escobillador B [ex- Nº 3 Salida] LAMINADOR PLANOS EN FRIO LINEA LIMPIEZA ELECTROLITICA NUMERO DE PLANO: D40-29-730 TIPO/MODELO: 305
RODAMIENTOS Y COPLAS | 50028432 | FILTRO AGUA CAT 9N3368 | 3 | UN | 2071FILTRO PURIFICADOR AGUA
RODAMIENTOS Y COPLAS | 50074761 | GUIA DESLIZ. D40-15-701 4.424954.N | 2 | UN | GUIA DESLIZ. D40-15-701 4.424954.N
RODAMIENTOS Y COPLAS | 50042652 | GOLILLA D40 25-483 MC. 323 | 9 | UN | MATERIAL: ACERO SAE-1020 NUMERO DE PLANO: 25-483-323 USO: BRAZO ATADOR N° 1GOLILLA MC-323
RODAMIENTOS Y COPLAS | 54008316 | PERNO ACERO CAB HEX 3/8X1 SAE UNC | 429 | UN | 2A GRUESO.PERNO
RODAMIENTOS Y COPLAS | 50073691 | PASADOR CUCHARAS VACIADO ACERO | 4 | UN | PLANO CAP 23- 12412 PASADOR CUCHARAS VA MC.102
RODAMIENTOS Y COPLAS | 50075664 | EMPQ.ITEM. | 1 | UN | NG 0 52-72 ITEM XSPARES FOR CENTRIFUGAL PUMPS 'VICARB', P-15 MODEL. DESCRIPTION PART # / PLAN =========== ============= PACKI
RODAMIENTOS Y COPLAS | 50087031 | REFLECTOR TYPE E39-R2 COD.0.093731.W | 1 | UN
RODAMIENTOS Y COPLAS | 50128925 | MANG. HIDRAULICA (ELIM. POR CONS. ME-112 | 2 | UN
RODAMIENTOS Y COPLAS | 50064776 | COND. PAPEL TUB. .5000MF 200 | 5 | UN | ERROR TYPE (OR EQUAL) ===== ===== ===== =============== 200 DC .5 10% MALLORY GEM-205ELECTRONIC COMPONENTS. ========== =========== PAPER CAPACITORS. TUBULAR. ===== =========== ======== CAPAC VOLTS MF
RODAMIENTOS Y COPLAS | 50066470 | EJE | 1 | UN | PLANO CAP 23- 23513 EJE MC.33
RODAMIENTOS Y COPLAS | 50068838 | FILTRO INOX 500 MICRON-FB/116 | 1 | UN | SIGLA : DAN PARTNUMBER : 8.145212.G- 101
RODAMIENTOS Y COPLAS | 50116996 | EJE 63BH30 | 1 | UN
RODAMIENTOS Y COPLAS | 50086363 | RODAMIENTO 6002-RS1 | 11 | UN | CON SELLOS O PLACAS DE PROTECCIONFABRICANTE SKFLINK DE CATALOGO ADJUNTONUMERO DE PARTE 6002-RS1RODAMIENTO RIGIDO DE BOLAS
RODAMIENTOS Y COPLAS | 54007910 | TAPON TORNILLO MACHO NEGRO 2-1/2 300LB | 11 | UN | ROSCADOOSTURA.TAPON MACHO
RODAMIENTOS Y COPLAS | 50050280 | SELLO ACEITE MET 82x110x13 mm | 2 | UN | ANCHO SELLO: 13 MM.DIAMETRO EJE A ALOJAR: 82 MMDIAMETRO ORIFICIO ALOJAMIENTO: 110 MMJUNTA REFUERZO METALICORODILLO BICONICO 150X(152+1300+152 (APLANADOR))USO:
RODAMIENTOS Y COPLAS | 50119102 | SELLO 52X75X15 158.26/1 | 1 | UN
RODAMIENTOS Y COPLAS | 50091234 | REST.DE CARBON 2.0 W 12 OH | 10 | UN | ========== 12 OHMSELECTRONIC COMPONENTS. ========== =========== CARBON RESISTORS. 5% ERROR. 2 WATT. ====== ========== ========= ======= RESISTANCE
RODAMIENTOS Y COPLAS | 50047312 | PLANCHA AC CAP 706669REVAMC9 | 1 | UN | PLANCHA
RODAMIENTOS Y COPLAS | 50049815 | CABLE REG. 1/8"X114.81" 63EE40A 63EE40A | 1 | UN | CABLE ENERGIA ELECTRICA CALIBRE (TAMAÑO) CONDUCTOR: 1/8 INH CARACTERISTICAS ADICIONALES: PLN-2 63EE40A LINEA RECOCIDO CONTINUO NOMBRE DEL FABRICANTE: TAYLOR WINFIELD NUMERO IDENTIFICADOR DE PLANO: C-352267 MC-DM RASGOS ESPECIALES: 114.81 INH LARGO REG. USO: SOLDADORA TAYLOR WINFIELD
RODAMIENTOS Y COPLAS | 50067863 | EJE 51-6902 | 2 | UN | PLANO CAP FP 29- 1081 EJE 51- 6902
RODAMIENTOS Y COPLAS | 50071630 | GOLILLA ASIENTO Mc 13 29-10710 | 12 | UN | GOLILLA ASIENTO Mc 13NUMERO PLANO CAP: 29-10710
RODAMIENTOS Y COPLAS | 50075718 | PERNO | 12 | UN | Comprar Pernos Mc-E, según plano CAP 29-15427
RODAMIENTOS Y COPLAS | 54012202 | SEPARADOR CAP 33- 3569-7 3303569 | 4 | UN
RODAMIENTOS Y COPLAS | 50021951 | ESCOBILLA CARBON GE 625A619AC12 | 8 | UN | DEL QUE ES PARTE: MOTORES ELECTRICOSESCOBILLA
RODAMIENTOS Y COPLAS | 50027686 | O'RING 13.6 DI X2.62MM. | 100 | UN | ANILLO 'O' (JUNTA TORICA)TE: LAMINADOR DE BARRAS 160 BGVTERISTICAS ADICIONALES: DUREZA 70/75 SHORE-A.
RODAMIENTOS Y COPLAS | 50027690 | O'RING 24.6 DI X2.62MM. | 100 | UN | ANILLO 'O' (JUNTA TORICA)TE: LAMINADOR DE BARRAS 160 BGVTERISTICAS ADICIONALES: DUREZA 70/75 SHORE-A.
RODAMIENTOS Y COPLAS | 50075049 | PERNO 6H 7868 CATERPILLAR TRACTORS | 48 | UN | BOLT 6H 7868SPARES FOR CATERPILLAR TRACTORS. DESCRIPTION
RODAMIENTOS Y COPLAS | 54003967 | FORM ETIQUETA AUTOADHESIVA APROBADO 10X5 | 100 | UN | FORMULARIO ETIQUETA AUTOADHESIVAMUESTRA. EN SU PODER TAMAÑO 10.0 X 5.0 CM
RODAMIENTOS Y COPLAS | 54009121 | PERNO ACERO CAB HEX M16X25H GR P=2.00MM | 62 | UN | LO: METRICO GRUESOPERNO
RODAMIENTOS Y COPLAS | 50109514 | CUNA | 1 | UN
RODAMIENTOS Y COPLAS | 50040194 | TUERCA AJUSTE 2631634 | 1 | UN | TUERCA AJUSTE
RODAMIENTOS Y COPLAS | 50035320 | SEGURO 70-232 Mc C 3B-632 | 1 | UN | ANILLO SEGURO Mc CEJE PUNTA TRASLACION PUENTEGRÚAS CLEVELANDMATERIAL ACERO SAE-5160NUMERO DE PARTE: 3B-632NUMERO PLANO CAP: 70-232USO:
RODAMIENTOS Y COPLAS | 54001473 | CODO NEGRO 90° 3/4" 150LB | 30 | UN | NPTCODO
RODAMIENTOS Y COPLAS | 54002859 | CODO 90° RL SOLDAR BISEL 3" CED80" | 5 | UN | CODODIO LARGO 3 INH
RODAMIENTOS Y COPLAS | 50032703 | ACOPLAMIENTO DENTADO GC-SSMH250 | 2 | UN | - 1 oring 1-4773u-3.5x195.6- 12 Hexagon nut- 12 reamer bolt- 12 Spring washer- 16 set screw- 2 coupling case- 2 coupling center- 2 gasket- 2 oil seal plate- 2 oring 1-4772u-p165- 2 Plug**ACOPLAMIENTO COMPLETO INCLUYE:ACOPLAMIENTO DENTADO GC-SSMH250COPLAS SIN AGUJEROS GUIA.FABRICANTE: SEISA SUMITOMOFRAME 225MMAQUINA EXTR PUERTAS COQUE NORTE 15 KW 975 RPM 380 VMOTOR R BOB TRASLADO SURNUMERO DE PARTE: 23B4300-4PLANO CAP: 33-7459 Mc-17TIPO/MODELO: GC-SSMH250Velocidad de trabajo 39 RPM
RODAMIENTOS Y COPLAS | 50062481 | CODO TMM7110.009 | 8 | UN | SPARE PARTS FOR 'CLECIM': TMM7110 CENTRALIZED GREASE SYSTEMS TMM7110.009 ELBOW UNION RE 008-13
RODAMIENTOS Y COPLAS | 50079451 | MANGUITO DE FIJACION H 207 | 8 | UN | LINK DE CATALOGO ADJUNTOMANGUITO DE FIJACIONNUMERO DE PARTE: H 207
RODAMIENTOS Y COPLAS | 54013267 | PERNO CAB HEX SAE GR.8 7/16x1.1/4 UNC | 101 | UN
RODAMIENTOS Y COPLAS | 50075537 | EMPQ.IT.35 | 4 | UN | ====== SEAL. 4268SPARES FOR TYPE C3N2F 'BURCKHARDT' COM- PRESSOR, SERIAL 32123 & 32124 DESCRIPTION PART.# ===========
RODAMIENTOS Y COPLAS | 50077145 | MANG.ARM.8C2AT 13.0 | 2 | UN | MANGUERA ARM.8C2AT 13.0' (FL8 45°-FL8 90°0°)COD61 SIGLA : REY PARTNUMBER : SAE100R2AT A.PRES
RODAMIENTOS Y COPLAS | 54001754 | FUSIBLE 6A 250V GE GF6B6 | 3 | UN | E: FUENTE CONVERSOR SILCO I MOTOR ENRROLLADOR FINAL SSMM LPC, MEDIDA DE CORRIENTE DEL INTERRUPTOR EN AMPERES: 6 AMP, TIPO YFUSIBLE, DE CARTUCHO, NOMBRE DEL FABRICANTE: GENERAL ELECTRIC, NUMERO PARTE FABRICANTE: GF6B6, IDENTIFICACION EQUIPO DEL QUE ES PART
RODAMIENTOS Y COPLAS | 50049560 | SELLO ACEITE METCHICAGO43340 110x140x13 | 3 | UN | ANCHO SELLO: 13 MMT.DIAMETRO EJE A ALOJAR: 110 MMTDIAMETRO ORIFICIO ALOJAMIENTO: 140 MMTJUNTA REFUERZO METALICONOMBRE DEL FABRICANTE: CHICAGO RAWHIDENUMERO PARTE FABRICANTE: 43340
RODAMIENTOS Y COPLAS | 50109442 | DESC. EJ | 2 | UN
RODAMIENTOS Y COPLAS | 50144943 | DESCANSO RODAMIENTO Mc-8520 23-21313.1 | 1 | UN | DESCANSO ARMADO CON RODAMIENTO Mc-8520DIAMETRO EJE: 40 MM.MODELO: SY-40-TFPLANO: 23-21313.1UBICACION: SUB LANZA, ACERIA CONOXUSO:CARRO MAGAZINE. REMOVEDOR DE SONDA
RODAMIENTOS Y COPLAS | 50196690 | CHAVETA POS. 10 70-5172.1 | 1 | UN | CHAVETAEQUIPO: 1° C-EJE LEV. AUXILIAR G-8 A. CONOXPLANO 70-5172.1POSICION 10
RODAMIENTOS Y COPLAS | 50036313 | ANILLO 5.625(DI)X6.875(DE) CAP | 1 | UN | ANILLO 5.625 (DI) X 6.875 (DE) MEROS DE PLANO T-4357-D2.
RODAMIENTOS Y COPLAS | 50090018 | TRANSF. A19-0004 | 1 | UN | ====== GENERAL ELECTRIC A19-0004ELECTRIC COMPONENTS ======== ========== CONTROL TRANSFORMERS ======= ============ MANUFACTURER PART.# ============
RODAMIENTOS Y COPLAS | 50106652 | JGO. SELLOS 62BC14CI.0 | 1 | UN
RODAMIENTOS Y COPLAS | 50113848 | CONO HM807044 | 2 | UN | FABRICANTE TIMKENNUMERO DE PARTE HM807044
RODAMIENTOS Y COPLAS | 50044301 | POTENCIOMETRO CARBON 0.5W 3000.0OHM | 1 | UN | POTENTIOMETER (POTENCIOMETRO)
RODAMIENTOS Y COPLAS | 50067666 | EJE MC-02 PLANO D40-23-405 | 1 | UN | EJE MC-02PLANO: D40-23-405UBICACION: ACERIA CONOXUSO: POLEA CONDUCIDA CARRO ARRASTRE TORPEDO SUR
RODAMIENTOS Y COPLAS | 50135293 | PLACA FIJACIÓN MC-4 70-7061 | 4 | UN | (EN ZONAS MECANIZADAS),CON ACEITE CHESTERTON 740 O CON PINTURAANTICORROSIVA , SEGÚN CORRESPONDA .CADA REPUESTO DEBERÁ SER ENTREGADO IDENTIFICADO CON UN Nº DE PLANO Y NºDE ORDEN DE COMPRA , SOBRE O BAJO RELIEVE EN DONDEEL PROVEEDOR, DEBERÁ ENTREGAR LAS PIEZAS CON UNA PROTECCION (TOTAL) ÓLOS REPUESTOS DEBERÁN SER FABRICADOS DE ACUERDO CON ESPECIFICACIONES YMATERIALES INDICADOS EN EL PLANO.NO AFECTE LA VIDA UTIL.PLACA DE FIJACION MC-4PLANO: 70-7061USO: SISTEMA GUIADOR DE CABLES TORRE DESCARGA 2
RODAMIENTOS Y COPLAS | 50059599 | ANILLO MANDO FINAL | 5 | UN | ====== O'RING 742130237SPARES FOR NCK RAPIER CRANE, MODEL HS-14 SERIAL 14S1107, AS FOLLOW: DESCRIPTION PART NR. =========== ==
RODAMIENTOS Y COPLAS | 50044486 | PLANCHA SC724219-4 R38232-D CAP | 1 | UN | PLANCHA DE SC724219-4
RODAMIENTOS Y COPLAS | 50065151 | CONDENSADOR PN23C82397D15 MOTOROLA | 11 | UN | ===== ================== MOTOROLA 23C82397D15ELECTRONIC COMPONENTS. ====================== CAPACITORS ========== CAPAC VOLTS MF MANUFACTURER/CAT.# =====
RODAMIENTOS Y COPLAS | 50089031 | RESORTE PACKING PNJ269 P&W | 4 | UN | J-269 CONTINUOS GAGE. ============================ DESCRIPTION PART.# =========== ====== PACKING SPRING.ELECTRIC COMPONENTS. ==================== RENEWAL PARTS FOR 'PRATT & WHITNEY'. ==================================== ELECTROLIMIT
RODAMIENTOS Y COPLAS | 54002513 | GOLILLA PRESION 1-1/8" AC ASAB271" | 119 | UN | -1/8 INHCARACTERISTICAS ADICIONALES: CAJAS DE 50 UNIDADES."GOLILLA PRESION
RODAMIENTOS Y COPLAS | 50021617 | ANILLO O 3.00X72.00MM TCM4120.082 CLECIM | 8 | UN | ALTURA TRANSVERSAL: 3.0 MMT ANILLO 'O' (JUNTA TORICA) CARACTERISTICAS ADICIONALES: NP2 L40637-14. CILINDRO LEVANTE RIEL GUIA ROD. TRAB. 56 Ø X 137 DIAMETRO INTERNO: 72.00 MMT DUREZA LAMINADOR PLANOS EN FRIO MARCOS 4-5 MATERIAL NUMERO PARTE FABRICANTE: TCM4120.082
RODAMIENTOS Y COPLAS | 50070522 | O-RING 135,89 X 5,34 | 14 | UN | 135,89 X5, 34 NBR 70 SHAENTREGAR EN BODEGA 20O-RING AS 568A AS / BS 356
RODAMIENTOS Y COPLAS | 50091727 | REST.FIJA VITRIFIC. 1600 OH | 3 | UN | ELECTRONIC COMPONENTS. ========== =========== VITREOUS RESISTORS. FIXED. 5% ERROR. ======== ========== ====== == ====== OHMS WATTS TYPE (OR EQUAL) ==== ===== =============== 1600 25
RODAMIENTOS Y COPLAS | 50130465 | DISPLAY 2 X 16 (GRANDE) | 1 | UN | DISPLAY 2 X 16 (GRANDE)FABRICANTE:SDECNº PARTE: MPDISP5
RODAMIENTOS Y COPLAS | 50085196 | BUJE AMORTIGUADOR MODELO D-21 | 12 | UN
RODAMIENTOS Y COPLAS | 50028188 | FIELTRO DANIELI 0058311L | 12 | UN | CINTA DE FIELTRO L=0.26M 0.093725.ZI16
RODAMIENTOS Y COPLAS | 50105918 | TIRANTE E-3107 Mc-115 FP-19-11 | 3 | UN | DWG E-3107PLANO CAP FP-19-11TIRANTE MC- 115TURBINA TERRY "ES" VENTILADOR FORZADO CALDERAS 1 -2
RODAMIENTOS Y COPLAS | 54003554 | FORM MOVIMIENTO VEHICULO 21.4X27.6 | 15 | BLC | 32FORMULARIOS MOVIMIENTO DE VEHICULOS FORM.486602 (FO-14-008 REV-2)OMINACION CMPC.
RODAMIENTOS Y COPLAS | 54020870 | CORREA V C 55 | 5 | UN
RODAMIENTOS Y COPLAS | 54041908 | AGUA MINERAL SIN GAS DE 500cc | 64 | UN | AGUA MINERAL INDIVIDUALDE 500 ccSIN GAS
RODAMIENTOS Y COPLAS | 54012089 | COLGADOR ARTEFACTO 3/4 | 16 | UN
RODAMIENTOS Y COPLAS | 50187903 | FLEXIBLE SAE 100 R1 DE 1/4 | 2 | C/U | (Empresa REYHER)Conexión : Hembra BSPX 1/4 " Recto - Hembra BSPX 1/4 " Recto - Con MallaFlexible SAE 100 R1 - Ø : 1/4 " x Largo total : 300 mmMetálica Inox. + 2 Adaptador Macho NPT 1/4 " - Macho BSP 1/4 "
RODAMIENTOS Y COPLAS | 54003100 | FUSIBLE 200A 600V B/PERNO FERRAZ TRS200R | 1 | UN | FUSIBLE, DE CARTUCHO, NOMBRE DEL FABRICANTE: FERRAZ, NUMERO PARTE FABRICANTE: TRS200R, DESIGNACION TIPO/MODELO: TRS200R, DIAMETRO TOTAL: 28 MMT, LONGITUD: 244 MMT, MEDIDA DE CORRIENTE DEL INTERRUPTOR EN AMPERES: 200 AMP, TIPO Y RANGO VOLTAJE EN VOLTS: 600
RODAMIENTOS Y COPLAS | 50041717 | TAPA RETEN MESA 52 261878E | 4 | UN | TAPA RETEN
RODAMIENTOS Y COPLAS | 50043774 | ARANDELA ALIVA 220087411 D40-23-813MC24 | 2 | UN | ARANDELA MC-24FABRICANTE: ALIVAMATERIAL NEOPRENO DUREZA 70-75 SHORE ANUMERO DE PARTE: 220.0874.11NUMERO DE PLANO: D40-23-813UBICACION:ACERIA CONOXUSO: MÁQUINA GUNNING N° 1
RODAMIENTOS Y COPLAS | 52000681 | SELLO PLOMO 14MM | 2772 | UN | SELLO DE PLOMO 14 MM (DIAM)
RODAMIENTOS Y COPLAS | 54007511 | BARRA HEX ACERO SAE1095 NORM 1 | 600 | CM | BARRA ACERO: REFORZADO
RODAMIENTOS Y COPLAS | 54008741 | PERNO AC COCINA CAB RED 1/4X2 | 172 | UN | DRADALO CABEZA: REDONDAPERNO
RODAMIENTOS Y COPLAS | 50046899 | FILTRO NITROIMPULSOR CAL MAGNESIO | 2 | UN | FILTRO
RODAMIENTOS Y COPLAS | 50052362 | RODAMIENTO 6010-2Z | 3 | UN | CON SELLOS O PLACAS DE PROTECCIONFABRICANTE SKFLINK DE CATALOGO ADJUNTONUMERO DE PARTE 6010-2ZRODAMIENTO RIGIDO DE BOLAS
RODAMIENTOS Y COPLAS | 50080912 | CHAV. 0.001997. | 1 | UN
RODAMIENTOS Y COPLAS | 54003715 | CEMENTO CREMA TRANSPARENTE 1GAL | 1 | GLN | CEMENTO CREMA TRANP. CEMENTO ADHESIVO " 902/03COLOR CREMA TRANSPARENTE.ENVASE 1 GALONFABRICANTE: VULCO O SIMILARNUMERO DE PARTE: 902-03.
RODAMIENTOS Y COPLAS | 50058223 | ANILLO Mc-D 26-6202 | 1 | UN | Anillo Mc-DConjunto CremalleraLPCPLANO CAP 26-6202Sist. Motriz Guías Centradoras Mesa Nº8
RODAMIENTOS Y COPLAS | 50071510 | GOL. ACERO FRENO #2 | 2 | UN | PART.# =========== ============ WHASHER SQUARE D' W-23092ELECTRIC COMPONENTS. ==================== SPARES FOR BRAKE. ================= DESCRIPTION MANUFACTURER
RODAMIENTOS Y COPLAS | 50161108 | BLINKER TRANSMITTER AUMA SG12.1 | 1 | UN | BLINKER TRANSMITTER AUMA SG12.1CON NÚMERO DE ORDEN:ESTACION DESULFURACIONMARCA: AUMAPART NUMBER: 558.0SN: A0506740201SN: A0506740202UBICADOS EN DAMPERS VENTILADORESUSADO EN ACTUADORES MODELO SG12.1
RODAMIENTOS Y COPLAS | 50064667 | COND. PAPEL C.MET. .22MF 400VC | 5 | UN | C VOLTS MF ERROR TYPE (OR EQUAL) ===== ===== ===== =============== 400 DC 0.22ELECTRONIC COMPONENTS. ========== =========== PAPER CAPACITORS. METALLIZED CASE. ===== =========== ========== ===== CAPA
RODAMIENTOS Y COPLAS | 50171641 | O-RING D6x2 SOPORTA ELECTRODO | 10 | UN | Fabricante: APPLIED RESEARCH LABORATORIESN° de Parte: A032502O-Ring D6x2 soporta Electrodo
RODAMIENTOS Y COPLAS | 54030738 | ANTIADHERENTE CHESTERTON 783 | 1 | UN | ANTIADHERENTECHESTERTON 783 ANTIADHERENTE o alternativaslargo plazo contra la corrosión en plantasLUBRICANTE SEPARADOR FABRICANTE: CHESTERTONMarcaNUMERO DE PARTE: 783químicas intervalosresistente al agua y protección a
RODAMIENTOS Y COPLAS | 54010632 | FUSIBLE 0.80A 250V 10 X 38 | 18 | UN | FUSES ===== AMPS. VOLTS BRAND PART. # ===== ===== ===== 0.80 250 BUSSMAN FNM8/10
RODAMIENTOS Y COPLAS | 50076882 | COLLARIN | 1 | UN
RODAMIENTOS Y COPLAS | 50071530 | GOL. AISLACION DUROCOTON 63CA2 | 16 | UN | GOLILLA AISLACION DUROCOTON MARCA 'F'PLANO CAP 29-4541
RODAMIENTOS Y COPLAS | 50149841 | SEPARADOR Mc-60 22-2845 | 2 | UN | ALTO HORNOLAVADOR DE GAS SECUNDARIOPLANO CAP 22-2845SEPARADOR Mc-60VALVULA DE SEGURIDAD 24"
RODAMIENTOS Y COPLAS | 54003001 | COPLA NEGRA NPT 3/8" 150LB | 65 | UN | COPLA CAÑERIAIONALES: HILO NPT SIN COSTURAOR.
RODAMIENTOS Y COPLAS | 54002188 | EMPAQUETADURA ANILLO O 1-1/2"X3/32" | 43 | UN | ANILLO 'O' (JUNTA TORICA)
RODAMIENTOS Y COPLAS | 50088468 | PLACA CALIBRACION | 1 | UN | CALIBRATION PLATE MANUFACTURER:SQUARE D CO. PART.# A50903-141-01
RODAMIENTOS Y COPLAS | 54001498 | GOLILLA PLANA BRONCE SILICOSO 3/16" | 2750 | UN | ARANDELA, DIAMETRO AGUJERO: 3/16 INH, MATERIAL: BRONCE SILICOSO.
RODAMIENTOS Y COPLAS | 54004691 | MECHERO FISHER 3900 | 3 | UN | MECHERO
RODAMIENTOS Y COPLAS | 50051816 | TUERCA FIJACION KM-12 | 8 | UN | LINK DE CATALOGO ADJUNTONUMERO PARTE KM-12TUERCA FIJACION
RODAMIENTOS Y COPLAS | 50099411 | RESISTENCIA PN19B209022P5 GE | 12 | UN | RESISTOR. MANUFACTURER:GENERAL ELECTRIC PART.# 19B209022P5
RODAMIENTOS Y COPLAS | 50040383 | VASTAGO INDICADOR FARVAL U1209D | 16 | UN | INDICATOR STEM (VASTAGO INDICADOR)
RODAMIENTOS Y COPLAS | 50044936 | SUJETADOR P/RADIO 3" C/RESORTE MOTOROLA | 4 | UN | SUJETADOR RADIO 3" CON RESORTE
RODAMIENTOS Y COPLAS | 50056756 | CHAV. INOX. Mc-T CAP 29-15782 | 183 | UN | CHAVETA INOX.1/8DIA.X1.1/2 MC.TLINEA ESTAÑADO ELECTROLITICOPLANO CAP 29- 15782Rod.Apoyo Mc.AB 10 Ø x 46 L118 y L121
RODAMIENTOS Y COPLAS | 50043733 | BUJE BRONCE 231764MC33 | 2 | UN | BUJE
RODAMIENTOS Y COPLAS | 50064454 | DIODO 300V 3.5A 1N3571 | 12 | UN | 300 V 3.5 A 1N3571ELECTRIC COMPONENTS. ==================== DIODES. ======= VOLTAGE CAPACITY JEDEC TYPE ======= ======== ==========
RODAMIENTOS Y COPLAS | 50210272 | CHAVETA 15-1048.2 MC. 4 | 2 | UN
RODAMIENTOS Y COPLAS | 50064641 | CABLE TIERRA BATERIA 16 1/2 | 6 | UN | CABLE PARA CONECTAR BATERIA A 'TIERRA' 16.1/2' DE LARGO WITAKER # 453A
RODAMIENTOS Y COPLAS | 50069880 | JGO.EMPAQUETADURA INSERTO TMM7170.021 | 2 | UN | 18315 TO F18326 FOR INSERT CVI-25-D20-2- M-10SPARE PARTS FOR 'CLECIM': TMM7170 VALVE STANDS FOR 'MP' HYDRAULIC SYSTEM TMM7170.021 GASKET KIT FOT INSERT F
RODAMIENTOS Y COPLAS | 50115937 | SEPARADOR | 2 | UN
RODAMIENTOS Y COPLAS | 50044883 | O-RING D11x2 CANAL OPTICO | 5 | UN | ANILLO "O"
RODAMIENTOS Y COPLAS | 50059381 | CIRCUITO INTEGRADO | 19 | UN | == ====== MOTOROLA MC14511ELECTRONIC COMPONENTS ==================== INTEGRATED CIRCUITS ====================== MANUFACTURER PART.# ==========
RODAMIENTOS Y COPLAS | 54002340 | EMPAQUETADURA ANILLLO O 2-1/8"X3/16" | 26 | UN | ANILLO 'O' (JUNTA TORICA)
RODAMIENTOS Y COPLAS | 50060620 | BUJE | 8 | UN | PLANO CAP 29-23780 BUJE MC.4
RODAMIENTOS Y COPLAS | 50073381 | EMPAQUET. 'PRATT & WHITNEY' PNJ244 | 10 | UN | J244 CONTINUOS GAGE. ============================ DESCRIPTION PART.# =========== ====== GASKETELECTRIC COMPONENTS. ==================== RENEWAL PARTS FOR 'PRATT & WHITNEY'. ==================================== ELECTROLIMIT
RODAMIENTOS Y COPLAS | 54020927 | PERNO CAB HEX A.R. M 16X20 H GR P=2.00MM | 38 | UN
RODAMIENTOS Y COPLAS | 50041550 | GOLILLA 568074 SIGNODE | 1 | UN | ENZUNCHADORA ROLLOS LPC. FABRICANTE: SIGNODE GOLILLA / Washer gate shaft NUMERO DE PARTE: 568074 OTROS DATOS: 62BC14KH16
RODAMIENTOS Y COPLAS | 50043049 | PERNO M16X70 GR8.8 8019716FMC102 | 85 | UN | ORMACION ADICIONAL: MATERIAL DE FABRICACION (MAESTRANZA).PERNO M16X70 GRD 8.8 MC-102
RODAMIENTOS Y COPLAS | 50050276 | SELLO ACEITE MET CHICAGO 31551 80x125x10 | 5 | UN | ANCHO SELLO: 10 MMT.DIAMETRO EJE A ALOJAR: 80 MMTDIAMETRO ORIFICIO ALOJAMIENTO: 125 MMTNOMBRE DEL FABRICANTE: CHICAGO RAWHIDENUMERO PARTE FABRICANTE: 31551RETEN ACEITE REFUERZO METALICO
RODAMIENTOS Y COPLAS | 54002650 | CHAVETA PARTIDA AC 1/4X3" AMERICAN SCREW | 65 | UN | CARACTERISTICAS ADICIONALES: 1/4INH X 3INH. DESIGNACION TIPO/MODELO: PARTIDA NOMBRE DEL FABRICANTE: AMERICAN SCREW TIPO DE PUNTA: BISELADACHAVETA PARTIDA AC
RODAMIENTOS Y COPLAS | 54003983 | FAJA LUMBAR M | 6 | UN | FAJA LUMBAR TALLA M.
RODAMIENTOS Y COPLAS | 50109430 | GOLILLA PN70-1054-E | 4 | UN
RODAMIENTOS Y COPLAS | 50044296 | TAPA LATERAL SKF ASNH515-612 | 14 | UN | FABRICANTE: SKF NUEVO DISEÑO PLANO 29-42520 NUMERO DE PARTE: ASNH 515-612 TAPA LATERAL USO: RODILLO TENSIOMETRO (4-5)
RODAMIENTOS Y COPLAS | 50086549 | O-RING OR 2150 37,82X1,78 NBR 70 SHA | 40 | UN
RODAMIENTOS Y COPLAS | 54004780 | PIEDRA PULIR RODILLOS 2X3X6" | 14 | UN | PIEDRA PULIR RODILLOS
RODAMIENTOS Y COPLAS | 50059778 | ANILLO 'O | 1 | UN | ======= 'O'RING 817-0010-137SPARES FOR 'SAKURA SEISAKUSHO' DIAPHRAGM PUMP, MODEL CDK-062-1, AS FOLLOW: DESCRIPTION PART N° ===========
RODAMIENTOS Y COPLAS | 50082368 | EJE C/TUERCA 56AJ96 | 2 | UN
RODAMIENTOS Y COPLAS | 50072721 | GOLILLA | 24 | UN | PLANO CAP FP 23- 3180 GOLILLA
RODAMIENTOS Y COPLAS | 50196193 | UNION DE CADENA ISO 32B-2 Paso 50,8 mm. | 2 | C/U | UNION DE CADENA ISO 32B-2 Paso 50,8 mm.
RODAMIENTOS Y COPLAS | 50207626 | TUERCA 15-2244_3 Mc. 4 | 1 | UN | TUERCA 15-2244_3 Mc. 4
RODAMIENTOS Y COPLAS | 50081929 | MEMBRANA PARA REDUCTORA DE PRESION | 5 | UN
RODAMIENTOS Y COPLAS | 50209693 | CHAVETA RUEDA MC-8 PLANO 70-8981.1 | 2 | UN | CHAVETA RUEDA MC-8PLANO: 70-8981.1
RODAMIENTOS Y COPLAS | 50049468 | SELLO ACEITE MET 55X89X13MM | 1 | UN | JUNTA
RODAMIENTOS Y COPLAS | 50192317 | MANGA (1-6620210-01) POS 33 | 1 | UN | HOSE/ITEM 523938/ Assembly drawing 1-6620210-01MANGA (1-6620210-01) POS 33MARCA SUND BIRSTA
RODAMIENTOS Y COPLAS | 54003443 | FORM GUIA ENTREGA 21.4X13.5 | 36 | BLC | Block Guía InternaCARTULINAS BAJO DENOMINACION CMPC.CON TAPA DE PAPEL N° 140.372Contratapas Cartulina Duplex. Cod.: 5403443DUPLEX EXTRA BLANCAGUIA DE ENTREGA FO-78-035 REV.1Impresos 1/0 Color, 100x1Tapas Papel Kraft yKRAFT ENVOLVER Y CONTRATAPA DE CARTULINA N° 060.832Tamaño 21.4x13.5 cms,
RODAMIENTOS Y COPLAS | 54003954 | FORM CALIBRADO EIME APTO P/USO 2.2X2.5 | 23 | JGO | FORMULARIO ETIQUETA AUTOADHESIVA DE PAPELRAS NEGRAS Y CAMPO DE INFORMACION BLANCO CON BORDES REDONDEADOSTIQUETAS.
RODAMIENTOS Y COPLAS | 54006235 | TARJETA TELA MYLAR LEYENDA N | 52 | UN | ETIQUETA, RASGOS ESPECIALES: TELA MYLAR, CARACTERISTICAS ADICIONALES: LEYENDA N.
RODAMIENTOS Y COPLAS | 50064025 | COND. CERAMICA 4700.0MMF 1000 | 25 | UN | (OR EQUAL) ===== ===== ===== =============== 1000 DC 4700 20%ELECTRONIC COMPONENTS. ========== =========== CERAMIC CAPACITORS. ======= =========== CAPAC VOLTS MMF ERROR TYPE
RODAMIENTOS Y COPLAS | 50087016 | UNION PARA CADENA PHC 16B-1 | 14 | UN | UNION PARA CADENA PHC 16B-1
RODAMIENTOS Y COPLAS | 50071428 | GOL. 1.//32 X 2 X 1/ | 26 | UN | SIGLA : CAP PARTNUMBER : 29-15698-D Complementaciòn: Golilla Aislante Mc- D Plano 29-15698
RODAMIENTOS Y COPLAS | 50056476 | CHAV. 0.002110. | 2 | UN | DESCRIPCION CODIGO DAN =========== PLANO CAP/DAN ========== ============= CHAVETA 0.002010.F 8.004038.D MC.152TREN TERMINADOR ALAMBRON GUILLOTINA VOLANTE CVB 6200 ============================
RODAMIENTOS Y COPLAS | 50068134 | ESTROBO LM70-7852 | 1 | UN | PLANO CAP 70- 7854 ESTROBO LM70-7852 MC.90
RODAMIENTOS Y COPLAS | 50094483 | ROD.BOL.MAGNET.430056B 52.39x90.49x20.22 | 2 | UN | 52.39 X 90.49 X 20.22 SKF 430056BAS FOLLOWS.BEARINGS, BALL, MAGNETO TYPE. BRANDS INDICATED OR IDENTICAL EQUIVALENTS,DIMENSION (MM) MANUFACTURER PART. #DIMENSIONES 52.39 X 90.49 X 20.22 mm.FABRICANTE SKFNUMERO DE PARTE 430056BRODAMIENTO DE BOLAS TIPO MAGNETO
RODAMIENTOS Y COPLAS | 54002726 | COPLA AC AISI-304 1-1/2" 150LB | 6 | UN | ARACTERISTICAS ADICIONALES: HILO NPT.COPLA CAÑERIA
RODAMIENTOS Y COPLAS | 54002930 | COPLA FE GALV NPT 1-1/2" 150LB | 34 | UN | ALES: GALVANIZADA HILO NPT SIN COSTURACOPLA CAÑERIAJO.
RODAMIENTOS Y COPLAS | 50178064 | RESORTE DE DISCO Tipo S COD. 412 700 | 100 | C/U | Arandela de Seguridad Schnorr Tipo S,COD. 412 700DIA. EXT. 7,0 MMDIA. INT. 4,3 MMESP. 0,5 MMNominal 4.0 mm.
RODAMIENTOS Y COPLAS | 50114106 | CUBETA 22325 | 4 | UN | FABRICANTE TIMKENNUMERO DE PARTE 22325
RODAMIENTOS Y COPLAS | 50046742 | LAINA AJUSTE 0.2MM | 3 | UN | MATERIAL: LATON SAE-NUM-70 (CHAPA COMERCIAL) NUMERO DE PLANO: RD-5-100 (MC-7LAINA DE AJUSTE 0.2 (MM) MC-7BMC-B)
RODAMIENTOS Y COPLAS | 50099115 | RESORTE Mc-13 FP-19-4 | 2 | UN | BOMBA DE INCENDIOCATALOGO FP 19-4DWG E1814GOBERNOR TURBINA TERRY TIPO Z-1RESORTE DE VALVULA T24934 Mc-13
RODAMIENTOS Y COPLAS | 50033043 | PASADOR MC-C8-B 22-14991 | 4 | UN | (EN ZONAS MECANIZADAS), CON ACEITE CHESTERTON 740 O CON PINTURAANTICORROSIVA, SEGÚN CORRESPONDA.CADA REPUESTO DEBERÁ SER ENTREGADO IDENTIFICADO CON UN Nº DE PLANO Y NºDE ORDEN DE COMPRA, SOBRE O BAJO RELIEVE EN DONDEEL PROVEEDOR, DEBERÁ ENTREGAR LAS PIEZAS CON UNA PROTECCION (TOTAL) ÓLOS REPUESTOS DEBERÁN SER FABRICADOS DE ACUERDO CON ESPECIFICACIONES YMATERIALES INDICADOS EN EL PLANO.NO AFECTE LA VIDA UTIL.PASADOR MC-C8-BPLANO: 22-14991USO: ARTICULACIONES SISTEMA FRENOS CARRO ROMANA 3A.
RODAMIENTOS Y COPLAS | 50073091 | PASADOR PLANO PN70-8185-13 | 2 | UN | PLANO PLANO DESCRIPCION FABR. CAP =========== ===== === PASADOR MC.13 70-8185REPUESTOS PARA GRUAS PUENTE CLEVELAND.- CONFECCIONAR DE ACUERDO A ESPECIFICACIO- NES DE PLANO:
RODAMIENTOS Y COPLAS | 54009534 | TUERCA HEX AC M30 HG PASO 3.5MM | 28 | UN | IONALES: CAJAS DE 50 UNIDADES.TUERCA
RODAMIENTOS Y COPLAS | 50075146 | PERNO MC-5 FP-70-1501 | 6 | UN | (EN ZONAS MECANIZADAS), CON ACEITE CHESTERTON 740 O CON PINTURAANTICORROSIVA, SEGÚN CORRESPONDA.ARMADO CON TUERCA Y SEPARADOR MC-4CADA REPUESTO DEBERÁ SER ENTREGADO IDENTIFICADO CON UN Nº DE PLANO Y NºDE ORDEN DE COMPRA, SOBRE O BAJO RELIEVE EN DONDEEL PROVEEDOR, DEBERÁ ENTREGAR LAS PIEZAS CON UNA PROTECCION (TOTAL) ÓLOS REPUESTOS DEBERÁN SER FABRICADOS DE ACUERDO CON ESPECIFICACIONES YMATERIALES INDICADOS EN EL PLANO.NO AFECTE LA VIDA UTIL.PERNO MC-5PLANO: FP-70-1501USO: TAMBOR DE CIERRE TORRE DESCARGA N°2
RODAMIENTOS Y COPLAS | 54008653 | TUERCA HEX HG UNC SAE GR 5 1/2" | 451 | UN | SERIES HILO: UNCNIDADES.TUERCA
RODAMIENTOS Y COPLAS | 50048129 | RODETE FORD 703F8516BA | 2 | UN | IMPULSOR
RODAMIENTOS Y COPLAS | 50084119 | PISTA TRANSM PLANET | 1 | UN | 5M 7934SPARES FOR 'CATERPILLAR' TRACTORS. DESCRIPTION PART N° =========== ======= RACE
RODAMIENTOS Y COPLAS | 50051692 | GOLILLA FIJACION MB-30 | 5 | UN | GOLILLA FIJACIONLINK DE CATALOGO ADJUNTONUMERO PARTE MB-30
RODAMIENTOS Y COPLAS | 50051692 | GOLILLA FIJACION MB-30 | 5 | UN | GOLILLA FIJACIONLINK DE CATALOGO ADJUNTONUMERO PARTE MB-30
RODAMIENTOS Y COPLAS | 50139142 | PASADOR SOPORTE 15-690.3 4.407763.E | 2 | UN | PASADOR SOPORTE 15-690.3 4.407763.E
RODAMIENTOS Y COPLAS | 50019629 | MANOMETRO 0-1000 mm H2O / 0-100 mBar | 1 | UN | CARATULA: 2-1/2" CON GLICERINACONEXION INFERIOR: 3/8 BSPMANOMETRO DIALRANGO: 0-1000 MM. H2O / 0-100 mBarUSO: CALENTADOR DE ARTESA CERRO/ MAR
RODAMIENTOS Y COPLAS | 54003670 | VASTAGO REPARAR MANGUERA 1.1/4 DIXON | 8 | UN | VASTAGO 1-1/4"
RODAMIENTOS Y COPLAS | 50115506 | PRISIONERO | 15 | UN
RODAMIENTOS Y COPLAS | 54002814 | COPLA REDUC 1-1/2X1" 3000WOG CRANE | 4 | UN | IN COSTURAREDUCTOR TUBERIA
RODAMIENTOS Y COPLAS | 54008736 | PERNO AC COCINA CAB RED 1/4X1/2 | 370 | UN | PERNOTILO CABEZA: REDONDAUADRADA
RODAMIENTOS Y COPLAS | 50178473 | CHAVETA INTEREJE 13/14 25-3790 Mc. D | 1 | C/U | CHAVETA INTEREJE 13/14PLANO 25-3790 Mc.D
RODAMIENTOS Y COPLAS | 50098155 | RES.CONIC | 3 | UN | /3/85. PART NUMBER DESCRIPTION =========== =========== 77 CONICAL SPRINGF VACUUM TRAVERSE No. 2.640.00. AS PER: PART LIST VACUFIX ENCLOSED AT O- OPERATING INSTRUCTIONS NUMBER 164FROM: ALBERT FEZER MASCHINENFABRIK GMBH ESSLINGEN A.N. - ZELL WEST GERMA- NY. FOR: VACUUM PUMP TYPE 100-138-131110 O
RODAMIENTOS Y COPLAS | 50131633 | FUSIBLE 40A 500V 14x51 TIPO gG | 27 | UN | FABRICANTE: LegrandFUSIBLE 40A 500V 14x51 TIPO gGNº PARTE: 14340gG
RODAMIENTOS Y COPLAS | 50042576 | PLACA CAP 25-12225 MC. 19 | 1 | UN | MATERIAL ACERO A37-24ES MC-19 NUMERO DE PLANO: 25-12225 MC-19 USO: ESTRUCTURAPLANCHA
RODAMIENTOS Y COPLAS | 50083385 | PASADOR CON SEGUROS CAP 23-20680 | 3 | UN | PASADOR CON SEGUROS 203/5PLANO: 23-20680UBICACION. ACERIA CONOXUSO: LANZAS DE OXIGENO
RODAMIENTOS Y COPLAS | 50116282 | SELLO ACEITE GOMA 58.74 X 95.25 X 12.7MM | 2 | UN
RODAMIENTOS Y COPLAS | 50050564 | SELLO ACEITE MET 3 X3.756X 3/8 29865 | 4 | UN | CHO SELLO: 3/8 INH.JUNTA
RODAMIENTOS Y COPLAS | 50064309 | COND. ELECTROLIT. 20MF 50 | 8 | UN | CAPAC VOLTS MF ERROR TYPE (OR EQUAL) ===== ===== ===== =============== 50 DC 20 10%ELECTRONIC COMPONENTS. ========== =========== ELECTROLYTIC CAPACITORS. SIMPLE TUBULAR. ============ =========== ====== ========
RODAMIENTOS Y COPLAS | 54013335 | ETIQUETA CARBON ACTIVADO DESECHADO | 100 | UN | ETIQUETA CARBON ACTIVADO DESECHADOMEDIDAS: 20cm largo x 15 cm altoPVC AUTOADHESIVAROMBO CLASE 9
RODAMIENTOS Y COPLAS | 50055378 | RETEN MC-5824 2072-46 SIEMENS VAI | 2 | UN | FIJO: SELLOSONDA CV-1.
RODAMIENTOS Y COPLAS | 54009346 | PERNO CAB CIL HEX INT M12X35H | 60 | UN | HEXAGONO INTERIORPERNO
RODAMIENTOS Y COPLAS | 50133518 | O’ RING MC-41 FP-22-2732 | 2 | UN | (EN ZONAS MECANIZADAS),CON ACEITE CHESTERTON 740 O CON PINTURAANTICORROSIVA , SEGÚN CORRESPONDA .CADA REPUESTO DEBERÁ SER ENTREGADO IDENTIFICADO CON UN Nº DE PLANO Y NºDE ORDEN DE COMPRA , SOBRE O BAJO RELIEVE EN DONDEEL PROVEEDOR, DEBERÁ ENTREGAR LAS PIEZAS CON UNA PROTECCION (TOTAL) ÓFABRICANTE: WOODINGLOS REPUESTOS DEBERÁN SER FABRICADOS DE ACUERDO CON ESPECIFICACIONES YMATERIALES INDICADOS EN EL PLANO.NO AFECTE LA VIDA UTIL.O’RING MC-41PART.NUMBER: SV-5279-228PLANO: FP-22-2732 Item: 41USO: MOTOR DE AVANCE DE LA PERFORADORA AAHH N°2
RODAMIENTOS Y COPLAS | 54002395 | EMPAQUETADURA ANILLLO O 15"X1/8" | 3 | UN | ANILLO 'O' (JUNTA TORICA)
RODAMIENTOS Y COPLAS | 54008952 | TORNILLO ROSCALATA CAB CIL A 3/4 12 | 250 | UN | OSCALATATORNILLO
RODAMIENTOS Y COPLAS | 50045423 | PASADOR CAP D4041163MC6 | 6 | UN | COLADA CONTINUA)."PASADOR MC-6
RODAMIENTOS Y COPLAS | 50092094 | TRANSISTOR 2N4036 | 10 | UN | ========== 2N4036ELECTRIC COMPONENTS. ==================== TRANSISTORS. ============ JEDEC TYPE
RODAMIENTOS Y COPLAS | 50060408 | ANILLO RESPALDO | 1 | UN | 662-209SPARES FOR 'PETTIBONE' CARY LIFT.- DESCRIPTION PART # =========== ====== MODULAR LL-3
RODAMIENTOS Y COPLAS | 50091735 | REST.FIJA VITRIFIC. 17.0 W 15 OH | 3 | UN | ELECTRONIC COMPONENTS. ========== =========== VITREOUS RESISTORS. FIXED. 5% ERROR. ======== ========== ====== ========= OHMS WATTS TYPE (OR EQUAL) ==== ===== =============== 15 17 W S# 57D1711G05
RODAMIENTOS Y COPLAS | 50075148 | HORQUILLA SAE-1045 64BB37 | 1 | UN
RODAMIENTOS Y COPLAS | 50026129 | COPLA FLEXIBLE DANIELI 8012722WMC103 | 2 | UN | 12722.W MC.103ACOPLAMIENTOCIALES: 0.072890.D."
RODAMIENTOS Y COPLAS | 50042905 | CUÑA 25-12231 MC. 304 | 1 | UN | MATERIAL ACERO SAE 1020 MC-304 NUMERO DE PLANO: 25-12231 MC-304 USO: GUIA Y CUÑASCUÑA
RODAMIENTOS Y COPLAS | 50047361 | RESISTENCIA FIJA VITRIFIC 25.0W 5OHM | 3 | UN | RESISTENCIA
RODAMIENTOS Y COPLAS | 50131557 | ESLABON UNION CADENA 2.1/2” ANSI 200 H | 1 | M
RODAMIENTOS Y COPLAS | 50077554 | RUEDA DENTADA 64AE24 | 1 | UN
RODAMIENTOS Y COPLAS | 50099158 | SEGURO MC. 23 'ALLIANCE' PN70-1833-23 | 6 | UN | REPUESTOS PARA GRUAS 'ALLIANCE' DESCRIPCION PLANO CAP =========== ========= SEGURO MC. 23 70-1833
RODAMIENTOS Y COPLAS | 54003114 | GOLILLA PLANA 5/8" AC AISI310" | 82 | UN | GOLILLA PLANA
RODAMIENTOS Y COPLAS | 54022280 | PERNO CAB HEX HILO GR GALV 5/8 X 1 | 100 | UN | DE 5/8 X 1"PERNO CABEZA HEXAGONAL, ZINCADO, GR.2 ,
RODAMIENTOS Y COPLAS | 50064161 | COND. ELECTROLIT. 100MF 35 | 21 | UN | CAPAC VOLTS MF ERROR TYPE (OR EQUAL) ===== ===== ===== =============== 35 DC 100 10%ELECTRONIC COMPONENTS. ========== =========== ELECTROLYTIC CAPACITORS. SIMPLE TUBULAR. ============ =========== ====== ========
RODAMIENTOS Y COPLAS | 54008966 | SEGURO EXTERNO DIN 471 60X200MM | 32 | UN | 471.NAL: 55.8 MMTSEGURO
RODAMIENTOS Y COPLAS | 50118034 | CJTO. SELLO | 1 | UN
RODAMIENTOS Y COPLAS | 50139736 | PASADOR 25-13420 MC. 103 | 2 | UN | PASADOR 25-13420 MC. 103
RODAMIENTOS Y COPLAS | 54042122 | TERMINAL STARFIX 2,5 MM LEGRAND | 200 | UN | FABRICANTE : LEGRANDPART NUMBER : 376 66TERMINAL SIMPLE STARFIX 2,5 MM, COLOR GRIS
RODAMIENTOS Y COPLAS | 50045617 | BUJIA NISSAN 2240120J05 | 4 | UN | BUJIA
RODAMIENTOS Y COPLAS | 50070916 | LAINA MC-19 33-7411 | 19 | JGO | (EN ZONAS MECANIZADAS),CON ACEITE CHESTERTON 740 O CON PINTURAANTICORROSIVA , SEGÚN CORRESPONDA .CADA REPUESTO DEBERÁ SER ENTREGADO IDENTIFICADO CON UN Nº DE PLANO Y NºDE ORDEN DE COMPRA , SOBRE O BAJO RELIEVE EN DONDEEL PROVEEDOR, DEBERÁ ENTREGAR LAS PIEZAS CON UNA PROTECCION (TOTAL) ÓLAINA MC-19LOS REPUESTOS DEBERÁN SER FABRICADOS DE ACUERDO CON ESPECIFICACIONES YMATERIALES INDICADOS EN EL PLANO.NO AFECTE LA VIDA UTIL.PLANO: 33-7411USO: PUERTAS HORNOS PLANTA DE COQUE
RODAMIENTOS Y COPLAS | 50053025 | RODA BOLA A ROTULA SKF 2207E | 1 | UN | ALIMENTADOR DE ARADO B ANCHO TOTAL: 23 MMT DIAMETRO CALIBRE: 35 MMT DIAMETRO EXTERNO: 72 MMT IDENTIFICACION EQUIPO DEL QUE ES PARTE: NOMBRE DEL FABRICANTE: SKF NUMERO PARTE FABRICANTE: 2207E RODAMIENTO BOLAS A ROTULA AGUJERO CILINDRICO
RODAMIENTOS Y COPLAS | 50076212 | Placa Seguro Mc-H pasad.cil.brazo extrac | 1 | UN | Cantidad quese usan : 4L.P.C.Material : STLNumero Plano Cap: 26-25668Pasador Clevis vastago cilindro ExtractorPlatina fijacion Mk-HUSO:
RODAMIENTOS Y COPLAS | 50044636 | PLANCHA FIJAC AC ROD CAP 706837MC3 | 2 | UN | PLANCHA FIJACION RODAMIENTO
RODAMIENTOS Y COPLAS | 50115324 | SELLO ACEITE MET. 1-1/32 X 1.579 X 5/16 | 10 | UN
RODAMIENTOS Y COPLAS | 50154585 | O-RING 74 DIA.INT. X 85 X 5.5 MM. | 5 | UN | DIÁMETRO EXTERIOR : 85 MM DUREZA : 75 Shore ESPESOR : 5,5 MM MATERIAL : NitriloDIÁMETRO INTERIOR : 74 MM
RODAMIENTOS Y COPLAS | 50052154 | SOPORTE FIJACION ENCODER | 2 | UN | ACCESORIO SISTEMA DE FIJACIONFABRICANTE: SICKhttps://www.sick.com/es/es/bef-ds00xfx/p/p301994Número de artículo: 2056812Tipo: BEF-DS00XFX
RODAMIENTOS Y COPLAS | 50147291 | SEPARADOR 25-11557.1 MC. 143 | 1 | UN | SEPARADOR 25-11557.1 MC. 143
RODAMIENTOS Y COPLAS | 54002588 | GOLILLA PRESION 10.2X16X2.5MM AC AISI304 | 500 | UN | MMTGOLILLA PRESION
RODAMIENTOS Y COPLAS | 50064349 | DIODO 1.0KV 1.5A 1N5054 | 16 | UN | 1 KV 1.5 A 1N5054ELECTRIC COMPONENTS. ==================== DIODES. ======= VOLTAGE CAPACITY JEDEC TYPE ======= ======== ==========
RODAMIENTOS Y COPLAS | 50048631 | LABERINTO 3-3/16 EJE SKF LER69 | 1 | UN | DIÁMETRO ACOMODADO DE EJE: 3-3/16 INCH. LABERINTO NOMBRE DEL FABRICANTE: SKF NUMERO PARTE FABRICANTE: LER-69 USO ESPECIFICO: DESCANSOS SKF
RODAMIENTOS Y COPLAS | 50092878 | TUBO ELECTRONICO 927 | 5 | UN | 927ELECTRONIC TUBES. ================= TUBE TYPE =========
RODAMIENTOS Y COPLAS | 50110971 | PERNO 3/8 X 16 X 20MB SUS 316L | 8 | UN
RODAMIENTOS Y COPLAS | 54004733 | EMPAQUETADURA TEFLON 60X60X1/64" AGIS | 1 | UN | EMPAQUETADURA TEFLON 1/64 PULGADAS X 48 PULGADAS X 48 PULGADASPLANCHA 60 X 60 1/64
RODAMIENTOS Y COPLAS | 50066885 | CAPACHO MC - 30 | 10 | UN | SIGLA : D40 PARTNUMBER : 25-1018 Mc. 30
RODAMIENTOS Y COPLAS | 50072586 | LINEA RETORNO ACEITE | 12 | UN | /3/85. PART NUMBER DESCRIPTION =========== =========== 144 OIL RETURN LINEF VACUUM TRAVERSE No. 2.640.00. AS PER: PART LIST VACUFIX ENCLOSED AT O- OPERATING INSTRUCTIONS NUMBER 164FROM: ALBERT FEZER MASCHINENFABRIK GMBH ESSLINGEN A.N. - ZELL WEST GERMA- NY. FOR: VACUUM PUMP TYPE 100-138-131110 O
RODAMIENTOS Y COPLAS | 50092212 | TRANSISTOR 2N657A | 10 | UN | ========== 2N657AELECTRIC COMPONENTS. ==================== TRANSISTORS. ============ JEDEC TYPE
RODAMIENTOS Y COPLAS | 50115565 | ROD. EMPUJ | 1 | UN
RODAMIENTOS Y COPLAS | 50052557 | RODAMIENTO 6214-2RS1/C3 | 1 | UN | CON SELLOS O PLACAS DE PROTECCIONFABRICANTE SKFLINK DE CATALOGO ADJUNTONUMERO DE PARTE 6214-2RS1/C3RODAMIENTO RIGIDO DE BOLAS
RODAMIENTOS Y COPLAS | 50060352 | ANILLO PORTASELLO 3B-1355-B | 2 | UN | Repuestos para Grúas Puente Cleveland Complementacion: Plano 70-939 Rev-B dwg. 3B-1355 Anillo porta sello Mc-B
RODAMIENTOS Y COPLAS | 54006374 | CONTRATUERCA GALV P- DUCTO RIGIDO 2" | 98 | UN | CONTRATUERCA DE ACERO GALVANIZADODIAMETRO DUCTO : 2 INCHPARA DUCTO RIGIDO GALVANIZADO
RODAMIENTOS Y COPLAS | 50075460 | Juego Empaquetadura MK-8 Mirilla H3 | 2 | JGO | Cantidad que se Usan 38Catalogo FP-I26-206DIMENSIONES: 150 MM x 125 mm x 2 mm de EspesorEMPAQ. GRAFITADA Mc-8EMPAQUETADURA GRAFITADA MK-8LAM. PLANOS EN CALIENTEMIRILLA DE INSPECCION HORNO # 3NUMERO DE PLANO CAP: 26-25447PO#38TATE JONES.INCUSO:VOLUMEN 5
RODAMIENTOS Y COPLAS | 50137786 | CABLE RED. DOS CONECTORES HEMBRA DE 14 P | 1 | UN | (conexión 1:1), entre otras cosas para la interconexión de 8 canales,,,60 V DC,,60352-4/DIN EN 60352-4,,Apantallamiento,,No,,AWG,,26,,Cable redondo confeccionado, con dos conectores hembra de 14 polosCable, confeccionado,,Técnica por desplazamiento de aislamiento, IECCapacidad de corriente por pista máx.,,1 A,,Conductor individual, material,,Cu estañado,,Conductor individual, sección,,0,14 mm²,,Construcción del conductor: Número de conductores:,,7,,Diámetro exterior,,6,4 mm,,GeneralLongitud de cable fija,,1,5 m,,longitud de cable: 1,5 mNúmero de conectores Lado módulo,,1,,Número de conectores Lado sistema de control,,1,,Número de polos Lado módulo,,14,,Número de polos Lado sistema de control,,14,,Número de polos,,14,,Resistencia máx. del conductor,,0,16 #/m,,Temperatura ambiente (almacenamiento / transporte),,-20 °C ... 70 °C,,Temperatura ambiente (servicio),,-20 °C ... 50 °C,,Tensión nominal UN,,< 50 V AC,,
RODAMIENTOS Y COPLAS | 50043973 | BUSHING DEVES Y ROJAS 1891927 | 19 | UN | BUSHING
RODAMIENTOS Y COPLAS | 50064745 | DIODO ZENER 24.0V 10.00W 10% 1N1360 | 3 | UN | ========== 24 V 10 W 10 1N1360ELECTRIC COMPONENTS. ==================== ZENER DIODES. ============= VOLTAGE CAPACITY % JEDEC TYPE ======= ======== =
RODAMIENTOS Y COPLAS | 50148469 | CHAVETA 940-2 D40-25-480 | 4 | UN | CHAVETA 940-2 D40-25-480
RODAMIENTOS Y COPLAS | 50148472 | CHAVETA 940-2 D40-9-39 A | 4 | UN | CHAVETA 940-2 D40-9-39 A
RODAMIENTOS Y COPLAS | 50111362 | ANILLO SEGURO 4.1/2X6 | 4 | UN
RODAMIENTOS Y COPLAS | 50201238 | SEPARADOR SEGURO CORONA 15-2153.1 Mc-11 | 1 | UN | SEPARADOR SEGURO CORONA 15-2153.1 Mc-11
RODAMIENTOS Y COPLAS | 54008391 | PERNO AC CAB HEX 7/8X9 | 7 | UN | 2A METRICO GRUESOCAS ADICIONALES: CAJA X 10.PERNO
RODAMIENTOS Y COPLAS | 50043667 | PASADOR CAP 2512082 (MC25MC26) | 8 | UN | 6)PASADOR MC-25
RODAMIENTOS Y COPLAS | 52002083 | NUMERO AC ESTAMPAR TAMAÑO 1/4 6 | 2 | UN | MATRIZ
RODAMIENTOS Y COPLAS | 54003504 | FORM ORDEN ATENDER CAMBIO FFCC | 15 | BLC | FORMULARIOS USO GENERALN MUESTRA EN PAPELES Y CARTULINAS BAJO DENOMINACION CMPC.NVOLVER Y CONTRATAPA DE CARTULINA N° 060.832
RODAMIENTOS Y COPLAS | 50113219 | CONO 44143 | 2 | UN | FABRICANTE TIMKENNUMERO DE PARTE 44143
RODAMIENTOS Y COPLAS | 50051100 | SELLO ACEITE MET 4 X4881X 7/16 39851 | 2 | UN | CHO SELLO: 7/16 INH.JUNTA
RODAMIENTOS Y COPLAS | 50020945 | EMPAQUETADURA U 18X1-5/8 UNITED U8682 | 1 | UN | ES PARTE: DISTRIBUIDOR CILINDRO MANDRILEMPAQUETADURA EN U
RODAMIENTOS Y COPLAS | 50045297 | CAPSULA MICROFONO P/PRO5150 MOTOROLA | 5 | UN | CAPSULA MICROFONO P/PRO5150
RODAMIENTOS Y COPLAS | 50067594 | EJE D-162 CAP 23-25831 | 1 | UN | EJE D-162PLANO CAP 23-25831
RODAMIENTOS Y COPLAS | 54008468 | PERNO ACERO CAB HEX 1/2X1-1/2 HF | 150 | UN | CAJA X 100.ILO: 2A FINOPERNO
RODAMIENTOS Y COPLAS | 50029277 | GOLILLA SELLO | 19 | UN | GOLILLA SELLO - TABLA 1HIDROCICLONINFORMACION ADICIONAL: ITEM 12USO:
RODAMIENTOS Y COPLAS | 50105280 | RESORTE E-3107 Mc-110 FP-19-11 | 1 | UN | DWG E-3107PLANO CAP FP-19-11RESORTE MC-110TURBINA TIPO TERRY VENTILADOR FORZADO CALDERAS 1-2
RODAMIENTOS Y COPLAS | 50045664 | BUJE PAQUETE RESORTE NISSAN 5504601G00 | 16 | UN | BUJE PAQUETE RESORTE
RODAMIENTOS Y COPLAS | 50060360 | ANILLO PORTASELLO DW3B-1456-A | 1 | UN | CAP =========== ===== ===== ANILLO PORTASELLO MC-B DW3B-1456 70-863REPUESTOS PARA GRUAS PUENTE 'CLEVELAND': PLANO PLANO DESCRIPCION FABR.
RODAMIENTOS Y COPLAS | 50060368 | ANILLO PORTASELLO DW3B1612-B | 1 | UN | CAP =========== ===== ===== ANILLO PORTASELLO MC-B DW3B-1612 70-885REPUESTOS PARA GRUAS PUENTE 'CLEVELAND': PLANO PLANO DESCRIPCION FABR.
RODAMIENTOS Y COPLAS | 50091511 | REST.FIJA MOLDEADA 10 W 750 OH | 4 | UN | ELECTRONIC COMPONENTS. ========== =========== RESISTORS. WIRE-WOUND. FIXED. MOLDED. ========== =========== ====== =======OHMS WATTS TYPE (OR EQUAL) ==== ===== =============== 750 10 GE 68A7020P750D
RODAMIENTOS Y COPLAS | 50091165 | PORTA CUNA | 2 | UN | PLANOS CAP 23-23641 BARRA MC.23
RODAMIENTOS Y COPLAS | 50044000 | SELLO RETEN CIGÜEÑAL GM 5114335 | 3 | UN | SELLO RETEN CIGUENAL
RODAMIENTOS Y COPLAS | 50022268 | CONO TIMKEN 25877 | 5 | UN | CONO
RODAMIENTOS Y COPLAS | 54008320 | PERNO ACERO CAB HEX 3/8X3 SAE | 189 | UN | 2A GRUESO.PERNO
RODAMIENTOS Y COPLAS | 54005640 | BRIDA SLIP-ON 2" 150LB 2-1/2" | 4 | UN | ARTICULO: ASTM A-105FLANGE CORREDIZO CAÑERIAINAL EXTERNO: 2 INH
RODAMIENTOS Y COPLAS | 54033963 | CABLE CINTA PLANO RS PRO | 1 | UN | ANCHO : 50,8MMCABLE CINTA PLANODETALLE : 40 VIAS, NO APANTALLADOFABRICANTE : RS PRON DE PART : 288-9975
RODAMIENTOS Y COPLAS | 50072581 | PASADOR Mc-G 25-3151 | 2 | UN | Barra Acc. Avance HorizontalLBTMESA ENFRIAMIENTO BARRASPASADOR Mc-G,PLANO CAP CAP 25-3151
RODAMIENTOS Y COPLAS | 50082583 | ESCOBILLA CARBON 143932G003 AEI | 4 | UN | # PARTE : CLSH 277ESCOBILLA DE CARBONFABRICANTE : MERSENGRADO : OMCMERSEN: 030090000705
RODAMIENTOS Y COPLAS | 50030550 | POTENCIOMETRO R460T - GP300 | 6 | UN | FABRICANTE: MOTOROLANUMERO PARTE : 1880143S01POTENCIOMETROUSO: RADIO MOTOROLA GP300 (R460T)
RODAMIENTOS Y COPLAS | 50054540 | ANILLO DE FIJACION FRB 5/170 | 9 | UN | ANILLO DE FIJACIONLINK DE CATALOGO ADJUNTONUMERO DE PARTE: RB 5/170
RODAMIENTOS Y COPLAS | 50065477 | CONEXION HIDRAULICA | 5 | UN | /3/85. PART NUMBER DESCRIPTION =========== =========== 36 HYDRAULIC FITTINGF VACUUM TRAVERSE No. 2.640.00. AS PER: PART LIST VACUFIX ENCLOSED AT O- OPERATING INSTRUCTIONS NUMBER 164FROM: ALBERT FEZER MASCHINENFABRIK GMBH ESSLINGEN A.N. - ZELL WEST GERMA- NY. FOR: VACUUM PUMP TYPE 100-138-131110 O
RODAMIENTOS Y COPLAS | 50043212 | PASADOR CAP 25-12123 MC-30 | 1 | UN | MATERIAL ACERO SAE 1045 MC-30 NUMERO DE PLANO: 25-12123 MC-30 USO: CAJA SOPORTEPASADOR
RODAMIENTOS Y COPLAS | 50045095 | EJE Mc-143 HORNO KOPPER 11-765 | 2 | UN | INFORMACION ADICIONAL:DE TODO RESIDUO.EJE MC-143ENTREGAR REPUESTOS CON SUS VIAS DE LUBRICACION LIBRESGASOMETRO GAS ALTO HORNO MARCA KOPPER'SPLANO CAP: 11-765
RODAMIENTOS Y COPLAS | 50060218 | ANILLO PISTON | 1 | JGO | 5198822SPARES FOR 'GENERAL MOTORS' DIESEL ENGINES. DESCRIPTION PART # =========== ====== RING
RODAMIENTOS Y COPLAS | 54009724 | ETIQUETA AUTOADHESIVA PAPEL 34X61MM | 1770 | UN | ETIQUETA
RODAMIENTOS Y COPLAS | 50027329 | ESCOBILLA CARBON GE 5869390ADG7 | 3 | UN | DEL QUE ES PARTE: MOTORES ELECTRICOSESCOBILLA
RODAMIENTOS Y COPLAS | 50047758 | RESORTE FRENO 19 INCH SQUARE D | 1 | UN | **FABRICANTE: SQUARE-DNUMERO PARTE : W-19021RESORTE DE COMPRESION
RODAMIENTOS Y COPLAS | 50149876 | TAPA CAJA D40-22-229 | 1 | UN | ALTO HORNO 1PLANO CAP D40-22-229TAPA CAJA CATALINA
RODAMIENTOS Y COPLAS | 54020829 | CORREA V 2626V369 | 10 | UN
RODAMIENTOS Y COPLAS | 50093666 | TUERCA | 1 | UN | 0 70-1062REPUESTOS COMUNES PARA CILINDROS HIDRAU- LICOS O NEUMATICOS, MARCA CHESTERTON: TUERCA MC.c D4
RODAMIENTOS Y COPLAS | 54034289 | RIEL DIN 15x5,5x1x2 M PH-CONTACT | 2 | TRA | FABRICANTE : PHOENIX CONTACT 1401682MEDIDAS : 15 x 5,5 x 1 x 2000 MMPART NUMBER : 1401682RIEL DIN GALVANIZADO
RODAMIENTOS Y COPLAS | 50196195 | MEDICIÓN PRESIÓN 80026452-01 POS 18 | 2 | UN | GAUGE NIPPLE SYSTEMHYDR 312-01-04 G 1/4" MINITEST 5250288 [Sund Birsta]
RODAMIENTOS Y COPLAS | 50050845 | ESLABON MC-16 70-9282 | 2 | UN | (EN ZONAS MECANIZADAS),CON ACEITE CHESTERTON 740 O CON PINTURAANTICORROSIVA , SEGÚN CORRESPONDA .CADA REPUESTO DEBERÁ SER ENTREGADO IDENTIFICADO CON UN Nº DE PLANO Y NºDE ORDEN DE COMPRA , SOBRE O BAJO RELIEVE EN DONDEEL PROVEEDOR, DEBERÁ ENTREGAR LAS PIEZAS CON UNA PROTECCION (TOTAL) ÓESLABON MC-16LOS REPUESTOS DEBERÁN SER FABRICADOS DE ACUERDO CON ESPECIFICACIONES YMATERIALES INDICADOS EN EL PLANO.NO AFECTE LA VIDA UTIL.PLANO: 70-9282USO: VIBRADOR TORRE N° 2.
RODAMIENTOS Y COPLAS | 50062720 | COLECTOR AIRE | 4 | UN | PLANO CAP FP 23- 3179 COLECTOR AIRE
RODAMIENTOS Y COPLAS | 50205915 | RESORTE WICHITA ATD 218 MC. 10 | 8 | UN | Conjunto freno ATD 218LAMINADOR BARRAS TALCAHUANOPart Number 4-234-033-000-4Plano 7.018.200.900.9RESORTE WICHITA ATD 218 MC. 10Uso Conjunto Freno Guilltina 630Wichita Americano
RODAMIENTOS Y COPLAS | 54012233 | TE 1/8 GSC 204 | 4 | UN
RODAMIENTOS Y COPLAS | 50079076 | PASADOR | 13 | UN
RODAMIENTOS Y COPLAS | 54011226 | PRISIONERO CAB CUADRADA 1/2 X 1.1/2 | 10 | UN | 1/2 X 1.1/2' EN CAJAS DE 100 UNIDADESPRISIONEROS CABEZA CUADRADA, HILO GRUESO UNC CLASE 2A, EN ACERO MEDIANO CARBONO, SEGUN SAE GRADO 3.
RODAMIENTOS Y COPLAS | 54008848 | PRISIONERO CAB CIL HEX INT 3/4X7-1/2 | 3 | UN | O INTERIORPRISIONERO
RODAMIENTOS Y COPLAS | 50074871 | SELLO T18 0521-269.439 | 1 | UN | 85 X 100 X 9 Material Poliuretano maquineado con anillo de apoyo enSello HDCOS TIPO PSO2ASIGLA : DAN PARTNUMBER : 8.090661.L-105talon ext. .
RODAMIENTOS Y COPLAS | 54007143 | CAMARA 28X9-15 C/VALV METALICA 90GR | 1 | UN | CAMARAETALICA 90 GR.
RODAMIENTOS Y COPLAS | 54008740 | PERNO AC COCINA CAB RED 1/4X1-1/2 | 200 | UN | CUADRADAESTILO CABEZA: REDONDAPERNO
RODAMIENTOS Y COPLAS | 50031397 | SEPARADOR CAP 231972235 | 4 | UN | DICIONAL: NUMERO DE PLANO 2: 56AJ96 (ACERIASSEPARADOR MC-35
RODAMIENTOS Y COPLAS | 50090519 | REST.AJUS. VITRIFIC. 200 W 250 OH | 1 | UN | BELECTRONIC COMPONENTS. ========== =========== RESISTORS. WIRE-WOUND. ADJUSTABLE. VI- ========== =========== =========== ===TROUS. ====== OHMS WATTS TYPE (OR EQUAL) ==== ===== =============== 250 200 OHMITE 1360
RODAMIENTOS Y COPLAS | 54001950 | CARTUCHO TINTA NEGRO HP 51606A | 1 | UN | JET 1600 MARCA "HEWELL PACKARD"TINTA: CARTUCHO
RODAMIENTOS Y COPLAS | 50045580 | GOLILLA AC SAE1020 CAP 4144257.1G1 | 20 | UN | GOLILLAS MC-G1SH.
RODAMIENTOS Y COPLAS | 50157692 | BUJE Mc-14 25-11484.1 | 2 | UN | Buje Mc-14 del Plano 25-11484.1 Y LM 25-11483.1
RODAMIENTOS Y COPLAS | 54004483 | TINTA AZUL TAMPON FRASCO 30 GR | 13 | UN | TINTA AZUL TAMPON
RODAMIENTOS Y COPLAS | 50021701 | ANILLO O 91.44X5.33MM TMM3304.002 CLECIM | 12 | UN | ALTURA TRANSVERSAL: 5.33 MMT ANILLO 'O' (JUNTA TORICA) DIAMETRO INTERNO: 91.44 MMT DUREZA MATERIAL PLANO CAP 29-6821 PLANO: X98218 MC-15 CARACTERISTICAS ADICIONALES: NP2 TV2998553019. LAMINADOR PLANOS EN FRIO NUMERO PARTE FABRICANTE: TMM3304.002
RODAMIENTOS Y COPLAS | 50034692 | PLANCHA FIJACION MC-8 D40-70-1430 | 3 | UN | (EN ZONAS MECANIZADAS), CON ACEITE CHESTERTON 740 O CON PINTURAANTICORROSIVA, SEGÚN CORRESPONDA.CADA REPUESTO DEBERÁ SER ENTREGADO IDENTIFICADO CON UN Nº DE PLANO Y NºDE ORDEN DE COMPRA, SOBRE O BAJO RELIEVE EN DONDEEL PROVEEDOR, DEBERÁ ENTREGAR LAS PIEZAS CON UNA PROTECCION (TOTAL) ÓLOS REPUESTOS DEBERÁN SER FABRICADOS DE ACUERDO CON ESPECIFICACIONES YMATERIALES INDICADOS EN EL PLANO.NO AFECTE LA VIDA UTIL.PLANCHA FIJACION MC-8PLANO: D40-70-1430USO: REDUCTOR IZAR CIERRE TORRE DESCARGA N°2
RODAMIENTOS Y COPLAS | 50051820 | TUERCA FIJACION KM-13 | 7 | UN | LINK DE CATALOGO ADJUNTONUMERO PARTE KM-13TUERCA FIJACION
RODAMIENTOS Y COPLAS | 50048395 | RODAMIENTO 32208 J2/Q | 2 | UN | NOMBRE DEL FABRICANTE: TIMKENRODAMIENTO 32208 J2/Q
RODAMIENTOS Y COPLAS | 50030536 | DISCO SEPARADOR PLADINYL CAP | 9 | UN | OTROS NUMEROS DE PLANO 23-2X12154 MC-05.DISCO SEPARADOR MC-05
RODAMIENTOS Y COPLAS | 50053973 | RESORTE SUSPENSION NIAGARA SCREEN | 4 | UN | L QUE ES PARTE: VIBRADOR E-61 CV-1.MUELLE
RODAMIENTOS Y COPLAS | 52002914 | BOQ. SUMERGIDA SEN VESUVIUS BF51826 | 26 | UN | ----BOQUILLA SUMERGIDA SENCNC CHORRO CERRADOCODIGO BF 51826 VESUVIUSCOLADA CONTINUA PALANQUILLASUSO:
RODAMIENTOS Y COPLAS | 54020860 | BARRA REDONDA METAL MONEL 1.1/8 X 5 PIES | 147 | CM
RODAMIENTOS Y COPLAS | 50092272 | TRANSISTOR C/DISIPADOR | 1 | UN | == MOTOROLA Z1-00093ELECTRIC COMPONENTS. ==================== TRANSISTORS. ============ MANUFACTURER PART.# ============ ====
RODAMIENTOS Y COPLAS | 50138694 | KIT DE REP. BOMBA CASAPPA PLP30-43 | 1 | UN | Kit de Reparación Bomba Casappa PLP3-43DOREF.PLP3-43DO-41E3-LED/EB-N
RODAMIENTOS Y COPLAS | 50043031 | BUJE AC SAE 1045 D40 25-580 MC.A | 2 | UN | INFORMACION ADICIONAL: OTROS NUMEROS DE PLANO 64AE13 MATERIAL DE FABRICACION (MAESTRANZA). MATERIAL: ACERO SAE-1045 CON TRATAMIENTO TERMICO NUMERO DE PLANO: 25-580 MC-A USO: GUILLOTINA 620 TONELADAS N° 1BUJE MC-A
RODAMIENTOS Y COPLAS | 50055688 | CART. FILTRO N-000353. | 4 | UN | == ELEMENTO FILTRO N-000353.F 8.027276.F MC.161===== DESCRIPCION CODIGO DAN PLANO CAP/DAN ==========TREN TERMINADOR ALAMBRON RODILLO DE ARRASTRE N°2/5 TRO 320 ======
RODAMIENTOS Y COPLAS | 50079353 | MANGUITO ADAP. EJE 1-1/2 | 6 | UN | 1-1/2 IN. SKF SNW-09DIMENSION (IN) MANUFACTURER PART. #DIMESNION EJE 1-1/2 PULGADAFABRICANTE SKFMANGUITO DE FIJACION RODAMIENTO COMPLETONUMERO DE PARTE SNW-09SLEEVES ADAPTER COMPLETEWITH LOCKNUT AND LOCKWASHER AS FOLLOWS.
RODAMIENTOS Y COPLAS | 50084645 | CHAVETA PARALELA 28X16X80 M | 2 | UN | CHAVETA PARALELAFABRICAR POR MEDIDAS: 28 X 16 X 80 MMMATERIAL: ACERO SAE 1020PLANO: 41-11278 (plano general solo referencia)UBICACION: COLADA CONTINUA PLANCHONESUSO: RUEDA CON PESTAÑA, CARRO PORTA TUNDISH
RODAMIENTOS Y COPLAS | 50114141 | CUBETA 29521 | 3 | UN | FABRICANTE TIMKENNUMERO DE PARTE 29521
RODAMIENTOS Y COPLAS | 50197601 | SELLO 240X270X15 DIN 3760 T -A- 0.00322 | 1 | UN | SELLO 240X270X15 DIN 3760 T -A- 0.003224.F Mc148Plano General 8.334722.E/STD MC 148 - COD. 0.003224.F - Marca Danieli -USO: EJE ALTA GCC
RODAMIENTOS Y COPLAS | 54003431 | FORM TARJETA TRABAJO ANILLO 27.9X15 | 250 | UN | FORMULARIO TARJETA TRABAJO ANILLOSX 15.0 CM
RODAMIENTOS Y COPLAS | 54008118 | TAPON MACHO HEX/INT AC AISI304 1/2 150LB | 13 | UN | MATERIAL: ACERO INOXIDABLETAPON MACHO
RODAMIENTOS Y COPLAS | 54001782 | FUSIBLE 15A 600V GE GF8B15 | 6 | UN | EN AMPERES: 15 AMP, TIPO Y RANGO VOLTAJE EN VOLTS: 600 VLT.FUSIBLE, DE CARTUCHO, NOMBRE DEL FABRICANTE: GENERAL ELECTRIC, NUMERO PARTE FABRICANTE: GF8B15, MEDIDA DE CORRIENTE DEL INTERRUPTOR
RODAMIENTOS Y COPLAS | 54008539 | PERNO AC CAB HEX 1-8UNC-1-1/2 AISI 316 | 4 | UN | LO CABEZA: HEXAGONALPERNO
RODAMIENTOS Y COPLAS | 50019569 | FILTRO HIRAULICO AUGSBURG H15138 | 1 | UN | DISEÑA: ACEITE HIDRAULICO.ELEMENTO FILTRANTE
RODAMIENTOS Y COPLAS | 50082643 | ESC. CARBON - 7,8 X 18 MM - CALIDAD CG8 | 8 | UN | ESCOBILLA CARBON 'CARBONE LORRAINE CHILE, PLANO CLC-PL/598 7,8 MM DIA. X 18 MM LG. CALIDAD CG 80
RODAMIENTOS Y COPLAS | 54009083 | PERNO ACERO CAB HEX M6X60H GR P=1.00MM | 638 | UN | O: METRICO GRUESOPERNO
RODAMIENTOS Y COPLAS | 50091990 | TRANSISTOR 2N3054 | 3 | UN | ========== 2N3054ELECTRIC COMPONENTS. ==================== TRANSISTORS. ============ JEDEC TYPE
RODAMIENTOS Y COPLAS | 50099012 | TARJ.CIRC.IMP. PRUEBA GG6100 | 1 | UN | TEST CARD ASEA BROWN BOVE- GG6100 RI GAT366048R0001
RODAMIENTOS Y COPLAS | 54008451 | PERNO ACERO CAB HEX 3/8X3/4 SAE UNF | 219 | UN | JA X 100.O: 2A FINOPERNO
RODAMIENTOS Y COPLAS | 54033441 | Tuerca castillo M30X3.5 DIN 935 MC-120 | 2 | UN | DIN 935MC-120Tuerca castillo M30X3.5
RODAMIENTOS Y COPLAS | 50064371 | COND. ELECTROLIT. 30MF 75 | 8 | UN | CAPAC VOLTS MF ERROR TYPE (OR EQUAL) ===== ===== ===== =============== 75 DC 30 10%ELECTRONIC COMPONENTS. ========== =========== ELECTROLYTIC CAPACITORS. NON-POLARIZED. ============ =========== ==============
RODAMIENTOS Y COPLAS | 50118992 | RESORTE Mc-26 FP 21-1 | 3 | UN | CATALOGO FP 21-1DWG D-1445RESORTE DISPARADOR VELOCIDAD MC-26USO TURBINA TERRY TIPO "GA" SOPLADOR AUXILIAR
RODAMIENTOS Y COPLAS | 54009697 | PAPEL TERMICO FAX216MMX30 M | 24 | ROL | 1: 216 MMTPAPEL: OFICINA; MULTIPROPOSITO
RODAMIENTOS Y COPLAS | 50087863 | PLACA | 4 | UN | ========= PLATE 222008SPARES FOR 'PETTIBONE' CARY LIFT, MODEL 702-D, SERIES NR. 70-100: DESCRIPTION PART NR. ===========
RODAMIENTOS Y COPLAS | 50107653 | ANILLO EMPAQUETADURA | 12 | UN
RODAMIENTOS Y COPLAS | 50107719 | EMPQ.ANILLO | 12 | UN
RODAMIENTOS Y COPLAS | 50158029 | DISCO MC-55 1-44825.1 | 8 | UN | DISCO MC-55PLANO: 41-44825.1UBICACION: COLADA CONTINUA PALANQUILLASUSO:TOPE RS3
RODAMIENTOS Y COPLAS | 50090852 | REST.DE CARBON 0.5 W 39000 OH | 100 | UN | ANCE ========== 39000 OHMSELECTRONIC COMPONENTS. ========== =========== CARBON RESISTORS. 5% ERROR. 1/2 WATT. ====== ========== ========= ========= RESIST
RODAMIENTOS Y COPLAS | 50041359 | BUJE MC-J CAP FP-29-946 | 3 | UN | Bastidor Clasificador LCP BUJE MC-J. LINEA DE CORTE PLANCHAS NUMERO DE PLANO: FP-29-946
RODAMIENTOS Y COPLAS | 50026840 | UNION ELASTICA COPLA 48/60 AL-BL-P | 1 | UN | FABRICANTE: TRASCOUNION ELASTICA PARA COPLA MOD.48/60 AL-BL-P
RODAMIENTOS Y COPLAS | 50086701 | SELLO VASTAGO 3.1/4X12 | 4 | JGO
RODAMIENTOS Y COPLAS | 50088767 | SELLO DE SUELA | 10 | UN | 52320RENEWAL PARTS FOR 'ALEMITE' LUBRICATING EQUIPMENT: P/N DESCRIPTION ====== =========== PISTON, LEATHER
RODAMIENTOS Y COPLAS | 50071466 | LAINA RODAMIENTO .020 ESP. | 6 | UN | ESPESOR 0,020 PULGADAFABRICANTE IMKENLAINA RODAMIENTO.NUMERO DE PARTE TIM K-22920
RODAMIENTOS Y COPLAS | 50116954 | RESORTE | 4 | UN
RODAMIENTOS Y COPLAS | 54035056 | SELLO BARREDOR ALMA METALICA 16x22x3,5 | 3 | UN | 160W)3,5/5mm (USO:ALMA METALICABARREDORd:16mm xD:22mm xFRENOGALVI 23/05MEDIDASSELLOTRHUSTOR
RODAMIENTOS Y COPLAS | 50049589 | ELECTRODO A630 R134 LBR12 CAP 1702 | 1 | UN | #N/A
RODAMIENTOS Y COPLAS | 54008037 | UNION AMERICANA CEMENTAR PVC 1/2M 150LB | 8 | UN | ES: CEMENTAR.UNION AMERICANA
RODAMIENTOS Y COPLAS | 50040677 | PASADOR CAP 291111MCB | 3 | UN | PASADOR
RODAMIENTOS Y COPLAS | 50044829 | FLEXIBLE 702054MB18800AB | 1 | UN | FLEX PIPE (HOSE)
RODAMIENTOS Y COPLAS | 54005762 | BRIDA AC SLIP-ON P-8 5" 150LB | 1 | UN | FLANGE CORREDIZO CAÑERIAINAL EXTERNO: 5 INHM A-105
RODAMIENTOS Y COPLAS | 50139732 | PASADOR D40-25-778 MC. 354 | 2 | UN | PASADOR D40-25-778 MC. 354
RODAMIENTOS Y COPLAS | 50158119 | DESCONECTADOR FUSIBLE 160 A | 1 | UN | DESCONECTADOR FUSIBLE 160 AFABRICANTE: SIEMENSN° de Parte: 3NP1133-1CA10
RODAMIENTOS Y COPLAS | 54012207 | BUJE INFERIOR CAP 33- 3569-8 3303569 | 5 | UN
RODAMIENTOS Y COPLAS | 50050178 | RODA AGUJA SKF NKIS 30 30x52x22 MM | 2 | UN | ANCHO TOTAL: 22 MMTCARACTERISTICAS ADICIONALES: CON PISTA INTERIOR.DIAMETRO CALIBRE: 30 MMTDIAMETRO EXTERNO: 52 MMTNOMBRE DEL FABRICANTE: SKFNUMERO PARTE FABRICANTE: NKIS30RODAMIENTO AGUJA
RODAMIENTOS Y COPLAS | 50095169 | TAPA FLANGE MESA FIJA | 9 | UN | PLANO CAP FP 26- 886 TAPA FLANGE MESA FIJA MC.C
RODAMIENTOS Y COPLAS | 54008366 | PERNO ACERO CAB HEX 3/4X1 SAE | 77 | UN | 2A GRUESOPERNO
RODAMIENTOS Y COPLAS | 50115434 | ANILLO 'O' BBA.MOD. LK-22VC-02 | 5 | UN
RODAMIENTOS Y COPLAS | 50128954 | MANG. SUCCION (ELIM. POR CONS. ME-112 | 2 | UN
RODAMIENTOS Y COPLAS | 54008286 | ABRAZADERA PART 3/4" SAE 61 211912UL | 25 | UN | ABRAZADERAIAL-2: ACERO
RODAMIENTOS Y COPLAS | 50098851 | VIDRIO TEMPLADO 331 X 337 X 10 MM | 5 | UN | 70-8031ESOR: MARCA PLANO CAP ===== ========= 133VIDRIO TEMPLADO INCOLORO TRANSPARENTE, DE CANTOS BISELADOS POR AMBAS CARAS, TI- PO 'PROTEX', DE 10 MM DE ESP
RODAMIENTOS Y COPLAS | 50115547 | SELLO ACEITE MET. 4-5/16 X 5.506 X 7/16 | 3 | UN
RODAMIENTOS Y COPLAS | 50048970 | RODAMIENTO SKF 32209 | 1 | UN | FABRICANTE SKFLINK DE CATALOGO ADJUNTONUMERO DE PARTE: 32209RODAMIENTOS DE UNA HILERA DE RODILLOS CÓNICOS
RODAMIENTOS Y COPLAS | 54002578 | GOLILLA PRESION 3/4" AC ASAB271" | 403 | UN | ALES: CAJAS DE 50 UNIDADES."E GRADO DE RESISTENCIA: MEDIANO; TABLA 3GOLILLA PRESION
RODAMIENTOS Y COPLAS | 54009366 | PERNO CAB CIL HEX INT M16X35H | 30 | UN | AGONO INTERIORCAJA.PERNO
RODAMIENTOS Y COPLAS | 54006047 | PERNO ACERO CAB HEX GALV 5/8X14 | 7 | UN | LASE HILO: GRUESO, MATERIAL: ACERO.PERNO, TORNEADO, DIAMETRO NOMINAL HILO: 5/8 INH, LONGITUD: 14 INH, ESTILO CABEZA: HEXAGONAL, TRATAMIENTO SUPERFICIAL: GALVANIZADO, C
RODAMIENTOS Y COPLAS | 50064720 | COND. PAPEL TUB. .0033MF 600 | 10 | UN | ERROR TYPE (OR EQUAL) ===== ===== ===== =============== 600 DC .0033 10% MALLORY GEM-6233ELECTRONIC COMPONENTS. ========== =========== PAPER CAPACITORS. TUBULAR. ===== =========== ======== CAPAC VOLTS MF
RODAMIENTOS Y COPLAS | 50064727 | DIODO ZENER 20.0V 0.40W 5% 1N972B | 15 | UN | ========== 20 V 0.4 W 5 1N972BELECTRIC COMPONENTS. ==================== ZENER DIODES. ============= VOLTAGE CAPACITY % JEDEC TYPE ======= ======== =
RODAMIENTOS Y COPLAS | 50069174 | FLANGE Mc-319 (3.297.568.0) | 2 | UN | Fabricante Danieli.Flange Mc-319 (3.297.568.0)Plano Conjunto 8.027276.F
RODAMIENTOS Y COPLAS | 54008069 | JUNTA ESPIRALADA C/ANILLO 6 150LB | 2 | UN | CENTRADOR."JUNTA:ESPIRAL;LAMINADA
RODAMIENTOS Y COPLAS | 54009057 | CLAVO ALAMBRE 1-1/2 N°14 PRODALAM | 15 | KG | CLAVOLANA EMBUTIDA Y ESTRIADA
RODAMIENTOS Y COPLAS | 50060423 | BUJE Mc F FP 26-305 | 3 | UN | BUJE Mc FNUMERO PLANO CAP: FP 26-305
RODAMIENTOS Y COPLAS | 54004540 | CARTUCHO CINTA MAGNETICA 4MMX120M 4/8GB | 5 | UN | CARTUCHO CINTA MAGNETICA ALMAC.DATOS 4MM X 120M 4GB/ 8GBTROS DE COMPUTACION
RODAMIENTOS Y COPLAS | 50072493 | PASADOR | 13 | UN | PLANO CAP FP 23- 3174 PASADOR
RODAMIENTOS Y COPLAS | 50090747 | REST.DE CARBON 0.5 W 16000 OH | 98 | UN | ANCE ========== 16000 OHMSELECTRONIC COMPONENTS. ========== =========== CARBON RESISTORS. 5% ERROR. 1/2 WATT. ====== ========== ========= ========= RESIST
RODAMIENTOS Y COPLAS | 54009210 | PERNO ACERO CAB HEX M10X35H GR P=1.50MM | 173 | UN | BEZA: HEXAGONALPERNOS: CAJA X 100.
RODAMIENTOS Y COPLAS | 50044946 | CAPSULA RECEPTORA CITROEN CPR-5594-AC | 3 | UN | CAPSULA RECEPTORA
RODAMIENTOS Y COPLAS | 50051328 | SELLO ACEITE MET CHICAGO 15836 | 1 | UN | JUNTAMETRO ORIFICIO ALOJAMIENTO: 58 MMT
RODAMIENTOS Y COPLAS | 50078855 | INDICADOR PRESION ACEITE | 1 | UN | ======== INDICADOR PRESION ACEITE. 5M 1065REPUESTOS PARA TRACTORES 'CATERPILLAR': DESCRIPCION PARTE N° ===========
RODAMIENTOS Y COPLAS | 50115843 | PERNO AISI-316 63EF14 | 1 | UN
RODAMIENTOS Y COPLAS | 54010011 | AMPOLL.AUTO.24V 75W G-40 BASE P45T | 26 | UN | ==== ===== ==== 24 75 G-40 PROT, su concentración y los métodos recomendados para manipularlos y neutralizarlos. Además debe indicar código de riesgo cECCIÓN MEDIO AMBIENTE. La formulación de los materiales suministrados, estarán libres de sustancias contaminantes para la saludFOCO SELLADO AUTOMOVIL ====================== VOL. WATTS TIPOhumana o el medio ambiente. En el caso que esto no sea posible, el proveedor deberá informar sobre los agentes contaminanteson normalización nacional y/o internacional.
RODAMIENTOS Y COPLAS | 50112953 | CAMISA | 1 | UN
RODAMIENTOS Y COPLAS | 50053388 | RUEDA CATALINA REXNORD 100B15-B | 1 | UN | CONVEYOR Nº 15.NOMBRE DEL FABRICANTE: REXNORDNUMERO PARTE FABRICANTE: 100B15-BRUEDA CATALINAUSO:
RODAMIENTOS Y COPLAS | 50107174 | PERNO 62BC14BD09 | 16 | UN
RODAMIENTOS Y COPLAS | 54005645 | TE SOLDAR BISEL 3 CED40 | 4 | UN | CONEXION TTM A234 SCHEDULE 40
RODAMIENTOS Y COPLAS | 54007458 | BARRA RED AC SAE316 INOX 1" | 100 | CM | AISI 316 CARACTERISTICAS ADICIONALES: REDONDA. CERTIFICACION ARTICULO: SAE 316 DIAMETRO: 1 INH MATERIAL: ACERO INOXIDABLEBARRA ACERO: REFORZADO
RODAMIENTOS Y COPLAS | 50046366 | TORNILLO RETENEDOR ASIENTO MC10 22-2893 | 4 | UN | (EN ZONAS MECANIZADAS),CON ACEITE CHESTERTON 740 O CON PINTURAANTICORROSIVA , SEGÚN CORRESPONDA .CADA REPUESTO DEBERÁ SER ENTREGADO IDENTIFICADO CON UN Nº DE PLANO Y NºDE ORDEN DE COMPRA , SOBRE O BAJO RELIEVE EN DONDEEL PROVEEDOR, DEBERÁ ENTREGAR LAS PIEZAS CON UNA PROTECCION (TOTAL) ÓLOS REPUESTOS DEBERÁN SER FABRICADOS DE ACUERDO CON ESPECIFICACIONES YMATERIALES INDICADOS EN EL PLANO.NO AFECTE LA VIDA UTIL.NUMERO DE PLANO: 22-2893TORNILLO RETENEDOR ASIENTO MC-10USO: VALVULA MARIPOSA CORTE DE GAS DE 30"
RODAMIENTOS Y COPLAS | 54002559 | GOLILLA PLANA 1-3/4" AC SAE GRD2" | 38 | UN | : SAE GRADO 2; ASA B27.2 TIPO BGOLILLA PLANA
RODAMIENTOS Y COPLAS | 50191293 | CRIMPEADORA HEXAGONAL RG-11 RG6 RG58 | 2 | UN | LSD RG11 RG6 RG58 Crimpeadora 11mm 8,2mm 5,4mm 5.4 8.3 11.0 HexagonalN° de Parte: LS-457
RODAMIENTOS Y COPLAS | 50043022 | PASADOR CAP 2512089MC30 | 1 | UN | MATERIAL DE FABRICACION (MAESTRANZA).PASADOR
RODAMIENTOS Y COPLAS | 50207020 | PASADOR 15-1172.2 Mc. 116 | 1 | UN | PASADOR 15-1172.2 Mc. 116
RODAMIENTOS Y COPLAS | 54020868 | CORREA V B136 | 3 | UN
RODAMIENTOS Y COPLAS | 50038974 | BUJE AC SAE 1020 CAP 703591REVEMC14 | 1 | UN | BUJE MC-14 Y 16
RODAMIENTOS Y COPLAS | 50047199 | DISTANCIADOR Mc-131 CAP 29-14622.1 | 4 | UN | FABRICANTE: CAP LINEA CORRUGADORA CONTINUA NUMERO DE PLANO: 29-14622.1 USO: MESA APILAMIENTO Y DESCARGADISTANCIOADOR MC-131
RODAMIENTOS Y COPLAS | 50205009 | ANILLO SOPORTE 25-11643.1 MC-306 | 2 | UN | ANILLO SOPORTE 25-11643.1 MC-306
RODAMIENTOS Y COPLAS | 52012281 | SEGURO SEGERS MODELO CFH46 | 14 | UN | 2.30 m/m OEspesor T= 1.6exterior DF= 47.8m/m Diámetrom/m Sección S=MARCA:MODELO CFH46ROTORCLIP /Seguro interiorSIMILAR.
RODAMIENTOS Y COPLAS | 54001628 | REDUC GALV DUCTO 1-1/2 A 1-1/4 CR-HINDS | 7 | UN | # CATALOGO : RE54DIAMETRO : DE 1-1/2 A 1-1/4FABRICANTE : CROUSE-HINDSPARA DUCTO RIGIDO GALVANIZADOREDUCCION DE ACERO GALVANIZADO,
RODAMIENTOS Y COPLAS | 54012023 | ALMOHADILLA MAQ NUMERADORA BATES | 15 | UN
RODAMIENTOS Y COPLAS | 50093371 | TUERCA | 2 | UN | PART.# =========== ============ NUT SQUARE 'D' W- 19041ELECTRIC COMPONENTS. ==================== SPARES FOR BRAKE. ================= DESCRIPTION MANUFACTURER
RODAMIENTOS Y COPLAS | 54010971 | LAMINA ENFRIADORA (CENTRAL) LECO 529-005 | 1 | UN | EQUIPMENT AND SPARES PARTS FOR 'LECO' MO DEL SC-132 SULFUR DETERMINATOR. PACKING: -------- EXPORT PACKED . PART # DESCRIPTION ======= ================================ 529-005 COOLING PLATE
RODAMIENTOS Y COPLAS | 50038212 | PASADOR Mc-11 34-5596 | 2 | UN | CON TEMPLADO Y REVENIDO DUREZA 350 BRINELL MATERIAL ACERO SAE 4140 MOLINO MARTILLOS PASADOR MC-11 PLANO CAP 34-5596 PLANTA DE COQUE
RODAMIENTOS Y COPLAS | 50077261 | PERNO BBA.MOD.D1D | 3 | UN | Perno Mc-41 Plano DE-53-25-1550
RODAMIENTOS Y COPLAS | 52002627 | PLACA FIJACION | 3 | UN | PLANO CAP 70- 2575 REV.E PLACA FIJACION MC.29
RODAMIENTOS Y COPLAS | 50087222 | CHAVETA PARTIDA 4 X 32 UNI1336 | 100 | UN
RODAMIENTOS Y COPLAS | 50108780 | ABRAZADERA | 1 | UN
RODAMIENTOS Y COPLAS | 54035180 | ORING NITRILO 38mm x 3.5mm | 30 | UN | DIMENSIONES DI 38MM X 3.5MMMATERIAL NBR 70ORING DE NITRILO PARA BRIDAS HIDRAULICASORING NITRILO 38mm x 3.5mmPLANTA DE COQUESISTEMA HIDRAULICO MAQUINAS
RODAMIENTOS Y COPLAS | 50038777 | TUERCA RANSOMES & RAPIER B1509B | 1 | UN | TUERCA
RODAMIENTOS Y COPLAS | 50039503 | HORQUILLA AC CAP D40-29-947 Mc-D | 1 | UN | HORQUILLA CLEVIS MC-D LINEA RECOCIDO CONTINUO MATERIAL: ACERO SAE-1020 NUMERO DE PLANO: D40-29-947 PRE-ESTRUJADOR ESTANQUE QUIMICO. USO: CILINDRO NEUMATICO 4 PG X 6 PG
RODAMIENTOS Y COPLAS | 50022126 | CUBETA TIMKEN 532A | 2 | UN | CUBETA
RODAMIENTOS Y COPLAS | 50106199 | ANILLO 'O' 78X4 | 4 | UN
RODAMIENTOS Y COPLAS | 50142675 | SOLENOIDE 110 V SERIE W60YW64 | 1 | UN | MARCA: ROSSMODELO: 306K33-110VSOLENOIDE 110 V SERIE W60YW64UBICACION: COLADA CONTINUA PLANCHONESUSO: SISTEMA NEUMATICO MAQUINA ESTAMPADORA
RODAMIENTOS Y COPLAS | 54022285 | VENENO PARA RATONES KLERAT | 6 | C/U | CAJA DE 50 GRAMOSFABRICANTE: KLERAT - RODILONVENENO PARA RATONES KLERAT
RODAMIENTOS Y COPLAS | 54001730 | EMPAQUETADURA 1" CR-HINDS GASX-573 | 17 | UN | # CATALOGO : GASK 573.EMPAQUETADURA DE NEOPRENO PARA CAJA DERIVACION CTE.FABRICANTE : CROUSE-HINDSFORM 7.TAMAÑO : 1 PULGADA
RODAMIENTOS Y COPLAS | 54008822 | PRISIONERO AC CAB CIL HEX INT 1/2X1-1/2 | 85 | UN | O INTERIORPRISIONERO
RODAMIENTOS Y COPLAS | 50113643 | EMPQ.FILTRO TCM7130.00 | 2 | UN
RODAMIENTOS Y COPLAS | 50207109 | RETEN CUBIERTA METÁLICA MC-22 22-1080 | 4 | UN | DIMENSIONES: 25X41.2X6.25 MMFILTRO KINNEY AH2MARCA 22PLANO FP-22-1080RETEN CUBIERTA METÁLICA MC-22 22-1080
RODAMIENTOS Y COPLAS | 50076734 | PASADOR | 2 | UN
RODAMIENTOS Y COPLAS | 50191600 | CHAVETA 15-1093.2 Mc. 2 | 2 | UN | CHAVETA 15-1093.2 Mc. 2
RODAMIENTOS Y COPLAS | 50059911 | ANILLO MC-126 (0.006770.T) | 294 | UN | 8.001088.C MC.126ANILLO MC-126 (0.006770.T)
RODAMIENTOS Y COPLAS | 50197713 | MANGUITO H 308 | 2 | UN | MANGUITO H 308
RODAMIENTOS Y COPLAS | 50061933 | DEF. FP29-5567#1-12 | 5 | UN | PATT. 74816 Deflector # 123 74816 01 (74816)1-1-2., DWG. FP29-5567 #1 DESCRIPTION PART # / PLAN =========== ============= DEFLECTOR PART. 123SPARES FOR CENTRIFUGAL PUMPS 'GOULDS', MODEL 3405-L 6 X 8-22. 1600 G.P.M., 130 P.S.I., 200 H.P., 1485 R.P.M., SERIAL E262B15
RODAMIENTOS Y COPLAS | 50158110 | CABLE DE UNIÓN PANEL | 1 | UN | CABLE DE UNIÓN PANELFABRICANTE: SIEMENSN° de Parte: 3UF7933-0BA00-0
RODAMIENTOS Y COPLAS | 50117511 | GOL. SEGUR | 18 | UN
RODAMIENTOS Y COPLAS | 50106747 | SELLO # 32013 AV VER 445341722-6 | 1 | UN
RODAMIENTOS Y COPLAS | 54004533 | ESCOBILLON PLASTICO C/MANGO | 12 | UN | #N/A
RODAMIENTOS Y COPLAS | 50046220 | PLANCHA SEGURO Mc 4 70-10169.1 | 4 | UN | GRUAS.NUMERO PLANO CAP: 70-10169.1PLANCHA SEGURO Mc 4USO:
RODAMIENTOS Y COPLAS | 50046611 | PLANCHA SEGURO Mc 5 70-9038.1 | 4 | UN | GRUAS.NUMERO PLANO CAP: 70-9038.1PLANCHA SEGURO Mc 5USO:
RODAMIENTOS Y COPLAS | 50091929 | TRANSISTOR 2N2197 | 3 | UN | ========== 2N2197ELECTRIC COMPONENTS. ==================== TRANSISTORS. ============ JEDEC TYPE
RODAMIENTOS Y COPLAS | 50140969 | ELEMENTO ELASTICO PARA ACOPLAMIENTO | 1 | UN | ELEMENTO ELASTICO PARA ACOPLAMIENTO MODELO VULKAN NOR-MEX PLUS FORMA-GFABRICANTE: VULKANTAMAÑO-128.
RODAMIENTOS Y COPLAS | 50207010 | BISAGRA EXT. 180°, EMKA MOD. 4923550R3 | 3 | UN | BISAGRA EXTERIOR 180°, MEDIDAS 50 X 50 MM,MARCA: EMKA O SIMILAR,MODELO: 4923550R3,UBICACIÓN: ACCUSO: CAJA ENVÍO, CORREO NEUMÁTICO,
RODAMIENTOS Y COPLAS | 50037661 | GOLILLA Mc 20 D40 23-677 | 1 | UN | CARROS TRASPASO ARRABIO Y CHATARRAGOLILLA Mc 20NUMERO PLANO CAP: D40 23-677REDUCTOR " "ASEA"USO:
RODAMIENTOS Y COPLAS | 54002958 | CODO FE GALVANIZADO 45° 1" 150LB | 18 | UN | CODOZADO 1 INH NPT
RODAMIENTOS Y COPLAS | 50091611 | REST.FIJA VITRIFIC. 10.0 W 5000 OH | 1 | UN | WATTS TYPE (OR EQUAL) ==== ===== =============== 5000 10ELECTRONIC COMPONENTS ========== ========== VITREUS RESISTORS. FIXED. 5% ERROR. ======= ========== ====== ========= OHMS
RODAMIENTOS Y COPLAS | 50209699 | TAPA MC-6 PLANO 70-8980.1 | 2 | UN | PLANO: 70-8980.1TAPA MC-6
RODAMIENTOS Y COPLAS | 50058147 | ANILLO U-1879 RAPIER CRANES | 12 | UN | DESCRIPTIONMODEL HS-14PART # RING U-1879SPARES FOR RAPIER CRANES
RODAMIENTOS Y COPLAS | 50097395 | REOSTATO SENCILLO 25.0W 75.0 OHM | 2 | UN | ============ 25 75 H OHMITE 32707-11ELECTRONIC COMPONENTS ========== ========== RHEOSTAT ======== WATT OHMS MODEL MANUFACTURER ==== ==== ===== PART.#
RODAMIENTOS Y COPLAS | 50029985 | BASE SMX INTERMEDIA DROPSA SPA MILANO | 1 | UN | FABRICANTE: DROPSA NUMERO DE PARTE: 641513BASE SMX INTERMEDIA
RODAMIENTOS Y COPLAS | 50060003 | ANILLO O 3.53 X 53.57 MM TMM3304.006 | 14 | UN | ............ Criticidad RA2Anillo 'O' (Dash 227) Diámetro Interior 53.57 mm. Ø Sección 3.53 mm Material Buna 'N' o Perbunan Dureza 90 Shore 'A' ..........
RODAMIENTOS Y COPLAS | 50118069 | CJTO. RESORTES 3311-VK410710- | 1 | UN
RODAMIENTOS Y COPLAS | 50118146 | CJTO. RESORTE | 1 | UN
RODAMIENTOS Y COPLAS | 50052899 | RODAMIENTO 6206-2RS1/C3 | 8 | UN | CON SELLOS O PLACAS DE PROTECCIONFABRICANTE SKFLINK DE CATALOGO ADJUNTONUMERO DE PARTE 6206-2RS1/C3RODAMIENTO RIGIDO DE BOLAS
RODAMIENTOS Y COPLAS | 50079086 | PERNO COMPLETO 64AE24 | 1 | UN
RODAMIENTOS Y COPLAS | 50032753 | PASADOR CAP MC-3 33-7656 | 2 | UN | PLANTA DE COQUE.PASADOR
RODAMIENTOS Y COPLAS | 50042998 | PASADOR CAP D4025603MC390 | 5 | UN | ICIONAL: MATERIAL DE FABRICACION (MAESTRANZA).PASADOR 64CA01
RODAMIENTOS Y COPLAS | 50040223 | EMPAQUETADURA GOULDS 725121 | 4 | UN | (-3-13).EMPAQUETADURA
RODAMIENTOS Y COPLAS | 54001858 | LAMINA FUSIBLE 6A 600V | 79 | UN | DICIONALES: LAMINA.FUSIBLE, ELECTRICO, MEDIDA DE VOLTAJE MÁXIMO EN VOLTIOS: 600 VLT, MEDIDA DE CORRIENTE CONTINUA EN AMPERIOS: 6 AMP, CARACTERISTICAS A
RODAMIENTOS Y COPLAS | 54011395 | TUBO ALUMINIO 1.1/2 | 25 | M | 1.1/2' 1,25 MMTUBO DE ALUMINIO, EN TIRAS DE 6 M.- DIA. ESPESOR ==== =======
RODAMIENTOS Y COPLAS | 50137308 | SEPARADOR 15-276.3 Mc-0.005432.T/007 | 4 | UN | SEPARADOR 15-276.3 Mc-0.005432.T/007
RODAMIENTOS Y COPLAS | 54007231 | CONECTOR RAPIDO TIPO D 1-1/2" ALUMINIO | 3 | UN | CERTIFICACION ARTICULO: MIL-C-27487 DESIGNACION TIPO/MODELO: D DIAMETRO: 1-1/2 INH EQUIPO: MANGUERA MATERIAL: ALUMINIO NOMBRE DEL FABRICANTE: EVER TITE, AEROQUIPCONECTOR: RAPIDO; HIDRAULICO
RODAMIENTOS Y COPLAS | 54008259 | DIAFRAGMA VALVULA LESLIE 4552-3/4-4 | 15 | UN | DIAFRAGMA
RODAMIENTOS Y COPLAS | 50068462 | FILTRO 984477 HYSTER | 4 | UN | ENGINE DESCRIPTIONPART N°FILTER 984477SPARES FOR HYSTER FORK LIFT TRUCKS.
RODAMIENTOS Y COPLAS | 50151570 | Sprokets ASA 40 B19 Sati Z 19 | 3 | UN | Dex. 83.72Norma Din 8187Sprokets para cadena simpleUbicación: Acería Colada ContinuaUso:Acoplamiento de limites control de gruasZ: 19
RODAMIENTOS Y COPLAS | 54009485 | PRISIONERO AC S/CAB HEX INT M16X40H | 7 | UN | INTERIORNTA DE COPAPRISIONERO
RODAMIENTOS Y COPLAS | 54013337 | ROTULO CLASE 3 NCh 2190 - PVC | 212 | UN | MEDIDAS: 10 x 10 cmsPVC AUTOADHESIVAROTULO CLASE 3
RODAMIENTOS Y COPLAS | 50059552 | ANILLO LUBRIC PN2427400 GE | 1 | JGO | GENERAL ELECTRIC RING. ======================= PART # ====== 2427400
RODAMIENTOS Y COPLAS | 50061318 | CJTO. AJUST | 1 | JGO | ADJUSTING-GAP, KEY H. MANUFACTURER: EATON DYNAMATIC DIVISION. PART.# 326075
RODAMIENTOS Y COPLAS | 50071429 | LAINA RODAMIENTO .007 ESP. | 4 | UN | ESPESOR 0,007 PULGADAFABRICANTE TIMKENLAINA RODAMIENTO.NUMERO DE PARTE TIM K-23007
RODAMIENTOS Y COPLAS | 50089006 | SELLO LIMPIADOR JANSSEN | 3 | UN | PERFIL TIPO DIA.INT. DIA.EXT. ALTURA ====== ======== ======== ====== SELLO LIMPIADOR, 58,7 MM D.E., 50,8 MM D.I., 3 MM h, PERFIL A2XC1.-REPUESTOS COMUNES PARA CILINDROS HIDRAU- LICOS, REF. 'SEAL JET' DE JANSSEN, O I- GUAL, MEDIDAS EN PULGADAS :
RODAMIENTOS Y COPLAS | 50115162 | SELLO ACEITE MET. 5-3/4 X 6.757 X 1/2 | 6 | UN
RODAMIENTOS Y COPLAS | 54001463 | CODO NEGRO 45° 1" 150LB | 77 | UN | CODOINAL: 1 INH.
RODAMIENTOS Y COPLAS | 54009742 | SOBRE BLANCO C/MEMBRETE 12.5X15.5CM | 150 | UN | BOND 24 DE 8O GMNALES: CON LOGOSOBRE PARA EL CORREO
RODAMIENTOS Y COPLAS | 50060080 | COPLA RAPIDO EN BRONCE COD. 0.070848.X | 1 | UN | SIGLA : DAN PARTNUMBER : 8.342050.T-108
RODAMIENTOS Y COPLAS | 50027144 | INDICADOR NIVEL ACEITE CAP 2320622REVA | 2 | UN | OIL LEVEL INDICATOR
RODAMIENTOS Y COPLAS | 54005789 | UNION AMERICANA NEGRA 1-1/4" 150LB | 5 | UN | L: FIERRO MALEABLE NEGRO.UNION AMERICANA
RODAMIENTOS Y COPLAS | 50074102 | EMPQ. 0.003043.D | 15 | UN | DESCRIPCION CODIGO DAN =========== PLANO CAP/DAN ========== ============= EMPAQUETADURA 0.003043.D 8.030233.B MC.129TREN DESBASTADOR DE ALAMBRON LAM.DUO ESS 650H N°1 ============================
RODAMIENTOS Y COPLAS | 50089606 | RESORTE | 1 | UN | ...... DESCRIPCION #.PARTE =========== ======= RESOREPUESTOS PARA GRUAS ORUGA RAPIER. ================================== ............................RTE 32245-220
RODAMIENTOS Y COPLAS | 50091873 | TRANSISTOR 2N1035 | 10 | UN | ========== 2N1035ELECTRIC COMPONENTS. ==================== TRANSISTORS. ============ JEDEC TYPE
RODAMIENTOS Y COPLAS | 50090499 | REST.AJUS. VITRIFIC. 160 W 25 OH | 1 | UN | 58ELECTRONIC COMPONENTS. ========== =========== RESISTORS. WIRE-WOUND. ADJUSTABLE. VI- ========== =========== =========== ===TREOUS. ======= OHMS WATTS TYPE (OR EQUAL) ==== ===== =============== 25 160 OHMITE 11
RODAMIENTOS Y COPLAS | 50041133 | COPLA Mc-T CAP 29-1035 | 2 | UN | COPLA MC-T LINEA CORTE DE PLANCHAS MATERIAL ACERO SAE 1045 NUMERO DE PLANO: 29-1035
RODAMIENTOS Y COPLAS | 50073706 | EMPAQUETADURA U-1481 NKC RAPIER CRANE | 2 | UN | MODEL HS-14.NKC RAPIER CRANEPART NR.: U-1481 GASKETSPECIFICATION Q-6709.TWIN DISC MODEL TDC-44-415F,
RODAMIENTOS Y COPLAS | 50079082 | PERNO COMPLETO 64AE24 | 1 | UN
RODAMIENTOS Y COPLAS | 50079580 | RUEDA DENTADA MC-F D40-23-703 | 2 | UN | PLANO: D40-23-703RUEDA DENTADA CONDUCIDA MC-FUBICACION: ACERIA CONOXUSO:SECADOR DE CUCHARAS HORIZONTAL
RODAMIENTOS Y COPLAS | 54001490 | ALAMBRE BOBINA ESMALTADO 32 AWG 2LFALT | 2.7 | KG | ADO.CABLE, ELECTRICIDAD, DESIGNACION TIPO/MODELO: 2LFALT, CALIBRE (TAMAÑO) CONDUCTOR: 32 AWG, CARACTERISTICAS ADICIONALES: BOBINA ESMALT
RODAMIENTOS Y COPLAS | 50081913 | CREMALLERA C1 | 3 | UN
RODAMIENTOS Y COPLAS | 50082281 | ESC. CARBO | 15 | UN | ESCOBILLA DE CARBON GRADO: FABRICANTE: WESTINGHOUSE # PARTE: 58788
RODAMIENTOS Y COPLAS | 50196689 | CHAVETA POS. 9 70-5172.1 | 1 | UN | CHAVETAEQUIPO: 1° C-EJE LEV. AUXILIAR G-8 A. CONOXPLANO 70-5172.1POSICION 9
RODAMIENTOS Y COPLAS | 50029267 | VARILLA RESORTE FRENO SQUARE-D | 2 | UN | FABRICANTE: SQUARE-DFRENO SERIE ECM N° 30 GANCHO PRINCIPALGRÚA CLEEVELAND NORTE NAVE 216 (EX-DESBAST) D.S.C.INFORMACION ADICIONAL: NUMERO DE PLANO 2: WB-383AMATERIAL : ACERO A37NUMERO DE PLANO : D40-8-132A/BUSO:VARILLA RESORTE FRENO N° 30 MC-A
RODAMIENTOS Y COPLAS | 50091170 | REST.DE CARBON 1/4 W 47000 OH | 203 | UN | ANCE ========== 47000 OHMSELECTRONIC COMPONENTS. ========== =========== CARBON RESISTORS. 5% ERROR. 1/4 WATT. ====== ========== ========= ========= RESIST
RODAMIENTOS Y COPLAS | 54001855 | LAMINA FUSIBLE 500 A 250 V | 10 | UN | CORRIENTE : 500 AMPER DCFABRICANTE :LAMINA FUSIBLE,NUMERO PARTE :VOLTAJE : 250 VOLT,
RODAMIENTOS Y COPLAS | 54010146 | CHAV. MEDIA LUNA #D DE 5/16 X 1.1/4 DI | 165 | UN | 1.1/4 DIA. X 5/16' ANCHO # DCHAVETAS MEDIA LUNA, EN ACERO MEDIANO CARBONO, SEGUN ESTANDAR SAE, PARA CHAVE- TAS DE MEDIA LUNA, TABLA 1A.
RODAMIENTOS Y COPLAS | 54011054 | PARALLAMAS MSA MOD 2A -OBSOLETO- | 3 | UN | PROT, su concentración y los métodos recomendados para manipularlos y neutralizarlos. Además debe indicar código de riesgo cECCIÓN MEDIO AMBIENTE. La formulación de los materiales suministrados, estarán libres de sustancias contaminantes para la saludhumana o el medio ambiente. En el caso que esto no sea posible, el proveedor deberá informar sobre los agentes contaminanteson normalización nacional y/o internacional.
RODAMIENTOS Y COPLAS | 50070699 | LAINA | 5 | UN | SPARES FOR 'PETTIBONE' CARY LIFT, MODEL 702-D, SERIES NR. 70-100 : LL-2682-2039 SHIM
RODAMIENTOS Y COPLAS | 50159425 | TUBO INOX. 316 3/8 OD (0.035) | 3 | M | NUMERO DE PARTE SS-T6-S-035O ALTERNATIVATUBO INOXIDABLE 316 SWAGELOK 3/8 ( 0.035)
RODAMIENTOS Y COPLAS | 54002258 | EMPAQUETADURA ANILLLO O 2-1/2"X1/16" | 34 | UN | ANILLO 'O' (JUNTA TORICA)
RODAMIENTOS Y COPLAS | 54003039 | FUSIBLE 6A 250V 51X14MM FERRAZ OT6 | 10 | UN | MMT, LONGITUD: 51 MMT, MEDIDA DE CORRIENTE DEL INTERRUPTOR EN AMPERES: 6 AMP, TIPO Y RANGO VOLTAJE EN VOLTS: 250 VLT.FUSIBLE, DE CARTUCHO, NOMBRE DEL FABRICANTE: FERRAZ, NUMERO PARTE FABRICANTE: OT6, DESIGNACION TIPO/MODELO: OT-6, DIAMETRO TOTAL: 14
RODAMIENTOS Y COPLAS | 50026168 | O'RING 29.75 DI. X 3.53 MM. | 529 | UN | 148.B MC-111ALTURA TRANSVERSAL: 3.53 MMTANILLO 'O' (JUNTA TORICA)
RODAMIENTOS Y COPLAS | 50083187 | EMPAQUETADURA | 3 | UN
RODAMIENTOS Y COPLAS | 50148807 | PASADOR 8.233774.M 15-1220.3 | 1 | UN | PASADOR 8.233774.M 15-1220.3
RODAMIENTOS Y COPLAS | 54008589 | PERNO ACERO CAB HEX 1X2-1/2 GR 5 SAE | 18 | UN | O: 2A GRUESOPERNO
RODAMIENTOS Y COPLAS | 50123029 | CUBETA TIMKEN 592-A | 1 | UN | CUBETAFABRICANTE TIMKENLINK DE CATALOGO ADJUNTONUMERO DE PARTE 592-A
RODAMIENTOS Y COPLAS | 54008005 | TE SOLDAR BICELADA 3000WOG 4 | 1 | UN | CONEXION TDA
RODAMIENTOS Y COPLAS | 50138703 | SEPARADOR 15-281.3 MC- 0.005453.F/009 | 2 | UN | SEPARADOR 15-281.3 MC- 0.005453.F/009
RODAMIENTOS Y COPLAS | 54002504 | GOLILLA PLANA 1-1/8" AC SAE GRD2" | 139 | UN | SAE GRADO 2; ASA B27.2 TIPO BGOLILLA PLANA
RODAMIENTOS Y COPLAS | 50050080 | SELLO ACEITE MET CHICAGO 16558 | 10 | UN | ANCHO SELLO: 8 MMT. DIAMETRO EJE A ALOJAR: 42 MMT DIAMETRO ORIFICIO ALOJAMIENTO: 72 MMT IDENTIFICACION EQUIPO DEL QUE ES PARTE: NOMBRE DEL FABRICANTE: CHICAGO RAWHIDE NUMERO PARTE FABRICANTE: 16558 SISTEMA TOMA TEMPERATURA CV-2JUNTA REFUERZO METALICO
RODAMIENTOS Y COPLAS | 50092814 | TUBO ELECTRONICO 5-R-4-GY | 4 | UN | 5R4GYELECTRONIC TUBES. ================= TUBE TYPE =========
RODAMIENTOS Y COPLAS | 54002673 | CODO 90° CEMENTAR PVC (25) 3/4" 150LB | 23 | UN | CODOCTERISTICAS ADICIONALES: 90DD.
RODAMIENTOS Y COPLAS | 50129891 | FUSIBLE CH 20A 500V 20x38mm. | 41 | UN | FABRICANTE : WEBERFUSIBLE CH 20A 500V 20x38mm.N° DE PARTE : 1421020
RODAMIENTOS Y COPLAS | 54009522 | TUERCA HEX M36 HG PASO 4MM | 8 | UN | IONALES: CAJAS DE 25 UNIDADES.TUERCA
RODAMIENTOS Y COPLAS | 50196588 | GUÍA PLACA 80035072-01 POS 41 | 7 | UN | STRAINING PIN CONNEX SG 10X50 516368 POS 41 [Sund Birsta]
RODAMIENTOS Y COPLAS | 54006074 | PERNO ACERO CAB HEX GALV 5/8X4 | 69 | UN | ASE HILO: GRUESO, MATERIAL: ACERO.PERNO, TORNEADO, DIAMETRO NOMINAL HILO: 5/8 INH, LONGITUD: 4 INH, ESTILO CABEZA: HEXAGONAL, TRATAMIENTO SUPERFICIAL: GALVANIZADO, CL
RODAMIENTOS Y COPLAS | 54009457 | PERNO AC CAB PLANA HEX INT M10X40H | 36 | UN | CARACTERISTICAS ADICIONALES: 100 X CAJA. CLASE HILO: METRICO GRUESO CON HEXAGONO INTERIOR DIAMETRO NOMINAL HILO: 10 MMT ESTILO CABEZA: PLANA I.S.O. CLASE 10.9 INFORMACION ESTANDARES: DIN 7991-10K LONGITUD: 40 MMT MATERIAL: ACERO PASO HILO EN MILIMETROS: 1.5 MMT TORNEADOPERNO
RODAMIENTOS Y COPLAS | 50140983 | RETEN ACEITE 80 X 100 X 10 | 1 | C/U | 480/583 NBRRETEN ACEITE 80 X 100 X 10 MATERIAL PERUMAN ASTM D 1418/ISO 1629 P
RODAMIENTOS Y COPLAS | 54030735 | Perno Autoperforante Cab. Hex. 12X3 | 270 | UN | #N/A
RODAMIENTOS Y COPLAS | 54035153 | KIT DE LIMPIEZA CELDA Cl17sc 8573100 | 1 | UN | El kit de limpieza de celda para el CL17sc contiene ácido sulfúrico 5,25KIT DE LIMPIEZA DE CELDA Cl17sc Marca: HachN (frasco cuentagotas de 100mL) y bastoncillos de algodón (10).Ref.Producto:8573100Uso en medición cloro Bocatoma Biobío
RODAMIENTOS Y COPLAS | 50064461 | DIODO 300V 6.0A 1N1345A | 6 | UN | 300 V 6 A 1N1345AELECTRIC COMPONENTS. ==================== DIODES. ======= VOLTAGE CAPACITY JEDEC TYPE ======= ======== ==========
RODAMIENTOS Y COPLAS | 50145543 | PASADOR 15-320.3 MC- 5 (1-6620114-02) | 2 | UN | PASADOR 15-320.3 MC- 5 (1-6620114-02)
RODAMIENTOS Y COPLAS | 50049487 | SELLO REEMPLAZADO VER. 50050992 | 4 | UN | JUNTA
RODAMIENTOS Y COPLAS | 50078882 | BOQ. ROCIADOR | 19 | UN
RODAMIENTOS Y COPLAS | 50033115 | TUERCA MC-B4 D40-22-493 | 4 | UN | (EN ZONAS MECANIZADAS), CON ACEITE CHESTERTON 740 O CON PINTURAANTICORROSIVA, SEGÚN CORRESPONDA.CADA REPUESTO DEBERÁ SER ENTREGADO IDENTIFICADO CON UN Nº DE PLANO Y NºDE ORDEN DE COMPRA, SOBRE O BAJO RELIEVE EN DONDEEL PROVEEDOR, DEBERÁ ENTREGAR LAS PIEZAS CON UNA PROTECCION (TOTAL) ÓLOS REPUESTOS DEBERÁN SER FABRICADOS DE ACUERDO CON ESPECIFICACIONES YMATERIALES INDICADOS EN EL PLANO.NO AFECTE LA VIDA UTIL.PLANO: D40-22-493TUERCA Mc-B4USO: CAMPANA GRANDE A.HORNO N°2
RODAMIENTOS Y COPLAS | 50078816 | PASADOR 25- 3578-H | 2 | UN | PASADOR 25- 3578-H
RODAMIENTOS Y COPLAS | 50047489 | CONECTOR FESTO | 2 | UN | 583CONECTOR. MODELO MSSD-C CODIGO DEBE INCLUIR 01 C/U DE JUNTA LUMINOSA MODELO MC-LD-230 CODIGO
RODAMIENTOS Y COPLAS | 50149852 | EJE Mc-15 22-12678 | 2 | UN | ALTO HORNOCATALINA GUIA CABLES JAULA PORTA LADRILLOEJE MC-15PLANO CAP 22-12678 / LM 22-12678
RODAMIENTOS Y COPLAS | 50053245 | RODAMIENTO 6016-2Z/C3 | 1 | UN | CON SELLOS O PLACAS DE PROTECCIONFABRICANTE SKFLINK DE CATALOGO ADJUNTONUMERO DE PARTE 6016-2Z/C3RODAMIENTO RIGIDO DE BOLAS
RODAMIENTOS Y COPLAS | 50044690 | ESPACIADOR 70-4491 Mc 2 | 1 | UN | 1º C/EJE TRASL.CARRO AUXILIARESPACIADOR Mc 2GRUAS 175 TON.NUMERO DE PLANO: 70-4491USO:
RODAMIENTOS Y COPLAS | 54005744 | BRIDA AC SLIP-ON P-4 3" 150LB | 3 | UN | FLANGE CORREDIZO CAÑERIAINAL EXTERNO: 3 INHM A-105
RODAMIENTOS Y COPLAS | 50072872 | EMPAQUETADURA U-1305-AA FARVAL | 26 | UN | PACKING U-1305-AASPARES FOR 'FARVAL' LUBRICATING EQUIPMENT
RODAMIENTOS Y COPLAS | 50021954 | BUJE GOMA 3/4"X1-1/4"X1-7/8" D408262MC3" | 18 | UN | CASQUILLOTORES GENERADORES.
RODAMIENTOS Y COPLAS | 50081533 | MASA ENGRANAJE | 2 | UN | ENGRANAJE 5124458............ DESCRIPCION #.PARTE =========== ======= MASAREPUESTOS PARA MOTORES 'GENERAL MOTORS'. ======================================== ............................
RODAMIENTOS Y COPLAS | 50092860 | PLACA SEGURO MC-9 33-7796 | 2 | UN | PLACA SEGUROPLANO DETALLE 33-7796PLANO GENERAL 33-7795PLANTA DE COQUEUSO: CUELLO GANSO, MAQUINA CARGADORA
RODAMIENTOS Y COPLAS | 50116717 | BUJE D-461 | 2 | UN
RODAMIENTOS Y COPLAS | 54009312 | PERNO CAB CIL HEX INT M6X40H GR P=1.00MM | 311 | UN | CAJA.GONO INTERIORPERNO
RODAMIENTOS Y COPLAS | 54012028 | TAPA REDONDA CIEGA CAJA DERIV. | 76 | UN
RODAMIENTOS Y COPLAS | 54029984 | CASQUILLO ALUMINIO PARA CABLE 1,5 MM | 200 | UN | CASQUILLO ALUMINIO PARA PRENSADO CABLE 1,5 MM
RODAMIENTOS Y COPLAS | 50037345 | SELLO LINKBELT 122 | 5 | UN | SELLO
RODAMIENTOS Y COPLAS | 50098608 | VENTILADOR | 9 | UN | 800594SPARE FOR DELCO REMY EQUIPMENTS AS FOLLOWS: DESCRIPTION PART.# =========== ====== FAN
RODAMIENTOS Y COPLAS | 50027165 | CUBETA TIMKEN 354A | 5 | UN | CUBETA
RODAMIENTOS Y COPLAS | 50088575 | SELLO TYPE AS 50X65X10 DIN 3760 | 21 | UN | SIGLA : DAN PARTNUMBER : 8.341994.E/T08-C107
RODAMIENTOS Y COPLAS | 50206091 | TAPON REPARACIÓN 38MMX44MMX55MM LARGO | 4 | UN | DE 38MM Ø MENOR X 44MMØ MAYOR X55MM LARGOMATERIAL ACERO 1020 O SIMILARTAPÓN REPARACIÓN ECONOMIZADOR CALDERA 7
RODAMIENTOS Y COPLAS | 54002286 | EMPAQUETADURA ANILLO O NEOP 11/16X3/32" | 26 | UN | 16 INHANILLO 'O' (JUNTA TORICA)MA ARP N° 568
RODAMIENTOS Y COPLAS | 54012288 | INTERRUPTOR DE PRESION LECO 783-772 | 1 | UN | INTERRUPTOR DE PRESION LECO 783-772
RODAMIENTOS Y COPLAS | 50093166 | PRISIONERO 29-4316-4 | 3 | UN
RODAMIENTOS Y COPLAS | 50186951 | COOLER ASSY THERMO ELECTRIC 902 SERIES | 1 | UN | COOLER ASSY THERMO ELECTRIC 902 SERIESManufacturer: Thermo Electron CorporationPart Number: 26000502
RODAMIENTOS Y COPLAS | 54009447 | PERNO AC CAB PLANA HEX INT M8X12H | 134 | UN | DICIONALES: 100 X CAJA.NO INTERIORPERNO
RODAMIENTOS Y COPLAS | 54007158 | PARCHE BANDARODAM 265MM TIP TOP | 3 | UN | FLEXIBLEON TIPO/MODELO: 042PARCHE
RODAMIENTOS Y COPLAS | 54009101 | PERNO ACERO CAB HEX M12X25H GR P=1.75MM | 205 | UN | HILO: METRICO GRUESOPERNO
RODAMIENTOS Y COPLAS | 50027349 | CUBETA TIMKEN 48120 | 1 | UN | CUBETA
RODAMIENTOS Y COPLAS | 50064267 | DIODO | 44 | UN | ELECTRIC COMPONENTS. ==================== DIODES. ======= MANUFACTURER PART.# ============ ====== MOTOROLA 48-82190H13
RODAMIENTOS Y COPLAS | 50109088 | EMPQ.6X1 | 6 | UN
RODAMIENTOS Y COPLAS | 50139737 | SEPARADOR 25-13420 MC. 104 | 4 | UN | SEPARADOR 25-13420 MC. 104
RODAMIENTOS Y COPLAS | 50063216 | BUJE D40-70-913-10 | 16 | UN | Buje Mc. 10, Pl. D40-70-913.CONFECCIONAR DE ACUERDO A PLANOS. =================================
RODAMIENTOS Y COPLAS | 50097599 | RES. FP-23-312 | 9 | UN | OXYGEN LANCING EQUIPMENT MANUFACTURER: BEDA OXYGENTECHNIK ================================ DESCRIPTION =========== PART # ====== FRONT SPRING RB-17-207
RODAMIENTOS Y COPLAS | 50092372 | TRASMISOR TEMPERATURA AGUA MARCA DATCON | 2 | UN | TRANSMISOR TEMPERATURA DEL AGUA FABRICANTE: DALTON # PARTE : 02025-00
RODAMIENTOS Y COPLAS | 54009249 | PERNO ACERO CAB HEX M27X70H GR P=3.00MM | 7 | UN | CAJA X 25.PERNOZA: HEXAGONAL
RODAMIENTOS Y COPLAS | 54009492 | ESPARRAGO METRICO 12X12+8+45X1.75MM | 65 | UN | CAJA X 25 UN. CALIBRE NOMINAL DE HILO: 12 MMT CARACTERISTICAS ADICIONALES: (12+8+45) DATOS DE ESPECIFICACIONES / NORMAS: DIN 835 DESIGNACION TIPO/MODELO: METRICO DESIGNADOR DE SERIES DE HILO: HILO GRUESO ISO CLASE 8.20 LONGITUD DE HILO: IGUAL EN AMBOS LADOS LONGITUD TOTAL: 65 MMT (12+8+45 MMT) MATERIAL: ACERO PASO DEL HILO EN MILÍMETROS: 1.75 MMT PROBAR ROSCA CON TUERCA DIN 934ESPARRAGO LISO
RODAMIENTOS Y COPLAS | 50089775 | PLANCHA SEGURO Mc 5 | 3 | UN | SIGLA : CAP PARTNUMBER : 70-6672
RODAMIENTOS Y COPLAS | 50151438 | TEMPORIZADOR PARTIDA ESTRELLA -TRIANGULO | 1 | UN | CARACTERISTICA: 3-60 SEGUNDOSMarca: SIEMENSN° PARTE: 3RP1576-1NQ30TEMPORIZADOR PARTIDA ESTRELLA-TRIANGULOUBICACION: ACERIA COLADA CONTINUAUSO: CONTROL MOTORES
RODAMIENTOS Y COPLAS | 50088146 | SELLO 85 X 3 DIN472 PHOSPH. EN1020 | 46 | UN | SIGLA : DAN PARTNUMBER : 8.170460.R- 102
RODAMIENTOS Y COPLAS | 50092870 | TUBO ELECTRONICO 6X5-GT | 2 | UN | TUBO ELECTRONICO 6X5-GT
RODAMIENTOS Y COPLAS | 50192401 | PLACA 15-2979.0 G38 | 4 | UN | Placa seguro UNI EN 10025-S275JRPLANO DETALLE 15-2979.0 G38
RODAMIENTOS Y COPLAS | 50029604 | ESPACIADOR BARRA FALSA CAP 411210913 | 2 | UN | ESPACIADOR
RODAMIENTOS Y COPLAS | 50073702 | EMPAQUETADURA UA-1484 NKC RAPIER CRANES | 2 | UN | MODEL HS-14MODEL TDC-44-415FNKC RAPIER CRANEPART NR.: UA-1484 GASKETSERIAL 14S1107. TWIN DISCSPECIFICATION Q-6709.
RODAMIENTOS Y COPLAS | 50175325 | CONTACTO AUXILIAR NA PARA AF80 ABB | 8 | UN | Contacto Auxiliar frontal 1NA para AF09…AF96 CA4-10FABRICANTE: ABBN° de Parte: 1SBN010110R1010
RODAMIENTOS Y COPLAS | 54012851 | CONEXION ARRANQUE EMBT.2.1/2 X 1 3000WOG | 2 | UN
RODAMIENTOS Y COPLAS | 50042974 | BUJE BRONCE SAE CA905 CSH | 1 | UN | BUJES MC-310O: GUILLOTINA 620 TONELADAS N° 1
RODAMIENTOS Y COPLAS | 50200750 | BASE PARA RELE OMRON | 2 | UN | BASE RELE OMRONEnchufes y artículos para relés SOCKETPTF08A-E PTF08A-E,
RODAMIENTOS Y COPLAS | 50071389 | LAINA RODAMIENTO .005 ESP. | 4 | UN | ESPESOR 0,005 PULGADAFABRICANTE TIMKENLAINA RODAMIENTONUMERO DE PARTE TIM K-22605
RODAMIENTOS Y COPLAS | 50044469 | PERNO Mc A D40 70-760 | 4 | UN | GRUAS Y PALAS.NUMERO PLANO CAP: D40-70-760PERNO Mc AUSO:
RODAMIENTOS Y COPLAS | 50027360 | JGO REPARACION PETROLEUM MACHINERY | 1 | UN | JUEGO REPARACION
RODAMIENTOS Y COPLAS | 50039233 | FLANGE CAP 29-15374 Mc2 | 1 | UN | FLANGE MC-2 LAMINADOR PLANOS EN FRIO NUMERO DE PLANO: 29-15374 MC-2.
RODAMIENTOS Y COPLAS | 50110072 | PASADOR Mc-9 33-7545 | 3 | UN | Door MachinePASADOR Mc-9PLANO CAP 33-7545PLANTA DE CAL
RODAMIENTOS Y COPLAS | 54009072 | PERNO ACERO CAB HEX M4X20H GR P=0.70MM | 160 | UN | HILO: METRICO GRUESOPERNO
RODAMIENTOS Y COPLAS | 50178560 | SOPORTE PULSADOR SCHNEIDER ZB4BZ009 | 5 | UN | CARACTERISTICAS ADICIONALES: SERIE XB4CODIGO RS 331-0142MODIFICADOR: PULSADORNOMBRE FABRICANTE: SCHNEIDERNUMERO DE PARTE: ZB4BZ009SOPORTETIPO DE ACCESORIO COLLARUSAR CON: SERIE XB4
RODAMIENTOS Y COPLAS | 50041906 | CHAVETA Mc-M 26-293 | 4 | UN | CHAVETA MC-M
RODAMIENTOS Y COPLAS | 50209694 | CHAVETA COPLA MC-9 PLANO 70-8981.1 | 2 | UN | CHAVETA COPLA MC-9PLANO: 70-8981.1
RODAMIENTOS Y COPLAS | 50099138 | SEGURO MC-17 FP-70-1644 | 4 | UN | (EN ZONAS MECANIZADAS), CON ACEITE CHESTERTON 740 O CON PINTURAANTICORROSIVA, SEGÚN CORRESPONDA.CADA REPUESTO DEBERÁ SER ENTREGADO IDENTIFICADO CON UN Nº DE PLANO Y NºDE ORDEN DE COMPRA, SOBRE O BAJO RELIEVE EN DONDEEL PROVEEDOR, DEBERÁ ENTREGAR LAS PIEZAS CON UNA PROTECCION (TOTAL) ÓLOS REPUESTOS DEBERÁN SER FABRICADOS DE ACUERDO CON ESPECIFICACIONES YMATERIALES INDICADOS EN EL PLANO.NO AFECTE LA VIDA UTIL.PLANO: FP-70-1644SEGURO MC-17USO: CATALINAS CONJUNTO IZAR TORRE DESCARGA N°2
RODAMIENTOS Y COPLAS | 50110028 | TORNILLO 51-6501 | 5 | UN
RODAMIENTOS Y COPLAS | 50112960 | ANILLO | 1 | UN
RODAMIENTOS Y COPLAS | 50201246 | GUIA HEXAGONAL 15-2153.1Mc-19 | 1 | UN | GUIA HEXAGONAL 15-2153.1 Mc-19
RODAMIENTOS Y COPLAS | 50079483 | SEPARADOR | 1 | UN
RODAMIENTOS Y COPLAS | 54004294 | AMPOLLETA INFRARROJA 125V 250W EDISON GE | 4 | UN | AMPOLLETA INFRARROJA GE E250R40/1 250W 125V EDISON, FABRICANTE: GENERAL ELECTRIC, NUMERO DE PARTE: E250R40/1
RODAMIENTOS Y COPLAS | 50050676 | SELLO ACEITE MET CHICAGO 24898 | 17 | UN | DIAMETRO ORIFICIO ALOJAMIENTO: 3.255 INHJUNTA
RODAMIENTOS Y COPLAS | 50041010 | PERNO C/TUERCA CAB PLANA CAP 27X214 | 19 | UN | NUMERO DE PLANO: 27-X214 PERNO CABEZA PLANA C/TUERCA DE-SC-613636-B 3/4 X 5 NC PROCESOS DE TERMINACION DE PRODUCTOS PLANOS. USO: GUILLOTINA CINCINNATI
RODAMIENTOS Y COPLAS | 52003504 | PASADOR LM 3100E2283 62YC02EA16 | 1 | UN
RODAMIENTOS Y COPLAS | 50090755 | REST.DE CARBON 0.5 W 180000 OH | 93 | UN | ANCE ========== 180000 OHMSELECTRONIC COMPONENTS. ========== =========== CARBON RESISTORS. 5% ERROR. 1/2 WATT. ====== ========== ========= ========= RESIST
RODAMIENTOS Y COPLAS | 50041643 | PASADOR CASH 264346REVAMC23 | 2 | UN | ADOR DE PLANOS EN CALIENTE (LPC).PASADOR
RODAMIENTOS Y COPLAS | 54008732 | PERNO AC COCINA CAB RED 3/16X2 | 203 | UN | ADRADAILO CABEZA: REDONDAPERNO
RODAMIENTOS Y COPLAS | 50107126 | BUJE REGULADOR | 2 | UN
RODAMIENTOS Y COPLAS | 54001462 | CODO NEGRO 45° 3/4" 150LB | 42 | UN | 3/4 INH.CODODE PRESION: 150 PS
RODAMIENTOS Y COPLAS | 50072722 | PASADOR Mc-H 26-16899 | 2 | UN | PASADOR Mc-HPLANO CAP 26-16899
RODAMIENTOS Y COPLAS | 50126615 | RODAMIENTO 6204-2Z | 13 | UN | CON SELLOS O PLACAS DE PROTECCIONFABRICANTE SKFLINK DE CATALOGO ADJUNTONUMERO DE PARTE 6204-2ZRODAMIENTO RIGIDO DE BOLAS
RODAMIENTOS Y COPLAS | 50026542 | CABEZA ARTICULACION SKF SA25C | 1 | UN | ACERO/BRONCE SINTERIZADO CABEZAS ARTICULACION LIBRES DE MANTENIMIENTO CARACTERISTICAS ADICIONALES: ROSCA MACHO DERECHO. FABRICANTE: SKF NUMERO DE PARTE: SA25C
RODAMIENTOS Y COPLAS | 50072762 | PASADOR Mc-97 26-10746 | 2 | UN | PASADOR Mc-97 PLANO CAP 26-10746LPC
RODAMIENTOS Y COPLAS | 50206749 | JUNTA TORICA 412.07 | 2 | UN | BOMBA AUXILIAR BIOBIOJUNTA TORICAMATERIAL: NBR 70NÚMERO DE PIEZA 412.07SE ADJUNTA CATALOGO DE BOMBAUSO GRUPO KRT 250-400/554UEG-P 370 D 55 KW +P6/P7
RODAMIENTOS Y COPLAS | 50051704 | MANGUITO ADAP.EJE 1-3/4 SKF SNW10X1.3/4 | 2 | UN | DIAMETRO CALIBRE: 1-3/4 INH. MANGUITO ADAPTADOR NOMBRE DEL FABRICANTE: SKF NUMERO PARTE FABRICANTE: SNW-10
RODAMIENTOS Y COPLAS | 54008729 | PERNO AC COCINA CAB RED 3/16X1 | 300 | UN | ADRADAILO CABEZA: REDONDAPERNO
RODAMIENTOS Y COPLAS | 54009270 | PERNO ACERO CAB HEX M12X60H GR P=1.75MM | 25 | UN | HILO: METRICO GRUESOPERNO
RODAMIENTOS Y COPLAS | 50048854 | SELLO LABERINTO NSK LER24 | 3 | UN | CARACTERISTICAS ADICIONALES: PARA EJE 1-15/16" USO: RODILLO DE ACERO 15-3/4X53" (MESA MOVIL SUPERIOR). FABRICANTE ALTERNATIVO: SKFCODIGO DESIGNACION: LER 24MODIFICADOR: LABERINTONOMBRE FABRICANTE: NSKSELLO
RODAMIENTOS Y COPLAS | 50064772 | COND. PAPEL TUB. .2500MF 600 | 15 | UN | ERROR TYPE (OR EQUAL) ===== ===== ===== =============== 600 DC .25 10% GE 23F465ELECTRONIC COMPONENTS. ========== =========== PAPER CAPACITORS. TUBULAR. ===== =========== ======== CAPAC VOLTS MF
RODAMIENTOS Y COPLAS | 54002599 | CHAVETA PARTIDA 3/16X2-1/2" AC PTA BIS | 150 | UN | CARACTERISTICAS ADICIONALES: TIPO PUNTA BISELADA MARCA AMERICAN SCREWCHAVETADIMENSIONES: 3/16X2-1/2"MATERIAL: ACEROTIPO: PARTIDA
RODAMIENTOS Y COPLAS | 50031033 | GOLILLA QUINI A52016 | 6 | UN | GOLILLA
RODAMIENTOS Y COPLAS | 50089734 | PLANCHA CLEVELAND PN70-3014-12 CAP | 2 | UN | PLANO PLANO DESCRIPCION FABR. CAP =========== ===== === PLANCHA 70-3014 MC. 12REPUESTOS PARA GRUAS PUENTE CLEVELAND.- CONFECCIONAR DE ACUERDO A ESPECIFICACIO- NES DE PLANO:
RODAMIENTOS Y COPLAS | 50115796 | JUNTA | 6 | UN
RODAMIENTOS Y COPLAS | 50073505 | EMPAQUET. TRANSF. PNK9543458G1-PT28 GE | 4 | UN | GASKETS FOR TRANSFORMERS. ------------------------- MANUFACTURER PART.# ============ ====== GENERAL ELECTRIC K9543458G1-PT28
RODAMIENTOS Y COPLAS | 50043435 | ESPACIADOR D40-25-767 MC. 304 | 1 | UN | NUMERO DE PLANO: D40-25-767-304 USO: BARRON SALIDAESPACIADORES MC-304
RODAMIENTOS Y COPLAS | 50106333 | ARMADURA PN33812 | 3 | UN
RODAMIENTOS Y COPLAS | 50111961 | ANILLO | 1 | UN
RODAMIENTOS Y COPLAS | 50196376 | PASADOR 15-2173.1 MC. 2 | 1 | C/U | LM-15-2173_1PASADOR 15-2173.1 MC. 2USO: GCC
RODAMIENTOS Y COPLAS | 50078390 | CHAVETA Mc-G 25-3310 | 5 | UN
RODAMIENTOS Y COPLAS | 54035128 | CORREA V XPA2360 | 3 | UN | CORREA V XPA2360
RODAMIENTOS Y COPLAS | 50087413 | ANILLO V-RING V-220-L NITRIL. | 1 | UN
RODAMIENTOS Y COPLAS | 54003263 | CLIP CONECTOR P- BATERIA 50 A AISLACION | 19 | UN | CLIP CONECTOR (AISLACION NEGRA) PARA BATERIA 50 A.
RODAMIENTOS Y COPLAS | 54008963 | SEGURO EXTERNO DIN 471 42X175MM | 59 | UN | N 471.NAL: 38.5 MMTSEGURO
RODAMIENTOS Y COPLAS | 54010773 | FUSIBLE 3.00A 600V | 5 | UN | ============ 3.00 600V BUSSMAN LPJ-3SPELECTRIC COMPONENTS =================== FUSES ===== AMPS. VOLTS MANUFACTURER ===== ===== PART #
RODAMIENTOS Y COPLAS | 50031196 | EJE RASTRILLO CERRO CAP 2325845MCD179 | 1 | UN | EJE MC
RODAMIENTOS Y COPLAS | 50088493 | SELLO ACEITE MET. 4-11/16 X 5.756 X 1/2 | 4 | UN | SIGLA : CR PARTNUMBER : 46790
RODAMIENTOS Y COPLAS | 50128737 | PLACA PN430088 | 1 | UN
RODAMIENTOS Y COPLAS | 50088389 | SELLO ACEITE GOMA 9-1/2 X 11.000 X 3/4 | 1 | UN | SIGLA : GLK PARTNUMBER : 23X3979
RODAMIENTOS Y COPLAS | 52002098 | ANTIOXIDO FERROBET O SIMILAR | 1 | L | ANTOXIDO FOSFORICO FERROBET O SIMILARENVASES DE 1 LITRO.
RODAMIENTOS Y COPLAS | 50044128 | SELLO DEVES 1966554 | 6 | UN | SELLO
RODAMIENTOS Y COPLAS | 50059558 | CIRCUITO INTEGRADO | 13 | UN | == ====== TEXAS INSTRUMENTS LM-307ELECTRONIC COMPONENTS ==================== INTEGRATED CIRCUITS ====================== MANUFACTURER PART.# ==========
RODAMIENTOS Y COPLAS | 50043505 | TAPA RETENCION CAP D4025551MC307REVB | 3 | UN | 07TAPA RETENCIÓN MC-307
RODAMIENTOS Y COPLAS | 50079183 | CHAVETA Mc-R 25-605 | 4 | UN
RODAMIENTOS Y COPLAS | 50115078 | SELLO ACEITE MET. 3 X 4.254 X 7/16 | 8 | UN
RODAMIENTOS Y COPLAS | 50115141 | SELLO ACEITE MET. 4.15/16 X 6.007 X 1/2 | 2 | UN
RODAMIENTOS Y COPLAS | 50116776 | CON. 3/ | 27 | UN
RODAMIENTOS Y COPLAS | 52002594 | PASADOR | 4 | UN | PLANO CAP 70- 3495 PASADOR MC. 42
RODAMIENTOS Y COPLAS | 50139187 | RODAMIENTO 63008-2RS1/C3 | 2 | C/U | CON SELLOS O PLACAS DE PROTECCIONFABRICANTE SKFLINK DE CATALOGO ADJUNTONUMERO DE PARTE 63008-2RS1/C3RODAMIENTO RIGIDO DE BOLAS
RODAMIENTOS Y COPLAS | 54010348 | EMPQ.ANILLO O NE0PREN0 6.3/4 DI 1/4 ES | 18 | UN | DASH # I.D. WIDTH ====== ==== ===== 440 6.3/4' 1/4O RING PACKINGS, NEOPRENE, FOR OIL RE- SISTANT SERVICE AS PER ARP 568. UNIFORM DASH NUMERING SYSTEM. NOMINAL SIZE
RODAMIENTOS Y COPLAS | 54009482 | PRISIONERO AC S/CAB HEX INT M12X40H | 30 | UN | PUNTA DE COPAONO INTERIORPRISIONERO
RODAMIENTOS Y COPLAS | 50064469 | DIODO 400V 3.0A 1N1585 | 7 | UN | 400 V 30 A 1N1585ELECTRIC COMPONENTS. ==================== DIODES. ======= VOLTAGE CAPACITY JEDEC TYPE ======= ======== ==========
RODAMIENTOS Y COPLAS | 50058079 | ANILLO | 3 | UN | ========= RING 217510SPARES FOR 'PETTIBONE' CARY LIFT, MODEL 702-D, SERIES NR. 70-100: DESCRIPTION PART NR. ===========
RODAMIENTOS Y COPLAS | 50146073 | DISCO OBTURADOR SKF TSN516 L | 4 | UN | DISCO OBTURADOR SKF TSN516 LFABRICANTE: SKFPar numberTSN 516 L
RODAMIENTOS Y COPLAS | 54008599 | PERNO ACERO CAB HEX 1X12 GR 5 SAE | 2 | UN | 2A GRUESOPERNO
RODAMIENTOS Y COPLAS | 50073018 | GOLILLA MC 12 70-7097 | 2 | UN | GOLILLA Mc.-12PALAS 'HAYWARD CO.'PLANO: 70-7097USO:
RODAMIENTOS Y COPLAS | 50137149 | PASADOR D40-25-638 MC. 102 VER. 50072549 | 1 | UN
RODAMIENTOS Y COPLAS | 54004361 | COMPUESTO SELLADOR 4LB MANVILLE | 6 | LB | COMPUESTO SELLADOR, FABRICANTE: MANVILLE, USO: ELECTRICAL WORK, IN 1 LB PUGS (TOTAL 4 LB), INFORMACION ADICIONAL: MATERIALES ELECTRICOS N
RODAMIENTOS Y COPLAS | 50194246 | PASADOR RESORTE 8 X 40 mm 1-6620210-01 P | 30 | UN | Birsta]PASADOR RESORTE 8 X 40 mm 1-6620210-01 POS 43SPRING PIN SS-EN 28752 (DIN 1481) FRP 8 X 40 4432753 POS 43 [Sund
RODAMIENTOS Y COPLAS | 54010784 | FUSIBLE 30.00A 32V 1/4X1.7/16 | 279 | UN | 32 BUSS TYPE SFE-30FUSE, GLASS TUBE, 1/4 X 1.1/4' SIZE. BRANDS INDICATED OR EQUAL. AMPS VOLTS BRAND ==== ===== ===== 30
RODAMIENTOS Y COPLAS | 50039869 | V-RING (ANILLO 'V') WORTH | 3 | UN | V-RING (ANILLO "V")
RODAMIENTOS Y COPLAS | 54002920 | COPLA NEGRA NPT 3/4" 300LB | 20 | UN | COPLA CAÑERIAIONALES: HILO NPT SIN COSTURA
RODAMIENTOS Y COPLAS | 50092720 | POTENCIOMETRO TRIMER 5000 OHM 1/8 W. | 6 | UN | TRIMMER POTENTIOMETER, 5 KOHM - 1/8W MANUFACTURER : GENERAL ELECTRIC CAT # : 68A7125P502
RODAMIENTOS Y COPLAS | 50154363 | ELEMENTO FLEXIBLE | 1 | UN | ACOPLAMIENTO BOMBA DE ACHIQUE GOULDACOPLAMIENTO Sure-Flex 6J de Ø153 x 47alt.COMBUSTIBLES.ELEMENTO FLEXIBLE PARAMaterial SCH CARBN X7
RODAMIENTOS Y COPLAS | 50043286 | CAMISA CAP 25-3278 REV. E MC. T | 1 | UN | FABRICANTE: CAP MATERIAL ACERO SAE 1020 MC-T NUMERO DE PLANO: 25-3278 REV.E MC-T USO: RODILLOS DE ARRASTRECAMISA
RODAMIENTOS Y COPLAS | 50088643 | SELLO BOMBA ACEITE TRANSM | 5 | UN | 1M 8049SPARES FOR 'CATERPILLAR' TRACTORS. DESCRIPTION PART N° =========== ======= SEAL
RODAMIENTOS Y COPLAS | 50111058 | EMPQ.VASTAGO 8X1 | 4 | UN
RODAMIENTOS Y COPLAS | 54002152 | EMPAQUETADURA ANILLLO O 2-1/8"X1/8" | 22 | UN | ANILLO 'O' (JUNTA TORICA)
RODAMIENTOS Y COPLAS | 54017964 | VAST. - EMBRAGU | 1 | UN
RODAMIENTOS Y COPLAS | 50071296 | GOL. 3.672089. | 4 | UN | DESCRIPCION CODIGO DAN =========== PLANO CAP/DAN ========== ============= GOLILLA 3.672089.O 8.003995.S MC.304TREN TERMINADOR DE ALAMBRON LAMINADOR DUO ESS 280 V ===========================
RODAMIENTOS Y COPLAS | 54004742 | PIPETA MOHR AZUL 25ML FISHER | 3 | UN | PIPETA MOHR LINEA AZUL 25 ML
RODAMIENTOS Y COPLAS | 50050916 | SELLO ACEITE 11-1/64X1.832X13/32 11747 | 3 | UN | JUNTANH
RODAMIENTOS Y COPLAS | 50082593 | ESC. CARBO | 12 | UN | ESCOBILLA DE CARBON FABRICANTE: OTIS ELEVATOR # PARTE. M0240P1 LE CARBONE LORRAINE # PARTE: CLSH 249 GRADO: EG340
RODAMIENTOS Y COPLAS | 50089206 | SELLO MET. 63 X 90 X 8 MM VER:491616301 | 1 | UN | SIGLA : CR PARTNUMBER : 24785
RODAMIENTOS Y COPLAS | 50109028 | EMPAQ. VASTAGO 3X1.1/2 | 4 | JGO
RODAMIENTOS Y COPLAS | 54006445 | AMPOLL SODIO AP 250 W 100 V E- 40 | 2 | UN | .AMPOLLETA SODIO ALTA PRESIONBULBO : ELIPSOIDAL.MARCA : PHILIPS, (NO SUSTITUIR MARCA)POTENCIA : 250 WATTROSCA : GOLIATVOLTAJE : 100 VOLT
RODAMIENTOS Y COPLAS | 52002665 | SEPARADOR | 3 | UN | PLANO CAP 70- 2575 SEPARADOR MC.25
RODAMIENTOS Y COPLAS | 54002329 | EMPAQUETADURA ANILLLO O 2-1/4"X3/16" | 20 | UN | /4 INHANILLO 'O' (JUNTA TORICA)
RODAMIENTOS Y COPLAS | 50079330 | PASADOR GUIA D40-25-448 | 1 | UN
RODAMIENTOS Y COPLAS | 54012206 | BUJE SUPERIOR CAP 33- 3569-6 3303569 | 5 | UN
RODAMIENTOS Y COPLAS | 50019735 | GOLILLA SEGURO M30 CAP 23336031 | 8 | UN | GOLILLA
RODAMIENTOS Y COPLAS | 50059323 | ANILLO DE FIJACION FRB 12.5/140 | 10 | UN | ANILLO DE FIJACIONLINK DE CATALOGO ADJUNTONUMERO DE PARTE: FRB 12.5/140
RODAMIENTOS Y COPLAS | 50038627 | DIAFRAGMA TEFLON BOMBA G83 MILTON | 1 | UN | DIAFRAGMA MC-298OTROS NUMEROS DE PLANO 298-0010 MC-375
RODAMIENTOS Y COPLAS | 50083191 | EMPAQUETADURA | 4 | UN
RODAMIENTOS Y COPLAS | 54002577 | GOLILLA PRESION 5/8" AC ASAB271" | 448 | UN | CARACTERISTICAS ADICIONALES: CAJAS DE 100 UNIDADES."DATOS DE ESPECIFICACIONES / NORMAS: ASA B.27.1DESIGNACIÓN DE GRADO DE RESISTENCIA: MEDIANO; TABLA 3DIÁMETRO DEL AGUJERO: 5/8 INHGOLILLA PRESIONMATERIAL: ACERO
RODAMIENTOS Y COPLAS | 54008493 | PERNO ACERO CAB HEX 3/4X4 SAE UNF | 30 | UN | ANSI B1.1-1982 CARACTERISTICAS ADICIONALES: CAJA X 25. CLASE HILO: 2A FINO DESIGNADOR SERIES HILO: UNF DIAMETRO NOMINAL HILO: 3/4 INH ESTILO CABEZA: HEXAGONAL GRADO 5 INFORMACION ESTANDARES: SAE J-105 LONGITUD: 4 INH MATERIAL: ACERO SAE J-429H TORNEADOPERNO
RODAMIENTOS Y COPLAS | 50092062 | TRANSISTOR 2N3692 | 20 | UN | ========== 2N3692ELECTRIC COMPONENTS. ==================== TRANSISTORS. ============ JEDEC TYPE
RODAMIENTOS Y COPLAS | 54008782 | PRISIONERO AC S/CAB HEX INT 1/2X1-1/2 | 47 | UN | CIALES: PUNTA DE COPAPRISIONEROTILO CABEZA: SIN CABEZA
RODAMIENTOS Y COPLAS | 50115481 | BRIDA ARM.DESCARGA BBA.MOD. LK-22VC-02 | 1 | UN
RODAMIENTOS Y COPLAS | 50144423 | PASADOR MC-0.014120.W D40-15-177 | 1 | UN | PASADOR MC-0.014120.W D40-15-177
RODAMIENTOS Y COPLAS | 50148934 | FILTRO Y DIAMETRO 1/2" INOX. 800 WOG | 1 | UN | CAPACIDAD: 800 WOGCONEXION 1/2" NPTFILTRO TIPO YMATERIAL: ACERO INOXIDABLEUBICACION: COLADA CONTINUA PALANQUILLASUSO: SISTEMA REFRIGERACION SECUNDARIA
RODAMIENTOS Y COPLAS | 50028558 | BORNE DE CONEXIÓN 6 mm | 20 | UN | Bornes de conexión 6 mm de pasoFabricante: Schneider ElectricN° de Parte: NSYTRV62
RODAMIENTOS Y COPLAS | 50051716 | TUERCA FIJACION N-13 | 3 | UN | LINK DE CATALOGO ADJUNTONUMERO PARTE: N-13TUERCA FIJACION
RODAMIENTOS Y COPLAS | 54005889 | CABLE DESNUDO CU DURO 7HEBR 4 AWG | 50 | M | CABLE, ENERGIA ELECTRICA, ARREGLO CONDUCTORES Y CANTIDAD: 7 HEBRAS 4 AWG, MATERIAL: COBRE DURO, RASGOS ESPECIALES: DESNUDO.
RODAMIENTOS Y COPLAS | 54001499 | GOLILLA PLANA BRONCE SILICOSO 1/4" | 568 | UN | ARANDELA, DIAMETRO AGUJERO: 1/4 INH, MATERIAL: BRONCE SILICOSO.
RODAMIENTOS Y COPLAS | 50038958 | ANILLO PETROLEUM 220873 | 1 | UN | ANILLO
RODAMIENTOS Y COPLAS | 50050150 | LABERINTO 4-1/2" EJE SKF LER205" | 2 | UN | DIÁMETRO ACOMODADO DE EJE: 4-1/2 INCH. LABERINTO NOMBRE DEL FABRICANTE: SKF NUMERO PARTE FABRICANTE: LER-205 USO ESPECIFICO: DESCANSOS SKF
RODAMIENTOS Y COPLAS | 50116555 | CIRC. INTEG. PNCA3086M | 18 | UN
RODAMIENTOS Y COPLAS | 52001046 | PERNO FIJAC VASTAGO CAP 2619218MCP2 | 6 | UN | FABRICANTE: CAP NUMERO DE PLANO: 26-19218 MC-P2 USO: COMPUERTAS POZO DECANTACION (18 UNIDADES).PERNO FIJACIÓN DE VASTAGO MC-P2PLANTA DE AGUA LPC
RODAMIENTOS Y COPLAS | 50130115 | FILTRO DE ACEITE MANN W- 610/82 | 2 | UN | EQUIPO EN QUE SE USA: CamionetasFABRICANTE: NISSAN. NºDE PARTE: 15208 9E000FLTRO DE ACEITE.
RODAMIENTOS Y COPLAS | 50041348 | PASADOR CILINDRO TAPA QUEBRAD.LAMINILLA | 2 | UN | LPC..MATERIAL ACERO SAE 1020MESA DE DESCANSO RODILLOS QUEBRADOR LAMINILLASNUMERO DE PLANO: 26-16901PASADOR Mc-FUSO:
RODAMIENTOS Y COPLAS | 50109405 | EMPQ.14X2.1/ | 6 | UN
RODAMIENTOS Y COPLAS | 50127357 | MANGUITO DE FIJACION H 317 | 3 | UN | LINK DE CATALOGO ADJUNTOMANGUITO DE FIJACIONNUMERO DE PARTE: H 317
RODAMIENTOS Y COPLAS | 54023125 | FORM TARJETA DE ADVERTENCIA 'DUD' | 255 | UN | FORMULARIO TARJETA DE ADVERTENCIA(FO-34-052 REV-0)
RODAMIENTOS Y COPLAS | 50099960 | ANILLO ESTABILIZADOR SR-22-19 | 2 | UN | ANILLO ESTABILIZADORLINK DE CATALOGO ADJUNTONUMERO DE PARTE: SR-22-19
RODAMIENTOS Y COPLAS | 50148546 | ELEMENTO FLEXIBLE COPLA TRASCO | 1 | UN | ELEMENTO FLEXIBLE ARG 48/60 X1MODELO: GRMP 48/60 X2PARA USAR EN ACOPLAMIENTO TRASCOUBICACION: COLADA CONTINUA PLANCHONESUSO:BOMBA HIDRAULICA EAM-1
RODAMIENTOS Y COPLAS | 50039989 | DISCO SULZER 325.00 | 15 | UN | BOMBA MODELO MB 80-8 CODIGO SULZER 015500201430X24 DISCO ELECTRICA P-3102. FABRICANTE: SULZER MATERIAL SAE 1020 MOTOBOMBA A LICOR AMONIACAL ASPIRACION N° DE SERIE DE BOMBA 89.385 NUMERO DE PARTE: 325.00
RODAMIENTOS Y COPLAS | 50055275 | VENTILADOR 35X180X45MM G132S FLENDER | 1 | UN | O DEL QUE ES PARTE: MOTOR RED-FRENO CERRO GIRO TORNAMESA CARRO ACERO Nº 2VENTILADOR DE FLUJO TRANSVERSALX 180 X 45 MMT
RODAMIENTOS Y COPLAS | 50091346 | REST.DE CARBON 2.0 W 3900 OH | 13 | UN | ========== 3900 OHMSELECTRONIC COMPONENTS. ========== =========== CARBON RESISTORS. 5% ERROR. 2 WATT. ====== ========== ========= ======= RESISTANCE
RODAMIENTOS Y COPLAS | 50033757 | PERNO MC-14 70-8958 | 4 | UN | (EN ZONAS MECANIZADAS), CON ACEITE CHESTERTON 740 O CON PINTURAANTICORROSIVA, SEGÚN CORRESPONDA.CADA REPUESTO DEBERÁ SER ENTREGADO IDENTIFICADO CON UN Nº DE PLANO Y NºDE ORDEN DE COMPRA, SOBRE O BAJO RELIEVE EN DONDEEL PROVEEDOR, DEBERÁ ENTREGAR LAS PIEZAS CON UNA PROTECCION (TOTAL) ÓLOS REPUESTOS DEBERÁN SER FABRICADOS DE ACUERDO CON ESPECIFICACIONES YMATERIALES INDICADOS EN EL PLANO.NO AFECTE LA VIDA UTIL.PERNO MC-14PLANO:70-8958USO: CARRO TROLLEY TORRE DESCARGA
RODAMIENTOS Y COPLAS | 50045346 | PASADOR CAP 23741MC6 | 1 | UN | PASADOR MC-6
RODAMIENTOS Y COPLAS | 50056720 | CHAV. EJE TR | 6 | UN | PLANO CAP 26- 6104 CHAVETA EJE TR. MESAS 52 A 8 MC.B *NO REORDENAR.RESP.CONTRAT.*
RODAMIENTOS Y COPLAS | 50140481 | SELLO SUCCION BOMBAS P-8 / P-9 / P-14 | 1 | C/U | DIA EXT. 132 MM.DIA INT. 106 MM.ISO 1629 P480/583 NBRMATERIAL: PERBUMAN ASTM D1418SECCION: 13 MM.SELLOUBICACION: COLADA CONTINUA PALANQUILLASUSO:SUCCION DE BOMBAS P-8 / P-9 / P-14
RODAMIENTOS Y COPLAS | 50046170 | GOLILLA SAE1045 CAP PP6491.1MC5 | 3 | UN | GOLILLAIAL DE FABRICACION (MAESTRANZA).
RODAMIENTOS Y COPLAS | 50061525 | BUJE 63EF05 | 2 | UN | Spare Parts for Oil Skimmer as per Ceramic Cylinder and Nylon Washer, Item 17, Dwg. 781127
RODAMIENTOS Y COPLAS | 50092540 | TUBO 1/4 X 3/8 X 48 X 1/16 ESP. PVC. | 1 | UN | Spare Parts for Oil Skimmer as per Seal Groove Tube 1/4' x 3/8' x 48', item 20
RODAMIENTOS Y COPLAS | 54004634 | EMBUDO PLASTICO 6" FISHER 103716" | 4 | UN | EMBUDO PLASTICO 6 PULGADASENTO LABORATORIO
RODAMIENTOS Y COPLAS | 50050424 | SELLO ACEITE MET GARLOCK 63X2175 | 2 | UN | ANCHO SELLO: 1/2 INCH. DIAMETRO EJE A ALOJAR: 3 INCH DIAMETRO ORIFICIO ALOJAMIENTO: 4.003 INCH NOMBRE DEL FABRICANTE: GARLOCK NUMERO PARTE FABRICANTE: 63X2175JUNTA REFUERZO METALICO
RODAMIENTOS Y COPLAS | 50095326 | TAPA LADO BBA. | 1 | UN | SPARES FOR 'ITUR' PUMP, DWG. C944, AS PER S# 421631(O): PART # DESCRIPTION ====== =========== 23 PLUG
RODAMIENTOS Y COPLAS | 54002943 | CODO NEGRO 90° 4" 300LB ATTEX | 1 | UN | CODOPS
RODAMIENTOS Y COPLAS | 50061513 | BUJE 63AC18 | 4 | UN | SIGLA : D40 PARTNUMBER : 29- 1363-56
RODAMIENTOS Y COPLAS | 50069114 | FLANGE | 3 | UN | PLANO CAP 41-12167 FLANGE MC.74
RODAMIENTOS Y COPLAS | 50139132 | CHAVETA 15-2245_4 0.013858.C | 2 | UN | 15-2245_4 0.013858.CChaveta del vástago mov. axial de Rodill.
RODAMIENTOS Y COPLAS | 54001712 | FUSIBLE 2A 250V BUSSMANN MDL2 | 31 | UN | /4 INH, MEDIDA DE CORRIENTE DEL INTERRUPTOR EN AMPERES: 2 AMP, TIPO Y RANGO VOLTAJE EN VOLTS: 250 VLT.FUSIBLE, DE CARTUCHO, NOMBRE DEL FABRICANTE: COOPER BUSSMANN, NUMERO PARTE FABRICANTE: MDL-2, DIAMETRO TOTAL: 1/4 INH, LONGITUD: 1-1
RODAMIENTOS Y COPLAS | 50029688 | SEPARADOR MC-13 D40-22-486 | 1 | UN | (EN ZONAS MECANIZADAS), CON ACEITE CHESTERTON 740 O CON PINTURAANTICORROSIVA, SEGÚN CORRESPONDA.CADA REPUESTO DEBERÁ SER ENTREGADO IDENTIFICADO CON UN Nº DE PLANO Y NºDE ORDEN DE COMPRA, SOBRE O BAJO RELIEVE EN DONDEEL PROVEEDOR, DEBERÁ ENTREGAR LAS PIEZAS CON UNA PROTECCION (TOTAL) ÓLOS REPUESTOS DEBERÁN SER FABRICADOS DE ACUERDO CON ESPECIFICACIONES YMATERIALES INDICADOS EN EL PLANO.NO AFECTE LA VIDA UTIL.PLANO: D40-22-486SEPARADOR MC-13USO: DEFENSA PROTECCIÓN PISTOLA TAPONADORA AAHH N°1 y 2
RODAMIENTOS Y COPLAS | 50045147 | PERNO COCHE P003 M6X10 GR 8.8 | 138 | UN | (EN ZONAS MECANIZADAS), CON ACEITE CHESTERTON 740 O CON PINTURAANTICORROSIVA, SEGÚN CORRESPONDA.CADA REPUESTO DEBERÁ SER ENTREGADO IDENTIFICADO CON UN Nº DE PLANO Y NºDE ORDEN DE COMPRA, SOBRE O BAJO RELIEVE EN DONDEEL PROVEEDOR, DEBERÁ ENTREGAR LAS PIEZAS CON UNA PROTECCION (TOTAL) ÓFABRICANTE: FORDERTECHNIKGALBVANIZADOGRADO: 8.8LOS REPUESTOS DEBERÁN SER FABRICADOS DE ACUERDO CON ESPECIFICACIONES YMATERIALES INDICADOS EN EL PLANO.MEDIDAS: M6X10NO AFECTE LA VIDA UTIL.NUMERO DE PARTE: P-003PERNO COCHEP003USO: SISTEMA LIMPIEZA DE CORREAS
RODAMIENTOS Y COPLAS | 50072928 | GOLILLA Mc-PT-zae FP-11-4 | 4 | UN | GOLILLA Mc-PT-zae PLANO CAP FP-11-4 Gasómetro Gas Alto Horno Kopper's PLANTA DE COQUE
RODAMIENTOS Y COPLAS | 54002195 | EMPAQUETADURA ANILLO O 1-1/16"X3/32" | 30 | UN | ANILLO 'O' (JUNTA TORICA)
RODAMIENTOS Y COPLAS | 50090972 | REST.DE CARBON 1.0 W 1000000 OH | 50 | UN | ========== 1000000 OHMSELECTRONIC COMPONENTS. ========== =========== CARBON RESISTORS. 5% ERROR. 1 WATT. ====== ========== ========= ======= RESISTANCE
RODAMIENTOS Y COPLAS | 50090797 | REST.DE CARBON 0.5 W 2200000 OH | 90 | UN | ANCE ========== 2200000 OHMSELECTRONIC COMPONENTS. ========== =========== CARBON RESISTORS. 5% ERROR. 1/2 WATT. ====== ========== ========= ========= RESIST
RODAMIENTOS Y COPLAS | 50022577 | SOPORTE C/RODA 35MM EJE SKF SY35TF | 1 | UN | DIAMETRO CALIBRE: 35 MMT NOMBRE DEL FABRICANTE: SKF NUMERO PARTE FABRICANTE: SY 35 TF SOPORTE CON RODAMIENTO
RODAMIENTOS Y COPLAS | 54002104 | EMPAQUETADURA ANILLLO O 5-1/4"X1/8" | 87 | UN | ANILLO 'O' (JUNTA TORICA)
RODAMIENTOS Y COPLAS | 54004236 | BARRA ACERO COBRIZADO P- TIERRA 3/4x8 PI | 1 | UN | BARRA ACERO COBRIZADO PARA TIERRAMEDIDAS 3/4 DIA X 8 PIESIN CONECTOR TERMINAL A LA BARRASOLICITAR TERMINAL 54003346 CONECTOR TIERRA 2/0 AWG
RODAMIENTOS Y COPLAS | 50052688 | PERNO ALLEN RENOLD 73707510150 | 16 | UN | 2PERNO
RODAMIENTOS Y COPLAS | 50071404 | GOL. X95864 63AA2 | 8 | UN | DWG. Clecim X95864-03,Golilla Mc-03,PLANO CAP 29-2029.
RODAMIENTOS Y COPLAS | 50089779 | PLANCHA SEGURO Mc 5 | 2 | UN | SIGLA : CAP PARTNUMBER : 70-6757
RODAMIENTOS Y COPLAS | 50075626 | PERNO ARMADO SG. LISTA MATERIAL 64BA46 | 3 | UN
RODAMIENTOS Y COPLAS | 50074102 | EMPQ. 0.003043.D | 14 | UN | DESCRIPCION CODIGO DAN =========== PLANO CAP/DAN ========== ============= EMPAQUETADURA 0.003043.D 8.030233.B MC.129TREN DESBASTADOR DE ALAMBRON LAM.DUO ESS 650H N°1 ============================
RODAMIENTOS Y COPLAS | 50138756 | ELEMENTO FLEXIBLE PARA COPLA 902340 | 1 | UN | ELEMENTO FLEXIBLE PARA COPLAMODELO: SGE- A30-M05-050PLANO CONCAST: 41-KC-P-455010 (902340)UBICACION:COLADA CONTINUA PALANQUILLASUSO: BOMBA RECIRCULACION EAM Nº2.
RODAMIENTOS Y COPLAS | 50030490 | PLACA FIJAC CAP 41-12015 MC-78 | 4 | UN | ONAL: SEGMENTO 2/3 A1.PLACA FIJACION MC-78
RODAMIENTOS Y COPLAS | 50062839 | BUJE BRONCE EPO608-10 MC.A-507-5 | 4 | UN | as follows: EP0608-10BUJE BRONCE MC.A-507-5Bunting bushing (replaces A-507-5)PLANO FP-29-261Renewal Parts for 'Taylor-Winfield' 48'Serial No. 57334,Travel Head Seam Welder LH,
RODAMIENTOS Y COPLAS | 50091536 | SOP. CON RODAMIENTO 20 MM EJE C/BRID | 2 | UN | DESCANSO DE BRIDA MONTAJE VERTICAL CON RODAMIENTOFABRICANTE SKFNUMERO DE PARTE FYTB 20 FM
RODAMIENTOS Y COPLAS | 52000866 | PLACA FIJAC CAP 702575MC33 | 4 | UN | PLACA FIJACION MC-33
RODAMIENTOS Y COPLAS | 50022188 | CONO TIMKEN 3578 | 2 | UN | CONO
RODAMIENTOS Y COPLAS | 54003112 | GOLILLA PLANA 1" AC AISI310" | 25 | UN | GOLILLA PLANA
RODAMIENTOS Y COPLAS | 50021828 | LAINA 0.010 PETROLEUM MACHINERY 218744 | 4 | UN | LAINAS HORQUILLA
RODAMIENTOS Y COPLAS | 50109713 | DESCANSO | 2 | UN
RODAMIENTOS Y COPLAS | 50115025 | ASIENTO BB.MOD. LK-22VC-02 | 4 | UN
RODAMIENTOS Y COPLAS | 50204098 | CHAVETA 15-2206.4 MC 10 | 2 | UN | Chaveta Rueda Alimentación Atadora Motor Hidraulico.PLANO 15-2206.4 MC 10USO: ATADORAS LBR
RODAMIENTOS Y COPLAS | 50055409 | RESISTENCIA TERMINACION RED 75OHM ALLEN | 3 | UN | ERISTICAS ADICIONALES: TERMINACION RED.RESISTENCIA
RODAMIENTOS Y COPLAS | 54008659 | TUERCA HEX HG UNC SAE GR 5 1-1/8" | 30 | UN | 55 UNIDADES.TUERCA
RODAMIENTOS Y COPLAS | 50053094 | RODAMIENTO 6009-Z | 4 | UN | CON SELLOS O PLACAS DE PROTECCIONFABRICANTE SKFLINK DE CATALOGO ADJUNTONUMERO DE PARTE 6009-ZRODAMIENTO RIGIDO DE BOLAS
RODAMIENTOS Y COPLAS | 50112967 | ESPACIADOR | 1 | UN
RODAMIENTOS Y COPLAS | 50138965 | MANIVELA ELEVADORA MC-11 D40-41-409 | 1 | UN | COLADA CONTINUA DE PALANQUILLASMANIVELA ELEVADORA DE ADICIONES MC-11PLANO: D40-41-409UBICACION: EAM-2
RODAMIENTOS Y COPLAS | 50138968 | ABRAZADERA MC-15 D40-41-409 | 1 | UN | ABRAZADERA MC-15COLADA CONTINUA DE PALANQUILLASPLANO: D40-41-409UBICACION: EAM-2
RODAMIENTOS Y COPLAS | 50022116 | CONO TIMKEN 17118 | 1 | UN | CONO
RODAMIENTOS Y COPLAS | 50070078 | NIPLE REDUCCION MC-8 22-3716 | 8 | UN | (EN ZONAS MECANIZADAS), CON ACEITE CHESTERTON 740 O CON PINTURAANTICORROSIVA, SEGÚN CORRESPONDA.CADA REPUESTO DEBERÁ SER ENTREGADO IDENTIFICADO CON UN Nº DE PLANO Y NºDE ORDEN DE COMPRA, SOBRE O BAJO RELIEVE EN DONDEEL PROVEEDOR, DEBERÁ ENTREGAR LAS PIEZAS CON UNA PROTECCION (TOTAL) ÓLOS REPUESTOS DEBERÁN SER FABRICADOS DE ACUERDO CON ESPECIFICACIONES YMATERIALES INDICADOS EN EL PLANO.NIPLE REDUCCION MC-8NO AFECTE LA VIDA UTIL.PLANO: 22-3716USO: LANZA SONDA HORIZONTAL MUESTREADORA GAS AAHH N°1 y 2
RODAMIENTOS Y COPLAS | 50093400 | ROD. AGUJ | 4 | UN | 9436064SPARE FOR DELCO REMY EQUIPMENTS AS FOLLOWS: DESCRIPTION PART.# =========== ====== BEARING
RODAMIENTOS Y COPLAS | 54008372 | PERNO ACERO CAB HEX 3/4X4 SAE | 24 | UN | 2A GRUESONSI B18.2.20PERNO
RODAMIENTOS Y COPLAS | 54010238 | CON. FLEXIBLE 'DOSSERT' #CF 1200 3 | 3 | UN | ELECTRIC COMPONENTS =================== CONNECTORS ========== MANUFACTURER PART # ============ ====== DOSSERT CF 1200 3N
RODAMIENTOS Y COPLAS | 50086040 | CORREA PHG 5V600 | 4 | UN | CORREA PHG 5V600SKF
RODAMIENTOS Y COPLAS | 50093950 | TUERCA AISI 316 L 63AB14 | 3 | UN | PLANO CAP D40-29-1101.Rodillos Estrujadores ÁcidoTuerca Mc-T1,
RODAMIENTOS Y COPLAS | 50092858 | TUBO ELECTRONICO 6-SL-7-GT | 3 | UN | 6SL7GTELECTRONIC TUBES. ================= TUBE TYPE =========
RODAMIENTOS Y COPLAS | 50131929 | TUBO Mc 4 D40 26-929 | 23 | UN | Plano cap D40 70-26-929Tubo Mc 4
RODAMIENTOS Y COPLAS | 54006506 | AMPOLL AUTO 24V 24W BA-15D BAYONETA | 20 | UN | LAMPARA FILAMENTO,NOMBRE DEL FABRICANTE : GENERAL ELECTRIC,NUMERO PARTE FABRICANTE : 7244,RANGO POTENCIA EN WATTS : 24 WATT,TIPO DE BASE : BAYONETA BA-15D.TIPO Y RANGO VOLTAJE EN VOLTS: 24 VOLT,
RODAMIENTOS Y COPLAS | 50026637 | ELEMENTO FILTRO PETROLEO RACOR SM2020 | 1 | UN | DIO PARA EL CUAL SE DISEÑA: PETROLEO.ELEMENTO FILTRANTE
RODAMIENTOS Y COPLAS | 54009970 | AMPL. IND. 30.0V 20.0MA T-5.1/2BASE EMB. | 13 | UN | deberá informar sobre los agentes contaminantes, su concentración y los métodos recomendados para manipularlos y neutralizarlos. Además debe indicar código de riesgo con normalización nacional y/o internacional.AMPOLLETA INDICADORA, 30 VOLTS 20mA T-5.1/2 PROTECCIÓN MEDIO AMBIENTE. La formulación de los materiales suministrados, estarán libres de sustancias contaminantes para la salud humana o el medio ambiente. En el caso que esto no sea posible, el proveedor
RODAMIENTOS Y COPLAS | 50128827 | REDUCCION (ELIM. POR CONS. ME-112) | 2 | UN
RODAMIENTOS Y COPLAS | 50154805 | GUIA CERROJO 25-12595.1 MC. 56 | 3 | UN | GUIA CERROJO 25-12595.1 MC. 56
RODAMIENTOS Y COPLAS | 54034144 | GOLILLA PRESION 6.1x11.8X1,6MM AC | 174 | UN | CARACTERISTICAS ADICIONALES: PARA PERNO M6DIAMETRO AGUJERO: 6,1 MMTDIAMETRO TOTAL: 11,8 MMTENVASE: CAJA DE 100 UNIDADESESPESOR: 1,6MMTGOLILLA PRESION 6.1x11.8X1,6MM ACMATERIAL: ACERORECUBRIMIENTO: CINCADO
RODAMIENTOS Y COPLAS | 50043276 | CHAVETA Mc-H 25-3253 | 4 | UN | (MAESTRANZA).CHAVETA MC-H
RODAMIENTOS Y COPLAS | 50191728 | TAPA 25-11560.1 MC-104 | 1 | UN | TAPA 25-11560.1 MC-104
RODAMIENTOS Y COPLAS | 50073698 | EMPAQUETADURA P-1069 RAPIER CRANES | 2 | UN | MODEL HS-14 TWIN DISCMODEL TDC-44-415FPART NR.: P-1069 GASKETRAPIER CRANESSPECIFICATION Q-6709.
RODAMIENTOS Y COPLAS | 50103042 | MANGUITO DE FIJACIÓN SNW 11X1.15/16 | 2 | UN | LINK DE CATALOGO ADJUNTOMANGUITO DE FIJACIONNUMERO DE PARTE: SNW 11X1.15/16
RODAMIENTOS Y COPLAS | 50139512 | FILTRO HIDRAULICO N/P 57 30 82 VICKERS | 1 | UN | FILTRO OLEOHIDRAULICOMARCA:VICKERSNUMERO PARTE: 57 30 82UBICACION. COLADA CONTINUA DE PALANQUILLASUSO: UNIDAD LUBRICACION MOLDE
RODAMIENTOS Y COPLAS | 50141933 | MANGUITO POLEA SH 1-1/4” STANDARD | 2 | UN | ACERIA CONOXDESIGNACION: SH 1-1/4” STANDARD PARA POLEA 2 3V 5.30MANGUITO POLEAUBICACION: ESTACION DESULFURACIONUSO:REDUCTOR DODGE TXT 3B EXTRACCION DE POLVO
RODAMIENTOS Y COPLAS | 50210273 | PLACA 15-1048.2 MC. 3 | 2 | UN | Conjunto mesa entrada, enderezadora de barras.PLACA 15-1048.2 MC. 3
RODAMIENTOS Y COPLAS | 54008889 | PRISIONERO AC CAB PL HEX INT 5/16X1 | 115 | UN | PRISIONEROR
RODAMIENTOS Y COPLAS | 50071646 | GOLILLA BRONCE MC-GA 20-1055 | 2 | UN | (EN ZONAS MECANIZADAS), CON ACEITE CHESTERTON 740 O CON PINTURAANTICORROSIVA, SEGÚN CORRESPONDA.CADA REPUESTO DEBERÁ SER ENTREGADO IDENTIFICADO CON UN Nº DE PLANO Y NºDE ORDEN DE COMPRA, SOBRE O BAJO RELIEVE EN DONDEEL PROVEEDOR, DEBERÁ ENTREGAR LAS PIEZAS CON UNA PROTECCION (TOTAL) ÓGOLILLA BRONCE MC-GALOS REPUESTOS DEBERÁN SER FABRICADOS DE ACUERDO CON ESPECIFICACIONES YMATERIALES INDICADOS EN EL PLANO.NO AFECTE LA VIDA UTIL.PLANO: 22-1055USO: CARRO TRASPASO RECLAIMER
RODAMIENTOS Y COPLAS | 50053263 | RODA BOLA RADIAL SKF 6017/C3 | 1 | UN | ANCHO TOTAL: 22MMT CANTIDAD HILERAS: 1. DIAMETRO CALIBRE: 85 MMT DIAMETRO EXTERNO: 130 MMT NOMBRE DEL FABRICANTE: SKF NUMERO PARTE FABRICANTE: 6017/C3 RODAMIENTO BOLA RADIAL TOLERANCIA INTERNA: C3
RODAMIENTOS Y COPLAS | 50060114 | ANILLO O TEFLON 412F | 6 | UN | PATT. 70721-12 O'Ring shaft sleeve brg. pull # 412F CO 2495A227 5302 (70721-12)1-1-2., DWG. FP29-5567 #1 DESCRIPTION PART # / PLAN =========== ============= O'RING PART. 412FSPARES FOR CENTRIFUGAL PUMPS 'GOULDS', MODEL 3405-L 6 X 8-22. 1600 G.P.M., 130 P.S.I., 200 H.P., 1485 R.P.M., SERIAL E262B15
RODAMIENTOS Y COPLAS | 50064711 | DIODO ZENER 16.0V 1.00W 5% 1N4745A | 25 | UN | ========== 16 V 1 W 5 1N4745AELECTRIC COMPONENTS. ==================== ZENER DIODES. ============= VOLTAGE CAPACITY % JEDEC TYPE ======= ======== =
RODAMIENTOS Y COPLAS | 50064893 | CONDENSADOR PN5491674P35 GE | 9 | UN | ===== ================== GE 5491674P35ELECTRONIC COMPONENTS. ====================== CAPACITORS ========== CAPAC VOLTS MF MANUFACTURER/CAT.# =====
RODAMIENTOS Y COPLAS | 50135899 | CONTACTOR AUXILIAR 5 AMP 600VAC | 1 | UN | CONTACTOR AUXILIAR 5 AMP 600VACFABRICANTE:TELEMECANIQUEN°PARTE:GV7-AE11
RODAMIENTOS Y COPLAS | 54002247 | EMPAQUETADURA ANILLLO O 6-3/4"X3/32" | 17 | UN | ANILLO 'O' (JUNTA TORICA)
RODAMIENTOS Y COPLAS | 50047451 | RESISTENCIA FIJA VITRIFIC 50.0W 50OHM | 3 | UN | RESISTENCIATRICA: 50 OHM
RODAMIENTOS Y COPLAS | 50198558 | CONECTOR NPT NPSM a 90° 1/2 a 1/2 | 6 | UN | CONECTOR NPT NPSM a 90° 1/2" a 1/2"Proveedor Prodalam 4191-0808
RODAMIENTOS Y COPLAS | 50088429 | SELLO ACEITE MET. 1-1/16 X 1.579 X 5/16 | 1 | UN | SIGLA : GLK PARTNUMBER : 63X321
RODAMIENTOS Y COPLAS | 50192400 | PASADOR 15-2979.0 G37 | 2 | UN | Pasador seguro UNI EN 10081/1-2C40PLANO DETALLE 15-2979.0 G37
RODAMIENTOS Y COPLAS | 54008317 | PERNO ACERO CAB HEX 3/8X1-1/2 SAE | 366 | UN | 100.ILO: 2A GRUESOPERNO
RODAMIENTOS Y COPLAS | 50110315 | EMPQ.ANILLO | 4 | UN
RODAMIENTOS Y COPLAS | 50030778 | SEPARADOR MC-6 CAP D40-23-462 | 1 | UN | FABRICANTE: CAPFUNDICION Y COLADA CONTINUA)NUMERO DE PLANO: D40-23-462SEPARADOR MC-6USO: AGITADOR 562 ESTANQUE ADITIVOS (ACERIAS
RODAMIENTOS Y COPLAS | 50047497 | RESISTENCIA FIJA VITRIFIC 25.0W 15000OHM | 4 | UN | RESISTENCIASISTENCIA ELECTRICA: 15000 OHM
RODAMIENTOS Y COPLAS | 50060758 | ANILLO SEGURO | 8 | UN | A-2622USPARES FOR RAPIER CRANES, MODEL HS-14 DESCRIPTION PART # =========== ====== RING
RODAMIENTOS Y COPLAS | 50021977 | ESCOBILLA CARBON GE 5BC66AB2172 | 6 | UN | ESCOBILLATUD: 23 MMT
RODAMIENTOS Y COPLAS | 50109517 | COLLAR PART.51-11612 | 1 | UN
RODAMIENTOS Y COPLAS | 54002213 | CORREA V B105 | 3 | UN | CORREA: VMAÑO SECCION TRANSVERSAL: B.
RODAMIENTOS Y COPLAS | 50067477 | EJE 224 | 1 | UN | ========= EJE MC.40 C/TUERCA MC.43 70-1596REPUESTOS PARA PALAS THE OWEN BUCKET CO. DESCRIPCION PLANO CAP ===========
RODAMIENTOS Y COPLAS | 54004665 | CEMENTO SECADO LENTO N°2 TUBO 312GR | 3 | UN | CEMENTO SECADO LENTO
RODAMIENTOS Y COPLAS | 50079672 | PASADOR 25-12226-40 | 2 | UN | PASADOR 25-12226-40
RODAMIENTOS Y COPLAS | 50083125 | PERNO ESPARRAGO MC-U FP-22-1379 | 12 | UN | (EN ZONAS MECANIZADAS), CON ACEITE CHESTERTON 740 O CON PINTURAANTICORROSIVA, SEGÚN CORRESPONDA.ARMADO CON 32-010UCADA REPUESTO DEBERÁ SER ENTREGADO IDENTIFICADO CON UN Nº DE PLANO Y NºDE ORDEN DE COMPRA, SOBRE O BAJO RELIEVE EN DONDEEL PROVEEDOR, DEBERÁ ENTREGAR LAS PIEZAS CON UNA PROTECCION (TOTAL) ÓLOS REPUESTOS DEBERÁN SER FABRICADOS DE ACUERDO CON ESPECIFICACIONES YMATERIALES INDICADOS EN EL PLANO.NO AFECTE LA VIDA UTIL.PERNO ESPARRAGO MC-UPLANO: FP-22-1379USO: SISTEMA ACCIONAMIENTO CAMPANA CHICA A.HORNO N°2
RODAMIENTOS Y COPLAS | 54005755 | NIPLE NEGRO 3/4X4 150LB | 22 | UN | : ACERO AL CARBONOARACTERISTICAS ADICIONALES: EMBALADOS EN BOLSAS DE POLIETILENOBOQUILLA ROSCADAPRA.
RODAMIENTOS Y COPLAS | 50114957 | BUJE TW. D-79103 #I1036-1 | 4 | UN
RODAMIENTOS Y COPLAS | 54011278 | SEGURO EXTERNO DIN 471 160 X 4,00 MM | 1 | UN | SIGUE: . DIA.EJE ANILLO (d1) s ¦ d3 EJECUCION ======= ============ ========= 160 4,0 151,5 NORMALANILLOS DE SEGURIDAD PARA EJE ACERO RESORTE, ESMALTADO NEGRO, FABRICADOS SEGUN NORMA DIN 471 COMO
RODAMIENTOS Y COPLAS | 50116341 | BUJE 1.1/2 x 2 x 2 P -153-16 | 1 | UN
RODAMIENTOS Y COPLAS | 50022635 | DISCO OBTURADOR TSN 511 L | 4 | UN | DISCO OBTURADORLINK DE CATALOGO ADJUNTONUMERO PARTE FABRICANTE: TSN 511 L
RODAMIENTOS Y COPLAS | 50090351 | SEPARADOR 29-4316-6 | 6 | UN
RODAMIENTOS Y COPLAS | 50094866 | REGULADOR VOLTAJE PNLM323K | 3 | UN
RODAMIENTOS Y COPLAS | 50038547 | ANILLO "O IR 92095421" | 8 | UN | ANILLO "O"
RODAMIENTOS Y COPLAS | 50041347 | BUJE 567520 SIGNODE | 3 | UN | BUJE / DU bushing, MB1212DU ENZUNCHADORA ROLLOS LPC. FABRICANTE SIGNODE NUMERO DE PARTE: 567520 NUMERO DE PLANO: D40-26-625 MC-21 OTROS DATOS 62BC14.
RODAMIENTOS Y COPLAS | 50106021 | CUERPO E-3107 Mc- 53 FP-19-11 | 1 | UN | CUERPO MC-53DWG E-3107PLANO CAP FP-19-11TURBINA TIPO TERRY "ES" VENTILADOR FORZADO CALDERAS 1-2
RODAMIENTOS Y COPLAS | 54002705 | BUJE AC 3"X1" 6000WOG | 4 | UN | BOQUILLA
RODAMIENTOS Y COPLAS | 50057673 | AMPL. INDICADORA 14 | 14 | UN | 65C84686H01 MANUFACTURER PART.# =========== ============ BULB 14V MOTOROLAELECTRONIC COMPONENTS. ==================== SPARES FOR MOVIL COMM. EQUIPMENTS. ================================== DESCRIPTION
RODAMIENTOS Y COPLAS | 50085056 | PERNO MC-56 22-13851 | 2 | UN | (EN ZONAS MECANIZADAS), CON ACEITE CHESTERTON 740 O CON PINTURAANTICORROSIVA, SEGÚN CORRESPONDA.ARMADO CON TUERCACADA REPUESTO DEBERÁ SER ENTREGADO IDENTIFICADO CON UN Nº DE PLANO Y NºDE ORDEN DE COMPRA, SOBRE O BAJO RELIEVE EN DONDEEL PROVEEDOR, DEBERÁ ENTREGAR LAS PIEZAS CON UNA PROTECCION (TOTAL) ÓLOS REPUESTOS DEBERÁN SER FABRICADOS DE ACUERDO CON ESPECIFICACIONES YMATERIALES INDICADOS EN EL PLANO.NO AFECTE LA VIDA UTIL.PERNO MC-56PLANO: 22-13851USO: TAPA INFERIOR ACCIONAMIENTO CAMPANA GRANDE A.HORNO N°2
RODAMIENTOS Y COPLAS | 50136721 | BUJE MC. K68 D40 15-191 | 2 | UN | BUJE MC. K68 D40 15-191
RODAMIENTOS Y COPLAS | 50019705 | EMPAQUETADURA 1/8" 2" MAGNA | 4 | UN | ENVOLTURA
RODAMIENTOS Y COPLAS | 54007169 | COLA FRIA ENVASE 1KG HENKEL | 6 | KG | FRIAPEGAMENTO
RODAMIENTOS Y COPLAS | 54009086 | PERNO ACERO CAB HEX M8X20H GR P=1.25MM | 350 | UN | CARACTERISTICAS ADICIONALES: CAJA X 100. CLASE HILO: METRICO GRUESO DIAMETRO NOMINAL HILO: 8 MMT DIN 933 ESTILO CABEZA: HEXAGONAL INFORMACION ESTANDARES: GRADO 8.8 LONGITUD: 20 MMT MATERIAL: ACERO PASO HILO EN MILIMETROS: 1.25 MMT TORNEADOPERNO
RODAMIENTOS Y COPLAS | 54009100 | PERNO ACERO CAB HEX M12X20H GR P=1.75MM | 121 | UN | HILO: METRICO GRUESOPERNO
RODAMIENTOS Y COPLAS | 50090007 | PLETINA DE FIJACION MC-8 70-1510 | 4 | UN | (EN ZONAS MECANIZADAS), CON ACEITE CHESTERTON 740 O CON PINTURAANTICORROSIVA, SEGÚN CORRESPONDA.CADA REPUESTO DEBERÁ SER ENTREGADO IDENTIFICADO CON UN Nº DE PLANO Y NºDE ORDEN DE COMPRA, SOBRE O BAJO RELIEVE EN DONDEEL PROVEEDOR, DEBERÁ ENTREGAR LAS PIEZAS CON UNA PROTECCION (TOTAL) ÓLOS REPUESTOS DEBERÁN SER FABRICADOS DE ACUERDO CON ESPECIFICACIONES YMATERIALES INDICADOS EN EL PLANO.NO AFECTE LA VIDA UTIL.PLANO: 70-1510PLETINA DE FIJACION MC-8USO: CATALINA EXTERIOR PLUMA MOVIL TORRE DESCARGA N°2
RODAMIENTOS Y COPLAS | 50064110 | COND. ELECTROLIT. 1.00MF 250 | 11 | UN | CAPAC VOLTS MF ERROR TYPE (OR EQUAL) ===== ===== ===== =============== 250 DC 1 10% MALLORY TT250X1ELECTRONIC COMPONENTS. ========== =========== ELECTROLYTIC CAPACITORS. SIMPLE TUBULAR. ============ =========== ====== ========
RODAMIENTOS Y COPLAS | 50180067 | GOLILLA 15-4086.1 MC. G1 | 4 | UN | GOLILLA 15-4086.1 MC. G1
RODAMIENTOS Y COPLAS | 50047627 | RESISTENCIA CARBON 0.5W 120000OHM | 41 | UN | RESISTENCIA
RODAMIENTOS Y COPLAS | 50077073 | PERNO D40-23-768 | 7 | UN | PERNO D40-23-768
RODAMIENTOS Y COPLAS | 50123051 | CUBETA TIMKEN HM - 813810 | 1 | UN | COJINETES, RODILLOS CONICOS,NOMBRE DEL FABRICANTE: TIMKEN,NUMERO PARTE FABRICANTE: HM-813810.PISTA EXTERIOR,
RODAMIENTOS Y COPLAS | 50128769 | ROD. NO REP. | 6 | UN
RODAMIENTOS Y COPLAS | 54006706 | FUSIBLE CUCHILLA 100 A 500 V LEGRAND | 4 | UN | CORRIENTE : 100 AMPERFABRICANTE : LEGRANDFUSIBLE DE CUCHILLA - LENTOMEDIDAS : TAMAÑO 00NUMERO PARTE : 16045 aMVOLTAJE : 500 VOLT
RODAMIENTOS Y COPLAS | 54017915 | PLACA LARGA TRANSVERSAL | 1 | UN
RODAMIENTOS Y COPLAS | 54017962 | VAST. YUG | 1 | UN
RODAMIENTOS Y COPLAS | 54003448 | FORM PERMISO INTERNO 21.4X13.7 | 51 | BLC | .832ENOMINACION CMPC.FORMULARIOS USO GENERAL
RODAMIENTOS Y COPLAS | 50026576 | ELEMENTO FILTRO ACEITE WIX 51158 | 2 | UN | ELEMENTO FILTRANTETERISTICAS ADICIONALES: FLEETGUARD NP LF00673.
RODAMIENTOS Y COPLAS | 54008841 | PRISIONERO AC CAB CIL HEX INT 3/4X2 | 40 | UN | PRISIONEROTERIOR
RODAMIENTOS Y COPLAS | 50116673 | PROTECTOR BOBINA 110-220VCA | 2 | UN
RODAMIENTOS Y COPLAS | 50046524 | CHAVETA Mc-13 25-10368 | 1 | UN | CHAVETA MC-13N (MAESTRANZA).
RODAMIENTOS Y COPLAS | 50109204 | PASADOR | 2 | UN
RODAMIENTOS Y COPLAS | 50084750 | ESPACIADOR ADAMSON ALLIANCE PN70-6816-6 | 1 | UN | DESCRIPCION PLANO # =========== ======= ESPACIADOR 70-6816 MC.6REPUESTOS PARA GRUAS 'ADAMSON ALLIANCE'. CONFECCIONAR DE ACUERDO A ESPECIFICACIO- NES DE PLANOS INDICADOS.-
RODAMIENTOS Y COPLAS | 50053283 | RODAMIENTO SKF YAR 206-103-2F | 4 | UN | CON PRISIONEROS Y ARO INTERIOR PROLONGADOFABRICANTE SKFLINK DE CATALOGO ADJUNTONUMERO DE PARTE: YAR 206-103-2FRODAMIENTOS DE INSERCION CON FIJACION
RODAMIENTOS Y COPLAS | 50118162 | JUNTA | 2 | UN
RODAMIENTOS Y COPLAS | 50059570 | CIRCUITO INTEGRADO | 19 | UN | == ====== TEXAS INSTRUMENTS SN-74S02NELECTRONIC COMPONENTS ==================== INTEGRATED CIRCUITS ====================== MANUFACTURER PART.# ==========
RODAMIENTOS Y COPLAS | 50081828 | MECANISMO CIERRE | 1 | UN | PLANO CAP D40 29- 5053 MECANISMO DE CIERRE MC.D
RODAMIENTOS Y COPLAS | 50090821 | REST.DE CARBON 0.5 W 3300 OH | 87 | UN | ANCE ========== 3300 OHMSELECTRONIC COMPONENTS. ========== =========== CARBON RESISTORS. 5% ERROR. 1/2 WATT. ====== ========== ========= ========= RESIST
RODAMIENTOS Y COPLAS | 54011339 | TE REDUC. SOLDAR 3000WOG 4 X 3 | 1 | UN | #N/A
RODAMIENTOS Y COPLAS | 50126606 | RODAMIENTO 6202-Z | 12 | UN | CON SELLOS O PLACAS DE PROTECCIONFABRICANTE SKFLINK DE CATALOGO ADJUNTONUMERO DE PARTE 6202-ZRODAMIENTO RIGIDO DE BOLAS
RODAMIENTOS Y COPLAS | 50175491 | CHAVETA 25-12634.1 MC. 26 | 2 | UN | CHAVETA 25-12634.1 MC. 26
RODAMIENTOS Y COPLAS | 50191731 | CHAVETA 25-11560.1 MC-125 | 1 | UN | CHAVETA 25-11560.1 MC-125
RODAMIENTOS Y COPLAS | 54009123 | PERNO ACERO CAB HEX M16X35H GR P=2.00MM | 59 | UN | CARACTERISTICAS ADICIONALES: CAJA X 50. CLASE HILO: METRICO GRUESO DIAMETRO NOMINAL HILO: 16 MMT DIN 933 ESTILO CABEZA: HEXAGONAL INFORMACION ESTANDARES: GRADO 8.8 LONGITUD: 35 MMT MATERIAL: ACERO PASO HILO EN MILIMETROS: 2 MMT TORNEADOPERNO
RODAMIENTOS Y COPLAS | 54009058 | CLAVO ALAMBRE 2 N°12 PRODALAM | 9 | KG | EMBUTIDA Y ESTRIADACLAVO
RODAMIENTOS Y COPLAS | 50045801 | SEPARADOR D40-25-799 MC. 309 | 1 | UN | MATERIAL ACERO SAE-1020 NUMERO DE PLANO: D40-25-799 REV.A MC-309 USO: EJE MC-308 ARMADO LAMINADOR DE BARRASSEPARADOR MC-309
RODAMIENTOS Y COPLAS | 54006655 | PORTAFUSIBLE CARTUCHO 1P 1-30 A. 250 V. | 1 | UN | .CORRIENTE : 30 AMPERES,FABRICANTE : GENERAL ELECTRIC,NUMERO PARTE : 8411-3,PORTAFUSIBLE,VOLT : 250 VOLT
RODAMIENTOS Y COPLAS | 50095330 | TAPA LADO COPLA | 1 | UN | SPARES FOR 'ITUR' PUMP, DWG. C944, AS PER S# 421631(O): PART # DESCRIPTION ====== =========== 36 PLUG
RODAMIENTOS Y COPLAS | 50115809 | BUJE 63EF03E | 1 | UN
RODAMIENTOS Y COPLAS | 50145895 | EMPAQUETADURA TEFLON AUTOADHESIVO | 1 | UN | 3/8” X 10MEMPAQUETADURA TEFLONJOINT SEALANT AUTOADHESIVO UNIVERSAL
RODAMIENTOS Y COPLAS | 50027081 | ESCOBILLA CARBON SIEMENS V1232E46 | 8 | UN | EG-34D.ESCOBILLAPARTE: MOTORES ELECTRICOS
RODAMIENTOS Y COPLAS | 50028435 | NO REPONER - VER 50003610 FILTRO AGUA | 4 | UN | CARACTERISTICAS ADICIONALES: EX N/P 9N3367 ALTERNATIVA FLEETGUARD WF2071 VER 50003610FILTROMODIFICADOR: PURIFICADOR AGUANOMBRE FABRICANTE: CATERPILLARNUMERO DE PARTE: 4355142
RODAMIENTOS Y COPLAS | 54007236 | ABRAZADERA GALV MANG AGUA 1/4"-1/2" | 49 | UN | ABRAZADERAALVANIZADO
RODAMIENTOS Y COPLAS | 50046775 | SEPARADOR CAP 414408216 | 1 | UN | SEPARADOR MC-16
RODAMIENTOS Y COPLAS | 50047671 | RESISTENCIA CARBON 0.5W 100OHM | 98 | UN | RESISTENCIA
RODAMIENTOS Y COPLAS | 50099333 | ZAPATA COMPLETA FRENO #40 (23' DIA.) | 8 | UN | EMBALATAR ZAPATA DE FRENO # 40, CON BALATA PEGADA, DE 8' x 18.1/4' x 5/8' DE ESPESOR
RODAMIENTOS Y COPLAS | 50058602 | ANILLO TENAZA DESMOLD.10.5T | 4 | UN | PLANO CAP 70- 7375 ANILLO TENAZA DESM MC.62
RODAMIENTOS Y COPLAS | 50090304 | SEPARADOR Mc-318 25-11491.1 | 1 | UN | Canales Guía Salida Laminador 16LAMINADOR BARRAS TALCAHUANOPLANO CAP 25-11491.1SEPARADOR Mc-318
RODAMIENTOS Y COPLAS | 50197168 | TAPON 1/8" SMX COD. DR003232098 DROPSA | 30 | UN | TAPON 1/8" SMX COD. DR003232098 DROPSA
RODAMIENTOS Y COPLAS | 50051485 | TRANSISTOR 2N5320 GE 68A7711P1 | 8 | UN | TRANSISTOR
RODAMIENTOS Y COPLAS | 50149865 | CONTRATUERCA Mc-T2 D40-22-360 | 1 | UN | ALTO HORNO 1CONTRATUERCA Mc-T2ESTUFASPLANO CAP D40-22-360
RODAMIENTOS Y COPLAS | 50115478 | SELLO MET 4-1/2 X5.501X 7/16 IT-11 | 2 | UN
RODAMIENTOS Y COPLAS | 50137822 | SOPORTE ENCHUFABLE PARA COMPONENTES | 10 | UN | Anchura: 5,2 mm, Altura: 22 mm, Color: grisConector de componentes, Corriente nominal: 6 A, Longitud: 24 mm,
RODAMIENTOS Y COPLAS | 54008689 | PERNO AC COCINA CAB PLANA 3/16X1 | 100 | UN | ILO CABEZA: PLANAPERNORADA
RODAMIENTOS Y COPLAS | 50047950 | BATERIA RECARGABLE 1.2V 2600 mAh | 4 | UN | 49.5mm largo por 14.5mm de diámetroNiMH rechargeable AA tag1.2V 2600 mAhRechargeable BatteryRS 1.2V NiMH Tagged Terminal AARS stock number 617-0795
RODAMIENTOS Y COPLAS | 50050344 | SELLO ACEITE MET 1-5/8X2627X 5/16 16314 | 2 | UN | JUNTA
RODAMIENTOS Y COPLAS | 50091905 | TRANSISTOR 2N1372 | 10 | UN | ========== 2N1372ELECTRIC COMPONENTS. ==================== TRANSISTORS. ============ JEDEC TYPE
RODAMIENTOS Y COPLAS | 54005974 | TARJETA TELA MYLAR LEYENDA NEG | 27 | UN | ETIQUETA, RASGOS ESPECIALES: TELA MYLAR, CARACTERISTICAS ADICIONALES: LEYENDA NEG.
RODAMIENTOS Y COPLAS | 50178480 | PASADOR HORQUILLA 43-4474 Mc. F | 2 | C/U | PASADOR HORQUILLA 43-4474 Mc. F
RODAMIENTOS Y COPLAS | 54002787 | COPLA REDUC 2X1-1/4" 3000WOG CRANE | 4 | UN | IN COSTURAREDUCTOR TUBERIA
RODAMIENTOS Y COPLAS | 50032259 | PASADOR Mc-6 33-6972 | 2 | UN | NUMERO DE PLANO: 33-6972 PASADOR 51BG86 MC-6 PLANTA DE COQUE. POZO DECANTADOR SEPARADOR COQUECILLO
RODAMIENTOS Y COPLAS | 50042394 | PERNO C/ CIL.HEX.INT. M8 X 150 X 35mm. | 15 | UN | M8 X 150 HILO 35 MM (PARKER) ISO 8.8PERNO CABEZA CILINDRICA CON HEXAGONO INTERIOR
RODAMIENTOS Y COPLAS | 50038453 | ANILLO PISTON GARDNER 201ATS505 | 4 | UN | ANILLO PISTON
RODAMIENTOS Y COPLAS | 54009157 | PERNO ACERO CAB HEX M20X120H GR P=2.50MM | 13 | UN | HILO: METRICO GRUESOPERNO
RODAMIENTOS Y COPLAS | 50093489 | ROD. BOLA AXIAL 51117 85x110x19 mm | 2 | UN | 85 X 110 X 19 SKF 51117BEARINGS, BALL,THRUST,SINGLE ROW. BRANDS INDICATEDDIMENSION (MM) MANUFACTURER PART. #DIMENSIONES 85 x 110 x 19 mm.FABRICANTE SKFNUMERO DE PARTE 51117OR IDENTICAL EQUIVALENTS, AS FOLLOWS.RODAMIENTO DE BOLSA AXIAL
RODAMIENTOS Y COPLAS | 50045882 | PLANCHA FIJACION 70-4489 Mc 5 | 2 | UN | NUMERO PLANO CAP: 70-4489PLANCHA FIJA Mc 5USO: GRUAS.
RODAMIENTOS Y COPLAS | 50066281 | EJE | 4 | UN | PLANO CAP 23- 20672 EJE MC.152/3
RODAMIENTOS Y COPLAS | 50194760 | CONECTOR RI 1 1/4"-1" STEEL 1-662018 | 1 | UN | BUSHING ERMETO RI 1 1/4"-1" STEEL 4796042 POS 008 [Sund Birsta]
RODAMIENTOS Y COPLAS | 50053148 | RODA BOLA SKF 7304-BECBY 20x52x15 | 1 | UN | ANCHO TOTAL: 15 MMTDIAMETRO CALIBRE: 20 MMTDIAMETRO EXTERNO: 52 MMTNOMBRE DEL FABRICANTE: SKFNUMERO PARTE FABRICANTE: 7304-BECBYRODAMIENTO BOLAS DE CONTACTO ANGULAR 1 HILERA
RODAMIENTOS Y COPLAS | 54009945 | AMPL. INCAND ESMER. 40W 24V EDISO | 19 | UN | ===== ==== 24 40 EDISONGRINDING LAMP REINFORCED CONSTRUCTION ===================================== VOLT WATT BASE BULB ==== ====
RODAMIENTOS Y COPLAS | 50049009 | ARANDELA ACERO SAE-1020 CAP | 4 | UN | REPUESTOS CON PROTECTOR CHESTERTON N° 740 O SIMILAR Y RESTO DE SOPORTE CON DOS MANOS DE PINTURA ANTICORROSIVA.ARANDELADICIONAL: IDENTIFICAR REPUESTOS MEDIANTE ETIQUETAS PEGADAS
RODAMIENTOS Y COPLAS | 50094160 | TAPA 'ALLIANCE' PN70-1841-CP-1 | 1 | UN | REPUESTOS PARA GRUAS 'ALLIANCE' DESCRIPCION PLANO CAP =========== ========= TAPA 70-1841 Mc-CP1
RODAMIENTOS Y COPLAS | 54006531 | FUSIBLE 100A 500V SIEMENS 3NA3830GG | 4 | UN | FUSIBLE, PROTEGIDO, NOMBRE DEL FABRICANTE: SIEMENS, NUMERO PARTE FABRICANTE: 3NA3830GG, MEDIDA DE CORTO CIRCUITO/CORRIENTE DE INTERRUPCIÓN EN AMPERIOS: 100 AMP, VOLTAJE MAX EN VOLTIOS: 500 VLT, RASGOS ESPECIALES: TAM 00 BASE CUCHILLA
RODAMIENTOS Y COPLAS | 50038934 | CHAVETA Mc-3 70-A211 | 2 | UN | CARRO TORPEDO 1-2-3-4 CHAVETA MC-3 MARCO SOPORTANTE BOGIE LADO CONDUCIDO VOLTEO. NUMERO DE PLANO: 70-A211
RODAMIENTOS Y COPLAS | 50040786 | ANILLO Mc-14 CAP D40-29-1146 | 1 | UN | ANILLO MC-14 Embrague Guillotina Volante BRADBURY LINEA CORRUGADORA CONTINUA NUMERO DE PLANO: D40-29-1146
RODAMIENTOS Y COPLAS | 50208124 | RODAMIENTO 6304-2Z/C3 | 7 | UN | CON SELLOS O PLACAS DE PROTECCIONFABRICANTE SKFLINK DE CATALOGO ADJUNTONUMERO DE PARTE 6304-2Z/C3RODAMIENTO RIGIDO DE BOLAS
RODAMIENTOS Y COPLAS | 54029254 | TERMINAL PUNTILLA 0,75 MM2 LEGRAND | 100 | UN | COLOR : AZULEMBALAJE : 40 TERMINALESFABRICANTE : LEGRANDPART NUMBER : 0 376 62SECCION : 0,75 MM2TERMINAL DE CABLEADO STARFIX
RODAMIENTOS Y COPLAS | 50043685 | CHAVETA CAP 25-3310 MC. G | 1 | UN | LAMINADOR DE BARRAS NUMERO DE PLANO: 25-3310 MK-G USO: EJE SALIDA ARMADO MC-B PL.25-3312CHAVETA MK-GENTREGA DE MATERIAL EN BODEGA 40
RODAMIENTOS Y COPLAS | 50043686 | CHAVETA 25-3310 MC-J | 1 | UN | LAMINADOR DE BARRAS NUMERO DE PLANO: 25-3310 MC-J USO: EJE SALIDA ARMADO PLN 25-3312 MC-BCHAVETA 25-3310 MC-J
RODAMIENTOS Y COPLAS | 50086838 | ANILLO RASPADOR 120X130X7 B2511-004.974 | 5 | UN | ANILLO RASPADOR 120X130X7 B2511-004.974
RODAMIENTOS Y COPLAS | 54007826 | UNION AMERICANA GALV 1-1/4" 150LB | 5 | UN | L: ACERO GALVANIZADO.UNION AMERICANA
RODAMIENTOS Y COPLAS | 50025966 | DIODO 200V 6A 1N1344 JEDEC 1N1344 | 5 | UN | DIODORANGO VOLTAJE EN VOLTS: 200 VLT.
RODAMIENTOS Y COPLAS | 50115558 | SELLO | 2 | UN
RODAMIENTOS Y COPLAS | 50029319 | SELLO COMPLETO CAT 6N9312 | 2 | UN | SELLO COMPLETO
RODAMIENTOS Y COPLAS | 50045600 | GOLILLA FIJACION MC-26 41-44245.1 | 5 | UN | ***COLADA CONTINUAGOLILLA DE FIJACION MC-26MATERIAL: ACERO SAE-1020PLANO: 41-44245.1USO: MAQUINA DE CORTE
RODAMIENTOS Y COPLAS | 50079605 | PASADOR | 2 | UN
RODAMIENTOS Y COPLAS | 50043033 | SEPARADOR 25-11549.1 102C VER 50043118 | 1 | UN | NUMERO DE PLANO: 25-11549.1 MC-102C USO: EJE SUPERIOR MC-312 ARMADO LAMINADOR DE BARRASSEPARADOR MC-102C
RODAMIENTOS Y COPLAS | 50190834 | SPROCKET 40BS38 TORRE DE DESCARGA 2 | 2 | UN | dientes 38 Ø ext 6,330num 40 asapulg largo 1 pulg Ø int 3/4 pulgSprocket paso 1/2 pulg 40BS38Torre Descarga 2
RODAMIENTOS Y COPLAS | 50203364 | ANILLO TAPA REG. G-3 15-2154.3 MC. 333.A | 1 | C/U | ANILLO TAPA REG. G-3 15-2154.3 MC. 333.A
RODAMIENTOS Y COPLAS | 50062831 | BUJE DETALLE 8K FP-22-2173 | 1 | UN | (EN ZONAS MECANIZADAS), CON ACEITE CHESTERTON 740 O CON PINTURAANTICORROSIVA, SEGÚN CORRESPONDA.BUJE DETALLE 8KCADA REPUESTO DEBERÁ SER ENTREGADO IDENTIFICADO CON UN Nº DE PLANO Y NºDE ORDEN DE COMPRA, SOBRE O BAJO RELIEVE EN DONDEEL PROVEEDOR, DEBERÁ ENTREGAR LAS PIEZAS CON UNA PROTECCION (TOTAL) ÓLOS REPUESTOS DEBERÁN SER FABRICADOS DE ACUERDO CON ESPECIFICACIONES YMATERIALES INDICADOS EN EL PLANO.NO AFECTE LA VIDA UTIL.PLANO: FP-22-2173USO: BRAZO ACCIONAMIENTO VALVULA SNORTH AAHH N°2
RODAMIENTOS Y COPLAS | 50066841 | CANERIA | 2 | UN | PLANO CAP 26- 2536 CANERIA MC.51
RODAMIENTOS Y COPLAS | 50066842 | CANERIA | 2 | UN | PLANO CAP 26- 2536 CANERIA MC.41
RODAMIENTOS Y COPLAS | 50118356 | JGO. ANILLO'O | 3 | UN
RODAMIENTOS Y COPLAS | 50049546 | ROTULA SKF GEH 40 ES-2RS | 1 | UN | FABRICANTE SKFLINK DE CATALOGO ADJUNTONUMERO DE PARTE: GEH 40 ES-2RSROTULA ESFERICA RADIAL
RODAMIENTOS Y COPLAS | 50072924 | GOLILLA Mc-5 33-7540 | 2 | UN | Door Machine º2 - Jaula Guia Coque Ext.GOLILLA MC-5PLANO CAP 33-7540PLANTA DE COQUE
RODAMIENTOS Y COPLAS | 50073218 | PASADOR | 2 | UN | REPUESTOS PARA PALAS 'BLAW KNOX': DESCRIPCION # PLANO =========== ======= PASADOR MC.41 70-3937
RODAMIENTOS Y COPLAS | 54012842 | CONEXION ARRANQUE EMBT. 4 X 1/2 3000WOG | 2 | UN
RODAMIENTOS Y COPLAS | 50036322 | ANILLO 5X6-3/4X1/8" CAP 70389REVD | 1 | UN | ANILLOICIONAL: MARCA ALTERNATIVA CLEEVELAND
RODAMIENTOS Y COPLAS | 50051736 | TUERCA FIJACION RODA SKF AN19 | 2 | UN | IDENTIFICACION EQUIPO DEL QUE ES PARTE: NOMBRE DEL FABRICANTE: SKF NUMERO PARTE FABRICANTE: AN-19 TORNILLO ARM.C/TUERCA BLISS-82065-1/2 Y 56359-1/4. TUERCA FIJACION RODAMIENTO
RODAMIENTOS Y COPLAS | 50068168 | INTERRUPTOR PN40K80247 MOTOROLA | 3 | UN | SWITCH MANUFACTURER: MOTOROLA INC. PART.# 40K80247
RODAMIENTOS Y COPLAS | 50079418 | ANILLO 'O | 500 | UN
RODAMIENTOS Y COPLAS | 50088569 | TIRISTOR 2N4990 | 20 | UN | ELECTRONIC COMPONENTS ===================== THYRISTORS ========== JEDEC TYPE ========== 2N4990
RODAMIENTOS Y COPLAS | 50064490 | COND. ELECTROLIT. 50MF 25 | 4 | UN | CAPAC VOLTS MF ERROR TYPE (OR EQUAL) ===== ===== ===== =============== 25 DC 50 10%ELECTRONIC COMPONENTS. ========== =========== ELECTROLYTIC CAPACITORS. SIMPLE TUBULAR. ============ =========== ====== ========
RODAMIENTOS Y COPLAS | 50064683 | COND. PAPEL C.MET. 2.00MF 440VC | 5 | UN | C VOLTS MF ERROR TYPE (OR EQUAL) ===== ===== ===== =============== 440 AC 2 10% MALLORY OP-240ELECTRONIC COMPONENTS. ========== =========== PAPER CAPACITORS. METALLIZED CASE. ================= ================ CAPA
RODAMIENTOS Y COPLAS | 50074317 | PASADOR MC.E-83081 | 4 | UN | PASADOR MC.E-83081PLANO CAP FP-29-378
RODAMIENTOS Y COPLAS | 50128822 | CODO 45 GR. (ELIM. POR CONS. ME-112) | 2 | UN
RODAMIENTOS Y COPLAS | 54005791 | TE NEGRA REDUCCION 2X2X1 150LB | 10 | UN | 150 PSICONEXION T
RODAMIENTOS Y COPLAS | 54009378 | PERNO CAB CIL HEX INT M16X130H | 8 | UN | CAJA.PERNOXAGONO INTERIOR
RODAMIENTOS Y COPLAS | 50064527 | COND. ELECTROLIT. 75MF 50 | 2 | UN | CAPAC VOLTS MF ERROR TYPE (OR EQUAL) ===== ===== ===== =============== 50 DC 75 10%ELECTRONIC COMPONENTS. ========== =========== ELECTROLYTIC CAPACITORS. SIMPLE TUBULAR. ============ =========== ====== ========
RODAMIENTOS Y COPLAS | 50111174 | ESPACIADOR 63AA26 | 2 | UN
RODAMIENTOS Y COPLAS | 54007857 | TE REDUCCION 1-1/2 X 1 300LB | 4 | UN | CARACTERISTICAS ADICIONALES: REDUCCION de 1-1/2 a 1" DIAMETRO INTERNO NOMINAL: 1-1/2 INH X 1 INH SIN COSTURA. TUBOSCONEXION T
RODAMIENTOS Y COPLAS | 50043367 | CORDON 2.62MM NITRILO | 900 | CM | CODIGO DANIELI: 0.006732.GCORDON 2.62MM NITRILOCORDON ALTERNATIVO PARA CONFECCIONAR O'RINGDIÁMETRO SECCIÓN: 2.62 mm.DUREZA: 70SHORE-AMATERIAL: BUNA-N (ACRILO NITRILO)O'RING DANIELI MC-131PLANO DANIELI: 8.014390.GUSO: LAMINADOR 2, LBT
RODAMIENTOS Y COPLAS | 50113996 | GOL. PISTO | 4 | UN
RODAMIENTOS Y COPLAS | 50143744 | SEPARADOR MC.AL 15 15-317.3 | 2 | UN | SEPARADOR MC.AL 15 15-317.3
RODAMIENTOS Y COPLAS | 52000873 | TUERCA CAP 70257530REVGMC30 | 3 | UN | TUERCA MC-30
RODAMIENTOS Y COPLAS | 50110264 | EMPQ.ANILLO O 6X3 | 13 | UN
RODAMIENTOS Y COPLAS | 50151060 | SELLO O 193-143 | 5 | UN | Fabricante: LECONºPARTE: 193-143SELLO O 193-143
RODAMIENTOS Y COPLAS | 50027117 | CONO TIMKEN 2796 | 2 | UN | CONO
RODAMIENTOS Y COPLAS | 50065358 | DISCO OBTURADOR TSN 517 L | 4 | UN | DISCO OBTURADORLINK DE CATALOGO ADJUNTONUMERO DE PARTE TSN 517 L
RODAMIENTOS Y COPLAS | 50029600 | ESPACIADOR MC-13 BAR. FALSA CAP 41-12109 | 2 | UN | ESPACIADOR MC-13PLANO: 41-12109UBICACION: COLADA CONTINUA DE PLANCHONESUSO: BARRA FALSA
RODAMIENTOS Y COPLAS | 50091916 | REST.FIJA VITRIFIC. 50.0 W 100 OH | 3 | UN | ELECTRONIC COMPONENTS. ========== =========== VITREOUS RESISTORS. FIXED. 5% ERROR. ======== ========== ====== == ====== OHMS WATTS TYPE (OR EQUAL) ==== ===== =============== 100 50 OHMITE 2005
RODAMIENTOS Y COPLAS | 50092525 | RETEN Mc 6 70-1825 | 6 | UN | REPUESTOS PARA GRUAS 'ALLIANCE' DESCRIPCION PLANO CAP =========== ========= RETEN MC. 6 70-1825
RODAMIENTOS Y COPLAS | 54002332 | EMPAQUETADURA ANILLLO O 2-7/8"X3/16" | 33 | UN | ANILLO 'O' (JUNTA TORICA)
RODAMIENTOS Y COPLAS | 50090723 | REST.DE CARBON 0.5 W 1000000 OH | 84 | UN | ANCE ========== 1000000 OHMSELECTRONIC COMPONENTS. ========== =========== CARBON RESISTORS. 5% ERROR. 1/2 WATT. ====== ========== ========= ========= RESIST
RODAMIENTOS Y COPLAS | 50111132 | GOL. X95864 63AA2 | 4 | UN
RODAMIENTOS Y COPLAS | 50139069 | GOLILLA DE TEFLON PURO | 3 | UN | GOLILLA TEFLON PUROMEDIDAS: DIA.37 X DIA.15 X 20 MM ESPESOR
RODAMIENTOS Y COPLAS | 50058087 | ANILLO | 3 | UN | ========= RING 223982SPARES FOR 'PETTIBONE' CARY LIFT, MODEL 702-D, SERIES NR. 70-100: DESCRIPTION PART NR. ===========
RODAMIENTOS Y COPLAS | 54003506 | FORM INF CARGADOR 33.5X27 | 5 | BLC | 060.832FORMULARIOS OPERACIONO DENOMINACION CMPC.
RODAMIENTOS Y COPLAS | 50064672 | DIODO ZENER 12.0V 0.40W 5% 1N3520 | 10 | UN | ========== 12 V 0.4 W 5 1N3520ELECTRIC COMPONENTS. ==================== ZENER DIODES. ============= VOLTAGE CAPACITY % JEDEC TYPE ======= ======== =
RODAMIENTOS Y COPLAS | 50108077 | IMAN 62BC14K22 | 1 | UN
RODAMIENTOS Y COPLAS | 54006731 | BOQUILLA AISL P- DUCTO 3/4 ADALET | 30 | UN | BOQUILLA CON AISLACION PARA DUCTO RIGIDO GALVANIZADOMEDIDA DUCTO : 3/4 INCHNUMERO PARTE : PE3TIPO : ADALET
RODAMIENTOS Y COPLAS | 52000996 | COLLARIN Mc-13 FP-9-33 | 2 | UN | CATALOGO FP-9-33COLLARIN MC-13NUMERO DE PARTE REX 841-24100-MPLANTA DE AGUA BIOBIOUSO REJILLAS ROTATORIAS
RODAMIENTOS Y COPLAS | 50113698 | TUERCA PRENSA ESTOPA 63BE09 | 2 | UN
RODAMIENTOS Y COPLAS | 50128696 | BUJE AISLANTE | 12 | UN
RODAMIENTOS Y COPLAS | 50182057 | CHAVETA 15-2836.1 MC. 14 | 1 | C/U | CHAVETA 15-2836.1 MC. 14
RODAMIENTOS Y COPLAS | 54002512 | GOLILLA PLANA 5/16" AC SAE GRD2" | 938 | UN | ESPESOR: 0.065 INHA (REGULAR); PARA PERNO 5/16 INH; CAJA DE 100 UNIDADES."GOLILLA PLANA
RODAMIENTOS Y COPLAS | 50137961 | O'RING 20,24 X 2,62 AS568A NBR-70 SH. A | 59 | C/U | O'RING 20,24 X 2,62 AS568A NBR-70 SH. A
RODAMIENTOS Y COPLAS | 50048795 | RODAMIENTO SKF 30204 | 4 | UN | FABRICANTE SKFLINK DE CATALOGO ADJUNTONUMERO DE PARTE: 30204RODAMIENTOS DE UNA HILERA DE RODILLOS CÓNICOS
RODAMIENTOS Y COPLAS | 50079677 | INT. CAMBIO LU | 4 | UN | (#PARTE D-803, "DELCO REMY")INTERRUPTOR DE PIE, CAMBIO LUZ, CODIGO FVD12
RODAMIENTOS Y COPLAS | 54002272 | CORREA V GATES B66 | 5 | UN | CARACTERISTICAS ADICIONALES: TAMAÑO SECCION TRANSVERSAL: B USO: C-1. MANTENCION SISTEMA CALEFACCION ACERIA.CODIGO DESIGNACION: B-66CORREAMODIFICADOR: TRANSMISION EN VNOMBRE FABRICANTE: GATES
RODAMIENTOS Y COPLAS | 54018044 | MEDIDOR PEQUEÑO | 1 | UN
RODAMIENTOS Y COPLAS | 50068288 | JEGO EMPAQUETADURAS | 2 | UN | DURASREPUESTOS PARA VALVULAS NEUMATICAS 'ROSS' MODELO D 2773 B 4011 : 510K87 JUEGO DE EMPAQUETA
RODAMIENTOS Y COPLAS | 54009214 | PERNO ACERO CAB HEX M12X25H GR P=1.75MM | 145 | UN | HILO: METRICO GRUESOPERNO
RODAMIENTOS Y COPLAS | 50111912 | ANILLO SEGURO | 5 | UN
RODAMIENTOS Y COPLAS | 54009408 | PERNO CAB CIL HEX INT INOX M6X30H | 92 | UN | LO: METRICOPERNO
RODAMIENTOS Y COPLAS | 50106976 | SELLO ACEITE ZF-16 KN9463H-8 | 10 | UN
RODAMIENTOS Y COPLAS | 52001793 | ESLABON CONECTOR ROD SENCILLO ANSI 100 | 15 | UN | CADENA TRANSMISIÓN RODILLO SENCILLO,ESLABON CONECTOR SENCILLONORMAS : ANSI 100PASO : 1-1/4
RODAMIENTOS Y COPLAS | 50047667 | RESISTENCIA CARBON 0.5W 1800OHM | 43 | UN | RESISTENCIA
RODAMIENTOS Y COPLAS | 50063853 | CON. ZOQUET | 3 | UN | CONNECTOR SOCKET MANUFACTURER:GENERAL ELECTRIC PART.# 44B317734-001
RODAMIENTOS Y COPLAS | 50092764 | PRENSA | 8 | UN | 52315RENEWAL PARTS FOR 'ALEMITE' LUBRICATING EQUIPMENT: P/N DESCRIPTION ====== =========== PACKING
RODAMIENTOS Y COPLAS | 50052764 | RODA BOLA AXIAL SKF 51210 50x78x22 | 2 | UN | ANCHO TOTAL: 22 MMTDIAMETRO CALIBRE: 50 MMTDIAMETRO EXTERNO: 78 MMTNOMBRE DEL FABRICANTE: SKFNUMERO PARTE FABRICANTE: 51210RODAMIENTO BOLAS AXIAL DE SIMPLE EFECTO
RODAMIENTOS Y COPLAS | 50091767 | REST.FIJA VITRIFIC. 200 W 1500 OH | 1 | UN | ELECTRONIC COMPONENTS. ========== =========== VITREOUS RESISTORS. FIXED. 5% ERROR. ======== ========== ====== == ====== OHMS WATTS TYPE (OR EQUAL) ==== ===== =============== 1500 200 GE 162A2395G102
RODAMIENTOS Y COPLAS | 50050148 | SELLO ACEITE MET GARLOCK 63X439 | 2 | UN | 4 INHJUNTA
RODAMIENTOS Y COPLAS | 50050148 | SELLO ACEITE MET GARLOCK 63X439 | 2 | UN | 4 INHJUNTA
RODAMIENTOS Y COPLAS | 50052230 | RODAMIENTO 6011-2Z | 2 | UN | CON SELLOS O PLACAS DE PROTECCIONFABRICANTE SKFLINK DE CATALOGO ADJUNTONUMERO DE PARTE 6011-2ZRODAMIENTO RIGIDO DE BOLAS
RODAMIENTOS Y COPLAS | 50137656 | PLACA Nº1 D40 15-378 MC. 4.836586.C/001 | 1 | UN | MC. 4.836586.C/001PLACA DE AJUSTE Nº 1
RODAMIENTOS Y COPLAS | 54002566 | GOLILLA PLANA 7/8" AC SAE GRD2" | 266 | UN | GOLILLA PLANAGRADO 2; ASA B27.2 TIPO B
RODAMIENTOS Y COPLAS | 50049704 | SELLO ACEITE MET 60 x 75 x 8 mm CB | 7 | UN | ANCHO SELLO: 8 MMT.DIAMETRO EJE A ALOJAR: 60 MMTDIAMETRO ORIFICIO ALOJAMIENTO: 75 MMTJUNTA REFUERZO METALICONOMBRE DEL FABRICANTE: STEFANUMERO PARTE FABRICANTE: 607508 CB
RODAMIENTOS Y COPLAS | 52001848 | MEDIO ESLABON CAD ROD DOBLE 24BS-2 | 3 | UN | ESLABON, CADENA RODILLOS DOBLES,FABRICANTE : REXNORD / LINK-BELTNORMA : 24BS-2PASO : 1-1/2 INCH,TIPO : MEDIO ESLABON,
RODAMIENTOS Y COPLAS | 54012929 | CODO EMBUTIDO PVC 90 1/2 150LB | 20 | UN
RODAMIENTOS Y COPLAS | 50075474 | PROTECCION 64CC65 | 1 | UN
RODAMIENTOS Y COPLAS | 50132747 | PLANCHA FIJACIÓN MC-3 70-8766 | 2 | UN | (EN ZONAS MECANIZADAS), CON ACEITE CHESTERTON 740 O CON PINTURAANTICORROSIVA, SEGÚN CORRESPONDA.CADA REPUESTO DEBERÁ SER ENTREGADO IDENTIFICADO CON UN Nº DE PLANO Y NºDE ORDEN DE COMPRA, SOBRE O BAJO RELIEVE EN DONDEEL PROVEEDOR, DEBERÁ ENTREGAR LAS PIEZAS CON UNA PROTECCION (TOTAL) ÓLOS REPUESTOS DEBERÁN SER FABRICADOS DE ACUERDO CON ESPECIFICACIONES YMATERIALES INDICADOS EN EL PLANO.NO AFECTE LA VIDA UTIL.PLANCHA FIJACIÓN MC-3PLANO: 70-8766USO: REDUCTORES IZAR/CIERRE.TORRE DESCARGA N°2
RODAMIENTOS Y COPLAS | 50061889 | BUJE FP-29-6016 63EL9B | 2 | UN | N/P-000147X0251 FOR SIZE 12CSA200. 147X252 BushingSPARES PARTS FOR MAINTENANCE THE BRAKE 'EATON' AIRFLEX SIZE: 12CSA200 FOR FLYING SHEAR PM- 06949.(S.O.-1006-070-00-CHS) BUSHING
RODAMIENTOS Y COPLAS | 50077621 | CHAVETA Mc-N 25-605 | 3 | UN
RODAMIENTOS Y COPLAS | 50115457 | SELLO ACEITE MET. 2-5/8 X 3.756 X 7/16 | 10 | UN
RODAMIENTOS Y COPLAS | 54009324 | PERNO CAB CIL HEX INT M8X35H GR P=1.25MM | 140 | UN | X CAJA.EXAGONO INTERIORPERNO
RODAMIENTOS Y COPLAS | 54001771 | FUSIBLE 16A 500V E27 SIEMENS 5SB161GG | 137 | UN | FUSIBLE, DE CARTUCHO, NOMBRE DEL FABRICANTE: SIEMENS, NUMERO PARTE FABRICANTE: 5SB161GG, DESIGNACION TIPO/MODELO: BALIN E27, DIAMETRO TOTAL: 22 MMT, LONGITUD: 50 MMT, MEDIDA DE CORRIENTE DEL INTERRUPTOR EN AMPERES: 16 AMP, TIPO Y RANGO VOLTAJE EN VOLTS: 5
RODAMIENTOS Y COPLAS | 54002098 | EMPAQUETADURA ANILLLO O SILICON 200"X6" | 2 | UN | ANILLO 'O' (JUNTA TORICA)SAL: 6.0 MMT
RODAMIENTOS Y COPLAS | 50110122 | BUJE | 4 | UN
RODAMIENTOS Y COPLAS | 50026305 | O-RING 128,80 DI X 3,53 MAT. Nit. 70 | 20 | UN | 088.C MC-146ANILLO 'O' (JUNTA TORICA)ERSAL: 3.53 MMT
RODAMIENTOS Y COPLAS | 50027553 | O'RING DANIELI 4553459E | 20 | UN | ANILLO 'O' (JUNTA TORICA)TE: LAMINADOR DE BARRAS 160 BGVTERISTICAS ADICIONALES: DUREZA 70-75 SHORE-A.
RODAMIENTOS Y COPLAS | 50089398 | SELLO 65 x 85 x 10 mm. | 20 | UN | Reten 65 X 85 X 10 DIN 3760 T. "A" - N
RODAMIENTOS Y COPLAS | 50141417 | GRASERA 1/8" NPT RECTA DE PUNTA ALEMIT | 43 | UN | 1/8" PTF FITTIGSGRASERA 1/8" NPT RECTA DE PUNTA ALEMITEHEX SIZE : 7/16"OVERALL LENGTH : 11/16"PRODUCT # 1610-BLSHANK LENGTH : 19/64"TYPE : STR
RODAMIENTOS Y COPLAS | 50047474 | SEPARADOR CAP D40238336 | 4 | UN | 2 (ACERIASSEPARADOR MC-5 Y MC-6
RODAMIENTOS Y COPLAS | 50091238 | REST.DE CARBON 2.0 W 120 OH | 86 | UN | ========== 120 OHMSELECTRONIC COMPONENTS. ========== =========== CARBON RESISTORS. 5% ERROR. 2 WATT. ====== ========== ========= ======= RESISTANCE
RODAMIENTOS Y COPLAS | 50064518 | COND. ELECTROLIT. 7500MF 25 | 1 | UN | 5322-124-70222 CAPAC VOLTS MF ERROR TYPE (OR EQUAL) ===== ===== ===== =============== 25 7500 PHILIPSELECTRONIC COMPONENTS. ========== =========== ELECTROLYTIC CAPACITORS. DOUBLE TUBULAR. ============ =========== ====== ========
RODAMIENTOS Y COPLAS | 50118834 | JUNTA | 1 | UN
RODAMIENTOS Y COPLAS | 54002189 | EMPAQUETADURA ANILLLO O 1-9/16"X3/32" | 79 | UN | ANILLO 'O' (JUNTA TORICA)TICAS ADICIONALES: RESISTENTE A LOS ACEITES MINERALES
RODAMIENTOS Y COPLAS | 54005777 | BRIDA ROSCADA 3" 150LB | 2 | UN | FLANGE CORREDIZO CAÑERIAO: ASTM A-105
RODAMIENTOS Y COPLAS | 50084614 | ESPACIADOR 70-1832 Mc 25 | 2 | UN | Eje Vertical de Giro Grúa # 14-1; 14-2ESPACIADOR Mc 25NUMERO PLANO CAP: 70-1832USO:
RODAMIENTOS Y COPLAS | 54009127 | PERNO ACERO CAB HEX M16X55H GR P=2.00MM | 50 | UN | LO: METRICO GRUESOPERNO
RODAMIENTOS Y COPLAS | 50114225 | CUBETA 5185B | 2 | UN | FABRICANTE TIMKENNUMERO DE PARTE 5185B
RODAMIENTOS Y COPLAS | 50189208 | FUENTE DE PODER 220 VAC / 24 VDC 0,13 A | 1 | UN | ***CORRIENTE : 0,13 A MPERFABRICANTE : AUTONICSFUENTE DE PODERPART NUMBER : SP-0324VOLTAJE : 220 VAC / 24 VDC
RODAMIENTOS Y COPLAS | 50026146 | O'RING DANIELI 8028612F MC118 | 28 | UN | 3.53 MMT.612.F MC-118ANILLO 'O' (JUNTA TORICA)
RODAMIENTOS Y COPLAS | 50028973 | BASE TUBO FLUORESCENTE GENERAL ELECTRIC | 14 | UN | BASE TUBO FLUORESCENTE
RODAMIENTOS Y COPLAS | 50049266 | RODA ROD RECTO SKF N205ECP | 1 | UN | BOMBA G-16 ALIMENTACION DESGASIFICADOR ANCHO TOTAL: 15 MMT CARACTERISTICAS ADICIONALES: DIAMETRO CALIBRE: 25 MMT DIAMETRO EXTERNO: 52 MMT IDENTIFICACION EQUIPO DEL QUE ES PARTE: NOMBRE DEL FABRICANTE: SKF NUMERO PARTE FABRICANTE: N-205-ECP PISTA EXTERIOR SEPARABLE RECTA. PISTA INTERIOR NO SEPARABLE RODAMIENTO RODILLO CILINDRICOS
RODAMIENTOS Y COPLAS | 50064732 | COND. PAPEL TUB. .0100MF 400 | 10 | UN | ERROR TYPE (OR EQUAL) ===== ===== ===== =============== 400 DC .01 10% MALLORY GEM-411ELECTRONIC COMPONENTS. ========== =========== PAPER CAPACITORS. TUBULAR. ===== =========== ======== CAPAC VOLTS MF
RODAMIENTOS Y COPLAS | 54013282 | GOL. PLANA ALTARESIST | 112 | UN
RODAMIENTOS Y COPLAS | 50197221 | ADAPTADOR UNION CAUDAL SMX | 20 | UN | Adaptador Union Caudal SMXMARCA DROPSARef: 641708
RODAMIENTOS Y COPLAS | 50052548 | RODAMIENTO 6213-2RS1/C3 | 1 | UN | CON SELLOS O PLACAS DE PROTECCIONFABRICANTE SKFLINK DE CATALOGO ADJUNTONUMERO DE PARTE 6213-2RS1/C3RODAMIENTO RIGIDO DE BOLAS
RODAMIENTOS Y COPLAS | 50042453 | PERNO FIJAC RESORTE | 300 | UN | N ADICIONAL: MATERIAL DE FABRICACION (MAESTRANZA).PERNO FIJACION RESORTE MC-108
RODAMIENTOS Y COPLAS | 52001977 | GRAPA AC GALV G-450 P-CABLE 1/8 | 70 | UN | ***ABRAZADERA (GRAPA) PARA CABLE DE ACERODIAMETRO : 1/8 INCH,FABRICANTE : CROSBY o SIMILAR CALIDADMATERIAL : ACERO GALVANIZADO FORJADO.NUMERO PARTE : 1010015,TIPO : G-450,
RODAMIENTOS Y COPLAS | 50042715 | BUJE AC SAE 1045 CSH D4025483322 | 2 | UN | AL: MATERIAL DE FABRICACION (MAESTRANZA).BUJE MC-322
RODAMIENTOS Y COPLAS | 50081735 | GUIA 56AK00 | 1 | UN
RODAMIENTOS Y COPLAS | 50085030 | PASADOR 56AK00 | 1 | UN
RODAMIENTOS Y COPLAS | 50092014 | TRANSISTOR 2N336 | 3 | UN | ========== 2N336ELECTRIC COMPONENTS. ==================== TRANSISTORS. ============ JEDEC TYPE
RODAMIENTOS Y COPLAS | 50153194 | SEPARADOR MC-09 D40-23-893A | 2 | UN | PLANO: D40-23-893ASEPARDAOR MC-09.UBICACION: ACERIA CONOXUSO: POLEA EXTREMO NORTE CARRO MULAS 500 MM Ø
RODAMIENTOS Y COPLAS | 50084524 | ESPACIADOR | 2 | UN | ESPACIADOR Mc 2Numero plano Cap: 70-X117; L.M. 70-X117.
RODAMIENTOS Y COPLAS | 54001939 | FUSIBLE 5A 250V 6X30MM FUJI | 10 | UN | CORRIENTE: 5 AMP, DIAMETRO: 6 MM, LONGITUD: 30 MM, NOMBRE DEL FABRICANTE: FUJI, VOLTAJE: 250 VOLT.FUSIBLE CARTUCHO DE VIDRIO,
RODAMIENTOS Y COPLAS | 54012898 | COPLA RED SOLDAR EMBT. 2 X 1.1/2 6000WOG | 2 | UN
RODAMIENTOS Y COPLAS | 50115488 | PERILLA BBA.MOD. LK-22VC-02 | 2 | UN
RODAMIENTOS Y COPLAS | 50059323 | ANILLO DE FIJACION FRB 12.5/140 | 9 | UN | ANILLO DE FIJACIONLINK DE CATALOGO ADJUNTONUMERO DE PARTE: FRB 12.5/140
RODAMIENTOS Y COPLAS | 54012710 | TE REDUCCION GALV. 2 X 2 X 1.1/4 150LB | 1 | UN
RODAMIENTOS Y COPLAS | 50100092 | ARANDELA FIJACION W 10 | 6 | UN | ARANDELAS DE FIJACIONLINK DE CATALOGO ADJUNTONUMERO DE PARTE: W 10
RODAMIENTOS Y COPLAS | 54003469 | FORM PEDIDO MATERIAL ESTACION ADICIONES | 10 | BLC | 2ESTRA EN PAPELES Y CARTULINAS BAJO DENOMINACION CMPC.FORMULARIOS OPERACION
RODAMIENTOS Y COPLAS | 50076353 | PASADOR 25-X1727 Mc 112 | 1 | UN | 8.017475.V MC.112PASADOR 25-X1727 Mc 112
RODAMIENTOS Y COPLAS | 50139416 | IMPELLER O-RIN N° C217 FP-22-3023 | 2 | UN | (EN ZONAS MECANIZADAS),CON ACEITE CHESTERTON 740 O CON PINTURAANTICORROSIVA , SEGÚN CORRESPONDA .CADA REPUESTO DEBERÁ SER ENTREGADO IDENTIFICADO CON UN Nº DE PLANO Y NºDATOS BOMBADE ORDEN DE COMPRA , SOBRE O BAJO RELIEVE EN DONDEEL PROVEEDOR, DEBERÁ ENTREGAR LAS PIEZAS CON UNA PROTECCION (TOTAL) ÓIMPELLER O-RINGITEM: 23LOS REPUESTOS DEBERÁN SER FABRICADOS DE ACUERDO CON ESPECIFICACIONES YMARCA: WARMANMARCA: WARMAN ; TAG P-102MATERIALES INDICADOS EN EL PLANO.MODELO: 3/2 Frame CN° part C217NO AFECTE LA VIDA UTIL.Plano Warman A1-110-0-102905PLANO: FP-22-3023TYPE: AH- Metal Lined
RODAMIENTOS Y COPLAS | 50135224 | PERNO ACERO CAB.HEX. 1/2" X 2-1/2" GR.8 | 59 | UN | CLASE HILO: GR. DESIGNADOR SERIES HILO: GR. DIAMETRO NOMINAL HILO: 1/2" ESTILO CABEZA: HEXAGONAL GRADO 8 LONGITUD: 2-1/2" MATERIAL: ACERO TORNEADOPERNO
RODAMIENTOS Y COPLAS | 50058454 | ANILLO 0.051831.X | 970 | UN | ============= ANILLO 0.051831.X 8.027276.F MC.154===== DESCRIPCION CODIGO DAN =========== PLANO CAP/DAN ==========TREN TERMINADOR ALAMBRON RODILLO DE ARRASTRE N°2/5 TRO 320 ============================
RODAMIENTOS Y COPLAS | 54001824 | FUSIBLE 3A 250V LITTELFUSE 224.0032AG | 122 | UN | FUSIBLE, DE CARTUCHO, NOMBRE DEL FABRICANTE: LITTELFUSE, NUMERO PARTE FABRICANTE: 224.003 2AG, DESIGNACION TIPO/MODELO: 2AG-1/2, MEDIDA DE CORRIENTE DEL INTERRUPTOR EN AMPERES: 3 AMP, TIPO Y RANGO VOLTAJE EN VOLTS: 250 VLT, CARACTERISTICAS ADICIONALES: SU
RODAMIENTOS Y COPLAS | 50073483 | PASADOR * | 5 | UN | PLANO CAP 23-11903 PASADOR MC.7
RODAMIENTOS Y COPLAS | 54031597 | ETIQUETA RINP POLVOS DE VACIO | 75 | UN | ETIQUETA RINP POLVOS DE VACIOMEDIDAS: 20cm largo x 15 cm altoPVC AUTOADHESIVA
RODAMIENTOS Y COPLAS | 50073043 | PASADOR MC.11 33- 8703 | 4 | UN | PASADOR MC.11PLANO CAP 33- 8703
RODAMIENTOS Y COPLAS | 50113127 | CONO 355 | 6 | UN | FABRICANTE TIMKENNUMERO DE PARTE 355
RODAMIENTOS Y COPLAS | 50092428 | TUBERIA ACEITE | 11 | UN | /3/85. PART NUMBER DESCRIPTION =========== =========== 38 OIL TUBINGF VACUUM TRAVERSE No. 2.640.00. AS PER: PART LIST VACUFIX ENCLOSED AT O- OPERATING INSTRUCTIONS NUMBER 164FROM: ALBERT FEZER MASCHINENFABRIK GMBH ESSLINGEN A.N. - ZELL WEST GERMA- NY. FOR: VACUUM PUMP TYPE 100-138-131110 O
RODAMIENTOS Y COPLAS | 50109887 | ANILLO BBA.JEU BKS175/VII | 3 | UN
RODAMIENTOS Y COPLAS | 52002672 | ABRAZADERA Mc-15 9-1440 | 4 | UN | ABRAZADERA MC-7PLANO CAP 9-1440 MC- 15PLANTA DE AGUA BIOBIOREX CA 1544USO REJILLAS ROTATORIAS
RODAMIENTOS Y COPLAS | 50068467 | JGO. EMPAQ. - VALV.CV1-16-P-O- | 3 | UN | # PARTE DESCRIPCION ======= =========== SK-16-2 JUEGO EMPAQUETADURA, PARA VAL- VULA RETENCION CV1-16-P-O-5REPUESTOS PARA VALVULAS HIDRAULICAS VICKERS =======
RODAMIENTOS Y COPLAS | 54010810 | FUSIBLE 4.00A 600V 13/16X5 | 11 | UN | ============ 4.00 600V BUSSMAN FRS-R-4ELECTRIC COMPONENTS =================== FUSES ===== AMPS. VOLTS MANUFACTURER ===== ===== PART #
RODAMIENTOS Y COPLAS | 50111932 | FLANGE - P/MICROCILINDRO 25 MM DIA. | 2 | UN
RODAMIENTOS Y COPLAS | 50157326 | SELLO R-1291418157 | 6 | UN | (6)MAX32. SEALING RINGSELLO R-1291418157
RODAMIENTOS Y COPLAS | 50157329 | SELLO R-1291010130 | 6 | UN | (70)MAX32. SEALING RINGSELLO R-1291010130
RODAMIENTOS Y COPLAS | 54008625 | TUERCA HEX 7/16" | 480 | UN | KG/ MMT2 CARGA DE PRUEBA MINIMA Y 100 ROCKWELL B DUREZA MAXIMA CAJAS DE 100 UNIDADES DIMENSIONES Y TOLERANCIAS SEGUN ESTANDAR PARA TNCIA: GRADO 2TUERCAUERCAS HEXAGONALES TERMINADAS TABLA 12.
RODAMIENTOS Y COPLAS | 50043267 | PASADOR CAP 25-3388 MC. D | 2 | UN | DE FABRICACION (MAESTRANZA).PASADOR
RODAMIENTOS Y COPLAS | 50022115 | CUBETA TIMKEN JLM104910 | 6 | UN | CUBETA
RODAMIENTOS Y COPLAS | 50151206 | CONTACTOR MAG CA 4P 18AMP 4KW 125VDC | 1 | UN | CONTACTOR MAG CA 4P 18AMP 4KW 125VDCFABRICANTE : SIEMENSN° PARTE : 3RT1316-1BG40
RODAMIENTOS Y COPLAS | 54010147 | CHAV. MEDIA LUNA #G DE 3/8 X 1.1/2 DI | 5 | UN | 1.1/2 DIA. X 3/8' ANCHO # GCHAVETAS MEDIA LUNA, EN ACERO MEDIANO CARBONO, SEGUN ESTANDAR SAE, PARA CHAVE- TAS DE MEDIA LUNA, TABLA 1A.
RODAMIENTOS Y COPLAS | 50064501 | DIODO 6.2V 0.25W +/- 5% 1N821 | 8 | UN | 6.2 V 0.25 W 1N821ELECTRIC COMPONENTS. ==================== DIODES. ======= VOLTAGE CAPACITY JEDEC TYPE ======= ======== ==========
RODAMIENTOS Y COPLAS | 54002975 | EMPAQUETADURA ANILLLO O 6-1/4"X3/16" | 4 | UN | ANILLO 'O' (JUNTA TORICA)
RODAMIENTOS Y COPLAS | 50113591 | ANILLO RETENCION | 6 | UN
RODAMIENTOS Y COPLAS | 50044685 | PLANCHA SEG CAP 704253REVCMC5 | 2 | UN | PLANCHA SEGURO MC-5
RODAMIENTOS Y COPLAS | 50196592 | BUJE 80035072-01 POS 45 | 8 | UN | 45 [Sund Birsta]FLANGED BUSHING INA EGF10070-E40 (OLD DESIGN PAF 10070 P10) 500620 POS
RODAMIENTOS Y COPLAS | 50038785 | TUERCA HILO DERECHO CAP 701561EMCE | 2 | UN | TUERCA MC-E
RODAMIENTOS Y COPLAS | 50071945 | PASADOR SQUARE-D B50903-407-04 | 1 | UN | DESCRIPTION : LATCH PINELECTRIC COMPONENTSMANUFACTURER : SQUARE-D COPART NUMBER : B50903-407-04PIN FOR BRAKES
RODAMIENTOS Y COPLAS | 54002439 | CORREA V 3V530 OPTIBELT 3V530 | 8 | UN | CORREA: V
RODAMIENTOS Y COPLAS | 54003507 | FORM MUESTRA DE FIERRO FO-52-007 REV.1 | 20 | BLC | FORMULARIOS OPERACIONINA N° 060.832NAS BAJO DENOMINACION CMPC.
RODAMIENTOS Y COPLAS | 50072549 | PASADOR D40-25-638 MC.102 | 1 | UN | SIGLA : D40 PARTNUMBER : 25-638 MC.102
RODAMIENTOS Y COPLAS | 50121162 | CORREA V LISA A64 | 10 | UN | CARACTERISTICAS ADICIONALES:CODIGO DESIGNACION: A-64CORREA VTAMAÑO SECCION TRANSVERSAL ATIPO CORREA: LISA
RODAMIENTOS Y COPLAS | 50149380 | TAPA D40-25-1146 MC. 9 | 2 | UN | TAPA D40-25-1146 MC. 9
RODAMIENTOS Y COPLAS | 50196867 | PERNO DE BLOQUEO ELECTRODO | 1 | UN | ***EN MATERIAL PE BLANCO SEGUN PLANO MM-861FABRICANTE: SCHÜSSLER S.ANUMERO DE PARTE: MM-861PERNO DE SOPORTE ESPECTOMETRO
RODAMIENTOS Y COPLAS | 50049015 | RODAMIENTO SKF NA 2201.2RS | 1 | UN | CON PESTAÑA, SELLADO INTEGRAL Y FUNCION DE RELUBRICACIONFABRICANTE SKFLINK DE CATALOGO ADJUNTONUMERO DE PARTE: NA 2201.2RSRODILLOS DE APOYO (TIPO YUGO) CON AROS
RODAMIENTOS Y COPLAS | 50034153 | SEPARADOR MC-8 70-7731 | 6 | UN | (EN ZONAS MECANIZADAS), CON ACEITE CHESTERTON 740 O CON PINTURAANTICORROSIVA, SEGÚN CORRESPONDA.CADA REPUESTO DEBERÁ SER ENTREGADO IDENTIFICADO CON UN Nº DE PLANO Y NºDE ORDEN DE COMPRA, SOBRE O BAJO RELIEVE EN DONDEEL PROVEEDOR, DEBERÁ ENTREGAR LAS PIEZAS CON UNA PROTECCION (TOTAL) ÓLOS REPUESTOS DEBERÁN SER FABRICADOS DE ACUERDO CON ESPECIFICACIONES YMATERIALES INDICADOS EN EL PLANO.NO AFECTE LA VIDA UTIL.PLANO: 70-7731SEPARADOR MC-8USO: CATALINAS SUPERIORES ACCIONAMIENTO PLUMA TORRE DESCARGA N°2
RODAMIENTOS Y COPLAS | 50063925 | COND. 4.70MF 250 | 3 | UN | ===== ================== 250 DC 4.7 SORENSEN A.G. 209178ELECTRONIC COMPONENTS. ====================== CAPACITORS ========== CAPAC VOLTS MF MANUFACTURER/CAT.# =====
RODAMIENTOS Y COPLAS | 50092195 | PORTAZAPATA MADERA PL CAP 70-3653 MC 4 | 4 | UN | CONFECCIONAR PORTAZAPATASPLANO 70-3653 MC 4.
RODAMIENTOS Y COPLAS | 50027337 | CUBETA TIMKEN 55437 | 1 | UN | CUBETAFABRICANTE TIMKENLINK DE CATALOGO ADJUNTONUMERO DE PARTE 55437
RODAMIENTOS Y COPLAS | 54012821 | CODO SOLDAR BISEL RL 90GR. 3000WOG 2.1/2 | 18 | UN
RODAMIENTOS Y COPLAS | 50118759 | PASADOR MC-33 | 8 | UN
RODAMIENTOS Y COPLAS | 50039985 | DESCANSO MC-807 DE-53-L01-1084 REVD | 1 | UN | BOCINA MC-807FABRICANTE: WEMCONUMERO DE PLANO: DE-53-L01-1084 REV.DUBICACION: ACERIA CONOXUSO: MOTO BOMBA G-71. DRENAJE SALA BOMBAS
RODAMIENTOS Y COPLAS | 54004526 | CARTUCHO CINTA MAGNETICA TZKIX-CD | 1 | UN | CARTUCHO CINTA MAGNETICA ALMAC.DATOS
RODAMIENTOS Y COPLAS | 54031604 | SELLO BUNA 2" NBR | 8 | UN | SELLO BUNA DE ACOPLE 2"
RODAMIENTOS Y COPLAS | 54008654 | TUERCA HEX HG UNC SAE GR 8 5/8" | 292 | UN | RADO 8TUERCA
RODAMIENTOS Y COPLAS | 54002144 | EMPAQUETADURA ANILLO O NEOP 5-7/8"X1/4" | 22 | UN | ANILLO 'O' (JUNTA TORICA)
RODAMIENTOS Y COPLAS | 50099402 | SELLO | 10 | UN | SPARES FOR 'FARVAL' LUBRICATING EQUIPMENT : PART NR. DESCRIPTION ======== =========== PUMP HANDLE SEAL U-1716-A
RODAMIENTOS Y COPLAS | 50130461 | CIRCUITO INTEG. 16C452 (CONTROL PERIFERI | 2 | UN | CIRCUITO INTEG. 16C452 (CONTROL PERIFERICOS)FABRICANTE: EXARTNº PARTE: MPCIR1
RODAMIENTOS Y COPLAS | 50064411 | DIODO 200V 1.0A 1N4003 | 138 | UN | 200 V 1 A 1N4003ELECTRIC COMPONENTS. ==================== DIODES. ======= VOLTAGE CAPACITY JEDEC TYPE ======= ======== ==========
RODAMIENTOS Y COPLAS | 50141053 | TUBING POLIURETANO 6 MM VER 50141047 | 20 | M | ESTE MATERIAL SE REEMPLAZO POR ARTICULO 50141047MARCA DROPSAMARCA: CAMOZZINOTA:NUMERO PARTE: TRN 6/4TUBING POLIURETANO 6 MM.
RODAMIENTOS Y COPLAS | 52003500 | CJTO. UNION FP 70-2160 62YC01 | 4 | UN
RODAMIENTOS Y COPLAS | 50051515 | SEPARADOR CSH 25920MC306 | 4 | UN | SEPARADOR
RODAMIENTOS Y COPLAS | 50054248 | INTERRUPTOR LUZ 24V BOSCH 0332019203 | 3 | UN | INTERRUPTORLT
RODAMIENTOS Y COPLAS | 50091435 | REST.DE CARBON 4.0 W 470 OH | 9 | UN | ========== 470 OHMSELECTRONIC COMPONENTS. ========== =========== CARBON RESISTORS. 5% ERROR. 4 WATT. ====== ========== ========= ======= RESISTANCE
RODAMIENTOS Y COPLAS | 50189371 | FUNDA TERMINACIÓN PARA CABLE CALEFACTOR | 5 | UN | CALEFACTOR.FABRICANTE: VETOFUNDA TERMORETRÁCTIL PARA CUBRIR EL EXTREMO DESCUBIERTO DE UN CABLEN° DE PARTE: M1402247
RODAMIENTOS Y COPLAS | 50113113 | CONO 28682 | 5 | UN | FABRICANTE TIMKENNUMERO DE PARTE 28682
RODAMIENTOS Y COPLAS | 50197707 | AMPOLL LED BLANCA 110 VAC ELFIN | 5 | UN | ***AMPOLLETA INDICADORA LED BLANCABASE : BA-9S BAYONETAFABRICANTE : ELFINPART NUMBER : 050AMPF110VOLTAJE : 110 VAC
RODAMIENTOS Y COPLAS | 54023249 | GOLILLA NORD LOOCK NL M14 | 24 | UN | GOLILLA ANTIVIBRACION, NORD LOOCK NL M14
RODAMIENTOS Y COPLAS | 50194223 | PASADOR RESORTE 1-6620209-01 POS 11 | 5 | UN | Item 4110903"MARCA SUND BIRSTAPASADOR RESORTE 1-6620209-01 POS 11SPRING PIN 1-6620209-01 POS 011
RODAMIENTOS Y COPLAS | 50110914 | TENSOR FIJADOR Mc-36 FP-20-821 | 1 | UN | HARNERO DE CALIZA N°1 Y N°2PLANO CAP FP-20-821TENSOR FIJADOR CENTRAL Mc-36
RODAMIENTOS Y COPLAS | 50064652 | DIODO ZENER 1N5363B | 5 | UN | ========== 1N5363BELECTRIC COMPONENTS. ==================== ZENER DIODES. ============= VOLTAGE CAPACITY % JEDEC TYPE ======= ======== =
RODAMIENTOS Y COPLAS | 50051656 | BOLITA ACERO 9/16" SKF RB14288" | 57 | UN | BOLA ACERO AL CROMO 9/16 PULGADA CARACTERISTICAS ADICIONALES: PACK 20. NOMBRE DEL FABRICANTE: SKF NUMERO IDENTIFICADOR DE PLANO: 150 3290-1975 NUMERO PARTE FABRICANTE: RB-14.288 RASGOS ESPECIALES:
RODAMIENTOS Y COPLAS | 50137742 | DISCO SEGURO MC-81 PLANO 23-25563 | 2 | UN | DISCO SEGURO DE ACERO MC-81MATERIAL: ACERO SAE 1020PLANO:23-25563 BUBICACION: ESPESADORES, ACERIA CONOXUSO: EJE RUEDA BARREDOR
RODAMIENTOS Y COPLAS | 50064136 | COND. ELECTROLIT. 100MF 12 | 10 | UN | CAPAC VOLTS MF ERROR TYPE (OR EQUAL) ===== ===== ===== =============== 12 DC 100 10%ELECTRONIC COMPONENTS. ========== =========== ELECTROLYTIC CAPACITORS. SIMPLE TUBULAR. ============ =========== ====== ========
RODAMIENTOS Y COPLAS | 54007855 | TE REDUCCION 1 X 1/2 300LB | 13 | UN | CCIONCONEXION T
RODAMIENTOS Y COPLAS | 50074281 | PASADOR DE AJUSTE CAP 43-4474 MC. D | 2 | UN | CAP - 43-4474 MC. D
RODAMIENTOS Y COPLAS | 50083297 | PERNO ESPARRAGO MC-19-20-25 70-8771 | 4 | UN | (EN ZONAS MECANIZADAS), CON ACEITE CHESTERTON 740 O CON PINTURAANTICORROSIVA, SEGÚN CORRESPONDA.ARMADO CON TUERCACADA REPUESTO DEBERÁ SER ENTREGADO IDENTIFICADO CON UN Nº DE PLANO Y NºDE ORDEN DE COMPRA, SOBRE O BAJO RELIEVE EN DONDEEL PROVEEDOR, DEBERÁ ENTREGAR LAS PIEZAS CON UNA PROTECCION (TOTAL) ÓLOS REPUESTOS DEBERÁN SER FABRICADOS DE ACUERDO CON ESPECIFICACIONES YMATERIALES INDICADOS EN EL PLANO.NO AFECTE LA VIDA UTIL.PERNO ESPARRAGO MC-19,MC-20,MC-25PLANO: 70-8771USO: TAMBORES IZAR CIERRE TORRE DESCARGA N°2
RODAMIENTOS Y COPLAS | 50088876 | PLACA FIJACION MC-6 PL 23-23721.1 | 2 | UN | ALMACENAMIENTO: H026 Bodega 50 B1E02F21CAP 23-23721.1MATERIAL: AC. ASTM A36PESO APROX.: 1,1 KG. C/UPLACA FIJACION MC- 6UBICACION: ACERIA COLADA CONTINUA.USO: BRAZO ARTICULADO DE VOLTEO, CUCHARAS DE ACERO.
RODAMIENTOS Y COPLAS | 50138530 | PASADOR 15-666.3 4.595495.F/ 001 | 1 | C/U | PASADOR 15-666.3 4.595495.F/ 001
RODAMIENTOS Y COPLAS | 54034533 | Golilla SCHNORR 8 mm Tipo "S" | 100 | UN | -Altura Maxima: 2,5 mm-Altura Minima: 0,9 mm-Diam. Exterior: 13 mm-Diam. Interior: 8,4 mm-Espesor: 0,7 mmGolilla SCHNORR para perno 8 mm-Medidas:
RODAMIENTOS Y COPLAS | 50090719 | REST.DE CARBON 0.5 W 100000 OH | 80 | UN | ANCE ========== 100000 OHMSELECTRONIC COMPONENTS. ========== =========== CARBON RESISTORS. 5% ERROR. 1/2 WATT. ====== ========== ========= ========= RESIST
RODAMIENTOS Y COPLAS | 50064350 | COND. ELECTROLIT. 25MF 50 | 8 | UN | CAPAC VOLTS MF ERROR TYPE (OR EQUAL) ===== ===== ===== =============== 50 DC 25 10% MALLORY TC-36ELECTRONIC COMPONENTS. ========== =========== ELECTROLYTIC CAPACITORS. SIMPLE TUBULAR. ============ =========== ====== ========
RODAMIENTOS Y COPLAS | 50086936 | SEPARADOR CAP D40-26-842 Mc 7 | 2 | UN | CONFECCIONAR SEPARADOR Mc 7PLANO CAP D40-26-842
RODAMIENTOS Y COPLAS | 54002338 | EMPAQUETADURA ANILLLO O 1-3/4"X3/16" | 26 | UN | INHANILLO 'O' (JUNTA TORICA)
RODAMIENTOS Y COPLAS | 50049766 | ROTULA SKF GE 15 ES | 4 | UN | FABRICANTE SKFLINK DE CATALOGO ADJUNTONUMERO DE PARTE: GE 15 ESROTULA ESFERICA RADIAL
RODAMIENTOS Y COPLAS | 50086082 | CHAVETA B 16X10X50 Mc-102 8.137607.F | 1 | UN
RODAMIENTOS Y COPLAS | 50036880 | BUJE GOMA MC1 | 7 | UN | BUJE MC-1INFORMACION ADICIONAL: OTROS NUMEROS DE PLANO 9-586.MATERIAL: GOMANUMERO DE PLANO: D40-9-20USO: REDUCTOR TORRE ENFRIAMIENTO J-11 LADO SUR
RODAMIENTOS Y COPLAS | 50090005 | SEPARADOR | 14 | UN | PLANO CAP 26- 6024 SEPARADOR MC.L
RODAMIENTOS Y COPLAS | 50076908 | ANILLO MC-35 FP-22-2722 | 2 | UN | (EN ZONAS MECANIZADAS), CON ACEITE CHESTERTON 740 O CON PINTURAANILLO MC-35ANTICORROSIVA, SEGÚN CORRESPONDA.CADA REPUESTO DEBERÁ SER ENTREGADO IDENTIFICADO CON UN Nº DE PLANO Y NºDE ORDEN DE COMPRA, SOBRE O BAJO RELIEVE EN DONDEEL PROVEEDOR, DEBERÁ ENTREGAR LAS PIEZAS CON UNA PROTECCION (TOTAL) ÓLOS REPUESTOS DEBERÁN SER FABRICADOS DE ACUERDO CON ESPECIFICACIONES YMATERIALES INDICADOS EN EL PLANO.NO AFECTE LA VIDA UTIL.PLANO: FP-22-2722USO: BRAZO DE GIRO PERFORADORA A.HORNO N°2
RODAMIENTOS Y COPLAS | 54002808 | COPLA REDUC SOLD EMBUT 1-1/2X1" 3000WOG | 3 | UN | REDUCTOR TUBERIA
RODAMIENTOS Y COPLAS | 50039788 | BUJE GOMA GOURDIN 486/721353AMC44 | 3 | UN | BUJE GOMA
RODAMIENTOS Y COPLAS | 50057224 | CHAVETA Mc-C 26-17228 | 2 | UN | CHAVETA Mc-C.L.P.C.MATERIAL:ACERO SAE 1020.NUMERO PLANO CAP: 26-17228RODILLO SUPERIOR PINCH-ROLL.USO:
RODAMIENTOS Y COPLAS | 50116747 | RESORTE | 3 | UN
RODAMIENTOS Y COPLAS | 50130333 | PORTA FUSIBLE PS10-3 500V 32 AMP 2P 10x | 3 | UN | FABRICANTE: WIMEX SRLN° PARTE: 5450103PORTA FUSIBLE PS10-3 500V 32 AMP 2P 10x38
RODAMIENTOS Y COPLAS | 50061262 | CJA.TELEFONICA GRIZ CLAR | 4 | UN | MANUFACTURER PART.# =========== ============ HOUSING TELEPHONE CITROEN GRAY COLOUR 107.300-NELECTRONIC COMPONENTS. ========== =========== SPARES FOR COMMUNICATION SYSTEM. ================================ DESCRIPTION
RODAMIENTOS Y COPLAS | 50204963 | BOLIGRAFO CARTRIDGE ROJO | 1 | UN | BOLIGRAFO CARTUCHO COLOR ROJOFABRICANTE : YOKOGAWAPART NUMBER : B9902AM
RODAMIENTOS Y COPLAS | 50204964 | BOLIGRAFO CARTRIDGE VERDE | 1 | UN | BOLIGRAFO CARTUCHO COLOR VERDEFABRICANTE : YOKOGAWAPART NUMBER : B9902AN
RODAMIENTOS Y COPLAS | 50204965 | BOLIGRAFO CARTRIDGE AZUL | 1 | UN | BOLIGRAFO CARTUCHO COLOR AZULFABRICANTE : YOKOGAWAPART NUMBER : B9902AP
RODAMIENTOS Y COPLAS | 50079295 | PASADOR 64AA02 | 2 | UN
RODAMIENTOS Y COPLAS | 50092168 | TRANSISTOR 2N498 | 7 | UN | ========== 2N498ELECTRIC COMPONENTS. ==================== TRANSISTORS. ============ JEDEC TYPE
RODAMIENTOS Y COPLAS | 54004524 | DISCO COMPACTO GRABABLE CD-R 650MB SONY | 59 | UN | DISCO COMPACTO GRABABLE CD-R 650 MB 74 MIN DIAMETRO DISCO 120 MMLENTE. EN PAQUETE DE 10 UNIDADES. EMPAQUETADURAS
RODAMIENTOS Y COPLAS | 50041027 | LAINA DESGASTE 263205MCC | 4 | UN | LAINA DESGASTE MC-C
RODAMIENTOS Y COPLAS | 50048860 | BUJIA 14MM CHAMPION UJ-12 | 22 | UN | BUJIA
RODAMIENTOS Y COPLAS | 50072868 | EMPAQUETADURA U-217-N FARVAL | 42 | UN | GASKET, GLAND U-217-NSPARES FOR 'FARVAL' LUBRICATING EQUIPMENT
RODAMIENTOS Y COPLAS | 54009260 | PERNO ACERO CAB HEX M10X30H GR P=1.50MM | 54 | UN | ESTILO CABEZA: HEXAGONALERISTICAS ADICIONALES: CAJA X 50.PERNO
RODAMIENTOS Y COPLAS | 50043088 | SELLO V DANIELI 8001450PMC120 | 9 | UN | SELLO
RODAMIENTOS Y COPLAS | 50071044 | LAINA .007 | 1 | UN | REPUESTOS PARA GRUAS 'ALLIANCE' DESCRIPCION PLANO CAP =========== ========= LAINA .007 70D40-70-852 Mc-17
RODAMIENTOS Y COPLAS | 50094107 | RECTIFICADOR | 1 | UN | MOTOROLA 48-84621E01ELECTRIC COMPONENTS. ==================== RECTIFIERS. =========== MANUFACTURER PART.# ============ ======
RODAMIENTOS Y COPLAS | 50071458 | LAINA RODAMIENTO .020 ESP. | 5 | UN | DIMENSION MANUFACTURER N° PARTE .020 IN. TIM K-23020ESPESOR 0,020 PULGADAFABRICNATE TIKNELAINA RODAMIENTONUMERO DE PARTE K-23020SHIMS METAL STANDARD FOR CUP ADJUSTED BEARINGS AS FOLLOWS.
RODAMIENTOS Y COPLAS | 50097881 | RUEDA DENTADA | 1 | UN | PLANO CAP FP 29- 918 RUEDA DENTADA MC.F
RODAMIENTOS Y COPLAS | 50128894 | BUJE (ELIM. POR CONS. ME-112) | 2 | UN
RODAMIENTOS Y COPLAS | 54008322 | PERNO ACERO CAB HEX 3/8X4 SAE | 160 | UN | 2A GRUESOPERNO
RODAMIENTOS Y COPLAS | 50048411 | RODAMIENTO SKF 30209 | 2 | UN | FABRICANTE SKFLINK DE CATALOGO ADJUNTONUMERO DE PARTE: 30209RODAMIENTOS DE UNA HILERA DE RODILLOS CÓNICOS
RODAMIENTOS Y COPLAS | 50096240 | RELE SALIDA | 1 | UN | RELAY PCB. MANUFACTURER: ERWIN SICK GMBH PART.# 2005-925
RODAMIENTOS Y COPLAS | 50097387 | REOSTATO SENCILLO 25.0W 25.0 OHM | 1 | UN | ============ 25 25 H OHMITE 0147ELECTRONIC COMPONENTS ========== ========== RHEOSTAT ======== WATT OHMS MODEL MANUFACTURER ==== ==== ===== PART.#
RODAMIENTOS Y COPLAS | 50090888 | REST.DE CARBON 0.5 W 560 OH | 79 | UN | ANCE ========== 560 OHMSELECTRONIC COMPONENTS. ========== =========== CARBON RESISTORS. 5% ERROR. 1/2 WATT. ====== ========== ========= ========= RESIST
RODAMIENTOS Y COPLAS | 54011536 | VIDRIO EVAPORADOR TAPA VASO 100MM - D | 10 | UN | ======== 100 MM PROT, su concentración y los métodos recomendados para manipularlos y neutralizarlos. Además debe indicar código de riesgo cECCIÓN MEDIO AMBIENTE. La formulación de los materiales suministrados, estarán libres de sustancias contaminantes para la saludhumana o el medio ambiente. En el caso que esto no sea posible, el proveedor deberá informar sobre los agentes contaminanteson normalización nacional y/o internacional.VIDRIO EVAPORADOR TAPA VASO ENSAYO FISHER 02-609 O SIMILAR. DIAMETRO
RODAMIENTOS Y COPLAS | 50041818 | PERNO COMPLETO CAP 264356MC8 | 1 | UN | LPC).PERNO COMPLETO MC-8
RODAMIENTOS Y COPLAS | 50046179 | TAPA MC-4 CAP 41-44181 | 2 | UN | NUMERO DE PLANO: 41-44181TAPA MC-4UBICACION: COLADA CONTINUA PALANQUILLASUSO: TORRETA DE CUCHARAS SECTOR
RODAMIENTOS Y COPLAS | 50093511 | TUERCA D40-25-545 MC.118 | 4 | UN | D40-25-545 MC.118GUILLOTINA VOLANTE CVB 6200TREN TERMINADOR ALAMBRON
RODAMIENTOS Y COPLAS | 54008068 | JUNTA ESPIRALADA C/ANILLO 5 150LB | 4 | UN | CENTRADOR."JUNTA:ESPIRAL;LAMINADA
RODAMIENTOS Y COPLAS | 50091318 | REST.DE CARBON 2.0 W 270000 OH | 9 | UN | ========== 270000 OHMSELECTRONIC COMPONENTS. ========== =========== CARBON RESISTORS. 5% ERROR. 2 WATT. ====== ========== ========= ======= RESISTANCE
RODAMIENTOS Y COPLAS | 50141678 | PERNO MC-C3 D40-41-217 EAM-2 | 1 | C/U | PERNO MC-C3PLANO:D40-41-217UBICACION: COLADA CONTINUA PALANQUILLASUSO: EAM-2
RODAMIENTOS Y COPLAS | 54007468 | BARRA RED AC SAE1020 22MM | 9 | KG | CARACTERISTICAS ADICIONALES: REDONDA, LISA, RECTA CERTIFICACION ARTICULO: SAE 1010 DIAMETRO: 22 MMT LONGITUD: 6000/9000 MATERIAL: ACERO PROPIEDADES MECANICAS: LAMINADO EN CALIENTE.BARRA ACERO: REFORZADO
RODAMIENTOS Y COPLAS | 50022160 | CONO TIMKEN 28580 | 2 | UN | CONO
RODAMIENTOS Y COPLAS | 50046719 | ARANDELA ACERO RD-2-100 MC-1 | 8 | UN | ARANDELAERIAL DE FABRICACION (MAESTRANZA).
RODAMIENTOS Y COPLAS | 50088425 | SELLO ACEITE MET. 1.11/16 X 2.750 X 5/16 | 1 | UN | SIGLA : CR PARTNUMBER : 16900
RODAMIENTOS Y COPLAS | 50049640 | SELLO ACEITE GOMA 110X140X14MM | 2 | UN | A.JUNTA
RODAMIENTOS Y COPLAS | 50081136 | COLLAR 64AB01 | 2 | UN
RODAMIENTOS Y COPLAS | 50074463 | PASADOR MC-6 22-278.1 | 1 | UN | (EN ZONAS MECANIZADAS), CON ACEITE CHESTERTON 740 O CON PINTURAANTICORROSIVA, SEGÚN CORRESPONDA.CADA REPUESTO DEBERÁ SER ENTREGADO IDENTIFICADO CON UN Nº DE PLANO Y NºDE ORDEN DE COMPRA, SOBRE O BAJO RELIEVE EN DONDEEL PROVEEDOR, DEBERÁ ENTREGAR LAS PIEZAS CON UNA PROTECCION (TOTAL) ÓLOS REPUESTOS DEBERÁN SER FABRICADOS DE ACUERDO CON ESPECIFICACIONES YMATERIALES INDICADOS EN EL PLANO.NO AFECTE LA VIDA UTIL.PASADOR MC-6PLANO: 22-278.1USO: CARRO MONTACARGA AAHH Nº1
RODAMIENTOS Y COPLAS | 54010141 | CHAV. MEDIA LUNA #12 DE 7/32 X 7/8 DI | 14 | UN | 7/8 DIA. X 7/32' ANCHO # 12CHAVETAS MEDIA LUNA, EN ACERO MEDIANO CARBONO, SEGUN ESTANDAR SAE, PARA CHAVE- TAS DE MEDIA LUNA, TABLA 1A.
RODAMIENTOS Y COPLAS | 50094883 | REGULADOR VOLTAJE 24V-1A | 1 | UN | 284VOLTAGE REGULATOR. ======= ========== MANUFACTURER PART.# ============ ====== TEXAS INSTRUMENTS LM-7
RODAMIENTOS Y COPLAS | 50051460 | MANGUITO ADAP.EJE 45MM FAG H310 | 2 | UN | CAPTADOR DE POLVO DIAMETRO CALIBRE: 1.77 INH. IDENTIFICACION EQUIPO DEL QUE ES PARTE: MANGUITO ADAPTADOR NOMBRE DEL FABRICANTE: FAG NUMERO PARTE FABRICANTE: H310
RODAMIENTOS Y COPLAS | 50062311 | CLAVIJA | 12 | UN | DESCRIPCION N° DE PLANO =========== =========== CLAVIJA 23-12408 MC.33REPUESTOS PARA ACERIA ELECTRICA. CONFEC- CIONAR DE ACUERDO A ESPECIFICACIONES DE PLANO.-
RODAMIENTOS Y COPLAS | 54003785 | TUBO SILICONA HORNO INDUCCI.LECO 521112 | 3 | UN | TUBO
RODAMIENTOS Y COPLAS | 50026339 | CHAVETA B50903-402-02 | 8 | UN | INFORMACION ADICIONAL: (BULL.5010-14CHAVETA
RODAMIENTOS Y COPLAS | 50062793 | COLLAR | 2 | UN | A. FIG. 4508 FP 22-1384 REF. DESCRIPTION ==== =========== 75 FLOAT ROD COLLARSPARES FOR DEMING VERTICAL SUMP PUMP, SERIAL #S 3P-804174 TO 3P-804175, TYPE AI CAPACITY 43 G.P.M. 1450R.P.M. DESCG. 1.1/2'DI
RODAMIENTOS Y COPLAS | 54010240 | CON. MACHO DB-15 3 CORRIDA | 33 | UN | el proveedor deberá informar sobre los agentes contaminantes, su concentración y los métodos recomendados para manipularCONECTOR MACHO # DB-15 3 CORRIDAS PROTECCIÓN MEDIO AMBIENTE. La formulación de los materiales suministlos y neutralizarlos. Además debe indicar código de riesgo con normalización nacional y/o internacional.rados, estarán libres de sustancias contaminantes para la salud humana o el medio ambiente. En el caso que esto no sea posible,
RODAMIENTOS Y COPLAS | 50056027 | ACOPLAMIENTO RAP. M. 1/2 COD. 0.053269.V | 4 | UN | .-CODIGO DE COMPRA DANIELI:0.053269.V.-PLANO MARCA DANIELI: 8.017467.V MC.129
RODAMIENTOS Y COPLAS | 50115931 | RESORTE | 6 | UN
RODAMIENTOS Y COPLAS | 50138718 | GOLILLA D40-15-296 MC. 0.001253.H | 3 | UN | GOLILLA D40-15-296 MC. 0.001253.H
RODAMIENTOS Y COPLAS | 54011091 | PERNO C/HEX ARH/TOTALM12x65H GR P=1.75MM | 76 | UN | I.S.O. UNIDADES================== ====== ========DIMENSIONES CLASE POR CAJAFABRICADOS SEGUN NORMA DIN 933M 12 X 65 P 1.75 H/TOTAL 8.8 100PERNOS DE ACERO TERMINADOS, CABEZA HEXAGONAL, METRICO, HILO GRUESO,
RODAMIENTOS Y COPLAS | 50022490 | JUNTA WESTFALIA 72339760 | 1 | UN | ATALOGO WESTFALIA.E: CONJUNTO TAMBOR SEPARADOR CENTRIFUGO WESTFALIA MODELO OTO 18-00-066JUNTA
RODAMIENTOS Y COPLAS | 50049936 | SELLO ACEITE MET CHICAGO 180x210x15 | 1 | UN | ANCHO SELLO: 15 MMT.DIAMETRO EJE A ALOJAR: 180 MMTDIAMETRO ORIFICIO ALOJAMIENTO: 210 MMTJUNTA REFUERZO METALICONOMBRE DEL FABRICANTE: CHICAGO RAWHIDENUMERO PARTE FABRICANTE: HMS4 R
RODAMIENTOS Y COPLAS | 50091001 | REST.DE CARBON 1.0 W 2200 0H | 100 | UN | ========== 2200 OHMSELECTRONIC COMPONENTS. ========== =========== CARBON RESISTORS. 5% ERROR. 1 WATT. ====== ========== ========= ======= RESISTANCE
RODAMIENTOS Y COPLAS | 54009800 | AMPOLL LINTERNA 6 V 8 W STREAMLIGHT | 2 | UN | # DE PARTE : 45901AMPOLLETA LINTERNA LITEBOX, 6V - 8W, BIPINFABRICANTE : STREAMLIGHT
RODAMIENTOS Y COPLAS | 54031593 | ETIQUETA MAT CONTAMINADOS CON SUST CORRO | 80 | UN | ETIQUETA MATERIALES CONTAMINADOS CON SUSTANCIAS CORROSIVASMEDIDAS: 20cm largo x 15 cm altoPVC AUTOADHESIVAROMBO CLASE 8
RODAMIENTOS Y COPLAS | 50029833 | BATERIA 2 V 2.5 A CICLON RS591461 | 2 | UN | BATERIA 2 VOLT 2S ELECTRICOS NC
RODAMIENTOS Y COPLAS | 54003127 | CORREA V SPA1500 | 3 | UN | CODIGO DESIGNACION: SPA-1500CORREA V
RODAMIENTOS Y COPLAS | 50128970 | MANG. HIDRAULICA (ELIM. POR CONS. ME-112 | 1 | UN
RODAMIENTOS Y COPLAS | 54008550 | PERNO CAB HEX GALV 7/8-9UNCX3 | 2020 | UN | SUPERFICIAL: GALVANIZADOPERNO
RODAMIENTOS Y COPLAS | 50022043 | CONO TIMKEN 3780 | 2 | UN | CONO
RODAMIENTOS Y COPLAS | 54001429 | COPLA REDUC FE NEGRA 1-1/2X1" 150LB | 17 | UN | MINAL: 1-1/2 INH X 1 INH.REDUCTOR TUBERIA
RODAMIENTOS Y COPLAS | 50064636 | DIODO ZENER | 39 | UN | ==== PHILLIPS 5322-130-30767ELECTRIC COMPONENTS. ==================== ZENER DIODES. ============= MANUFACTURER PART.# ============ ==
RODAMIENTOS Y COPLAS | 50074126 | EMPQ. 0.054777. | 7 | UN | ============= EMPAQUETADURA 0.054777.M 8.003475.F MC.111== DESCRIPCION CODIGO DAN =========== PLANO CAP/DAN ==========TREN TERMINADOR ALAMBRON GUILLOTINA VOLANTE N°2 CV20FR2 ============================
RODAMIENTOS Y COPLAS | 50130462 | CIRCUITO INTEG. BQ4285P | 2 | UN | CIRCUITO INTEG. BQ4285P (CONTROL TIEMPO)FABRICANTE: TEXAS INTRUMENTSNº PARTE: MPCIR45
RODAMIENTOS Y COPLAS | 50135228 | TUERCA HEX 1/2" GR. 8 | 306 | UN | CLASE HILO: GRUESO ESTILO TUERCA: HEXAGONAL GRADO DE LA RESISTENCIA: GRADO 8 MATERIAL: ACERO MEDIDA NOMINAL HILO: 1/2"TUERCA PLANA HEXAGONAL
RODAMIENTOS Y COPLAS | 50090817 | RESISTENCIA DE CARBON 0.5 W 330 OH | 77 | UN | ANCE ========== 330 OHMSELECTRONIC COMPONENTS. ========== =========== CARBON RESISTORS. 5% ERROR. 1/2 WATT. ====== ========== ========= ========= RESIST
RODAMIENTOS Y COPLAS | 50088346 | SELLO ACEITE GOMA 1-3/4 X 2.375 X 5/16 | 1 | UN | SIGLA : J-M PARTNUMBER : 11518-LUP
RODAMIENTOS Y COPLAS | 50192405 | PLACA 15-2979.0 G24 | 1 | UN | Placa trasera UNI EN 10025-S275JRPLANO DETALLE 15-2979.0 G24
RODAMIENTOS Y COPLAS | 50050908 | SELLO ACEITE MET 21/2x3.505x7/16 24988 | 3 | UN | ANCHO SELLO: 7/16 INH.DIAMETRO EJE A ALOJAR: 2-1/2 INHDIAMETRO ORIFICIO ALOJAMIENTO: 3.505 INHJUNTA REFUERZO METALICONUMERO PARTE FABRICANTE: 24988
RODAMIENTOS Y COPLAS | 54002517 | GOLILLA PRESION 1-3/4" AC ASAB271" | 48 | UN | DE ESPECIFICACIONES / NORMAS: ASA B.27.1GOLILLA PRESION
RODAMIENTOS Y COPLAS | 50072885 | GOLILLA | 4 | UN | Complementacion: Fabricar Golilla Mc. D-1. Plano CAP D40-29-1634
RODAMIENTOS Y COPLAS | 50121341 | CONO TIMKEN 3984 | 2 | UN | CODIGO DESIGNACION: 3984CONONOMBRE FABRICANTE: TIMKEN
RODAMIENTOS Y COPLAS | 50089230 | SELLO P6 L2511-004.759 COD. 0.075410.E | 16 | UN | SIGLA : DAN PARTNUMBER : 8.090801.A-D104
RODAMIENTOS Y COPLAS | 50154807 | CERROJO 25-12595.1 MC. 55 | 3 | UN | CERROJO 25-12595.1 MC. 55
RODAMIENTOS Y COPLAS | 54002394 | EMPAQUETADURA ANILLO O 4-1/8"X3/16" | 10 | UN | ANILLO 'O' (JUNTA TORICA)
RODAMIENTOS Y COPLAS | 54011399 | TUBO FIBRA ROJA 1/4 DIA INT 1/16 ESP | 26 | UN | 1/4' 1/16TUBING, FIBER, HARD VULCANIZED, RED, IN 91 CM LENGTH. GE # 539 OR EQUAL. INSIDE DIA. WALL THICK =========== ==========
RODAMIENTOS Y COPLAS | 50117566 | CJTO. RESORTE | 1 | UN
RODAMIENTOS Y COPLAS | 54002600 | CHAVETA PARTIDA AC 3/32X2" | 352 | UN | CHAVETA.LES: 3/32INH X 2INH.
RODAMIENTOS Y COPLAS | 50050892 | SELLO ACEITE MET 2-7/8X4.008X7/16 28760 | 2 | UN | JUNTA
RODAMIENTOS Y COPLAS | 50135867 | GUARDACABO GALV G-411 CABLE 1/8' CROSBY | 4 | UN | DESIGNACION TIPO/MODELO: G-411,FABRICANTE: CROSBYGUARDACABOS ESTANDAR PARA CABLEN°PARTE: 1037256
RODAMIENTOS Y COPLAS | 50051620 | TUERCA FIJACION KM-20 | 2 | UN | LINK DE CATALOGO ADJUNTONUMERO PARTE KM-20TUERCA FIJACION
RODAMIENTOS Y COPLAS | 50108910 | SELLO | 2 | UN
RODAMIENTOS Y COPLAS | 50115866 | CODO | 3 | UN
RODAMIENTOS Y COPLAS | 50117643 | RESORTE | 2 | UN
RODAMIENTOS Y COPLAS | 50118097 | RESORTE | 2 | UN
RODAMIENTOS Y COPLAS | 50118125 | CJTO. RESORTE | 1 | UN
RODAMIENTOS Y COPLAS | 54004730 | CRISOL PORCELANA | 6 | UN | Alt. CRISOL FORMA ALTA 40X50MM 40MLconcentración y los métodos recomendados para manipularlos yel proveedor deberá informar sobre los agentes contaminantes, suMarca CHIAROTTI.neutralizarlos. Además debe indicar código de riesgo connormalización nacional y/o internacional.P/N C01057 CRISOL DE PORCELANA 30ML 42 x 24MM M37P/N C0210 BOE-HALD ALEMANPROTECCIÓN MEDIO AMBIENTE. La formulación de los materialessalud humana o el medio ambiente. En el caso que esto no sea posible,suministrados, estarán libres de sustancias contaminantes para la
RODAMIENTOS Y COPLAS | 50142075 | RODAMIENTO CONICO 15102 PH | 1 | UN | ACERIA CONOXDESIGNACION: 15102 PHMARCA: TIMKENRODAMIENTO CONICOUBICACION: ESTACION DESULFURACIONUSO:REDUCTOR DODGE TXT 3B EXTRACCION DE POLVO
RODAMIENTOS Y COPLAS | 54009103 | PERNO ACERO CAB HEX M12X35H GR P=1.75MM | 110 | UN | CARACTERISTICAS ADICIONALES: CAJA X 100. CLASE HILO: METRICO GRUESO DIAMETRO NOMINAL HILO: 12 MMT DIN 933 ESTILO CABEZA: HEXAGONAL INFORMACION ESTANDARES: GRADO 8.8 LONGITUD: 35 MMT MATERIAL: ACERO PASO HILO EN MILIMETROS: 1.75 MMT TORNEADOPERNO
RODAMIENTOS Y COPLAS | 50090731 | REST.DE CARBON 0.5 W 1300 OH | 100 | UN | ANCE ========== 1300 OHMSELECTRONIC COMPONENTS. ========== =========== CARBON RESISTORS. 5% ERROR. 1/2 WATT. ====== ========== ========= ========= RESIST
RODAMIENTOS Y COPLAS | 50026645 | FILTRO PRIMARIO ALLIS CHALMERS TP815 | 4 | UN | ELEMENTO FILTRANTEOMBUSTIBLE PRIMARIO
RODAMIENTOS Y COPLAS | 50064337 | COND. ELECTROLIT. 25MF 12 | 10 | UN | CAPAC VOLTS MF ERROR TYPE (OR EQUAL) ===== ===== ===== =============== 12 DC 25 10% SPRAGUE TE-1131ELECTRONIC COMPONENTS. ========== =========== ELECTROLYTIC CAPACITORS. SIMPLE TUBULAR. ============ =========== ====== ========
RODAMIENTOS Y COPLAS | 50077786 | ANILLO INT. MC-15 | 2 | UN
RODAMIENTOS Y COPLAS | 50131514 | PROTECCION DE AJUSTE D01-2A | 10 | UN | FABRICANTE: SIEMENSNº PARTE: 5SH5 002PROTECCION DE AJUSTE D01-2A
RODAMIENTOS Y COPLAS | 50131515 | PROTECCION DE AJUSTE D01-6A | 10 | UN | FABRICANTE: SIEMENSNº PARTE: 5SH5 006PROTECCION DE AJUSTE D01-6A
RODAMIENTOS Y COPLAS | 50151418 | BOBINA APERTURA 110-127V P/INTERRUPTS. | 1 | UN | BOBINA APERTURA 110-127V P/INTERRUPTS.VL630-1600FABRICANTE : SIEMENSN° DE PARTE : 3VL9800-1SR00
RODAMIENTOS Y COPLAS | 50151425 | PUENTE CONEXION | 1 | UN | FABRICANTE : SIEMENSN° DE PARTE : 3RT1936-4BA31PUENTE CONEXION
RODAMIENTOS Y COPLAS | 50209787 | BLOQUE DE CONTACTOS AUXILIARES SIEMENS | 1 | UN | BLOQUE DE CONTACTOS AUXILIARES 3VA9988-0AA12COD SIEMENS 3VA9988-0AA12CONTACTOS CONMUTADOS TIPO HQ [7 MM]CORRIENTE TERMICA: 6AVOLTAJE MIN : 240 V
RODAMIENTOS Y COPLAS | 50088358 | SELLO ACEITE GOMA 2 X 2.750 X 1/2 | 1 | UN | SIGLA : J-M PARTNUMBER : 11551-LUP
RODAMIENTOS Y COPLAS | 50025796 | DISCO OBTURADOR TSN 509 L | 3 | UN | DISCO OBTURADORLINK DE CATALOGO ADJUNTONUMERO PARTE: TSN 509 L
RODAMIENTOS Y COPLAS | 50062669 | DESCANSO GRAFITADO | 4 | UN | =========== ========================================================BEARING OILITE. SQUARE 'D' 29005-72560DESCRIPTION MANUFACTURER PART.#ELECTRIC COMPONENTS.RENEWAL PARTS FOR BRAKE.
RODAMIENTOS Y COPLAS | 50064283 | DIODO | 3 | UN | BOVERI DSA-1.8-16AELECTRIC COMPONENTS. ==================== DIODES. ======= MANUFACTURER PART.# ============ ====== BROWN
RODAMIENTOS Y COPLAS | 50092822 | TUBO ELECTRONICO 5-Y-3-GT | 5 | UN | 5Y3GTELECTRONIC TUBES. ================= TUBE TYPE =========
RODAMIENTOS Y COPLAS | 54010975 | LIMA FLEXIBLE USAR 54001332 | 2 | UN | LIMA FLEXIBLE PLANA FINA 12 CON MANGO
RODAMIENTOS Y COPLAS | 50063258 | CON. 5 PATA | 4 | UN | CONNECTOR PLUG MANUFACTURER:GENERAL ELECTRIC PART.# 44A317734-002
RODAMIENTOS Y COPLAS | 50083520 | ESLABON ASA35 PASO 3/8 0.072748.Z | 20 | UN | ============= ESLABON ISO 06/C1 3/8 ASA 35 0.072748.Z 8.035302.A MC.155===== DESCRIPCION CODIGO DAN =========== PLANO CAP/DAN ==========TREN TERMINADOR DE ALAMBRON VOLCADOR CARRO EXTRACTOR ESTRELLA ============================
RODAMIENTOS Y COPLAS | 50090935 | POLIN INF. 233 | 1 | UN | ========= POLIN INFERIOR MC.65 70-1597REPUESTOS PARA PALAS THE OWEN BUCKET CO. DESCRIPCION PLANO CAP ===========
RODAMIENTOS Y COPLAS | 50108119 | CON. TUBO ESCAP | 1 | UN
RODAMIENTOS Y COPLAS | 50108127 | HORQUILLA C/PASADOR Y SEGURO | 1 | UN
RODAMIENTOS Y COPLAS | 50108144 | PASADOR | 1 | UN
RODAMIENTOS Y COPLAS | 50108171 | TOBO FLEXIBLE 3X14.1/2 | 1 | UN
RODAMIENTOS Y COPLAS | 50108180 | ANILLO 'O | 1 | UN
RODAMIENTOS Y COPLAS | 50108188 | ANILLO 'O | 1 | UN
RODAMIENTOS Y COPLAS | 50108214 | ANILLO SEGURO | 1 | UN
RODAMIENTOS Y COPLAS | 50108248 | ANILLO SEGURO | 2 | UN
RODAMIENTOS Y COPLAS | 50108265 | ANILLO | 2 | UN
RODAMIENTOS Y COPLAS | 50108282 | ANILLO | 1 | UN
RODAMIENTOS Y COPLAS | 50108375 | CRUCETA | 2 | UN
RODAMIENTOS Y COPLAS | 50108631 | CODO 90° - GOMA | 2 | UN
RODAMIENTOS Y COPLAS | 50108648 | CODO ESCAPE | 1 | UN
RODAMIENTOS Y COPLAS | 50108656 | CODO ESCAPE | 1 | UN
RODAMIENTOS Y COPLAS | 50108708 | ANILLO 'O | 2 | UN
RODAMIENTOS Y COPLAS | 50108716 | ANILLO 'O | 1 | UN
RODAMIENTOS Y COPLAS | 50108733 | ANILLO SEGURO | 2 | UN
RODAMIENTOS Y COPLAS | 50108742 | ANILLO SEGURO | 1 | UN
RODAMIENTOS Y COPLAS | 50108750 | ANILLO SEGURO | 2 | UN
RODAMIENTOS Y COPLAS | 50108759 | ANILLO SEGURO | 2 | UN
RODAMIENTOS Y COPLAS | 50108809 | ANILLO | 1 | UN
RODAMIENTOS Y COPLAS | 50108817 | ANILLO | 1 | UN
RODAMIENTOS Y COPLAS | 50108826 | ANILLO | 1 | UN
RODAMIENTOS Y COPLAS | 50108834 | ANILLO | 1 | UN
RODAMIENTOS Y COPLAS | 50108851 | ANILLO | 1 | UN
RODAMIENTOS Y COPLAS | 50108860 | ANILLO | 1 | UN
RODAMIENTOS Y COPLAS | 50108962 | GOLILLA | 4 | UN
RODAMIENTOS Y COPLAS | 50108979 | JGO. SELLO | 1 | UN
RODAMIENTOS Y COPLAS | 50109022 | SELLO EXTERIOR | 4 | UN
RODAMIENTOS Y COPLAS | 50109490 | RES.RETE | 4 | UN
RODAMIENTOS Y COPLAS | 50109515 | RESORTE | 2 | UN
RODAMIENTOS Y COPLAS | 50149385 | BUJE D40-25-1146 MC. 2 | 1 | UN | BUJE D40-25-1146 MC. 2
RODAMIENTOS Y COPLAS | 54008351 | PERNO ACERO CAB HEX 5/8X1-1/2 SAE | 60 | UN | ANSI B18.2.20 ASTM A-325 CARACTERISTICAS ADICIONALES: CAJA X 50. CLASE HILO: 2A GRUESO DESIGNADOR SERIES HILO: UNC DIAMETRO NOMINAL HILO: 5/8 INH ESTILO CABEZA: HEXAGONAL INFORMACION ESTANDARES: SAE GRADO 5 LONGITUD: 1-1/2 INH MATERIAL: ACEROPERNO TORNEADO
RODAMIENTOS Y COPLAS | 52000894 | EJE CAP 702574MC11 | 1 | UN | EJE MC-11
RODAMIENTOS Y COPLAS | 54008681 | TUERCA HEX GALV A194 7/8" 9UNC | 1989 | UN | ERFICIAL: GALVANIZADO.TUERCA
RODAMIENTOS Y COPLAS | 50110132 | RESORTE MC-10 33-7708 | 2 | UN | ACERO SAE 5160DIAMETRO 30 MMIGUAL A MC-9 33-7488, MC-7 33-7489LARGO 100 MMMEP - PUSHERPLANO GENERAL 33-7487PLANO GENERAL 33-7703PLANTA DE COQUERESORTE MC-10USO: LIMPIADOR DE PUERTAS
RODAMIENTOS Y COPLAS | 50022201 | CUBETA TIMKEN 414 | 2 | UN | IDENTIFICACION EQUIPO DEL QUE ES PARTE: NOMBRE DEL FABRICANTE: TIMKEN NUMERO IDENTIFICADOR DE PLANO: 62BC07 NUMERO PARTE FABRICANTE: 414 TAMBOR MICUM 40.
RODAMIENTOS Y COPLAS | 50043161 | GOLILLA RS -1273 | 1 | UN | INFORMACION ADICIONAL: MATERIAL DE FABRICACION (MAESTRANZA). NUMERO DE PLANO: RS-1273 REV.A USO: BASTIDORGOLILLA
RODAMIENTOS Y COPLAS | 50193883 | TAPON CIEGO VSTI R 1/4 80026220-01 POS 1 | 6 | UN | BLANKING PLUG ERMETO 4910196 POS 18MARCA SUND BRISTA
RODAMIENTOS Y COPLAS | 54022950 | ROPA INTERIOR TERMICA, OPERAC. T - XXL | 1 | JGO | CONJUNTO PRIMERA CAPA BAMBU TALLA XXLCUELLO REDONDOELASTANO , ANTIBACTERIAL NATURAL , CONFORTABLE AL USO , COSTURASFLATSEAMSJERSEY BAMBU 94% , 6% ELASTANO , 200 G/M2 , COLOR NEGRO O GRIS OSCURO ,
RODAMIENTOS Y COPLAS | 50051833 | TUERCA FIJACION KM-16 | 4 | UN | LINK DE CATALOGO ADJUNTONUMERO PARTE KM-16TUERCA FIJACION
RODAMIENTOS Y COPLAS | 50170033 | BLOQUE T 1/4" BSP D8 ZS "DROPSA" 118210 | 1 | UN | BLOQUE T 1/4" BSP D8 ZS 118210
RODAMIENTOS Y COPLAS | 54008557 | PERNO ACERO CAB HEX 1/2X2 GR 5 SAE | 86 | UN | 2A GRUESOPERNO
RODAMIENTOS Y COPLAS | 54008577 | PERNO AC CAB HEX 3/4X5.1/2 ASTM A-325 | 26 | UN | ILO: 2A GRUESOPERNO
RODAMIENTOS Y COPLAS | 54011192 | PORTAFUSIBLE 1/4X1-1/4 1P 25A | 3 | UN | ELECTRIC COMPONENTS =================== FUSE HOLDER =========== POLES AMP VOLT MANUFACTURER ===== === ==== PART # ============ 1 25 GENERAL ELECTRIC 7141008P1
RODAMIENTOS Y COPLAS | 50203900 | LUBRICADOR AUTOMATICO 125 POLYREX EM | 1 | UN | LUBRICADOR AUTOMATICO 125 POLYREX EMMARCA: SKF
RODAMIENTOS Y COPLAS | 50063618 | BUJE PASADOR BRAKE 'WB' PNWB-163 SD | 1 | UN | PART.# =========== ============ BUSHING ARMATURE PIN, SQUARE 'D' FOR No.10, TYPE 'WB' WB-163 BRAKE (Cat.144-B,page 3).ELECTRIC COMPONENTS. ==================== RENEWAL PARTS FOR BRAKE. ======================== DESCRIPTION MANUFACTURER
RODAMIENTOS Y COPLAS | 54006050 | PERNO ACERO CAB HEX GALV 5/8X1-1/2 | 131 | UN | ENTO SUPERFICIAL: GALVANIZADO, CLASE HILO: 2A GRUESO, RESISTENCIA TENSION MINIMA: 50 KGM, MATERIAL: ACERO, CARACTERISTICASPERNO, TORNEADO, DIAMETRO NOMINAL HILO: 5/8 INH, LONGITUD: 1-1/2 INH, DESIGNADOR SERIES HILO: UNC, ESTILO CABEZA: HEXAGONAL, TRATAMI
RODAMIENTOS Y COPLAS | 54008821 | PRISIONERO AC CAB CIL HEX INT 1/2X1-1/4 | 61 | UN | O INTERIORPRISIONERO
RODAMIENTOS Y COPLAS | 50047400 | RESISTENCIA CARBON 1.0W 10OHM | 75 | UN | ELECTRICA: 10 OHMRESISTENCIA
RODAMIENTOS Y COPLAS | 50133744 | UNION TUBO-TUBO 8MM | 6 | UN | Fabricante: SMCN°PARTE: KQ2H08-00UNION TUBO-TUBO 8MM
RODAMIENTOS Y COPLAS | 54009017 | GOLILLA ESTRIADA PERNO 27X19X1.5MM | 29 | UN | DIÁMETRO DEL AGUJERO -1: 27 MMT DIÁMETRO EXTERNO: 19 MMT ESPESOR-1: 1.5 MMT ESTRIADA PARA PERNOS CABEZA CILINDRICA (PARKER) 18 MM. MATERIAL-2: ACERO RASGOS ESPECIALES: ELASTICAGOLILLA ESTRIADA SCHNORR
RODAMIENTOS Y COPLAS | 50194249 | CHAVETA PARTIDA 1-6620210-01 POS 47 | 20 | UN | CHAVETA PARTIDA 1-6620210-01 POS 47SPLIT PIN ISO 1234 SP 6,3 X 80 514484 POS 47 [Sund Birsta]
RODAMIENTOS Y COPLAS | 50045146 | PERNO COCHE P-002 M12X30 GR 8.8 | 65 | UN | (EN ZONAS MECANIZADAS), CON ACEITE CHESTERTON 740 O CON PINTURAANTICORROSIVA, SEGÚN CORRESPONDA.CADA REPUESTO DEBERÁ SER ENTREGADO IDENTIFICADO CON UN Nº DE PLANO Y NºDE ORDEN DE COMPRA, SOBRE O BAJO RELIEVE EN DONDEEL PROVEEDOR, DEBERÁ ENTREGAR LAS PIEZAS CON UNA PROTECCION (TOTAL) ÓFABRICANTE: FORDERTECHNIKGALVANIZADO GOLILLA PLANA Y PRESIONGRADO: 8.8LOS REPUESTOS DEBERÁN SER FABRICADOS DE ACUERDO CON ESPECIFICACIONES YMATERIALES INDICADOS EN EL PLANO.MEDIDAS: M12X30NO AFECTE LA VIDA UTIL.NUMERO DE PARTE: P-002PERNO COCHE P-002USO: SISTEMA LIMPIEZA CORREA Nº12.
RODAMIENTOS Y COPLAS | 50076582 | COPLA MACHO 3/4 0.079586.F | 1 | UN
RODAMIENTOS Y COPLAS | 50174037 | TEFLON DE FRENADO SR7 0.251155.N/010 | 12 | UN | CROQUIS N° 127TEFLON DE FRENADO SR7 0.251155.N/010
RODAMIENTOS Y COPLAS | 50047403 | CONDENSADOR PAPEL TUBULAR 0.0220MF 200V | 1 | UN | ADICIONALES: PAPEL TUBULAR.CONDENSADOR
RODAMIENTOS Y COPLAS | 50142389 | RODILLO 60 MM LARGO X 25 Ø X 15 Ø INT. | 8 | UN | DIAMETRO EXTERIOR: 25 MM.DIAMETRO INTERIOR: 15 MM.LARGO: 60 MMMATERIAL: PLASTICO ALTA DENSIDADRODILLO GUIAUBICACION: ACERIA CONOXUSO: CARRETES DE MANGUERAS INYECCION ARGON
RODAMIENTOS Y COPLAS | 50068527 | FILTRO 0.052982.Z | 2 | UN | ============= FILTRO PN10 D.3/4 G 0.052982.Z 8.000158.S MC.101====== DESCRIPCION CODIGO DAN =========== PLANO CAP/DAN =========TREN TERMINADOR ALAMBRON GUILLOTINA ROTATORIA N°3 CVR 02740 ============================
RODAMIENTOS Y COPLAS | 50052073 | ANILLO DE FIJACION FRB 8.5/140 | 7 | UN | ANILLO DE FIJACIONLINK DE CATALOGO ADJUNTONUMERO DE PARTE:FRB 8.5/140
RODAMIENTOS Y COPLAS | 54008440 | PERNO ACERO CAB HEX 1/4X2 SAE | 302 | UN | 2A FINO X 100.PERNO
RODAMIENTOS Y COPLAS | 54009494 | ESPARRAGO METRICO 18X130X2MM | 14 | UN | DE SERIES DE HILO: HILO GRUESO (8G)DE ESPECIFICACIONES / NORMAS: DIN 835ESPARRAGO
RODAMIENTOS Y COPLAS | 50061864 | DEF. 12 | 2 | UN | PATT 74812 No. 123 - Deflector 74812-01 (74812)-1-2, DWG.FP29-5562 #5. DESCRIPTION PART # / PLAN =========== ============= DEFLECTOR PART 123SPARES FOR CENTRIFUGAL PUMPS 'GOULDS', MODEL 3405-M 8 X 10 - 12, 1.600 GPM., 30 P.S.I., 40 H.P., 1.475 R.P.M. SERIE E-262B149
RODAMIENTOS Y COPLAS | 50038389 | RING PISTON OIL GARDNER 65Y6 | 3 | UN | RING
RODAMIENTOS Y COPLAS | 50064023 | Cabezal p/lanza pist.1/2" Mod. B-84 BEDA | 3 | UN | B-84Cabezal porta lanza para Pistola de Lanceo 1/2" Marca BEDA Modelo
RODAMIENTOS Y COPLAS | 50082302 | PASADOR ITEM 418032.3 140120 OBSOLETO | 6 | UN
RODAMIENTOS Y COPLAS | 50040787 | COLLARIN ERTALON 6XAU CAP 29-1146 Mc-36 | 1 | UN | COLLARIN MC-36 LINEA CORRUGADORA CONTINUA MATERIAL ERTALON 6XAU MC-36 NUMERO DE PLANO: 29-1146 REPUESTOS Embrague Desch-Lutex
RODAMIENTOS Y COPLAS | 50091773 | TRANSISTOR | 7 | UN | == MOTOROLA M9599ELECTRIC COMPONENTS. ==================== TRANSISTORS. ============ MANUFACTURER PART.# ============ ====
RODAMIENTOS Y COPLAS | 50136316 | PASADOR MC-1-12 D40-11-35 | 1 | UN | (EN ZONAS MECANIZADAS),CON ACEITE CHESTERTON 740 O CON PINTURAANTICORROSIVA , SEGÚN CORRESPONDA .CADA REPUESTO DEBERÁ SER ENTREGADO IDENTIFICADO CON UN Nº DE PLANO Y NºDE ORDEN DE COMPRA , SOBRE O BAJO RELIEVE EN DONDEEL PROVEEDOR, DEBERÁ ENTREGAR LAS PIEZAS CON UNA PROTECCION (TOTAL) ÓLOS REPUESTOS DEBERÁN SER FABRICADOS DE ACUERDO CON ESPECIFICACIONES YMATERIALES INDICADOS EN EL PLANO.NO AFECTE LA VIDA UTIL.PASADOR MC-1-12PLANO: D40-11-35Uso : sistema reglilla nivel gasómetro gas altos horno
RODAMIENTOS Y COPLAS | 54009089 | PERNO ACERO CAB HEX M8X40H GR P=1.25MM | 154 | UN | HILO: METRICO GRUESOPERNO
RODAMIENTOS Y COPLAS | 50173339 | SELLO ACEITE GOMA 105 x 135 x 14 mm | 2 | UN | ANCHO SELLO: 14 MMT.C7A3001T0DIAMETRO EJE A ALOJAR: 105 MMTDIAMETRO ORIFICIO ALOJAMIENTO: 135 MMTREDUCTOR MEZCLADOR DE CARBONES MIXERSELLO ACEITE GOMAUSO:
RODAMIENTOS Y COPLAS | 50047902 | REMACHE RANSOMES & RAPIER 96921-168 | 57 | UN | REMACHE
RODAMIENTOS Y COPLAS | 50109431 | ANILLO RETENCION 4X4.1/2 | 4 | UN
RODAMIENTOS Y COPLAS | 50116726 | RESORTE | 3 | UN
RODAMIENTOS Y COPLAS | 50049648 | SELLO ACEITE GOMA 140X180X15MM | 2 | UN | A.JUNTA
RODAMIENTOS Y COPLAS | 50059666 | BRAZO SUPERIOR | 1 | UN | J280 CONTINUOS GAGE. ============================ DESCRIPTION PART.# =========== ====== ARM SUP.ELECTRIC COMPONENTS. ==================== RENEWAL PARTS FOR 'PRATT & WHITNEY'. ==================================== ELECTROLIMIT
RODAMIENTOS Y COPLAS | 50086863 | FILTRO RETORNO 03M PARKER 926543 | 1 | UN | CAPACIDAD: 03 MFABRICANTE: PARKERFILTRO DE RETORNONUMERO PARTE: 926543UBICACION: ACERIA CONOXUSO: ACCIONAMIENTO CELOCIAS, VENTILADOR KKK
RODAMIENTOS Y COPLAS | 50146383 | BUJE 25-11487.1 Mc.16 | 2 | UN | BUJE 25-11487.1 Mc.16
RODAMIENTOS Y COPLAS | 50114188 | RETEN 46805007 RED. SULZER EWB-1730 | 2 | UN | EQUIPO: REDUCTOR SULZER J-12MEDIDAS 50 X 90 X 12 MM.METALICO REVESTIDO EN GOMARETEN DE ACEITE
RODAMIENTOS Y COPLAS | 54009383 | PERNO CAB CIL HEX INT M20X40H | 10 | UN | EXAGONO INTERIORPERNOX CAJA.
RODAMIENTOS Y COPLAS | 50099214 | SEGURO 3.606993.0 | 9 | UN | Confeccionar Seguros Mc-308, segun plano CSH 25-12162 Rev-A.
RODAMIENTOS Y COPLAS | 50039021 | TUERCA RUEDA IZQUIERD L16657 PETROLEUM | 7 | UN | LLANUT
RODAMIENTOS Y COPLAS | 50154914 | RELE ALLEN BRADLEY 700-HK36A12 | 2 | C/U | MODELO: 700-HK36A12Nota: Se adjunta hoja de catálogo.RELE ALLEN BRADLEYUBICACION: ACERIA CONOXUSO: CAMARAS DE ESCORIA
RODAMIENTOS Y COPLAS | 54003882 | TAPAGORRO HEMBRA 3/4 300LB | 18 | UN | EBORDETAPAGORRO HEMBRA 3/4" 300 LB
RODAMIENTOS Y COPLAS | 50048716 | DIAFRAGMA WABCO 202725 | 1 | UN | DIAFRAGMA/MEMBRANA
RODAMIENTOS Y COPLAS | 54010207 | CLIP PORTAFUSIBLE 60A 250V | 8 | UN | La formulación de los materiales suministrados, estarán libres de sustancias contaminantes para la salud humana o el medio ambieCLIP PORTAFUSIBLE GOULD SHAWMUT 60A 250V CO8917P PROTECCIÓN MEDIO AMBIENTE.l y/o internacional.nte. En el caso que esto no sea posible, el proveedor deberá informar sobre los agentes contaminantes, su concentración y los métodos recomendados para manipularlos y neutralizarlos. Además debe indicar código de riesgo con normalización naciona
RODAMIENTOS Y COPLAS | 50042885 | ESPACIADOR COD. 25-11537.1 MC-335 | 1 | UN | COD.4.139703.DESPACIADOR COD. 25-11537.1 MC-335
RODAMIENTOS Y COPLAS | 50081725 | RES. 56AK0 | 2 | UN
RODAMIENTOS Y COPLAS | 54007891 | NIPLE NEGRO 11/4X3 300LB | 7 | UN | COLOR EXTERIOR: NEGRO. DEPOSITOS DIAMETRO NOMINAL INTERNO: 1-1/4 INH LONGITUD NOMINAL: 3 INH MATERIAL: ACERO PRESION OPERACION MAXIMA: 300 PSIBOQUILLA ROSCADA
RODAMIENTOS Y COPLAS | 50052829 | PERNO CAJA #45 | 15 | UN | IDENTIFICACION EQUIPO DEL QUE ES PARTE: LAMINADOR DE BARRAS. NOMBRE DEL FABRICANTE: M-H NUMERO IDENTIFICADOR DE PLANO: V506E65-14 USO ESPECIFICO: CAJA Nº 45PERNO TORNEADO
RODAMIENTOS Y COPLAS | 50117749 | JUNTA | 2 | UN
RODAMIENTOS Y COPLAS | 54004335 | AMPOLL IND 24 V 2 W E-10 ROSCA ORBITEC | 10 | UN | AMPOLLETA INDICADORABASE ROSCA : E-10FABRICANTE : ORBITECPOTENCIA : 2 WATTVOLTAJE : 24 VOLT
RODAMIENTOS Y COPLAS | 50128758 | BATERIA 12 VOLTS 24 AMPS. | 1 | UN | BATERIA PARA VEHICULO: 12 VOLTS, 24 A/HYUASA BATERY CO. NP24-12.
RODAMIENTOS Y COPLAS | 54004656 | LIMPIADOR ACTIVADOR LOCTITE 22477 | 1 | UN | .5 OZ (128 GR.)LIMPIADOR ACTIVADOR
RODAMIENTOS Y COPLAS | 50044497 | TAPA CAP 7038206REVA | 2 | UN | TAPA Mc-6
RODAMIENTOS Y COPLAS | 54004244 | CABLE COAXIAL 75 OHM RG-11-U #18AWG | 40 | M | CABLE COAXIAL 75 OHM,CALIBRE # 18 AWG.MADECO TIPO RG-11/U
RODAMIENTOS Y COPLAS | 50050912 | SELLO ACEITE MET 2-1/2x3.548x7/16 25043 | 3 | UN | ANCHO SELLO: 7/16 INH.DIAMETRO EJE A ALOJAR: 2-1/2 INHDIAMETRO ORIFICIO ALOJAMIENTO: 3.548 INHJUNTA REFUERZO METALICONUMERO PARTE FABRICANTE: 25043
RODAMIENTOS Y COPLAS | 50048754 | PISTON .020 HYSTER 176570 | 2 | UN | ABIELA
RODAMIENTOS Y COPLAS | 50070203 | JUNTA | 5 | UN | 0007-2113-750 JUNTAREPUESTOS PARA SEPARADOR CENTRIFUGO 'WESTFALIA' MODELO OTO 18-00-066, # DE SERIE 1712-019 :
RODAMIENTOS Y COPLAS | 54007245 | ABRAZADERA GALV MANG AGUA 5-1/8"-6" HS88 | 10 | UN | DIAMETRO: 5.1/8 A 6 INH MANGUERAS MATERIAL: ACERO INOXIDABLE GALVANIZADO NOMBRE DEL FABRICANTE: DIXON NUMERO PARTE FABRICANTE: HS-88 PARA MANGUERA AGUA RASGOS ESPECIALES: ANCHO BANDA 12.7 MMTABRAZADERA
RODAMIENTOS Y COPLAS | 50040431 | PASADOR ALEMITE 3221092 | 10 | UN | PASADOR
RODAMIENTOS Y COPLAS | 50055299 | RESORTE MC-258 CAP 662547-258 | 1 | UN | MUELLEQUE ES PARTE: TECLE ELÉCTRICO 10 TON.
RODAMIENTOS Y COPLAS | 50026323 | O'RING DANIELI 8036878C MC186 | 128 | UN | 878.C MC-186ANILLO 'O' (JUNTA TORICA)TURA TRANSVERSAL: 3.53 MMT
RODAMIENTOS Y COPLAS | 50041390 | GOLILLA TRANSMISION Mc- 8 CAP 29-12419 | 2 | UN | GOLILLA
RODAMIENTOS Y COPLAS | 50052938 | RODAMIENTO SKF 1307E | 4 | UN | FABRICANTE: SKFLINK DE CATALOGO ADJUNTONUMERO PARTE 1307ERODAMIENTO DE BOLA A ROTULA
RODAMIENTOS Y COPLAS | 50055691 | CART. FILTRO N-011700. | 2 | UN | DESCRIPCION CODIGO DAN PLANO CAP/DAN ========== == CARTUCHO FILTRO N-011700.F 8.032012.N MC.106TREN TERMINADOR DE ALAMBRON CANALES DE LUBRICACION =====
RODAMIENTOS Y COPLAS | 50058091 | ANILLO | 1 | UN | ========= RING 217511SPARES FOR 'PETTIBONE' CARY LIFT, MODEL 702-D, SERIES NR. 70-100: DESCRIPTION PART NR. ===========
RODAMIENTOS Y COPLAS | 50038819 | PRISIONERO | 4 | UN | PRISIONERO
RODAMIENTOS Y COPLAS | 50116275 | SELLO ACEITE GOMA 50 X 75 X 11 MM | 6 | UN
RODAMIENTOS Y COPLAS | 50019501 | ELEMENTO FILTRO COMBUSTIBLE FLEETGUARD | 4 | UN | ELEMENTO FILTRANTESTIBLE
RODAMIENTOS Y COPLAS | 50059685 | CIRCUITO INTEGRADO V2 | 2 | UN | == ====== NEWMAR 4N35ELECTRONIC COMPONENTS ==================== INTEGRATED CIRCUITS ====================== MANUFACTURER PART.# ==========
RODAMIENTOS Y COPLAS | 50063977 | COND. CERAMICA 10.0MMF 6000 | 9 | UN | (OR EQUAL) ===== ===== ===== =============== 6000 DC 10 10% MALLORY 6DY-410ELECTRONIC COMPONENTS. ========== =========== CERAMIC CAPACITORS. ======= =========== CAPAC VOLTS MMF ERROR TYPE
RODAMIENTOS Y COPLAS | 50064354 | COND. ELECTROLIT. 25MF 6 | 10 | UN | CAPAC VOLTS MF ERROR TYPE (OR EQUAL) ===== ===== ===== =============== 6 DC 25 10%ELECTRONIC COMPONENTS. ========== =========== ELECTROLYTIC CAPACITORS. SIMPLE TUBULAR. ============ =========== ====== ========
RODAMIENTOS Y COPLAS | 50089067 | RESORTE BRUSH-HOLDER PN626B202G01 GE | 14 | UN | ====== SPRING 626B202G01 GENERAL ELECTRIC RENEWAL PART FOR BRUSH-HOLDER. ============================= DESCRIPTION PART.# ===========
RODAMIENTOS Y COPLAS | 50090751 | REST.DE CARBON 0.5 W 18000 OH | 50 | UN | ANCE ========== 18000 OHMSELECTRONIC COMPONENTS. ========== =========== CARBON RESISTORS. 5% ERROR. 1/2 WATT. ====== ========== ========= ========= RESIST
RODAMIENTOS Y COPLAS | 50090948 | REST.DE CARBON 0.5 W12000000 OH | 50 | UN | ANCE ========== 12000000 OHMSELECTRONIC COMPONENTS. ========== =========== CARBON RESISTORS. 5% ERROR. 1/2 WATT. ====== ========== ========= ========= RESIST
RODAMIENTOS Y COPLAS | 50064784 | COND. PAPEL TUB. .5000MF 600 | 6 | UN | ERROR TYPE (OR EQUAL) ===== ===== ===== =============== 600 DC .5 10% MALLORY GEM-605ELECTRONIC COMPONENTS. ========== =========== PAPER CAPACITORS. TUBULAR. ===== =========== ======== CAPAC VOLTS MF
RODAMIENTOS Y COPLAS | 54009048 | PASADOR CIL TENSION DIN 1481 6X80MM | 79 | UN | PASADOR
RODAMIENTOS Y COPLAS | 54034452 | AMPOLL LED AMARILL BA9S 130 VAC-DC ELFIN | 5 | UN | AMPOLLETA TIPO PILOTO LED AMARILLOBASE BAYONETA : BA9SFABRICANTE : ELFINPART NUMBER : 01BA9SLG110VOLTAJE : 130 VAC-DC
RODAMIENTOS Y COPLAS | 54002158 | EMPAQUETADURA ANILLLO O 2-7/8"X1/8" | 41 | UN | ANILLO 'O' (JUNTA TORICA)
RODAMIENTOS Y COPLAS | 50050996 | SELLO METREVD/LAB GACO B 15356 | 2 | UN | ANCHO TOTAL: 7/16 INCH CARACTERISTICAS ADICIONALES: DIAMETRO EJE A ALOJAR: 2-1/2 INCH DIAMETRO EXTERIOR: 3.563 INCH MATERIAL: ACRILO NITRILO NOMBRE DEL FABRICANTE: GACO ANGUS FLUID SEALING NUMERO PARTE FABRICANTE: B15356 REFUERZO METALICO DOBLE LABIO. SELLO DE LABERINTO
RODAMIENTOS Y COPLAS | 50128876 | TORNILLO (ELIM. POR CONS. ME-112) | 46 | UN
RODAMIENTOS Y COPLAS | 50152507 | CHAVETA 25-12634.1 MC. 25 | 2 | UN | CHAVETA 25-12634.1 MC. 25
RODAMIENTOS Y COPLAS | 50106233 | ANILLO 'O' 22X2 | 3 | UN
RODAMIENTOS Y COPLAS | 54008480 | PERNO CAB HEX 5/8X1-1/4 SAE HILO FINO | 98 | UN | CAJA X 50.ILO: 2A FINOPERNO
RODAMIENTOS Y COPLAS | 50086954 | PERNO ARM. REF. GO-5A 15-265.3a MC. 03 | 1 | UN | PERNO ARM. REF. GO-5A 15-265.3a MC. 03
RODAMIENTOS Y COPLAS | 50098870 | RES.PORTAESCOBILLA MD81 | 5 | UN | BRUSHHOLDER SPRING, FOR TYPE MD810 DC MOTOR MANUFACTURER : GENERAL ELECTRIC PART # : 36B465481AA001
RODAMIENTOS Y COPLAS | 50076642 | HORQUILLA CLEVELAND PN70- 414-A CAP | 2 | UN | PLANO PLANO DESCRIPCION FABR. CAP =========== ===== === HORQUILLA 70- 414 Mc-AREPUESTOS PARA GRUAS PUENTE CLEVELAND.- CONFECCIONAR DE ACUERDO A ESPECIFICACIO- NES DE PLANO:
RODAMIENTOS Y COPLAS | 50048341 | PERNO BROOKHIRST IGRANIC 23218335 | 2 | UN | PERNO
RODAMIENTOS Y COPLAS | 54011330 | TE AC AISI 304 3/8 3000LB | 1 | UN | #N/A
RODAMIENTOS Y COPLAS | 50070559 | O-RING AS568-A3106-26,65X2,62 70 SHORE A | 63 | UN | NBR - 70 SHORE A
RODAMIENTOS Y COPLAS | 50030260 | CONECTOR UHF MACHO MOTOROLA HLN5282 | 14 | UN | CONECTOR UHF MACHO
RODAMIENTOS Y COPLAS | 50074061 | PASADOR BLOQUEO | 7 | UN | PART.# =========== ============ PIN. SQUARE 'D' B50903-402-01ELECTRIC COMPONENTS. ==================== PIN FOR BRAKES. =============== DESCRIPTION MANUFACTURER
RODAMIENTOS Y COPLAS | 54008674 | TUERCA HEX HF 3/4" | 59 | UN | CIA: GRADO 2GA DE PRUEBA MINIMA Y 100 ROCKWELL B DUREZA MAXIMA CAJAS DE 100 UNIDADES DIMENSIONES Y TOLERANCIAS SEGUN ESTANDAR PARA TUERCAS HEXAGONALES TERMINADAS TABLA 12.TUERCA
RODAMIENTOS Y COPLAS | 50060294 | CJA.ENCHUFE ANGULO PART | 5 | UN | 20ELECTRIC COMPONENTS. ==================== HOUSING, PLUGS ANGLE 'ANPHENOL' =============================== PART.# ====== 3108B-
RODAMIENTOS Y COPLAS | 54031129 | PASADOR CILIN TENSION DIN 1481 5X70 MM | 98 | UN | DE 5 X 70 MMDE ACEROFABRICADO SEGUN NORMA DIN 1481PASADOR DE TENSION
RODAMIENTOS Y COPLAS | 50048647 | SELLO LABERINTO LER109 3-15/16" | 1 | UN | CARACTERISTICAS ADICIONALES: PARA EJE 3-15/16"CODIGO DESIGNACION: LER-109MODIFICADOR: OBTURACION LABERINTONOMBRE ELEMENTO: SELLO
RODAMIENTOS Y COPLAS | 50196363 | BASE PARA RELE PHOENIX CONTACT 2833518 | 4 | UN | AMPERESBASE PARA RELE MINIATURABOBINA : 24 VOLT CCFABRICANTE : PHOENIX CONTACTNUMERO PARTE : 2833518 2 CONTACTOS CONMUTADOS CORRIENTE MAXIMA: 25
RODAMIENTOS Y COPLAS | 54006948 | CINTA P/IMPRESORA SONY LA70R06 DDS125 | 4 | UN | A "DIGITAL" LA70 /"EPSON" LX300CINTA:IMPRESION
RODAMIENTOS Y COPLAS | 50076196 | SEPARADOR 62BA03A | 1 | UN
RODAMIENTOS Y COPLAS | 50081130 | CHAVETA Mc-G 25-5578 | 3 | UN
RODAMIENTOS Y COPLAS | 50115401 | SELLO ACEITE MET. 1-15/16 X 2.690 X 1/2 | 6 | UN
RODAMIENTOS Y COPLAS | 50158039 | PLACA MC-101 41-44825.1 | 4 | UN | PLACA MC-101PLANO:41-44825.1UBICACION: COLADA CONTINUA PALANQUILLASUSO:TOPE RS3
RODAMIENTOS Y COPLAS | 54005735 | TAPON TORNILLO MACHO NEGRO 1 150LB | 73 | UN | CARACTERISTICAS ADICIONALES: TORNILLO CON REBORDE DIAMETRO NOMINAL TUBO: 1 INH PRESION OPERACIONAL MAXIMA: 150 PSI RASGOS ESPECIALES:FIERRO NEGRO SIN COSTURA. TIPO CONEXION: MACHO TIPO DE HILO: NPT ROSCADO TUBERIATAPON MACHO
RODAMIENTOS Y COPLAS | 50099178 | SEGURO | 4 | UN | PLANO CAP FP 23- 1763 SEGURO MC.5
RODAMIENTOS Y COPLAS | 54002744 | BUJE AC 2"X1-1/2" 6000WOG ATTEX | 7 | UN | BOQUILLAICIONALES: 6000WOGNAL: 2 INH X 1-1/2 INH."
RODAMIENTOS Y COPLAS | 50077675 | ANILLO 'O' - CAJA DISTRIB.'DROPSA | 10 | UN
RODAMIENTOS Y COPLAS | 50115282 | SELLO ACEITE MET. 19/32 X 1.575 X 3/8 | 6 | UN
RODAMIENTOS Y COPLAS | 50078404 | INDICADOR ABERTURA | 2 | UN | ARMATURE GAP INDICATOR MANUFACTURER:SQUARE D CO. PART.# A50903-139-01
RODAMIENTOS Y COPLAS | 50061984 | BUJE - RECTIF. HERCULES #2 | 2 | UN | PLANO =========== ===== BUJE MC. B RS 1574REPUESTOS PARA RECTIFICADORA 'HERCULES' MODELO HS-2: DESCRIPCION
RODAMIENTOS Y COPLAS | 50051348 | SELLO ACEITE MET 3-1/2x4.756x5/8 35029 | 1 | UN | ANCHO SELLO: 5/8 INH.DIAMETRO EJE A ALOJAR: 3-1/2 INHDIAMETRO ORIFICIO ALOJAMIENTO: 4.756 INHJUNTA REFUERZO METALICONUMERO PARTE FABRICANTE: 35029
RODAMIENTOS Y COPLAS | 50078988 | PERNO M16X35 | 1 | UN | DESCRIPCION CODIGO DAN =========== PLANO CAP/DAN ========== ============= PERNO M16X35 8.025192.H MC.106TREN LAM.INTRMEDIO ALAMBRON ACCESORIOS LAMINADOR ESS 280 ============================
RODAMIENTOS Y COPLAS | 50106450 | PERNO C/BUJE P/COPLA | 4 | UN
RODAMIENTOS Y COPLAS | 50090711 | REST.DE CARBON 0.5 W 10 OH | 74 | UN | ANCE ========== 10 OHMSELECTRONIC COMPONENTS. ========== =========== CARBON RESISTORS. 5% ERROR. 1/2 WATT. ====== ========== ========= ========= RESIST
RODAMIENTOS Y COPLAS | 54020852 | VAL.CAMARA FORRO GOMA RECTA TR25 52MM | 11 | UN
RODAMIENTOS Y COPLAS | 50086320 | CAPUCHA VALV.DM REF. 671028 | 25 | UN
RODAMIENTOS Y COPLAS | 50148917 | TORNILLO MC 5 CAT. SANDVIK 3212010-157 | 10 | UN | cod. 3212010-157 CATALOGO SANDVIK PAG- A-333Tornillo del asiento MC 5
RODAMIENTOS Y COPLAS | 50187451 | O-RING N/P 778-114 | 6 | UN | Fabricante: LECON° de Parte: 778-114O-RING
RODAMIENTOS Y COPLAS | 50089027 | RESORTE POSITIVE STOP RING PNJ273 P&W | 5 | UN | CONTINUOS GAGE. ============================ DESCRIPTION PART.# =========== ====== POSITIVE STOP RING SELECTRIC COMPONENTS. ==================== RENEWAL PARTS FOR 'PRATT & WHITNEY'. ==================================== ELECTROLIMITPRING. J-273
RODAMIENTOS Y COPLAS | 50114914 | TUBO PLASTICO | 720 | CM
RODAMIENTOS Y COPLAS | 50022496 | JUNTA WESTFALIA 0004-5060-780 | 5 | UN | WESTFAL.E: BASTIDOR SEPARADOR CENTRIFUGO WESTFALIA MODELO OTO 18-00-066JUNTA
RODAMIENTOS Y COPLAS | 50038842 | ESPACIADOR CAP 703602MC49 | 1 | UN | ESPACIADOR
RODAMIENTOS Y COPLAS | 54006189 | TERMINAL HORQUILLA 16-14 AWG 3M | 100 | UN | CALIBRE : 16 - 14 AWGFABRICANTE : 3M [NO SUSTITUIR MARCA]PART NUMBER : MV14 10FBTERMINAL HORQUILLA CON AISLACION
RODAMIENTOS Y COPLAS | 54009126 | PERNO ACERO CAB HEX M16X50H GR P=2.00MM | 50 | UN | CARACTERISTICAS ADICIONALES: CAJA X 25. CLASE HILO: METRICO GRUESO DIAMETRO NOMINAL HILO: 16 MMT DIN 933 ESTILO CABEZA: HEXAGONAL INFORMACION ESTANDARES: GRADO 8.8 LONGITUD: 50 MMT MATERIAL: ACERO PASO HILO EN MILIMETROS: 2 MMT TORNEADOPERNO
RODAMIENTOS Y COPLAS | 50044362 | ESPACIADOR CAP 704046MC3 | 1 | UN | ESPACIADOR
RODAMIENTOS Y COPLAS | 50151445 | CONTACTOR AUXILIAR 2NA+2NC 125VCC | 1 | UN | CONTACTOR AUXILIAR 2NA + 2NC 1215VCCFABRICANTE : SIEMENSN° DE PARTE : 3RH1122-1BG40
RODAMIENTOS Y COPLAS | 50176594 | EMPAQUETADURA CONECTOR SOLENOIDE | 30 | UN | CODIGO : 70051099 (RS)EMPAQUETADURAFABRICANTE : HIRSCHMANNNUMERO PARTE : 731740002SOLICITAR CON ART. 50027493TIPO : GDM 3-17 RED.
RODAMIENTOS Y COPLAS | 54006211 | CABLE MONOCONDUCTOR PRT 16 AWG | 100 | M | CABLE MONOCONDUCTOR DE COBRE BLANDO FLEXIBLECALIBRE : 16 AWGCOLOR : NEGRO [AZUL, GRIS]CON REVESTIMIENTO TERMOPLASTICO [PVC]EN ROLLOS DE 100 METROSFABRICANTE 1 : MADECO, TIPO PRTFABRICANTE 2 : COCESA, TIPO TACHEBRAS : 41 HEBRASUSO AUTOMOTRIZVOLTAJE : 300 VOLT
RODAMIENTOS Y COPLAS | 54009144 | PERNO ACERO CAB HEX M20X40H GR P=2.50MM | 24 | UN | CARACTERISTICAS ADICIONALES: CAJA X 25. CLASE HILO: METRICO GRUESO DIAMETRO NOMINAL HILO: 20 MMT DIN 933 ESTILO CABEZA: HEXAGONAL INFORMACION ESTANDARES: GRADO 8.8 LONGITUD: 40 MMT MATERIAL: ACERO PASO HILO EN MILIMETROS: 2.5 MMT TORNEADOPERNO
RODAMIENTOS Y COPLAS | 54012899 | COPLA REDUC. SOLDAR EMBT. 2 X 1 6000WOG | 2 | UN
RODAMIENTOS Y COPLAS | 50059493 | CIRCUITO INTEGRADO | 15 | UN | == ====== TEXAS INSTRUMENTS SN-743ONELECTRONIC COMPONENTS ==================== INTEGRATED CIRCUITS ====================== MANUFACTURER PART.# ==========
RODAMIENTOS Y COPLAS | 50128865 | BUJE (MAS DE 10 AÑOS S/CONS.) | 4 | UN
RODAMIENTOS Y COPLAS | 50022166 | CONO TIMKEN 539 | 1 | UN | CONO
RODAMIENTOS Y COPLAS | 50071440 | GOL. 1.1/8 X 2. 1/8 X 3/ | 9 | UN | SIGLA : CAP PARTNUMBER : 29-15774-KA Complementaciòn: Golilla Aisladora Mc- KA Plano 29-15774
RODAMIENTOS Y COPLAS | 54020973 | PERNO CAB CIL HEX INT M5X90H GR P=0.80MM | 35 | UN | UNIDADES===================== ========DIMENSIONES POR CAJADOS SEGUN NORMA DIN 912 -12K (I.S.O. CLAFABRICA-M 5 X 90 P 0.80 100PERNOS CABEZA CILINDRICA CON HEXAGONO INTERIOR, METRICO, HILO GRUESO,SE 12.9) ACERO ALEADO; CON TRATAMIENTOTERMICO.
RODAMIENTOS Y COPLAS | 50044996 | CUBIERTA PTT MOTOROLA 1380159S01 | 9 | UN | CUBIERTA PTT
RODAMIENTOS Y COPLAS | 50075437 | BUJE PARTIDO BRONCE | 1 | UN
RODAMIENTOS Y COPLAS | 50051205 | SEPARADOR ACOPLAM LOVEJOY L -099 | 1 | UN | ELASTOMERO SEPARADOR DE ACOPLAMIENTOFABRICANTE: LOVEJOYNUMERO DE PARTE: L-099 .875"PESADOR MINERALUSO:
RODAMIENTOS Y COPLAS | 50064749 | DIODO ZENER 27.0V 1.00W 5% 1N4172B | 17 | UN | ========== 27 V 1 W 5 1N4172BELECTRIC COMPONENTS. ==================== ZENER DIODES. ============= VOLTAGE CAPACITY % JEDEC TYPE ======= ======== =
RODAMIENTOS Y COPLAS | 54007837 | TAPON TORNILLO FE MLBL GALV 1/2" 150psi | 45 | UN | CARACTERISTICAS ADICIONALES: CON REBORDE TORNILLO SIN COSTURACLASE ROSCA: MACHO NPTDESIGNACION TIPO/MODELO: TORNILLODIAMETRO: 1/2"MATERIAL: FIERRO MALEABLEPRESION OPERACION MAXIMA: 150psiTAPONTRATAMIENTO SUPERFICIE: GALVANIZADO
RODAMIENTOS Y COPLAS | 50063576 | BUJE PARTIDO | 1 | UN | DESCRIPCION #PARTE/PLANO =========== ============ BUJE PARTIDO CAP 26-6657-12REPUESTOS PARA BOMBAS CENTRIFUGAS 'WHEELER' MODELO EUN-10
RODAMIENTOS Y COPLAS | 50022715 | O'RING 29,82 DI X 2,62 COD. 0.006749.Z | 66 | UN | 930.Z MC-128ANILLO 'O' (JUNTA TORICA)ERSAL: 2.62 MMT.
RODAMIENTOS Y COPLAS | 54002266 | CORREA V C120 | 3 | UN | CORREA: VN TRANSVERSAL: C.
RODAMIENTOS Y COPLAS | 50113029 | CONO 18790 | 2 | UN | FABRICANTE TINKENNUMERO DE PARTE 18790
RODAMIENTOS Y COPLAS | 50070931 | GANCHO PN12519-002 GAI | 1 | UN | GANCHO FABRICANTE : GAI-TRONIC N° PARTE # 12519-002
RODAMIENTOS Y COPLAS | 50207154 | PLANCHA MC-24 25-7303.2 | 1 | UN | - Sistema seguridad DUD Prensa Guillotina 630PLANCHA MC-24 25-7303.2
RODAMIENTOS Y COPLAS | 54009821 | LED INDICADOR AMARILLO 24VCC SIEMENS | 10 | UN | DIODO, EMISOR LUZ, NOMBRE DEL FABRICANTE: SIEMENS, NUMERO PARTE FABRICANTE: LY3360-K, TIPO Y RANGO VOLTAJE EN VOLTS: 24 VLT, RASGOSESPECIALES: INDICADOR AMARILLO, BASE BI PINLY 3360-K, 5 MM, CARACTERISTICAS ADICIONALES: FABRICANTE-2 DATA DISPLAY PRODUCTS
RODAMIENTOS Y COPLAS | 50076713 | RUEDA ELASTICA R100 0.078471.H | 25 | UN
RODAMIENTOS Y COPLAS | 50091956 | REST.FIJA VITRIFIC. 8.0 W 20 OH | 3 | UN | ELECTRONIC COMPONENTS. ========== =========== VITREOUS RESISTORS. FIXED. 5% ERROR. ======== ========== ====== ========= OHMS WATTS TYPE (0R EQUAL) ==== ===== =============== 20 8 OHMITE
RODAMIENTOS Y COPLAS | 54010944 | INDIC FLUJO MSA MOD261 -ELIM X CONS | 1 | UN | INDICADOR ALARMA PORTATIL PARA OXIGENO, Y GASES COMBUSTIBLES MARCA MSA MODELO 261. CATALOGO #996388 DESCRIPCION # REPUESTO ----------- ---------- INDICADOR DE FLUJO 459232
RODAMIENTOS Y COPLAS | 50043148 | PIVOTE SUP CAP 2512168MC303 | 2 | UN | PIVOTE SUPERIORV.)
RODAMIENTOS Y COPLAS | 50022297 | ELIMINADO EMPAQUETADURA ITUR ITD19068 | 2 | UN | A "A" POZO CONDENSADO N° 1."JUNTA
RODAMIENTOS Y COPLAS | 50203138 | PASADOR GUILLOTINA 25-12187.1 MC. 325 | 1 | UN | Pasador guillotina compactadora 25-12187.1 MC-325
RODAMIENTOS Y COPLAS | 54002143 | EMPAQUETADURA ANILLO O NEOP 5-5/8"X1/4" | 14 | UN | : RESISTENTE A LOS ACEITES MINERALESANILLO 'O' (JUNTA TORICA)
RODAMIENTOS Y COPLAS | 50042737 | RESORTE 928E | 2 | UN | RESORTE
RODAMIENTOS Y COPLAS | 54007164 | PARCHE REDONDO CAMARA 8 CM | 40 | UN | PARCHE
RODAMIENTOS Y COPLAS | 50025948 | ANILLO O 1.5X9.00MM D.INT. 63FE50 | 15 | UN | 63FE50. ALTURA TRANSVERSAL: 1.5 MMT ANILLO 'O' (JUNTA TORICA) CARACTERISTICAS ADICIONALES: DIAMETRO INTERNO: 9.00 MMT DUREZA 90 SHORE-A IDENTIFICACION EQUIPO DEL QUE ES PARTE: LAMINADOR PLANOS EN FRIO MATERIAL: BUNA-N (ACRILO NITRILO)
RODAMIENTOS Y COPLAS | 50053958 | REDUCTOR MOD HS-3-54 KT-7929-S CAP | 1 | UN | DE PLANO: 41-11143-ENGRANAJES
RODAMIENTOS Y COPLAS | 54002243 | EMPAQUETADURA ANILLO O 6"X3/32" | 17 | UN | ADICIONALES: RESISTENTE A LOS ACEITES MINERALESANILLO 'O' (JUNTA TORICA)
RODAMIENTOS Y COPLAS | 50092299 | POTENCIOM. PN19A116687P1 GE | 5 | UN | ELECTRONIC COMPONENTS. ========== =========== POTENTIOMETERS. =============== MANUFACTURER/CAT.# ================== GENERAL ELECTRIC 19A116687P1
RODAMIENTOS Y COPLAS | 50092303 | POTENCIOM. PN19A116687P2 GE | 5 | UN | ELECTRONIC COMPONENTS. ========== =========== POTENTIOMETERS. =============== MANUFACTURER/CAT.# ================== GENERAL ELECTRIC 19A116687P2
RODAMIENTOS Y COPLAS | 54006316 | ABRAZADERA GALV DUCTO 1-1/4 CR-HINDS | 20 | UN | ABRAZADERA GALVANIZADA DE PRESILLADIAMETRO : 1-1/4 INCHFABRICANTE : CROUSE HINDSNUMERO PARTE : 513
RODAMIENTOS Y COPLAS | 50116919 | TAPA RETEN | 3 | UN
RODAMIENTOS Y COPLAS | 50060526 | ANILLO RETENCION 8268EL-361 | 17 | UN | ANILLO RETENCION 8268EL-361
RODAMIENTOS Y COPLAS | 54010877 | FUSIBLE 8.00A 600V 13/16X5 | 46 | UN | FUSES. ====== AMPS. VOLTS BRAND PART. # ===== ===== ===== ===== = 8.00 600 BUSSMAN FRS-R-8
RODAMIENTOS Y COPLAS | 50022177 | CONO TIMKEN 39590 | 1 | UN | CONO
RODAMIENTOS Y COPLAS | 54009951 | AMPL. IND. 120.0V 15.0 W BA-22D BASE BAY | 40 | UN | INDICATING LAMP, 120VOLTS 15W - BAYONET Ba-22d
RODAMIENTOS Y COPLAS | 50100120 | ARANDELA FIJACION W 20 | 8 | UN | ARANDELAS DE FIJACIONLINK DE CATALOGO ADJUNTONUMERO DE PARTE: W 20
RODAMIENTOS Y COPLAS | 54004630 | MATRAZ AFORADO TAPON PLAST 1000ML FISHER | 1 | UN | CLASE A MARCA LMSMATRAZ AFORADO
RODAMIENTOS Y COPLAS | 54009554 | TUERCA HEX AR HG C/SEGURO NYLON M12 | 177 | UN | LA RESISTENCIA: GRADO 8.8ON ESTANDARES: DIN 985TUERCA
RODAMIENTOS Y COPLAS | 50041544 | GUIA EMBOLO BR SAECA937 HUNT | 3 | UN | GUIA EMBOLOLLENADO MESA N° 8
RODAMIENTOS Y COPLAS | 50040091 | BUJE BRONCE SAE 640 CAP 42009REVCMC53 | 2 | UN | BUJE MC-53CA DEMING MOD.4551.
RODAMIENTOS Y COPLAS | 50071165 | LAINA ACERO | 10 | UN | DESCRIPTION PART.# 255-YB8 SHIM.SPARES FOR 'OTIS' ELEVATOR.
RODAMIENTOS Y COPLAS | 50061822 | CJTO. PERILL | 6 | UN | KNOB ASSEMBLY. MANUFACTURER : TELETYPE CO. PART.# 184280
RODAMIENTOS Y COPLAS | 50074737 | PASADOR TOPE 51-13803 | 6 | UN | PLANO CAP 29-10713 PASADOR TOPE 51-13803 MC.E
RODAMIENTOS Y COPLAS | 50109994 | PASADOR CENTRAL | 2 | UN
RODAMIENTOS Y COPLAS | 50021790 | GOLILLA PRESION FP-26-3592-34 RENOLD | 8 | UN | EJE TELESCOPICO FABRICANTE: RENOLD GOLILLA CIERRE Mc-34 LAMINADOR PLANOS EN CALIENTE NUMERO PARTE FABRICANTE: 775-100-00-000. PLANO CAP FP-26-3592
RODAMIENTOS Y COPLAS | 50035794 | ESPACIADOR Mc C 70-2678 | 6 | UN | EN CAÑERIA STD-DE 3/4" (DIAM) X 15-1/4" (LARGO)ESPACIADOR Mc C 4T-8547MOTOBOMBASNUMERO PLANO CAP: 70-2678USO:
RODAMIENTOS Y COPLAS | 50092620 | POTENCIOMETRO CARBON 0.5W 500000.0 OHM | 3 | UN | ELECTRONIC COMPONENTS. ========== =========== POTENTIOMETER CARBON. ============= ====== WATT OHMS TYPE MANUFACTURER PART.# ==== ==== ==== ============ 0,5 500000 LONG SHAFT MALLORY
RODAMIENTOS Y COPLAS | 50092098 | TRANSISTOR 2N4037 | 9 | UN | ========== 2N4037ELECTRIC COMPONENTS. ==================== TRANSISTORS. ============ JEDEC TYPE
RODAMIENTOS Y COPLAS | 54020817 | CORREA DENTADA 42OLO50 3/8 PASO 1/2 X 42 | 2 | UN
RODAMIENTOS Y COPLAS | 50026314 | O'RING MC-147 (0.006790.P) | 53 | UN | ALTURA TRANSVERSAL: 3.53 MMT CARACTERISTICAS ADICIONALES: DUREZA 70 SHORE-A. DIAMETRO INTERNO: 142.50 MMT IDENTIFICACION EQUIPO DEL QUE ES PARTE: EJE MOTRIZ MC. 324 ARM MATERIAL: BUNA-N (ACRILO NITRILO) NOMBRE DEL FABRICANTE: DANIELI NUMERO IDENTIFICADOR DE PLANO: 8.001088.C MC-147 NUMERO PARTE FABRICANTE: 0.006790.PLAMINADOR DE BARRASO'RING MC-147 (0.006790.P)
RODAMIENTOS Y COPLAS | 54009488 | PRISIONERO S/CAB HEX INT M8X10H | 28 | UN | NO INTERIORPRISIONERO
RODAMIENTOS Y COPLAS | 54029721 | LUZ PILOTO BLANCO 230 V | 1 | UN | FABRICANTE : SCHNEIDERLUZ PILOTO BLANCANUERO DE PARTE : XB5AVM1VOLTAJE : 230 - 240 VOLT
RODAMIENTOS Y COPLAS | 50051865 | BOLITA ACERO 3/16" SKF RB476" | 2520 | UN | BOLITA ACERO AL CROMO 3/16 PULGADA DE DIAMETRO CARACTERISTICAS ADICIONALES: PACK 100. DIAMETRO EXTERNO: 3/16 INH NOMBRE DEL FABRICANTE: SKF NUMERO IDENTIFICADOR DE PLANO: 150 3290-1975 NUMERO PARTE FABRICANTE: RB-4.76
RODAMIENTOS Y COPLAS | 50038933 | GOLILLA Mc-2 70-A211 | 2 | UN | CARRO TORPEDO 1-2-3-4 GOLILLA Mc-2 MARCO SOPORTANTE BOGIE LADO CONDUCIDO VOLTEO. NUMERO DE PLANO: 70-A211
RODAMIENTOS Y COPLAS | 50052624 | ROD. BOLA RADIAL SKF 6009-2RS1 45x75x16 | 2 | UN | ANCHO TOTAL: 16 MMT.DIAMETRO CALIBRE: 45 MMTDIAMETRO EXTERNO: 75 MMTNOMBRE DEL FABRICANTE: SKFNUMERO PARTE FABRICANTE: 6009-2RS1RODAMIENTO BOLA RADIAL
RODAMIENTOS Y COPLAS | 50139269 | PASADOR D40-15-876 4.407753.C | 2 | UN | PASADOR PL. 4.407753.C
RODAMIENTOS Y COPLAS | 50197900 | ACOPLE CAMLOCK TIPO - A Ø 2" AC INOX. | 2 | UN | ACOPLE CAMLOCK TIPO A 2" AC. INOX TIPO: ADIAMETRO: 2" MATERIAL: AC. INOX
RODAMIENTOS Y COPLAS | 54002889 | COPLA NEGRA NPT 1/4" 300LB | 25 | UN | CARACTERISTICAS ADICIONALES: HILO NPT SIN COSTURA CON REBORDE DIAMETRO NOMINAL : 1/4 INH MATERIAL: ACERO NEGRO RASGOS ESPECIALES: 300LB ROSCADO CON HILO CONICO ESTANDAR AMERICANO (NPT) TIPO CONEXION: HILOCOPLA CAÑERIA
RODAMIENTOS Y COPLAS | 50040334 | CHAVETA D40-25-730 MC-301A | 1 | UN | MATERIAL ACERO SAE 1045 MC-301A NUMERO DE PLANO: D40-25-730 MC-301ACHAVETAUSO: TANSPORTE DE CABALLETES
RODAMIENTOS Y COPLAS | 50128813 | TUERCA HEX. (ELIM. POR CONS. ME-112) | 1 | UN
RODAMIENTOS Y COPLAS | 50064905 | CONDENSADOR PN5493132P11 GE | 2 | UN | ===== ================== GE 5493132P11ELECTRONIC COMPONENTS. ====================== CAPACITORS ========== CAPAC VOLTS MF MANUFACTURER/CAT.# =====
RODAMIENTOS Y COPLAS | 54008672 | TUERCA HEX HF 9/16" | 195 | UN | GONALES TERMINADAS TABLA 12.NCIA: GRADO 2RGA DE PRUEBA MINIMA Y 100 ROCKWELL B DUREZA MAXIMA CAJAS DE 100 UNIDADES DIMENSIONES Y TOLERANCIAS SEGUN ESTANDAR PARA TUERCAS HEXATUERCA
RODAMIENTOS Y COPLAS | 50027512 | UNIDAD TRANSMISION NIVEL COMBUSTIBLE | 1 | UN | SENDER (UNIDAD TRANSM NIVEL COMB)
RODAMIENTOS Y COPLAS | 50052037 | GOLILLA FIJACION RODA SKF W17 | 4 | UN | GOLILLA FIJACION RODAMIENTO IDENTIFICACION EQUIPO DEL QUE ES PARTE: NOMBRE DEL FABRICANTE: SKF NUMERO PARTE FABRICANTE: W-17 REDUCTOR HORSBURGH Y SCOTT W27 RODILLO ARRASTRE Nº 3.
RODAMIENTOS Y COPLAS | 54010611 | FUSIBLE 2 A 400 V 8x32 MM LEGRAND | 10 | UN | CORRIENTE : 2 AMPERFABRICANTE : LEGRANDFUSIBLE CILINDRICO SIN INDICADORMEDIDAS : 8 x 32 MMNUMERO PARTE : 0 120 02TIPO : a M [LENTO]VOLTAJE : 400 VOLT AC
RODAMIENTOS Y COPLAS | 54001603 | FUSIBLE 0,125 A 250 V 1/4x1" BUSSMANN | 32 | UN | CORRIENTE : 0,125 AMPERFABRICANTE : COOPER BUSSMANNFUSIBLE DE CARTUCHOMEDIDAS : 1/4 x 1 INCHNUMERO PARTE : AGX1/8VOLTAJE : 250 VOLT
RODAMIENTOS Y COPLAS | 54030676 | PERNO CAB CILIND HEX INT. M20X80H | 6 | UN | DIAMETRO NOMINAL HILO: 20 MMT DIN 912 K ESTILO CABEZA CILINDRICA: HEXAGONO INTERIOR LONGITUD: 80 MMT MATERIAL: ACERO PASO HILO EN MILIMETROS: 2.5 MMT PERNO
RODAMIENTOS Y COPLAS | 50021844 | ESCOBILLA CARBON 20X21X8MM SIEMENS | 22 | UN | 60ESCOBILLATE: MOTORES ELECTRICOS
RODAMIENTOS Y COPLAS | 50052650 | RODAMIENTO 6005-2RSH/C3 | 6 | UN | CON SELLOS O PLACAS DE PROTECCIONFABRICANTE SKFLINK DE CATALOGO ADJUNTONUMERO DE PARTE 6005-2RSH/C3RODAMIENTO RIGIDO DE BOLAS
RODAMIENTOS Y COPLAS | 50073928 | GUARNICION 4.000664.H | 3 | UN | CODIGO DAN =========== PLANO CAP/DAN ========== ============= GUARNICION 4.000664.H 8.030607.K MC.346REDUCTOR MULTIPLICADOR BGV ========================== DESCRIPCION
RODAMIENTOS Y COPLAS | 50049712 | SELLO ACEITE MET CHICAGO 23443 | 3 | UN | ALIMENTADOR DE ARADO A ANCHO SELLO: 13 MMT. DIAMETRO EJE A ALOJAR: 60 MMT DIAMETRO ORIFICIO ALOJAMIENTO: 80 MMT IDENTIFICACION EQUIPO DEL QUE ES PARTE: NOMBRE DEL FABRICANTE: CHICAGO RAWHIDE NUMERO PARTE FABRICANTE: 23443JUNTA REFUERZO METALICO
RODAMIENTOS Y COPLAS | 50055383 | RESORTE Mc-30030 D40-34-89 | 5 | UN | ASPERSORES PARA CANCHAS DE ACOPIO CARBÓN. NUMERO PARTE FABRICANTE: 30030 PLANO CAP D40-34-89 PLANTA DE COQUE RESORTE Mc-30030
RODAMIENTOS Y COPLAS | 50108534 | ANILLO EXPAND. 4.1/2X2.1/2 | 3 | UN
RODAMIENTOS Y COPLAS | 50109090 | CORREA V | 2 | UN
RODAMIENTOS Y COPLAS | 54003953 | FORM CALIBRADO EIME APTO PARA USO 5X4 | 74 | JGO | 4 CM (H) 5 CM (W) CALIBRADO EIME APTO PARA USO COLOR FONDO VERDE CON LETRAS NEGRAS Y CAMPO DE INFORMACION BLANCO CON FORM.474013 INFORMACION ADICIONAL: 1 JUEGO= 20 UNIDADES. USO: IMPRENTAS Y LITOGRAFIABORDES REDONDEADOSFORMULARIO ETIQUETA AUTOADHESIVA DE PAPEL
RODAMIENTOS Y COPLAS | 50071858 | GOL. FIBR | 51 | UN | RENEWAL PARTS FOR 'LINCOLN' WELDER. DESCRIPTION PART.# =========== ====== WASHER FIBER T-7626
RODAMIENTOS Y COPLAS | 54001940 | FUSIBLE 1 A 250 V 1/4x1 BUSSMANN | 118 | UN | CORRIENTE : 1 AMPERFABRICANTE : COOPER BUSSMANNFUSIBLEMEDIDAS : 1/4 x 1 INCHPART NUMBER : AGX1VOLTAJE : 250 VOLT
RODAMIENTOS Y COPLAS | 50045896 | BUJE DUROCOTON Mc-02 CAP D40-29-1851 | 4 | UN | BUJE AISLADOR MC-02 LINEA ESTAÑADO ELECTROLITICO MATERIAL: DUROCOTON PLANO CAP: D40-29-1851 USO: REPUESTOS ESTANQUES DE FONDO.
RODAMIENTOS Y COPLAS | 50050256 | SELLO ACEITE MET CHICAGO 55120 | 4 | UN | ANCHO SELLO: 15 MMT. DIAMETRO EJE A ALOJAR: 140 MMT DIAMETRO ORIFICIO ALOJAMIENTO: 170 MMT NOMBRE DEL FABRICANTE: CHICAGO RAWHIDE NUMERO PARTE FABRICANTE: 55120JUNTA REFUERZO METALICO
RODAMIENTOS Y COPLAS | 50053498 | GOLILLA RESORTE 23176135 | 8 | UN | ARANDELA
RODAMIENTOS Y COPLAS | 50117399 | TAPON | 6 | UN
RODAMIENTOS Y COPLAS | 50099431 | RESORTE | 2 | UN | OXYGEN LANCING EQUIPMENT MANUFACTURER: BEDA OXYGENTECHNIK ================================ DESCRIPTION =========== PART # ====== FRONT SPRING RB-16-206
RODAMIENTOS Y COPLAS | 50060738 | BUJE | 1 | UN | PLANO CAP 29- 4078 BUJE CON278 IT.159 MC.A
RODAMIENTOS Y COPLAS | 50062012 | BUJE X97983 63AA34 | 2 | UN | Buje Mc-J1, DWG. Clecim X97983-01, plano CSH 29-2266.
RODAMIENTOS Y COPLAS | 50115057 | SELLO ACEITE MET. 2-15/16 X 3.881 X 1/2 | 3 | UN
RODAMIENTOS Y COPLAS | 50041249 | EJE Mc-H CAP FP-29-950 | 1 | UN | EJE Mc-H LINEA DE CORTE PLANCHAS NUMERO DE PLANO: 29-950 MC-H.
RODAMIENTOS Y COPLAS | 50049708 | SELLO ACEITE MET 60x80x8 mm 23440 | 2 | UN | .ANCHO SELLO: 8 MMTDIAMETRO EJE A ALOJAR: 60 MMTDIAMETRO ORIFICIO ALOJAMIENTO: 80 MMTJUNTA REFUERZO METALICONUMERO PARTE FABRICANTE: 23440SCRAPER HORNO N° 1 PLANTA CALUSO:
RODAMIENTOS Y COPLAS | 50189023 | SELLO RESPALDO MERKEL M17-40 | 1 | UN | SELLO RESPALDO MERKEL M17-40
RODAMIENTOS Y COPLAS | 50193727 | SEGURO EJE 1-6620152-02 POS 004 | 2 | UN | MARCA SUND BIRSTAPLANO 1-6620152-02 POS 004WASHER - ITEM 4-6623034
RODAMIENTOS Y COPLAS | 50138761 | CHAVETA 15-282.3 0.005081.W | 2 | UN | CHAVETA 15-282.3 0.005081.W
RODAMIENTOS Y COPLAS | 50119167 | RESORTE C-8450 Mc-37 FP-19-457 | 2 | UN | ACCIONAMIENTO VASTAGO VALVULA REGULADORA DE VAPORCATALOGO FP-19-457DE TURBINA TERRY TIPO "G" TURBO GENERADOR 200KWNUMERO DE PARTE C-8450RESORTE MC-37
RODAMIENTOS Y COPLAS | 54010774 | FUSIBLE 3 A. 600 V. 13/16 x 2-1/4 | 15 | UN | CORRIENTE : 1 AMPERDIAMETRO : 13/16 INCHFABRICANTE : GOULDFUSIBLELONGITUD : 2-1/4NUMERO PARTE : A4 J3VOLTAJE : 250 VOLT. .
RODAMIENTOS Y COPLAS | 50049724 | SELLO ACEITE MET STEFA 95x120x13 CB | 2 | UN | ANCHO SELLO: 13 MMT.DIAMETRO EJE A ALOJAR: 95 MMTDIAMETRO ORIFICIO ALOJAMIENTO: 120 MMTJUNTA REFUERZO METALICONOMBRE DEL FABRICANTE: STEFANUMERO PARTE FABRICANTE: 9512013 CBREDUCTOR CARRO TRASPASO DE ARRABIOUSO
RODAMIENTOS Y COPLAS | 50082182 | ESC. CARBO | 18 | UN | ESCOBILLA DE CARBON GRADO: FABRICANTE: GENERAL ELECTRIC # PARTE : 5895806AAG3
RODAMIENTOS Y COPLAS | 50106250 | ANILLOS 'O' 20X3 Y 10X2,5 | 3 | JGO
RODAMIENTOS Y COPLAS | 50027121 | CONO TIMKEN 33891 | 1 | UN | DESENROLLADOR. IDENTIFICACION EQUIPO DEL QUE ES PARTE: NOMBRE DEL FABRICANTE: TIMKEN NUMERO PARTE FABRICANTE: 33891
RODAMIENTOS Y COPLAS | 50090355 | SEPARADOR 29-4316-7 | 25 | UN
RODAMIENTOS Y COPLAS | 50098429 | RES.DE RETENCION U-1304-J | 13 | UN | RESORTE DE RETENCION U-1304-J
RODAMIENTOS Y COPLAS | 50042826 | ESPACIADOR 25-11537.1 MC-313 | 1 | UN | COD. 4.139702.CESPACIADOR25-11537.1 MC-313
RODAMIENTOS Y COPLAS | 50057669 | AMPL. IND. 36 V 1.2 W Ba9 | 5 | UN | LAMP, 36 V., 1.2 W., Ba 9s MAKER: APPLIED RESEARCH LABORATORIES PART # : 037042
RODAMIENTOS Y COPLAS | 50070494 | O-RING AS 568A 4475 - 120,2X3,53 | 9 | UN | SIGLA : DAN PARTNUMBER : 8.341865.L-D120
RODAMIENTOS Y COPLAS | 50115036 | SELLO ACEITE MET. 2-3/4 X 5.004 X 15/32 | 1 | UN
RODAMIENTOS Y COPLAS | 52000784 | ARANDELA ACERO SAE-1020 CAP | 2 | UN | ARANDELA
RODAMIENTOS Y COPLAS | 50026138 | O'RING VER ART. 252022415 | 421 | UN | 722.D MC-124ANILLO 'O' (JUNTA TORICA)
RODAMIENTOS Y COPLAS | 50043344 | GOLILLA 25-10342 REV.D MC. 36 | 4 | UN | FABRICACION (MAESTRANZA).GOLILLA MC-36
RODAMIENTOS Y COPLAS | 50061921 | BUJE ITEM 421246.3 145250 942 | 3 | UN | BUJE MC-67PLANO:41-44174 REV A
RODAMIENTOS Y COPLAS | 50084604 | ESPACIADOR 'ALLIANCE' PN70-1856-16 | 1 | UN | REPUESTOS PARA GRUAS 'ALLIANCE' DESCRIPCION PLANO CAP =========== ========= ESPACIADOR 70-1856 66402-16
RODAMIENTOS Y COPLAS | 50116466 | GOLILLA | 11 | UN
RODAMIENTOS Y COPLAS | 50118573 | EMPQ.ANILLO | 3 | UN
RODAMIENTOS Y COPLAS | 50098391 | VASTAGO | 2 | UN | A. FIG. 4508 FP 22-1384 REF. DESCRIPTION ==== =========== 74 FLOAT RODSPARES FOR DEMING VERTICAL SUMP PUMP, SERIAL #S 3P-804174 TO 3P-804175, TYPE AI CAPACITY 43 G.P.M. 1450R.P.M. DESCG. 1.1/2'DI
RODAMIENTOS Y COPLAS | 54001941 | FUSIBLE 1.50A 250V BUSSMANN AGX1-1/2 | 105 | UN | 1 INH, MEDIDA DE CORRIENTE DEL INTERRUPTOR EN AMPERES: 1.5 AMP, TIPO Y RANGO VOLTAJE EN VOLTS: 250 VLT.FUSIBLE, DE CARTUCHO, NOMBRE DEL FABRICANTE: COOPER BUSSMANN, NUMERO PARTE FABRICANTE: AGX1-1/2, DIAMETRO TOTAL: 1/4 INH, LONGITUD:
RODAMIENTOS Y COPLAS | 54008986 | SEGURO INTERNO DIN 472 72X250MM | 30 | UN | MINAL: 72 MMTN 472.SEGURO
RODAMIENTOS Y COPLAS | 50051480 | MANGUITO DE FIJACION H 311 | 2 | UN | LINK DE CATALOGO ADJUNTOMANGUITO DE FIJACIONNUMERO DE PARTE: H 311
RODAMIENTOS Y COPLAS | 50057969 | BOLITA ACERO 13/32 DIA. | 73 | UN | BOLAS DE ACERO AL CROMO 13/32 PULGAD DIAMETROFABRICANTE SKFNUMERO DE PARTE RB-10.319/G20WSEGUN 150 3290-1975.
RODAMIENTOS Y COPLAS | 50080535 | GOLILLA 25- 598-J | 4 | UN
RODAMIENTOS Y COPLAS | 50091531 | REST.FIJA VITRIFIC. (OBSOLETO) 280 OH | 2 | UN | ELECTRONIC COMPONENTS. ========== =========== VITREOUS RESISTORS. FIXED. 5% ERROR. ======== ========== ====== == ====== OHMS WATTS TYPE (OR EQUAL) ==== ===== =============== 280 56 GE IC 9006A
RODAMIENTOS Y COPLAS | 50041478 | COLLAR MC-51-4105 CAP FP-29-1065 | 5 | UN | COLLAR MC-51-4105 LINEA DE CORTE PLANCHAS Nivelador y Guillotina Frontal NUMERO DE PLANO: FP-29-1065
RODAMIENTOS Y COPLAS | 54001548 | FUSIBLE 0.50A 250V 1/4" BUSSMANN AGX1/2" | 93 | UN | FUSIBLE, DE CARTUCHO, NOMBRE DEL FABRICANTE: COOPER BUSSMANN, NUMERO PARTE FABRICANTE: AGX1/2, DIAMETRO TOTAL: 1/4 INH, LONGITUD: 1INH, MEDIDA DE CORRIENTE DEL INTERRUPTOR EN AMPERES: 0.5 AMP, TIPO Y RANGO VOLTAJE EN VOLTS: 250 VLT.
RODAMIENTOS Y COPLAS | 50194232 | GOLILLA SEGURO 1-6620210-01 POS 17 | 8 | UN | GOLILLA SEGURO 1-6620210-01 POS 17LOCKING WASHER ISO 2982 70 MB 14 3024258 POS 17 [Sund Birsta]
RODAMIENTOS Y COPLAS | 54006164 | TERMINAL COMPR 2 AWG 1 PERF B-LARGA 3M | 20 | UN | ***CALIBRE : 2 AWGEMBALAJE 25 UNIDADES x CAJAFABRICANTE : 3 M [O MARCA ALTERNATIVA, IGUAL ESTANDAR]PART NUMBER : 30023 [5/16 DIAMETRO DE LA PERFORACION]TERMINAL DE COMPRESION, 1 PERFORACION, BARRA LARGA
RODAMIENTOS Y COPLAS | 50052171 | ANILLO DE FIJACION FRB 5/215 | 4 | UN | ANILLO DE FIJACIONLINK DE CATALOGO ADJUNTONUMERO DE PARTE: FRB 5/215
RODAMIENTOS Y COPLAS | 50074754 | EMPQ.CIL. LEVANT | 2 | JGO | ====== KIT, PACKING REPAIR 232920SPARES FOR 'HYSTER' FORK LIFT TRUCKS. HYDRAULIC SYSTEM DESCRIPTION PART # ===========
RODAMIENTOS Y COPLAS | 54008467 | PERNO ACERO CAB HEX 1/2X1 UNF | 151 | UN | ANSI B1.1-1982 CARACTERISTICAS ADICIONALES: CAJA X 100. CLASE HILO: 2A FINO DESIGNADOR SERIES HILO: UNF DIAMETRO NOMINAL HILO: 1/2 INH ESTILO CABEZA: HEXAGONAL GRADO 5 INFORMACION ESTANDARES: SAE J-105 LONGITUD: 1 INH MATERIAL: ACERO SAE J-429H TORNEADOPERNO
RODAMIENTOS Y COPLAS | 50073687 | PASADOR CUCHARAS VACIADO ACERO | 3 | UN | PLANO CAP 23- 12412 PASADOR CUCHARAS VA MC.104
RODAMIENTOS Y COPLAS | 50088880 | PLACA FIJACION MC-7 PL 23-23721.1 | 2 | UN | ALMACENAMIENTO: H026 Bodega 50 B1E02F21CAP 23-23721.1MATERIAL: AC. ASTM A36PESO APROX.: 0,5 KG. C/UPLACA FIJACION MC- 7UBICACION: ACERIA COLADA CONTINUA.USO: BRAZO ARTICULADO DE VOLTEO, CUCHARAS DE ACERO.
RODAMIENTOS Y COPLAS | 54012015 | CJA.DERIVACION HERMETICA | 2 | UN
RODAMIENTOS Y COPLAS | 50111436 | ANILLO FP-9-1011 125315 2484 | 18 | UN
RODAMIENTOS Y COPLAS | 50128945 | RES. (ELIM. POR CONS. ME-112 | 12 | UN
RODAMIENTOS Y COPLAS | 50131405 | CONTACTOR AUXILIAR 2NO IEC - 60947 | 1 | UN | CONTACTOR AUXILIAR 2NO IEC - 60947FABRICANTE: SIEMENSNº PARTE: 3RV1901-1F
RODAMIENTOS Y COPLAS | 50197801 | GUIA MESA DESPLAZ. MÁQUINA PERFORADORA | 18 | UN | GUIA MESA DESPLAZAMIENTO MAQUINAPERFORADORA SANGRÍA 912PLANO: D40-23-959UBICACIÓN: ACERÍAUSO: MESA DESPLAZ. MÁQUINA PERFORADORA SANGRÍA
RODAMIENTOS Y COPLAS | 50050332 | SELLO ACEITE MET CHICAGO 18581 | 4 | UN | DIAMETRO ORIFICIO ALOJAMIENTO: 2.627 INHJUNTA
RODAMIENTOS Y COPLAS | 50060741 | ANILLO SEGURO | 1 | UN | ========= RING 223942SPARES FOR 'PETTIBONE' CARY LIFT, MODEL 702-D, SERIES NR. 70-100: DESCRIPTION PART NR. ===========
RODAMIENTOS Y COPLAS | 50088489 | SELLO ACEITE MET. 4 X 5.626 X 3/8 | 2 | UN | SIGLA : 2 PARTNUMBER : 5
RODAMIENTOS Y COPLAS | 50099630 | MODELO BASE D40-33-166 MC.A | 1 | UN | 1.- PROVEEDOR DEBE PERITAR MODELO E INFORMAR SU ESTADO2.- MODELO SERA DEVUELTO JUNTO A LAS PIEZAS, CON TODAARTICULO SAP: 50039090MODELO PARA BASE D40-33-166 MC.ANOTAS:SU IDENTIFICACIÓN, EN SU EMBALAJE ORIGINAL.Y COSTO DE REPARACIÒN SI ÉSTA FUESE NECESARIO.
RODAMIENTOS Y COPLAS | 50185849 | JUNTA ESPIRALADA METALICA DN80 / PN10-40 | 2 | UN | DIAMETRO: DN-80JUNTA ESPIRALADANORMA: AG/316/FG DN 80PRESION:PN 10-40
RODAMIENTOS Y COPLAS | 54001356 | REDUCCION CONCENTR BISEL 8X4 CED40 | 1 | UN | BISELADO CARACTERISTICAS ADICIONALES: SCHEDULE 40 SIN COSTURA DIAMETRO NOMINAL: 8 INH X 4 INH. ESTILO DISEÑO: CONCENTRICO MATERIAL: ACERO ASTM 234 ANSI B 16.9 TIPO CONEXION: HILO NPTREDUCTOR TUBERIA
RODAMIENTOS Y COPLAS | 50022202 | CUBETA TIMKEN 42584 | 2 | UN | CUBETA
RODAMIENTOS Y COPLAS | 50055139 | BOQUILLA CHORRO PLANO 3/8 U-3/8-65100-SS | 2 | UN | BOQUILLA CHORRO PLANO CONEXION ENTRADA: 3/8 PULGADA.NPT IDENTIFICACION EQUIPO DEL QUE ES PARTE: LAMINADOR PLANOS EN FRÍO NOMBRE DEL FABRICANTE: SPRAYING SYSTEMS NUMERO DE PARTE U-3/8-65100-SS
RODAMIENTOS Y COPLAS | 50072329 | PASADOR MC-2B D40-22-314 | 1 | UN | (EN ZONAS MECANIZADAS), CON ACEITE CHESTERTON 740 O CON PINTURAANTICORROSIVA, SEGÚN CORRESPONDA.CADA REPUESTO DEBERÁ SER ENTREGADO IDENTIFICADO CON UN Nº DE PLANO Y NºDE ORDEN DE COMPRA, SOBRE O BAJO RELIEVE EN DONDEEL PROVEEDOR, DEBERÁ ENTREGAR LAS PIEZAS CON UNA PROTECCION (TOTAL) ÓLOS REPUESTOS DEBERÁN SER FABRICADOS DE ACUERDO CON ESPECIFICACIONES YMATERIALES INDICADOS EN EL PLANO.NO AFECTE LA VIDA UTIL.PASADOR MC-2BPLANO: D40-22-314USO: CATALINAS CABLE DE BIOMBO PATIO COLADA AAHH N°1
RODAMIENTOS Y COPLAS | 54001598 | FUSIBLE 3 A 250 V 5x20 MM | 30 | UN | CORRIENTE : 3 AMPERFABRICANTE : BUSSMAN o IGUALFUSIBLE DE VIDRIOMEDIDAS : 5 x 20 MMNUMERO PARTE : GMA-3VOLTAJE : 250 VOLT
RODAMIENTOS Y COPLAS | 50089856 | REST. 40.0 W 4700.0 OH | 1 | UN | ================== 4700 40 SORENSEN A.G. 214512ELECTRONIC COMPONENTS. ========== =========== RESISTORS. ========== OHMS WATTS MANUFACTURER/CAT.# ==== =====
RODAMIENTOS Y COPLAS | 50092802 | RETEN R- 4894-P | 3 | UN | Mc-3 DWG.T-10850, R-4894-P REPUESTOS PARA GRUAS 'WHITTING' ============================== .............................. DESCRIPCION #.PLANO =========== ======= RETEN 70-3420
RODAMIENTOS Y COPLAS | 50099162 | SEGURO MC 30 ADAMSON ALLIANCE PN70-4018 | 1 | UN | ===== SEGURO MC 30 70-4018REPUESTOS PARA GRUAS 'ADAMSON ALLIANCE'. DESCRIPCION PLANO ===========
RODAMIENTOS Y COPLAS | 54009253 | PERNO ACERO CAB HEX M8X25H GR P=1.25MM | 80 | UN | .HILO: METRICO GRUESOPERNO
RODAMIENTOS Y COPLAS | 50051440 | SELLO ACEITE MET 1/2x1.128x1/4" 5068 | 15 | UN | ANCHO SELLO: 1/4 INH.DIAMETRO EJE A ALOJAR: 1/2 INHDIAMETRO ORIFICIO ALOJAMIENTO: 1.128 INHJUNTA REFUERZO METALICONUMERO PARTE FABRICANTE: 5068
RODAMIENTOS Y COPLAS | 50064793 | DIODO ZENER 5.6V 0.75W % 1N1509 | 11 | UN | ========== 5.6 V 0.75 W 1N1509ELECTRIC COMPONENTS. ==================== ZENER DIODES. ============= VOLTAGE CAPACITY % JEDEC TYPE ======= ======== =
RODAMIENTOS Y COPLAS | 50109404 | PASADOR 3H-26-A | 1 | UN
RODAMIENTOS Y COPLAS | 50058710 | ANILLO 9.500-10.750 T-4019-2 | 1 | UN | CAP =========== ===== ===== ANILLO MC.2 70-389 T-4019 9.500-10.750REPUESTOS PARA GRUAS PUENTE 'CLEVELAND': PLANO PLANO DESCRIPCION FABR.
RODAMIENTOS Y COPLAS | 50087883 | PLACA | 12 | UN | PLANO CAP 23- 18529 PLACA MC.11A
RODAMIENTOS Y COPLAS | 50115537 | CHAV. BBA.MOD. LK-22VC-0 | 2 | UN
RODAMIENTOS Y COPLAS | 54002214 | CORREA V B116 AHPRODARRABIO | 2 | UN | CORREA: V
RODAMIENTOS Y COPLAS | 50052635 | RODAMIENTO 6310-2RS1/C3 | 1 | UN | CON SELLOS O PLACAS DE PROTECCIONFABRICANTE SKFLINK DE CATALOGO ADJUNTONUMERO DE PARTE 6310-2RS1/C3RODAMIENTO RIGIDO DE BOLAS
RODAMIENTOS Y COPLAS | 54001474 | GOLILLA PRESION BRONCE SILICOSO 1/4" | 748 | UN | GOLILLA, CIERRE, TRATAMIENTO DE LA SUPERFICIE -1: BRONCESILICOSO.
RODAMIENTOS Y COPLAS | 50139379 | O´ Ring Código 80111 Larox | 2 | UN | CATALOGO 5207-FL-060CODIGO: 80111DATOS BOMBAITEM 36MARCA: LAROXMATERIAL: NBR70MODELO: LPP40O´ Ring 70 x 1,5SERIE: 2BIGLpp400FF00000
RODAMIENTOS Y COPLAS | 54013351 | CART. T/CYAN EPSON # T0632 20 STYLUS C8 | 6 | UN
RODAMIENTOS Y COPLAS | 54020853 | VAL.CAMARA FORRO GOMA PLEG.TR50 94MM.L | 4 | UN
RODAMIENTOS Y COPLAS | 50071029 | PALANCA ZAPATA FRENO 19PG | 1 | UN | LEVER SHOE, ASSEMBLED COMPLETE WITH BEARING AND GREASE FITTING. FOR No.10 'WB' BRAKE (Cat.5010-5). MANUFACTURER:SQUARE D CO. PART.# W-19007-A
RODAMIENTOS Y COPLAS | 50078052 | PASADOR | 2 | UN
RODAMIENTOS Y COPLAS | 50092180 | TRANSISTOR 2N525 | 16 | UN | ========== 2N525ELECTRIC COMPONENTS. ==================== TRANSISTORS. ============ JEDEC TYPE
RODAMIENTOS Y COPLAS | 50094199 | RECTIFICADOR PUENTE 200V | 6 | UN | === ====== RECTIFIER CELL SEMIKRON GERMANY SKB2/08-L5AELECTRIC COMPONENTS. ==================== RENEWAL PARTS FOR 'PHILLIPS' SERIAL 677 ======================================= MODELPW 1600 SIMULTANEOUS ========================== X-RAY SPECTROMETER. =================== DESCRIPTION PART # ========
RODAMIENTOS Y COPLAS | 50123072 | CUBETA TIMKEN 572 | 1 | UN | CUBETAFABRICANTE TIMKENLINK DE CATALOGO ADJUNTONUMERO DE PARTE 572
RODAMIENTOS Y COPLAS | 50019719 | CHAVETA TECLE CAP 68905 Mc-251 | 1 | UN | CHAVETATRICO 10 TON.
RODAMIENTOS Y COPLAS | 50049217 | GOLILLA D40-25-973 MC. G1 | 12 | UN | USO: COMPACTADORA DE ROLLOS.GOLILLA D40-25-973 MC. G1
RODAMIENTOS Y COPLAS | 50064185 | COND. ELECTROLIT. 10MF 25 | 15 | UN | CAPAC VOLTS MF ERROR TYPE (OR EQUAL) ===== ===== ===== =============== 25 DC 10 10% MALLORY TT25X10ELECTRONIC COMPONENTS. ========== =========== ELECTROLYTIC CAPACITORS. SIMPLE TUBULAR. ============ =========== ====== ========
RODAMIENTOS Y COPLAS | 50092838 | TUBO ELECTRONICO 6AU6 | 5 | UN | 6AU6ELECTRONIC TUBES. ================= TUBE TYPE =========
RODAMIENTOS Y COPLAS | 50115043 | SELLO ACEITE MET. 2-3/4 X 3.125 X 3/16 | 1 | UN
RODAMIENTOS Y COPLAS | 54012093 | CODO 45GR SOL EMBUTIDO AC A304 1 3000WOG | 1 | UN | #N/A
RODAMIENTOS Y COPLAS | 50109659 | EJE ARTICULACION | 1 | UN
RODAMIENTOS Y COPLAS | 54002090 | EMPAQUETADURA ANILLLO O 25"X2.4" | 8 | UN | ANILLO 'O' (JUNTA TORICA)LTURA TRANSVERSAL: 2.4 MMT
RODAMIENTOS Y COPLAS | 50068668 | JGO. EMPAQUETADURA TAPA TMM7170.01 | 1 | UN | 8315 TO F18326 FOR COVER CVC-25-N-B29-10SPARE PARTS FOR 'CLECIM': TMM7170 VALVE STANDS FOR 'MP' HYDRAULIC SYSTEM TMM7170.019 GASKET KIT FOR COVER F1
RODAMIENTOS Y COPLAS | 50072496 | SEGURO Mc-17 JEIL REDUCER | 1 | UN | 17 SNAP RING22 KW, 4P, I=1/30AS PER CATALOG 3/14CONVEYOR MK-C14PLANTA DE COQUESPARES FOR JEIL REDUCERTYPE JK-HT
RODAMIENTOS Y COPLAS | 54001419 | COPLA NEGRA NPT 3/4" 150LB | 34 | UN | COPLA CAÑERIAIONALES: HILO NPT SIN COSTURAPOR.
RODAMIENTOS Y COPLAS | 54001831 | FUSIBLE 10 A 400 V 8x32 MM LEGRAND S-IND | 10 | UN | CORRIENTE : 10 AMPERFABRICANTE : LEGRANDFUSIBLE CILINDRICO SIN INDICADORMEDIDAS : 8 x 32 MMNUMERO PARTE : 0 123 10TIPO : g G [RAPIDO]VOLTAJE : 400 VOLT AC
RODAMIENTOS Y COPLAS | 50022147 | CUBETA TIMKEN LM 67010 | 4 | UN | CUBETAFABRICANTE TIMKENLINK DE CATALOGO ADJUNTONUMERO DE PARTE LM 67010
RODAMIENTOS Y COPLAS | 50188668 | SEPARADOR 25-12827.1 MC. 109 | 1 | UN | SEPARADOR 25-12827.1 MC. 109
RODAMIENTOS Y COPLAS | 54003509 | FORM DESCARGA MAT PRIMA 27.6X21.4CM | 21 | BLC | CION CMPC.FORMULARIOS OPERACIONUPLEX EXTRA BLANCA
RODAMIENTOS Y COPLAS | 50057054 | CHAVETA Mc-3 3/14-22 KW | 1 | UN | SPARES FOR 'JEIL' REDUCER, TYPE JK-HT, 22 KW, 4P, I=1/30, AS PER CATALOG 3/14 : REF. # DESCRIPTION === =========== 3 KEY
RODAMIENTOS Y COPLAS | 50057058 | CHAVETA Mc-22 3/14-22 KW | 1 | UN | SPARES FOR 'JEIL' REDUCER, TYPE JK-HT, 22 KW, 4P, I=1/30, AS PER CATALOG 3/14 : REF. # DESCRIPTION === =========== 22 KEY
RODAMIENTOS Y COPLAS | 50057062 | CHAVETA Mc-24 3/14-22 KW | 1 | UN | SPARES FOR 'JEIL' REDUCER, TYPE JK-HT, 22 KW, 4P, I=1/30, AS PER CATALOG 3/14 : REF. # DESCRIPTION === =========== 24 KEY
RODAMIENTOS Y COPLAS | 50072464 | SEGURO Mc-6 JEIL REDUCER | 1 | UN | 5.5 KW, 4P, I=1/306 SNAP RINGAS PER CATALOG 3/14Conveyor MK-C12PLANTA DE COQUESPARES FOR JEIL REDUCERTYPE JK-HT
RODAMIENTOS Y COPLAS | 50072472 | SEGURO Mc-17 JEIL REDUCER | 1 | UN | 17 SNAP RING5.5 KW, 4P, I=1/30AS PER CATALOG 3/14Conveyor MK-C12PLANTA DE COQUESPARES FOR JEIL REDUCERTYPE JK-HT
RODAMIENTOS Y COPLAS | 50072488 | SEGURO Mc-6 JEIL REDUCER | 1 | UN | 22 KW, 4P, I=1/306 SNAP RINGAS PER CATALOG 3/14CONVEYOR MK-C14PLANTA DE COQUESPARES FOR JEIL REDUCERTYPE JK-HT
RODAMIENTOS Y COPLAS | 50072492 | SEGURO Mc-8 JEIL REDUCER | 1 | UN | 22 KW, 4P, I=1/308 SNAP RINGAS PER CATALOG 3/14CONVEYOR MK-C14PLANTA DE COQUESPARES FOR JEIL REDUCERTYPE JK-HT
RODAMIENTOS Y COPLAS | 50056979 | CHAVETA Mc-22 3/14-11KW 1/35 | 1 | UN | SPARES FOR 'JEIL' REDUCER, MODEL JK-HT, 11 KW, 4P, I=1/35, AS PER CATALOG 3/14 : REF. # DESCRIPTION === =========== 22 KEY
RODAMIENTOS Y COPLAS | 50056983 | CHAVETA Mc-24 3/14-11KW 1/35 | 1 | UN | SPARES FOR 'JEIL' REDUCER, MODEL JK-HT, 11 KW, 4P, I=1/35, AS PER CATALOG 3/14 : REF. # DESCRIPTION === =========== 24 KEY
RODAMIENTOS Y COPLAS | 50057003 | CHAVETA Mc-24 1/14-19KW 1/35 | 1 | UN | SPARES FOR 'JEIL' REDUCER, TYPE JK-HT, 19 KW, 4P, I=1/35, AS PER CATALOG 3/14 : REF. # DESCRIPTION === =========== 24 KEY
RODAMIENTOS Y COPLAS | 50057023 | CHAVETA Mc-22 3/14-3.7KW 1/65 | 1 | UN | = 22 KEYSPARES FOR 'JEIL' SPEED REDUCER, MODEL JK-HT, 3.7 KW, 4P, I=1/65, AS PER CATA- LOG 3/14 : REF. # DESCRIPTION === ==========
RODAMIENTOS Y COPLAS | 50057027 | CHAVETA Mc-24 3/14-3.7KW 1/65 | 1 | UN | = 24 KEYSPARES FOR 'JEIL' SPEED REDUCER, MODEL JK-HT, 3.7 KW, 4P, I=1/65, AS PER CATA- LOG 3/14 : REF. # DESCRIPTION === ==========
RODAMIENTOS Y COPLAS | 50057047 | CHAVETA Mc-22 3/14-5.5 KW 1/35 | 1 | UN | = 22 KEYSPARES FOR 'JEIL' SPEED REDUCER, MODEL JK-HT, 5.5 KW, 4P, I=1/35, AS PER CATA- LOG 3/14 : REF. # DESCRIPTION === ==========
RODAMIENTOS Y COPLAS | 50057050 | CHAVETA Mc-24 3/14-5.5 KW 1/35 | 1 | UN | = 24 KEYSPARES FOR 'JEIL' SPEED REDUCER, MODEL JK-HT, 5.5 KW, 4P, I=1/35, AS PER CATA- LOG 3/14 : REF. # DESCRIPTION === ==========
RODAMIENTOS Y COPLAS | 50072404 | GOLILLA | 1 | UN | AP RINGSPARES FOR 'JEIL' REDUCER, MODEL JK-HT, 11 KW, 4P, I=1/35, AS PER CATALOG 3/14 : REF. # DESCRIPTION === =========== 6 SN
RODAMIENTOS Y COPLAS | 50072408 | GOLILLA | 1 | UN | AP RINGSPARES FOR 'JEIL' REDUCER, MODEL JK-HT, 11 KW, 4P, I=1/35, AS PER CATALOG 3/14 : REF. # DESCRIPTION === =========== 8 SN
RODAMIENTOS Y COPLAS | 50072412 | GOLILLA | 1 | UN | AP RINGSPARES FOR 'JEIL' REDUCER, MODEL JK-HT, 11 KW, 4P, I=1/35, AS PER CATALOG 3/14 : REF. # DESCRIPTION === =========== 17 SN
RODAMIENTOS Y COPLAS | 50072428 | SEGURO Mc-6 JEIL REDUCER | 1 | UN | 19 KW, 4P, I=1/356 SNAP RINGAS PER CATALOG 3/14Conveyor MK-2PLANTA DE COQUESPARES FOR JEIL REDUCERTYPE JK-HT
RODAMIENTOS Y COPLAS | 50072452 | SEGURO Mc-6 JEIL REDUCER | 1 | UN | 3.7 KW, 4P, I=1/656 SNAP RINGAS PER CATALOG 3/14Conveyor MK-C3MODEL JK-HTPLANTA DE COQUESPARES FOR JEIL SPEED REDUCER
RODAMIENTOS Y COPLAS | 50072460 | SEGURO Mc-17 JEIL REDUCER | 1 | UN | 17 SNAP RING3.7 KW, 4P, I=1/65AS PER CATALOG 3/14Conveyor MK-C3MODEL JK-HTPLANTA DE COQUESPARES FOR JEIL SPEED REDUCER
RODAMIENTOS Y COPLAS | 50072476 | GOLILLA | 1 | UN | = 6 SNAP RINGSPARES FOR 'JEIL' SPEED REDUCER, MODEL JK-HT, 5.5 KW, 4P, I=1/35, AS PER CATA- LOG 3/14 : REF. # DESCRIPTION === ==========
RODAMIENTOS Y COPLAS | 50072480 | GOLILLA | 1 | UN | SNAP RINGPER CATA- LOG 3/14 : REF. # DESCRIPTION === =========== 8SPARES FOR 'JEIL' SPEED REDUCER, MODEL JK-HT, 5.5 KW, 4P, I=1/35, AS
RODAMIENTOS Y COPLAS | 50072500 | SEGURO Mc-6 JEIL REDUCER | 1 | UN | 6 SNAP RING7,5 KW, 4P, I=1/30AS PER CATALOG 3/14Conveyor MK-C16PLANTA DE COQUESPARES FOR JEIL REDUCERTYPE JK-HT
RODAMIENTOS Y COPLAS | 50091729 | TRANSISTOR | 10 | UN | == MOTOROLA M9411ELECTRIC COMPONENTS. ==================== TRANSISTORS. ============ MANUFACTURER PART.# ============ ====
RODAMIENTOS Y COPLAS | 52000817 | BUJE BRONCE SAE-64 CAP 703657MC69 | 1 | UN | BUJE MC-69
RODAMIENTOS Y COPLAS | 54003038 | FUSIBLE 3A 250V 51X14MM FERRAZ OT3 | 10 | UN | DE CORRIENTE DEL INTERRUPTOR EN AMPERES: 3 AMP, TIPO Y RANGO VOLTAJE EN VOLTS: 250 VLT.FUSIBLE, DE CARTUCHO, NOMBRE DEL FABRICANTE: FERRAZ, NUMERO PARTE FABRICANTE: OT3, DIAMETRO TOTAL: 14 MMT, LONGITUD: 51 MMT, MEDIDA
RODAMIENTOS Y COPLAS | 50137635 | GOLILLA PLANA M24 | 100 | UN | GOLILLA PLANA M24
RODAMIENTOS Y COPLAS | 50138344 | TAPA MC-7 C. TUNDISH 41-44044 | 2 | UN | PLANO:41-44044TAPA MC-7UBICACION: COLADA CONTINUA DE PALANQUILLASUSO: CARRO PORTA UNDISH
RODAMIENTOS Y COPLAS | 50139360 | CONECTOR MEDIO PASO CADENA ASA 80 | 8 | UN | CONECTOR PARA CADENA ASA 80MEDIO PASO: 1"UBICACIÓN: COLADA cONTINUA PALANQUILLASUNA HILERA RODILLOSUSO: EJE MOTRIZ CARRO CORTE
RODAMIENTOS Y COPLAS | 54001708 | FUSIBLE 15A 125V BUSSMANN MDL15 | 11 | UN | ETRO TOTAL: 1/4 INH, LONGITUD: 1-1/4 INH, MEDIDA DE CORRIENTE DEL INTERRUPTOR EN AMPERES: 15 AMP, TIPO Y RANGO VOLTAJE EN VFUSIBLE, DE CARTUCHO, NOMBRE DEL FABRICANTE: COOPER BUSSMANN, NUMERO PARTE FABRICANTE: MDL-15, DESIGNACION TIPO/MODELO: MDL-15, DIAM
RODAMIENTOS Y COPLAS | 50050660 | SELLO ACEITE MET 2-11/16X3.756X7/16 | 4 | UN | ANCHO SELLO: 7/16 INH. DIAMETRO EJE A ALOJAR: 2-11/16 INH DIAMETRO ORIFICIO ALOJAMIENTO: 3.7 INH EJE MOTRIZ CAJA TRANSMISION SECUNDARIA IDENTIFICACION EQUIPO DEL QUE ES PARTE: NUMERO PARTE FABRICANTE: 26761JUNTA REFUERZO METALICO
RODAMIENTOS Y COPLAS | 50091391 | REST.DE CARBON 2.0 W 600000 OH | 1 | UN | ========== 600000 OHMSELECTRONIC COMPONENTS. ========== =========== CARBON RESISTORS. 5% ERROR. 2 WATT. ====== ========== ========= ======= RESISTANCE
RODAMIENTOS Y COPLAS | 50174000 | SELLO 40X58X8 | 4 | UN | Material NBR. (Caucho Sintético).Medidas 40 x 52 x 8mmTipo LRS35.
RODAMIENTOS Y COPLAS | 54003981 | ETIQUETA RP TUBOS FLUORESCENTES | 80 | UN | ETIQUETA RESIDUO PELIGROSOMEDIDAS: 20cm largo x 15 cm altoPVC AUTOADHESIVATIPO DE RESIUDO: TUBOS FLUORESCENTES
RODAMIENTOS Y COPLAS | 54031222 | O' RING 396,86 mm X 5,34 mm NBR 70 SR A | 1 | UN | MEDIDAS 396.86 mm X 5.34 mm NBRO'RING NBR 70 SR A
RODAMIENTOS Y COPLAS | 54008779 | PRISIONERO S/CAB HEX INT 1/2X1/2 | 52 | UN | AJA.LO CABEZA: SIN CABEZAPRISIONERO
RODAMIENTOS Y COPLAS | 50039296 | UNION MACH CLECIM TMM7110003 | 36 | UN | FABRICANTE: CLECIM LAMINADOR PLANOS EN FRÍO LAMINADOR TEMPLE NUMERO DE PARTE: TMM7110.003 Sistema lubricación grasa centralizado UNION MACHO
RODAMIENTOS Y COPLAS | 50109534 | SOP. 61BB2 | 1 | UN
RODAMIENTOS Y COPLAS | 50195974 | O-RING 80028810-01 POS 12 | 10 | UN | Item 3765005"MARCA SUND BIRSTAO-RING 80028810-01 POS 012SELLO O-RING 80028810-01 POS 12
RODAMIENTOS Y COPLAS | 54008835 | PRISIONERO AC CAB CIL HEX INT 5/8X2-1/2 | 12 | UN | O INTERIORPRISIONERO
RODAMIENTOS Y COPLAS | 50047358 | RESISTENCIA FIJA VITRIFIC 20.0W 10000OHM | 3 | UN | RESISTENCIA
RODAMIENTOS Y COPLAS | 50076930 | PERNO 'ALLEN' 5/16 - 1 | 10 | UN | M-1732SPARES FOR RAPIER CRANES, MODEL HS-14 DESCRIPTION PART # =========== ====== SCREW
RODAMIENTOS Y COPLAS | 54009561 | TUERCA HEX BRONCE 5/8" | 38 | UN | TUERCAUESO.
RODAMIENTOS Y COPLAS | 50064273 | COND. ELECTROLIT. 2000MF 25 | 4 | UN | ELECTRONIC COMPONENTS. ========== =========== ELECTROLYTIC CAPACITORS. ============ =========== CAPAC VOLTS MFERROR TYPE (OR EQUAL) ===== ===== ===== =============== 25 DC 2000 10%
RODAMIENTOS Y COPLAS | 50071445 | LAINA RODAMIENTO .020 | 2 | UN | 0,020 IN. TIM K-24220 DIMENSION MANUFACTURER N° PARTEESPESOR 0,020 PULGADASFABRICANTE TIMKENLAINA RODAMIENTONUMERO DE PARTE TIM K-24220SHIMS METAL STANDARD FOR CUP ADJUSTED BEARINGS AS FOLLOWS.
RODAMIENTOS Y COPLAS | 50073174 | PASADOR PLANO PN70-4028-6 | 2 | UN | ===== PASADOR 70-4028 Mc-6REPUESTOS PARA GRUAS 'ADAMSON ALLIANCE'. DESCRIPCION PLANO ===========
RODAMIENTOS Y COPLAS | 54008641 | TUERCA HEX PESADA 1" | 194 | UN | A: GRADO 2GA DE PRUEBA MINIMA Y 100 ROCKWELL B DUREZA MAXIMA CAJAS DE 50 UNIDADES.TUERCA
RODAMIENTOS Y COPLAS | 50117356 | EMPQ.ANILLO | 15 | UN
RODAMIENTOS Y COPLAS | 52002739 | ACEITE COMPRESOR ISO 68 | 19 | L | ENVASE: ------ BALDE DE 19 L PROTECCIÓN MEDIO AMBIENTE. La formulación de los materiales suministrados, estarán libACEITE DE TIPO NAFTELICO, DE BAJO PUNTO DE FLUIDEZ, APTO PARA COMPRESORES DE RE- FRIGERACION, SIENDO COMPATIBLE CON LOS REFRIGERADORES NORMALES, PARA USO EN COM PRESOR BROMWADE DE LAMINADOR DE BARRAS. CLASerá informar sobre los agentes contaminantes, su concentración y los métodos recomendados para manipularlos y neutralizaIFICACION ============ GRADO ISO-68res de sustancias contaminantes para la salud humana o el medio ambiente. En el caso que esto no sea posible, el proveedor debrlos. Además debe indicar código de riesgo con normalización nacional y/o internacional.
RODAMIENTOS Y COPLAS | 54001409 | BUJE NEGRO 1-1/4"X1/2" 150LB | 9 | UN | IONALES: NEGRO 150 PSREDUCTOR TUBERIA
RODAMIENTOS Y COPLAS | 50082613 | ESC. CARBO | 3 | UN | ESCOBILLA DE CARBON FABRICANTE:OTIS ELEVATOR # PARTE:OE116D240 LE CARBONE LORRAINE # PARTE: CLSH 274 GRADO: EG367
RODAMIENTOS Y COPLAS | 50116558 | ELIMINADO EMPQ. DWG.86072 IT.1 | 6 | UN | CLAUDIO COFRE 12 DE DICIEMBRE 2016REPUESTO SIN MOVIMIENTO DESDE 2008SE DECLARA ELIMINADOSI EQUIPO ASOCIADO
RODAMIENTOS Y COPLAS | 50128927 | MANG. HIDRAULICA (ELIM. POR CONS. ME-112 | 1 | UN
RODAMIENTOS Y COPLAS | 50044295 | ARANDELA FIJACION MB 23 | 4 | UN | ARANDELAS DE FIJACIONLINK DE CATALOGO ADJUNTONUMERO DE PARTE: MB 23
RODAMIENTOS Y COPLAS | 54003018 | GOLILLA PRESION 16.2X24.4X3.5MM AISI304 | 50 | UN | GOLILLA PRESIONRNOS CABEZA CILINDRICA; PARA PERNO M16."SIGNADOR DE ESTILO: HELICOIDAL
RODAMIENTOS Y COPLAS | 54009735 | SOBRE F/CARTERA BLANCO 13X19CM | 525 | UN | DESIGNACION TIPO/MODELO: CARTERA MATERIAL: PAPEL BLANCO SACO PANAMA SIN MEMBRETE TAMAÑO COMERCIAL: 13 X 19 CMTSOBRE PARA EL CORREO
RODAMIENTOS Y COPLAS | 50108902 | SELLO | 2 | UN
RODAMIENTOS Y COPLAS | 54009178 | PERNO ACERO CAB HEX M24X120H GR P=3.00MM | 8 | UN | ILO: METRICO GRUESOPERNO
RODAMIENTOS Y COPLAS | 50068184 | INTERRUPTOR PNS1008-003 GAI | 1 | UN | SWITCH MANUFACTURER:GAI-TRONICS PART.# S1008-003
RODAMIENTOS Y COPLAS | 54008901 | PRISIONERO AC CAB PL HEX INT 5/8X2-1/2 | 24 | UN | #N/A
RODAMIENTOS Y COPLAS | 50060233 | CORDON JUNTA 0004-5314-760 | 2 | UN | 0004-5314-760 CORDON JUNTAREPUESTOS PARA SEPARADOR CENTRIFUGO 'WESTFALIA' MODELO OTO 18-00-066, # DE SERIE 1712-019 :
RODAMIENTOS Y COPLAS | 50072741 | GOLILLA D40-25-545 MC.119 | 4 | UN | GOLILLA D40-25-545 MC.119
RODAMIENTOS Y COPLAS | 50131489 | INT.AUT.DISY PN5SY4106-7 SIEMENS | 1 | UN | FABRICANTE: SIEMENSINTERRUPTOR AUTOMÁTICO 1 POLO; TIPO C;6A;ICU:10 KA.Nº PARTE: 5SY4106-7
RODAMIENTOS Y COPLAS | 50072666 | PASADOR | 3 | UN | PLANO CAP FP 26- 305 PASADOR MC.J
RODAMIENTOS Y COPLAS | 50206750 | JUNTA TÓRICA 33,50X 2,00-N-B | 1 | UN | BOMBA AUXILIAR BIOBIOJUNTA TÓRICA 33,50X 2,00-N-BMATERIAL. NBR 70NÚMERO PIEZA. 412.08SE ADJUNTA CATALOGO DE BOMBAUSO GRUPO KRT 250-400/554UEG-P 370 D 55 KW +P6/P7
RODAMIENTOS Y COPLAS | 54003244 | MARCA CIFRA 1 4-6MM2 CAFE LEGRAND 38231 | 180 | UN | MARCA N° 1, COLOR CAFE, FABRICANTE: LEGRAND, NUMERO DE PARTE: 38231, USO: CABLE DE SECCION 4 A 6 MM2.
RODAMIENTOS Y COPLAS | 50080999 | EJE | 1 | UN
RODAMIENTOS Y COPLAS | 50093582 | ROD. BOL. RADIAL 6404 20x72x19 mm | 2 | UN | DIEMSNIONES 20 X 72 X 19 MMFABRICANTE SKFNUMERO DE PARTE 6404RODAMIENTO DE BOLAS
RODAMIENTOS Y COPLAS | 54007904 | TAPON TORNILLO MACHO NEGRO 1/2 300LB | 30 | UN | CARACTERISTICAS ADICIONALES: TORNILLO CON REBORDE DIAMETRO NOMINAL TUBO: 1/2 INH PRESION OPERACIONAL MAXIMA: 300 PSI RASGOS ESPECIALES: NEGRO SIN COSTURA. TIPO CONEXION: MACHO TIPO DE HILO: NPT TUBERIATAPON MACHO
RODAMIENTOS Y COPLAS | 50058594 | ANILLO T-4835-4 | 3 | UN | CAP =========== ===== ===== ANILLO 70-2809 4T-4835-4REPUESTOS PARA GRUAS PUENTE 'CLEVELAND': PLANO PLANO DESCRIPCION FABR.
RODAMIENTOS Y COPLAS | 50116156 | SELLO ACEITE GOMA 3-5/8 X 4.750 X 1/2 | 2 | UN
RODAMIENTOS Y COPLAS | 54017913 | PASADOR - VASTAGO | 1 | UN
RODAMIENTOS Y COPLAS | 50040560 | ANILLO RETEN 5X8 LINE ELECTRIC A104431 | 4 | UN | ANILLO RETEN 5 X 8
RODAMIENTOS Y COPLAS | 50207146 | SELLO ACEITE HMSA10 RG SKF 85x105x12 | 3 | UN | CAUCHO Y LABIO DE SELLO SIMPLE, PARA ACEITE OGRASA, METRICO 85X105X12 HMSA 10RG SKFMOTOR BOMBA G-8 ,G-7,G-9 ACERIA CONOXSELLO ACEITE HMSA10 RG SKF 85x105x12SELLO RADIAL DEL EJE CON DIAMETRO EXTERIOR DEUSO:
RODAMIENTOS Y COPLAS | 50207147 | SELLO ACEITE HMSA10 RG SKF 80x105x10 | 3 | UN | CAUCHO Y LABIO DE SELLO SIMPLE, PARA ACEITE OGRASA, METRICO 80X105X10 HMS5 RG SKFMOTOR BOMBA G-8 ,G-7,G-9 ACERIA CONOXSELLO ACEITE HMSA10 RG SKF 80x105x10SELLO RADIAL DEL EJE CON DIAMETRO EXTERIOR DEUSO:
RODAMIENTOS Y COPLAS | 54002717 | CODO 90° AC AISI-304L 1" 3000WOG ATTEX | 1 | UN | 00 PSCODO
RODAMIENTOS Y COPLAS | 54008077 | JUNTA ESPIRALADA C/ANILLO 3 300LB | 3 | UN | CENTRADOR."JUNTA:ESPIRAL;LAMINADA
RODAMIENTOS Y COPLAS | 50107268 | JGO. REPARACION REGULADOR 62BC14D | 1 | UN
RODAMIENTOS Y COPLAS | 50191730 | CHAVETA 25-11560.1 MC-124 | 1 | UN | CHAVETA 25-11560.1 MC-124
RODAMIENTOS Y COPLAS | 50128861 | CJTO. VALVULA RETENCION | 1 | UN
RODAMIENTOS Y COPLAS | 50054914 | MODULO SALIDA 5-60VDC 5VDC INTERLOG ODC5 | 1 | UN | ICOMODULO SALIDA
RODAMIENTOS Y COPLAS | 50056439 | CHAVETA CAP 25- 3594 Mc. G | 1 | UN | CHAVETA CAP 25- 3594 Mc. G
RODAMIENTOS Y COPLAS | 50108060 | RETEN 62BC14LA51 | 12 | UN
RODAMIENTOS Y COPLAS | 50157136 | PERNO CAB. AVELLANADA M-8X25 MM | 80 | UN | DIAMETRO: M 8LARGO: 25 MM.MATERIAL: ACEROPASO: 1.25PERNO CABEZA AVELLANADA EXAGONO INTERIORUBICACION: ACERIA CONOXUSO: MAQUINA PERFORADOR SANGRIA
RODAMIENTOS Y COPLAS | 54012748 | CODO 90GR RC SOLDAR BISEL 2.1./2 CED80 | 3 | UN
RODAMIENTOS Y COPLAS | 50027149 | CUBETA TIMKEN 332 | 2 | UN | CUBETA
RODAMIENTOS Y COPLAS | 50022502 | JUNTA WESTFALIA 72333750 | 2 | UN | WESTFAL.E: BASTIDOR SEPARADOR CENTRIFUGO WESTFALIA MODELO OTO 18-00-066JUNTA
RODAMIENTOS Y COPLAS | 50194791 | Resorte final Mc 27 (Guillotina Diamond | 7 | UN | PART NUMBER 1C1323 MARCA Diamond DC-16W I
RODAMIENTOS Y COPLAS | 54002117 | EMPAQUETADURA ANILLLO O 9.19"X2.62" | 2 | UN | ANILLO 'O' (JUNTA TORICA)TURA TRANSVERSAL: 2.62 MMT
RODAMIENTOS Y COPLAS | 50107864 | SEGURO VALVULA | 2 | JGO
RODAMIENTOS Y COPLAS | 54006624 | TAPA GALV CAJA DERIV 1-1/2 CR-HINDS 570F | 2 | UN | ***CAJA DE DERIVACION GALVANIZADAFABRICANTE : CROUSE HINDSHILO : 1-1/2 INCHNUMERO PARTE : 570 F
RODAMIENTOS Y COPLAS | 50026158 | O'RING DANIELI 8032335XMC105 | 142 | UN | 335.X MC-105ANILLO 'O' (JUNTA TORICA)MT
RODAMIENTOS Y COPLAS | 50032297 | GOLILLA CAP 33 693710 | 1736 | UN | GOLILLA
RODAMIENTOS Y COPLAS | 50042639 | CHAVETA Mc-317C 25-524 | 1 | UN | CHAVETA 64CE05MINADOR DE BARRAS
RODAMIENTOS Y COPLAS | 50048045 | BOQUILLA INYECTOR GENERAL MOTOR 5228554 | 3 | UN | ES PARTE: MOTORES INDUSTRIALES Y TRANSMISIONES HIDRÁULICAS.TOBERA
RODAMIENTOS Y COPLAS | 50064854 | DIODO ZENER 9.0V 0.50W 5% 1N935A | 10 | UN | ========== 9 V 0.5 W 5 1N935AELECTRIC COMPONENTS. ==================== ZENER DIODES. ============= VOLTAGE CAPACITY % JEDEC TYPE ======= ======== =
RODAMIENTOS Y COPLAS | 50093758 | TAPA | 1 | UN | PLANO CAP 26-16895 TAPA MC.S
RODAMIENTOS Y COPLAS | 54008840 | PRISIONERO AC CAB CIL HEX INT 3/4X1-1/2 | 10 | UN | O INTERIORPRISIONERO
RODAMIENTOS Y COPLAS | 50058698 | NILOS RING 6215-AV COD. 0.151266.H | 2 | UN | NILOS RING 6215-AV COD. 0.151266.H
RODAMIENTOS Y COPLAS | 50059931 | ANILLO 'O' # 5 | 7 | UN | o.5SPARES FOR 'HANNA CORP. CO.' NEUMATIC CYLINDERS : PART NR. DESCRIPTION ======== =========== D30074-5 O'RING, N
RODAMIENTOS Y COPLAS | 50106467 | PERNO COMPLETO | 33 | UN
RODAMIENTOS Y COPLAS | 50119000 | EMPAQUETADURA | 4 | UN
RODAMIENTOS Y COPLAS | 50138617 | PASADOR 16 x 40 D40-15-1050 8.163581. W | 8 | C/U | 8.163581. WCuando se indica que puede esperar significa que la espera puede serhasta el 31/12/2011,Ordenado por R. Fuentes:PASADOR (16 x 40) D40-15-1050
RODAMIENTOS Y COPLAS | 50135388 | ANILLO 22219 JV MC-22 FP-70-3012 | 1 | UN | (EN ZONAS MECANIZADAS),CON ACEITE CHESTERTON 740 O CON PINTURAANILLO 22219 JV MC-22ANTICORROSIVA , SEGÚN CORRESPONDA .CADA REPUESTO DEBERÁ SER ENTREGADO IDENTIFICADO CON UN Nº DE PLANO Y NºDE ORDEN DE COMPRA , SOBRE O BAJO RELIEVE EN DONDEEL PROVEEDOR, DEBERÁ ENTREGAR LAS PIEZAS CON UNA PROTECCION (TOTAL) ÓLOS REPUESTOS DEBERÁN SER FABRICADOS DE ACUERDO CON ESPECIFICACIONES YMATERIALES INDICADOS EN EL PLANO.NO AFECTE LA VIDA UTIL.NUMERO DE PLANO: FP-70-3012 Y L.M. FP-70-3012USO: SISTEMA DE TRASLACION, TORRE DESCARGA N°3
RODAMIENTOS Y COPLAS | 50097187 | REMACHE FP-29-6016 63EL09B | 24 | UN | SPARES PARTS FOR MAINTENANCE THE BRAKE 'EATON' AIRFLEX SIZE: 12CSA200 FOR FLYING SHEAR PM- 06949.(S.O.-1006-070-00-CHS) RIVET KIT (16) N/P-000130X0027 FOR SIZE 12CSA200. 130X22 Rivet Kit (Ex 00130X0027)
RODAMIENTOS Y COPLAS | 52001891 | CADENA ROD SIMPLE ISO 08B-1 PASO 1/2 | 5 | M | CADENA DE RODILLOS,INFORMACION ESTANDARES:ISO 08B-1MARCA : REXNORD / LINK-BELTPASO : 1/2 INCH,TIPO : SIMPLE,
RODAMIENTOS Y COPLAS | 50054520 | INSERTO PERKINS 70450025 | 2 | UN | ES PARTE: MOTORES INDUSTRIALES Y TRANSMISIONES HIDRÁULICAS.ADAPTADOR
RODAMIENTOS Y COPLAS | 50204432 | PLACA 15-4836.1 MC-303 | 1 | C/U | Uso Desviador de barras.PLACA 15-4836.1 MC-303
RODAMIENTOS Y COPLAS | 54042092 | GOLILLA PLANA 4 MM AC DIN125A | 100 | UN | DIAMETRO AGUJERO: 4.3 MMT DIAMETRO TOTAL: 9 MMT ESPESOR: 0.8 MMT INFORMACION ESTANDARES: DIN 125A MATERIAL: ACEROCARACTERISTICAS ADICIONALES: METRICA; PARA PERNO M4GOLILLA PLANA 4 MMRECUBRIMIENTO: CINCADO
RODAMIENTOS Y COPLAS | 50022739 | O'RING 297,80 DI X 7 MAT. Nit 70 Shre A | 10 | UN | ALTURA TRANSVERSAL: 7.0 MMT450.P MC-126ANILLO 'O' (JUNTA TORICA)
RODAMIENTOS Y COPLAS | 50021122 | MANOMETRO ALEMITE 3000491 | 2 | UN | LICOSMANOMETRO
RODAMIENTOS Y COPLAS | 50042716 | BUJE BRONCE SAE 64 CSH 25483340 | 3 | UN | BUJE MC-340CIONAL: MATERIAL DE FABRICACION (MAESTRANZA).
RODAMIENTOS Y COPLAS | 50046046 | SEPARADOR MC-67 CAP 41- 44250.1 | 5 | UN | FUNDICION Y COLADA CONTINUA)MATERIAL ACERO SAE-1020NUMERO DE PLANO: 41-44250.1SEPARADORES MC-67USO: MÁQUINA DE CORTE HEBRA N° 1 (ACERIAS
RODAMIENTOS Y COPLAS | 50130467 | FUSIBLE 1.6A SUPER TEMPORIZADO | 10 | UN | FABRICANTE: ARISTONFUSIBLE 1.6A SUPER TEMPORIZADONº PARTE: MPFUS6
RODAMIENTOS Y COPLAS | 50060463 | BUJE Mc D FP 26-16899 | 1 | UN | BUJE Mc DNUMERO PLANO CAP: FP 26-16899
RODAMIENTOS Y COPLAS | 54008773 | PRISIONERO AC S/CAB HEX INT 5/16X3/4 | 74 | UN | IALES: PUNTA DE COPAILO CABEZA: SIN CABEZAPRISIONERO
RODAMIENTOS Y COPLAS | 50061996 | BUJE TOPE DE MEDIDAS | 2 | UN | PLANO CAP 29-12424 BUJE TOPE DE MEDIDAS MC.31
RODAMIENTOS Y COPLAS | 50062000 | BUJE TOPE DE MEDIDAS | 2 | UN | PLANO CAP 29-12424 BUJE TOPE DE MEDIDAS MC.32
RODAMIENTOS Y COPLAS | 50062004 | BUJE TOPE DE MEDIDAS | 2 | UN | PLANO CAP 29-12424 BUJE TOPE DE MEDIDAS MC.38
RODAMIENTOS Y COPLAS | 50072289 | PASADOR MC-J-10 22-3307 | 1 | UN | (EN ZONAS MECANIZADAS), CON ACEITE CHESTERTON 740 O CON PINTURAANTICORROSIVA, SEGÚN CORRESPONDA.CADA REPUESTO DEBERÁ SER ENTREGADO IDENTIFICADO CON UN Nº DE PLANO Y NºDE ORDEN DE COMPRA, SOBRE O BAJO RELIEVE EN DONDEEL PROVEEDOR, DEBERÁ ENTREGAR LAS PIEZAS CON UNA PROTECCION (TOTAL) ÓLOS REPUESTOS DEBERÁN SER FABRICADOS DE ACUERDO CON ESPECIFICACIONES YMATERIALES INDICADOS EN EL PLANO.NO AFECTE LA VIDA UTIL.PASADOR MC-J-10PLANO: 22-3307USO: ACCIONAMIENTO TOLVA CARRO ROMANA N°1 A.HORNO N°1
RODAMIENTOS Y COPLAS | 50073739 | PASADOR TOPE DE MEDIDAS | 2 | UN | PLANO CAP 29-12424 PASADOR TOPE DE MEDIDAS MC.36
RODAMIENTOS Y COPLAS | 50107645 | ANILLO EMPAQUETADURA | 12 | UN
RODAMIENTOS Y COPLAS | 50107711 | EMPQ.ANILLO | 12 | UN
RODAMIENTOS Y COPLAS | 50112994 | CONO 07098 | 2 | UN | FABRICANTE TIMKENNUMERO DE PARTE 07098
RODAMIENTOS Y COPLAS | 50154806 | GUIA CERROJO 25-12595.1 MC. 57 | 3 | UN | GUIA CERROJO 25-12595.1 MC. 57
RODAMIENTOS Y COPLAS | 50064731 | DIODO ZENER 20.0V 1.00W 20% 1N3027 | 9 | UN | ========== 20 V 1 W 20 1N3027ELECTRIC COMPONENTS. ==================== ZENER DIODES. ============= VOLTAGE CAPACITY % JEDEC TYPE ======= ======== =
RODAMIENTOS Y COPLAS | 50115675 | SELLO ACEITE MET. 40 X 65 X 8 MM | 8 | UN | DIMENSIONES: 40 X 65 X 8 MMSELLO ACEITE METALICO
RODAMIENTOS Y COPLAS | 54010062 | BOQ. PULVERIZADORA SS H1/4U-407 | 2 | UN | NOZZLES, SPRAYING SYSTEM CO.,AS FOLLOWS: PART No. DIA.,IN. ================ ======== H1/4U4070-316SS 1/4
RODAMIENTOS Y COPLAS | 50079193 | SEPARADOR | 1 | UN
RODAMIENTOS Y COPLAS | 50113526 | CONO 2984 | 1 | UN | FABRICANTE TIMKENNUMERO DE PARTE 2984
RODAMIENTOS Y COPLAS | 50066285 | EJE | 2 | UN | PLANO CAP 23- 20673 EJE MC.163/2
RODAMIENTOS Y COPLAS | 50087727 | PL.SEGUR 'ALLIANCE' PN70-1833-CP1 | 3 | UN | REPUESTOS PARA GRUAS 'ALLIANCE' DESCRIPCION PLANO CAP =========== ========= PLANCHA SEGURO 70-1833 Mc-CP1
RODAMIENTOS Y COPLAS | 50026317 | O-RING 56.74X3.53MM 0.051870.K | 25 | UN | ALTURA TRANSVERSAL: 3.53 MMT. DIAMETRO INTERNO: 56.74 MMT IDENTIFICACION EQUIPO DEL QUE ES PARTE: CENTRAL HIDRAULICA M.D.R. NUMERO IDENTIFICADOR DE PLANO: 8.036878.C MC-142 NUMERO PARTE FABRICANTE: 0.051870.KANILLO 'O' (JUNTA TORICA)LAMINADOR DE BARRAS
RODAMIENTOS Y COPLAS | 54002533 | GOLILLA PRESION 12.2X18.0X2.5MM DIN7980 | 46 | UN | CIFICACIONES / NORMAS: DIN 7980.GOLILLA PRESION
RODAMIENTOS Y COPLAS | 50040350 | CJTO REPARACION ALEMITE 398696 | 6 | JGO | CONJUNTO REPARACION
RODAMIENTOS Y COPLAS | 50035110 | PORTA ZAPATA MADERA CAP 703813MC83 | 1 | UN | PORTAZAPATA
RODAMIENTOS Y COPLAS | 50074714 | EMPQUETADURA 202080 NKC RAPIER CRANE | 2 | UN | MODEL HS-14NKC RAPIER CRANEPART NR.: 202080 GASKETSERIAL 14S1107SPECIFICATION Q-6709.TWIN DISCMODEL TDC-44-415F
RODAMIENTOS Y COPLAS | 50091532 | DESCANSO C/RODAMIENTO SYF 20 TF 20 mm | 1 | UN | DESCANSO CON RODAMIENTO 'Y'DIMENSIONES 20 MM EJEFABRICANTEB SKFNUMERO DE PARTE SYF 20 TF
RODAMIENTOS Y COPLAS | 54002672 | CODO 90° CEMENTAR PVC (20) 1/2" 150LB | 16 | UN | CODOCTERISTICAS ADICIONALES: 90DD.
RODAMIENTOS Y COPLAS | 54003936 | PULVERIZADOR | 8 | UN | PULVERIZADOR MULTIUSO
RODAMIENTOS Y COPLAS | 50049992 | SELLO ACEITE MET 75X100X10MM 29540 | 4 | UN | ANCHO SELLO: 10 MMT.DIAMETRO EJE A ALOJAR: 75 MMTDIAMETRO ORIFICIO ALOJAMIENTO: 100 MMTJUNTA CON REFUERZO METALICOMECANISMO DE CORTE MAQUINA ENDEREZADORANUMERO PARTE CR 75x100x10 CRW1 RUSO:
RODAMIENTOS Y COPLAS | 50193887 | ABRAZADERAS CAÑERIAS 108A PP 80026220-01 | 12 | UN | ABRAZADERAS CAÑERIAS 108A PP 80026220-01 POS 25CLAMP HALF STAUFF 108A PP 5144837 POS 25MARCA SUND BRISTA
RODAMIENTOS Y COPLAS | 52000850 | SEPARADOR CAP 70257526 | 2 | UN | SEPARADOR MC-26
RODAMIENTOS Y COPLAS | 54001437 | CODO NEGRO 90° 1-1/4" 150LB | 10 | UN | : 1-1/4 INH.CODODE PRESION: 150 PS
RODAMIENTOS Y COPLAS | 50174637 | PLACA CERAMICA RNGN 120700K 15015650 | 1 | UN | FABRICANTE: SANDVIKPLACA CERAMICA RNGN 120700K 15015650
RODAMIENTOS Y COPLAS | 50059343 | ANILLO DE FIJACIÓN FRB 10/120 | 9 | UN | ANILLO DE FIJACIONLINK DE CATALOGO ADJUNTONUMERO DE PARTE: FRB 10/120
RODAMIENTOS Y COPLAS | 50060873 | ANILLO SELLO 0.059222.L | 1 | UN | COMPACTADOR Y ATADOR DE ROLLOS ANILLO SELLO 0.059222.L B107.832.MC.104
RODAMIENTOS Y COPLAS | 50071518 | GOL. ACERO FRENO #3 | 79 | UN | PART.# =========== ============ WHASHER SQUARE D' WB-3228ELECTRIC COMPONENTS. ==================== SPARES FOR BRAKE. ================= DESCRIPTION MANUFACTURER
RODAMIENTOS Y COPLAS | 50121369 | FILTRO ACEITE MANN W9401 | 2 | UN | ELEMENTO FILTRANTE, FLUIDOS,EQUIPO: COMPRESOR (F.S. 6384),MEDIO PARA EL CUAL SE DISEÑA: ACEITE.NOMBRE DEL FABRICANTE: MANN FILTER,NUMERO-PARTE-FABRICANTE: W-940-1,
RODAMIENTOS Y COPLAS | 50112330 | DESC.BRIDA MONT.VERT. 3/4 EJE | 2 | UN | DESCANSO DE BRIDA PARA MONTAJE VERTICALDIAMETRO EJE 3/4 PULGADAFABRICANTENUMERO DE PARTE F3 U212N
RODAMIENTOS Y COPLAS | 50147147 | SEPARADOR 80 X 78 MM. 15-3024.3 MK. 305 | 2 | UN | ENTREGA DE MATERIAL EN BODEGA 40ESPACIADOR 15-3024.3 MK. 305Plano fue reeplazado D40-15-716
RODAMIENTOS Y COPLAS | 50081583 | PASADOR | 5 | UN
RODAMIENTOS Y COPLAS | 50110671 | EMPQ.CILIND. 10X1 | 2 | UN
RODAMIENTOS Y COPLAS | 50052653 | RODA BOLA RADIAL NEW DIV77R16 | 1 | UN | ANCHO TOTAL: 12.7 MMT. DIAMETRO CALIBRE: 25.4 MMT DIAMETRO EXTERNO: 50.8 MMT IDENTIFICACION EQUIPO DEL QUE ES PARTE: NOMBRE DEL FABRICANTE: NEW DEPARTURE NUMERO PARTE FABRICANTE: 77R16 RODAMIENTO BOLA RADIAL ROMANA CORREA 40 A.H.
RODAMIENTOS Y COPLAS | 50148049 | FLANGE SLIP ON WCB 2” 150 lbs | 2 | UN | FLANGE SLIP ON WCB 2” 150 lbsUBICACION: COLADA CONTINUA PALANQUILLASUSO:FILTRO RETROLAVADO BF-1 ; BF-3
RODAMIENTOS Y COPLAS | 54002002 | CARTUCHO TINTA NEGRO EPSON SO2O187 | 1 | UN | NEGROTINTA: CARTUCHO
RODAMIENTOS Y COPLAS | 50076202 | BUJE 62BA034 | 1 | UN
RODAMIENTOS Y COPLAS | 50021978 | ESCOBILLA CARBON GE 8763278AC004 | 3 | UN | DEL QUE ES PARTE: MOTORES ELECTRICOSESCOBILLAONALES: GRADO: EG-98
RODAMIENTOS Y COPLAS | 50050052 | SELLO ACEITE GOMA 80X100X10MM | 4 | UN | .JUNTA
RODAMIENTOS Y COPLAS | 50131926 | ANILLO Mc 1 D40 26-929 | 17 | UN | Anillo Mc 1Plano cap D40 70-26-929
RODAMIENTOS Y COPLAS | 50131930 | TUBO Mc 5 D40 26-929 | 17 | UN | Plano cap D40 70-26-929Tubo Mc 5
RODAMIENTOS Y COPLAS | 50151216 | FUSIBLE FNQ-R-5 5AMP 600V | 1 | UN | FABRICANTE : SIEMENSFUSIBLE FNQ-R-5 5AMP 600VN° PARTE : 6SY7000-0AB62
RODAMIENTOS Y COPLAS | 54011425 | TUBO VIDRIO LARGO4 PIE- 5MM DE- .8MM ESP | 224 | UN | . WALL MM 5 0.8GLASS TUBING, PYREX BRAND,STANDARD WALL, IN 4 FT LENGTH. FISHER #11-365 OR EQUAL. PACKING: .... EXPORT PACKED. O.D. MM APP
RODAMIENTOS Y COPLAS | 54012130 | FERRULA TRASERA TUBO 3/8 6FR-316 | 10 | UN
RODAMIENTOS Y COPLAS | 50148687 | PINZA TIPO ER-16 5/16" DE 8 | 1 | UN | DIN 6499. MARCA VERTEX. V16080PINZA TIPO ER-16 5/16" DE 8
RODAMIENTOS Y COPLAS | 54010112 | CABLE TELEFONICO EXT. S/SOP. 150P #26AWG | 1699 | M | EXTERIOR S/SOPORTE 150P #26 AWG PROTECCIÓN MEDIO AMBIENTE. La formulación de los materara manipularlos y neutralizarlos. Además debe indicar código de riesgo con normalización nacional y/o internacional.CABLE TELEFONICO. TIPO. =====iales suministrados, estarán libres de sustancias contaminantes para la salud humana o el medio ambiente. En el caso que esto no sea posible, el proveedor deberá informar sobre los agentes contaminantes, su concentración y los métodos recomendados p
RODAMIENTOS Y COPLAS | 54027698 | ESCOBILLA CARBÓN P- ESMERIL ANGUL 4-1/2" | 7 | UN | ESCOBILLA DE CARBÓN PARA GALLETERA DE 4 1/2"FABRICANTE : MAKITAMODELO : 9557 HN
RODAMIENTOS Y COPLAS | 50114260 | CUBETA 6320 | 3 | UN | FABRICANTE TIMKENNUMERO DE PARTE 6320
RODAMIENTOS Y COPLAS | 54004844 | AMPOLL HALOGENA 3,6 V 55 W | 8 | UN | .AMPOLLETA HALOGENA,POTENCIA : 55 WVOLTAJE : 3,6 VOLT
RODAMIENTOS Y COPLAS | 50048470 | GOLILLA PETROLEUM MACHINERY 100967 | 3 | UN | : GRUAS HORQUILLA.ARANDELA
RODAMIENTOS Y COPLAS | 50072401 | PASADOR MC-N 22-3621 | 2 | UN | (EN ZONAS MECANIZADAS), CON ACEITE CHESTERTON 740 O CON PINTURAANTICORROSIVA, SEGÚN CORRESPONDA.CADA REPUESTO DEBERÁ SER ENTREGADO IDENTIFICADO CON UN Nº DE PLANO Y NºDE ORDEN DE COMPRA, SOBRE O BAJO RELIEVE EN DONDEEL PROVEEDOR, DEBERÁ ENTREGAR LAS PIEZAS CON UNA PROTECCION (TOTAL) ÓLOS REPUESTOS DEBERÁN SER FABRICADOS DE ACUERDO CON ESPECIFICACIONES YMATERIALES INDICADOS EN EL PLANO.NO AFECTE LA VIDA UTIL.PASADOR MC-NPLANO: 22-3621USO: VALVULA SNORTH AAHH Nº1
RODAMIENTOS Y COPLAS | 50114651 | CUBETA 53375 | 4 | UN | FABRICANTE TIMKENNUEMRO DE PARTE 53375
RODAMIENTOS Y COPLAS | 50142521 | TUERCA MC-18 35-4418 | 15 | UN | (EN ZONAS MECANIZADAS), CON ACEITE CHESTERTON 740 O CON PINTURAANTICORROSIVA, SEGÚN CORRESPONDA.CADA REPUESTO DEBERÁ SER ENTREGADO IDENTIFICADO CON UN Nº DE PLANO Y NºDE ORDEN DE COMPRA, SOBRE O BAJO RELIEVE EN DONDEEL PROVEEDOR, DEBERÁ ENTREGAR LAS PIEZAS CON UNA PROTECCION (TOTAL) ÓLOS REPUESTOS DEBERÁN SER FABRICADOS DE ACUERDO CON ESPECIFICACIONES YMATERIALES INDICADOS EN EL PLANO.NO AFECTE LA VIDA UTIL.PLANO: 35-4418TUERCA MC-18USO: LAVADOR DE AMONIACO N°1 PLANTA DE COQUE
RODAMIENTOS Y COPLAS | 50075488 | SELLO 5466 (It.346) BURCKHARDT COMPRESS | 8 | UN | BURCKHARDT COMPRESSORMANTENIMINETO ELECTRICO SEYLINMotor Compresor Aire Comprimido K1 - K2SEAL FOR FRONT COVER 5466 (It.346)SERIAL 32123 <(>&<)> 32124TYPE C3N2F
RODAMIENTOS Y COPLAS | 54003101 | **PRISACARTUCHO TINTA NEGROEPSON T046120 | 1 | UN | PSON STYLUS C85TINTA: CARTUCHO
RODAMIENTOS Y COPLAS | 50043343 | GOLILLA 25-10342 REV.D MC. 35 | 4 | UN | FABRICACION (MAESTRANZA).GOLILLA MC-35
RODAMIENTOS Y COPLAS | 50027513 | DISCO OBTURADOR TSN 512 G | 4 | UN | DISCO OBTURADORNUMERO PARTE FABRICANTE: TSN 512 G
RODAMIENTOS Y COPLAS | 50059408 | BRAZO CONTACTO 'LINCOLN' PNS2703 | 3 | UN | RENEWAL PARTS FOR 'LINCOLN' WELDER. DESCRIPTION PART.# =========== ====== CONTACT ARM. S-2703
RODAMIENTOS Y COPLAS | 50114592 | VASO TRANSPARENTE | 3 | UN
RODAMIENTOS Y COPLAS | 50116109 | EMPAQUETADURA | 6 | UN
RODAMIENTOS Y COPLAS | 54009062 | CLAVO ALAMBRE 5 N°6 | 10 | KG | CLAVO
RODAMIENTOS Y COPLAS | 54021875 | PLACA PRESION P.PORTA CRDNN 3225P 12-ID | 1 | UN | EQUIPO: TORNO CNC ECHOFABRICANTE: SANDVIKNRO.PARTE: 5192 020-01PLACA PRESION PORTA CRDNN 3225P 12-ID
RODAMIENTOS Y COPLAS | 54012247 | MANG.HIDRAULICA GSC 206 | 2 | UN
RODAMIENTOS Y COPLAS | 52002626 | PLACA FIJACION | 2 | UN | PLANO CAP 70- 2575 REV.E PLACA FIJACION MC.28
RODAMIENTOS Y COPLAS | 54042549 | EMPAQ SEMI-METALICAS AG/316L/FG DN32 | 4 | UN | DE DN32 PN 10-40.EMPAQUETADURA SEMI-METALICAS AG/316L/FG OR 316MARCA. SINSEF.
RODAMIENTOS Y COPLAS | 54008041 | UNION AMERICANA CEMENTAR PVC 1" 150LB | 8 | UN | : CEMENTAR.UNION AMERICANA
RODAMIENTOS Y COPLAS | 50078092 | TORNILLO 0.001010.E | 100 | UN
RODAMIENTOS Y COPLAS | 50115554 | SELLO ACEITE MET. 4-3/8 X 5.381 X 7/16 | 4 | UN
RODAMIENTOS Y COPLAS | 50169710 | PASADOR MC. 2 EI 25-500.1 | 2 | UN | LISTADO DE MATERIALES LM EI 25-500.1PASADOR MC. 2 EI 25-500.1
RODAMIENTOS Y COPLAS | 50040035 | ANILLO "O 120X35MM NITRILO WORTH | 2 | UN | ANILLO "O"
RODAMIENTOS Y COPLAS | 54002256 | EMPAQUETADURA ANILLLO O 2-1/4"X1/16" | 26 | UN | ANILLO 'O' (JUNTA TORICA)
RODAMIENTOS Y COPLAS | 54012123 | UNION AMERICANA CEMENTAR PVC 1.1/2 150LB | 4 | UN
RODAMIENTOS Y COPLAS | 50088887 | PLACA FIJACION | 3 | UN | PLANO CAP 41-12116 PLACA FIJACION MC.16
RODAMIENTOS Y COPLAS | 50114966 | SELLO ACEITE MET. 1-5/8 X 2.879 X 5/16 | 6 | UN
RODAMIENTOS Y COPLAS | 50133741 | UNION T (CONEX. OD/OD/OD) 8mm | 4 | UN | FABRICANTE: SMCN°PARTE: KQ2T08-00UNION T (CONEX. OD/OD/OD) 8mm
RODAMIENTOS Y COPLAS | 50196586 | TUERCA SEGURO 80035072-01 POS 31 | 30 | UN | [Sund Birsta]LOCKING NUT DIN 982 M8 8 FE/ZN 8 C1 4408426 POS 31
RODAMIENTOS Y COPLAS | 50049176 | SELLO ACEITE MET 55x72x10 mm | 9 | UN | ANCHO SELLO: 10 MM.DIAMETRO EJE A ALOJAR: 55 MMDIAMETRO ORIFICIO ALOJAMIENTO: 72 MMJUNTA REFUERZO METALICONOMBRE DEL FABRICANTE: STEFANUMERO PARTE FABRICANTE: 557210 CBREDUCTOR FLENDER TIPO KS30USO:
RODAMIENTOS Y COPLAS | 50095767 | RODAMIENTO YET 204-012 | 2 | UN | FABRICANTE : SKFNMERO DE PARTE : YET 204-012RODAMINETO PARA DESCANSO
RODAMIENTOS Y COPLAS | 50052922 | GOLILLA RESORTE 0052489A DANIELI | 125 | UN | ARANDELAC-106.
RODAMIENTOS Y COPLAS | 54008014 | TAPON GORRO ACERO 1 3000WOG CRANE | 84 | UN | DE ENCHUFE SOLDAR (SW)TAPON
RODAMIENTOS Y COPLAS | 54001657 | FUSIBLE 0.62A 250V BUSSMANN AGC1/16 | 31 | UN | 1-1/4 INH, MEDIDA DE CORRIENTE DEL INTERRUPTOR EN AMPERES: 0.62 AMP, TIPO Y RANGO VOLTAJE EN VOLTS: 250 VLT.FUSIBLE, DE CARTUCHO, NOMBRE DEL FABRICANTE: COOPER BUSSMANN, NUMERO PARTE FABRICANTE: AGC-1/16, DIAMETRO TOTAL: 1/4 INH, LONGITUD:
RODAMIENTOS Y COPLAS | 50090864 | REST.DE CARBON 0.5 W 470 OH | 65 | UN | ANCE ========== 470 OHMSELECTRONIC COMPONENTS. ========== =========== CARBON RESISTORS. 5% ERROR. 1/2 WATT. ====== ========== ========= ========= RESIST
RODAMIENTOS Y COPLAS | 50044064 | BOBINA SOLENOIDE DEVES Y ROJAS 1114458 | 1 | UN | BOBINA SOLENOIDE
RODAMIENTOS Y COPLAS | 50064021 | COND. CERAMICA 470.0MMF 200 | 25 | UN | (OR EQUAL) ===== ===== ===== =============== 200 DC 470 10%ELECTRONIC COMPONENTS. ========== =========== CERAMIC CAPACITORS. ======= =========== CAPAC VOLTS MMF ERROR TYPE
RODAMIENTOS Y COPLAS | 54004275 | AMPOLLETA IND 100V 2W E-9 ROSCA E3012 | 5 | UN | AMPOLLETA IND. 100.0V 2.0 W E-9 BASE ROSCA NUMERO DE PARTE: E3012
RODAMIENTOS Y COPLAS | 50082084 | ESC. CARBO | 6 | UN | ESCOBILLA DE CARBON 38.5X38X9.5 MM. GRADO: EG-319 FABRICANTE: LE CARBONE LORRAINE # PARTE:CLSH 070
RODAMIENTOS Y COPLAS | 54009458 | PERNO AC CAB PLANA HEX INT M12X20H | 127 | UN | ADICIONALES: 100 X CAJA.ONO INTERIORPERNO
RODAMIENTOS Y COPLAS | 50099956 | ANILLO ESTABILIZADOR SR-20-17 | 4 | UN | ANILLO ESTABILIZADORLINK DE CATALOGO ADJUNTONUMERO DE PARTE: SR-20-17
RODAMIENTOS Y COPLAS | 50109396 | PASADOR 2H-311 | 2 | UN
RODAMIENTOS Y COPLAS | 50051240 | SELLO ACEITE MET 23/8X3486X7/16 23756 | 3 | UN | JUNTA
RODAMIENTOS Y COPLAS | 50111239 | TUERCA | 6 | UN
RODAMIENTOS Y COPLAS | 54008989 | SEGURO INTERNO DIN 472 80X25MM | 14 | UN | MINAL: 80 MMTN 472.SEGURO
RODAMIENTOS Y COPLAS | 50085807 | ANILLO SELLADO T. A 30X40X7 DIN 3760 | 25 | UN
RODAMIENTOS Y COPLAS | 50055051 | RODAMIENTO 61904-2RS1 | 3 | UN | CON SELLOS O PLACAS DE PROTECCIONFABRICANTE SKFLINK DE CATALOGO ADJUNTONUMERO DE PARTE 61904-2RS1RODAMIENTO RIGIDO DE BOLAS
RODAMIENTOS Y COPLAS | 54003636 | PERA DOBLE ACCION 85ML FISHER | 2 | UN | PERA DOBLE ACCION 85 ML
RODAMIENTOS Y COPLAS | 50113155 | CONO 3775 | 1 | UN | FABRICANTE TIMKENNUMERO DE PARTE 3775
RODAMIENTOS Y COPLAS | 50178713 | CABEZAL DE SWITCH SELECTOR ZB4BD2 | 1 | UN | CABEZAL DE SWITCH SELECTOR NEGRO 2 POSICIONESMARCA : SCHNEIDER ELECTRICMODELO : ZB4BD2
RODAMIENTOS Y COPLAS | 54007042 | VASO ENSAYO C/PICO 400ML FISHER 2540 | 4 | UN | ALES: CON PICOVASO
RODAMIENTOS Y COPLAS | 54010720 | FUSIBLE 2.00A 125V SUBMINIATURA | 20 | UN | FUSES ===== AMPS. VOLTS BRAND PART. # ===== ===== ===== ===== = 2.00 125 LITTELFUSE 251002
RODAMIENTOS Y COPLAS | 50030552 | POTENCIOMETRO R140 | 2 | UN | POTENCIOMETRO
RODAMIENTOS Y COPLAS | 50080352 | JGO. SELLO F13-3-G | 1 | UN
RODAMIENTOS Y COPLAS | 54002874 | BUJE NEGRO 1-1/4"X1" 300LB ATTEX | 5 | UN | .REDUCTOR TUBERIA
RODAMIENTOS Y COPLAS | 50025918 | SOPORTE C/RODA 1-3/16" SKF SY1.3/16TF | 3 | UN | CARACTERISTICAS ADICIONALES: 2 PERNOS.CONVEYOR # 8DIAMETRO CALIBRE: 1-3/16 INHNOMBRE DEL FABRICANTE: SKFNUMERO PARTE FABRICANTE: SY 1.3/16 INCH TFSOPORTE CON RODAMIENTOUSO:
RODAMIENTOS Y COPLAS | 50055456 | RELE BOCINA 12V 15A NISSAN 25630-79960 | 2 | UN | AMRELE SOBRE Y BAJO VOLTAJE
RODAMIENTOS Y COPLAS | 50059368 | BRAZO BALANCIN | 9 | UN | 5135268SPARES FOR 'GENERAL MOTORS' DIESEL ENGINES. DESCRIPTION PART # =========== ====== ARM
RODAMIENTOS Y COPLAS | 50060807 | BUJE | 2 | UN | PLANO CAP 29- 6036 BUJE MC.48
RODAMIENTOS Y COPLAS | 50084307 | SELLO GOMA 45X62X11 MM | 5 | UN | ANCHO SELLO 11mmBOMBA "HIBON" CORREO NEUMATICO.DIAMETRO ALOJAMIENTO 62mmDIAMETRO EJE 45mmEQUIPO EN QUE SE USASELLO GOMA
RODAMIENTOS Y COPLAS | 54009255 | PERNO INOX CAB HEX M8X40H GR P=1.25MM | 94 | UN | HILO: METRICO GRUESOPERNO
RODAMIENTOS Y COPLAS | 50032681 | CRUCETA WATSON W35178 | 1 | UN | CROSS <(>&<)> BEARING KIT (CRUCETA) FOR WL-37 FABRICANTE: WATSON LAMINADOR DE PLANOS EN FRIO NUMERO DE PARTE: W3-5178
RODAMIENTOS Y COPLAS | 54011984 | TAPA AISLAD CAJA DERIVACION CTE 2 | 32 | UN
RODAMIENTOS Y COPLAS | 50126673 | RODAMIENTO 6303-2Z | 6 | UN | CON SELLOS O PLACAS DE PROTECCIONFABRICANTE SKFLINK DE CATALOGO ADJUNTONUMERO DE PARTE 6303-2ZRODAMIENTO RIGIDO DE BOLAS
RODAMIENTOS Y COPLAS | 50083378 | PASADOR CON SEGUROS | 4 | UN
RODAMIENTOS Y COPLAS | 50193882 | PASADOR DE RESORTE 8 X 28mm 80026220-01 | 20 | UN | BRISTASPRING PIN SS-EN 28752 (DIN 1481) FRP 8 X 28 4216821 POS 11 - MARCA SUND
RODAMIENTOS Y COPLAS | 50149382 | CAMISA D40-25-1146 MC. 11 | 1 | UN | CAMISA D40-25-1146 MC. 11
RODAMIENTOS Y COPLAS | 50047461 | RESISTENCIAAJUS VIT 25W 5000OHM OHMITE | 2 | UN | CIA EN WATTS: 25 WTTRESISTENCIA
RODAMIENTOS Y COPLAS | 50108055 | POLEA EJE 710X458-65X1317 39-2551 | 2 | UN | (EN ZONAS MECANIZADAS), CON ACEITE CHESTERTON 740 O CON PINTURAANTICORROSIVA, SEGÚN CORRESPONDA.CADA REPUESTO DEBERÁ SER ENTREGADO IDENTIFICADO CON UN Nº DE PLANO Y NºCONVEYOR C-37 Y C-38DE ORDEN DE COMPRA, SOBRE O BAJO RELIEVE EN DONDEEL PROVEEDOR, DEBERÁ ENTREGAR LAS PIEZAS CON UNA PROTECCION (TOTAL) ÓITEM 29 y 30LOS REPUESTOS DEBERÁN SER FABRICADOS DE ACUERDO CON ESPECIFICACIONES YMATERIALES INDICADOS EN EL PLANO.NO AFECTE LA VIDA UTIL.PLANO CAP 39-2551PLANTA DE CAL.POLEA EJE 710X458-65X1317
RODAMIENTOS Y COPLAS | 50161040 | BOTON ROJO RASANTE PLASTICO, | 5 | UN | BOTON ROJO RASANTE PLASTICOMarca:ALLEN BRADLEYNumero de Parte: 800FP-F4Uso: Control Bomba Colada palanquillas
RODAMIENTOS Y COPLAS | 50098326 | RUEDA DENTADA GUIA A11543-03 | 3 | UN | ARMADO CON:TENSOR MT6 ANGLER M-2-RM2 Nº8 COMPONENTE 100- 04190-001 YCLECIM 185 - A CONJUNTO 50B170-50B174 Nº7 COMPONENTE 100-04189 -001RUEDA DENTADA GUIA LM A11543-03 PARA MEDIDOR DE ESPESOR CATALOGOTENSOR EJE S02-S02, Nº9 COMPO- NENTE100-04159-001
RODAMIENTOS Y COPLAS | 54006031 | TARJETA TELA MYLAR LEYENDA 5 | 21 | UN | ETIQUETA, RASGOS ESPECIALES: TELA MYLAR, CARACTERISTICAS ADICIONALES: LEYENDA 5.
RODAMIENTOS Y COPLAS | 50041873 | TAPA 261003F | 2 | UN | TAPA
RODAMIENTOS Y COPLAS | 50064615 | COND. MYLAR MOLD.TUB. .00470MF 200 | 1 | UN | VOLTS MF ERROR TYPE (OR EQUAL) ===== ===== ===== =============== 200 DC .0047 10% GE 68A7051 P0047CELECTRONIC COMPONENTS. ========== =========== MYLAR CAPACITORS. TUBULAR MOLDED. ===== =========== ======= ======= CAPAC
RODAMIENTOS Y COPLAS | 50072248 | GOL. SELL | 9 | UN | == ========== GOLILLA SELLO, G0012 TYPE 050 TAB.#1 IT-14REPUESTOS PARA PALA MODELO EB 6/10i MANEJO DE LAMINILLA. SEGUN CATALOGO FP 70-2054 DESCRIPCION PARTE NRO. =========
RODAMIENTOS Y COPLAS | 50087601 | PL.FIJ. SELL MC.6 ADAMSON A. PN70-4038-6 | 2 | UN | ===== PLANCHA FIJACION SELLO MC.6 70-4038REPUESTOS PARA GRUAS 'ADAMSON ALLIANCE'. DESCRIPCION PLANO ===========
RODAMIENTOS Y COPLAS | 50138860 | ESTRUCTURA CENTRADOR RETORNO 20-1012.4 | 1 | UN | CORREA N°9-9ADE ACUERDO A ITEM 1.2 DE DATA SHEET DS-020ESPECIFICACION TECNICA ESP-4-128 BESTRUCTURA CENTRADOR RETORNOHOJA 56 y 57MATERIAS PRIMASPLANO CAP 20-1012.4
RODAMIENTOS Y COPLAS | 50078656 | GOLILLA | 15 | UN
RODAMIENTOS Y COPLAS | 54020818 | CORREA DENTADA 285L075 3/8 PASO 3/4X28.5 | 5 | UN
RODAMIENTOS Y COPLAS | 50061155 | ARANDELA 0.001298.P | 100 | UN | CODIGO DAN =========== PLANO CAP/DAN ========== ============= ARANDELA B21 UNI1751 0.001298.P 8.030607.K MC.124REDUCTOR MULTIPLICADOR BGV ========================== DESCRIPCION
RODAMIENTOS Y COPLAS | 50110001 | SELLOS VASTAGO | 1 | JGO
RODAMIENTOS Y COPLAS | 50137241 | TUBO SEPARADOR 15-960.3 8.163540Q/A05 | 1 | UN | 8.163540Q/A05Largo 113 mm.TUBO SEPARADOR 15-960.3 A05
RODAMIENTOS Y COPLAS | 50034129 | PASADOR MC-F FP-20-332 | 1 | UN | (EN ZONAS MECANIZADAS), CON ACEITE CHESTERTON 740 O CON PINTURAANTICORROSIVA, SEGÚN CORRESPONDA.CADA REPUESTO DEBERÁ SER ENTREGADO IDENTIFICADO CON UN Nº DE PLANO Y NºDE ORDEN DE COMPRA, SOBRE O BAJO RELIEVE EN DONDEEL PROVEEDOR, DEBERÁ ENTREGAR LAS PIEZAS CON UNA PROTECCION (TOTAL) ÓLOS REPUESTOS DEBERÁN SER FABRICADOS DE ACUERDO CON ESPECIFICACIONES YMATERIALES INDICADOS EN EL PLANO.NO AFECTE LA VIDA UTIL.PASADOR MC-FPLANO: FP-20-332USO: HORQUILLA BIELA SISTEMA ACCIONAMIENTO CINTA CAPACHOS RECLAIMER
RODAMIENTOS Y COPLAS | 50137644 | CHAVETA CIL. 15-147.2 MC.9 8.163581.W | 4 | UN | 8.163581.WPASADOR 16X40 15-147.2 MC.9
RODAMIENTOS Y COPLAS | 50022646 | CILINDRO ESTABILIZADOR NATIONAL 121436 | 1 | UN | CONJUNTO CILINDRO ACTUADOR LINEAL ESTABILIZADOR GRUAS. IDENTIFICACION EQUIPO DEL QUE ES PARTE: NOMBRE DEL FABRICANTE: NATIONAL NUMERO PARTE FABRICANTE: 121436
RODAMIENTOS Y COPLAS | 50046716 | ARANDELA RD 5-100 MC. 9 | 2 | UN | INFORMACION ADICIONAL: MATERIAL DE FABRICACION (MAESTRANZA). MATERIAL: ACERO SAE-1045 NUMERO DE PLANO: RD-5-100 MC-9 USO: GUIA ENTRADAARANDELA FIJA
RODAMIENTOS Y COPLAS | 50099361 | ZPATA COMPLETA FRENO 6 | 4 | UN | EMBALATAR ZAPATA DE FRENO PARA POLEA DE 6'. DIMENSIONES: 4.1/2' x 3' ANCHO x 3/16' DE ESPESOR. MARCA 'GEC
RODAMIENTOS Y COPLAS | 50108763 | COLGADOR | 6 | UN
RODAMIENTOS Y COPLAS | 54009976 | AMPL. IND. 6. V 3.0 W E-9 BASE ROSC | 22 | UN | INDICATING LAMP, 6V - 3W , SCREW, E-9
RODAMIENTOS Y COPLAS | 50047319 | RESISTENCIAAJUS VITRIFIC 65W 1000OHM | 1 | UN | RESISTENCIA
RODAMIENTOS Y COPLAS | 50052567 | RODAMIENTO 6308-2RS1/C3 | 2 | UN | CON SELLOS O PLACAS DE PROTECCIONFABRICANTE SKFLINK DE CATALOGO ADJUNTONUMERO DE PARTE 6308-2RS1/C3RODAMIENTO RIGIDO DE BOLAS
RODAMIENTOS Y COPLAS | 50071408 | GOL. X97893 63AA3 | 3 | UN | DWG. Clecim X97983-01,Golilla Mc-G1,PLANO CAP 29-2266.
RODAMIENTOS Y COPLAS | 50051472 | MANGUITO DE FIJACION H 309 | 3 | UN | LINK DE CATALOGO ADJUNTOMANGUITO DE FIJACIONNUMERO DE PARTE: H 309
RODAMIENTOS Y COPLAS | 50118677 | SELLO DWG.68481D FP-19-457 | 2 | UN | CATALOGO FP-19-457 y FP-19-458DWG.68481DSELLOUSO TURBINA TRRY TIPO "G" TURBO GENERADOR 200KW
RODAMIENTOS Y COPLAS | 54009334 | PERNO CAB CIL HEX INT M10X35H | 95 | UN | X CAJA.EXAGONO INTERIORPERNO
RODAMIENTOS Y COPLAS | 50052479 | RODAMIENTO 6005/NR | 2 | UN | FABRICANTE SKFLINK DE CATALOGO ADJUNTONUMERO DE PARTE 6005/NRRODAMIENTO RIGIDO DE BOLAS CON ANILLO ELASTICO
RODAMIENTOS Y COPLAS | 52003871 | FIJADOR DE TUBO RD-971 REV. E MC. 11 | 1 | UN | FIJADOR DE TUBO RD-971 REV. E MC. 11
RODAMIENTOS Y COPLAS | 54004304 | GRAPA AISLADA P/CABLE TELEFONICO | 2970 | UN | GRAPA AISLADA, USO: CABLE TELEFONICO
RODAMIENTOS Y COPLAS | 54008809 | PRISIONERO AC CAB CIL HEX INT 3/8X2 | 57 | UN | PRISIONEROTERIOR
RODAMIENTOS Y COPLAS | 50051000 | SELLO ACEITE MET 23/8X3256X 15/3223685 | 2 | UN | JUNTA
RODAMIENTOS Y COPLAS | 50116836 | PERNO CAB. HEX. 1 UNC X 5.1/4 AISI-316 | 9 | UN
RODAMIENTOS Y COPLAS | 50116836 | PERNO CAB. HEX. 1 UNC X 5.1/4 AISI-316 | 9 | UN
RODAMIENTOS Y COPLAS | 54011141 | PIVOTE LECO 775-411 | 1 | UN | 4-047. PACKING: -------- EXPORT PACKED PART # DESCRIPTION ====== =========== 775-411 PIVOTINGEQUIPMENT AND SPARES PARTS FOR LECO MOD. TC-336 SIMULTANEOUS OXYGEN-NITROGEN DE- TERMINATOR, SYSTEM 782-400-100.CATALOGUE 200-39
RODAMIENTOS Y COPLAS | 50092130 | TRANSISTOR 2N4391 | 2 | UN | == GENERAL ELECTRIC 19A134093P1ELECTRIC COMPONENTS. ==================== TRANSISTORS. ============ MANUFACTURER PART.# ============ ====
RODAMIENTOS Y COPLAS | 50064189 | COND. ELECTROLIT. 10MF 450 | 30 | UN | CAPAC VOLTS MF ERROR TYPE (OR EQUAL) ===== ===== ===== =============== 450 DC 10 10% MALLORY TC-72ELECTRONIC COMPONENTS. ========== =========== ELECTROLYTIC CAPACITORS. SIMPLE TUBULAR. ============ =========== ====== ========
RODAMIENTOS Y COPLAS | 50091814 | TRANSISTOR | 4 | UN | == MOTOROLA INC. 4805452G02ELECTRIC COMPONENTS. ==================== TRANSISTORS. ============ MANUFACTURER PART.# ============ ====
RODAMIENTOS Y COPLAS | 54002510 | GOLILLA PLANA 3/16" AC SAE GRD2" | 700 | UN | GRADO 2; ASA B27.2 TIPO BGOLILLA PLANA
RODAMIENTOS Y COPLAS | 50027145 | CUBETA TIMKEN 3120 | 2 | UN | IDENTIFICACION EQUIPO DEL QUE ES PARTE: NOMBRE DEL FABRICANTE: TIMKEN NUMERO PARTE FABRICANTE: 3120 REDUCTOR NOR-ESTE.
RODAMIENTOS Y COPLAS | 50115938 | RESORTE | 4 | UN
RODAMIENTOS Y COPLAS | 50065358 | DISCO OBTURADOR TSN 517 L | 3 | UN | DISCO OBTURADORLINK DE CATALOGO ADJUNTONUMERO DE PARTE TSN 517 L
RODAMIENTOS Y COPLAS | 50148552 | CLEVIS CILINDRO MC.4-6623143 D40-15-352 | 2 | UN | CLEVIS CILINDRO MC.4-6623143 D40-15-352
RODAMIENTOS Y COPLAS | 50054448 | RODA BOLA RADIAL SKF 618062RS1 | 2 | UN | ANCHO TOTAL: 7 MMT. DIAMETRO CALIBRE: 30 MMT DIAMETRO EXTERNO: 42 MMT NOMBRE DEL FABRICANTE: SKF NUMERO PARTE FABRICANTE: 61806-2RS1 RODAMIENTO BOLA RADIAL
RODAMIENTOS Y COPLAS | 54006674 | BOQUILLA AISL P- DUCTO 1-1/4 ADALET | 331 | UN | -1/4 INH.CASQUILLO, CONDUCTO ELECTRICO, NUMERO PARTE FABRICANTE: PE5, DESIGNACION TIPO/MODELO: ADALET, TAMAÑO COMERCIAL ACOMODADO DEL ITEM: 1
RODAMIENTOS Y COPLAS | 50042502 | TAPON 1/4" GAS DIN 906 COD. 0.006862.B | 88 | UN | AS N° 15"TAPON 1/4" GAS DIN 906
RODAMIENTOS Y COPLAS | 50054766 | RODA RIGIDO 2 HIL BOLA SKF 4206ATN9 | 1 | UN | ANCHO TOTAL: 20 MMTCANTIDAD HILERAS: 2DIAMETRO CALIBRE: 30 MMTDIAMETRO EXTERNO: 62 MMTNOMBRE DEL FABRICANTE: SKFNUMERO PARTE FABRICANTE: 4206-ARODAMIENTO RIGIDO DE 2 HILERAS DE BOLAS
RODAMIENTOS Y COPLAS | 50074712 | GUIA PUERTA | 2 | UN | DESCRIPTION PART.# LO2000A28 DOOR GUIDE.SPARES FOR 'OTIS' ELEVATOR.
RODAMIENTOS Y COPLAS | 50154125 | CHAVETA 25-11557.1 16A | 1 | UN | CHAVETA D40-25-645.1 MC. 16 A
RODAMIENTOS Y COPLAS | 50194255 | PASADOR CILINDRICO 10 X 30mm 1-6620210-0 | 8 | UN | PARALLEL PIN ISO 2338 CP m6 10 X 30 STEEL 4037158 POS 54 [Sund Birsta]PASADOR CILINDRICO 10 X 30mm 1-6620210-01 POS 54
RODAMIENTOS Y COPLAS | 50050136 | SELLO ACEITE MET 1 X1.756X1/4 9997 | 6 | UN | HO SELLO: 1/4 INH.JUNTA
RODAMIENTOS Y COPLAS | 50053073 | RODA BOLA RADIAL KOYO Z99R12 | 2 | UN | ANCHO TOTAL: 11.11MMT CANTIDAD HILERAS: 1. CANTIDAD SELLOS: 2 DIAMETRO CALIBRE: 19.05 MMT DIAMETRO EXTERNO: 41.28 MMT IDENTIFICACION EQUIPO DEL QUE ES PARTE: NOMBRE DEL FABRICANTE: KOYO NUMERO PARTE FABRICANTE: Z99R12 RODAMIENTO BOLA RADIAL ROMANA CORREA 40 A.H.
RODAMIENTOS Y COPLAS | 54011981 | EMPQ.CAJA DERIVA | 77 | UN
RODAMIENTOS Y COPLAS | 50044030 | BUSHING DEVES Y ROJAS 1894635 | 15 | UN | BUSHINGTE 1942258.
RODAMIENTOS Y COPLAS | 50048877 | PASADOR CAP 70434MCC | 2 | UN | PASADOR 1-1/4" MC-C
RODAMIENTOS Y COPLAS | 54002351 | EMPAQUETADURA ANILLO O 7-3/4"X1/4" | 4 | UN | ANILLO 'O' (JUNTA TORICA)
RODAMIENTOS Y COPLAS | 50050040 | SELLO ACEITE MET 80x100x10 mm 31510 | 3 | UN | ANCHO SELLO: 10 MMT.BOMBA 6800 L/MIN P10 Y P11 (MEN 152NM3L)DIAMETRO EJE A ALOJAR: 80 MMTDIAMETRO ORIFICIO ALOJAMIENTO: 100 MMTJUNTA REFUERZO METALICONUMERO PARTE FABRICANTE: 31510USO:
RODAMIENTOS Y COPLAS | 50137284 | PASADOR 15-276.3 Mc.4.117353.X | 2 | UN | PASADOR 15-276.3 Mc.4.117353.X
RODAMIENTOS Y COPLAS | 50085036 | TUERCA L.M.23-19951 56AK00 | 4 | UN
RODAMIENTOS Y COPLAS | 54001604 | FUSIBLE 15 A 250 V 1/4x1-1/4" BUSSMANN | 15 | UN | CORRIENTE : 15 AMPERDIAMETRO : 1/4 x 1-1/4 INCHEN MULTIPLOS DE 10 UNFABRICANTE : COOPER BUSSMANNFUSIBLE DE CARTUCHONUMERO PARTE : ABC-15VOLTAJE : 250 VOLT
RODAMIENTOS Y COPLAS | 54002967 | CODO FE GALVANIZADO 90° 2" 150LB | 7 | UN | CODOZADO 2 INH NPT
RODAMIENTOS Y COPLAS | 50187904 | FLEXIBLE SAE 100 R1 DE 1/4 | 1 | C/U | (Empresa REYHER)Conexión : Hembra BSPX 1/4 " Recto - Hembra BSPX 1/4 " Recto - Con MallaFlexible SAE 100 R1 - Ø : 1/4 " x Largo total : 950 mmMetálica Inox. + 2 Adaptador Macho NPT 1/4 " - Macho BSP 1/4 "
RODAMIENTOS Y COPLAS | 50060674 | ANILLO SEGURO | 4 | UN | 0006316SPARES FOR 'DEMING' CENTRIFUGAL PUMP, MODEL 4521-SF. DESCRIPTION PART NR. =========== ======== SNAP RING
RODAMIENTOS Y COPLAS | 50064612 | DIODO SI 600V 0.75A 1N547 | 12 | UN | 600 V 0.75 A 1N547ELECTRIC COMPONENTS. ==================== DIODES. ======= VOLTAGE CAPACITY JEDEC TYPE ======= ======== ==========
RODAMIENTOS Y COPLAS | 54009493 | ESPARRAGO METRICO 12X12+73+30X1.75MM | 12 | UN | DOSERCA DIN 934ESPARRAGOL-2: ACERO
RODAMIENTOS Y COPLAS | 50064502 | COND. ELECTROLIT. 50MF 50 | 2 | UN | CAPAC VOLTS MF ERROR TYPE (OR EQUAL) ===== ===== ===== =============== 50 DC 50 10% MALORY TC-39ELECTRONIC COMPONENTS. ========== =========== ELECTROLYTIC CAPACITORS. SIMPLE TUBULAR. ============ =========== ====== ========
RODAMIENTOS Y COPLAS | 50146378 | SEPARADOR D40-25-461 Mc. 313 | 1 | UN | SEPARADOR D40-25-461 Mc. 313
RODAMIENTOS Y COPLAS | 54009257 | PERNO ACERO CAB HEX M8X90H GR P=1.25MM | 36 | UN | HILO: METRICO GRUESOPERNO
RODAMIENTOS Y COPLAS | 50060746 | ANILLO SEGURO | 1 | UN | SPARES FOR 'PETTIBONE' CARY LIFT, MODEL 702-D, SERIES NR. 70-100 : LL-2682-544 SNAP RING, BEVEL PINION BRG.
RODAMIENTOS Y COPLAS | 54012246 | MANG.HIDRAULICA GSC 205 | 2 | UN
RODAMIENTOS Y COPLAS | 50022680 | CORREA BOMBA DIRECCION NISSAN D-21 | 1 | UN | CORREA: VION MODELO D-21.
RODAMIENTOS Y COPLAS | 50044032 | PORTA CARBON | 1 | UN | PORTA CARBON
RODAMIENTOS Y COPLAS | 50172024 | ESPACIADOR MC. 150 COD. 0.005570.H/005 | 1 | UN | ESPACIADOR MC. 150 COD. 0.005570.H/005
RODAMIENTOS Y COPLAS | 50029022 | ANCLAJE Mc-15 39-2283 | 26 | UN | ANCLAJE 1/8X 5/8X 6 Mc-15PLANO CAP 39-2283PLANTA DE CALUSO ENFRIADOR HORNOS
RODAMIENTOS Y COPLAS | 50044766 | BRAZO COLECTORES 70-4442 Mc 3 | 2 | UN | BRAZO COLECTOR Mc 3CONTENIENDO MARCA N° DEL PLANO Y N° DE OCGRUAS 175 TON.IDENTIFICAR REPUESTOS MEDIANTE ETIQUETAS PEGADASINFORMACION ADICIONAL:NUMERO DE PLANO: 70-4442PROTEGERLOS CON PRETECTOR CHESTERTON 740 O SIMILAR.USO:
RODAMIENTOS Y COPLAS | 54003355 | FOCO HALOGENO STREAMLIGHT 2011020X | 1 | UN | # PARTE: 20110 20XFOCO HALOGENOMARCA : STREAMLIGHT
RODAMIENTOS Y COPLAS | 50039071 | PERNO ESPECIAL 7/8"X4" CAT 1D4630" | 6 | UN | PERNO ESPECIAL 7/8" X 4" NC
RODAMIENTOS Y COPLAS | 50114557 | CJTO. TUBO SIFO | 3 | UN
RODAMIENTOS Y COPLAS | 50072678 | PASADOR | 3 | UN | PLANO CAP 26- 2462 PASADOR MC.44
RODAMIENTOS Y COPLAS | 50060126 | ANILLO O TRANSM EMBR.DIRECC | 5 | UN | ======== ANILLO O TRANSM.EMBR.DIREC. 8M 4436REPUESTOS PARA TRACTORES 'CATERPILLAR': DESCRIPCION PARTE N° ===========
RODAMIENTOS Y COPLAS | 50022796 | ANILLO O 75.80X3.53MM 0.006772.Q DANIELI | 30 | UN | 3 MMT555.R MC-143ANILLO 'O' (JUNTA TORICA)
RODAMIENTOS Y COPLAS | 50078503 | PIÑON SA-TP-2S0211 | 2 | UN
RODAMIENTOS Y COPLAS | 50041589 | ESPACIADOR SAE1045 ROD 48" CAP 266365MCM | 6 | UN | ESPACIADOR MC-M
RODAMIENTOS Y COPLAS | 54001391 | BUJE NEGRO 1-1/2"X3/4" 150LB | 15 | UN | IONALES: NEGRO 150 PS SIN COSTURAREDUCTOR TUBERIA
RODAMIENTOS Y COPLAS | 54011394 | TUBO ALUMINIO 1 | 24 | M | 1' 1,00 MMTUBO DE ALUMINIO, EN TIRAS DE 6 M.- DIA. ESPESOR ==== =======
RODAMIENTOS Y COPLAS | 50109921 | DEFLECTOR | 2 | UN
RODAMIENTOS Y COPLAS | 50062035 | DEFLECTOR | 2 | UN | FP 22-2473-123SPARES FOR CENTRIFUGAL PUMPS 'GOULDS' MODEL 3405-L,SIZE V6 x 8-22,1800 GPM. SERIAL:E262B448,200HP,DWG:22-2473 DEFLECTOR
RODAMIENTOS Y COPLAS | 50031061 | BUJE CILINDRICO 6X24 CAP D40701105MC60 | 1 | UN | BUJE CILINDRICO
RODAMIENTOS Y COPLAS | 50063492 | BUJE NEOPRENO | 7 | UN | NEOPRENO 70-2059 Mc-CM........... DESCRIPCION #.PLANO =========== ======= BUJEREPUESTOS PARA GRUAS PUENTE WAGNER BIRO ======================================= ............................
RODAMIENTOS Y COPLAS | 54008333 | PERNO ACERO CAB HEX 1/2X1-1/4 SAE | 195 | UN | ILO: 2A GRUESOPERNORES: SAE J-105
RODAMIENTOS Y COPLAS | 50025826 | ANILLO O 3.53X110.7MM TMM3140.016 CLECIM | 10 | UN | ALTURA TRANSVERSAL: 3.53 MMT ANILLO 'O' (JUNTA TORICA) CARACTERISTICAS ADICIONALES: DUREZA 90 SHORE A. DIAMETRO INTERNO: 110.70 MMT LAMINADOR PLANOS EN FRIO LT. ACTUADORES HIDRAULICOS 315 BAR MATERIAL: BUNA-N (ACRILO NITRILO) NUMERO PARTE FABRICANTE: TMM3140.016 PLANO CAP 29-6277 PLANO: X98172 MC-12
RODAMIENTOS Y COPLAS | 50050113 | CHAVETA Mc-CD 23-776 | 2 | UN | CHAVETA MC-D
RODAMIENTOS Y COPLAS | 50110220 | RES. FP 25-3 | 16 | UN
RODAMIENTOS Y COPLAS | 50111443 | ANILLO FP-9-1011 125315 2485 | 16 | UN
RODAMIENTOS Y COPLAS | 50138981 | PLACA SOPORTE MC-33 PL 41-12043 | 16 | UN | PLACA SOPORTE MC-33PLANO:41-12043UBICACION: COLADA CONTINUA DE PLANCHONESUSO: SEGMENTO 4-5
RODAMIENTOS Y COPLAS | 50210864 | RODAMIENTO LINK BELT MA 5216 EX | 1 | UN | FABRICANTE: LINK BELTRODAMIENTO MA 5216 EX
RODAMIENTOS Y COPLAS | 54006764 | ABRAZADERA U GALV 3/8x2" | 15 | UN | ABRAZADERA ARMADA TIPO "U" GALVANIZADA - ZINCADACON DOS TUERCAS Y DOS GOLILLAS PLANASDUCTO RIGIDO GALVANIZADO DE 2" DIAMETROEMBALAJE EN BOLSAS DE 25 UNIDADESMEDIDAS : 3/8 x 2 PULGADAS
RODAMIENTOS Y COPLAS | 54008310 | PERNO ACERO CAB HEX 5/16X2 SAE | 150 | UN | : 2A GRUESO0.PERNO
RODAMIENTOS Y COPLAS | 50072920 | GOLILLA Mc-21 33-7459 | 3 | UN | Door Machine Nº1 - Cabezal Extr. Puertas GOLILLA Mc-21 PLANO CAP 33-7459
RODAMIENTOS Y COPLAS | 50093169 | PRISIONERO 29-4316-5 | 4 | UN
RODAMIENTOS Y COPLAS | 50084300 | ESPACIADOR PLACA DEFLECTORA GUIA ENTRADA | 2 | UN | ESPACIADOR MC-MESTRUCTURA GUIA ENTRADA LTCL.P.C.MATERIAL: ACERO SAE 1020NUMERO PLANO CAP: 26-17082USO:
RODAMIENTOS Y COPLAS | 50086051 | JUEGO SELLOS MC-11; MC-12 CAP 23-19909 | 1 | UN | COMPUESTO POR: O´RING MC-11; RESPALDO MC-12JUEGO SELLOSO´RING 177x7 C/ RESPALDO AC-NITPLANO: 23-19909UBICACION: CONVERTIDORES, ACERIA CONOXUSO: JUNTA ROTATORIA MUÑONES
RODAMIENTOS Y COPLAS | 50191826 | MARCO MOSAIC 4 MODULOS 10994 | 4 | UN | FABRICANTE: LEGRANDhttps://www.dartel.cl/index.php/marco-para-instalacion-de-sistema-MARCO PARA INSTALACIÓN DE SISTEMA MOSAIC (EN TAPA DE 85 MM) 4M BLANCOmosaic-en-tapa-de-85-mm-4m-blanco.htmlNUMERO DE PARTE: 10994
RODAMIENTOS Y COPLAS | 50117747 | ANILLO 'O' DWG VA3/22380-7-2 PG.3/3 | 11 | UN
RODAMIENTOS Y COPLAS | 50204431 | PASADOR 15-4836.1 MC-315 | 1 | C/U | PASADOR 15-4836.1 MC-315Uso Desviador de barras.
RODAMIENTOS Y COPLAS | 50050088 | SELLO ACEITE MET CHICAGO 17736 | 8 | UN | ANCHO SELLO: 10 MMT.DIAMETRO EJE A ALOJAR: 45 MMTDIAMETRO ORIFICIO ALOJAMIENTO: 62 MMTJUNTA REFUERZO METALICONOMBRE DEL FABRICANTE: CHICAGO RAWHIDENUMERO PARTE FABRICANTE: 17736RODILLOS DE ARRASTREUSO:
RODAMIENTOS Y COPLAS | 50063634 | BUJE PASADOR BRAKE 'WB' PNWB-462 SD | 1 | UN | PART.# =========== ============ BUSHING FOR No.40, SQUARE 'D' TYPE 'WB' BRAKE, WB-462 (Cat.144-B,Item 20).ELECTRIC COMPONENTS. ==================== RENEWAL PARTS FOR BRAKE. ======================== DESCRIPTION MANUFACTURER
RODAMIENTOS Y COPLAS | 50137636 | GOLILLA PRESION M24 | 88 | UN | GOLILLA PRESION M24
RODAMIENTOS Y COPLAS | 54002109 | EMPAQUETADURA ANILLLO O 4-1/4"X1/8" | 16 | UN | ALTURA TRANSVERSAL: 1/8 INH MATERIAL: BUNA-N (ACRILO NITRILO).DIAMETRO INTERNO: 4-1/4 INH
RODAMIENTOS Y COPLAS | 54008906 | PRISIONERO CAB PL HEX INT 3/4X2 | 10 | UN | PRISIONEROR
RODAMIENTOS Y COPLAS | 50042780 | ANILLO RASCADOR DANIELI B103475MC105 | 2 | UN | ANILLO RASCADORTIRRETORNO
RODAMIENTOS Y COPLAS | 50128971 | ADAP. (ELIM. POR CONS. ME-112 | 3 | UN
RODAMIENTOS Y COPLAS | 50026649 | ELEMENTO FILTRO ACEITE MANN H1275X | 2 | UN | ELEMENTO FILTRANTEITE.
RODAMIENTOS Y COPLAS | 50093545 | ROD. BOL. RADIAL FAF 201KL 12x32x12,7 | 1 | UN | DIMENSIONES 12x32x12.7 mm:FABRICANTE FAFNIRNUMERO DE PARTE FAF 201KLRODAMIENTO DE BOLAS
RODAMIENTOS Y COPLAS | 50113832 | SELLO LIMPIADOR 3X14.1/8 | 2 | UN
RODAMIENTOS Y COPLAS | 54004706 | BOTELLA GOTARIO AMBAR 60ML FISHER 3001 | 1 | UN | BOTELLA GOTARIO AMBAR 60ML
RODAMIENTOS Y COPLAS | 54002828 | COPLA ACERO 3/4" 3000WOG CRANE 386" | 6 | UN | ACEROCOPLA CAÑERIA
RODAMIENTOS Y COPLAS | 50144872 | PASADOR 15-320.3 MC.2 (4-6623041) | 1 | UN | PASADOR 15-320.3 MC.2 (4-6623041)
RODAMIENTOS Y COPLAS | 50048498 | INTERRUPTOR TEMPERATURA AGUA TAYLOR | 1 | UN | PARTE: MONTACARGA.INTERRUPTOR
RODAMIENTOS Y COPLAS | 50151033 | PERNO 3/4"X3-1/2" GRADO 8 22-4602 | 10 | UN | ALTO HORNO 1ARMADO CON TUERCA GRADO 8 HILO CORRIENTE UNC 2BASTM A-325 ANSI B-18 2.2 SAECABEZA HEXAGONAL HILO CORRIENTE UNC 2ALM-22-4602PERNO 3/4"X3-1/2" GRADO 8PLANO CAP 22-4602SOPORTACIÓN HUINCHE JAULA PORTALADRILLOS
RODAMIENTOS Y COPLAS | 50082104 | ESCOBILLA CARBON GE 763480G1 | 4 | UN | .ESCOBILLA DE CARBON; GRADO: EG-300FABRICANTE : MERSENGRADO : EG-300MEDIDAS : 35 X 19 X 7.9 mm.NUMERO PARTE : CLC-PL/78
RODAMIENTOS Y COPLAS | 50026154 | O'RING 47,22 DI X 3,53 MM. 0.051862.E | 40 | UN | ALTURA TRANSVERSAL: 3.53 MMT CARACTERISTICAS ADICIONALES: DUREZA 70 SHORE-A. DIAMETRO INTERNO: 47.22 MMT IDENTIFICACION EQUIPO DEL QUE ES PARTE: COMPACTADORA DE ROLLOS MATERIAL: BUNA-N (ACRILO NITRILO) NUMERO IDENTIFICADOR DE PLANO: 8.017467.V MC-211 NUMERO PARTE FABRICANTE: 0.051862.EANILLO 'O' (JUNTA TORICA)LAMINADOR DE BARRAS
RODAMIENTOS Y COPLAS | 50112906 | SEGURO | 2 | UN
RODAMIENTOS Y COPLAS | 50112927 | SEGURO | 2 | UN
RODAMIENTOS Y COPLAS | 54010846 | FUSIBLE 6.00A 250V 14X51 | 7 | UN | == 6.00 250V LEGRAND 14306gGFUSES ===== AMPS. VOLTS MANUFACTURER ===== ===== PART # ==========
RODAMIENTOS Y COPLAS | 54029172 | Modulo Contactos Aux Lateral | 4 | UN | Marca: Control GroupModelo:TA8 DN 11Modulo contactos aux lateral
RODAMIENTOS Y COPLAS | 50113347 | BOLA | 9 | UN
RODAMIENTOS Y COPLAS | 54005364 | PIEDRA ESMERIL RECTA 10X1-1/4X3/4 | 1 | UN | : 3/4 INHPIEDRA
RODAMIENTOS Y COPLAS | 50094737 | UÑETA Mc 55 22-15965 | 1 | UN | NUMERO PLANO CAP: 22-15965PALAS 'BLAW KNOX'.-UÑETA Mc 55USO:
RODAMIENTOS Y COPLAS | 50052776 | RODAMIENTO SKF 51104 | 2 | UN | FABRICANTE SKFLINK DE CATALOGO ADJUNTONUMERO DE PARTE: 51104RODAMIENTO DE BOLAS AXIAL
RODAMIENTOS Y COPLAS | 54020912 | CODO CACHIMBA NEGRO 90° 1/2" 150LB | 17 | UN | 1/2 INH.CODODE PRESION: 150 PS
RODAMIENTOS Y COPLAS | 50092672 | POTENCIOMETRO TRIMER 10 KOHM 1/8 W. | 4 | UN | TRIMMER POTENTIOMETER 10 KOhm - 1/8W MANUFACTURER : GENERAL ELECTRIC CAT # : 68A7125P103
RODAMIENTOS Y COPLAS | 50092676 | POTENCIOMETRO TRIMER 100 KOHM 1/8 W. | 4 | UN | TRIMMER POTENTIOMETER 100 KOhm - 1/8W MANUFACTURER : GENERAL ELECTRIC CAT # : 68A7125P104
RODAMIENTOS Y COPLAS | 50118813 | JUNTA | 2 | UN
RODAMIENTOS Y COPLAS | 50040401 | EMPAQUETADURA ALEMITE 131402 | 11 | UN | EMPAQUETADURA
RODAMIENTOS Y COPLAS | 54004325 | AMPOLLETA IND 6V 15W BA-15S BAYONETA | 28 | UN | AMPOLLETA IND. 6.0V 15.0 W BA-15S BASE BAYONETA
RODAMIENTOS Y COPLAS | 50036376 | GOLILLA PLANA AC SAE1020 70308 | 2 | UN | GOLILLAS PLANAS
RODAMIENTOS Y COPLAS | 54009196 | PERNO ACERO CAB HEX M6X16H GR P=1.00MM | 459 | UN | A: HEXAGONALCAJA X 100.PERNO
RODAMIENTOS Y COPLAS | 50040342 | EMPAQUETADURA ALEMITE 46584 | 14 | UN | EMPAQUETADURA
RODAMIENTOS Y COPLAS | 50079559 | TUERCA FP-23-1825 56AJ33 | 4 | UN
RODAMIENTOS Y COPLAS | 50106216 | ANILLO 'O' 24X2.5 | 4 | UN
RODAMIENTOS Y COPLAS | 50087648 | SELLO | 12 | UN | ====== SEAL 95601-004SPARES FOR NCK RAPIER CRANE, MODEL HS-14 SERIAL 14S1107, AS FOLLOW: DESCRIPTION PART NR. =========== ==
RODAMIENTOS Y COPLAS | 50153185 | SELLO AB-100X125X14 MM D40-23-893A | 2 | UN | NOTA:PLANO: D40-23-893AREFERENCIA: PLANO 23-A22002SELLO AB-100X125X14 MM.UBICACION: ACERIA CONOXUSO: POLEA EXTREMO NORTE CARRO MULAS 500 MM Ø
RODAMIENTOS Y COPLAS | 54008839 | PRISIONERO AC CAB CIL HEX INT 5/8X5 | 24 | UN | DES POR CAJA.ESTILO CABEZA: CILINDRICAPRISIONERO
RODAMIENTOS Y COPLAS | 54027531 | FUSIBLE MULTIMETRO FLUKE 11 A 1000 V | 1 | UN | FUSIBLE MULTIMETRO FLUKE 11A 1000VPART NUMBER : 803293
RODAMIENTOS Y COPLAS | 50147598 | PERNO ESPARRGO FP-22-2839 | 4 | UN | ALTO HORNO N°1 BOMBAS STAVE Y 1.1/4" EN EL OTROARMADO CON TUERCAS,CON 3/4" DE HILO EN UN LADOHILO N.C. DE 1/2"Ø X 2.1/2" LARGO,PERNO ESPARRAGO DE ACERO INOXIDABLE AISI 316PLANO FP-22-2839
RODAMIENTOS Y COPLAS | 54008477 | PERNO ACERO CAB HEX 9/16X3 SAE | 77 | UN | ACERO.PERNO
RODAMIENTOS Y COPLAS | 54001403 | BUJE NEGRO 3"X2" 150LB VALVULAS IND | 4 | UN | OSTURAREDUCTOR TUBERIA
RODAMIENTOS Y COPLAS | 54009000 | SEGURO EXTERNO 5100275 2750X0093 | 8 | UN | LO: EXTERNOSEGURO
RODAMIENTOS Y COPLAS | 50110515 | PERNO DE REGULACION | 2 | JGO
RODAMIENTOS Y COPLAS | 54008493 | PERNO ACERO CAB HEX 3/4X4 SAE UNF | 20 | UN | ANSI B1.1-1982 CARACTERISTICAS ADICIONALES: CAJA X 25. CLASE HILO: 2A FINO DESIGNADOR SERIES HILO: UNF DIAMETRO NOMINAL HILO: 3/4 INH ESTILO CABEZA: HEXAGONAL GRADO 5 INFORMACION ESTANDARES: SAE J-105 LONGITUD: 4 INH MATERIAL: ACERO SAE J-429H TORNEADOPERNO
RODAMIENTOS Y COPLAS | 54009106 | PERNO ACERO CAB HEX M12X50H GR P=1.75MM | 85 | UN | HILO: METRICO GRUESOPERNO
RODAMIENTOS Y COPLAS | 54012856 | CONEXION ARRANQUE EMBT.3 X 1.1/4 3000WOG | 1 | UN
RODAMIENTOS Y COPLAS | 50112869 | RESORTE | 6 | UN
RODAMIENTOS Y COPLAS | 50041628 | BUJE CAP 266106MCZ | 1 | UN | BUJE
RODAMIENTOS Y COPLAS | 50059563 | CIRCUITO INTEGRADO | 18 | UN | == ====== TEXAS INSTRUMENTS SN-7410ELECTRONIC COMPONENTS ==================== INTEGRATED CIRCUITS ====================== MANUFACTURER PART.# ==========
RODAMIENTOS Y COPLAS | 50115380 | SELLO ACEITE MET. 1-7/8 X 2.750 X 5/16 | 5 | UN
RODAMIENTOS Y COPLAS | 50181397 | RODAMIENTO DOBLE CORRIDA DE BOLAS 4202 | 2 | UN | FABRICANTE: SKFMedidas:15 x 35 x 14mmN° de Parte: 4202RODAMIENTO DOBLE CORRIDA DE BOLAS RIGIDO
RODAMIENTOS Y COPLAS | 54027464 | AGUA NATURAL PURIFICADA 20 LT | 6 | UN | AGUA NATURAL PURIFICADABIDONES PLASTICOS DE 20 LITROSENVASE RETORNABLE
RODAMIENTOS Y COPLAS | 54004502 | LIMPIAVIDRIO GLANCE 5L VIRGINIA | 10 | L | LIMPIAVIDRIOS GLANCES ORGANICOS
RODAMIENTOS Y COPLAS | 50019483 | ELEMENTO FILTRO HIDRAULICO WIX 51758 | 2 | UN | ELEMENTO FILTRANTELICO.
RODAMIENTOS Y COPLAS | 50060122 | ANILLO O TRANSM EMBR.DIRECC | 6 | UN | 8M 4390SPARES FOR 'CATERPILLAR' TRACTORS. DESCRIPTION PART N° =========== ======= RING
RODAMIENTOS Y COPLAS | 50036591 | PLANCHA SEG CAP 702678MC3 | 2 | UN | PLANCHA SEGURO MC-3
RODAMIENTOS Y COPLAS | 50203602 | PASADOR MC-7 33-7796 | 1 | UN | DEBE INCLUIRMAQUINA CARGADORAMATERIAL AC SAE 1045MC-16, MC-18PASADOR MC-7 PLANO 33-7796PLANTA DE COQUEUSO: CUELLO DE GANSO
RODAMIENTOS Y COPLAS | 50054023 | TRANSISTOR 2N5496 | 10 | UN | TRANSISTOR
RODAMIENTOS Y COPLAS | 50138967 | ABRAZADERA MC-14 D40-41-409 | 1 | UN | ABRAZADERA MC-14COLADA CONTINUA DE PALANQUILLASPLANO: D40-41-409UBICACION: EAM-2
RODAMIENTOS Y COPLAS | 50128887 | MANG. UNION FILTRO | 2 | UN
RODAMIENTOS Y COPLAS | 54007906 | TAPON TORNILLO MACHO NEGRO 1 300LB | 9 | UN | CADORA.TAPON MACHO
RODAMIENTOS Y COPLAS | 50022354 | MANGUERA ARM.18.5" M.NPTF40-M.NPTF40" | 2 | UN | CONJUNTO DE MANGA: NO METALICA DESIGNACION TIPO/MODELO: 40BAL 18.5" M.NPTF40-M.NPTF40." LINEA DE ZINCALUM. QUEMADORES Horno Precalentamiento
RODAMIENTOS Y COPLAS | 50064760 | COND. PAPEL TUB. .1500MF 600 | 6 | UN | ERROR TYPE (OR EQUAL) ===== ===== ===== =============== 600 DC .15 10% MALLORY GEM-6015ELECTRONIC COMPONENTS. ========== =========== PAPER CAPACITORS. TUBULAR. ===== =========== ======== CAPAC VOLTS MF
RODAMIENTOS Y COPLAS | 50170035 | CAPUCHA PRESOSTATO 3042098 "DROPSA" | 3 | UN | CAPUCHA PRESOSTATO 3042098
RODAMIENTOS Y COPLAS | 50032797 | TUERCA HEXAGONAL CSH D403324210MC10 | 50 | UN | ETUERCA HEXAGONAL MC-10
RODAMIENTOS Y COPLAS | 50036554 | ANILLO 70-246 Mc B1 | 6 | UN | ANILLO Mc B1NUMERO DE PLANO: 70-246
RODAMIENTOS Y COPLAS | 50064440 | DIODO 300.0V 6.0 A A IN1345R | 2 | UN
RODAMIENTOS Y COPLAS | 50040160 | TUERCA CAP 2325579AA | 19 | UN | TUERCA
RODAMIENTOS Y COPLAS | 50050632 | SELLO ACEITE MET 35x45x4 mm | 2 | UN | ANCHO SELLO: 4 MMT.DIAMETRO EJE A ALOJAR: 35 MMTDIAMETRO ORIFICIO ALOJAMIENTO: 45 MMTSELLO ACEITE METALICO
RODAMIENTOS Y COPLAS | 54008290 | ABRAZADERA 1" SAE 62 212016UH | 4 | UN | ABRAZADERARIAL-2: ACERO
RODAMIENTOS Y COPLAS | 50042359 | TUERCA CAT 7H3608 | 22 | UN | CARACTERISTICAS ADICIONALES: CADENA ORUGAEQUIPO DEL QUE ES PARTE: TRACTORFABRICANTE DEL EQUIPO: CATERPILLARNOMBRE FABRICANTE: CATERPILLARNUMERO DE PARTE: 7H3608TUERCA
RODAMIENTOS Y COPLAS | 52000480 | AC DYNAL PROTECTOR ASTM-D41 | 1 | L | (NORMA ASTM D-41).A BASE DE ASFALTOS CON ADITIVOS Y SOLVENTES,ACEITE PROTECTOR PIEZAS METALICAS, ELABORADODE SECADO RAPIDO; TIPO DYNALPROTECT FLUID B. C. NEGRO M-100SPRAY 400 CC
RODAMIENTOS Y COPLAS | 54007841 | TAPON TORNILLO MACHO GALV 2 150LB | 15 | UN | N REBORDETAPON MACHO
RODAMIENTOS Y COPLAS | 50064229 | COND. ELECTROLIT. 16MF 450 | 3 | UN | CAPAC VOLTS MF ERROR TYPE (OR EQUAL) ===== ===== ===== =============== 450 DC 16 10% MALLORY TC-74ELECTRONIC COMPONENTS. ========== =========== ELECTROLYTIC CAPACITORS. SIMPLE TUBULAR. ============ =========== ====== ========
RODAMIENTOS Y COPLAS | 50029993 | SEPARADOR CAP 411209028 | 15 | UN | L: SEGMENTO 0 N° 2SEPARADORES MC-28
RODAMIENTOS Y COPLAS | 50080194 | ANILLO | 1 | UN
RODAMIENTOS Y COPLAS | 50079264 | * MANGUITO ITEM 71 MARCADOR PLANCHONES | 1 | UN | MANGUITO ITEM 71PLANO: FP 41-273 DW G 312065PORTA CABEZAL: INTERSTAHL GMBH, TIPO15 RH 15-8/1UBICACION: COLADA CONTINUA DE PLANCHONESUSO: CAJA SUPERIOR; MARCADOR DE PLANCHONES
RODAMIENTOS Y COPLAS | 50049965 | EJE Mc-1 D40-39-103 | 1 | UN | CARRETILLAS MANUALESEJE RUEDA CARRETILLA MC-1PLANO D40-39-103PLANTA DE CAL
RODAMIENTOS Y COPLAS | 50092138 | TRANSISTOR 2N4403 | 27 | UN | ========== 2N4403ELECTRIC COMPONENTS. ==================== TRANSISTORS. ============ JEDEC TYPE
RODAMIENTOS Y COPLAS | 50092188 | TRANSISTOR 2N5320 | 23 | UN | ========== 2N5320ELECTRIC COMPONENTS. ==================== TRANSISTORS. ============ JEDEC TYPE
RODAMIENTOS Y COPLAS | 50117111 | RESORTE | 3 | UN
RODAMIENTOS Y COPLAS | 50118204 | PANTALLA P/ACEITE | 2 | UN
RODAMIENTOS Y COPLAS | 50052286 | TUERCA CAT 1D4717 | 174 | UN | TE: TRACTORESTUERCA
RODAMIENTOS Y COPLAS | 50091647 | REST.FIJA VITRIFIC. 100 W 2000 OH | 1 | UN | ELECTRONIC COMPONENTS. ========== =========== VITREOUS RESISTORS. FIXED. 5% ERROR. ======== ========== ====== == ====== OHMS WATTS TYPE (OR EQUAL) ==== ===== =============== 2000 100 OHMITE 0611
RODAMIENTOS Y COPLAS | 50064406 | DIODO 200V 0.75A | 10 | UN | 200 V 0.75 A 1N3253ELECTRIC COMPONENTS. ==================== DIODES. ======= VOLTAGE CAPACITY JEDEC TYPE ======= ======== ==========
RODAMIENTOS Y COPLAS | 50074508 | PASADOR PINZA CAP 25-12174.163 B107.835 | 2 | UN | B24203.010.007 MC.163PASADOR PINZA CAP 25-12174 MC. 163 B107.835
RODAMIENTOS Y COPLAS | 50079382 | MANGUITO ADAP. EJE 1-11/16 | 2 | UN | DIMENSION EJE 1-11/16 PULGADASFABRICANTE SKFMANGUITO DE FIJACION RODAMIENTONUMERO DE PARTE SNW 10X1-11/16"
RODAMIENTOS Y COPLAS | 50112394 | EMPAQUETADURA | 4 | UN
RODAMIENTOS Y COPLAS | 50022804 | O'RING 24,99 DI X 3,53 MAT. NITR. SH 70 | 50 | UN | 467.V MC-222A TRANSVERSAL: 3.53 MMT.ANILLO 'O' (JUNTA TORICA)
RODAMIENTOS Y COPLAS | 50042929 | SELLO V DANIELI 3870019011119 | 14 | UN | MADO LAMINADOR DE BARRAS"SELLO "V" MC-119
RODAMIENTOS Y COPLAS | 50051857 | BOLITA AC.1/8" SKF RB3175IIIPACK100 1/8" | 11 | UN | BOLA ACERO AL CROMO 1/8 PULGADA DE DIAMETROCARACTERISTICAS ADICIONALES: PACK 100.NOMBRE DEL FABRICANTE: SKFNUMERO IDENTIFICADOR DE PLANO: 150 3290-1975NUMERO PARTE FABRICANTE: RB-3.175III
RODAMIENTOS Y COPLAS | 52002522 | JGO. REPARACION CARBURADO | 1 | UN | FOR 'TENNANT' SWEEPER : SPARES FOR 'KOHLER' ENGINE, MODEL K532S: PART # DESCRIPTION ====== =========== 231555 REPAIR KIT
RODAMIENTOS Y COPLAS | 54007835 | TAPON TORNILLO MACHO GALV 1/4 150LB | 15 | UN | CON REBORDETAPON MACHO
RODAMIENTOS Y COPLAS | 54008759 | PRISIONERO BRON CAB PL HEX INT 1/2X1-3/4 | 7 | UN | ERIORPRISIONERO
RODAMIENTOS Y COPLAS | 50074014 | SELLO 90 X 102 X 9 MM. 0.068151.N | 1 | UN | Fabricación de Sellos tipo Monosello demedidas Ø 90 mm x 102 x 9 mm en materialpoliuretano 85-90 shore A.
RODAMIENTOS Y COPLAS | 50179249 | PERNO GUIA 4.397485.N DANIELI | 3 | UN | DANIELI 8.090597.W/357PERNO GUIA 4.397485.N
RODAMIENTOS Y COPLAS | 50021303 | JGO SELLO VALVULA REXROTH 00312629 | 1 | UN | . 4WRZ25E2-3250-5X/6A24NEZ4.JUEGO SELLOS
RODAMIENTOS Y COPLAS | 50076251 | HORQUILLA | 1 | UN | ============= HORQUILLA MC.395== DESCRIPCION CODIGO DAN =========== PLANO CAP/DAN ==========TREN TERMINADOR DE ALAMBRON COMPACTADOR Y ATADOR DE ROLLOS ============================
RODAMIENTOS Y COPLAS | 54008838 | PRISIONERO CAB CIL HEX INT 5/8X4 | 8 | UN | PRISIONEROTERIOR
RODAMIENTOS Y COPLAS | 50091615 | REST.FIJA VITRIFIC. 10.0 W 5100 OH | 4 | UN | WATTS TYPE (OR EQUAL) ==== ===== =============== 5100 10ELECTRONIC COMPONENTS ========== ========== VITREUS RESISTORS. FIXED. 5% ERROR. ======= ========== ====== ========= OHMS
RODAMIENTOS Y COPLAS | 50142367 | CONECTOR CODO GIRATORIO 8 X 1/8 | 5 | C/U | CONECTOR CODO GIRATORIO 8 X 1/8MARCA: CAMOZZINUMERO PARTE: S6520-8-1/8UBICACION: COLADA CONTINUA PLANCHONESUSO: SISTEMA NEUMATICO RODILLO MEDIDOR
RODAMIENTOS Y COPLAS | 50047648 | BATERIA LITIO 3V DURACELL - MALLARY | 5 | UN | BATERIA LITIO
RODAMIENTOS Y COPLAS | 50051252 | SELLO ACEITE MET CHICAGO 24263 | 7 | UN | DIAMETRO ORIFICIO ALOJAMIENTO: 3.25 INHJUNTA
RODAMIENTOS Y COPLAS | 50125568 | ARANDELA FIJACION MB 24 | 2 | UN | ARANDELAS DE FIJACIONLINK DE CATALOGO ADJUNTONUMERO DE PARTE: MB 24
RODAMIENTOS Y COPLAS | 54001420 | COPLA NEGRA NPT 1" 150LB | 33 | UN | COPLA CAÑERIANALES: HILO NPT SIN COSTURAR.
RODAMIENTOS Y COPLAS | 50025912 | DISCO OBTURADOR TSN 515 L | 3 | JGO | DISCO OBTURADORLINK DE CATALOGO ADJUNTONUMERO PARTE FABRICANTE: TSN 515 L
RODAMIENTOS Y COPLAS | 50059714 | ANILLO 'O | 1 | UN | == =========== 412A O'RINGSPARES FOR 'GOULD' PUMP, MODEL 3196MT, SIZE 1 X 2-10, 50 GPM, 2900 RPM, DWG. SA196 OLM, AS PER S# E727C333.- REF. DESCRIPTION ==
RODAMIENTOS Y COPLAS | 50148468 | CHAVETA 940-3 D40-25-480 | 1 | UN | CHAVETA 940-3 D40-25-480
RODAMIENTOS Y COPLAS | 50041681 | ESPACIADOR EJE MOTRIZ ARM. FP 26-1638 | 1 | UN | NUMERO DE PLANO: FP 26-1638 USO: EJE MOTRIZ ARMADO.ESPACIADOR Mc 10
RODAMIENTOS Y COPLAS | 54007668 | TUBO NEGRO GRADO B CED80 3/4"X0.154" | 6 | M | ERTIFICACION ARTICULO: ASTM A-106 GRADO B SCHEDULE 80TUBO
RODAMIENTOS Y COPLAS | 50076860 | PERNO AJUSTE 45-13112 | 2 | UN | PLANO CAP FP 29- 3186 PERNO AJUSTE PART 45-13112 PLANO FP-29-3186
RODAMIENTOS Y COPLAS | 50128903 | MANG. ARMADA (ELIM. POR CONS. ME-112 | 2 | UN
RODAMIENTOS Y COPLAS | 54021737 | *PRISA CARTUCHO TINTA NEGRO HP PSC-1410 | 1 | UN | IDENTIFICACION EQUIPO DEL QUE ES PARTE IMPRESORA HP PSC-1410 NOMBRE DEL FABRICANTE: HP NUMERO PARTE FABRICANTE:TINTA NEGRO
RODAMIENTOS Y COPLAS | 50039918 | BOCINA BRONCE SAE 640 CAP 223232MC2 | 1 | UN | BOCINA MC-02
RODAMIENTOS Y COPLAS | 50048502 | INTERRUPTOR TEMP. ACEITE TRANSM. TAYLOR | 1 | UN | PARTE: MONTACARGA.INTERRUPTOR
RODAMIENTOS Y COPLAS | 50036364 | CHAVETA Mc-V 70-395 | 4 | UN | CHAVETA
RODAMIENTOS Y COPLAS | 50113290 | EMPAQUETADURA | 6 | UN
RODAMIENTOS Y COPLAS | 54006133 | PERNO ACERO CAB HEX GALV 1/2X1 | 273 | UN | ORMACION ESTANDARES: SAE GRADO 5, ASTM A-325, ANSI B18.2.20.PERNO, TORNEADO, DIAMETRO NOMINAL HILO: 1/2 INH, LONGITUD: 1 INH, ESTILO CABEZA: HEXAGONAL, CLASE HILO: GRUESO, MATERIAL: ACERO, INF
RODAMIENTOS Y COPLAS | 50050656 | SELLO ACEITE MET 2-5/8x3.628x7/16 26209 | 7 | UN | ANCHO SELLO: 7/16 INH.DIAMETRO EJE A ALOJAR: 2-5/8 INHDIAMETRO ORIFICIO ALOJAMIENTO: 3.628 INHJUNTA REFUERZO METALICONUMERO PARTE FABRICANTE: 26209
RODAMIENTOS Y COPLAS | 50116382 | ABRAZ. 1/4 (DEL CODIGO 946716302-4 | 23 | UN
RODAMIENTOS Y COPLAS | 50192415 | PLACA SEGURO 25-12342 MC-16 | 2 | UN | PLACA SEGURO 25-12342 MC-16
RODAMIENTOS Y COPLAS | 50117880 | EMPAQUETADURA | 10 | UN
RODAMIENTOS Y COPLAS | 50052576 | RODAMIENTO 629-2Z/C3 | 5 | UN | CON SELLOS O PLACAS DE PROTECCIONFABRICANTE SKFLINK DE CATALOGO ADJUNTONUMERO DE PARTE 629-2Z/C3RODAMIENTO RIGIDO DE BOLAS
RODAMIENTOS Y COPLAS | 50158655 | RODAMIENTO AGUJA B-208 TORRINGTON | 2 | UN | CIRCUIT BREAKER BGVFABRICANTE: TORRINGTONL.BARRAS THNO.NUMERO DE PARTE: B-208RODAMIENTO DE AGUJAUSO:
RODAMIENTOS Y COPLAS | 54002391 | EMPAQUETADURA ANILLLO O 3-1/2"X3/16" | 12 | UN | ANILLO 'O' (JUNTA TORICA)
RODAMIENTOS Y COPLAS | 50076404 | EMPQ.VALVUL | 3 | UN | 56 042803-00 GASKET, VALVE HOLE PLUGSPARES FOR 'WORTHINGTON' PUMPS, VTE-1 1 X 4 MODEL. CAP DWG. FP 28-204 : REF. PART NR. DESCRIPTION ==== ======== ===========
RODAMIENTOS Y COPLAS | 50041804 | TAPA 26165068 | 6 | UN | TAPA EJE MOTRIZ (ARMADO)
RODAMIENTOS Y COPLAS | 50068633 | FILTRO ACEITE TRANSMISION | 2 | UN | ELEMENTOS PARA FILTROS DE COMBUSTIBLE O LUBRICANTE, SEGUN SE INDICA: ALTERNATIVAS PARA FABRICANTE CATALOGO ==== ========== ======== ACEITE HYSTER 1328692
RODAMIENTOS Y COPLAS | 50068196 | INTERRUPTOR PNAHH82606 GE | 1 | UN | PART.# ============ ====== GENERAL ELECTRIC AHH-82606ELECTRIC COMPONENTS. ==================== SWITCHES FOR ELECTRONIC EQUIPMENTS. =================================== MANUFACTURER
RODAMIENTOS Y COPLAS | 50076652 | HORQUILLA CLEVELAND PN70- 729-D CAP | 1 | UN | PLANO PLANO DESCRIPCION FABR. CAP =========== ===== === HORQUILLA 70- 729 Mc-DREPUESTOS PARA GRUAS PUENTE CLEVELAND.- CONFECCIONAR DE ACUERDO A ESPECIFICACIO- NES DE PLANO:
RODAMIENTOS Y COPLAS | 50076652 | HORQUILLA CLEVELAND PN70- 729-D CAP | 1 | UN | PLANO PLANO DESCRIPCION FABR. CAP =========== ===== === HORQUILLA 70- 729 Mc-DREPUESTOS PARA GRUAS PUENTE CLEVELAND.- CONFECCIONAR DE ACUERDO A ESPECIFICACIO- NES DE PLANO:
RODAMIENTOS Y COPLAS | 50089904 | REST. 50.0 W 200.0 OH | 2 | UN | ================== RELIANCE 63481-2APELECTRONIC COMPONENTS. ========== =========== RESISTORS. ========== OHMS WATTS MANUFACTURER/CAT.# ==== =====
RODAMIENTOS Y COPLAS | 50128809 | COJINETE .010 CO F226T-223 | 1 | JGO
RODAMIENTOS Y COPLAS | 54006340 | DUCTO FLEX 1-1/4 LIQUID-TIGHT | 21.5 | M | DIAMETRO : 1-1/4 INCHDUCTO, NO METALICO, FLEXIBLEFABRICANTE : LIQUID-TIGHT
RODAMIENTOS Y COPLAS | 54001552 | FUSIBLE 10A - 250V BUSSMANN | 22 | UN | CORRIENTE: 10 AMPER, DIAMETRO TOTAL: 1/4 INCH, LONGITUD: 1-1/4 INCH, NOMBRE DEL FABRICANTE: COOPER BUSSMANN, NUMERO PARTE FABRICANTE: AGC10, VOLTAJE: 250 VOLT.FUSIBLE CARTUCHO,
RODAMIENTOS Y COPLAS | 54008812 | PRISIONERO AC CAB CIL HEX INT 3/8X3-1/2 | 35 | UN | O INTERIORPRISIONERO
RODAMIENTOS Y COPLAS | 50045409 | SEPARADOR D40 25-715 MC. A | 2 | UN | BRAZO ELEVADOR INTERIOR MC-348 ARMADO NUMERO DE PLANO: D40 25-715 MC. A USO: LAMINADOR DE BARRASSEPARADOR MC-A
RODAMIENTOS Y COPLAS | 50042637 | CHAVETA D40-25-524 MC. 182 | 1 | UN | MATERIAL ACERO SAE 1045 MC-182 NUMERO DE PLANO: D40-25-524 MC-182 USO: EJE MOTRIZ MC-317 ARMADOCHAVETA
RODAMIENTOS Y COPLAS | 50047205 | ARANDELA RD 5-100 MC. 1 | 4 | UN | INFORMACION ADICIONAL: MATERIAL DE FABRICACION (MAESTRANZA). MATERIAL: ACERO SAE-1045 NUMERO DE PLANO: RD-5-100 MC-1 USO: GUIA ENTRADAARANDELA
RODAMIENTOS Y COPLAS | 50139119 | SELLO O 781-424 | 5 | UN | Fabricante: LecoNºPARTE: 781-424SELLO O 781-424 LECO CS 400
RODAMIENTOS Y COPLAS | 54008983 | SEGURO INTERNO DIN 472 52X200MM | 71 | UN | 472.MINAL: 52 MMTSEGURO
RODAMIENTOS Y COPLAS | 50194764 | CONECTOR RI 1 1/2"-1" STEEL 1-6620182 | 1 | UN | BUSHING ERMETO RI 1 1/2"-1" STEEL 4869429 POS 021 [Sund Birsta]
RODAMIENTOS Y COPLAS | 50022509 | EMPAQUETADURA WESTFALIA 0045460740 | 1 | UN | # DE SERIE 1712-019 CARACTERISTICAS ADICIONALES: FIG. 15 CATALOGO WESTFAL. ESTANQUEIDAD IDENTIFICACION EQUIPO DEL QUE ES PARTE: BASTIDOR SEPARADOR CENTRIFUGO NOMBRE DEL FABRICANTE: WESTFALIA NUMERO PARTE FABRICANTE:P/N 0004-5460-780 EX 740JUNTAWESTFALIA MODELO OTO 18-00-066
RODAMIENTOS Y COPLAS | 50052173 | RODAMIENTO SKF 462206 | 1 | UN | FABRICANTE: MRC- FABRICANTE: NTNALTERNATIVA:CARACTERISTICAS ADICIONALES:CON TAPAS 1 HILERANUMERO DE PARTE: 206 SZZCG.NUMERO DE PARTE: 63206 ZZNUMERO-PARTE-FABRICANTE: 462206RODAMIENTO BOLA
RODAMIENTOS Y COPLAS | 50053988 | JUNTA WESTFALIA 72333750 | 2 | UN | JUNTA
RODAMIENTOS Y COPLAS | 50080888 | JUNTA | 1 | UN | JUNTANUMERO DE PARTE:P/N 0004-5460-780 EX 740
RODAMIENTOS Y COPLAS | 50194765 | CONECTOR PARKER TRIPLE-LOK 12F64OMXS TUB | 1 | UN | 1/16-12 BSPP: 3/4 518272 POS 23 [Sund Birsta]SWIVEL MALE STUD PARKER TRIPLE-LOK 12F64OMXS TUBE SIZE: 18/20, UNF1: 1
RODAMIENTOS Y COPLAS | 50194769 | CONECTOR PARKER TRIPLE-LOK 12WMTXWLNMS T | 1 | UN | 1/16-12 517812 POS 27 [Sund Birsta]BULKHEAD UNION PARKER TRIPLE-LOK 12WMTXWLNMS TUBE SIZE: 18/20, UNF1: 1
RODAMIENTOS Y COPLAS | 50064362 | DIODO 100V 1.6A 1N1218 | 13 | UN | 100 V 1.6 A 1N1218ELECTRIC COMPONENTS. ==================== DIODES. ======= VOLTAGE CAPACITY JEDEC TYPE ======= ======== ==========
RODAMIENTOS Y COPLAS | 50022341 | ELIMINADO CHAVETA TURBINA FP-35-59 | 2 | UN | (EN ZONAS MECANIZADAS), CON ACEITE CHESTERTON 740 O CON PINTURA11/7/2017ANTICORROSIVA, SEGÚN CORRESPONDA.B. IL H1000-57 Mc-14CADA REPUESTO DEBERÁ SER ENTREGADO IDENTIFICADO CON UN Nº DE PLANO Y NºCHAVETA TURBINA VAPOR COPPUSDE ORDEN DE COMPRA, SOBRE O BAJO RELIEVE EN DONDEEL PROVEEDOR, DEBERÁ ENTREGAR LAS PIEZAS CON UNA PROTECCION (TOTAL) ÓELIMINADOLOS REPUESTOS DEBERÁN SER FABRICADOS DE ACUERDO CON ESPECIFICACIONES YMATERIALES INDICADOS EN EL PLANO.NO AFECTE LA VIDA UTIL.PLANO: FP-35-59SERIE N° 88T3219SOLICITA DON FELIPE PEREZUSO:Valvula Principal de vapor,Turbina vapor Aspiradora
RODAMIENTOS Y COPLAS | 50040367 | EMPAQUETADURA FARVAL DP39082 | 9 | UN | EMPAQUETADURA
RODAMIENTOS Y COPLAS | 54006568 | TAPA GALV ENCHUFE HEMBR SENC CROUSE DS21 | 6 | UN | PLACA, PANTALLA ELECTROMAGNETICA, NOMBRE DEL FABRICANTE: CROUSE HINDS, NUMERO PARTE FABRICANTE: DS21, USO DEL DISEÑO: CROUSE-HINDS FS AND FD SERIES CONDULETS, DESIGNACION TIPO/MODELO: PLAIN, RASGOS ESPECIALES: SINGLE GANG OR EQUAL, TO BE USED WITH FLUSH R
RODAMIENTOS Y COPLAS | 50028513 | CUBETA PISTON WAGNER FC666 | 39 | UN | CUBETA PISTON
RODAMIENTOS Y COPLAS | 50141930 | RODAMIENTO CONICO LM 48548 A - 097 | 2 | UN | ACERIA CONOXDESIGNACION: LM 48548 A - 097MARCA: TIMKENRODAMIENTO CONICOUBICACION: ESTACION DESULFURACIONUSO:REDUCTOR DODGE TXT 3B EXTRACCION DE POLVO
RODAMIENTOS Y COPLAS | 54020826 | CORREA V 1422V300 | 2 | UN
RODAMIENTOS Y COPLAS | 50088651 | SELLO BOMBA COMBUSTIBLE | 8 | UN | 5230007SPARES FOR 'GENERAL MOTORS' DIESEL ENGINES. DESCRIPTION PART # =========== ====== SEAL
RODAMIENTOS Y COPLAS | 50131524 | BOTON PULSADOR LUMINOSO AZUL METAL. 22m | 1 | UN | BOTON PULSADOR LUMINOSO AZUL METAL. 22mmFABRICANTE : SIEMENSN° DE PARTE : 3SB3602-0AA51
RODAMIENTOS Y COPLAS | 50131927 | ANILLO MC 2 D40 26-929 | 15 | UN | Anillo Mc 2Plano cap D40 70-26-929
RODAMIENTOS Y COPLAS | 50151269 | FUSIBLE 30AMP 250V | 3 | UN | FABRICANTE : SIEMENSFUSIBLE 30AMP 250VN° PARTE : 6SY7000-0AC42
RODAMIENTOS Y COPLAS | 54001752 | FUSIBLE 20A 250V GE GF6A20 | 15 | UN | EN AMPERES: 20 AMP, TIPO Y RANGO VOLTAJE EN VOLTS: 250 VLT.FUSIBLE, DE CARTUCHO, NOMBRE DEL FABRICANTE: GENERAL ELECTRIC, NUMERO PARTE FABRICANTE: GF6A20, MEDIDA DE CORRIENTE DEL INTERRUPTOR
RODAMIENTOS Y COPLAS | 50080015 | O-RING 28.17 DIA. x 3.53 NBR 70 SHOR A. | 467 | UN
RODAMIENTOS Y COPLAS | 50106256 | CIL. P/VALV.RETARD | 1 | UN
RODAMIENTOS Y COPLAS | 54009112 | PERNO ACERO CAB HEX M12X140H GR P=1.75MM | 30 | UN | E HILO: METRICO GRUESOPERNO
RODAMIENTOS Y COPLAS | 50194752 | PASADOR 16X50 1-6620025-01 POS 9 | 2 | UN | Birsta]PARALLEL PIN NORELEM(DIN 7979) NLM-332161 DIA 16X50 500830 POS 9 [SundPASADOR 16X50 1-6620025-01 POS 9
RODAMIENTOS Y COPLAS | 54009015 | GOLILLA ESTRIADA PERNO 22X15X1.2MM | 50 | UN | CARACTERISTICAS ADICIONALES: CAJA X 100 UN. DIÁMETRO DEL AGUJERO: 15 MMT DIÁMETRO EXTERNO: 22 MMT ESPESOR: 1.2 MMT ESTRIADA PARA PERNOS CABEZA CILINDRICA (PARKER) 14 MM MATERIAL: ACEROGOLILLA ESTRIADA SCHNORR
RODAMIENTOS Y COPLAS | 50091263 | TRANSF.CORR. 500.0/5.0 A 600 V | 1 | UN | ============ 500/5 MERLIN GERIN 7.653.900MCCURRENT TRANSFORMERS. ===================== VOLT AMP. RATIO MANUFACTURER ==== ========== PART.#
RODAMIENTOS Y COPLAS | 50027694 | O'RING 106 DI X2.62MM | 20 | UN | ANILLO 'O' (JUNTA TORICA)CTERISTICAS ADICIONALES: DUREZA 70/75 SHORE-A.TE: LAMINADOR DE BARRAS 160 BGV
RODAMIENTOS Y COPLAS | 50154126 | CHAVETA 25-11557.1 MC. 16 B | 1 | UN | CHAVETA 25-11557.1 MC. 16 B
RODAMIENTOS Y COPLAS | 50052672 | RESORTE PRATT & WHITHNEY J235 | 3 | UN | RESORTE
RODAMIENTOS Y COPLAS | 54012117 | TE ACERO SOLDAR EMBUTIDO 3000WOG 3/8 | 4 | UN
RODAMIENTOS Y COPLAS | 50078156 | PASADOR Mc-12 25-11484.1 | 1 | UN | Pasador Mc-12 Plano 25-11484.1 y LM 25-11483.1
RODAMIENTOS Y COPLAS | 50194790 | Resorte válvula retorno Mc 25 (Guillotin | 7 | UN | PART NUMBER 1CL0143 MARCA Diamond DC-16W
RODAMIENTOS Y COPLAS | 54003543 | ESPONJA ABRASIVA 15X20CM 3M XB002400157 | 19 | UN | 15 X 20 CM COLOR VERDE FABRICANTE: 3M NUMERO DE PARTE: XB-0024-0015-7ESPONJA ABRASIVA
RODAMIENTOS Y COPLAS | 50154881 | SELLO BONDER HILO BSPP 3/8 | 14 | C/U | HILO BSPP 3/8 CON ANILLOMARCA: FB HIDRAULIC ; PARKER "O" EQUIVALENTE EN CALIDADSELLO BONDERUBICACION. COLADA CONTINUA PALANQUILLASUSO: SISTEMA HIDRAULICO COLADA CONTINUA PALANQUILLAS
RODAMIENTOS Y COPLAS | 54010026 | BALLAST SIMPLE FL. 20 W. 120 V. | 5 | UN | BALLASTS COMPENSADOS PARA EQUIPOS FLUORESCENTESMARCA 'PHILIPS'. (NO SUSTITUIR MARCA)POTENCIA : 20 WATTS. .TUBOS : 1 x 20 WATTVOLTAJE : 120 VOLT.
RODAMIENTOS Y COPLAS | 50061187 | BUJE | 2 | UN | ========== BUJE 22-15965 Mc55AREPUESTOS PARA PALAS 'BLAW KNOX'.- DESCRIPCION PLANO NRO. ===========
RODAMIENTOS Y COPLAS | 50071421 | LAINA RODAMIENTO .007 ESP. | 4 | UN | ESPESOR 0,007 PULGADAFABRICANTE TIMKENLAINA RODAMIENTONUMERO DE PARTE K-22707
RODAMIENTOS Y COPLAS | 50105828 | JGO. REPARACION COPLA TCM7200.25 | 1 | UN
RODAMIENTOS Y COPLAS | 54007256 | ACOPLAMIENTO MCH MANG 3/8" NPTF | 2 | UN | PTFUNION MANGUERA HIDRAULICA
RODAMIENTOS Y COPLAS | 50031385 | RUEDA CAP 231972133 | 1 | UN | LADA CONTINUA)RUEDA
RODAMIENTOS Y COPLAS | 50059441 | CIRCUITO INTEGRADO | 21 | UN | == ====== TEXAS INSTRUMENTS SN-7493ANELECTRONIC COMPONENTS ==================== INTEGRATED CIRCUITS ====================== MANUFACTURER PART.# ==========
RODAMIENTOS Y COPLAS | 54006163 | TERMINAL COMPR 4 AWG 1 PERF B-LARGA 3M | 20 | UN | CALIBRE : 4 AWGEMBALAJE : 50 UNIDADES x CAJAFABRICANTE : 3 M [O MARCA ALTERNATIVA, IGUAL ESTANDAR]PART NUMBER : 31019TERMINAL DE COMPRESION, 1 PERFORACION, BARRA LARGA
RODAMIENTOS Y COPLAS | 54009059 | CLAVO ALAMBRE 2-1/2 N°11 PRODALAM | 11 | KG | CLAVOLANA EMBUTIDA Y ESTRIADA
RODAMIENTOS Y COPLAS | 50059425 | CIRCUITO INTEGRADO | 21 | UN | == ====== TEXAS INSTRUMENTS SN-7442NELECTRONIC COMPONENTS ==================== INTEGRATED CIRCUITS ====================== MANUFACTURER PART.# ==========
RODAMIENTOS Y COPLAS | 50142522 | GOLILLA MC-19 35-4418 | 15 | UN | (EN ZONAS MECANIZADAS), CON ACEITE CHESTERTON 740 O CON PINTURAANTICORROSIVA, SEGÚN CORRESPONDA.CADA REPUESTO DEBERÁ SER ENTREGADO IDENTIFICADO CON UN Nº DE PLANO Y NºDE ORDEN DE COMPRA, SOBRE O BAJO RELIEVE EN DONDEEL PROVEEDOR, DEBERÁ ENTREGAR LAS PIEZAS CON UNA PROTECCION (TOTAL) ÓGOLILLA Mc-19LOS REPUESTOS DEBERÁN SER FABRICADOS DE ACUERDO CON ESPECIFICACIONES YMATERIALES INDICADOS EN EL PLANO.NO AFECTE LA VIDA UTIL.PLANO: 35-4418USO: LAVADOR DE AMONIACO N°1 PLANTA DE COQUE
RODAMIENTOS Y COPLAS | 50052015 | TUBO FIJADOR 18mm | 1 | UN | TUBO FIJADOR 18 MM
RODAMIENTOS Y COPLAS | 50108971 | GOLILLA | 6 | UN
RODAMIENTOS Y COPLAS | 50050884 | SELLO ACEITE MET CHICAGO 15846 40x62x8 | 10 | UN | ANCHO SELLO: 8 MMT.DIAMETRO EJE A ALOJAR: 40 MMTDIAMETRO EXTERIOR: 62 MMTJUNTA REFUERZO METALICONOMBRE DEL FABRICANTE: CHICAGO RAWHIDENUMERO PARTE FABRICANTE: 15846
RODAMIENTOS Y COPLAS | 50080407 | COLLAR 25- 328-V | 2 | UN
RODAMIENTOS Y COPLAS | 50089989 | SEPARADOR | 3 | UN | SIGLA : D40 PARTNUMBER : 25-730 MC.107
RODAMIENTOS Y COPLAS | 50114051 | CUBETA 09194 | 48 | UN | FABRICANTE TIMKENNUMERO DE PARTE 09194
RODAMIENTOS Y COPLAS | 54004228 | CRUZ NEGRA 1"150LB | 8 | UN | (NPT)CRUZ NEGRA 1" 150LB
RODAMIENTOS Y COPLAS | 50058674 | ANILLO 5.500- 7.500 | 1 | UN | CAP =========== ===== ===== ANILLO 70-3332-H 5.500- 7.500REPUESTOS PARA GRUAS PUENTE 'CLEVELAND': PLANO PLANO DESCRIPCION FABR.
RODAMIENTOS Y COPLAS | 50049716 | SELLO ACEITE MET 60x85x8 mm | 4 | UN | ANCHO SELLO: 8 MMT.DIAMETRO EJE A ALOJAR: 60 MMTDIAMETRO ORIFICIO ALOJAMIENTO: 85 MMTDOBLE LABIO CON BARREDORJUNTA REFUERZO METALICOMATERIAL NITRILO.
RODAMIENTOS Y COPLAS | 50075119 | ELEM. P.COPLA FLEX.DIA.63 165110 207 | 10 | UN
RODAMIENTOS Y COPLAS | 54009266 | PERNO ACERO CAB HEX M12X30H GR P=1.75MM | 45 | UN | HILO: METRICO GRUESO0.PERNO
RODAMIENTOS Y COPLAS | 50070543 | O-RING AS 568A OR 3475 120,32X2,62 | 11 | UN | SIGLA : DAN PARTNUMBER : 8.090661.L-E107
RODAMIENTOS Y COPLAS | 50077454 | PASADOR ELAS MC-131 (0.002593.S) | 485 | UN | PASADOR ELAS MC-131 (0.002593.S)
RODAMIENTOS Y COPLAS | 54002628 | CODO 90° AC AISI-304 1/4" 150LB | 19 | UN | CODOI 304
RODAMIENTOS Y COPLAS | 50041905 | CHAVETA Mc-L 26-293 | 2 | UN | CHAVETA MC-L
RODAMIENTOS Y COPLAS | 50064736 | COND. PAPEL TUB. .0100MF 600 | 13 | UN | ERROR TYPE (OR EQUAL) ===== ===== ===== =============== 600 DC .01 10% MALLORY GEM-611ELECTRONIC COMPONENTS. ========== =========== PAPER CAPACITORS. TUBULAR. ===== =========== ======== CAPAC VOLTS MF
RODAMIENTOS Y COPLAS | 50078978 | PERNO M16 X 120 0.000050.S | 20 | UN | CODIGO DAN =========== PLANO CAP/DAN ========== ============= PERNLINEA DE REFRIGERACION BGV ========================== DESCRIPCIONO M16X120 0.000050.S 8.032322.S MC.162
RODAMIENTOS Y COPLAS | 50066289 | EJE | 2 | UN | PLANO CAP 23- 20763 EJE MC.163/3
RODAMIENTOS Y COPLAS | 50074666 | O-RING D10x2 SOLENOIDE CANAL OPTICO | 10 | UN | APPLIED RESEARCH LABORATORIESO - RING, D10 x 2.P/N AA20336RENEWAL PARTS FOR MODEL 3460S,SERIES 298 SPECTROMETER
RODAMIENTOS Y COPLAS | 50091499 | REST.FIJA MOLDEADA 10 W 200 OH | 5 | UN | ELECTRONIC COMPONENTS. ========== =========== RESISTORS. WIRE-WOUND. FIXED. MOLDED. ========== =========== ====== =======OHMS WATTS TYPE (OR EQUAL) ==== ===== =============== 200 10
RODAMIENTOS Y COPLAS | 54009954 | AMPL. IND. 14.0V 27.0MA T-3.1/4BASE CUN | 45 | UN | INDICATING LAMP, 14 VOLTS 35mA WEDGE T 3.1/4 - 'GE' # 168
RODAMIENTOS Y COPLAS | 50111566 | TUERCA SEGURO 4.1/2 X 6 | 2 | UN
RODAMIENTOS Y COPLAS | 54003511 | FORM RESUMEN DESPACHO DIARIO CEMENTO | 4 | BLC | DENOMINACION CMPC.FORMULARIOS OPERACIONOLVER Y CARTULINA N° 060.832
RODAMIENTOS Y COPLAS | 50084692 | ESPACIADOR 'M.A.N.' PN70-7700-5 | 1 | UN | ========== ESPACIADOR 70-7700 MC.5REPUESTOS PARA GRUAS 'M.A.N.' DESCRIPCION PLANO CAP O FP =========== ====
RODAMIENTOS Y COPLAS | 50128877 | GOL. EMPUJE (ELIM. POR CONS. ME-112 | 6 | UN
RODAMIENTOS Y COPLAS | 54002840 | COPLA REDUC CONCENTRICA 1-1/2X1/2" CED80 | 3 | UN | REDUCTOR TUBERIASTICAS ADICIONALES: CONCENTRICO BISELADO SCHEDULE 80 SIN COSTURA
RODAMIENTOS Y COPLAS | 50031223 | EJE AC SAE1045 C/TUERCA CAP 2319722MC36 | 1 | UN | 1EJE MC-36
RODAMIENTOS Y COPLAS | 50190835 | SPROCKET 40BS19 TORRE DE DESCARGA 2 | 2 | UN | 40BS19asa dientes 19 Ø ext 3,300 pulglargo 1 pulg Ø int 5/8 pulgSprocket paso 1/2 pulg num 40Torre Descarga 2
RODAMIENTOS Y COPLAS | 50047615 | CONDENSADOR PAPEL TUBULAR 0.1000MF 400V | 8 | UN | ADICIONALES: PAPEL TUBULARCONDENSADOR
RODAMIENTOS Y COPLAS | 50060278 | BUJE MC-J30 22-3307 | 2 | UN | (EN ZONAS MECANIZADAS), CON ACEITE CHESTERTON 740 O CON PINTURAANTICORROSIVA, SEGÚN CORRESPONDA.BUJE MC-J30CADA REPUESTO DEBERÁ SER ENTREGADO IDENTIFICADO CON UN Nº DE PLANO Y NºDE ORDEN DE COMPRA, SOBRE O BAJO RELIEVE EN DONDEEL PROVEEDOR, DEBERÁ ENTREGAR LAS PIEZAS CON UNA PROTECCION (TOTAL) ÓLOS REPUESTOS DEBERÁN SER FABRICADOS DE ACUERDO CON ESPECIFICACIONES YMATERIALES INDICADOS EN EL PLANO.NO AFECTE LA VIDA UTIL.PLANO: 22-3307USO: ARTICULACIONES BRAZOS COMPUERTAS CARROS ROMANA N°1 y 2 AAHH N°1
RODAMIENTOS Y COPLAS | 50090952 | REST.DE CARBON 0.5 W82000000 OH | 11 | UN | ANCE ========== 82000000 OHMSELECTRONIC COMPONENTS. ========== =========== CARBON RESISTORS. 5% ERROR. 1/2 WATT. ====== ========== ========= ========= RESIST
RODAMIENTOS Y COPLAS | 50178719 | Cabeza seta ZB4BC4 | 1 | UN | CABEZA SETA DE EMERGENCIAMARCA : SCHNEIDER ELECTRICMODELO : ZB4BC4Ubicación: Acería ConoxUSO: MÁQUINA PERFORADORA SANGRÍA
RODAMIENTOS Y COPLAS | 54001418 | COPLA NEGRA NPT 1/2" 150LB | 34 | UN | COPLA CAÑERIAIONALES: HILO NPT SIN COSTURAPOR.
RODAMIENTOS Y COPLAS | 54008462 | PERNO ACERO CAB HEX 7/16X1-1/2 SAE | 91 | UN | HILO: 2A FINOPERNORES: SAE J-105
RODAMIENTOS Y COPLAS | 50046770 | CUÑA Mc-8 CAP D40-29-2133 | 1 | UN | CUÑA MC-8 LINEA CORRUGADORA CONTINUA PLANO CAP: D40-29-2133 USO: TRANSMISION
RODAMIENTOS Y COPLAS | 50036594 | PLANCHA SEG CAP 702678REVBMC5 | 2 | UN | PLANCHA SEGURO
RODAMIENTOS Y COPLAS | 50092785 | TUBO ELECTRONICO 12DZ6 | 3 | UN | 12DZ6ELECTRONIC TUBES. ================= TUBE TYPE =========
RODAMIENTOS Y COPLAS | 50128889 | CODO 90 GR. (ELIM. POR CONS. ME-112) | 2 | UN
RODAMIENTOS Y COPLAS | 50051320 | SELLO ACEITE MET CHICAGO 18991 | 3 | UN | JUNTAMETRO ORIFICIO ALOJAMIENTO: 90 MMT
RODAMIENTOS Y COPLAS | 54007804 | BRIDA CIEGA 2-1/2" 150LB VALVULAS IND | 2 | UN | ANGO PRESIÓN: 150 PSIBRIDA
RODAMIENTOS Y COPLAS | 54009899 | ADAP. ROSCA GOLIAT E40 A EDISON E2 | 1879 | UN | PORCELAIN MOGUL-MEDIUM BASE SOCKET ADAPTER MANUFACTURER : LEVITON MFG. CO. PART # : 8681
RODAMIENTOS Y COPLAS | 50054540 | ANILLO DE FIJACION FRB 5/170 | 5 | UN | ANILLO DE FIJACIONLINK DE CATALOGO ADJUNTONUMERO DE PARTE: RB 5/170
RODAMIENTOS Y COPLAS | 54008404 | PERNO ACERO CAB HEX 1X7 SAE | 8 | UN | X 10.A GRUESOPERNO
RODAMIENTOS Y COPLAS | 50044221 | ENGRANAJE ITEM 15 FP-19-11 | 3 | UN | (EN ZONAS MECANIZADAS), CON ACEITE CHESTERTON 740 O CON PINTURAANTICORROSIVA, SEGÚN CORRESPONDA.CADA REPUESTO DEBERÁ SER ENTREGADO IDENTIFICADO CON UN Nº DE PLANO Y NºDE ORDEN DE COMPRA, SOBRE O BAJO RELIEVE EN DONDEDWG: E-2445EL PROVEEDOR, DEBERÁ ENTREGAR LAS PIEZAS CON UNA PROTECCION (TOTAL) ÓENGRANAJE BOMBA LUBRICACION ITEM 15LOS REPUESTOS DEBERÁN SER FABRICADOS DE ACUERDO CON ESPECIFICACIONES YMATERIALES INDICADOS EN EL PLANO.NO AFECTE LA VIDA UTIL.PLANO: FP-19-11USO: TURBINA VENTILADOR FORZADO CALDERAS N°1 Y N°2
RODAMIENTOS Y COPLAS | 50092200 | TRANSISTOR 2N6123 | 7 | UN | TRANSISTOR # JEDEC : 2N6123
RODAMIENTOS Y COPLAS | 50060527 | CORREA LINK-BELT | 1 | UN | Grooved Belt, 1/2' pitch, 1' wide, No. 750H100
RODAMIENTOS Y COPLAS | 50077904 | PASADOR 25- 3638 MC. K | 3 | UN | PASADOR 25- 3638 MC. K
RODAMIENTOS Y COPLAS | 50111610 | SEGURO | 4 | UN
RODAMIENTOS Y COPLAS | 50201444 | ROTULA SKF GEG 16 ES | 2 | UN | FABRICANTE SKFLINK DE CATALOGO ADJUNTONUMERO DE PARTE: GEG 16 ESROTULA ESFERICA RADIAL
RODAMIENTOS Y COPLAS | 54005885 | GUARDA CABO CABLE 11/16" | 19 | UN | GUARDACABOS, CUERDAS, DIÁMETRO ACOMODADO DE MATERIAL: 11/16 INH, MATERIAL-2: ACERO, TRATAMIENTO DE LA SUPERFICIE -1: GALVANIZADO.
RODAMIENTOS Y COPLAS | 50115604 | SELLO ACEITE MET. 7-1/4 X 8.259 X 5/8 | 5 | UN
RODAMIENTOS Y COPLAS | 50210464 | Chaveta MC-7 33-7785 | 2 | UN | 33-7758.Chaveta para Soporte cilindro abrir compuertas de carbón plano generalPlano de fabricación chaveta MC-7 33-7785PLANTA DE COQUEUso: Maquina Cargadora
RODAMIENTOS Y COPLAS | 50072974 | GOLILLA | 8 | UN | CONFECCIONAR DE ACUERDO A PLANOS ================================ DESCRIPCION MARCA PLANiòn: Golilla Aisladora Mc- CL Plano 29-15759O =========== ===== ===== GOLILLA CL 29-15759 Complementac
RODAMIENTOS Y COPLAS | 54003030 | EMPAQUETADURA ANILLLO O 4-1/4X4-5/8X3/16 | 4 | UN | ANILLO 'O' (JUNTA TORICA)ICAS ADICIONALES: RESISTENTE A LOS ACEITES MINERALES
RODAMIENTOS Y COPLAS | 50052758 | RODAMIENTO 6302-2Z | 10 | UN | CON SELLOS O PLACAS DE PROTECCIONFABRICANTE SKFLINK DE CATALOGO ADJUNTONUMERO DE PARTE 6302-2ZRODAMIENTO RIGIDO DE BOLAS
RODAMIENTOS Y COPLAS | 50115014 | SELLO 28.7/1 | 2 | UN
RODAMIENTOS Y COPLAS | 50139343 | SELLO ACEITE CR 160x200x12 mm. | 1 | UN | L.B.R.Rodillo int. salida hornoSELLO ACEITE CR 160X200X12MM.USO:
RODAMIENTOS Y COPLAS | 50115038 | ADAP. BBA.MOD. LK-22VC-0 | 2 | UN
RODAMIENTOS Y COPLAS | 50210467 | Seguro MC-4 33-7785 | 2 | UN | general 33-7758.Plano de fabricación pasador MC-4 33-7785PLANTA DE COQUESeguro para Pasador de clevis cilindro abrir compuertas de carbón planoUso: Maquina Cargadora
RODAMIENTOS Y COPLAS | 50058694 | ANILLO 6213Z AV 65x120x23 COD.0.271197.E | 2 | UN | SIGLA : DAN PARTNUMBER : 8.307550.R-150
RODAMIENTOS Y COPLAS | 50074459 | PASADOR MC16 | 8 | UN | PLANO CAP FP 23- 3172 PASADOR MC.16
RODAMIENTOS Y COPLAS | 50130471 | CIRCUITO INTEG. SN751177N | 2 | UN | CIRCUITO INTEG. SN751177NFABRICANTE: TEXAS INSTRUMENTSNº PARTE: MPCIR64
RODAMIENTOS Y COPLAS | 50022366 | BUJE BUNTING 2X2-1/2X2-1/2 29-23697-35/1 | 2 | UN | BUJE BUNTING 2X2-1/2X2-1/2LINEA DE ZINCALUMMordaza entrada Soldadora Taylor WinfieldNUMERO PARTE FABRICANTE: 29-23697-35/1
RODAMIENTOS Y COPLAS | 50077665 | CAMISA | 1 | UN
RODAMIENTOS Y COPLAS | 50131604 | CHAVETA CONTRAPESO T0053350 FP-20-1249 | 1 | UN | CHAVETA CONTRAPESOFABRICANTE: TYCAN-CLASSNUEVO DISEÑO PROCESO MATERIAS PRIMAS.PART.NUMBER: T0053350PLANO: FP-20-1249 MC.14AREPUESTOS HARNEROS A-B-E-F
RODAMIENTOS Y COPLAS | 50116905 | CRUCETA | 1 | UN
RODAMIENTOS Y COPLAS | 54012751 | TE SOLDAR BISEL 2.1/2 CED80 | 1 | UN
RODAMIENTOS Y COPLAS | 50178712 | Cabeza p/ Conmutador ZB4BD4 | 1 | UN | CABEZA PARA CONMUTADOR DEL SELECTORMARCA : SCHNEIDER ELECTRICMODELO : ZB4BD4RETORNO DE RESORTE DERECHA A IZQUIERDAUbicación: Acería ConoxUSO: MÁQUINA PERFORADORA SANGRÍA
RODAMIENTOS Y COPLAS | 54008008 | UNION AMERICANA EMBUT 1-1/4" 3000WOG | 9 | UN | N COSTURAUNION AMERICANA
RODAMIENTOS Y COPLAS | 50040157 | PERNO CAP 2325579A | 16 | UN | PERNO MC-A
RODAMIENTOS Y COPLAS | 50052461 | RODAMIENTO 6209-2RS1/C3 | 2 | UN | CON SELLOS O PLACAS DE PROTECCIONFABRICANTE SKFLINK DE CATALOGO ADJUNTONUMERO DE PARTE 6209-2RS1/C3RODAMIENTO RIGIDO DE BOLAS
RODAMIENTOS Y COPLAS | 50128854 | FLANCHE MAS DE 10 AÑOS S/CONS,) | 1 | UN
RODAMIENTOS Y COPLAS | 50050244 | SELLO ACEITE MET 190X230X16MM | 1 | UN | JUNTA
RODAMIENTOS Y COPLAS | 50064535 | COND. ELECTROLIT. 8.00MF 400 | 1 | UN | CAPAC VOLTS MF ERROR TYPE (OR EQUAL) ===== ===== ===== =============== 400 DC 8 10%ELECTRONIC COMPONENTS. ========== =========== ELECTROLYTIC CAPACITORS. SIMPLE TUBULAR. ============ =========== ====== ========
RODAMIENTOS Y COPLAS | 50115873 | CODO | 2 | UN
RODAMIENTOS Y COPLAS | 54002937 | COPLA REDUC GALV 1X1/2" 150LB | 25 | UN | REDUCTOR TUBERIA
RODAMIENTOS Y COPLAS | 50044127 | TERMINAL DISTRIB 7 MM WINSMITH 802 | 124 | UN | TERMINAL DISTRIBUCION 7 MM
RODAMIENTOS Y COPLAS | 50078613 | RODAM.BUJE 0.065360.S | 1 | UN
RODAMIENTOS Y COPLAS | 50022227 | CUBETA TIMKEN 1931 | 2 | UN | CUBETA
RODAMIENTOS Y COPLAS | 50048246 | SELLO ACEITE PETROLEUM CO225763 | 1 | UN | ES PARTE: GRUAS HORQUILLA.JUNTA
RODAMIENTOS Y COPLAS | 50061998 | BALATA 400 DIA. | 4 | UN | ===== BALATA 70- 478 TA13.1414 400ØREPUESTOS PARA GRUAS 'M.A.N.' : DESCRIPCION PLANO ===========
RODAMIENTOS Y COPLAS | 50070555 | O-RING AS 568A OR 4350 88,50X3,53 | 18 | UN | SIGLA : DAN PARTNUMBER : 8.090798.N-C105
RODAMIENTOS Y COPLAS | 50077797 | EMPQ. 0.003042. | 19 | UN
RODAMIENTOS Y COPLAS | 50084544 | ESPACIADOR 'ALLIANCE' PN70-1844-4 | 1 | UN | REPUESTOS PARA GRUAS 'ALLIANCE' DESCRIPCION PLANO CAP =========== ========= ESPACIADOR 70-1844 66346-4
RODAMIENTOS Y COPLAS | 50111129 | SELLO AMORTIGUACION 10X12 | 1 | UN
RODAMIENTOS Y COPLAS | 50111719 | TUERCA IT.D20-46 | 1 | UN
RODAMIENTOS Y COPLAS | 54002259 | EMPAQUETADURA ANILLLO O 3/8"X3/32" | 25 | UN | ANILLO 'O' (JUNTA TORICA)
RODAMIENTOS Y COPLAS | 50089909 | SEPARADOR MC-12 D40-23-405 | 2 | UN | CARRO TRASPASO ARRABIOPLANO CAP D40-23-405SEPARADOR MC-12USO:SPROCKET CONDUCIDO
RODAMIENTOS Y COPLAS | 50111006 | PRISIONERO C/TUERCA 5/8 X 105 MM | 1 | UN
RODAMIENTOS Y COPLAS | 50111013 | PRISIONERO C/TUERCA 3/4 X 125 MM | 1 | UN
RODAMIENTOS Y COPLAS | 50111293 | TUERCA IT.D20-263 ROBUSCHI RN-65-200 | 1 | UN | Bomba A y B Agua Limpia P9801BOMBA ROBUSCHI RN-65-200NUMERO DE PARTE 2912PLANTA DE COQUETUERCA IT.D20-263
RODAMIENTOS Y COPLAS | 50111307 | TUERCA IT.D20-200 ROBUSCHI RN-50-250 | 1 | UN | Bba 1A,1B,2A,2B Traspaso Solución Amoniaco P3363 y P3364BOMBA ROBUSCHI RN-50-250NUMERO DE PARTE 2912PLANTA DE COQUETUERCA IT.D20-200
RODAMIENTOS Y COPLAS | 50111328 | TUERCA IT.D20-210 ROBUSCHI RN-65-250 | 1 | UN | Bba 1A, 1B Traspaso Solución Amoniaco P-3363BOMBA ROBUSCHI RN-65-250NUMERO DE PARTE 2912PLANTA DE COQUETUERCA IT.D20-210
RODAMIENTOS Y COPLAS | 50111384 | TUERCA IT.D20-236 ROBUSCHI RN-80-400 | 1 | UN | Bomba A Descarga Destilador Amoniaco P3462BOMBA ROBUSCHI RN-80-400NUMERO DE PARTE 2912PLANTA DE COQUETUERCA IT.D20-236
RODAMIENTOS Y COPLAS | 50036262 | ANILLO Mc D1 T-3879 70-388 | 1 | UN | 4.875" (DI) X 6.125" (DE)ANILLO Mc D1DRAWING: T-3879NUMERO DE PLANO: 70-388
RODAMIENTOS Y COPLAS | 54007157 | PARCHE BANDARODAM 160MM TIP TOP | 2 | UN | PARCHET
RODAMIENTOS Y COPLAS | 54008368 | PERNO ACERO CAB HEX 3/4X2 SAE | 30 | UN | ANSI B18.2.20 CARACTERISTICAS ADICIONALES: CAJA X 25. CLASE HILO: 2A GRUESO DESIGNADOR SERIES HILO: UNC DIAMETRO NOMINAL HILO: 3/4 INH ESTILO CABEZA: HEXAGONAL INFORMACION ESTANDARES: SAE NORMAL LONGITUD: 2 INH MATERIAL: ACERO TORNEADOPERNO
RODAMIENTOS Y COPLAS | 50045155 | PASADOR Mc-04 CAP 29-42220 | 3 | UN | NUMERO DE PLANO: 29-42220 PASADOR MC-04 USO:
RODAMIENTOS Y COPLAS | 50128867 | RES.EXT.VALVULA (MAS DE 10 AÑOS S/CONS. | 8 | UN
RODAMIENTOS Y COPLAS | 54009941 | ALOJAM. FILTRO MSA MOD 261 -ELIM /CONS. | 1 | UN | INDICADOR ALARMA PORTATIL PARA OXIGENO, Y GASES COMBUSTIBLES MARCA MSA MODELO 261. CATALOGO #996388 DESCRIPCION # REPUESTO ----------- ---------- ALOJAMIENTO FILTRO 476167
RODAMIENTOS Y COPLAS | 50088997 | TORNILLO | 26 | UN | ====== SCREW WITH WASHER 41A230733P2GENERAL ELECTRIC RENEWAL PART FOR DC MOTOR. ============================= DESCRIPTION PART # ===========
RODAMIENTOS Y COPLAS | 50138720 | CHAVETA 15-457.3 MC. 0.001686.D | 1 | UN | CHAVETA 15-457.3 MC. 0.001686.D
RODAMIENTOS Y COPLAS | 50049897 | TAPA CSH 41318MCB | 1 | UN | TAPA MC-B
RODAMIENTOS Y COPLAS | 50144424 | ESPACIADOR 15-1033.2 MC. 123 | 3 | UN | ESPACIADO 0.005448.H/008 15-1033.2 MC 123
RODAMIENTOS Y COPLAS | 50059411 | COPLA 0.007891.S | 12 | UN | DESCRIPCION CODIGO DAN =========== PLANO CAP/DAN ========== ============= COPLA 0.007891.S 8.024573.W MC.114TREN TERMINADOR DE ALAMBRON FORMADOR DE BUCLES N° 1-2-3 ===========================
RODAMIENTOS Y COPLAS | 50073657 | EMPAQUETADURA 4519-259 TAYLOR LIFT TRUCK | 1 | UN | GASKET 4519-259TAYLOR LIFT TRUCK
RODAMIENTOS Y COPLAS | 52002084 | NUMERO AC ESTAMPAR TAMAÑO 1/4 7 | 1 | UN | MATRIZ
RODAMIENTOS Y COPLAS | 54002148 | EMPAQUETADURA ANILLLO O 3-3/4"X1/8" | 10 | UN | ANILLO 'O' (JUNTA TORICA)
RODAMIENTOS Y COPLAS | 54006681 | ABRAZADERA U GALV 6" | 4 | UN | ABRAZADERA ARMADA TIPO "U" GALVANIZADACON 2 TUERCAS, 2 GOL PLANAS y 2 GOL PRESION.Para DUCTO RIGIDO GALVANIZADO DE 6" DIAMETRO
RODAMIENTOS Y COPLAS | 54011806 | PORTAFUSIBLE 14X51 1P | 4 | UN | =========== AMP TENSION FABRICANTE === 14X51 21501 PROTECCIÓN MEDIO AMBIENTE. La formulación de los materiale VOLT # CATALOGO ======= ========== PORTAFUSIBLE LEGRAND manipularlos y neutralizarlos. Además debe indicar código de riesgo con normalización nacional y/o internacional.a posible, el proveedor deberá informar sobre los agentes contaminantes, su concentración y los métodos recomendados paraACCESORIOS PARA FUSIBLES ======================== DESCRIPCIONs suministrados, estarán libres de sustancias contaminantes para la salud humana o el medio ambiente. En el caso que esto no se
RODAMIENTOS Y COPLAS | 50059812 | BUJE | 2 | UN | Bushing, oiless bronze, 1.1/4' ID x 1.1/2' OD x 2.1/2' long, 'Oilite' No. AA1512-13
RODAMIENTOS Y COPLAS | 54002927 | COPLA FE GALV NPT 3/4" 150LB | 21 | UN | .COPLA CAÑERIAES: GALVANIZADA HILO NPT SIN COSTURA
RODAMIENTOS Y COPLAS | 52001163 | NITROGENO GASEOSO | 1 | LC | #N/A
RODAMIENTOS Y COPLAS | 54027330 | PERNO ACERO CAB HEX M12X70H P=1.75MM | 50 | UN | CLASE HILO: METRICO GRUESO DIAMETRO NOMINAL HILO: 12 MMT DIN 931 ESTILO CABEZA: HEXAGONAL INFORMACION ESTANDARES: GRADO 5.8 LONGITUD: 70 MMT MATERIAL: ACERO PASO HILO EN MILIMETROS: 1.75 MMTPERNO ARMADO C/TUERCA Y GOLILLAS (PRESION Y PLANA)
RODAMIENTOS Y COPLAS | 54008443 | PERNO ACERO CAB HEX 5/16X3/4 SAE | 179 | UN | AJA X 100.LO: 2A FINOPERNO
RODAMIENTOS Y COPLAS | 54001582 | ENCH H 2P 20 A 250 V T- LOCK BRYANT | 1 | UN | CARACTERISTICAS ADICIONALES:CONECTOR, ENCHUFE, ELECTRICIDAD,CORRIENTE : 20 AMPFABRICANTE : BRYANTHEMBRA VOLANTENUMERO PARTE : 7101POLOS : 2RASGOS ESPECIALES : TWIST-LOCKVOLTAJE : 250 VOLT
RODAMIENTOS Y COPLAS | 50052512 | ROD BOLA RADIAL SKF RMS9 28,6x71,4x20,6 | 1 | UN | ANCHO TOTAL: 20.6 MMTCANTIDAD HILERAS: 1.DIAMETRO CALIBRE: 28.6 MMTDIAMETRO EXTERNO: 71.4 MMTNOMBRE DEL FABRICANTE: SKFNUMERO PARTE FABRICANTE: RMS9RODAMIENTO BOLA RADIAL
RODAMIENTOS Y COPLAS | 50207920 | SELLO SKF 30x62x7 HMSA10 RG | 5 | UN | CAUCHO Y LABIO DE SELLO SIMPLE, PARA ACEITE OGRASA, MEDIDAS 30 X 62 X 7 HMSA10 RGMOTORES DE VALVULA DE ALIVIO ALTO HORNOSSELLO RADIAL DE EJE CON DIAMETRO EXTERIOR DEUSO:
RODAMIENTOS Y COPLAS | 54001731 | EMPAQUETADURA 1-1/4 CROUSE-HINDS GASX574 | 150 | UN | CAJA DE DERIVACION CORRIENTE CROUSE-HINDS 1-1/4''.''JUNTA, ESTANQUEIDAD, NOMBRE DEL FABRICANTE: CROUSE HINDS, NUMERO PARTE FABRICANTE: GASX574, IDENTIFICACION EQUIPO DEL QUE ES PARTE:
RODAMIENTOS Y COPLAS | 54008456 | PERNO ACERO CAB HEX 3/8X2 SAE UNF | 118 | UN | 2A FINO X 100.PERNO
RODAMIENTOS Y COPLAS | 54001303 | LIMA PARALELA USAR 54001281 | 1 | UN | CARACTERISTICAS ADICIONALES: PICA #00 8 X 3/8.DESIGNACION TIPO/MODELO: REDONDAIDENTIFICACION EQUIPO DEL QUE ES PARTE: HERRAMIENTASLIMA MANUAL CON MANGOLONGITUD TOTAL: INH
RODAMIENTOS Y COPLAS | 50116157 | TUERCA | 6 | UN
RODAMIENTOS Y COPLAS | 54002187 | EMPAQUETADURA ANILLLO O 1-3/8"X3/32" | 19 | UN | ANILLO 'O' (JUNTA TORICA)
RODAMIENTOS Y COPLAS | 54009468 | PRISIONERO AC S/CAB HEX INT M6X12H | 52 | UN | INTERIORPRISIONEROTA DE COPA
RODAMIENTOS Y COPLAS | 50050654 | RESORTE FP-23-3191 ELECTRO-NITE | 5 | UN | LANO: FP-23-3191MUELLE
RODAMIENTOS Y COPLAS | 50064271 | DIODO | 16 | UN | ELECTRIC COMPONENTS. ==================== DIODES. ======= MANUFACTURER PART.# ============ ====== MOTOROLA 48-82256C38
RODAMIENTOS Y COPLAS | 54010142 | CHAV. MEDIA LUNA #13 DE 3/16 X 1 DI | 12 | UN | 1 DIA. X 3/16' ANCHO # 13CHAVETAS MEDIA LUNA, EN ACERO MEDIANO CARBONO, SEGUN ESTANDAR SAE, PARA CHAVE- TAS DE MEDIA LUNA, TABLA 1A.
RODAMIENTOS Y COPLAS | 50059629 | CIRCUITO INTEGRADO | 3 | UN
RODAMIENTOS Y COPLAS | 50059630 | CIRCUITO INTEGRADO | 3 | UN
RODAMIENTOS Y COPLAS | 50079261 | PERNO OJO | 3 | UN | PLANO CAP FP 29- 5205 PERNO OJO CON TUERCA MARIPOSA MC.C
RODAMIENTOS Y COPLAS | 54012198 | GOL. COPA GRUPO 2 GSC 318 | 7 | UN
RODAMIENTOS Y COPLAS | 54005759 | BRIDA ROSCADA 1" 150LB VALVULAS IND | 2 | UN | ERISTICAS ADICIONALES: ROSCADAFLANGE CORREDIZO CAÑERIA
RODAMIENTOS Y COPLAS | 50053082 | RODAMIENTO 6204-2RSH/C3 | 6 | UN | CON SELLOS O PLACAS DE PROTECCIONFABRICANTE SKFLINK DE CATALOGO ADJUNTONUMERO DE PARTE 6204-2RSH/C3RODAMIENTO RIGIDO DE BOLAS
RODAMIENTOS Y COPLAS | 50060063 | ANILLO O NEOPRENO 412A | 2 | UN | PATT.70721-80 O'Ring impeller # 412A CO 2495A39 6359 (70721-80)1-1-2., DWG. FP29-5567 #1 DESCRIPTION PART # / PLAN =========== ============= O'RING PART. 412ASPARES FOR CENTRIFUGAL PUMPS 'GOULDS', MODEL 3405-L 6 X 8-22. 1600 G.P.M., 130 P.S.I., 200 H.P., 1485 R.P.M., SERIAL E262B15
RODAMIENTOS Y COPLAS | 50064818 | DIODO ZENER 6.2V 1.00W 5% 1N3828A | 3 | UN | ========== 6.2 V 1 W 5 1N3828AELECTRIC COMPONENTS. ==================== ZENER DIODES. ============= VOLTAGE CAPACITY % JEDEC TYPE ======= ======== =
RODAMIENTOS Y COPLAS | 54008687 | PERNO AC COCINA CAB PLANA 3/16X1/2 | 352 | UN | ADRADAPERNOSTILO CABEZA: PLANA
RODAMIENTOS Y COPLAS | 50051052 | SELLO ACEITE MET 21/8X3005X 3/8 21163 | 3 | UN | JUNTA
RODAMIENTOS Y COPLAS | 50131603 | CHAVETA CONTRAPESO T0012127 FP-20-1249 | 1 | UN | CHAVETA CONTRAPESOFABRICANTE: TYCAN-CLASSNUEVO DISEÑO PROCESO MATERIAS PRIMAS.PART.NUMBER: T0012127PLANO: FP-20-1249 MC.14REPUESTOS HARNEROS A-B-E-F
RODAMIENTOS Y COPLAS | 54005367 | PEDRA.RECTA A36QV10W8X1X3/4 / 3.105RPM | 2 | UN | /4 INHPIEDRA
RODAMIENTOS Y COPLAS | 54007290 | ADAPT M 1/2"NPTF-M 3/8"NPTF SAE 140137" | 5 | UN | SAE 140137.ANGUERA HIDRAULICA ARMADA CON TERMINALES PERMANENTES O REUSABLESNH-18 INH NPTFUNION MANGUERA HIDRAULICA
RODAMIENTOS Y COPLAS | 50041417 | PASADOR Mc-H CAP FP-29-798 | 2 | UN | LINEA DE CORTE HOJALATA NUMERO DE PLANO: 29-798 PASADOR MC-H USO: GUIAS REGULADO RAS DE MEDIDAS
RODAMIENTOS Y COPLAS | 50117875 | TAPA RODAMIENTO | 1 | UN
RODAMIENTOS Y COPLAS | 54008293 | PERNO ACERO CAB HEX 1/4X3/4 SAE | 525 | UN | CAJA X 100.O: 2A GRUESOPERNO
RODAMIENTOS Y COPLAS | 50130463 | CONECTOR DIN MACHO VOLANTE | 10 | UN | CONECTOR DIN MACHO VOLANTEFABRICANTE: ARISTONNº PARTE: MPCONE20
RODAMIENTOS Y COPLAS | 54009043 | PASADOR CONICO 9 DE 591X51/4 | 5 | UN | ATOS DE ESPECIFICACIONES / NORMAS: SAE-1020PASADOR
RODAMIENTOS Y COPLAS | 54009110 | PERNO ACERO CAB HEX M12X80H GR P=1.75MM | 47 | UN | HILO: METRICO GRUESOPERNO
RODAMIENTOS Y COPLAS | 50048935 | RODAMIENTO NU-202-ECP | 1 | UN | NOMBRE DEL FABRICANTE: SKFRODAMIENTO NU-202-ECP
RODAMIENTOS Y COPLAS | 54001785 | FUSIBLE 3A 250V BUSSMANN ABC3 | 10 | UN | 4 INH, MEDIDA DE CORRIENTE DEL INTERRUPTOR EN AMPERES: 3 AMP, TIPO Y RANGO VOLTAJE EN VOLTS: 250 VLT.FUSIBLE, DE CARTUCHO, NOMBRE DEL FABRICANTE: COOPER BUSSMANN, NUMERO PARTE FABRICANTE: ABC3, DIAMETRO TOTAL: 1/4 INH, LONGITUD: 1-1/
RODAMIENTOS Y COPLAS | 54002162 | EMPAQUETADURA ANILLO O 1-1/8"X1/8" | 50 | UN | ANILLO 'O' (JUNTA TORICA)
RODAMIENTOS Y COPLAS | 54002193 | EMPAQUETADURA ANILLLO O 7/8"X3/32" | 50 | UN | ANILLO 'O' (JUNTA TORICA)
RODAMIENTOS Y COPLAS | 54002288 | EMPAQUETADURA ANILLLO O 1"X1/16" | 50 | UN | : 1 INHANILLO 'O' (JUNTA TORICA)
RODAMIENTOS Y COPLAS | 52003425 | PERNO | 17 | UN
RODAMIENTOS Y COPLAS | 54003415 | FORM TARJETA TRABAJO RODILLO CREMA | 100 | UN | DA CREMA CMPC N° 020.811TARJETA DE TRABAJO DE RODILLOS FORM.446706 (FO-64-07003 REV-2)
RODAMIENTOS Y COPLAS | 50072441 | PASADOR OBSOLETO | 12 | UN | PLANO CAP D40-23-490 PASADOR MC.C
RODAMIENTOS Y COPLAS | 50108940 | ANILLO | 1 | UN
RODAMIENTOS Y COPLAS | 50202785 | PASADOR 25-11576_1 MC. 3 | 1 | UN | Plano 25-11576_1 25-11577_1; MC 3 MAT. AC. SAE 1045
RODAMIENTOS Y COPLAS | 54009462 | PERNO AC CAB PLANA HEX INT M12X80H | 6 | UN | ADICIONALES: 25 X CAJA.ONO INTERIORPERNO
RODAMIENTOS Y COPLAS | 50072876 | EMPAQUETADURA U-1305-F FARVAL | 15 | UN | GAUGE BOLT GASKET U-1305-FSPARES FOR 'FARVAL' LUBRICATING EQUIPMENT
RODAMIENTOS Y COPLAS | 50149661 | SEPARADOR MC-119 25-7325.2 | 1 | UN | ENTREGAR EN BODEGA H026 (50)SEPARADOR MC-119 25-7325.2
RODAMIENTOS Y COPLAS | 50060428 | ANILLO RETEN G 41-36 | 4 | UN | ANILLO RETEN G 41-36
RODAMIENTOS Y COPLAS | 50196585 | SOPORTE SENSOR 80035072-01 POS 18 | 2 | UN | PROXIMTY SWITCH BRACKET 70100968 POS 18 [Sund Birsta]
RODAMIENTOS Y COPLAS | 54011191 | PORTAFUSIBLE 1/4X1.1/4 1P SOBREP. | 7 | UN | ELECTRIC COMPONENTS =================== FUSE HOLDER =========== POLES AMP VOLT MANUFACTURER ===== === ==== PART # ============ 1 27F756
RODAMIENTOS Y COPLAS | 50062964 | COLLAR Mc-55 D40-39-50 | 2 | UN | COLLAR (D40-39-50) MC.55ELEVADOR DE CAPACHOS C-19PLANO CAP FP 23-1648PLANTA DE CAL
RODAMIENTOS Y COPLAS | 50138918 | RETEN DE ACEITE 160X180X10 MM. EXCENT | 14 | UN | EXCENTRICAS 14 MM.MATERIAL: METALICO REVESTIDO EN GOMA, LABIO SIMPLEMEDIDAS: 160 X 180 X 10 MM. ANCHONOTA: RETEN SUMINISTRADO POR CONCAST JUNTO CONReten de AceiteUBICACION: COLADA CONTINUA DE PALANQUILLASUSO: EXCENTRICA OSCILADOR.
RODAMIENTOS Y COPLAS | 50160331 | PERNO 3/4 x 1-1/2'' UNF - HILO 16G 3/8" | 17 | UN | DIAMETRO: 3/4"GRADO:8.8HILO: UNF-16G 3/8"LARGO: 1-1/2"PERNO CABEZA HEXAGONALUBICACION: ACERIA CONOXUSO:SOPORTE RODILLOS, MAQUINA THOMPSON
RODAMIENTOS Y COPLAS | 50189649 | TUBO 4" PVC | 14 | UN | TUBO 4" PVC
RODAMIENTOS Y COPLAS | 50196414 | GOLILLA PLANA PARA TUERCA TENSOR MARCO | 1 | UN | GOLILLA PLANA PARA TUERCA TENSOR MARCO (ampuesa)Plano Danielli N°4.392359.Q
RODAMIENTOS Y COPLAS | 54008454 | PERNO ACERO CAB HEX 3/8X1-1/2 SAE | 50 | UN | CAJA X 100.ILO: 2A FINOPERNO
RODAMIENTOS Y COPLAS | 54027122 | BOLSA POLIET TRANSP 0,012 x 20 x 30 CM | 1 | ROL | .ALTA DENSIDAD, PREPICADAS.ANCHO : 20 cmBOLSAS POLIETILENO TRANSPARENTE,ESPESOR : 0, 012 m/mLARGO : 30 cmPESO ROLLO : 5 Kg
RODAMIENTOS Y COPLAS | 50027401 | LAINA RODA 0.005" TIMKEN K22405" | 5 | UN | ESPESOR : 0,005 PULGADA LAINA RODAMIENTO NOMBRE DEL FABRICANTE: TIMKEN NUMERO PARTE FABRICANTE: K-22405
RODAMIENTOS Y COPLAS | 50072105 | PASADOR BEARING PN972C161G1 GE | 3 | UN | PART.# =========== ============ PIN BEARING,FOR GENERAL ELECTRIC RIGHT-HAND YOKE. 972C161G1 (Bull.GEF-4022).ELECTRIC COMPONENTS. ==================== PIN FOR BRAKES. =============== DESCRIPTION MANUFACTURER
RODAMIENTOS Y COPLAS | 50045948 | PLANCHA SEG SELLO CAP 704010MC1 | 1 | UN | PLANCHA SEGURO SELLO
RODAMIENTOS Y COPLAS | 50049528 | VENTILADOR P/MOT D160L GEC 61513113301 | 1 | UN | DEL QUE ES PARTE: MOTORVENTILADOR DE FLUJO TRANSVERSAL
RODAMIENTOS Y COPLAS | 50105908 | EJE | 6 | UN
RODAMIENTOS Y COPLAS | 50137847 | BUJE MC-5 70-9443 | 1 | UN | (EN ZONAS MECANIZADAS),CON ACEITE CHESTERTON 740 O CON PINTURAANTICORROSIVA , SEGÚN CORRESPONDA .BUJE MC-5CADA REPUESTO DEBERÁ SER ENTREGADO IDENTIFICADO CON UN Nº DE PLANO Y NºDE ORDEN DE COMPRA , SOBRE O BAJO RELIEVE EN DONDEDUREZA: 70-75 SHORE “A”EL PROVEEDOR, DEBERÁ ENTREGAR LAS PIEZAS CON UNA PROTECCION (TOTAL) ÓLOS REPUESTOS DEBERÁN SER FABRICADOS DE ACUERDO CON ESPECIFICACIONES YMATERIAL: NEOPRENOMATERIALES INDICADOS EN EL PLANO.NO AFECTE LA VIDA UTIL.PLANO: 70-9443
RODAMIENTOS Y COPLAS | 50021807 | GOLILLA 22-3434 | 2 | UN | (EN ZONAS MECANIZADAS), CON ACEITE CHESTERTON 740 O CON PINTURA.ANTICORROSIVA, SEGÚN CORRESPONDA.CADA REPUESTO DEBERÁ SER ENTREGADO IDENTIFICADO CON UN Nº DE PLANO Y NºDE ORDEN DE COMPRA, SOBRE O BAJO RELIEVE EN DONDEEL PROVEEDOR, DEBERÁ ENTREGAR LAS PIEZAS CON UNA PROTECCION (TOTAL) ÓGOLILLALOS REPUESTOS DEBERÁN SER FABRICADOS DE ACUERDO CON ESPECIFICACIONES YMATERIAL: BRONCE SAE-64MATERIALES INDICADOS EN EL PLANO.NO AFECTE LA VIDA UTIL.PLANO: 22-3434USO: PRENSA ESTOPA DISTRIBUIDOR ROTATORIO AAHH N°1
RODAMIENTOS Y COPLAS | 50041836 | PERNO ALLEN Mc-8 CAP 29-9573 | 3 | UN | LINEA DE CORTE PLANCHAS NUMERO DE PLANO: 29-9573 PERNO ALLEN MC-8 USO:Nivelador <(>&<)> Guillotina Frontal
RODAMIENTOS Y COPLAS | 50070450 | O-RING 100,0X5,34 (OR 189) NITRILE | 53 | UN | SIGLA : DAN PARTNUMBER : 8.334722.E MC. 153
RODAMIENTOS Y COPLAS | 50039374 | PERNO CAB HEX 1"X3" CAP 29-15630 Mc-GB | 8 | UN | LAMINADOR DE PLANOS EN FRIO (LPF)." NUMERO DE PLANO: 29-15630 PERNO CABEZA HEXAGONAL MC-GB 1" UNC X 3" USO: ELEMENTOS DE SUJECCION
RODAMIENTOS Y COPLAS | 54008744 | PERNO AC COCINA CAB RED 5/16X1 | 100 | UN | ADRADAILO CABEZA: REDONDAPERNO
RODAMIENTOS Y COPLAS | 50051599 | CHAVETA Mc-Z 25-3778 | 2 | UN | CHAVETA MC-ZON (MAESTRANZA).
RODAMIENTOS Y COPLAS | 50075156 | PERNO CON TUERCA MC-B3 22-2786 | 1 | UN | (EN ZONAS MECANIZADAS), CON ACEITE CHESTERTON 740 O CON PINTURAANTICORROSIVA, SEGÚN CORRESPONDA.CADA REPUESTO DEBERÁ SER ENTREGADO IDENTIFICADO CON UN Nº DE PLANO Y NºDE ORDEN DE COMPRA, SOBRE O BAJO RELIEVE EN DONDEEL PROVEEDOR, DEBERÁ ENTREGAR LAS PIEZAS CON UNA PROTECCION (TOTAL) ÓLOS REPUESTOS DEBERÁN SER FABRICADOS DE ACUERDO CON ESPECIFICACIONES YMATERIALES INDICADOS EN EL PLANO.MEDIDAS: 1" Ø X 10.1/4" LARGONO AFECTE LA VIDA UTIL.PERNO CON TUERCA MC-B3PLANO: 22-2786USO: EJE CAMPANA CHICA A.HORNO N°1
RODAMIENTOS Y COPLAS | 50080611 | JGO.REPARACION BOMBA V10 N-011699.P | 2 | UN
RODAMIENTOS Y COPLAS | 50113450 | CONO 14118 | 4 | UN | FABRICANTE TIMKENNUMERO DE PARTE 14118
RODAMIENTOS Y COPLAS | 50109120 | PASADOR MC-2 D40-33-412 | 1 | UN | CABEZAL EXTRACTORPASADOR MC-2PASADOR MC-2 D40-33-412PLANO D40-33-412PLANTA DE COQUEPUSHER Y MEPUSO: SOPORTE FIJO CILINDRO INCLINER
RODAMIENTOS Y COPLAS | 50035494 | SELLO RANSOMES & RAPIER 95601005 | 14 | UN | SELLO
RODAMIENTOS Y COPLAS | 50021713 | ANILLO O RND 4760-1212-250 63FA23B | 2 | UN | ANILLO 'O' (JUNTA TORICA) CARACTERISTICAS ADICIONALES: NOMBRE DEL FABRICANTE: RENOLD NUMERO IDENTIFICADOR DE PLANO: 4760-1212-250 MC-16Ejes Transmisión RENOLD (Sup./Inf.)LAMINADOR PLANOS EN FRIOLAMINADOR TEMPLEPLANO2 63FA23B MC-16PLANO3 4916-1000-004 REV.D.
RODAMIENTOS Y COPLAS | 50114044 | CUBETA 07204 | 3 | UN | FABRICANTE TIMKENNUMERO DE PARTE 07204
RODAMIENTOS Y COPLAS | 50046769 | CUÑA Mc-7 CAP D40-29-2133 | 1 | UN | CUÑA MC-7 LINEA CORRUGADORA CONTINUA PLANO CAP: D40-29-2133 USO: TOPE ABATIBLE
RODAMIENTOS Y COPLAS | 50074809 | DESLIZADERA D40-15-1534 4.428073.S/002 | 1 | UN | DESLIZADERA D40-15-1534 4.428073.S/002
RODAMIENTOS Y COPLAS | 50086409 | CART. FILTRO 300 MICRONES REF.111320 | 1 | UN
RODAMIENTOS Y COPLAS | 50078150 | PASADOR Mc-60 25-11484.1 | 1 | UN | Pasador Mc-60 Plano 25-11484.1 y LM 25-11483.1
RODAMIENTOS Y COPLAS | 50084136 | SELLO ACEITE MET 2-3/4X3.500X7/16 REVEST | 3 | UN
RODAMIENTOS Y COPLAS | 50087862 | SELLO 0.003193.S | 9 | UN | DESCRIPCION CODIGO DAN =========== PLANO CAP/DAN ========== ============= SELLO NITRILO 58X72X8 0.003193.S 8.028612.F MC.109TREN TERMINADOR DE ALAMBRON LAMINADOR DUO ESS 280 V ===========================
RODAMIENTOS Y COPLAS | 54001514 | FUSIBLE 6 A 500 V 10x38 MM LEGRAND | 5 | UN | FABRICANTE : LEGRANDFUSIBLE DE CARTUCHOMEDIDAS : 10 x 38 MMNUMERO DE PARTE : 13306 GG
RODAMIENTOS Y COPLAS | 50110332 | EMPQ.VAST 6X11.1/ | 5 | JGO
RODAMIENTOS Y COPLAS | 54005637 | SOLDAR BISEL 6 CED40 | 1 | UN | CONEXION TTM A234 SCHEDULE .40
RODAMIENTOS Y COPLAS | 54009999 | AMPL.IND. 2.5V 350.0MA C-5.5 BASE CINTUR | 12 | UN | INDICATING LAMP, 2.5 VOLTS 350mA C-5.5
RODAMIENTOS Y COPLAS | 50085026 | TUERCA 56AK00 | 1 | UN
RODAMIENTOS Y COPLAS | 50079202 | PERNO MONTAJE 5/16 X 2.1/4 | 38 | UN | 2.1/2SPARES FOR 'FARVAL' LUBRICATING EQUIPMENT : PART NR. DESCRIPTION ======== =========== MOUNTING BOLT U-206-K5 5/16'x
RODAMIENTOS Y COPLAS | 50087874 | SELLO 0.055690.K | 4 | UN | DESCRIPCION CODIGO DAN =========== PLANO CAP/DAN ========== ============= SELLO NITRILO 72X90X10 0.055690.K 8.003088.E MC.134TREN TERMINADOR DE ALAMBRON LAMINADOR DUO ESS 280 V ===========================
RODAMIENTOS Y COPLAS | 54002972 | CODO FE GALVANIZADO 45° 2" 150LB | 4 | UN | CODOZADO 2 INH NPT
RODAMIENTOS Y COPLAS | 50085548 | PL. TOPE DE MEDIDA | 2 | UN | PLANO CAP 29-12424 PLANCHA TOPE DE MEDIDAS MC.29
RODAMIENTOS Y COPLAS | 50026150 | O'RING 37.69 DIA. INT X 3.53 MM. | 235 | UN | 467.V MC-173A TRANSVERSAL: 3.53 MMT.ANILLO 'O' (JUNTA TORICA)
RODAMIENTOS Y COPLAS | 50093293 | RODAMIENTO SKF 33205 | 4 | UN | FABRICANTE SKFLINK DE CATALOGO ADJUNTONUMERO DE PARTE: 33205RODAMIENTOS DE UNA HILERA DE RODILLOS CÓNICOS
RODAMIENTOS Y COPLAS | 50052296 | RODA BOLA RADIAL SKF RLS10 | 2 | UN | ANCHO TOTAL: 17.5 MMT CANTIDAD HILERAS: 1. DIAMETRO CALIBRE: 31.8 MMT DIAMETRO EXTERNO: 69.9 MMT NOMBRE DEL FABRICANTE: SKF NUMERO PARTE FABRICANTE: RLS-10 RODAMIENTO BOLA RADIAL
RODAMIENTOS Y COPLAS | 50203025 | RIEL SOPORTE MAT ELECTRICO 35x15x1,5x2 M | 2 | UN | # DE PARTE : 0806602ALTURA : 15 MMFABRICANTE : PHOENIX CONTACT o EQUIVALENTELONGITUD: 35 X 15 X 2000 MMRIEL DIN ACANALADO
RODAMIENTOS Y COPLAS | 54002388 | CORREA V A44 2HERMANADAS | 6 | UN | 3CORREAS
RODAMIENTOS Y COPLAS | 54004283 | TAPA AISLAD CAJA DERIVACION CTE 1-1/2 | 34 | UN | TAPA AISLADOR, CAJA DERIVACION CORRIENTE 1-1/2', FABRICANTE: CROUSE HINDS, NUMERO DE PARTE: 5775.
RODAMIENTOS Y COPLAS | 54008223 | BOQUILLA PULV 670.726.16.BC 1/4 LECHLER | 1 | UN | RADA: 1/4 INH.TOBERA
RODAMIENTOS Y COPLAS | 50110281 | EMPQ.ANILLO O 6X3 | 14 | UN
RODAMIENTOS Y COPLAS | 54002518 | GOLILLA PRESION 2" AC ASAB271" | 10 | UN | ESPECIFICACIONES / NORMAS: ASA B.27.1GOLILLA PRESION
RODAMIENTOS Y COPLAS | 50051808 | TUERCA FIJACION KM-10 | 5 | UN | LINK DE CATALOGO ADJUNTONUMERO PARTE KM-10TUERCA FIJACION
RODAMIENTOS Y COPLAS | 50074118 | EMPQ. 0.003048. | 2 | UN | DESCRIPCION CODIGO DAN =========== PLANO CAP/DAN ========== ============== EMPAQUETADURA 0.003048.H 8.016555.R MC.132TREN DESBASTADOR DE ALAMBRON LAM.DUO ESS 650V N°2 ============================
RODAMIENTOS Y COPLAS | 50204435 | TAPA 15-4836.1 MC-316 | 1 | C/U | TAPA 15-4836.1 MC-316Uso Desviador de barras.
RODAMIENTOS Y COPLAS | 54004344 | TAPA AL ANODIZADO 2 MODULOS TICINO | 6 | UN | FABRICANTE : TICINOMODULOS : 2NUMERO PARTE : 503/2TAPA ALUMINIO ANODIZADO MAGIC CLASICA
RODAMIENTOS Y COPLAS | 50040718 | COLLARIN CAP 29-1146 Mc-46 | 6 | UN | COLLARIN MC-46 CORRUGADORA CONTINUA PLANO CAP 29-1146 REPUESTOS EMBRAGUE Zona Corte y Salida- Guillotina Volante
RODAMIENTOS Y COPLAS | 50044701 | ESPACIADOR AC SAE1020 CAP 704018MC12 | 1 | UN | ESPACIADOR MC-12
RODAMIENTOS Y COPLAS | 50194761 | ABRASADERA 320 P 1-6620182-01 POS 015 | 10 | UN | CLAMP HALF STAUFF 320 P 5157570 POS 15 [Sund Birsta]
RODAMIENTOS Y COPLAS | 50022764 | O'RING 44,12 DI X 2,62 MAT. NITR. SH. A | 48 | UN | 368.P MC-149ANILLO 'O' (JUNTA TORICA)URA TRANSVERSAL: 2.62 MMT
RODAMIENTOS Y COPLAS | 54002551 | GOLILLA PLANA 3" AC SAE GRD2" | 2 | UN | GOLILLA PLANASAE GRADO 2; ASA B27.2 TIPO B
RODAMIENTOS Y COPLAS | 54006659 | PORTALAMPARA BASE RECTA E-27 REMA | 35 | UN | ***CABEZA DE BRONCE FUNDIDO,FABRICANTE : REMA, (NO SUSTITUIR MARCA)NUMERO PARTE : 1125,PORTALAMPARA BASE RECTA PORCELANARASGOS ESPECIALES:ROSCA : EDISON,ROSCA DE COBRE NIQUELADO
RODAMIENTOS Y COPLAS | 50038957 | O'RING PETROLEUM 218779 | 1 | UN | O'RING
RODAMIENTOS Y COPLAS | 50131608 | CHAVETA POLEA MOTRIZ N-5471 FP-20-1249 | 1 | UN | CHAVETA POLEA MOTRIZFABRICANTE: TYCAN-CLASSNUEVO DISEÑO PROCESO MATERIAS PRIMAS.PART.NUMBER: N-5471PLANO: FP-20-1249 MC.27REPUESTOS HARNEROS A-B-E-F
RODAMIENTOS Y COPLAS | 50178711 | BLOCK CONTACTO 1NO+1NC SCHNEIDER | 1 | UN | CONJUNTO COMPLETO DE CUERPO / CONTACTOCONTACTOS : 1 NA + 1 NCMARCA : SCHNEIDER ELECTRICMODELO : ZB4BZ105
RODAMIENTOS Y COPLAS | 52001680 | MEDIO ESLABON CAD ROD SENC ANSI 100 | 4 | UN | ANSI 100, ANSI B29.1INFORMACION ESTANDARES:MEDIO ESLABONPASO : 1-1/4 INCH,TIPO : SIMPLE
RODAMIENTOS Y COPLAS | 50050228 | SELLO ACEITE MET CHICAGO 27743 | 4 | UN | ANCHO SELLO: 10 MMT. DIAMETRO EJE A ALOJAR: 70 MMT DIAMETRO ORIFICIO ALOJAMIENTO: 90 MMT NOMBRE DEL FABRICANTE: CHICAGO RAWHIDE NUMERO PARTE FABRICANTE: 27743JUNTA REFUERZO METALICO
RODAMIENTOS Y COPLAS | 54002751 | COPLA SOLD EMBUT AC AISI304L 2" 3000WOG | 1 | UN | COPLA CAÑERIAERISTICAS ADICIONALES: SIN COSTURA.
RODAMIENTOS Y COPLAS | 54007991 | TAPON TORNILLO MACHO AC 3/4 3000WOG | 9 | UN | L MAXIMA: 3000 PSITAPON MACHOTURA.
RODAMIENTOS Y COPLAS | 50059821 | ANILLO 'O AC 31000 PNAA20059 ARL | 1 | UN | AL 31000, No.65 'APPLIED RESEARCH ===================================== LABORATORIES'. ============== DESCRIPTION PAELECTRIC COMPONENTS. ==================== RENEWAL PARTS FOR QUANTOVAC SPECTROMETER ======================================== SERIRT.# =========== ====== O'RING AA20059
RODAMIENTOS Y COPLAS | 50088691 | SELLO CIGUENAL | 2 | UN | 5116224SPARES FOR 'GENERAL MOTORS' DIESEL ENGINES. DESCRIPTION PART # =========== ====== SEAL
RODAMIENTOS Y COPLAS | 54001987 | CAJA DERIV GALV 3/4 CR-HINDS FS2 | 1 | UN | CAJA GALVANIZADA SIMPLEFABRICANTE : CROUSE HINDSMEDIDA HILO : 3/4 INCHNUMERO PARTE : FS2
RODAMIENTOS Y COPLAS | 54008438 | PERNO ACERO CAB HEX 1/4X1-1/4 SAE UNF | 166 | UN | CAJA X 100.ILO: 2A FINOPERNO
RODAMIENTOS Y COPLAS | 54009081 | PERNO ACERO CAB HEX M6X40H GR P=1.00MM | 270 | UN | O: METRICO GRUESOPERNO
RODAMIENTOS Y COPLAS | 50059145 | COPLA | 1 | UN | CAP CATALOG : REF # DESCRIPTION ===== =========== 31 PUMP SHAFT COUPLINGSPARES FOR 'WORTHINGTON' PUMP, 12HH220-4 MODEL, 1541 GPM CAPACITY, FT-TDH = 14, 1475 RPM SPEED, SERIAL # 89TVU60978-3, FP 9-534
RODAMIENTOS Y COPLAS | 50022179 | CONO TIMKEN A4059 | 2 | UN | CONOFABRICANTE TIMKENLINK DE CATALOGO ADJUNTONUMERO DE PARTE: A4059
RODAMIENTOS Y COPLAS | 50098464 | VASTAGO | 1 | UN | PLANO CAP 26- 4149 REV.A LM 26- 4150 REV.B VASTAGO MC.3
RODAMIENTOS Y COPLAS | 50053476 | RODA PISTA SKF YAR2050142F | 3 | UN | ANCHO TOTAL: 17 MMT CANTIDAD HILERAS: 1 CARACTERISTICAS ADICIONALES: DIAMETRO CALIBRE: 22.2 MMT DIAMETRO EXTERNO: 52 MMT NOMBRE DEL FABRICANTE: SKF NUMERO PARTE FABRICANTE: YAR 205-014-2F PISTA INTERIOR ANCHA CON COLLAR. RODAMIENTO BOLA RADIAL
RODAMIENTOS Y COPLAS | 54008964 | SEGURO EXTERNO DIN 471 48X175MM | 26 | UN | MTSEGURO
RODAMIENTOS Y COPLAS | 50082486 | ESC. CARBO | 19 | UN | EG-34DESCOBILLA DE CARBON GRADO: RE-80 FABRICANTE:REULAND ELECTRIC CO. # PARTE: RE-80 LE CARBONE LORRAINE # PARTE:CLSH 230 GRADO:
RODAMIENTOS Y COPLAS | 50093267 | PRISIONERO S/CABEZA, HEX. INTERIOR 4 X 6 | 140 | UN | DESCRIPCION CODIGO DAN =========== PLANO CAP/DAN ========== ============= PRISIONERO SIN CABEZA HEXAGONO INTERIOR DE 4mmØ X 6mm Lg. PL-25-13278.TREN TERMINADOR DE ALAMBRON MANDRIL/MODULO BGV 160 V/H ===========================
RODAMIENTOS Y COPLAS | 54019586 | BRIDA AC FORG. TIPO SLIPON 40BAR 80 | 1 | UN
RODAMIENTOS Y COPLAS | 50088964 | PLACA FIJACIÓN 25-12918.1 MC. B | 1 | UN | PLACA FIJACIÓN 25-12918.1 MC. B
RODAMIENTOS Y COPLAS | 50154127 | CHAVETA 25-11557.1 MC. 22 A | 1 | UN | CHAVETA 25-11557.1 MC. 22 A
RODAMIENTOS Y COPLAS | 50042449 | PERNO FIJACION EJE COD. 0.057720.K | 84 | UN | .Z MC-103PERNO FIJACIÓN EJE M8 X 16 UNI5925 GRD 12.9 MC-103
RODAMIENTOS Y COPLAS | 50047430 | RESISTENCIA CARBON 0.5W 280OHM | 35 | UN | RESISTENCIA
RODAMIENTOS Y COPLAS | 50047611 | CONDENSADOR PAPEL TUBULAR 0.1000MF 600V | 7 | UN | ADICIONALES: PAPEL TUBULAR.CONDENSADOR
RODAMIENTOS Y COPLAS | 50073047 | PASADOR | 4 | UN | PASADOR MC.4 D40 29-980REPUESTOS PARA FILTRO DE AGUA 'COCHRANE' DE LA PLANTA DE TRATAMIENTO DE AGUA IND. LAM. DE PLANOS EN FRIO.-
RODAMIENTOS Y COPLAS | 54007466 | BARRA RED AC SAE1010 12MM | 6 | KG | A37-24 ES CARACTERISTICAS ADICIONALES: REDONDA, LISAS, RECTA CERTIFICACION ARTICULO: SAE 1010 DIAMETRO: 12 MMT LONGITUD: 6000/9000 MATERIAL: ACERO PROPIEDADES MECANICAS: LAMINADO EN CALIENTE.BARRA ACERO: REFORZADO
RODAMIENTOS Y COPLAS | 50041415 | PASADOR Mc-D CAP FP-29-798 | 2 | UN | LINEA DE CORTE HOJALATA NUMERO DE PLANO: 29-798 MC-D PASADOR MC-D USO: GUIAS REGULADORAS DE MEDIDAS
RODAMIENTOS Y COPLAS | 50116689 | BUJE 2225 | 2 | UN
RODAMIENTOS Y COPLAS | 50111951 | JGO. SELLO | 1 | UN
RODAMIENTOS Y COPLAS | 50128917 | MANG. HIDRAULICA (ELIM. POR CONS. ME-112 | 1 | UN
RODAMIENTOS Y COPLAS | 54002355 | EMPAQUETADURA ANILLO O 10-1/2"X1/4" | 2 | UN | ANILLO 'O' (JUNTA TORICA)
RODAMIENTOS Y COPLAS | 50073119 | PASADOR | 2 | UN | REPUESTOS PARA GRUAS 'ALLIANCE' DESCRIPCION PLANO CAP =========== ========= PASADOR MC.7 70-1863
RODAMIENTOS Y COPLAS | 54002575 | GOLILLA PRESION 1/2" AC ASAB271" | 314 | UN | ES: TABLA 3; CAJAS DE 100 UNIDADES."GOLILLA PRESIONGRADO DE RESISTENCIA: MEDIANO; TABLA 3
RODAMIENTOS Y COPLAS | 54008499 | PERNO ACERO CAB HEX 7/8X6 SAE UNF | 13 | UN | ANSI B1.1-1982 CARACTERISTICAS ADICIONALES: CAJA X 25. CLASE HILO: 2A FINO DESIGNADOR SERIES HILO: UNF DIAMETRO NOMINAL HILO: 7/8 INH ESTILO CABEZA: HEXAGONAL GRADO 5 INFORMACION ESTANDARES: SAE J-105 LONGITUD: 6 INH MATERIAL: ACERO SAE J-429H TORNEADOPERNO
RODAMIENTOS Y COPLAS | 50088102 | SELLO Mc-7 70-8958 | 10 | UN | PLANO CAP 70-8958RUEDAS TRASLACION CARRO TROLLEY PRINCIPALSELLO MC-7TORRE DESCARGA N°2
RODAMIENTOS Y COPLAS | 50145278 | SEPARADOR MC-9i D40-22-532 | 4 | UN | (EN ZONAS MECANIZADAS), CON ACEITE CHESTERTON 740 O CON PINTURAANTICORROSIVA, SEGÚN CORRESPONDA.CADA REPUESTO DEBERÁ SER ENTREGADO IDENTIFICADO CON SU Nº DE PLANO Y NºDE ORDEN DE COMPRA, SOBRE O BAJO RELIEVE EN DONDEEL PROVEEDOR, DEBERÁ ENTREGAR LAS PIEZAS CON UNA PROTECCION (TOTAL) ÓLOS REPUESTOS DEBERÁN SER FABRICADOS DE ACUERDO CON ESPECIFICACIONES YMATERIALES INDICADOS EN EL PLANO.NO AFECTE LA VIDA UTIL.PLANO: D40-22-532SEPARADOR MC-9iUSO: GUIA TALADRO PERFORADORA AAHH N°1 Y N°2
RODAMIENTOS Y COPLAS | 54004327 | AMPOLLETA IND 6V 410MA BA-9S BAYONETA | 30 | UN | AMPOLLETA IND. 6.0V 410.0MA BA-9S BASE BAYONETA
RODAMIENTOS Y COPLAS | 50057464 | AMPERMETRO CA 0-150 A FE 5.0 A | 1 | UN | AMMETER AC 0-150 AMP. MANUFACTURER : COMPAGNIE DES COMPTEURS PART.# NC-72-FM-90
RODAMIENTOS Y COPLAS | 54003149 | CARTUCHO TINTA COLOR LEXMARK 27 | 1 | UN | LES: COLORES # 27.TINTA: CARTUCHO
RODAMIENTOS Y COPLAS | 54029740 | PORTAETIQUETAS 30x50 MM | 8 | UN | FABRICANTE : SCHNEIDERNUERO DE PARTE : ZBY6102PORTAETIQUETAS 30 x 50 MM
RODAMIENTOS Y COPLAS | 50049893 | SELLO D40 25-981 Mc. 333a | 1 | UN | 630 TON LAMINADOR DE BARRAS NUMERO DE PLANO: 25-981 MC-333a USO: GUILLOTINA N° 8SELLO
RODAMIENTOS Y COPLAS | 54004241 | CAMPANILLA P/TIMBRE 6V | 5 | UN | CAMPANILLAS PARA TIMBRE, METALICAS, 6 VOLTS
RODAMIENTOS Y COPLAS | 50050936 | SELLO ACEITE MET 3-5/8X4.631X7/16 36185 | 1 | UN | ANCHO SELLO: 7/16 INH.DIAMETRO EJE A ALOJAR: 3-5/8 INHDIAMETRO ORIFICIO ALOJAMIENTO: 4.631 INHJUNTA REFUERZO METALICONUMERO PARTE FABRICANTE: 36185RODILLOS 48 INCH DIA. ADUSO:
RODAMIENTOS Y COPLAS | 50051724 | TUERCA FIJACION AN-15 | 1 | UN | LINK DE CATALOGO ADJUNTONUMERO PARTE AN-15TUERCA FIJACION
RODAMIENTOS Y COPLAS | 50036770 | PERNO ESPARRA CAP 70341 | 3 | UN | PERNO ESPARRAGO
RODAMIENTOS Y COPLAS | 50057877 | BOCINA | 2 | UN | PLANO PLANO DESCRIPCION FABR. CAP =========== ===== === BOCINA 70-2530 Mc-10REPUESTOS PARA GRUAS PUENTE CLEVELAND.- CONFECCIONAR DE ACUERDO A ESPECIFICACIO- NES DE PLANO:
RODAMIENTOS Y COPLAS | 50062659 | BARRA TOPE HEMBRA | 1 | UN | PLANO PLANO DESCRIPCION FABR. CAP =========== ===== === BARRA TOPE HEMBRA 70-2530 Mc-9REPUESTOS PARA GRUAS PUENTE CLEVELAND.- CONFECCIONAR DE ACUERDO A ESPECIFICACIO- NES DE PLANO:
RODAMIENTOS Y COPLAS | 54008949 | TORNILLO ROSCALATA 3/8 10/32 | 150 | UN | A: PAN (BINDING)TORNILLO
RODAMIENTOS Y COPLAS | 50055049 | RODA BOLA SUMEC 88107 | 1 | UN | ANCHO TOTAL: 17 MMT / 25 MMT CARACTERISTICAS ADICIONALES: PISTA INTERIOR EXTENDIDA. DIAMETRO CALIBRE: 35 MMT DIAMETRO EXTERNO: 72 MMT NOMBRE DEL FABRICANTE: SUMEC NUMERO PARTE FABRICANTE: 88107 RODAMIENTO BOLA
RODAMIENTOS Y COPLAS | 50132753 | SELLO O 772-269 | 4 | UN | Fabricante: LecoNºPARTE: 772-269SELLO O 772-269 LECO CS 400
RODAMIENTOS Y COPLAS | 54008888 | PRISIONERO AC CAB PL HEX INT 1/4X1 | 96 | UN | PRISIONEROR
RODAMIENTOS Y COPLAS | 50192393 | SEGURO UNI EN 10025-S275JR 15-2979.0 G28 | 2 | UN | PLANO DETALLE 15-2979.0 G 28SEGURO UNI EN 10025-S275JR
RODAMIENTOS Y COPLAS | 54002336 | EMPAQUETADURA ANILLO O 1-1/2"X3/16" | 19 | UN | ANILLO 'O' (JUNTA TORICA)
RODAMIENTOS Y COPLAS | 54002584 | GOLILLA PRESION 12.2X21.1X2.5MM AISI304 | 265 | UN | GOLILLA PRESIONLES: METRICA; PARA PERNO M12; CAJAS DE 100 UNIDADES."SIGNADOR DE ESTILO: EXTREMO LISO
RODAMIENTOS Y COPLAS | 54012267 | GUIA PLASTICA IMPRESOR LECO 175-573 | 1 | UN
RODAMIENTOS Y COPLAS | 50055237 | RESORTE MC-13 WESTINGHOUSE FP-33-1056 | 2 | UN | (EN ZONAS MECANIZADAS),CON ACEITE CHESTERTON 740 O CON PINTURAANTICORROSIVA , SEGÚN CORRESPONDA .CADA REPUESTO DEBERÁ SER ENTREGADO IDENTIFICADO CON UN Nº DE PLANO Y NºDE ORDEN DE COMPRA , SOBRE O BAJO RELIEVE EN DONDEEL PROVEEDOR, DEBERÁ ENTREGAR LAS PIEZAS CON UNA PROTECCION (TOTAL) ÓFABRICANTE: WESTINGHOUSELOS REPUESTOS DEBERÁN SER FABRICADOS DE ACUERDO CON ESPECIFICACIONES YMATERIALES INDICADOS EN EL PLANO.NO AFECTE LA VIDA UTIL.PLANO: FP-33-1056RESORTE MC-13USO: TURBINA VAPOR ASPIRADORA "B".PLANTA DE COQUE
RODAMIENTOS Y COPLAS | 50047289 | RESISTENCIA CARBON 1/4W 220OHM | 29 | UN | RESISTENCIA
RODAMIENTOS Y COPLAS | 50052207 | OBTURACION DOBLE LABIO SKF TSN609G | 3 | UN | CONSTRUCCIÓN -5: DOBLE LABIO. NOMBRE DEL FABRICANTE: SKF NUMERO PARTE FABRICANTE: TSN 609 G OBTURADOR USO ESPECIFICO: SOPORTES
RODAMIENTOS Y COPLAS | 50080059 | INT. LLAV | 1 | UN | INTERRUPTOR LLAVE INTERNATIONAL PARA TELEFONO, STANDARD DOS CONDUCTORES, ELECTRIC CORP. DOS VIAS. AY-10
RODAMIENTOS Y COPLAS | 50196365 | LED ENCHUFABLE PARA BASE | 4 | UN | COMPATIBLE PARA BASE 2833518FABRICANTE : PHOENIX CONTACTLED PARA BASENUMERO PARTE :LDP- 12- 24DC - 2833657
RODAMIENTOS Y COPLAS | 50043298 | CHAVETA Mc-N 25-3316 | 1 | UN | CHAVETA MC-NMATERIAL DE FABRICACION (MAESTRANZA).
RODAMIENTOS Y COPLAS | 54007830 | TAPON GORRO HEMBRA GALV 1/4 150LB | 8 | UN | TAPONZADO
RODAMIENTOS Y COPLAS | 54002224 | EMPAQUETADURA ANILLLO O 1"X1/8" | 13 | UN | 8 INHANILLO 'O' (JUNTA TORICA)
RODAMIENTOS Y COPLAS | 54032054 | PORTALAMPARA LOZA SIN TAPA E-27 | 20 | UN | BASE E-27FABRICANTE : EKOLINEPART NUMBER : 0431027PORTALAMPARAS DE LOZA SIN TAPA
RODAMIENTOS Y COPLAS | 50075557 | EMPQ.IT.35 | 4 | UN | ====== SEAL 8057SPARES FOR TYPE C3N2F 'BURCKHARDT' COM- PRESSOR, SERIAL 32123 & 32124 DESCRIPTION PART.# ===========
RODAMIENTOS Y COPLAS | 50064509 | DIODO 600V 0.75A | 15 | UN | 600 V 0.75 A 1N3255ELECTRIC COMPONENTS. ==================== DIODES. ======= VOLTAGE CAPACITY JEDEC TYPE ======= ======== ==========
RODAMIENTOS Y COPLAS | 50092160 | TRANSISTOR 2N4921 | 10 | UN | ========== 2N4921ELECTRIC COMPONENTS. ==================== TRANSISTORS. ============ JEDEC TYPE
RODAMIENTOS Y COPLAS | 50109531 | PERNO OJO | 1 | UN
RODAMIENTOS Y COPLAS | 50049752 | SELLO ACEITE MET STEFA 110x130x13 CB | 2 | UN | ANCHO SELLO: 13 MMT.DIAMETRO EJE A ALOJAR: 110 MMTDIAMETRO ORIFICIO ALOJAMIENTO: 130 MMTJUNTA REFUERZO METALICONOMBRE DEL FABRICANTE: STEFANUMERO PARTE FABRICANTE: 110x130x13 CB
RODAMIENTOS Y COPLAS | 50192416 | SEPARADOR 25-12342 MC-15 | 2 | UN | SEPARADOR 25-12342 MC-15
RODAMIENTOS Y COPLAS | 50107404 | DESC. 62BC14LA0 | 4 | UN
RODAMIENTOS Y COPLAS | 52000990 | JGO COLLAR Mc-12 FP-9-33 | 1 | UN | CATALOGO FP-9-33JJUEGO COLLAR MC-12NUMERO PARTE CA1546USO REJILLAS ROTATORIAS BIOBIO
RODAMIENTOS Y COPLAS | 54007141 | CAMARA NEUMATICO 600X9 | 2 | UN | CAMARA
RODAMIENTOS Y COPLAS | 50201232 | PASADOR UNION PAL. DEL. 15-2153.1 Mc-04 | 1 | UN | PASADOR UNION PALETA DELANTERA 15-2153.1 Mc-04
RODAMIENTOS Y COPLAS | 50201233 | PASADOR UNION PAL. TRAS. 15-2153.1 Mc-05 | 1 | UN | PASADOR UNION PALETA TRASERA 15-2153.1 Mc-05
RODAMIENTOS Y COPLAS | 50027161 | CUBETA TIMKEN 3525 | 9 | UN | CUBETA
RODAMIENTOS Y COPLAS | 50067753 | ESPACIADOR 'OBSOLETO S/REEMP. | 14 | UN | ELECTRONIC COMPONENTS. ====================== RENEWAL PARTS FOR ======= ===== === SQUARE 'D' RESISTORS ==================== DESCRIPTION PART.# =========== ====== SPACER TW-23
RODAMIENTOS Y COPLAS | 50072785 | GOLILLA Mc-C 26-17298 | 2 | UN | GOLILLA Mc-CLPCPLANO CAP 26-17298
RODAMIENTOS Y COPLAS | 54020863 | BARRA PLANA METAL MONEL 1/8 X 6 | 43 | CM
RODAMIENTOS Y COPLAS | 54021076 | Perno Hilo corrido de ½' Ø x 2000 mm | 3 | UN | Hilo corrido de ½' Ø x 2000 mm de lago.
RODAMIENTOS Y COPLAS | 50108145 | CHAVETA M5x5-20 569816 SIGNODE | 4 | UN | CHAVETA / Key, M5x5-20ENZUNCHADORA ROLLOS LPC.FABRICANTE SIGNODENUMERO DE PARTE 569816OTROS DATOS 62BC14KH2
RODAMIENTOS Y COPLAS | 54010266 | COPLA REDUC. AC.SOLD. 3000WOG 1.1/2 X1/2 | 2 | UN | ======= ==== REDUCER 1.1./2 X 1/2-PIPE FITTINGS, FORGED STEEL, SOCKET- WELDING, 3000 PSI WOG, CRANE # 1387 OR EQUAL, AS FOLLOWS: DESCRIPTION SIZE ====
RODAMIENTOS Y COPLAS | 50050988 | SELLO ACEITE MET GARLOCK 53X2476 | 2 | UN | ANCHO SELLO: 5/8 INH. DIAMETRO EJE A ALOJAR: 3-3/4 INH DIAMETRO ORIFICIO ALOJAMIENTO: 5.256 INH NOMBRE DEL FABRICANTE: GARLOCK INTERNATIONAL NUMERO PARTE FABRICANTE: 53X2476JUNTA REFUERZO METALICO
RODAMIENTOS Y COPLAS | 50083987 | PISTA INTERIOR | 4 | UN | 9436063SPARE FOR DELCO REMY EQUIPMENTS AS FOLLOWS: DESCRIPTION PART.# =========== ====== BEARING
RODAMIENTOS Y COPLAS | 50112987 | CONO 05079 | 3 | UN | FABRICANTE TIMKENNUMERO DE PARTE 05079
RODAMIENTOS Y COPLAS | 54003809 | TARUGO PLAST REVATIBL VOLCAN 412MM ESP | 50 | UN | TARUGO PLASTICO REVATIBLE PARA VOLCANITA 4-12 MM (ESP)
RODAMIENTOS Y COPLAS | 50088066 | SELLO 3/8' TMM3304.007 | 4 | UN | SPARE PARTS FOR 'CLECIM': TMM3304 HIDRAULIC ROLL FORCE CYLIN- DERS(AT BOTTOM OF MILL STAND ¿ TMM3304.007 SEAL COMPOSITE 3/8' X98218-22 COMPOSITE 3/8
RODAMIENTOS Y COPLAS | 50112904 | EJE | 1 | UN
RODAMIENTOS Y COPLAS | 50080666 | JGO.SELLOS P/VALV.NEUM.MANUAL 5/3 | 1 | UN
RODAMIENTOS Y COPLAS | 54011327 | TAZA FILTRO MSA MOD 261 -ELIM X CONS. | 1 | UN | INDICADOR ALARMA PORTATIL PARA OXIGENO, Y GASES COMBUSTIBLES MARCA MSA MODELO 261. CATALOGO #996388 DESCRIPCION # REPUESTO ----------- ---------- TAZA DE FILTRO 476166
RODAMIENTOS Y COPLAS | 50201230 | SEPARADOR PALETA DEL. 15-2153.1 Mc-02 | 1 | UN | SEPARADOR PALETA DELANTERA 15-2153.1 Mc-02
RODAMIENTOS Y COPLAS | 50114127 | CUBETA 28622 | 7 | UN | FABRICANTE TIMKENNUMERO DE PARTE 28622
RODAMIENTOS Y COPLAS | 50131209 | FILTRO PETROLEO | 1 | UN | EQUIPO: FURGON KIAFABRICANTE: MANNFILTRO DE PETROLEONRO.PARTE: WK 920/1
RODAMIENTOS Y COPLAS | 50027561 | FILTRO ACEITE FLEETGUARD LF684 | 12 | UN | EELEMENTO FILTRANTE
RODAMIENTOS Y COPLAS | 50082135 | ESC. CARBO | 11 | UN | ESCOBILLA DE CARBON GRADO: FABRICANTE: GENERAL ELECTRIC # PARTE 8100097AAG2
RODAMIENTOS Y COPLAS | 50057007 | CHAVETA Mc-3 3/14-3.7 KW 1/30 | 1 | UN | SPARES FOR 'JEIL' REDUCER, TYPE JK-HT, 3,7 KW, 4P, I=1/30, AS PER CATALOG 3/14: REF. # DESCRIPTION === =========== 3 KEY
RODAMIENTOS Y COPLAS | 50057015 | CHAVETA Mc-24 3/14-3.7KW 1/30 | 1 | UN | SPARES FOR 'JEIL' REDUCER, TYPE JK-HT, 3,7 KW, 4P, I=1/30, AS PER CATALOG 3/14: REF. # DESCRIPTION === =========== 24 KEY
RODAMIENTOS Y COPLAS | 54001817 | FUSIBLE 20 A 500 V 10x38 MM LEGRAND APR | 10 | UN | # CATALOGO : 134 20 gG (RAPIDO)ALTO PODER DE RUPTURACORRIENTE : 20 AMPERFABRICANTE : LEGRANDFUSIBLE INDUSTRIAL CILINDRICOMEDIDAS : 10 X 38 mm.RUPTURA : 100 000 AMPERVOLTAJE : 500 VOLT
RODAMIENTOS Y COPLAS | 54001818 | FUSIBLE 10 A 500 V 10x38 MM LEGRAND | 10 | UN | CORRIENTE : 10 AMPERFABRICANTE : LEGRANDFUSIBLE DE CARTUCHOMEDIDAS : 10 x 38NUMERO PARTE : 13310 AMVOLTAJE : 500 VOLT
RODAMIENTOS Y COPLAS | 54009948 | AMPL. IND. 12.0V 20.0MA T-2 BASE EMBUTID | 11 | UN | INDICATING LAMP, 12 VOLTS 20mA ANSI # 6, T-2
RODAMIENTOS Y COPLAS | 50040542 | GOLILLA APOYO 4X4-1/2" HANNA T753CC4" | 4 | UN | GOLILLA APOYO
RODAMIENTOS Y COPLAS | 50076178 | PERNO 62BA47 | 12 | UN | Confeccionar Pernos Mc-P2, 1/2' Dia., 13 UNC-2A, LM. 26-4244.
RODAMIENTOS Y COPLAS | 50054273 | CIRCUITO INTEGRADO TEXAS LM339 | 3 | UN | CIRCUITOS INTEGRADO
RODAMIENTOS Y COPLAS | 50091962 | TRANSISTOR 2N2907A | 11 | UN | ========== 2N2907AELECTRIC COMPONENTS. ==================== TRANSISTORS. ============ JEDEC TYPE
RODAMIENTOS Y COPLAS | 50041293 | GOLILLA 62BB11 AC SAE1020 CAP 2616892G | 1 | UN | DE PLANO 62BB11.GOLILLA MC-G
RODAMIENTOS Y COPLAS | 50079946 | JUNTA PN15 X 3 X 1900 | 1 | UN
RODAMIENTOS Y COPLAS | 54002300 | CORREA V B48 | 5 | UN | CORREA: VPÚLPITO PPAL HORNO 3 LPC
RODAMIENTOS Y COPLAS | 54008461 | PERNO ACERO CAB HEX 7/16X1-1/4 SAE | 128 | UN | CAJA X 100.HILO: 2A FINOPERNO
RODAMIENTOS Y COPLAS | 50098004 | VASO | 1 | UN | JAR PLASTIC. MANUFACTURER: ELECTRIC STORAGE BATT. CO. PART.# 44508 ( SPARE FOR BATTERIES)
RODAMIENTOS Y COPLAS | 50050556 | SELLO ACEITE MET 61/2X7506X1/2 64994 | 1 | UN | JUNTA
RODAMIENTOS Y COPLAS | 50150172 | CORREA EN V GATES C-125 GRUA 727 | 1 | UN | CORREA EN VEQUIPO: GRUA 727FABRICANTE: GATESMODELO: C-125
RODAMIENTOS Y COPLAS | 54008673 | TUERCA HEX HF 5/8" | 100 | UN | CIA: GRADO 2GA DE PRUEBA MINIMA Y 100 ROCKWELL B DUREZA MAXIMA CAJAS DE 100 UNIDADES DIMENSIONES Y TOLERANCIAS SEGUN ESTANDAR PARA TUERCAS HEXAGONALES TERMINADAS TABLA 12.TUERCA
RODAMIENTOS Y COPLAS | 54008800 | PRISIONERO CAB CIL HEX INT 1/4X3 | 50 | UN | PRISIONEROTERIOR
RODAMIENTOS Y COPLAS | 54001799 | CAJA DERIV GALV 1" CROUSE HINDS E37" | 2 | UN | L DEL HILO: 1 INH, MATERIAL: HIERRO, TRATAMIENTO DE LA SUPERFICIE: GALVANIZADO, CARACTERISTICAS ADICIONALES: CAJAS DE DERIVSALIDA, ELECTRICIDAD, NOMBRE DEL FABRICANTE: CROUSE HINDS, NUMERO PARTE FABRICANTE: E37, DESIGNACION TIPO/MODELO: E37, MEDIDA NOMINA
RODAMIENTOS Y COPLAS | 50027593 | EMPAQUETADURA ANILLO 7X1 APPLIED A029490 | 8 | UN | EMPAQUETADURA ANILLOMT
RODAMIENTOS Y COPLAS | 54001545 | FUSIBLE 0,178A - 250V BUSSMANN AGX | 15 | UN | CORRIENTE : 0,178 AMP,DIAMETRO TOTAL : 1/4 INCH,FABRICANTE : COOPER BUSSMANN,FUSIBLE CARTUCHO DE VIDRIO,LONGITUD : 1 INCH,NUMERO PARTE : AGX,VOLTAJE : 250 VOLT.
RODAMIENTOS Y COPLAS | 50050912 | SELLO ACEITE MET 2-1/2x3.548x7/16 25043 | 2 | UN | ANCHO SELLO: 7/16 INH.DIAMETRO EJE A ALOJAR: 2-1/2 INHDIAMETRO ORIFICIO ALOJAMIENTO: 3.548 INHJUNTA REFUERZO METALICONUMERO PARTE FABRICANTE: 25043
RODAMIENTOS Y COPLAS | 50085410 | ESPACIADOR 10254T-127 | 1 | UN | 70-8349 10254T-127REPUESTOS PARA GRUAS 'ALLIANCE' DESCRIPCION PLANO CAP =========== ========= ESPACIADOR MC. 1
RODAMIENTOS Y COPLAS | 50128727 | BUJE LAMICOID 'OBSOLETO | 2 | UN
RODAMIENTOS Y COPLAS | 50128899 | RES. (ELIM. POR CONS. ME-112 | 6 | UN
RODAMIENTOS Y COPLAS | 54012928 | UNION AMERICANA PVC (40) 1.1/4 NPT 15 | 8 | UN
RODAMIENTOS Y COPLAS | 50089848 | REST. 40.0 W 15000.0 OH | 1 | UN | ================== 15K 40 SORENSEN A.G. 217510ELECTRONIC COMPONENTS. ========== =========== RESISTORS. ========== OHMS WATTS MANUFACTURER/CAT.# ==== =====
RODAMIENTOS Y COPLAS | 50089852 | REST. 40.0 W 3300.0 OH | 1 | UN | ================== 3300 40 SORENSEN A.G. 214506ELECTRONIC COMPONENTS. ========== =========== RESISTORS. ========== OHMS WATTS MANUFACTURER/CAT.# ==== =====
RODAMIENTOS Y COPLAS | 50115018 | GUIA BBA.MOD. LK-22VC-02 | 3 | UN
RODAMIENTOS Y COPLAS | 50130318 | FUSIBLE 500V 80 AMP GR.00 | 3 | UN | FABRICANTE: WIMEX SRLFUSIBLE 500V 80 AMP GR.00N° PARTE: 5500080
RODAMIENTOS Y COPLAS | 50110169 | TORNILLO AJUSTE | 4 | UN
RODAMIENTOS Y COPLAS | 50116108 | SELLO ACEITE MET.125 X 150 X 15 MM | 2 | UN | SELLO ACEITE MET.125 X 150 X 15 MM
RODAMIENTOS Y COPLAS | 50078888 | ESPACIADOR LAM.#4-480V 64AE03 | 2 | UN
RODAMIENTOS Y COPLAS | 50085816 | CHAVETA Mc-105 D40-15-949 | 1 | UN | CHAVETA D40-15-949 0.001945.G
RODAMIENTOS Y COPLAS | 50146409 | LENTE BLANCO PARA PILOTO | 5 | UN | LENTE BLANCO PARA PILOTONº PARTE: P9ARGLRBUBICACION: COLADA CONTINUA PALANQUILLASUSO:PANEL MOP
RODAMIENTOS Y COPLAS | 50090847 | POLIN Mc-241 70-3937 | 1 | UN | NUMERO PLANO CAP: 70-3937PALAS 'BLAW KNOX':POLIN Mc-241USO:
RODAMIENTOS Y COPLAS | 50113036 | CONO 1985 | 1 | UN | FABRICANTE TIMKENNUMERO DE PARTE 1985
RODAMIENTOS Y COPLAS | 50196589 | GUÍA PLACA 80035072-01 POS 42 | 2 | UN | STRAINING PIN CONNEX SG 10X70 516369 POS 42 [Sund Birsta]
RODAMIENTOS Y COPLAS | 54001895 | FUSIBLE BALIN 15 A 600 VAC BLA015 | 6 | UN | CORRIENTE : 11 AMPERFUSIBLE DE BALIN E16MEDIDAS : 13 x 50 MMPART NUMBER : BLA015VOLTAJE : 600 VAC
RODAMIENTOS Y COPLAS | 54006640 | AMPOLLETA LINTERNA 6.3V ROSCA 31 | 60 | UN | LAMPARA FILAMENTO, NOMBRE DEL FABRICANTE: GENERAL ELECTRIC, NUMERO PARTE FABRICANTE: 31, IDENTIFICACION EQUIPO DEL QUE ES PARTE: LINTERNA, TIPO Y RANGO VOLTAJE EN VOLTS: 6.3 VLT, TIPO DE BASE: ROSCA 6,15 .30, MIN. S.C., FORMA DEL BULBO: G 4-1/2, CARACTERI
RODAMIENTOS Y COPLAS | 54008300 | PERNO ACERO CAB HEX 1/4X2-1/2 SAE | 273 | UN | : CAJA X 100.ILO: 2A GRUESOPERNO
RODAMIENTOS Y COPLAS | 54012021 | TAPA BOQ. AISLAC.CIEGA ADAL.#PEC60 1.1/2 | 106 | UN
RODAMIENTOS Y COPLAS | 54010171 | CINTA P/IMPRESORA 'STAR' MICRONIC NR-15 | 2 | UN | Impresora =========== ========================== N830BK STAR * MICRONIC NR-15 PROT, su concentración y los métodos recomendados para manipularlos y neutralizarlos. Además debe indicar código de riesgo cCINTAS PARA IMPRESORAS COMPUTACIONALES, COMO SIGUE: Cinta Nro. Marca y ModeloECCIÓN MEDIO AMBIENTE. La formulación de los materiales suministrados, estarán libres de sustancias contaminantes para la saludhumana o el medio ambiente. En el caso que esto no sea posible, el proveedor deberá informar sobre los agentes contaminanteson normalización nacional y/o internacional.
RODAMIENTOS Y COPLAS | 50055045 | PASADOR WOODINGS W80130929 FP-22-2734 | 1 | UN | (EN ZONAS MECANIZADAS), CON ACEITE CHESTERTON 740 O CON PINTURAANTICORROSIVA, SEGÚN CORRESPONDA.CADA REPUESTO DEBERÁ SER ENTREGADO IDENTIFICADO CON UN Nº DE PLANO Y NºDE ORDEN DE COMPRA, SOBRE O BAJO RELIEVE EN DONDEEL PROVEEDOR, DEBERÁ ENTREGAR LAS PIEZAS CON UNA PROTECCION (TOTAL) ÓFABRICANTE: WOODINGSITEM: 62LOS REPUESTOS DEBERÁN SER FABRICADOS DE ACUERDO CON ESPECIFICACIONES YMATERIALES INDICADOS EN EL PLANO.NO AFECTE LA VIDA UTIL.Nº DE PARTE: W801-309-29PASADOR SEGURO WOODINGSPLANO: FP-22-2734USO: TALADRO PERCUTOR ALTO HORNO N°2
RODAMIENTOS Y COPLAS | 50094899 | REJILLA FILTRO | 9 | UN | SPARES FOR 'FARVAL' LUBRICATING EQUIPMENT : PART NR. DESCRIPTION ======== =========== FILLER SCREEN DA-4029
RODAMIENTOS Y COPLAS | 54008448 | PERNO ACERO CAB HEX 5/16X2-1/2 SAE UNF | 174 | UN | CAJA X 100.HILO: 2A FINOPERNO
RODAMIENTOS Y COPLAS | 50089955 | PLATINA Mc-4 33-7540 | 2 | UN | Door Machine º2 - Jaula Guia Coque Ext. PLANO CAP 33-7540 PLANTA DE COQUE PLATINA Mc-4
RODAMIENTOS Y COPLAS | 50036818 | ANILLO CAP 70239 | 1 | UN | .ANILLO
RODAMIENTOS Y COPLAS | 50051060 | SELLO ACEITE MET 2-1/8X3.256X7/16 21302 | 2 | UN | JUNTA
RODAMIENTOS Y COPLAS | 50074130 | EMPQ. 0.054779. | 4 | UN | ============= EMPAQUETADURA 0.054779.W 8.003475.F MC.113== DESCRIPCION CODIGO DAN =========== PLANO CAP/DAN ==========TREN TERMINADOR ALAMBRON GUILLOTINA VOLANTE N°2 CV20FR2 ============================
RODAMIENTOS Y COPLAS | 54020975 | PRISIONERO SIN CAB HEX INT M 6 X 12 H | 40 | UN | UNIDADES================== ========BEZA , CON HEXAGONO INTERIOR, PUNTA COPADIMENSIONES POR CAJAM 6 X 12 P 1.00 100METRICO, HILO GRUESO; FABRICADOS SEGUNNORMA DIN 916 - 8G (I.S.O. CLASE 8.8).PRISIONEROS DE ACERO TERMINADOS, SIN CA-
RODAMIENTOS Y COPLAS | 50111959 | ANILLO SEGURO | 2 | UN
RODAMIENTOS Y COPLAS | 50207231 | 0FAA000GG20, HRC FUSE LINK. MARCA ABB | 1 | UN | 0FAA000GG20, HRC FUSE LINK.FABRICANTE: MARCA ABBPART NUMBER: 68286671
RODAMIENTOS Y COPLAS | 54002374 | CORREA V B58 8HERMANADAS | 4 | UN | AD CORREAS: 8CORREAS
RODAMIENTOS Y COPLAS | 54020908 | VIROLA AJUSTE 42 MM | 8 | UN
RODAMIENTOS Y COPLAS | 50157318 | CHAVETA 15-3626.3 MK. 143 | 2 | UN | CHAVETA 15-3626.3 MK. 143
RODAMIENTOS Y COPLAS | 50039006 | O'RING PETROLEUM 218777 | 1 | UN | O'RING
RODAMIENTOS Y COPLAS | 50108052 | RODILLO C/EJE 62BC14LA50 | 1 | UN
RODAMIENTOS Y COPLAS | 54009481 | PRISIONERO AC S/CAB HEX INT M12X25H | 20 | UN | PUNTA DE COPAONO INTERIORPRISIONERO
RODAMIENTOS Y COPLAS | 50091571 | REST.FIJA VITRIFIC. 10.0 W 240 OH | 5 | UN | WATTS TYPE (OR EQUAL) ==== ===== =============== 240 10 OHMITEELECTRONIC COMPONENTS ========== ========== VITREUS RESISTORS. FIXED. 5% ERROR. ======= ========== ====== ========= OHMS
RODAMIENTOS Y COPLAS | 50107846 | JGO. REPARACION VALV. 62BC14GD0 | 1 | UN
RODAMIENTOS Y COPLAS | 50073027 | PASADOR Mc-4 33-7693 | 1 | UN | PASADOR MC-4PLANO CAP 33-7693PLANO NKK PM05207PLANTA DE COQUESist. Cabezal Extractor Puertas Hornos
RODAMIENTOS Y COPLAS | 50111880 | ANGULO H-23606 51CK05 | 2 | UN | 11-15-TM-AK(R-L)ANGULO H-23606 51CK05Gasómetro Gas Alto Horno Kopper'sPLANTA DE COQUE
RODAMIENTOS Y COPLAS | 50025928 | GOLILLA PRESION GALV CAP 232X12154 | 25 | UN | GOLILLA
RODAMIENTOS Y COPLAS | 50031099 | EJE RASTRILLO MAR CAP 2325831 | 1 | UN | EJE
RODAMIENTOS Y COPLAS | 50025968 | DIODO 500V 25A JEDEC 1N1197 | 1 | UN | DIODOTERRUPTOR EN AMPERES: 25 AMP
RODAMIENTOS Y COPLAS | 54002302 | CORREA V B52 A | 4 | UN | CION TRANSVERSAL: B.CORREA: V
RODAMIENTOS Y COPLAS | 50072397 | PASADOR MC-M 22-3621 | 1 | UN | (EN ZONAS MECANIZADAS), CON ACEITE CHESTERTON 740 O CON PINTURAANTICORROSIVA, SEGÚN CORRESPONDA.CADA REPUESTO DEBERÁ SER ENTREGADO IDENTIFICADO CON UN Nº DE PLANO Y NºDE ORDEN DE COMPRA, SOBRE O BAJO RELIEVE EN DONDEEL PROVEEDOR, DEBERÁ ENTREGAR LAS PIEZAS CON UNA PROTECCION (TOTAL) ÓLOS REPUESTOS DEBERÁN SER FABRICADOS DE ACUERDO CON ESPECIFICACIONES YMATERIALES INDICADOS EN EL PLANO.NO AFECTE LA VIDA UTIL.PASADOR MC-MPLANO: 22- 3621USO: VALVULA SNORTH AAHH Nº1
RODAMIENTOS Y COPLAS | 50072497 | PASADOR | 8 | UN | PLANO CAP 23- 11966 PASADOR MC.10
RODAMIENTOS Y COPLAS | 50072958 | GOLILLA | 9 | UN | CONFECCIONAR DE ACUERDO A PLANOS ================================ DESCRIPCION MARCA PLANHolilla Aislante Mc-FA Plano 29- 15632 Rev-AO =========== ===== ===== GOLILLA FA 29-15632 Complementaciòn: G
RODAMIENTOS Y COPLAS | 50093645 | TAPA | 32 | UN | PLANO CAP 23- 3167 TAPA
RODAMIENTOS Y COPLAS | 50027513 | DISCO OBTURADOR TSN 512 G | 3 | UN | DISCO OBTURADORNUMERO PARTE FABRICANTE: TSN 512 G
RODAMIENTOS Y COPLAS | 50048974 | RODAMIENTO SKF 30206 J2/Q | 2 | UN | FABRICANTE SKFLINK DE CATALOGO ADJUNTONUMERO DE PARTE: 30206 J2/QRODAMIENTOS DE UNA HILERA DE RODILLOS CÓNICOS
RODAMIENTOS Y COPLAS | 50092240 | TRANSISTOR 3N187 | 6 | UN | == GENERAL ELECTRIC 19A116818P1ELECTRIC COMPONENTS. ==================== TRANSISTORS. ============ MANUFACTURER PART.# ============ ====
RODAMIENTOS Y COPLAS | 54008323 | PERNO ACERO CAB HEX 3/8X6 SAE | 32 | UN | 2A GRUESOPERNO
RODAMIENTOS Y COPLAS | 50154716 | PLACA 15-4195.1 MC. 4 | 2 | UN | PLACA D40-15-1588 MC. 4
RODAMIENTOS Y COPLAS | 50058711 | BOQ. ROCIADOR U8040 1/4 0.006855. | 8 | UN | DESCRIPCION CODIGO DAN =========== PLANO CAP/DAN ========== ============= ROCIADOR U8040 1/4 0.006855.C 8.028309.Z MC.101TREN TERMINADOR DE ALAMBRON MANDRIL/MODULO BGV 160 V/H ===========================
RODAMIENTOS Y COPLAS | 50070474 | O-RING AS 568A 3037 - 9,19X2,62 | 40 | UN | MAT. Nitrilo 70 Shore A
RODAMIENTOS Y COPLAS | 50027429 | DISCO OBTURADOR TSN 518 L | 2 | UN | DISCO OBTURADORLINK DE CATALOGO ADJUNTONUMERO PARTE FABRICANTE: TSN 518 L
RODAMIENTOS Y COPLAS | 50052905 | RODA BOLA RADIAL SKF 6213 Z | 4 | UN | ANCHO TOTAL: 23 MMT CANTIDAD HILERAS: 1. CANTIDAD TAPAS: 1 DIAMETRO CALIBRE: 65 MMT DIAMETRO EXTERNO: 120 MMT IDENTIFICACION EQUIPO DEL QUE ES PARTE: MESA SALIDA N°1 PLANCHONES NOMBRE DEL FABRICANTE: SKF NUMERO PARTE FABRICANTE: 6213Z RODAMIENTO BOLA RADIAL
RODAMIENTOS Y COPLAS | 50057847 | ANILLO Mc-3-117-4 FP-22-2259 | 2 | UN | CAP.FP-22-2259ANILLO Mc-3-117-4BOMBA GRANULADO DE ESCORIA AH2FABRICANTE ALLIS CHALMERSMUNERO DE PARTE 8x6SKD 3-117-4 RINGNUMERO DE PARTE 8x6SKD 3-117-4PLANO CAP FP-22-2259SERIAL 8808-1014-1,SPARES FOR 'ALLIS CHALMERS' 8 x 6TYPE SKD CENTRIFUGAL PUMP,
RODAMIENTOS Y COPLAS | 50091820 | REST.FIJA VITRIFIC. 24.0 W 5000 OH | 2 | UN | ELECTRONIC COMPONENTS. ========== =========== VITREOUS RESISTORS. FIXED. 5% ERROR. ======== ========== ====== == ====== OHMS WATTS TYPE (OR EQUAL) ==== ===== =============== 5000 25 W S# 57D1711G19
RODAMIENTOS Y COPLAS | 50142745 | PLACA MC-C D40-22-603 | 1 | UN | (EN ZONAS MECANIZADAS), CON ACEITE CHESTERTON 740 O CON PINTURAANTICORROSIVA, SEGÚN CORRESPONDA.CADA REPUESTO DEBERÁ SER ENTREGADO IDENTIFICADO CON UN Nº DE PLANO Y NºDE ORDEN DE COMPRA, SOBRE O BAJO RELIEVE EN DONDEEL PROVEEDOR, DEBERÁ ENTREGAR LAS PIEZAS CON UNA PROTECCION (TOTAL) ÓLOS REPUESTOS DEBERÁN SER FABRICADOS DE ACUERDO CON ESPECIFICACIONES YMATERIALES INDICADOS EN EL PLANO.NO AFECTE LA VIDA UTIL.PLACA MC-CPLANO: D40-22-603USO: CATALINAS DE ACCIONAMIENTO CARRO COQUESILLO AAHH N°2
RODAMIENTOS Y COPLAS | 54010682 | FUSIBLE 12.00A 250V 9/16X2 | 6 | UN | de los materiales suministrados, estarán libres de sustancias contaminantes para la salud humana o el medio ambiente. En el cacomendados para manipularlos y neutralizarlos. Además debe indicar código de riesgo con normalización nacional y/o internaciFUSIBLE. 12.00 AMP. 250 VOL. 9/16 X 2 FABRICANTE: BUSSMAN # CATALOGO: FRN-R-12 PROTECCIÓN MEDIO AMBIENTE. La formulaciónonal.so que esto no sea posible, el proveedor deberá informar sobre los agentes contaminantes, su concentración y los métodos re
RODAMIENTOS Y COPLAS | 50074182 | EMPQ. 4.098045. | 2 | UN | DESCRIPCION CODIGO DAN =========== PLANO CAP/DAN ========== ============= EMPAQUETADURA 4.098045.W 8.001088.C MC.351TREN TERMINADOR DE ALAMBRON MANDRIL/MODULO BGV 200 V/H ===========================
RODAMIENTOS Y COPLAS | 54002385 | CORREA V A68 | 3 | UN | CORREA: VM 380V FRAME184T VENTILADOR SALA CONTROL 4 HORNO 3 LPC
RODAMIENTOS Y COPLAS | 54006799 | FORM BORRADOR RAYADO COMPOSICION | 20 | BLC | FORMULARIO IMPRESOICAS ADICIONALES: BLOCK FISCAL COMPOSICION
RODAMIENTOS Y COPLAS | 50033295 | PASADOR MC-T 22-13867 | 1 | UN | (EN ZONAS MECANIZADAS), CON ACEITE CHESTERTON 740 O CON PINTURAANTICORROSIVA, SEGÚN CORRESPONDA.CADA REPUESTO DEBERÁ SER ENTREGADO IDENTIFICADO CON UN Nº DE PLANO Y NºDE ORDEN DE COMPRA, SOBRE O BAJO RELIEVE EN DONDEEL PROVEEDOR, DEBERÁ ENTREGAR LAS PIEZAS CON UNA PROTECCION (TOTAL) ÓLOS REPUESTOS DEBERÁN SER FABRICADOS DE ACUERDO CON ESPECIFICACIONES YMATERIALES INDICADOS EN EL PLANO.NO AFECTE LA VIDA UTIL.PASADOR MC-TPLANO: 22-13867USO: YUGO ARMADO CARRO MONTACARGA A.HORNO N°2
RODAMIENTOS Y COPLAS | 50054634 | RESORTE MC.R1 CAP 41-44256.1-R1 | 15 | UN | EL QUE ES PARTE: COMPUERTA CORREDERA EMERGENCIA TUNDISH.MUELLE
RODAMIENTOS Y COPLAS | 50040159 | PERNO CAP 2325579C | 11 | UN | PERNO MC-C
RODAMIENTOS Y COPLAS | 50078597 | INDICADOR NIVEL 0.072847.D | 1 | UN | DESCRIPCION CODIGO DAN =========== PLANO CAP/DAN ========== ============= INDICADOR DE NIVEL ACEITE 0.072847.D 8.012722.W MC.115TREN TERMINADOR DE ALAMBRON CANALES DE LUBRICACION ===========================
RODAMIENTOS Y COPLAS | 54002800 | CODO 90° AC 2-1/2" 3000WOG ATTEX | 1 | UN | INH.00 PSCODO
RODAMIENTOS Y COPLAS | 54008303 | PERNO ACERO CAB HEX 1/4X4 SAE | 99 | UN | 2A GRUESOJA X 100.PERNO
RODAMIENTOS Y COPLAS | 54012637 | BRIDA SOLDAR C/CUELLO A181 1/2 CED.40 | 3 | UN
RODAMIENTOS Y COPLAS | 50077632 | PLANCHA SEGURO MC-12 41-44081 | 4 | UN | PLANCHA SEGURO MC-12PLANO: 41-44081
RODAMIENTOS Y COPLAS | 50137830 | ELEMENTO LATERAL CON PIE, ROTULABLE CON | 10 | UN | Clase de combustibilidad según UL 94,,V0,,Color,,Verde,,Datos técnicosElemento lateral con pie, rotulable con SS-ZB, montaje en direcciónGenerallongitud: 45 mm.longitudinal al carril NS 35/7,5. Altura: 36 mm, anchura: 10 mm,Material carcasa,,PA,,Tipo de carcasa,,Tapa lateral,,
RODAMIENTOS Y COPLAS | 54009323 | PERNO CAB CIL HEX INT M8X30H GR P=1.25MM | 157 | UN | EXAGONO INTERIORPERNOX CAJA.
RODAMIENTOS Y COPLAS | 50111658 | ANILLO SEGURO | 1 | UN
RODAMIENTOS Y COPLAS | 50112527 | RESORTE | 4 | UN
RODAMIENTOS Y COPLAS | 54002764 | CODO SOLDAR EMBUTIDO 45° 3/4" 3000WOG | 5 | UN | DE PRESION: 3000 PSCODO
RODAMIENTOS Y COPLAS | 50059677 | CIRCUITO INTEGRADO TDA1180 | 1 | UN | 7063008CICUITO INTEGRADO TDA1180 FABRICANTE: INELCO ELECTRON. PROFES. S.P.A. N°PARTE # 00
RODAMIENTOS Y COPLAS | 50144739 | RODAMIENTO RODILLOS CONICO 32207 | 1 | UN | Numero de parete: 32207RODAMIENTO RODILLOS ,CONICO
RODAMIENTOS Y COPLAS | 54002611 | CHAVETA CUÑA C/CABEZA AC 1/2X3" CAP | 1 | UN | CHAVETA
RODAMIENTOS Y COPLAS | 50110452 | PLATO BASE 4.1/2 3M 14270 | 1 | UN
RODAMIENTOS Y COPLAS | 50113141 | CONO 368A | 2 | UN | FABRICANTE TIMKENNUMERO DE PARTE 368A
RODAMIENTOS Y COPLAS | 54010636 | FUSIBLE 1 A 250 V 10x38 MM | 2 | UN | CORRIENTE : 1 AMPERFABRICANTE : BUSSMANFUSIBLE MINIMEDIDAS : 10 x 38 MMVOLTAJE : 250 VOLT
RODAMIENTOS Y COPLAS | 52001907 | GUARDACABO ACERO GALV. G-414 CABLE 1" | 15 | UN | DIAMETRO DEL CABLE : 1 PULGADA.GUARDACABO GALVANIZADO CROSBY G-414NUMERO DE PARTE : 1037817
RODAMIENTOS Y COPLAS | 54009234 | PERNO ACERO CAB HEX M20X50H GR P=2.50MM | 20 | UN | BEZA: HEXAGONALPERNOS: CAJA X 50.
RODAMIENTOS Y COPLAS | 54008624 | TUERCA HEX 3/8" | 551 | UN | CIA: GRADO 2ERCAS HEXAGONALES TERMINADAS TABLA 12.G/ MMT2 CARGA DE PRUEBA MINIMA Y 100 ROCKWELL B DUREZA MAXIMA CAJAS DE 100 UNIDADES DIMENSIONES Y TOLERANCIAS SEGUN ESTANDAR PARA TUTUERCA
RODAMIENTOS Y COPLAS | 50044525 | PERNO Mc 14 70-6459 | 6 | UN | GRUAS.NUMERO PLANO CAP: 70-6459PERNO CON TUERCA Y GOLILLA Mc 14USO:
RODAMIENTOS Y COPLAS | 50068737 | FILTRO COMBUSTIBLE | 1 | UN | SPARES FOR 'GENERAL MOTORS' DIESEL ENGINES. DESCRIPTION PART # =========== ====== FILTER ASSY., DIESEL FUEL 5573949
RODAMIENTOS Y COPLAS | 50125567 | GOLILLA DE RETENCIÓN SKF MB 22 | 2 | UN | CODIGO DESIGNACION: MB 22GOLILLA DE RETENCIÓNNOMBRE FABRICANTE: SKF
RODAMIENTOS Y COPLAS | 54010604 | FUSIBLE CILINDRICO 10 A 250 VCA LEGRAND | 2 | UN | CODIGO COLOR : AMARILLOCORRIENTE : 10 AMPERFABRICANTE : LEGRANDFUSIBLE CILINDRICO (RESIDENCIAL)MEDIDAS : 8,5 x 23 MMNUMERO PARTE 1 : C - INDICADOR 11410NUMERO PARTE 2 : S - INDICADOR 11310VOLTAJE : 250 VOLT
RODAMIENTOS Y COPLAS | 54007811 | TE GALVANIZADO 1/2 150LB | 24 | UN | CONEXION TRIAL: FIERRO MALEABLE GALVANIZADO
RODAMIENTOS Y COPLAS | 54007040 | VASO ENSAYO C/PICO 150ML FISHER 2540 | 5 | UN | ALES: CON PICOVASO
RODAMIENTOS Y COPLAS | 50116294 | CONECTOR | 2 | UN
RODAMIENTOS Y COPLAS | 50022178 | CONO TIMKEN 3982 | 1 | UN | CONO
RODAMIENTOS Y COPLAS | 50044018 | CONECTOR BROOKHIRST 23218312 | 1 | UN | CONECTOR
RODAMIENTOS Y COPLAS | 50051068 | SELLO ACEITE MET 50x68x8 mm | 4 | UN | ANCHO SELLO: 8 MMT.DIAMETRO EJE A ALOJAR: 50 MMTDIAMETRO ORIFICIO ALOJAMIENTO: 68 MMTJUNTA REFUERZO METALICONUMERO PARTE FABRICANTE: 506882RODILLOS CURSOR L.B.R.USO:
RODAMIENTOS Y COPLAS | 50072812 | EMPAQUETADURA | 2 | JGO | SPARES FOR 'ROPER' PUMPS. DESCRIPTION PART # / PLAN =========== ============= PACKING N43-10
RODAMIENTOS Y COPLAS | 50096142 | TAPON 1/8" GAS DIN 906 COD. 0.006861.A | 88 | UN | DESCRIPCION CODIGO DAN =========== PLANO CAP/DAN ========== ============= TAPON 1/8' GAS DIN 906 0.006861.A 8.005659.Z MC.113TREN DESBASTE ACCESORIOS LAMINADOR ESS 280 ============================
RODAMIENTOS Y COPLAS | 50068765 | FILTRO DE MALLA | 4 | UN | /3/85. PART NUMBER DESCRIPTION =========== =========== 79 INLET SCREENF VACUUM TRAVERSE No. 2.640.00. AS PER: PART LIST VACUFIX ENCLOSED AT O- OPERATING INSTRUCTIONS NUMBER 164FROM: ALBERT FEZER MASCHINENFABRIK GMBH ESSLINGEN A.N. - ZELL WEST GERMA- NY. FOR: VACUUM PUMP TYPE 100-138-131110 O
RODAMIENTOS Y COPLAS | 54001729 | EMPAQUETADURA 3/4 CR-HINDS GASX-572 | 10 | UN | # CATALOGO : GASK 572.EMPAQUETADURA DE NEOPRENO PARA CAJA DERIVACION CTE.FABRICANTE : CROUSE-HINDSFORM 7.TAMAÑO : 3/4 PULGADA
RODAMIENTOS Y COPLAS | 54020819 | CORREA DENTADA 420L075 3/8 PASO 3/4X42 | 2 | UN
RODAMIENTOS Y COPLAS | 50037812 | CHAVETA Mc 4 14X24X109mm 23-22085 | 2 | UN | CHAVETA Mc 4 14x24x109 MM.MATERIAL ACERO SAE 1020MODELO: 23-22085NUMERO DE PLANO: D40-23-677REDUCTORES.USO:
RODAMIENTOS Y COPLAS | 50038948 | SELLO PETROLEUM 214941 | 1 | UN | SEAL
RODAMIENTOS Y COPLAS | 50137798 | RESORTE DISCO 25x12.3x0.8 15-284.3 mc.5 | 18 | UN | 15-284.3 mc.5RESORTE DE DISCO 25 x 12.3 x 0.8
RODAMIENTOS Y COPLAS | 50148223 | ADAPTADOR T/GOLILLA M20 ESTRIADA | 10 | UN
RODAMIENTOS Y COPLAS | 54002829 | COPLA ACERO NPT 1" 3000WOG | 2 | UN | COPLA CAÑERIAS ADICIONALES: HILO NPT SIN COSTURA.
RODAMIENTOS Y COPLAS | 50044266 | AISLADOR PASADOR GE 450736 | 38 | UN | 00HP 1850 RPM 400 VCC.AISLADOR PASADOR
RODAMIENTOS Y COPLAS | 50031643 | EMPAQUETADURA ANILLO O 18X1-5/8 UNITED | 2 | UN | EMPAQUETADURA ANILLO OO MANDRIL 2.625 INH X 18 INH.
RODAMIENTOS Y COPLAS | 54020843 | EMPQ.ANILLO O NE0PREN 2.11/16DI 3/32ES | 30 | UN
RODAMIENTOS Y COPLAS | 54035120 | ORING 145.640 SULZER 430.04 | 2 | UN | FABRICANTE: SULZERINFORMACION ADICIONAL: MODELO BOMBA MB 80/8NUMERO DE PARTE: 145.640ORING 145.640 SULZER 430.04ORING; 145.640 MM; 3.530 MM; 256USO: MOTOBOMBA LICOR AMONIACAL ASPIRACION P-3102
RODAMIENTOS Y COPLAS | 50046185 | TAPON WFA 00191741800 CSH 292123235 | 1 | UN | TAPON
RODAMIENTOS Y COPLAS | 50070207 | JUNTA 0007-2062-750 | 1 | UN | Junta Part Number 0007-2062-750
RODAMIENTOS Y COPLAS | 54002222 | EMPAQUETADURA ANILLLO O 7/8"X1/8" | 50 | UN | : 7/8 INHANILLO 'O' (JUNTA TORICA)
RODAMIENTOS Y COPLAS | 54002091 | EMPAQUETADURA ANILLLO O 10"X2.5" | 35 | UN | ANILLO 'O' (JUNTA TORICA)CAS ADICIONALES: RESISTENTE A LOS ACEITES MINERALES
RODAMIENTOS Y COPLAS | 54030050 | SEGURO INTERNO DIN 472 40X1.75 MM | 35 | UN | DIAMETRO NOMINAL TOTAL: 40 MM ESPESOR NOMINAL TOTAL: 1.75 MM INFORMACION ESTANDARES: DIN 472 MATERIAL: ACERO TRATAMIENTO SUPERFICIAL: ESMALTADO NEGROSEGURO INTERNO
RODAMIENTOS Y COPLAS | 54045853 | BARRA ESPARRAGO M12X1.75X1 M AISI 316 | 1 | UN | AGITADORES MOLDEBARRA ESPARRAGO M12X1.75X1 M AISI 316. (ACEROINOX) UTILIZADO EN BASE FIJACION DE NUCLEO EN
RODAMIENTOS Y COPLAS | 54009140 | PERNO ACERO CAB HEX M18X50H GR P=2.50MM | 20 | UN | HILO: METRICO GRUESOPERNO
RODAMIENTOS Y COPLAS | 50041657 | CHAVETA AC SAE1020 26-6113 Mc D | 1 | UN | CHAVETA Mc DEJE DE TRANSMISION 1º SECCION MESA n° 11LAM.PLANOS EN CALIENTE.MATERIAL ACERO SAE 1020NUMERO PLANO CAP: 26-6113USO:
RODAMIENTOS Y COPLAS | 50049479 | SELLO ACEITE MET 21/2X3256X 7/16 | 6 | UN | JUNTA
RODAMIENTOS Y COPLAS | 50072970 | GOLILLA | 10 | UN | CONFECCIONAR DE ACUERDO A PLANOS ================================ DESCRIPCION MARCA PLANmentaciòn: Golilla Aislante Mc- C Plano 29-15759O =========== ===== ===== GOLILLA C 29-15759 Comple
RODAMIENTOS Y COPLAS | 54033969 | TERMOMETRO DIGITAL | 1 | UN | PARA TEMPERATURA CORPORALTERMOMETRO DIGITAL INFRAROJO
RODAMIENTOS Y COPLAS | 50050704 | SELLO ACEITE MET ( 25x35x7) | 11 | UN | ANCHO SELLO: 7 MMDIAMETRO EJE A ALOJAR: 25 MMTDIAMETRO ORIFICIO ALOJAMIENTO: 35 MMTJUNTA REFUERZO METALICONOMBRE DEL FABRICANTE: CHICAGO RAWHIDENUMERO PARTE FABRICANTE: 9706REDUCTOR FLENDER TIPO KS30.USO:
RODAMIENTOS Y COPLAS | 50089199 | RESORTE | 5 | UN | ING 231531SPARES FOR 'WESTINGHOUSE' AIR BRAKES, AS FOLLOW: DESCRIPTION PART # =========== ======== SPR
RODAMIENTOS Y COPLAS | 50110222 | RETEN 5X 8 | 3 | UN
RODAMIENTOS Y COPLAS | 50081350 | ENGRANAJE PRINCIPAL | 1 | UN | 5135227SPARES FOR 'GENERAL MOTORS' DIESEL ENGINES. DESCRIPTION PART # =========== ====== GEAR
RODAMIENTOS Y COPLAS | 50048643 | LABERINTO 3-13/16 EJE SKF LER87 | 2 | UN | DIÁMETRO ACOMODADO DE EJE: 3-13/16 INCH. LABERINTO NOMBRE DEL FABRICANTE: SKF NUMERO PARTE FABRICANTE: LER-87 USO ESPECIFICO: DESCANSOS SKF
RODAMIENTOS Y COPLAS | 50057440 | AMPERMETRO CA 0-1000 A FE 5.0 A | 1 | UN | AMMETER AC 0-1.0 KA. MANUFACTURER: COMPAGNIE DES COMPTEURS PART.# NC-72-FM-90
RODAMIENTOS Y COPLAS | 50057552 | AMPERMETRO CA 0-800 A FE 5.0 A | 1 | UN | AMMETER AC 0-800 AMP. MANUFACTURER:COMPAGNIE DES COMPTEURS PART.# NC-72-FM-90
RODAMIENTOS Y COPLAS | 50084280 | ESPACIADOR | 1 | UN | PLANO CAP FP 26- 289 ESPACIADOR MC.H
RODAMIENTOS Y COPLAS | 50093523 | TUERCA | 1 | UN | PLANO CAP FP 26- 286 TUERCA MC.D
RODAMIENTOS Y COPLAS | 50094858 | REGULADOR VOLTAJE PNLM337 TI | 6 | UN | 37TVOLTAGE REGULATOR. ======= ========== MANUFACTURER PART.# ============ ====== TEXAS INSTRUMENTS LM-3
RODAMIENTOS Y COPLAS | 54006073 | PERNO ACERO CAB HEX 5/8X3 GALV HG | 25 | UN | .CLASE HILO : 2A GRUESO,DIAMETRO : 5/8 INCH,DUREZA : 100 ROCKWELLLONGITUD : 3 INCH,PERNO DE ACERO, CABEZA HEXAGONAL,RESISTENCIA TENSION MINIMA : 50 KGMSERIES HILO : UNC,TRATAMIENTO : GALVANIZADO,
RODAMIENTOS Y COPLAS | 54010288 | CORREA V C 42 | 2 | UN | sobre los agentes contaminantes, su concentración y los métodos recomendados para manipularlos y neutralizarlos. Además debe indicar código de riesgo con normalización nacional y/o internacional.ancias contaminantes para la salud humana o el medio ambiente. En el caso que esto no sea posible, el proveedor deberá informarCORREA V C 42 PROTECCIÓN MEDIO AMBIENTE. La formulación de los materiales suministrados, estarán libres de sust
RODAMIENTOS Y COPLAS | 50036466 | ANILLO 7.500(DI)X8.750(DE) CAP 70387 | 1 | UN | ANILLO 7.500 (DI) X 8.750 (DE) OS DE PLANO T-3875-D1.
RODAMIENTOS Y COPLAS | 50064215 | DIODO | 15 | UN | 1N458ELECTRIC COMPONENTS. ==================== DIODES. ======= VOLTAGE CAPACITY JEDEC TYPE ======= ======== ==========
RODAMIENTOS Y COPLAS | 50073146 | PASADOR | 2 | UN | REPUESTOS PARA GRUAS 'ALLIANCE' DESCRIPCION PLANO CAP =========== ========= PASADOR 70-1868 Mc-15
RODAMIENTOS Y COPLAS | 54001627 | FUSIBLE 1.25A 250V BUSSMANN AGC1-1/4 | 40 | UN | CORRIENTE: 1.25 AMP, DIAMETRO TOTAL: 1/4 INH, LONGITUD: 1-1/4 INCH, NOMBRE DEL FABRICANTE: COOPER BUSSMANN, NUMERO PARTE FABRICANTE: AGC-1-1/4, VOLTAJE: 250 VLT.FUSIBLE DE CARTUCHO,
RODAMIENTOS Y COPLAS | 50073022 | GOLILLA Mc-29 70-7098 | 7 | UN | GOLILLA Mc-29PLANO CAP 70-7098REPUESTOS PALAS HAYWARD CO.
RODAMIENTOS Y COPLAS | 54010694 | FUSIBLE 14.00A 32V 1/4X1.1/16 | 92 | UN | PROTECCIÓN MEDIO AMBIENTE. La formulación de los materiales suministrados, estarán deberá informar sobre los agentes contaminantes, su concentración y los métodos recomendados para manipularlos y neutra libres de sustancias contaminantes para la salud humana o el medio ambiente. En el caso que esto no sea posible, el proveedorlizarlos. Además debe indicar código de riesgo con normalización nacional y/o internacional.
RODAMIENTOS Y COPLAS | 50049796 | SELLO ACEITE GOMA 4-1/4x5.25x7/16 J.M. | 1 | UN | ANCHO SELLO: 7/16 INHDIAMETRO EJE A ALOJAR: 4-1/4 INHDIAMETRO ORIFICIO ALOJAMIENTO: 5.25 INHJUNTA REFUERZO METALICOMATERIAL: GOMA.NOMBRE DEL FABRICANTE: J.M.NUMERO PARTE FABRICANTE: 10468-RPD
RODAMIENTOS Y COPLAS | 50049796 | SELLO ACEITE GOMA 4-1/4x5.25x7/16 J.M. | 1 | UN | ANCHO SELLO: 7/16 INHDIAMETRO EJE A ALOJAR: 4-1/4 INHDIAMETRO ORIFICIO ALOJAMIENTO: 5.25 INHJUNTA REFUERZO METALICOMATERIAL: GOMA.NOMBRE DEL FABRICANTE: J.M.NUMERO PARTE FABRICANTE: 10468-RPD
RODAMIENTOS Y COPLAS | 50062932 | COLLAR | 1 | UN | PLANO CAP FP 29- 585 COLLAR MC.C
RODAMIENTOS Y COPLAS | 50067797 | ESPACIADOR VER 270561 | 1 | UN | PLANO CAP FP 29- 690 ESPACIADOR /VER 270561/ MC.E
RODAMIENTOS Y COPLAS | 50174050 | DISCO OBTURADOR TSN 520 L | 1 | UN | DISCO OBTURADORLINK DE CATALOGO ADJUNTONUMERO PARTE FABRICANTE: TSN 520 L
RODAMIENTOS Y COPLAS | 50034866 | O'RING SEAL 32.5 MM X 3.6 MM CLECIM | 20 | UN | DUREZA FABRICANTE: CLECIM INFORMACION ADICIONAL: MATERIAL NUMERO DE PARTE: TCM4304-848 NUMERO DE PLANO: 067993-10 O'RING SEAL 32.5 (MM) X 3.6 MM OTROS NUMEROS DE PARTE CCM 067993-10 TIPO/MODELO: 24 USO: FIJACION CILINDROS FUERZA LAMINADORES 1-2-3
RODAMIENTOS Y COPLAS | 50040189 | VARILLA CAP 26416656REVH | 2 | UN | VARILLA MC-56
RODAMIENTOS Y COPLAS | 50195960 | TUERCA SEGURO M16 1-6620199-01 POS 8 | 4 | UN | Item 4233093"LOCKING NUT 1-6620199-01 POS 008MARCA SUND BIRSTATUERCA SEGURO M16 1-6620199-01 POS 8
RODAMIENTOS Y COPLAS | 54023133 | PERNO ACERO CAB HEX M12X90H P=1.75MM | 54 | UN | CLASE HILO: METRICO GRUESODIAMETRO NOMINAL HILO: 12 MMTDIN 931ESTILO CABEZA: HEXAGONALINFORMACION ESTANDARES: GRADO 8.8LONGITUD: 90 MMTMATERIAL: ACEROPASO HILO EN MILIMETROS: 1.75 MMTPERNO TORNEADO HILO TOTAL
RODAMIENTOS Y COPLAS | 50081721 | GUIA 56AK00 | 1 | UN
RODAMIENTOS Y COPLAS | 54007832 | TAPON GORRO HEMBRA GALV 3/4 150LB | 20 | UN | E GALVANIZADOTAPON
RODAMIENTOS Y COPLAS | 50050946 | RODA AGUJA TORRINGTON B2420 | 2 | UN | ANCHO TOTAL: 1-1/4 INH CARACTERISTICAS ADICIONALES: DIAMETRO CALIBRE: 1-1/2 INH DIAMETRO EXTERNO: 1-7/8 INH FABRICANTE-2 IKO NOMBRE DEL FABRICANTE: TORRINGTON NUMERO PARTE FABRICANTE: B2420 PN-2 BA 2420 Z OH. RODAMIENTO AGUJA SIN PISTA INTERIOR
RODAMIENTOS Y COPLAS | 54008473 | PERNO ACERO CAB HEX 1/2X4 SAE | 29 | UN | 2A FINO X 25.PERNO
RODAMIENTOS Y COPLAS | 50095804 | TAPA RETENCION 0.006861.A | 66 | UN | CODIGO DAN =========== PLANO CAP/DAN ========== ============= TAPA RETENCION 1/8 GAS 0.006861.A 8.030607.K MC.137REDUCTOR MULTIPLICADOR BGV ========================== DESCRIPCION
RODAMIENTOS Y COPLAS | 54002198 | EMPAQUETADURA ANILLLO O 1-5/16"X3/32" | 20 | UN | ANILLO 'O' (JUNTA TORICA)
RODAMIENTOS Y COPLAS | 50095869 | TAPA RODAMIENTO NKK PMO5208-3 | 1 | UN | PLANO CAP 33-7694 TAPA RODAMIENTO MC.3
RODAMIENTOS Y COPLAS | 54002711 | BUJE AC 3/4"X1/2" 6000WOG ATTEX | 5 | UN | 6000 LB.PULG2 (WOG) "CRANE" # 600 O IGUAL;HEXAGONAL CARACTERISTICAS ADICIONALES: 6000WOG DIAMETRO NOMINAL: 3/4 INH X 1/2 INH." NOMBRE DEL FABRICANTE: ATTEX RASGOS ESPECIALES: NEGRO ROSCADO HILO CONICO ESTANDAR AMERICANO (NPT) SIN COSTURA
RODAMIENTOS Y COPLAS | 54003868 | CONEX ARRANQUE 1-1/2"X1" 3000LB | 2 | UN | CONEXION ARRANQUE ROSCADA
RODAMIENTOS Y COPLAS | 50175789 | CANDADO BS 06B-1 C/L 3/8* SIMPLE | 6 | C/U | CANDADO BS 06B-1 C/L 3/8* SIMPLED40-25-524
RODAMIENTOS Y COPLAS | 50046648 | APOYO BASE CILINDRO FESTO HP40 | 1 | UN | FABRICANTE: FESTO NUMERO DE PARTE: HP-40 USO: PULIDOR NEUMATICO LUGAR 106.APOYO BASE CILINDRO
RODAMIENTOS Y COPLAS | 54006522 | PORTAFUSIBLE AEREO ACOMETIDA 30A 220V | 17 | UN | PORTAFUSIBLE, BLOQUE, MEDIDA DE TRANSPORTE DE CORRIENTE EN AMPERIOS: 30 AMP, CARACTERISTICAS ADICIONALES: 220 VLT.
RODAMIENTOS Y COPLAS | 52002629 | PLACA FIJACION | 2 | UN | PLANO CAP 70- 2575 REV.E PLACA FIJACION MC.33
RODAMIENTOS Y COPLAS | 54010844 | FUSIBLE 6.00A 125V 1/4X1.1/4 | 25 | UN | 125 BUSS TYPE MDL-6FUSE, GLASS TUBE, 1/4 X 1.1/4' SIZE. BRANDS INDICATED OR EQUAL. AMPS VOLTS BRAND ==== ===== ===== 6.00
RODAMIENTOS Y COPLAS | 50051400 | SELLO ACEITE MET 7/8X1503X 5/16 8703 | 2 | UN | JUNTANCHO SELLO: 5/16 INH.
RODAMIENTOS Y COPLAS | 54009553 | TUERCA HEX AR HG C/SEGURO NYLON M10 | 120 | UN | LA RESISTENCIA: GRADO 8.8ON ESTANDARES: DIN 985TUERCA
RODAMIENTOS Y COPLAS | 50019504 | ELEMENTO FILTRO ACEITE AUGSBURG H601/4 | 4 | UN | DISEÑA: ACEITE.ELEMENTO FILTRANTE
RODAMIENTOS Y COPLAS | 50051304 | SELLO ACEITE MET 2 X2879X 5/16 19886 | 2 | UN | CHO SELLO: 5/16 INH.JUNTA
RODAMIENTOS Y COPLAS | 50092501 | RETEN Mc C FP 29-454 | 3 | UN | NUMERO PLANO CAP: 29-454RETEN Mc C
RODAMIENTOS Y COPLAS | 50047962 | PLACA CONECTOR S100WTA GLEASON G12-02 | 11 | UN | ARTE: CARRETE E.I. GRÚA ORUGA RAPIER Nº 720 ACERÍA CONOXPLACA
RODAMIENTOS Y COPLAS | 50051424 | SELLO ACEITE MET 15/16X1625X 5/16 | 1 | UN | JUNTA
RODAMIENTOS Y COPLAS | 50064247 | DIODO | 25 | UN | ELECTRIC COMPONENTS. ==================== DIODES. ======= MANUFACTURER PART.# ============ ====== GENERAL ELECTRIC 4036887P7
RODAMIENTOS Y COPLAS | 50072962 | GOLILLA | 10 | UN | : Golilla Aisladora Mc- EA Plano 29-15636CONFECCIONAR DE ACUERDO A PLANOS ================================ DESCRIPCION MARCA PLANO =========== ===== ===== GOLILLA EA 29-15636 Complementaciòn
RODAMIENTOS Y COPLAS | 50062998 | BASE MOTOR | 12 | UN | BASE PARA MOTOR Mc B, PLANO D40 -41 - 119 (MANO OPUESTA)
RODAMIENTOS Y COPLAS | 50087985 | TERMINAL ACELERADOR | 1 | UN | 100SPARES FOR 'TAYLOR' LIFT TRUCK DESCRIPTION PART NR. =========== ======== JOINT, THROTTLE 2363-
RODAMIENTOS Y COPLAS | 50114501 | CON. MACH | 2 | UN
RODAMIENTOS Y COPLAS | 50129613 | BLOQUE CONTACTO AUX SIEMENS 3RH19211DA11 | 1 | UN | BLOQUECARACTERISTICAS ADICIONALES: SO-S12, 1NA+1NCMODIFICADOR: CONTACTO AUXILIARNOMBRE FABRICANTE: SIEMENSNUMERO DE PARTE: 3RH1921-1DA11
RODAMIENTOS Y COPLAS | 50151500 | EMPAQUETADURA O RING DIA. 36 X 4 MM | 12 | C/U | DIAMETRO INTERIOR: 36 MM.EMPAQUETADURA O RINGMATERIAL : NITRILOMc - 1106SECCION: 4 MM.USO: CABEZAL SUB LANZA
RODAMIENTOS Y COPLAS | 54002067 | BARRA RED COBRE LAMINADO 1/2" | 1200 | CM | #N/A
RODAMIENTOS Y COPLAS | 50196202 | TAPÓN 1/2 | 2 | UN | BLANKING PLUG ERMETO VSTI R 1/2"-ED 4132871 POS 21 [Sund Birsta]
RODAMIENTOS Y COPLAS | 50044164 | PLACA CAP 2915789REV3MCD | 2 | UN | PLACA MC-D
RODAMIENTOS Y COPLAS | 50142415 | ARANDELA DE FIJACIÓN SKF MB 27 | 1 | UN | ARANDELA DE FIJACIÓNFABRICANTE: SKFNUMBERO DE PARTE: MB 27
RODAMIENTOS Y COPLAS | 50050088 | SELLO ACEITE MET CHICAGO 17736 | 6 | UN | ANCHO SELLO: 10 MMT.DIAMETRO EJE A ALOJAR: 45 MMTDIAMETRO ORIFICIO ALOJAMIENTO: 62 MMTJUNTA REFUERZO METALICONOMBRE DEL FABRICANTE: CHICAGO RAWHIDENUMERO PARTE FABRICANTE: 17736RODILLOS DE ARRASTREUSO:
RODAMIENTOS Y COPLAS | 54008049 | UNION BR ABOCINADA IMPERIAL 48F 1/4X1/8" | 20 | UN | AS ADICIONALES: IMPERIAL 48F.EXION: ROSCAUNION MANGUERA HIDRAULICA
RODAMIENTOS Y COPLAS | 50022765 | O'RING 6,75 DI X 1,78 MAT. NITR. SH.70 A | 50 | UN | 335.X MC-107ANILLO 'O' (JUNTA TORICA)T
RODAMIENTOS Y COPLAS | 50058139 | ANILLO 96801-211 NKC RAPIER CRANE | 6 | UN | MODEL HS-14 SERIAL 14S1107PART NUMBER 96801-211SPARE FOR NKC RAPIER CRANE
RODAMIENTOS Y COPLAS | 50117360 | JGO.LAINA | 2 | UN
RODAMIENTOS Y COPLAS | 50027577 | O'RING 100 DIX6MM 80 SH CAP 25981 | 1 | UN | : GUILLOTINA N° 8 630 TONS. LAMINADOR DE BARRASANILLO 'O' (JUNTA TORICA)LES: DUREZA 80 SHORE.
RODAMIENTOS Y COPLAS | 50075806 | PERNO MC-12 BOGGIE 33-7769 | 15 | UN | MAQUINA CARGADORAPERNO MC-12PLANO DETALLE 33-7769PLANO GENERAL 33-7753USO: BOGGIE TRASLACIÓN
RODAMIENTOS Y COPLAS | 50080037 | PERNO VOLANTE | 9 | UN | 9409512SPARES FOR 'GENERAL MOTORS' DIESEL ENGINES. DESCRIPTION PART # =========== ====== BOLT
RODAMIENTOS Y COPLAS | 50134327 | SELLO ACEITE MET 60X90X10 MM | 2 | UN | ANCHO SELLO: 10 MMT.DIAMETRO EJE : 60 MMDIAMETRO ORIFICIO ALOJAMIENTO: 90 MMTREFUERZO METALICOSELLO ACEITE
RODAMIENTOS Y COPLAS | 54001605 | FUSIBLE 3A 250V BUSSMANN AGC3 | 46 | UN | GABINETE CONTROL GRUPO EMERGENCIA HORNO 3 LPC, DESIGNACION TIPO/MODELO: AGC3, DIAMETRO TOTAL: 1/4 INH, LONGITUD: 1-1/4 INHFUSIBLE, DE CARTUCHO, NOMBRE DEL FABRICANTE: COOPER BUSSMANN, NUMERO PARTE FABRICANTE: AGC3, IDENTIFICACION EQUIPO DEL QUE ES PARTE:
RODAMIENTOS Y COPLAS | 54006456 | PORTALAMPARA PORCELANA E-27 REMA | 3 | UN | ***CABEZA DE BRONCE FUNDIDOFABRICANTE : REMA, (NO SUSTITUIR MARCA)NUMERO PARTE : 1128,PARA INTEMPERIE DE PORCELANAPORTALAMPARA PORCELANA INTEMPERIERASGOS ESPECIALES:ROSCA : EDISON,ROSCA DE COBRE NIQUELADO CON NIPLE DE BRONCETUERCA Y CONTRATUERCA DE DUROPLAST,
RODAMIENTOS Y COPLAS | 50110343 | BUJE | 1 | UN
RODAMIENTOS Y COPLAS | 54006326 | CURVA GALV DUCTO 3/4 90º | 39 | UN | CURVA GALVANIZADA 90°PARA DUCTO 3/4 INCH
RODAMIENTOS Y COPLAS | 50117770 | JUNTA | 2 | UN
RODAMIENTOS Y COPLAS | 54012816 | BUJE REDUC. HEX. 1 X 3/4 3000WOG | 10 | UN
RODAMIENTOS Y COPLAS | 50113575 | CONO 385A | 23 | UN | FABRICANTE TIMKENNUMERO DE PARTE 385A
RODAMIENTOS Y COPLAS | 50105955 | PERNO COMPLETO | 19 | UN
RODAMIENTOS Y COPLAS | 54002315 | CORREA V B38 | 5 | UN | CION TRANSVERSAL: B.CORREA: V
RODAMIENTOS Y COPLAS | 54008039 | TE EMBUTIDO PVC 3/4 150LB | 36 | UN | CONEXION TS: EMBUTIDA.
RODAMIENTOS Y COPLAS | 54002192 | EMPAQUETADURA ANILLO O 1.15/16"X3/32" | 25 | UN | : 1-15/16 INHANILLO 'O' (JUNTA TORICA)
RODAMIENTOS Y COPLAS | 50026141 | O'RING 78,74 DI X 5,34 MAT. NITR. SH 70 | 13 | UN | 038.D MC-141ANILLO 'O' (JUNTA TORICA)URA TRANSVERSAL: 5.34 MMT.
RODAMIENTOS Y COPLAS | 54002754 | CODO 90° RL AC AISI-304 1" 150LB | 6 | UN | DE PRESION: 150 PSCODO
RODAMIENTOS Y COPLAS | 50050584 | SELLO ACEITE MET CHICAGO 27334 | 4 | UN | ANCHO SELLO: 3/8 INH.DIAMETRO EJE A ALOJAR: 2-3/4 INHDIAMETRO ORIFICIO ALOJAMIENTO: 3.628 INHJUNTA REFUERZO METALICONOMBRE DEL FABRICANTE: CHICAGO RAWHIDENUMERO PARTE FABRICANTE: 27334
RODAMIENTOS Y COPLAS | 50051600 | TUERCA FIJACION N08 | 4 | UN | LINK DE CATALOGO ADJUNTONUMERO PARTE N08TUERCA FIJACION
RODAMIENTOS Y COPLAS | 54012687 | REDUCCION EXCENTR. BISEL 4 X 2 CED.40 | 2 | UN
RODAMIENTOS Y COPLAS | 50027289 | ESCOBILLA CARBON GE 5026958 | 5 | UN | 6ESCOBILLAQUE ES PARTE: MOTORES ELECTRICOS
RODAMIENTOS Y COPLAS | 50043699 | CHAVETA Mc-17 41-11245 | 1 | UN | CHAVETA FLANGEONTINUA).
RODAMIENTOS Y COPLAS | 50051825 | TUERCA FIJACION KM-14 | 3 | UN | LINK DE CATALOGO ADJUNTONUMERO PARTE KM-14TUERCA FIJACION
RODAMIENTOS Y COPLAS | 50067336 | EJE 'ADAMSON ALLIANCE' PN70-4361 MC-5 | 1 | UN | DESCRIPCION PLANO # =========== =======REPUESTOS PARA GRUAS 'ADAMSON ALLIANCE'. CONFECCIONAR DE ACUERDO A ESPECIFICACIO- NES DE PLANOS INDICADOS.-
RODAMIENTOS Y COPLAS | 54010668 | FUSIBLE BALIN 10 A 600 V BLA010 | 4 | UN | CORRIENTE : 10 AMPERFUSIBLE DE BALIN E16MEDIDAS : 13 x 50 MMPART NUMBER : BLA010VOLTAJE : 600 VAC
RODAMIENTOS Y COPLAS | 50087866 | SELLO 0.051767.P | 8 | UN | DESCRIPCION CODIGO DAN =========== PLANO CAP/DAN ========== ============= SELLO 0.051767.P 8.003885.T MC.105TREN TERMINADOR DE ALAMBRON MANDRIL/MODULO BGV 160 V/H ===========================
RODAMIENTOS Y COPLAS | 50127907 | RODAMIENTO SKF 30210 | 1 | UN | FABRICANTE SKFLINK DE CATALOGO ADJUNTONUMERO DE PARTE: 30210RODAMIENTOS DE UNA HILERA DE RODILLOS CÓNICOS
RODAMIENTOS Y COPLAS | 54008721 | PERNO AC COCINA CAB RED 5/32X3/4 | 300 | UN | CUADRADAPERNOSTILO CABEZA: REDONDA
RODAMIENTOS Y COPLAS | 50028941 | ROSETA TEL 3 COND INTERNAT ELEC MJ4S | 9 | UN | 3 CONDUCTORES, STANDARDFABRICANTE : INTERNATIONAL STANDARD ELEC.NUMERO PARTE : MJ4S.ROSETA TELEFONICA
RODAMIENTOS Y COPLAS | 50052564 | RODA BOLA RADIAL FAFNIR 38KVLD | 1 | UN | ANCHO TOTAL: 10.3 MMT CANTIDAD HILERAS: 1. CANTIDAD SELLOS: 1 CANTIDAD TAPAS: 1 DIAMETRO CALIBRE: 8 MMT DIAMETRO EXTERNO: 24 MMT NOMBRE DEL FABRICANTE: FAFNIR NUMERO PARTE FABRICANTE: 38KVLD RODAMIENTO BOLA RADIAL
RODAMIENTOS Y COPLAS | 50081944 | PASADOR C/SEGUROS 56CB05 | 2 | UN
RODAMIENTOS Y COPLAS | 50022175 | CONO TIMKEN L44649 | 5 | UN | CONO
RODAMIENTOS Y COPLAS | 50087348 | O RING MSX REF.18887 | 11 | UN
RODAMIENTOS Y COPLAS | 54006989 | ** PRISA PINCELOTE INDELEBLE NEGRO " | 9 | UN | PUNTA REGULAR PLANAPINCEL
RODAMIENTOS Y COPLAS | 54006933 | *PRISA PINCELOTE TINTA INDELIBLE NEGRO | 32 | UN | PINCEL
RODAMIENTOS Y COPLAS | 50086773 | ROD.RIGIDO BOLA YET 205-100 25,4x52x15 | 1 | UN | CONJUNTO CON SOPORTE SY 1 FMFABRICANTE SKFNUMERO DE PARTE YET 205-100RODAMIENTO RIGIDO DE BOLAS
RODAMIENTOS Y COPLAS | 50138764 | CHAVETA 15-282.3 MC. 0.005082.X | 2 | UN | CHAVETA 15-282.3 MC. 0.005082.X
RODAMIENTOS Y COPLAS | 50051812 | TUERCA FIJACION KM-11 | 1 | UN | LINK DE CATALOGO ADJUNTONUMERO PARTE KM-11TUERCA FIJACION
RODAMIENTOS Y COPLAS | 50088579 | SELLO ANILLO AS 55X70X8 VER. 50043098 | 9 | UN | SIGLA : DAN PARTNUMBER : 8.342004.H/T07-B106
RODAMIENTOS Y COPLAS | 50092914 | TUBO ELECTRONICO OA-2 | 3 | UN | ELECTRONIC TUBES. ================= TUBE TYPE =========OA-2
RODAMIENTOS Y COPLAS | 54002419 | EMPAQUETADURA ANILLLO O 4-1/2"X1/4" | 6 | UN | AL: 1/4 INHANILLO 'O' (JUNTA TORICA)
RODAMIENTOS Y COPLAS | 50035671 | ESPACIADOR CAP 701687MC12 | 2 | UN | PLANO 70-8832.SEPARADOR MC-12
RODAMIENTOS Y COPLAS | 50039315 | PERNO CAP 29-15684 Mc-EA | 2 | UN | ARMADO CON TUERCA HEXAGONAL Y GOLILLA PLANA LAMINADOR DE PLANOS EN FRIO LINEA ESTAÑADO ELECTROLITICO MATERIAL ACERO INOXIDABLE AISI 316 NUMERO DE PLANO: 29-15684 PERNO CABEZA HEXAGONAL Mc-EA PUENTES DE ANODO
RODAMIENTOS Y COPLAS | 50126882 | SELLO ACEITE 5X6,25" | 1 | UN | CARACTERISTICAS ADICIONALES: PN 455070; PN-2 49966, JUNTA REFUERZO METALICO MARCA NATIONALDESIGNACION TIPO/MODELO: ACEITEDIAMETRO EXTERNO: 6,250"DIAMETRO INTERNO: 5"SELLOUSO DESIGNADO: RECUPERADOR DE CAPACHOS
RODAMIENTOS Y COPLAS | 52000450 | CHAVETA Mc-XB 61137 | 18 | UN | NUMERO PARTE FABRICANTE: 61137-XB TUERCA FIJACION BUR MARCOS 1CHAVETA
RODAMIENTOS Y COPLAS | 50117763 | JUNTA | 1 | UN
RODAMIENTOS Y COPLAS | 54007049 | BOTELLA REACTIVO 1L FISHER 2905 | 2 | UN | JUEGO DE SOLUCION BUFFER:ESTANDARLLA
RODAMIENTOS Y COPLAS | 54008619 | PERNO AC CORREA ELEV CAPACHO 5/16X1 | 16 | UN | PERNOUESO 2A
RODAMIENTOS Y COPLAS | 54010648 | FUSIBLE 1.50A 250V 1/4X1.1/4 | 14 | UN | de los materiales suministrados, estarán libres de sustancias contaminantes para la salud humana o el medio ambiente. En el cacomendados para manipularlos y neutralizarlos. Además debe indicar código de riesgo con normalización nacional y/o internaciFUSIBLE. 1.50 AMP. 250 VOL. 1/4 X 1.1/4 FABRICANTE: BUSSMAN # CATALOGO: MDL 1.5 PROTECCIÓN MEDIO AMBIENTE. La formulaciónonal.so que esto no sea posible, el proveedor deberá informar sobre los agentes contaminantes, su concentración y los métodos re
RODAMIENTOS Y COPLAS | 54011790 | PORTAFUSIBLE TAM.00 1P 125A 250V | 4 | UN | go con normalización nacional y/o internacional.lud humana o el medio ambiente. En el caso que esto no sea posible, el proveedor deberá informar sobre los agentes contaminantes, su concentración y los métodos recomendados para manipularlos y neutralizarlos. Además debe indicar código de riesPROTECCIÓN MEDIO AMBIENTE. La formulación de los materiales suministrados, estarán libres de sustancias contaminantes para la sa
RODAMIENTOS Y COPLAS | 50064870 | DIODO ZENER180.0V 1.00W % 1N4192B | 9 | UN
RODAMIENTOS Y COPLAS | 50076246 | PERNO 63EF05 | 2 | UN | Spare Parts for Oil Skimmer as per Shoulder Bolt, Item 18, Dwg. 781127
RODAMIENTOS Y COPLAS | 50110054 | TORNILLO 61BB28 | 1 | UN
RODAMIENTOS Y COPLAS | 50144684 | ANILLO 25-12682.1 Mc-36 | 2 | UN | 105 X 70ANILLO 25-12682.1 Mc-36
RODAMIENTOS Y COPLAS | 50026074 | CUBETA TIMKEN 15520 | 2 | UN | CUBETAFABRICANTE TIMKENLINK DE CATALOGO ADJUNTONUMERO DE PARTE 15520
RODAMIENTOS Y COPLAS | 50051132 | SELLO ACEITE MET CHICAGO 19748 | 2 | UN | ETRO ORIFICIO ALOJAMIENTO: 2.504 INHJUNTA
RODAMIENTOS Y COPLAS | 54003209 | MARCA CIFRA 2 4-6MM2 ROJO LEGRAND 38232 | 120 | UN | MARCA N° 2, COLOR ROJO, FABRICANTE: LEGRAND, NUMERO DE PARTE: 38232, USO: CABLE DE SECCION 4 A 6 MM2.
RODAMIENTOS Y COPLAS | 54003210 | MARCA CIFRA 3 4-6MM2 ANAR LEGRAND 38233 | 120 | UN | MARCA N° 3, COLOR ANARANJADO, FABRICANTE: LEGRAND, NUMERO DE PARTE: 38233, USO: CABLE DE SECCION 4 A 6 MM2.
RODAMIENTOS Y COPLAS | 54003211 | MARCA CIFRA 4 4-6MM2 AMAR LEGRAND 38234 | 120 | UN | MARCA N° 4, COLOR AMARILLO, FABRICANTE: LEGRAND, NUMERO DE PARTE: 38234, USO: CABLE DE SECCION 4 A 6 MM2.
RODAMIENTOS Y COPLAS | 54003215 | MARCA CIFRA 5 4-6MM2 VERDE LEGRAND 38235 | 120 | UN | MARCA N° 5, COLOR VERDE, FABRICANTE: LEGRAND, NUMERO DE PARTE: 38235, USO: CABLE DE SECCION 4 A 6 MM2.
RODAMIENTOS Y COPLAS | 54003216 | MARCA CIFRA 6 4-6MM2 AZUL LEGRAND 38236 | 120 | UN | MARCA N° 6, COLOR AZUL, FABRICANTE: LEGRAND, NUMERO DE PARTE: 38236, USO: CABLE DE SECCION 4 A 6 MM2.
RODAMIENTOS Y COPLAS | 54003217 | MARCA CIFRA 7 4-6MM2 VIOLETA LEGRAND | 120 | UN | MARCA N° 7, COLOR VIOLETA, FABRICANTE: LEGRAND, NUMERO DE PARTE: 38237, USO: CABLE DE SECCION 4 A 6 MM2.
RODAMIENTOS Y COPLAS | 54003234 | MARCA NUMERO 8 4-6MM2 GRIS LEGRAND 38238 | 120 | UN | MARCA N° 8, COLOR GRIS, FABRICANTE: LEGRAND, NUMERO DE PARTE: 38238, USO: CABLE DE SECCION 4 A 6 MM2.
RODAMIENTOS Y COPLAS | 54003243 | MARCA CIFRA 0 4-6MM2 LEGRAND 38230 | 120 | UN | MARCA PARA CABLE, NUMERO 0, SECCION 4 A 6 MM², FABRICANTE: LEGRAND, NUMERO DE PARTE: 38230.
RODAMIENTOS Y COPLAS | 50051993 | ARANDELA FIJACION MB 29 | 2 | UN | ARANDELAS DE FIJACIONLINK DE CATALOGO ADJUNTONUMERO DE PARTE: MB 29
RODAMIENTOS Y COPLAS | 50077544 | PASADOR | 1 | UN
RODAMIENTOS Y COPLAS | 54010117 | CAMARA 700 X 12 | 1 | UN | A PULGADAS LONGITUD / # MATERIAL/FORMA ========== ============= ============== 7.0 deberá informar sobre los agentes contaminantes, su concentración y los métodos recomendados para manipularlos y neutra libres de sustancias contaminantes para la salud humana o el medio ambiente. En el caso que esto no sea posible, el proveedor0 X 12 CORTA TR75A METAL.1 DOBLEZ PROTECCIÓN MEDIO AMBIENTE. La formulación de los materiales suministrados, estaránCAMARA PARA NEUMATICOS, COMO SIGUE: TAMANO EN V A L V U Llizarlos. Además debe indicar código de riesgo con normalización nacional y/o internacional.
RODAMIENTOS Y COPLAS | 54031595 | ETIQUETA RP CARTRIDGE Y/O TONER | 54 | UN | ETIQUETA RP CARTRIDGE Y/O TONER DE IMPRESORASMEDIDAS: 20cm largo x 15 cm altoPVC AUTOADHESIVA
RODAMIENTOS Y COPLAS | 50064482 | COND. ELECTROLIT. 50MF 150 | 8 | UN | CAPAC VOLTS MF ERROR TYPE (OR EQUAL) ===== ===== ===== =============== 150 DC 50 10% MALLORY FP-115AELECTRONIC COMPONENTS. ========== =========== ELECTROLYTIC CAPACITORS. SIMPLE TUBULAR. ============ =========== ====== ========
RODAMIENTOS Y COPLAS | 50092559 | POTENCIOMETRO ALAMBRE 4.0W 10000.0 OHM | 1 | UN | ELECTRONIC COMPONENTS. ========== =========== POTENTIOMETER WIRE WOUND. ============= ==== ====== WATT OHMS TYPE MANUFACTURER PART.# ==== ==== ==== ============ 4 10000 LONG SHAFT MALLORY
RODAMIENTOS Y COPLAS | 50107293 | JGO. REPARACION 62BC14D | 1 | UN
RODAMIENTOS Y COPLAS | 54010623 | FUSIBLE 0.37A 250V | 9 | UN | FUSES ===== AMPS. VOLTS BRAND PART. # ===== ===== ===== ===== = 0.37 250 FOXBORO C3510HK
RODAMIENTOS Y COPLAS | 50064114 | COND. ELECTROLIT. 1.00MF 600 | 1 | UN | CAPAC VOLTS MF ERROR TYPE (OR EQUAL) ===== ===== ===== =============== 600 DC 1 10% GE 68A8056 P08ELECTRONIC COMPONENTS. ========== =========== ELECTROLYTIC CAPACITORS. SIMPLE TUBULAR. ============ =========== ====== ========
RODAMIENTOS Y COPLAS | 50116345 | ANCLAJE 1T-22073 19-616 | 35 | UN | ANCLAJE 1T-22073ANCLAJE TUBOS INTERIOR DE CALDERAS 1-2PLANO CAP 19-616
RODAMIENTOS Y COPLAS | 50083003 | ANILLO 'O' 45 X 3 MM | 2 | UN | ANILLO 'O'CODIGO DANIELI: 0.153584.RCODIGO: 2575-199-945DIAMETRO INTERNO: 45MMMATERIAL: VITONNUMERO IDENTIFICADOR DE PLANO SOLO REFERENCIA: 41-33202 MC 137SECCION: 3 MM.UBICACIÓN: ESTACIÓN DE AJUSTE METALÚRGICOUSO: MORDAZAS PORTA ELECTRODOS EAM 1
RODAMIENTOS Y COPLAS | 50114693 | CUBETA JLM714110 | 2 | UN | FABRICANTE TIMKENNUMERO DE COMPRA JLM714110
RODAMIENTOS Y COPLAS | 54006376 | BOQUILLA GALV DUCTO 3/4 THOMAS & BETTS | 121 | UN | BOQUILLA GALVANIZADA P- DUCTO DE 3/4 INCHFABRICANTE : THOMAS <(>&<)> BETTSPART NUMBER : 1223
RODAMIENTOS Y COPLAS | 50147597 | PERNO ESPARRAGO FP-9-533 | 4 | UN | ALTO HORNO N°1ARMADO CON TUERCAS,CON 3/4" DE HILO EN UN LADOBOMBAS DE REUSOHILO N.C. DE 3/8"Ø X 2.1/2" LARGO,PERNO ESPARRAGO DE ACERO INOXIDABLE AISI 316PLANO CAP FP-9-533Y 1.1/4" EN EL OTRO
RODAMIENTOS Y COPLAS | 50055588 | ABRAZ. CONTADOR METROS LE | 1 | UN | ELECTRIC COMPONETS ================== RENEWAL PARTS FOR ELECTRONIC INSTRUMENTS ======================================== DESCRIPTION MANUFACTURER =========== PART.# ============ CLAMP. VEEDER-ROOT 510900-295
RODAMIENTOS Y COPLAS | 50109523 | PERNO | 1 | UN
RODAMIENTOS Y COPLAS | 50123098 | CUBETA TIMKEN 45220 | 2 | UN | FABRICANTE: TIMKEN, NUMERO PARTE FABRICANTE: 45220.
RODAMIENTOS Y COPLAS | 54009029 | CHAVETA MEDIA LUNA AC N°10 7/8X5/32" | 6 | UN | CHAVETA
RODAMIENTOS Y COPLAS | 50115134 | SELLO ACEITE MET. 4-1/8 X 5.506 X 7/16 | 2 | UN
RODAMIENTOS Y COPLAS | 50116008 | ESPACIADOR | 11 | UN
RODAMIENTOS Y COPLAS | 52002311 | PASADOR SUPERIOR COMP CAP 2619218MC73 | 15 | UN | DESIGNACION TIPO/MODELO: SUPERIOR COMPUERTA. IDENTIFICACION EQUIPO DEL QUE ES PARTE: COMPUERTAS POZO DECANTACION ( NOMBRE DEL FABRICANTE: CAP NUMERO IDENTIFICADOR DE PLANO: 26-19218 MC-73PASADORPLANTA DE AGUA LPCSON 18 )
RODAMIENTOS Y COPLAS | 54007883 | NIPLE NEGRO 3/4X2 300LB | 4 | UN | DE ORDEN DE COMPRA.: ACEROBOQUILLA ROSCADA
RODAMIENTOS Y COPLAS | 54020969 | PERNO CAB HEX A.R. M 24X60 H GR P=3.00MM | 7 | UN
RODAMIENTOS Y COPLAS | 50147965 | RODAMIENTO 625-2Z SKF | 2 | UN | RODAMIENTO 625-2Z SKF
RODAMIENTOS Y COPLAS | 50064407 | COND. ELECTROLIT. 40MF 350 | 5 | UN | ELECTRONIC COMPONENTS. ========== =========== ELECTROLYTIC CAPACITORS. QUADRUPLE TUBU- ============ =========== ========= =====LAR. ==== CAPAC VOLTS MF ERROR TYPE (OR EQUAL) ===== ===== ===== =============== 350 DC 40 10% MALLORY FP-420 38
RODAMIENTOS Y COPLAS | 50084346 | PISTON | 6 | UN | ====== PISTON UH-894SPARES FOR NCK RAPIER CRANE, MODEL HS-14 SERIAL 14S1107, AS FOLLOW: DESCRIPTION PART NR. =========== ==
RODAMIENTOS Y COPLAS | 50135389 | ANILLO 22212 AV MC-23 FP-70-3012 | 1 | UN | (EN ZONAS MECANIZADAS),CON ACEITE CHESTERTON 740 O CON PINTURAANILLO 22212 AV MC-23ANTICORROSIVA , SEGÚN CORRESPONDA .CADA REPUESTO DEBERÁ SER ENTREGADO IDENTIFICADO CON UN Nº DE PLANO Y NºDE ORDEN DE COMPRA , SOBRE O BAJO RELIEVE EN DONDEEL PROVEEDOR, DEBERÁ ENTREGAR LAS PIEZAS CON UNA PROTECCION (TOTAL) ÓLOS REPUESTOS DEBERÁN SER FABRICADOS DE ACUERDO CON ESPECIFICACIONES YMATERIALES INDICADOS EN EL PLANO.NO AFECTE LA VIDA UTIL.NUMERO DE PLANO: FP-70-3012 Y L.M. FP-70-3012USO: SISTEMA DE TRASLACION, TORRE DESCARGA N°3
RODAMIENTOS Y COPLAS | 52003586 | GLICERINA LIQUIDA INDUSTRIAL NEUTRA | 2 | L | GLICERINA LIQUIDA NEUTRAPLANTA CLARIFICADORA DE AGUA ALTOS HORNOSUSO BOMBAS PERISTALTICAS
RODAMIENTOS Y COPLAS | 50055295 | ANILLO OBTURADOR FBR 12.5/150 SKF | 2 | UN | ANILLO OBTURADOR NOMBRE DEL FABRICANTE: SKF NUMERO PARTE FABRICANTE: FBR 12.5/150
RODAMIENTOS Y COPLAS | 50059550 | CIRCUITO INTEGRADO | 14 | UN | == ====== TEXAS INSTRUMENTS SN-7403NELECTRONIC COMPONENTS ==================== INTEGRATED CIRCUITS ====================== MANUFACTURER PART.# ==========
RODAMIENTOS Y COPLAS | 54034657 | PERNO ACERO CAB HEX 7/8X3 GRAD 8 | 13 | UN | CLASE HILO: 2A GRUESO DESIGNADOR SERIES HILO: UNC DIAMETRO NOMINAL HILO: 7/8 INH ESTILO CABEZA: HEXAGONAL INFORMACION ESTANDARES: SAE GRADO 8 LONGITUD: 3 INH MATERIAL: ACERO9 HILO POR PULGADACARACTERISTICAS ADICIONALES:DIN 931PERNO TORNEADO
RODAMIENTOS Y COPLAS | 50070002 | NIPLE Mc-111 D40-23-430 | 9 | UN | MOTOVALVULAS HORNOSNIPLE MC-111PLANO CAP 39-2246PLANO CAP D40-23-430PLANTA DE CAL
RODAMIENTOS Y COPLAS | 50099250 | SEGURO 85 X 3 UNI7435 0.001363.Q | 84 | UN | DESCRIPCION CODIGO DAN =========== PLANO CAP/DAN ========== ============= SEGURO 85 X 3 UNI7435 0.001363.Q 8.014330.C MC.112TREN DESBASTADOR DE ALAMBRON LAM.DUO ESS 650H N°1 ============================
RODAMIENTOS Y COPLAS | 50114627 | ELEM.S REPARAR FILTR | 7 | JGO
RODAMIENTOS Y COPLAS | 50019544 | ELEMENTO FILTRO CARTER CARBURETOR CG7 | 4 | UN | ELEMENTO FILTRANTETE: BOMBA INYECCION
RODAMIENTOS Y COPLAS | 50022014 | ESCOBILLA CARBON 40X40X6.2MM RELIANCE | 1 | UN | ANCHO: 40 MMT BE09207SH00223ESCOBILLA
RODAMIENTOS Y COPLAS | 54008844 | PRISIONERO AC CAB CIL HEX INT 3/4X3-1/2 | 9 | UN | O INTERIORPRISIONERO
RODAMIENTOS Y COPLAS | 54011381 | TRAMPA PLOMO BAJADA LAVAT TIPO P 1.1/2 | 4 | UN | DIA. NOMINAL ============ 1.1/2TRAMPAS O SIFONES DE PLOMO, TIPO P PARA LAVATORIOS, CON TAPON DE BRONCE Y GOLI- LLA DE PLOMO.
RODAMIENTOS Y COPLAS | 50049857 | CHAVETA Mc-CC 23-776 | 2 | UN | CHAVETA MC-C
RODAMIENTOS Y COPLAS | 50115902 | VENTILADOR FP- 23- 1732-6 | 1 | UN
RODAMIENTOS Y COPLAS | 50049700 | SELLO ACEITE MET. 60x72x8 mm | 5 | UN | ANCHO SELLO: 8 MMT.DIAMETRO EJE A ALOJAR: 60 MMTDIAMETRO ORIFICIO ALOJAMIENTO: 72 MMTNOMBRE DEL FABRICANTE: CHICAGO RAWHIDENUMERO PARTE FABRICANTE: 23456SELLO DE ACEITE METALICO DE 60X72X8 mm.
RODAMIENTOS Y COPLAS | 50051396 | SELLO ACEITE MET 7/8X1379X 5/16 8654 | 1 | UN | JUNTANCHO SELLO: 5/16 INH.
RODAMIENTOS Y COPLAS | 50117441 | MANILLA | 4 | UN
RODAMIENTOS Y COPLAS | 54008463 | PERNO ACERO CAB HEX 7/16X2 SAE UNF | 54 | UN | : 2A FINOA X 100.PERNO
RODAMIENTOS Y COPLAS | 50080286 | RETEN ITEM-2 41 KC- M-440074 | 2 | UN
RODAMIENTOS Y COPLAS | 50107532 | EJE APERTURA MC-7 33-7651 | 1 | UN | DEBE INCLUIREJE MC-7MAQUINA EMPUJADORAPLANO DETALLE 33-7651PLANO GENERAL 33-7591PLANTA DE COQUETUERCAS MC-8 33-7651USO: APERTURA PUERTA NIVELACIÓN
RODAMIENTOS Y COPLAS | 50108391 | PASADOR U-E 363959-E 62BE06 | 4 | UN
RODAMIENTOS Y COPLAS | 50075973 | PERNO | 2 | UN | REPUESTOS PARA GRUAS CARRILES AMERICAN HOIST & DERRICK CO. DESCRIPCION PLANO =========== ===== PERNO 70-3792 MC.25
RODAMIENTOS Y COPLAS | 50109551 | PLATO DE EMPUJE | 49 | UN
RODAMIENTOS Y COPLAS | 50027405 | LAINA RODA 0.007" TIMKEN K22407" | 3 | UN | ESPESOR TOTAL: 0.007 INH. FABRICANTE: TIMKEN IDENTIFICACION EQUIPO DEL QUE ES PARTE: RODAMIENTOS. LAINA RODAMIENTO NUMERO PARTE FABRICANTE: K-22407
RODAMIENTOS Y COPLAS | 50135345 | ESLABON UNION CADENA 1-1/4 ISO B1 BPI | 4 | UN | EQUIPO: PERFORADORA DE SANGRIAESLABON UNION CADENA RODILLOSNORMA: ISO 20 B1PASO 1-1/4"UBICACION: ACERIA CONOX
RODAMIENTOS Y COPLAS | 54011792 | CORONILLA PORCELANA E27 25A 500V | 50 | UN | ======================== DESCRIPCION FABRICANTE ==== E27 25A 500V 5SH122 PROTECCIÓN MEDIO AMBIENTE. La formulación de los materiale manipularlos y neutralizarlos. Además debe indicar código de riesgo con normalización nacional y/o internacional.======= # CATALOGO ========== CORONILLA PORCELANA SIEMENSa posible, el proveedor deberá informar sobre los agentes contaminantes, su concentración y los métodos recomendados paraCOMPONENTES ELECTRICOS ====================== ACCESORIOS PARA FUSIBLESs suministrados, estarán libres de sustancias contaminantes para la salud humana o el medio ambiente. En el caso que esto no se
RODAMIENTOS Y COPLAS | 50021995 | ESCOBILLA CARBON GE 6709786P1 + | 1 | UN | CONTACTO ELECTRICOEMBOLO MESA ENFRIAM. LAM. BARRASESCOBILLAIDENTIFICACION EQUIPO DEL QUE ES PARTE: MOTOR CC DC MD604AE 15HP 725RPMMATERIAL: CARBONMERSEN: 30090000662NOMBRE DEL FABRICANTE: GENERAL ELECTRICNUMERO PARTE FABRICANTE: 6709786P1
RODAMIENTOS Y COPLAS | 50107535 | TUERTA | 1 | UN
RODAMIENTOS Y COPLAS | 50137243 | GOLILLA 44 X 25 X 4 MM ESP. | 2 | UN | GOLILLA PL. 8.163543.F
RODAMIENTOS Y COPLAS | 54009092 | PERNO ACERO CAB HEX M8X60H GR P=1.25MM | 142 | UN | HILO: METRICO GRUESOPERNO
RODAMIENTOS Y COPLAS | 50081634 | ELEM. FILTRO PARA REG. PRESIO | 3 | UN
RODAMIENTOS Y COPLAS | 50115751 | SELLO ACEITE GOMA 3 X 4.000 X 7/16 | 2 | UN
RODAMIENTOS Y COPLAS | 54002477 | CORREA V 5VX1000 2HERMANADAS OPTIBELT | 1 | UN | CORREASTOS DE GOMAS Y EMPAQUETADURAS
RODAMIENTOS Y COPLAS | 50052476 | RODAMIENTO 6205NR | 3 | UN | FABRICANTE SKFLINK DE CATALOGO ADJUNTONUMERO DE PARTE 6205NRRODAMIENTO RIGIDO DE BOLAS CON ANILLO ELASTICO
RODAMIENTOS Y COPLAS | 54007898 | NIPLE NEGRO 2 X2 300LB | 2 | UN | ACEROBOQUILLA ROSCADACARACTERISTICAS ADICIONALES: EMBALADOS EN BOLSAS DE POLIETILENO TRANSPARENTEE ORDEN DE COMPRA.
RODAMIENTOS Y COPLAS | 50091913 | TRANSISTOR 2N1483 | 2 | UN | ========== 2N1483ELECTRIC COMPONENTS. ==================== TRANSISTORS. ============ JEDEC TYPE
RODAMIENTOS Y COPLAS | 50106482 | TUERCA E-3107 Mc- 64 FP-19-11 | 1 | UN | DWG E-3107PLANO CAP FP-19-11TUERCA MC-64TURBINA TIPO TERRY "ES" VENTILADOR FORZADO CALDERAS 1-2
RODAMIENTOS Y COPLAS | 50062968 | COLLAR /VER 29032/ | 1 | UN | Collar Mc-H, plano FP-29-1255 Rev. B.
RODAMIENTOS Y COPLAS | 50194755 | CONECTOR PARKER TRIPLE-LOK 16F4OMXS TUBE | 1 | UN | 5/16-12, BSPP: 1 518186 POS 1 [Sund Birsta]MALE STUD CONNECTOR PARKER TRIPLE-LOK 16F4OMXS TUBE SIZE: 25, UNF1: 1
RODAMIENTOS Y COPLAS | 50071226 | PANTALLA | 3 | UN | /3/85. PART NUMBER DESCRIPTION =========== =========== 53A SYNTHETIC BAFFLEF VACUUM TRAVERSE No. 2.640.00. AS PER: PART LIST VACUFIX ENCLOSED AT O- OPERATING INSTRUCTIONS NUMBER 164FROM: ALBERT FEZER MASCHINENFABRIK GMBH ESSLINGEN A.N. - ZELL WEST GERMA- NY. FOR: VACUUM PUMP TYPE 100-138-131110 O
RODAMIENTOS Y COPLAS | 50114917 | SELLO ACEITE MET. 1-3/16 X 1.987 X 7/16 | 4 | UN
RODAMIENTOS Y COPLAS | 50042928 | SELLO V DANIELI 3870019011 | 16 | UN | MINADOR DE BARRAS"SELLO "V" MC-116
RODAMIENTOS Y COPLAS | 50051308 | SELLO ACEITE MET 2 X3005X 5/16 19993 | 3 | UN | CHO SELLO: 5/16 INH.JUNTA
RODAMIENTOS Y COPLAS | 50106086 | ANILLO PISTON VALV.M-3 | 5 | UN
RODAMIENTOS Y COPLAS | 54002227 | EMPAQUETADURA ANILLO O NEOP 4-7/8X1/4" | 13 | UN | : RESISTENTE A LOS ACEITES MINERALESANILLO 'O' (JUNTA TORICA)
RODAMIENTOS Y COPLAS | 50088311 | SELLO ACEITE 80 X 105 X 13 mm | 2 | UN | MO SIGUE: ======================================== SELLO ACEITE 80x105x13 mm FP 33-1122-60REPUESTOS PARA BOMBA CENTRIFUGA VERTICAL 'MARUSHICHI' # 890249. SEGUN PLANO Y MARCA O NUMERO DE PARTE, CO
RODAMIENTOS Y COPLAS | 54002651 | CHAVETA PARTIDA AC 1/4X3-1/2" | 28 | UN | CHAVETA.LES: 1/4INH X 3-1/2INH.
RODAMIENTOS Y COPLAS | 50039341 | CODO CLECIM TMM7110.007 | 4 | UN | CIRCUITO DE LUBRICACION CODO FABRICANTE: CLECIM LAMINADOR DE PLANOS EN FRIO LAMINADOR TEMPLE NUMERO DE PLANO: TMM7110.007
RODAMIENTOS Y COPLAS | 50041274 | SOPORTE ACERO Mc-51-13808 CAP 29-10713 | 4 | UN | LINEA DE CORTE PLANCHAS MATERIAL ACERO SAE-1045 NUMERO DE PARTE: 51-13808 NUMERO DE PLANO: 29-10713 SOPORTE MC-51-13808 USO: CABEZAL INFERIOR
RODAMIENTOS Y COPLAS | 50048965 | ELECTRODO CAP 12 - R 71,5 | 1 | UN | #N/A
RODAMIENTOS Y COPLAS | 54008294 | PERNO ACERO CAB HEX 1/4X1 SAE | 447 | UN | 2A GRUESOJA X 100.PERNO
RODAMIENTOS Y COPLAS | 50040042 | DISCO ACOPLAM GOMA 6-1/2X5/8 29480751 | 1 | UN | DISCO ACOPLE GOMA 6-1/2 X 5/8"
RODAMIENTOS Y COPLAS | 50105095 | JGO. SELLO CILINDRO TCM7200.34 | 1 | UN
RODAMIENTOS Y COPLAS | 50116235 | PROTECTOR BOBINA 24-48 VCA | 1 | UN
RODAMIENTOS Y COPLAS | 54002146 | EMPAQUETADURA ANILLLO O 3-1/2"X1/8" | 8 | UN | ANILLO 'O' (JUNTA TORICA)
RODAMIENTOS Y COPLAS | 54008455 | PERNO ACERO CAB HEX 3/8X1-3/4 SAE | 45 | UN | CAJA X 100.ILO: 2A FINOPERNO
RODAMIENTOS Y COPLAS | 50019521 | FILTRO ACEITE HYSTER 324692 | 2 | UN | FILTROMODIFICADOR: ACEITENOMBRE FABRICANTE: HYSTERNUMERO DE PARTE: 324692
RODAMIENTOS Y COPLAS | 50040085 | ANILLO "O WORTH WORRW97903B15E | 2 | UN | ANILLO "O" FABRICANTE: WORTHINGTON NUMERO DE PARTE: WOR RW97903B-15E PLANTA DE AGUA LPC USO: CUERPO SUCCION MOTOBOMBAS."
RODAMIENTOS Y COPLAS | 50050092 | SELLO ACEITE MET 1-7/16X2375X1/2 14267 | 4 | UN | HJUNTA
RODAMIENTOS Y COPLAS | 54002345 | EMPAQUETADURA ANILLLO O 1/2"X1/16" | 50 | UN | ANILLO 'O' (JUNTA TORICA)L: 1/16 INH
RODAMIENTOS Y COPLAS | 50040059 | COLLAR Nº 237 GOULDS 72633-2-2210 | 1 | UN | COLLAR Nº 237
RODAMIENTOS Y COPLAS | 50094719 | ROD.RIGIDO BOLA YET 205-100 19,05x47x14 | 1 | UN | FABRICANTE : SKFNUMERO DE PARTE : YET 205-100RODAMIENTO DE BOLAS
RODAMIENTOS Y COPLAS | 50072998 | GOLILLA CLEVELAND PN70-2530-13 CAP | 3 | UN | PLANO PLANO DESCRIPCION FABR. CAP =========== ===== === GOLILLA 70-2530 Mc-13REPUESTOS PARA GRUAS PUENTE CLEVELAND.- CONFECCIONAR DE ACUERDO A ESPECIFICACIO- NES DE PLANO:
RODAMIENTOS Y COPLAS | 50113172 | ANILLO SPIROLOX | 5 | UN
RODAMIENTOS Y COPLAS | 54008696 | PERNO AC COCINA CAB PLANA 1/4X3/4 | 176 | UN | DRADAPERNOTILO CABEZA: PLANA
RODAMIENTOS Y COPLAS | 54007831 | TAPON GORRO HEMBRA GALV 1/2 150LB | 13 | UN | E GALVANIZADOTAPON
RODAMIENTOS Y COPLAS | 50090031 | PLATINA FIJACION | 2 | UN | PLANO CAP FP 26- 305 PLATINA FIJACION MC.H
RODAMIENTOS Y COPLAS | 54002400 | EMPAQUETADURA ANILLLO O 7-3/4"X1/8" | 2 | UN | ANILLO 'O' (JUNTA TORICA)INH
RODAMIENTOS Y COPLAS | 50064525 | DIODO 600V 10A 1N4438 | 2 | UN | 600 V 10 A 1N4438ELECTRIC COMPONENTS. ==================== DIODES. ======= VOLTAGE CAPACITY JEDEC TYPE ======= ======== ==========
RODAMIENTOS Y COPLAS | 50074106 | EMPQ. 0.003044. | 9 | UN | DESCRIPCION CODIGO DAN =========== PLANO CAP/DAN ========== ============= EMPAQUETADURA 0.003044.E 8.021097.H MC.123TREN TERMINADOR DE ALAMBRON CANALES DE LUBRICACION ===========================
RODAMIENTOS Y COPLAS | 50051144 | SELLO ACEITE MET 1-3/4X2.690X1/2 17484 | 2 | UN | JUNTA
RODAMIENTOS Y COPLAS | 50055636 | ABRAZ. EJ | 6 | UN | RENEWAL PARTS FOR 'LINCOLN' WELDER. DESCRIPTION PART.# =========== ====== SHAFT CLAMP. T-3825
RODAMIENTOS Y COPLAS | 50071008 | LAINA TOPE DE MEDIDAS | 2 | UN | PLANO CAP 29-12424 LAINA TOPE DE MEDIDAS MC.44
RODAMIENTOS Y COPLAS | 50070020 | JGO.REPARACION BOMBA ENGRANAJ N-011731.P | 1 | UN | DESCRIPCION CODIGO DAN =========== PLANO CAP/DAN ========== ============= JGO.REPARAC.BOMBA ENGRANAJE N-011731.P 8.031791.X MC.106TREN TERMINADOR DE ALAMBRON CANALES DE LUBRICACION ===========================
RODAMIENTOS Y COPLAS | 54006621 | TAPA GALV ENCHUFE HEMBR DOBL CROUSE S212 | 7 | UN | DOBLE, MATERIAL: ACERO, TRATAMIENTO DE LA SUPERFICIE: GALVANIZADO.PLACA, PANTALLA ELECTROMAGNETICA, NOMBRE DEL FABRICANTE: CROUSE HINDS, NUMERO PARTE FABRICANTE: S212, USO DEL DISEÑO: ENCHUFE HEMBRA
RODAMIENTOS Y COPLAS | 50076002 | PERNO Mc 19 70-1856 | 5 | UN | NUMERO PLANO CAP: 70-1856PERNO Mc 19
RODAMIENTOS Y COPLAS | 54002209 | CORREA V B90 | 2 | UN | CORREA: V
RODAMIENTOS Y COPLAS | 54010138 | CHAV. CUNA CON CAB 7/8 X | 2 | UN | CHAVETAS INCLINADAS, CUADRADAS, CON CA- BEZA ESTANDAR AMERICANA, EN ACERO MEDIA- NO CARBONO, SEGUN NORMA INGENIERIA CAP 1-S4-11. 7/8 X 6
RODAMIENTOS Y COPLAS | 50072790 | PASADOR Mc-KB FP-29-971 | 1 | UN | APILADOR 1CONJUNTO BOTADORLINEA CORTE PLANCHASLPFPASADOR Mc-KBPLANO CAP FP-29-971
RODAMIENTOS Y COPLAS | 50090785 | REST.DE CARBON 0.5 W 220 OH | 7 | UN | ANCE ========== 220 OHMSELECTRONIC COMPONENTS. ========== =========== CARBON RESISTORS. 5% ERROR. 1/2 WATT. ====== ========== ========= ========= RESIST
RODAMIENTOS Y COPLAS | 54006545 | FOCO SELLADO AUTOM 24V GE N4578 | 1 | UN | VEHICULOS MISCELANEOS, MEDIDA DE VOLTAJE EN VOLTIOS: 24 VLT.LAMPARA, VEHICULOS, NOMBRE DEL FABRICANTE: GENERAL ELECTRIC, NUMERO PARTE FABRICANTE: N4578, IDENTIFICACION EQUIPO DEL QUE ES PARTE:
RODAMIENTOS Y COPLAS | 54009079 | PERNO ACERO CAB HEX M6X30H GR P=1.00MM | 296 | UN | O: METRICO GRUESOPERNO
RODAMIENTOS Y COPLAS | 54001772 | FUSIBLE 50A 500V 22X58 LEGRAND 15350GG | 10 | UN | DIDA DE CORRIENTE DEL INTERRUPTOR EN AMPERES: 50 AMP, TIPO Y RANGO VOLTAJE EN VOLTS: 500 VLT.FUSIBLE, DE CARTUCHO, NOMBRE DEL FABRICANTE: LEGRAND, NUMERO PARTE FABRICANTE: 15350GG, DIAMETRO TOTAL: 22 MMT, LONGITUD: 58 MMT, ME
RODAMIENTOS Y COPLAS | 50064627 | COND. MYLAR MOLD.TUB. .10000MF 200 | 1 | UN | VOLTS MF ERROR TYPE (OR EQUAL) ===== ===== ===== =============== 200 DC .1 10% GE 68A7051 P1000CELECTRONIC COMPONENTS. ========== =========== MYLAR CAPACITORS. TUBULAR MOLDED. ===== =========== ======= ======= CAPAC
RODAMIENTOS Y COPLAS | 50036271 | ANILLO 8.000 (DI) X 9.250 (DE) CAP 70388 | 3 | UN | ANILLO 8.000 (DI) X 9.250 (DE) OS DE PLANO T-3876-D2.
RODAMIENTOS Y COPLAS | 50092211 | PORTAZAPATA MADERA PL CAP 70-3654 MC 23 | 2 | UN | CONFECCIONAR PORTAZAPATASPLANO 70-3654 MC 23.
RODAMIENTOS Y COPLAS | 50050268 | SELLO ACEITE MET CHICAGO 31515 | 2 | UN | ANCHO SELLO: 10 MMT.DIAMETRO EJE A ALOJAR: 80 MMTDIAMETRO ORIFICIO ALOJAMIENTO: 105 MMTJUNTA REFUERZO METALICONOMBRE DEL FABRICANTE: CHICAGO RAWHIDENUMERO PARTE FABRICANTE: 31515
RODAMIENTOS Y COPLAS | 50059864 | ANILLO 'O | 12 | UN | A-2916CBSPARES FOR RAPIER CRANES, MODEL HS-14 DESCRIPTION PART # =========== ====== RING
RODAMIENTOS Y COPLAS | 50109952 | PASADOR 64876 | 3 | UN
RODAMIENTOS Y COPLAS | 50090839 | POLIN | 1 | UN | PLANO CAP 29-15594 POLIN MC.E
RODAMIENTOS Y COPLAS | 50091885 | TRANSISTOR 2N1186 | 10 | UN | ========== 2N1186ELECTRIC COMPONENTS. ==================== TRANSISTORS. ============ JEDEC TYPE
RODAMIENTOS Y COPLAS | 50026552 | ELEMENTO FILTRO PETROLEO WIX 33511 | 3 | UN | ACTERISTICAS ADICIONALES: FLEETGUARD NP FF00109.ELEMENTO FILTRANTE
RODAMIENTOS Y COPLAS | 50107926 | BRAZO 62BC14LA01 | 1 | UN
RODAMIENTOS Y COPLAS | 54010315 | DENSIMETRO P FISHER11-512-C 0.890-1.000 | 1 | UN | FISHER BRAND HYDROMETER, S. G. RANGE 0.890-1.000, CAT. # 11-512C.
RODAMIENTOS Y COPLAS | 50050644 | SELLO ACEITE MET 38X55X8MM 14719 | 7 | UN | JUNTAO SELLO: 8 MMT.
RODAMIENTOS Y COPLAS | 50198545 | RETEN 65x85x10 Código G-228 | 4 | UN | Diferencial carro TraspasoRETEN 65x85x10 Código G-228
RODAMIENTOS Y COPLAS | 54001526 | HILO FUSIBLE 50A 15KV BUSSMANN FL11T50 | 1 | UN | 5000 VLT, MEDIDA DE CORRIENTE CONTINUA EN AMPERIOS: 50 AMP, CARACTERISTICAS ADICIONALES: A.T.FUSIBLE, ELECTRICO, NOMBRE DEL FABRICANTE: COOPER BUSSMANN, NUMERO PARTE FABRICANTE: FL11T50, MEDIDA DE VOLTAJE MÁXIMO EN VOLTIOS: 1
RODAMIENTOS Y COPLAS | 50116001 | EMBOLO | 7 | UN
RODAMIENTOS Y COPLAS | 50038870 | ANILLO RANSOMES M1904E | 5 | UN | ANILLO
RODAMIENTOS Y COPLAS | 50043342 | GUIA CAP 251034234 | 8 | UN | AESTRANZA).GUIA
RODAMIENTOS Y COPLAS | 50051808 | TUERCA FIJACION KM-10 | 4 | UN | LINK DE CATALOGO ADJUNTONUMERO PARTE KM-10TUERCA FIJACION
RODAMIENTOS Y COPLAS | 50059533 | CIRCUITO INTEGRADO | 11 | UN | == ====== TEXAS INSTRUMENTS SN-7402NELECTRONIC COMPONENTS ==================== INTEGRATED CIRCUITS ====================== MANUFACTURER PART.# ==========
RODAMIENTOS Y COPLAS | 50131745 | MODULO TRANSISTOR IGBT 400 AMP 1200V. | 11 | UN | IGBT MODULE TRANSISTOR 400A 1200VMANUFACTURE: EUPECPART NUMBER: BSM400GA120DN2S
RODAMIENTOS Y COPLAS | 54008516 | PERNO AC CAB HEX 1/2-13UNC-2 AISI 316 | 16 | UN | 2A GRUESOPERNO
RODAMIENTOS Y COPLAS | 54012090 | ABRAZ. PLASTICA BASE AC. P/TUBO 165 D.E | 11 | UN
RODAMIENTOS Y COPLAS | 54027128 | BOLSA POLIET TRANSP 0,012 x 10 x 20 CM | 11 | ROL | ALTA DENSIDAD, PREPICADAS.ANCHO: 10 cmBOLSAS POLIETILENO TRANSPARENTE,ESPESOR: 0, 012 m/mLARGO: 20 cmPESO APROX.: 5 Kg.
RODAMIENTOS Y COPLAS | 54031605 | ABRAZADERA RC P- DUCTO 1/2 | 1109 | PAA | ABRAZADERA RC BICROMADA P- DUCTO 1/2"CONTAR EN PARES
RODAMIENTOS Y COPLAS | 50022486 | JUNTA WESTFALIA 0007-2335-750 | 1 | UN | WESTFAL.E: BASTIDOR SEPARADOR CENTRIFUGO WESTFALIA MODELO OTO 18-00-066JUNTA
RODAMIENTOS Y COPLAS | 50053224 | RODA RIGIDO 1 HIL BOLA SKF 308 | 1 | UN | ANCHO TOTAL: 23 MMT CANTIDAD HILERAS: 1 DIAMETRO CALIBRE: 40 MMT DIAMETRO EXTERNO: 90 MMT NOMBRE DEL FABRICANTE: SKF NUMERO PARTE FABRICANTE: 308 RODAMIENTO RIGIDO DE BOLAS
RODAMIENTOS Y COPLAS | 50074134 | EMPQ. 0.061124. | 3 | UN | ============= EMPAQUETADURA 0.061124.V 8.003475.F MC.112== DESCRIPCION CODIGO DAN =========== PLANO CAP/DAN ==========TREN TERMINADOR ALAMBRON GUILLOTINA VOLANTE N°2 CV20FR2 ============================
RODAMIENTOS Y COPLAS | 50081033 | PLATINA ARMADA | 1 | UN
RODAMIENTOS Y COPLAS | 54009446 | PERNO AC CAB PLANA HEX INT M6X16H | 130 | UN | ASE 10.9PERNOTILO CABEZA: PLANA
RODAMIENTOS Y COPLAS | 50022516 | JUNTA WESTFALIA 41874710 | 2 | UN | E: CENTRIFUGA WESTFALIA.JUNTA
RODAMIENTOS Y COPLAS | 50047392 | RESORTE VALVULA WORTH 3193 | 5 | UN | MUELLEPARTE: BOMBAS
RODAMIENTOS Y COPLAS | 50072982 | GOLILLA | 8 | UN | CONFECCIONAR DE ACUERDO A PLANOS ================================ DESCRIPCION MARCA PLANementaciòn: Golilla Aisladora Mc- KB Plano 29-15774O =========== ===== ===== GOLILLA KB 29-15774 Compl
RODAMIENTOS Y COPLAS | 50051888 | RODA AGUJA TORRINGTON B1416 | 4 | UN | ANCHO TOTAL: 1 INH DIAMETRO CALIBRE: 7/8 INH DIAMETRO EXTERNO: 1-1/8 INH NOMBRE DEL FABRICANTE: TORRINGTON NUMERO PARTE FABRICANTE: B1416 RODAMIENTO AGUJA SIN PISTA INTERIOR.
RODAMIENTOS Y COPLAS | 50105295 | EMPAQUETADURA | 2 | UN
RODAMIENTOS Y COPLAS | 50161005 | SELLO 70x125x12 DOBLE LABIO | 2 | UN | Agitador de Lodos.Estanque MA-102 Mc.754Plano ref.FP-22-2943; FP-22-3015 Mod TCL-10L32Planta Clarificadora, Altos Hornos.Reductor MIXMORSELLO ACEITE 70 x125 x12 DOBLE LABIO
RODAMIENTOS Y COPLAS | 50059389 | CIRCUITO INTEGRADO | 1 | UN | == ====== MOTOROLA INC. 5105144J02ELECTRONIC COMPONENTS ==================== INTEGRATED CIRCUITS ====================== MANUFACTURER PART.# ==========
RODAMIENTOS Y COPLAS | 50080045 | PASADOR Mc-8 33-7991 | 1 | UN | Interconexión Hornos: Sist. Tubo UPASADOR Mc-8PLANO CAP 33-7991PLANTA DE COQUE
RODAMIENTOS Y COPLAS | 50092026 | TRANSISTOR 2N3414 | 25 | UN | ========== 2N3414ELECTRIC COMPONENTS. ==================== TRANSISTORS. ============ JEDEC TYPE
RODAMIENTOS Y COPLAS | 50051896 | RODA AGUJA TORRINGTON 162416 | 2 | UN | ANCHO TOTAL: 1 INH CARACTERISTICAS ADICIONALES: SIN PISTA INTERIOR. DIAMETRO CALIBRE: 1 INH DIAMETRO EXTERNO: 1-1/2 INH NOMBRE DEL FABRICANTE: TORRINGTON NUMERO PARTE FABRICANTE: 162416 RODAMIENTO AGUJA
RODAMIENTOS Y COPLAS | 50091824 | REST.FIJA VITRIFIC. 25.0 W 10 OH | 3 | UN | ELECTRONIC COMPONENTS. ========== =========== VITREOUS RESISTORS. FIXED. 5% ERROR. ======== ========== ====== == ====== OHMS WATTS TYPE (OR EQUAL) ==== ===== =============== 10 25
RODAMIENTOS Y COPLAS | 50059647 | CIRCUITO INTEGRADO | 2 | UN
RODAMIENTOS Y COPLAS | 50156119 | ANILLO Mc 117 25-11479.1 | 1 | UN | ANILLO Mc 117 25-11479.1
RODAMIENTOS Y COPLAS | 50047680 | MODULO ENTRADA DOBLE 115VCA/CC | 449 | UN | MANUFACTURER RELIANCE ELECTRIC CO.PART.# 45C40PRINTED CIRCUIT BOARD.
RODAMIENTOS Y COPLAS | 50067154 | EJE Mc-21 FP-29-12424 | 1 | UN | EJE Mc-21LINEA DE CORTE BLISSPLANO CAP FP-29-12424Trasnsmisión Mesa Medida y Calibrador
RODAMIENTOS Y COPLAS | 50116081 | ESLABON | 4 | UN
RODAMIENTOS Y COPLAS | 54003960 | FORM PATRON DE TRABAJO 4X3 | 20 | JGO | LETRAS NEGRASFORMULARIO ETIQUETA AUTOADHESIVA DE PAPEL
RODAMIENTOS Y COPLAS | 54008067 | JUNTA ESPIRALADA C/ANILLO 4" 150LB | 1 | UN | CENTRADOR."JUNTA:ESPIRAL;LAMINADA
RODAMIENTOS Y COPLAS | 50059967 | ANILLO O 2.62 X 31.42 MM | 9 | UN | ANILLOS 'O'CALIDAD:BUNA'N' O PERBUNANDUREZA 90 SHORE'A'.RODON 2.62 X 31.42 mm DIAMETRO INTERIOR
RODAMIENTOS Y COPLAS | 54011342 | TE REDUCCION 2 X 3/4 300LB | 9 | UN
RODAMIENTOS Y COPLAS | 50032835 | CRUCETA WATSON W25121 | 2 | UN | CROSS <(>&<)> BEARING KIT (CRUCETA) FOR WL-27 FABRICANTE: WATSON LAMINADOR DE PLANOS EN FRIO LINEA ESTAÑADO ELECTROLITICO NUMERO DE PARTE: W2-5121 RODILLO CONDUCTOR LUGAR Nº 103
RODAMIENTOS Y COPLAS | 50084632 | ESPACIADOR 'ALLIANCE' PN70-1833-9 | 1 | UN | REPUESTOS PARA GRUAS 'ALLIANCE' DESCRIPCION PLANO CAP =========== ========= ESPACIADOR 70-1833 66107-9
RODAMIENTOS Y COPLAS | 54003746 | CORTADOR HOJA LECO 55037 | 1 | UN | CORTADOR HOJA
RODAMIENTOS Y COPLAS | 54009530 | TUERCA HEX AC M20 HG PASO 2.5MM | 39 | UN | CARACTERISTICAS ADICIONALES: CAJAS DE 50 UNIDADES. CLASE HILO: GRUESO ESTILO TUERCA: HEXAGONAL GRADO 2 HEXAGONAL INFORMACION ESTANDARES: DIN 934 MATERIAL: ACERO MEDIDA NOMINAL HILO: 20 MMT PASO HILO EN MILIMETROS: 2.50 MMT PLANA SERIES HILO: METRICOTUERCA
RODAMIENTOS Y COPLAS | 50109591 | BUJE | 3 | UN
RODAMIENTOS Y COPLAS | 54020892 | EMPQ.ANILLO O NEOPRENO 1.3/16DI 1/16ES | 20 | UN
RODAMIENTOS Y COPLAS | 50050392 | SELLO ACEITE MET CHICAGO 15005 | 4 | UN | DIAMETRO ORIFICIO ALOJAMIENTO: 2.375 INHJUNTA
RODAMIENTOS Y COPLAS | 50088823 | SELLO FIELTRO | 6 | UN | SPARES FOR 'ROPER' PUMPS. DESCRIPTION PART # / PLAN =========== ============= SEAL G17-28
RODAMIENTOS Y COPLAS | 50091635 | REST.FIJA VITRIFIC. 100 W 1100 OH | 1 | UN | ELECTRONIC COMPONENTS. ========== =========== VITREOUS RESISTORS. FIXED. 5% ERROR. ======== ========== ====== == ====== OHMS WATTS TYPE (OR EQUAL) ==== ===== =============== 1100 100 GE IC 9006A
RODAMIENTOS Y COPLAS | 54002151 | EMPAQUETADURA ANILLLO O 2"X1/8" | 10 | UN | ANILLO 'O' (JUNTA TORICA)NTERNO: 2 INH
RODAMIENTOS Y COPLAS | 50022185 | CONO TIMKEN 387 | 1 | UN | CONONOMBRE DEL FABRICANTE: TIMKENNUMERO PARTE FABRICANTE: 387.
RODAMIENTOS Y COPLAS | 50085540 | ESPACIADOR 8X70X39.5 GR.MAN 50T LPC | 1 | UN | ========== ESPACIADOR 70- 382 8 X 70 X 39.5 GR.MAN 50TREPUESTOS PARA GRUAS 'M.A.N.' DESCRIPCION PLANO CAP O FP =========== ====
RODAMIENTOS Y COPLAS | 54008521 | PERNO AC CAB HEX 1/2-13UNC-6 AISI 316 | 3 | UN | 2A GRUESOPERNO
RODAMIENTOS Y COPLAS | 50019559 | FILTRO ACEITE FLEETGUARD LF3345 | 1 | UN | ELEMENTO FILTRANTETE.
RODAMIENTOS Y COPLAS | 50048043 | ZAPATA FRENO 6" TM63 GEMCO E006023" | 2 | UN | ARTE: MOTOR Nº 2ZAPATA
RODAMIENTOS Y COPLAS | 54003848 | MANILLA C/BRAZO ESTANQUE | 3 | UN | MANILLA CON BRAZO
RODAMIENTOS Y COPLAS | 50079428 | PERNO ALLEN | 500 | UN
RODAMIENTOS Y COPLAS | 54001678 | FUSIBLE 1.60A 250V BUSSMANN AGC 1-6/10 | 25 | UN | CORRIENTE: 1.6 AMP, DESIGNACION TIPO/MODELO: MDL, DIAMETRO TOTAL: 1/4 INCH, LONGITUD: 1-1/4 INCH, NOMBRE DEL FABRICANTE: COOPER BUSSMANN, NUMERO PARTE FABRICANTE: AGC 1.6/10, VOLTAJE: 250 VOLT.FUSIBLE DE CARTUCHO,
RODAMIENTOS Y COPLAS | 50022494 | JUNTA WESTFALIA 45048780 | 1 | UN | 16E: CONJUNTO EJE VERTICAL SEPARADOR CENTRIFUGO WESTFALIA MODELO OTO 18-00-066JUNTA
RODAMIENTOS Y COPLAS | 50022500 | EMPAQUETADURA WESTFALIA 0045048780 | 1 | UN | E: CENTRIFUGA WESTFALIA.JUNTA
RODAMIENTOS Y COPLAS | 50022503 | JUNTA WESTFALIA 45016770 | 1 | UN | 16E: CONJUNTO EJE VERTICAL SEPARADOR CENTRIFUGO WESTFALIA MODELO OTO 18-00-066JUNTA
RODAMIENTOS Y COPLAS | 50089134 | SELLO MECANICO - MOTOBOMBA 'PEDROLLO | 2 | UN | SELLO MECANICO PARA MOTOBOMBA 'PEDROLLO' MODELO PKM-90 DE 3/4'DIA.
RODAMIENTOS Y COPLAS | 54012815 | NIPLE HEX. 2 3000WOG | 1 | UN
RODAMIENTOS Y COPLAS | 54011258 | REDUCCION GALV DUCTO 2.1/2 - 2 | 7 | UN | DIAMETRO # CATALOGO ======== = ======== 2.1 deberá informar sobre los agentes contaminantes, su concentración y los métodos recomendados para manipularlos y neutra libres de sustancias contaminantes para la salud humana o el medio ambiente. En el caso que esto no sea posible, el proveedor/2 - 2' RE76 PROTECCIÓN MEDIO AMBIENTE. La formulación de los materiales suministrados, estaránlizarlos. Además debe indicar código de riesgo con normalización nacional y/o internacional.REDUCCIONES DE ACERO GALVANIZADO, 'CROUSE-HINDS', PARA DUCTO RIGIDO GALVANIZADO DE:
RODAMIENTOS Y COPLAS | 50057211 | ALZA VALV.CO Y4001-2110 | 4 | UN | ======= TAPPET 78033SPARES FOR 'HYSTER' FORK LIFT TRUCKS. ENGINE DESCRIPTION PART N° ===========
RODAMIENTOS Y COPLAS | 50092413 | RETEN MOD.1507 1600290008 | 5 | UN | RENEWAL PARTS FOR MODEL 1507 'BOSCH' UNISHEAR, AS PER CAT. 'POWER TOOLS' PAGE 40: RETAINER 1600290008
RODAMIENTOS Y COPLAS | 50027153 | CUBETA TIMKEN 3320 | 2 | UN | CUBETA
RODAMIENTOS Y COPLAS | 50141674 | PIVOTE MC-22 D40-23-906 ESPESADOR | 1 | C/U | PIVOTA MC-22PLANO:D40-23-906UBICACION: ACERIA CONOX.USO: BARREDOR, ESPESADORES
RODAMIENTOS Y COPLAS | 54007919 | BRIDA AC SLIP-ON NORMA DIN PN16 4" | 1 | UN | #N/A
RODAMIENTOS Y COPLAS | 50118862 | JGO. LAINA | 2 | UN
RODAMIENTOS Y COPLAS | 54012933 | TE EMBUTIDO PVC 1/2 150LB | 16 | UN
RODAMIENTOS Y COPLAS | 50040657 | DISCO PVC 5/8"X3-3/4"X1" AJAX P5402A | 1 | UN | 5/8 INH X 3-3/4 INH X 1 INHDISCOENRROLLADOR FINALFABRICANTE: AJAXLAM.PLANOS EN CALIENTEMATERIAL: PVCMOTOBOMBA AJAXNUMERO DE PARTE: P-5402-ASISTEMA HIDRAULICO "B"USO:
RODAMIENTOS Y COPLAS | 50065019 | DISCO 59AA23 | 1 | UN | PLANO CAP 41-12204 DISCO MC.5
RODAMIENTOS Y COPLAS | 50084186 | PISTON | 3 | UN | SPARES FOR 'ROPER' PUMPS. DESCRIPTION PART # / PLAN =========== ============= PISTON D16-113
RODAMIENTOS Y COPLAS | 50141077 | GOLILLA PLANA 15-141.2 MC. 3 | 1 | UN | GOLILLA PLANA 15-141.2 MC. 3 4.407075.Z
RODAMIENTOS Y COPLAS | 54001386 | BUJE NEGRO 2-1/2"X1-1/2" 150LB ATTEX | 5 | UN | 50 PS SIN COSTURAREDUCTOR TUBERIA
RODAMIENTOS Y COPLAS | 54002223 | EMPAQUETADURA ANILLLO O 15/16"X1/8" | 14 | UN | ANILLO 'O' (JUNTA TORICA)
RODAMIENTOS Y COPLAS | 50035491 | SELLO RANSOMES & RAPIER 95601001 | 14 | UN | SELLO
RODAMIENTOS Y COPLAS | 54004695 | MATRAZ ERLENMEYER 500ML FISHER 10040H | 2 | UN | MATRAZ ERLENMEYER 500ML
RODAMIENTOS Y COPLAS | 50082044 | ESC. CARBO | 2 | UN | ESCOBILLA DE CARBON GRADO: FABRICANTE:LE CARBONE LORRAINE # PARTE: LCSH 060
RODAMIENTOS Y COPLAS | 50036214 | PORTA ZAPATA MADERA CAP 703653MC17 | 2 | UN | PORTAZAPATA
RODAMIENTOS Y COPLAS | 50137309 | CHAVETA 15-1215.2 Mc-0.005181.W/137 | 2 | UN | CHAVETA 15-1215.2 Mc-0.005181.W/137
RODAMIENTOS Y COPLAS | 54002950 | COPLA FE GALV NPT 1/2" 150LB | 19 | UN | .COPLA CAÑERIAES: GALVANIZADA HILO NPT SIN COSTURA
RODAMIENTOS Y COPLAS | 50115050 | SELLO ACEITE MET. 2.13/16 X 3.756 X 7/16 | 1 | UN
RODAMIENTOS Y COPLAS | 54005644 | TE SOLDAR BISEL 2-1/2 CED40 | 2 | UN | CONEXION TELADA
RODAMIENTOS Y COPLAS | 50038867 | CAMISA RANSOMES & RAPIER 201864B | 1 | UN | CAMISA
RODAMIENTOS Y COPLAS | 50134908 | TARJETA DE RED 3COM ETHERLINK III | 1 | UN | MODELO:3C509B-TPTARJETA DE RED 3COM ETHERLINK III
RODAMIENTOS Y COPLAS | 54002865 | COPLA REDUC 1X3/4" 300LB | 5 | UN | 1 INH X 3/4 INH.REDUCTOR TUBERIA
RODAMIENTOS Y COPLAS | 54009531 | TUERCA HEX AC M22 HG PASO 2.50MM | 38 | UN | CLASE HILO: GRUESO ESTILO TUERCA: HEXAGONAL GRADO 2 HEXAGONAL INFORMACION ESTANDARES: DIN 934. MATERIAL: ACERO MEDIDA NOMINAL HILO: 22 MMT PASO HILO EN MILIMETROS: 2.50 MMT PLANA SERIES HILO: METRICOTUERCA
RODAMIENTOS Y COPLAS | 50064680 | DIODO ZENER 12.0V 1.00W 5% 1N1773A | 6 | UN | ========== 12 V 1 W 5 1N1773AELECTRIC COMPONENTS. ==================== ZENER DIODES. ============= VOLTAGE CAPACITY % JEDEC TYPE ======= ======== =
RODAMIENTOS Y COPLAS | 50089354 | SELLO ROTATORIO | 1 | UN | SPARES FOR 'ROPER' PUMPS. DESCRIPTION PART # / PLAN =========== ============= SEAL G14-227
RODAMIENTOS Y COPLAS | 50059648 | CIRCUITO INTEGRADO | 2 | UN
RODAMIENTOS Y COPLAS | 54008728 | PERNO AC COCINA CAB RED 3/16X3/4 | 500 | UN | CUADRADAPERNOSTILO CABEZA: REDONDA
RODAMIENTOS Y COPLAS | 50090551 | REST.AJUS. VITRIFIC. 50 W 30000 OH | 1 | UN | ELECTRONIC COMPONENTS. ========== =========== RESISTORS. WIRE-WOUND. ADJUSTABLE. VI- ========== =========== =========== ===TREOUS. ======= OHMS WATTS TYPE (OR EQUAL) ==== ===== =============== 30000 50
RODAMIENTOS Y COPLAS | 54006417 | TUBO FL EXTRA LUZ DIA 15 W. | 4 | UN | CARACTERISTICAS ADICIONALESEXTRA LUZ DIA. .FABRICANTE : RS COMPONENTS,MODELO : 15W / 75,NUMERO PARTE : 377-9771,POTENCIA : 15 WATTTUBO FLUORESCENTE,VOLTAJE : 220 VOLT CA,
RODAMIENTOS Y COPLAS | 54008610 | PERNO CAB CUAD 3/4X3.1/2 | 5 | UN | LO: GRUESO 2ANALES: 100 ROCKWELL B DUREZA MAXIMAPERNO
RODAMIENTOS Y COPLAS | 54031122 | RODAMIENTO NK 22/16 MARCA SKF | 1 | UN | Marca: SKFNUMERO: NK 22/16RODAMIENTOUBICACION: EAM-1, COLADA CONTINUA PALANQUILLASUSO: CILINDROS PARA ACTUADOR BIFFIVÁLVULA DILUCION, LADO CARCAZA
RODAMIENTOS Y COPLAS | 50109137 | CUCHILLA LIMPIADORA PUERTA PM | 2 | UN
RODAMIENTOS Y COPLAS | 50038843 | PERNO CAP 70360228 | 3 | UN | AL: GENERALES 1) ENTREGAR REPUESTOS PROTEGIDOSPERNORA ANTIÓXIDO. 2) ENTREGAR REPUESTOS IDENTIFICADOS CON ETIQUETAS PEGADAS
RODAMIENTOS Y COPLAS | 50057873 | BOCINA | 1 | UN | PLANO PLANO DESCRIPCION FABR. CAP =========== ===== === BOCINA 70-2530 Mc-7REPUESTOS PARA GRUAS PUENTE CLEVELAND.- CONFECCIONAR DE ACUERDO A ESPECIFICACIO- NES DE PLANO:
RODAMIENTOS Y COPLAS | 50094867 | REGULADOR VOLTAJE PNLM338K | 1 | UN
RODAMIENTOS Y COPLAS | 54008730 | PERNO AC COCINA CAB RED 3/16X1-1/4 | 100 | UN | ESTILO CABEZA: REDONDAA CUADRADAPERNO
RODAMIENTOS Y COPLAS | 50051296 | SELLO ACEITE MET 2 X2720X 3/8 19785 | 1 | UN | CHO SELLO: 3/8 INH.JUNTA
RODAMIENTOS Y COPLAS | 50057106 | CHAVETA Mc-AE M-2033 | 1 | UN | ======= KEY M-2033-AESPARES FOR NCK RAPIER CRANE MODEL 605-2B SERIAL 66202, AS FOLLOW: DESCRIPTION PART N° ===========
RODAMIENTOS Y COPLAS | 50050606 | LABERINTO 2-3/4 EJE SKF LER45 | 1 | UN | DIÁMETRO ACOMODADO DE EJE: 2-3/4 INCH. LABERINTO NOMBRE DEL FABRICANTE: SKF NUMERO PARTE FABRICANTE: LER-45 USO ESPECIFICO: DESCANSOS SKF
RODAMIENTOS Y COPLAS | 50146036 | TUERCA CON SEGURO PLASTICO M-14 | 30 | C/U | CON SEGURO PLASTICOMEDIDA: METRICO 14TUERCAUBICACIÓN: COLADA CONTINUA DE PALANQUILLASUSO:FRENO GRUA ALMICI
RODAMIENTOS Y COPLAS | 54008985 | SEGURO INT. DIN 472 62X200MM VER.5008591 | 6 | UN | 472.MINAL: 62 MMTSEGURO
RODAMIENTOS Y COPLAS | 50049980 | SELLO ACEITE MET CHICAGO 27768 70x100x10 | 4 | UN | ANCHO SELLO: 10 MMT.DIAMETRO EJE A ALOJAR: 70 MMTDIAMETRO ORIFICIO ALOJAMIENTO: 100 MMTJUNTA REFUERZO METALICONOMBRE DEL FABRICANTE: CHICAGO RAWHIDENUMERO PARTE FABRICANTE: 27768
RODAMIENTOS Y COPLAS | 50051392 | SELLO ACEITE MET CHICAGO 8060 | 2 | UN | JUNTA
RODAMIENTOS Y COPLAS | 50020883 | ENCHUFE H 14CONTACTO AMPHENOL 972027S | 3 | UN | ENCHUFE
RODAMIENTOS Y COPLAS | 50054180 | DIAFRAGMA VALV 3DISC CHICAGO PNEUMATIC | 1 | UN | DIAFRAGMAE ES PARTE: COMPRESORES
RODAMIENTOS Y COPLAS | 54002585 | GOLILLA PRESION 16.2X27.4X3.5MM AISI304 | 80 | UN | GOLILLA PRESIONLES: METRICA; PARA PERNO M16; CAJAS DE 100 UNIDADES."SIGNADOR DE ESTILO: EXTREMO LISO
RODAMIENTOS Y COPLAS | 54004151 | CRUZ NEGRA 1.1/2"150LB | 3 | UN | AMERICANO (NPT)CRUZ NEGRA 1.1/2" 150LBNGS SIN COSTURA
RODAMIENTOS Y COPLAS | 50118435 | JUNTA | 1 | UN
RODAMIENTOS Y COPLAS | 50146379 | PLACA SEGURO D40-25-461 Mc. 4 | 1 | UN | PLACA SEGURA D40-25-461 Mc. 4
RODAMIENTOS Y COPLAS | 54008460 | PERNO ACERO CAB HEX 7/16X1 SAE | 80 | UN | : 2A FINOA X 100.PERNO
RODAMIENTOS Y COPLAS | 50051192 | SELLO ACEITE MET CHICAGO 8763 | 1 | UN | JUNTA
RODAMIENTOS Y COPLAS | 54002563 | GOLILLA PLANA 9/16" AC SAE GRD2" | 290 | UN | E GRADO 2; ASA B27.2 TIPO BGOLILLA PLANA
RODAMIENTOS Y COPLAS | 54009308 | PERNO CAB CIL HEX INT M6X16H | 144 | UN | CAJA.GONO INTERIORPERNO
RODAMIENTOS Y COPLAS | 50055648 | ABRAZ. PORTAESCOBILLA | 1 | UN | Confeccionar Abrazaderas Porta Escobillas PART.6705218P1, plano D40-70-1274.
RODAMIENTOS Y COPLAS | 54008802 | PRISIONERO AC CAB CIL HEX INT 5/16X1 | 164 | UN | PRISIONEROTERIOR
RODAMIENTOS Y COPLAS | 50113001 | CONO 14124 | 1 | UN | FABRICANTE TIMKENNUMERO DE PARTE 14124
RODAMIENTOS Y COPLAS | 54009469 | PRISIONERO AC S/CAB HEX INT M6X20H | 29 | UN | INTERIORPRISIONEROTA DE COPA
RODAMIENTOS Y COPLAS | 50079422 | PERNO ALLEN | 480 | UN
RODAMIENTOS Y COPLAS | 54009320 | PERNO CAB CIL HEX INT M8X16H GR P=1.25MM | 96 | UN | X CAJA.EXAGONO INTERIORPERNO
RODAMIENTOS Y COPLAS | 50022351 | MANGUERA ARM.8" M.NPTF12-M.NPTF12" | 1 | UN | CONJUNTO DE MANGA: NO METALICA DESIGNACION TIPO/MODELO: 12BAL 8.0" M.NPTF12-M.NPTF12."Horno PrecalentamientoLINEA DE ZINCALUMTúnel Entrada y Ducto Salida Gases
RODAMIENTOS Y COPLAS | 50069815 | FLEXIBLE 5121385 MOTORS DIESEL ENGINES | 2 | UN | PART #BOOT 5121385SPARES FOR GENERAL MOTORS DIESEL ENGINES
RODAMIENTOS Y COPLAS | 54011253 | REDUCCION CONCENTR. BISEL 1 x 3/4 CED.40 | 10 | UN | ACCESORIO CAÑERIA DE ACERO ASTM A234, SOLDAR BISEL, 150LB (CED.40),COMO SIGUE: DESCRIPCION DIA.NOMINAL ======================= =========== REDUCCION CONCENTRICA 1' x 3/4
RODAMIENTOS Y COPLAS | 50047315 | PLANCHA SEG AC CAP 706669REVAMC6 | 1 | UN | INUA.PLANCHA SEGURO
RODAMIENTOS Y COPLAS | 50048478 | RESPIRADERO PETROLEUM 211433 | 1 | UN | NTACARGA.RESPIRADERO
RODAMIENTOS Y COPLAS | 50064740 | COND. PAPEL TUB. .0159MF 100 | 2 | UN | ERROR TYPE (OR EQUAL) ===== ===== ===== =============== 100 DC .015 10% GE 68A8054 P1ELECTRONIC COMPONENTS. ========== =========== PAPER CAPACITORS. TUBULAR. ===== =========== ======== CAPAC VOLTS MF
RODAMIENTOS Y COPLAS | 50090132 | SEPARADOR ALLIANCE PN70-1832-22 | 1 | UN | REPUESTOS PARA GRUAS ALLIANCE DESCRIPCION PLANO NRO. =========== ========== SEPARADOR 70-1832 Mc-22
RODAMIENTOS Y COPLAS | 50145316 | CHAVETA 15-326.3 K28 M115006 | 2 | UN | CHAVETA 15-326.3 K28 M115006
RODAMIENTOS Y COPLAS | 50143413 | COPLA Mc-4 9-232.2 | 1 | UN | (EN ZONAS MECANIZADAS), CON ACEITE CHESTERTON 740 O CON PINTURAANTICORROSIVA, SEGÚN CORRESPONDA.CADA REPUESTO DEBERÁ SER ENTREGADO IDENTIFICADO CON UN Nº DE PLANO Y NºCONEXIONES DE BOMBONAS DE CLORO DE PLANTA DE AGUACOPLA Mc-4DE ORDEN DE COMPRA, SOBRE O BAJO RELIEVE EN DONDEEL PROVEEDOR, DEBERÁ ENTREGAR LAS PIEZAS CON UNA PROTECCION (TOTAL) ÓLOS REPUESTOS DEBERÁN SER FABRICADOS DE ACUERDO CON ESPECIFICACIONES YMATERIALES INDICADOS EN EL PLANO.NO AFECTE LA VIDA UTIL.PLANO CAP 9-232.2
RODAMIENTOS Y COPLAS | 54002556 | GOLILLA PLANA 3/8" AC AISI316" | 228 | UN | GOLILLA PLANANDARES: AISI 316; ASA B27.2 TIPO B
RODAMIENTOS Y COPLAS | 54004150 | CRUZ NEGRA 1.1/4"150LB | 12 | UN | CRUZ NEGRA 1.1/4 150LB USO: FITTINGS SIN COSTURA
RODAMIENTOS Y COPLAS | 50051020 | SELLO ACEITE MET 2-5/16X3256X7/16 23093 | 2 | UN | ANCHO SELLO: 7/16 INH. DIAMETRO EJE A ALOJAR: 2-5/16 INH DIAMETRO ORIFICIO ALOJAMIENTO: 3.25 INH NUMERO PARTE FABRICANTE: 23093JUNTA REFUERZO METALICO
RODAMIENTOS Y COPLAS | 50116327 | BUJE P -1008 | 2 | UN
RODAMIENTOS Y COPLAS | 50073754 | EMPAQUETADURA | 2 | UN | PLANO CAP 25- 3346 EMPAQUETADURA MC.F
RODAMIENTOS Y COPLAS | 50109526 | SOP. 61BB2 | 1 | UN
RODAMIENTOS Y COPLAS | 50052655 | RETEN 26- 6107 Mc C | 1 | UN | ESTRUCTURA REDUCTOR.FIJO: SELLO Mc CNUMERO PLANO CAP: 26-6107USO:
RODAMIENTOS Y COPLAS | 50057228 | CHAVETA Mc-D 26-17228 | 1 | UN | PLANO CAP 26-17228 CHAVETA MC.D
RODAMIENTOS Y COPLAS | 50064635 | COND. MYLAR MOLD.TUB. .22000MF 200 | 3 | UN | VOLTS MF ERROR TYPE (OR EQUAL) ===== ===== ===== =============== 200 DC .22 10% GE 68A7051 P2200CELECTRONIC COMPONENTS. ========== =========== MYLAR CAPACITORS. TUBULAR MOLDED. ===== =========== ======= ======= CAPAC
RODAMIENTOS Y COPLAS | 50089362 | SELLO 150X180X15 ver 50050012 | 2 | UN | SIGLA : DAN PARTNUMBER : 8.040728.R- 104
RODAMIENTOS Y COPLAS | 50060662 | ANILLO SEGURO | 2 | UN | OXYGEN LANCING EQUIPMENT MANUFACTURER: BEDA OXYGENTECHNIK ================================ DESCRIPTION =========== PART # ====== SNAP-RING B35
RODAMIENTOS Y COPLAS | 50090140 | SEPARADOR | 2 | UN | REPUESTOS PARA PALAS 'BLAW KNOX': DESCRIPCION # PLANO =========== ======= SEPARADOR MC.66 70-3937
RODAMIENTOS Y COPLAS | 54010287 | CORREA V B195 | 1 | UN | sobre los agentes contaminantes, su concentración y los métodos recomendados para manipularlos y neutralizarlos. Además debe indicar código de riesgo con normalización nacional y/o internacional.ancias contaminantes para la salud humana o el medio ambiente. En el caso que esto no sea posible, el proveedor deberá informarCORREA V B195 PROTECCIÓN MEDIO AMBIENTE. La formulación de los materiales suministrados, estarán libres de sust
RODAMIENTOS Y COPLAS | 54010394 | FILTRO POLVO MSA MOD 70 -OBSOLETO- | 1 | UN | ---- --------- FILTRO POLVO 16499INDICADOR ALARMA PORTATIL DE MONOXIDO DE CARBONO,MARCA MSA MODELO 70, CATALOGO # 462480.- DESCRIPCION #REPUESTO -------
RODAMIENTOS Y COPLAS | 50077455 | ANILLO 'O' - CAJA DISTRIB.'DROPSA | 10 | UN
RODAMIENTOS Y COPLAS | 54008622 | TUERCA HEX 1/4" | 894 | UN | CIA: GRADO 2ERCAS HEXAGONALES TERMINADAS TABLA 12.G/ MMT2 CARGA DE PRUEBA MINIMA Y 100 ROCKWELL B DUREZA MAXIMA CAJAS DE 100 UNIDADES DIMENSIONES Y TOLERANCIAS SEGUN ESTANDAR PARA TUTUERCA
RODAMIENTOS Y COPLAS | 50053470 | RODA BOLA A ROTULA SKF 2307EK | 1 | UN | ANCHO TOTAL: 31 MMT DIAMETRO CALIBRE: 35 MMT DIAMETRO EXTERNO: 80 MMT NOMBRE DEL FABRICANTE: SKF NUMERO PARTE FABRICANTE: 2307EK RODAMIENTO BOLAS A ROTULA AGUJERO CONICO
RODAMIENTOS Y COPLAS | 54004629 | MATRAZ AFORADO TAPON PLAST 500ML FISHER | 1 | UN | MATRAZ AFORADO TAPON PLAST 500ML
RODAMIENTOS Y COPLAS | 54009243 | PERNO ACERO CAB HEX M24X95H GR P=3.00MM | 4 | UN | CAJA X 25.PERNOZA: HEXAGONAL
RODAMIENTOS Y COPLAS | 50136724 | CHAVETA MC. K70 D40 15-191 | 6 | UN | CHAVETA MC. K70 D40 15-191
RODAMIENTOS Y COPLAS | 50059991 | ANILLO O 3.50 X 18.60 MM TMM3310.001 | 20 | UN | Anillo 'O' (Dash 210)Diámetro Interior 18.60 mm.Material Buna 'N' o Perbunan Dureza 90 Shore 'A'Ø Sección 3.50 mm
RODAMIENTOS Y COPLAS | 50084585 | ESPACIADOR 'ALLIANCE' PN70-1844-10 | 2 | UN | REPUESTOS PARA GRUAS 'ALLIANCE' DESCRIPCION PLANO CAP =========== ========= ESPACIADOR 70-1844 66346-10
RODAMIENTOS Y COPLAS | 50094328 | TUERCA FP-23-3191 | 4 | UN | 'ELECTRO-NITE' SPARE PARTS FOR QUINCK-PUNCH ASSEMBLY, N° IR 29100000. (POWER SUPPLY 220 V. - 50 Hz.) SPARE PARTS FOR CYLINDER: FIG. 5: P/N OP 2201 CYLINDER PISTON NUT (REPLACES N° 8 1127)
RODAMIENTOS Y COPLAS | 50026320 | O'RING DANIELI 8014330C MC133 | 79 | UN | 330.C MC-133ANILLO 'O' (JUNTA TORICA)
RODAMIENTOS Y COPLAS | 50054005 | CONDENSADOR ELECTROLIT 2.00MF 600V | 2 | UN | CONDENSADORES: COMPONENTES ELECTRONICOS.
RODAMIENTOS Y COPLAS | 50109599 | GOLILLA | 3 | UN
RODAMIENTOS Y COPLAS | 50091633 | TRANSISTOR | 16 | UN | == GENERAL ELECTRIC 19A116375P1ELECTRIC COMPONENTS. ==================== TRANSISTORS. ============ MANUFACTURER PART.# ============ ====
RODAMIENTOS Y COPLAS | 50047742 | TUERCA SQUARED W16042 | 4 | UN | FRENO SERIE SDD 16 GANCHO AUXILIAR GRUA M.A.N. NAVE 230 L.P.C.TUERCA
RODAMIENTOS Y COPLAS | 50139341 | SELLO ACEITE CR 140X170X12MM. | 1 | UN | SELLO ACEITE CR 140X170X12MM.
RODAMIENTOS Y COPLAS | 50139341 | SELLO ACEITE CR 140X170X12MM. | 1 | UN | SELLO ACEITE CR 140X170X12MM.
RODAMIENTOS Y COPLAS | 54008993 | SEGURO INTERNO DIN 472 110X400MM | 3 | UN | 472.INAL: 110 MMTSEGURO
RODAMIENTOS Y COPLAS | 50064858 | DIODO ZENER 9.0V 0.50W 5% 1N935B | 5 | UN | ========== 9 V 0.5 W 5 1N935BELECTRIC COMPONENTS. ==================== ZENER DIODES. ============= VOLTAGE CAPACITY % JEDEC TYPE ======= ======== =
RODAMIENTOS Y COPLAS | 50156120 | ANILLO Mc 118 25-11479.1 | 1 | UN | ANILLO Mc 118 25-11479.1
RODAMIENTOS Y COPLAS | 50109416 | ACOPL. EJ | 1 | UN
RODAMIENTOS Y COPLAS | 50109946 | ACOPL. EJE BBA | 1 | UN
RODAMIENTOS Y COPLAS | 54002638 | CHAVETA PARTIDA AC 1/8X1-1/2" | 110 | UN | CHAVETA.LES: 1/8INH X 1-1/2INH.
RODAMIENTOS Y COPLAS | 54010239 | CON. HEMBRA DB-15 3 CORRIDA | 11 | UN | ========== DESCRIPICION FABRICANTE ==== PROTECCIÓN MEDIO AMBIENTE. La formulación de los materiales suministrados, estarán libres de sustancias cont======== # CATALOGO ========== HEMBRA 3 CORRIDAS DB-15aminantes para la salud humana o el medio ambiente. En el caso que esto no sea posible, el proveedor deberá informar sobre loCOMPONENTES ELECTRICOS ====================== CONECTORdicar código de riesgo con normalización nacional y/o internacional.s agentes contaminantes, su concentración y los métodos recomendados para manipularlos y neutralizarlos. Además debe in
RODAMIENTOS Y COPLAS | 54006171 | PILA INSTRUMENTO 1.5 VOL BURGESS 735 | 4 | UN | BATERIA ALCALINA, NUMERO PARTE FABRICANTE: 735, IDENTIFICACION EQUIPO DEL QUE ES PARTE: INSTRUMENTO BURGESS, VOLTAJE EN VOLTS: 1.5 VLT.
RODAMIENTOS Y COPLAS | 50064699 | DIODO ZENER 15.0V 1.00W 5% 1N3024B | 4 | UN | ========== 15 V 1 W 5 1N3024BELECTRIC COMPONENTS. ==================== ZENER DIODES. ============= VOLTAGE CAPACITY % JEDEC TYPE ======= ======== =
RODAMIENTOS Y COPLAS | 54005806 | TE NEGRA 1-1/2 150LB | 5 | UN | CONEXION TTERIAL: FIERRO MALEABLE NEGRO
RODAMIENTOS Y COPLAS | 54020898 | EMPQ.V NEOPRENO 3 DI 3/8 SECCION | 1 | UN
RODAMIENTOS Y COPLAS | 54012199 | RES.GRUPO 2 GSC 318 | 3 | UN
RODAMIENTOS Y COPLAS | 54002327 | EMPAQUETADURA ANILLLO O 6-1/2"X1/4" | 3 | UN | ANILLO 'O' (JUNTA TORICA)
RODAMIENTOS Y COPLAS | 54009285 | PERNO ACERO CAB HEX M20X60H GR P=2.50MM | 4 | UN | HILO: METRICO GRUESOPERNO
RODAMIENTOS Y COPLAS | 50040158 | PERNO CAP 23435B | 4 | UN | PERNO MC-B
RODAMIENTOS Y COPLAS | 50079788 | TUBO CICLON TIPO TBR 80 | 10 | UN
RODAMIENTOS Y COPLAS | 54002371 | EMPAQUETADURA V NEOP 2"X5/16" | 2 | UN | ENVOLTURA
RODAMIENTOS Y COPLAS | 50055182 | PASADOR GUIA ITEM N°9 FP-33-1056 | 1 | UN | (EN ZONAS MECANIZADAS),CON ACEITE CHESTERTON 740 O CON PINTURAANTICORROSIVA , SEGÚN CORRESPONDA .CADA REPUESTO DEBERÁ SER ENTREGADO IDENTIFICADO CON UN Nº DE PLANO Y NºDE ORDEN DE COMPRA , SOBRE O BAJO RELIEVE EN DONDEEL PROVEEDOR, DEBERÁ ENTREGAR LAS PIEZAS CON UNA PROTECCION (TOTAL) ÓFABRICANTE: WESTINGHOUSELOS REPUESTOS DEBERÁN SER FABRICADOS DE ACUERDO CON ESPECIFICACIONES YMATERIALES INDICADOS EN EL PLANO.NO AFECTE LA VIDA UTIL.PASADOR GUIA ITEM N°9PLANO: FP-33-1056USO: TURBINA VAPOR ASPIRADORA "B" PLANTA DE COQUE
RODAMIENTOS Y COPLAS | 50060118 | ANILLO O TRANSM EMBR.DIRECC | 5 | UN | 1S 4SPARES FOR 'CATERPILLAR' TRACTORS. DESCRIPTION PART N° =========== ======= RING
RODAMIENTOS Y COPLAS | 50128901 | UNION 'T' (ELIM. POR CONS. ME-112) | 3 | UN
RODAMIENTOS Y COPLAS | 50030831 | PIÑION 17 DTES CAP 2325564MCC98 | 1 | UN | N Y COLADA CONTINUA).PIÑION 17 DIENTES C-98 MC-C-98
RODAMIENTOS Y COPLAS | 50072176 | PASADOR mc-17 plano 70-3592 | 1 | UN | C-4470SPARES FOR AMERICAN HOIST & DERRICK CRANES. MODEL 508 DESCRIPTION PART # =========== ====== DOG PIN
RODAMIENTOS Y COPLAS | 52002661 | SELLO ACEITE TRASERO | 1 | UN | FOR 'TENNANT' SWEEPER : SPARES FOR 'KOHLER' ENGINE, MODEL K532S: PART # DESCRIPTION ====== =========== 277065 SEAL, REAR OIL
RODAMIENTOS Y COPLAS | 50050828 | SELLO ACEITE MET 51/2X6506X1/2 54931 | 8 | UN | ANCHO SELLO: 1/2 INH. DIAMETRO EJE A ALOJAR: 5-1/2 INH DIAMETRO ORIFICIO ALOJAMIENTO: 6.506 INH IDENTIFICACION EQUIPO DEL QUE ES PARTE: NUMERO PARTE FABRICANTE: 54931 VOLANTE GUILLOTINA VOLANTE BRADBURYJUNTA REFUERZO METALICO
RODAMIENTOS Y COPLAS | 50053292 | RODAMIENTO 6005-2RSHNR | 2 | UN | CON ANILLO ELASTICO Y SELLADO INTEGRALFABRICANTE SKFLINK DE CATALOGO ADJUNTONUMERO DE PARTE 6005-2RSHNRRODAMIENTO RIGIDO DE BOLAS
RODAMIENTOS Y COPLAS | 50052649 | PERNO 1-1/8X51/4"NC CAT 6J1551" | 2 | UN | ORESPERNO
RODAMIENTOS Y COPLAS | 50080073 | CHAV. TIPO A 20 X 12 X 5 | 2 | UN
RODAMIENTOS Y COPLAS | 50042729 | TAPA SUPERIOR TRANS CAP 4335741 | 10 | UN | TAPA SUPERIOR TRANSPARENTE
RODAMIENTOS Y COPLAS | 50071814 | GOL. EMPUJ | 4 | UN | 5116197SPARES FOR 'GENERAL MOTORS' DIESEL ENGINES. DESCRIPTION PART # =========== ====== WASHER
RODAMIENTOS Y COPLAS | 50101427 | CUBETA TIMKEN HH221410 | 10 | UN | CUP, FABRICANTE: TIMKEN,INFORMACION ADICIONAL: CAT NP 132 6598.NUMERO DE PARTE: HH-221410,USO: MISCELANEOS CATERPILLAR,
RODAMIENTOS Y COPLAS | 50111842 | ANILLO MOD.CPK-E FP-9-1006 150500 2482 | 10 | UN
RODAMIENTOS Y COPLAS | 50111849 | ANILLO FP-9-1006 150500 2483 | 10 | UN
RODAMIENTOS Y COPLAS | 50151501 | EMPAQUETADURA O RING 124 MM. Ø x 8 MM | 10 | C/U | DIAMETRO INTERIOR: 124 MM.EMPAQUETADURA O RINGMATERIAL : NITRILOSECCION: 8 MM.UBICACION: ACERIA CONOXUSO: CABEZAL SUB LANZA
RODAMIENTOS Y COPLAS | 50179853 | CONJUNTO RUEDA 11-1497.1 | 10 | UN | Buje Mc-3COMPUESTO POR:CONJUNTO RUEDA Mc-1GASOMETRO GAS ALTO HORNO.GOLILLA MC-5Perno Mc-4Planchas Mc- 11, 12, y13PLANO CAP 11-1497.1Rueda Mc- 2SOPORTE MC-10Tuerca Mc-T1
RODAMIENTOS Y COPLAS | 50204161 | BOQUILLA SLAG STOPPER NOZZLE | 10 | UN | A-M2201/DLZ001BOQUILLA SLAG STOPPER NOZZLEC.EEV0.SL.23.11MARCA: PRIMETALNUMERO DE PARTE
RODAMIENTOS Y COPLAS | 52002183 | MEDIO ESLABON CAD ROD SENC ANSI35 TYC | 14 | UN | DELO: L, MEDIO ESLABON, DATOS DE ESPECIFICACIONES / NORMAS: ANSI B.29.1, ANSI 35, RASGOS ESPECIALES: TAMAÑO 35.ESLABON, CADENA RODILLOS, NOMBRE DEL FABRICANTE: TYC, USO ESPECIFICO: CADENA DE TRANSMISION DE RODILLO SENCILLO, DESIGNACION TIPO/MO
RODAMIENTOS Y COPLAS | 54009046 | PASADOR CIL TENSION DIN 1481 4X60MM | 81 | UN | PASADOR
RODAMIENTOS Y COPLAS | 50047467 | RESISTENCIAAJUS VITRIFIC 50W 50OHM | 1 | UN | RESISTENCIASTABLE
RODAMIENTOS Y COPLAS | 50067718 | EJE SIST.TOMA TEMP.ACERO | 2 | UN | PLANO CAP 23-19721 EJE MC.41
RODAMIENTOS Y COPLAS | 50082215 | SEPARADOR MC. 94 OBSOLETO | 10 | UN
RODAMIENTOS Y COPLAS | 52012053 | TAPON OBTURADOR PLASTICO NEGRO | 2 | UN | Diametro Ø 22mm, Modelo ZB5-SZ3FABRICANTE: SCHNEIDER
RODAMIENTOS Y COPLAS | 50062663 | BARRA TOPE MACHO | 1 | UN | PLANO PLANO DESCRIPCION FABR. CAP =========== ===== === BARRA TOPE MACHO 70-2530 Mc-6REPUESTOS PARA GRUAS PUENTE CLEVELAND.- CONFECCIONAR DE ACUERDO A ESPECIFICACIO- NES DE PLANO:
RODAMIENTOS Y COPLAS | 50071842 | GOL. EMPUJE DESC.CIGUEN | 4 | UN | 5160542SPARES FOR 'GENERAL MOTORS' DIESEL ENGINES. DESCRIPTION PART # =========== ====== WASHER
RODAMIENTOS Y COPLAS | 50073002 | GOLILLA 'ADAMSON ALLIANCE' PN70-6897-25C | 4 | UN | ===== GOLILLA 70-6897REPUESTOS PARA GRUAS 'ADAMSON ALLIANCE'. DESCRIPCION PLANO ===========
RODAMIENTOS Y COPLAS | 50089896 | REST. 50.0 W 100.0 OH | 1 | UN | GAI-TRONICS RE-3333RESISTORS. ========== OHMS WATTS MANUFACTURER/CAT.# ==== ==== ================== 1000 50
RODAMIENTOS Y COPLAS | 54008617 | PERNO ACERO CAB CUAD GALV 5/8X5.1/2 | 4 | UN | ADO 2NTO SUPERFICIAL: GALVANIZADOPERNO
RODAMIENTOS Y COPLAS | 50040443 | EMPAQUETADURA BOMBA LUBRICACION CV-1 | 2 | UN | EMPAQUETADURA
RODAMIENTOS Y COPLAS | 50108273 | ANILLO | 1 | UN
RODAMIENTOS Y COPLAS | 50108316 | ANILLO | 1 | UN
RODAMIENTOS Y COPLAS | 50108622 | CODO - GOMA | 1 | UN
RODAMIENTOS Y COPLAS | 50108639 | CODO | 1 | UN
RODAMIENTOS Y COPLAS | 50108767 | ANILLO SEGURO | 1 | UN
RODAMIENTOS Y COPLAS | 50108792 | ANILLO | 1 | UN
RODAMIENTOS Y COPLAS | 50108800 | ANILLO | 1 | UN
RODAMIENTOS Y COPLAS | 50108886 | EMPAQUETADURA | 2 | UN
RODAMIENTOS Y COPLAS | 50108903 | EMPAQUETADURA | 1 | UN
RODAMIENTOS Y COPLAS | 50108911 | EMPAQUETADURA | 1 | UN
RODAMIENTOS Y COPLAS | 50108920 | EMPAQUETADURA | 1 | UN
RODAMIENTOS Y COPLAS | 50108928 | EMPAQUETADURA | 1 | UN
RODAMIENTOS Y COPLAS | 50109039 | SELLO ARMADO | 1 | UN
RODAMIENTOS Y COPLAS | 50109047 | SELLO ACEITE | 1 | UN
RODAMIENTOS Y COPLAS | 50109507 | RES.RETE | 2 | UN
RODAMIENTOS Y COPLAS | 50109549 | SEPARADOR | 1 | UN
RODAMIENTOS Y COPLAS | 50114550 | DIAFRAGMA | 4 | UN
RODAMIENTOS Y COPLAS | 50115909 | VENTILADOR FP- 23- 1732-6 | 1 | UN
RODAMIENTOS Y COPLAS | 54029953 | MARTILLO MECANICO USAR 54004163 | 1 | UN | MANGO DE FIBRAMARTILLO MECANICO MANGO 12"
RODAMIENTOS Y COPLAS | 54046207 | PERNO CAB CIL HEX INT M8X110MM P=1,25 | 10 | UN | FABRICACION LOCALGR= 8.8N°PARTE: M8X110MM UNI5931PASO= 1,25 MMPERNO CABEZA CILINDRICA HEXAGONO INTERIOR M8X110USO: PREMONTAJE MOTOR ARRASTRE INFERIOR
RODAMIENTOS Y COPLAS | 50051833 | TUERCA FIJACION KM-16 | 2 | UN | LINK DE CATALOGO ADJUNTONUMERO PARTE KM-16TUERCA FIJACION
RODAMIENTOS Y COPLAS | 50052740 | RODAMIENTO 6309-2RS1/C3 | 1 | UN | CON SELLOS O PLACAS DE PROTECCIONFABRICANTE SKFLINK DE CATALOGO ADJUNTONUMERO DE PARTE 6309-2RS1/C3RODAMIENTO RIGIDO DE BOLAS
RODAMIENTOS Y COPLAS | 50026263 | O'RING 12,42 DI X 1,78 0.051821.V | 40 | UN | 428.E MC-1138 MMTANILLO 'O' (JUNTA TORICA)
RODAMIENTOS Y COPLAS | 50092655 | SELLO 95X120X15 COD. 0.098899.C | 1 | UN | SIGLA : DAN PARTNUMBER : 8.056042.C-158
RODAMIENTOS Y COPLAS | 54002383 | CORREA V A65 | 6 | UN | AMAÑO SECCION TRANSVERSAL: A.CORREA: V
RODAMIENTOS Y COPLAS | 54009032 | CHAVETA MEDIA LUNA AC N°C 1-1/8X5/16" | 8 | UN | CHAVETAORMACION ESTANDARES DE ESPECIFICACION: SAE.
RODAMIENTOS Y COPLAS | 50021318 | EMPAQUETADURA U HUNT 451U | 2 | UN | AS.EMPAQUETADURA EN U
RODAMIENTOS Y COPLAS | 50047276 | PASADOR CAP D4023833MC5 | 2 | UN | PASADORS
RODAMIENTOS Y COPLAS | 54002231 | EMPAQUETADURA ANILLO O NEOP 9-1/2"X1/8" | 3 | UN | : RESISTENTE A LOS ACEITES MINERALESANILLO 'O' (JUNTA TORICA)
RODAMIENTOS Y COPLAS | 50091540 | SOP. CON RODAMIENTO 25.4 MM EJE C/BRID | 1 | UN | CON RODAMIENTO.DESCANSO DE BRIDA, MONTAJE VERTICAL.DIA. EJE: 25,4 MMMARCA: SKF FYTB 1. TF
RODAMIENTOS Y COPLAS | 50112711 | GRASERA M8X125 TCM4140.015 | 23 | UN
RODAMIENTOS Y COPLAS | 54001805 | CAJA DERIV GALV 3" CROUSE HINDS T87" | 4 | UN | L DEL HILO: 3 INH, TRATAMIENTO DE LA SUPERFICIE: GALVANIZADO, CARACTERISTICAS ADICIONALES: CAJA DERIVACION.SALIDA, ELECTRICIDAD, NOMBRE DEL FABRICANTE: CROUSE HINDS, NUMERO PARTE FABRICANTE: T87, DESIGNACION TIPO/MODELO: T87, MEDIDA NOMINA
RODAMIENTOS Y COPLAS | 54006167 | TERMINAL COMPR 4 AWG 1 PERF B-STD 3M | 20 | UN | CALIBRE : 4 AWGEMPAQUE 50 UNIDADES x CAJAFABRICANTE : 3 M [O MARCA ALTERNATIVA, IGUAL ESTANDAR]PART NUMBER : 30019TERMINAL DE COMPRESION; 1 PERFORACION; BARRA ESTANDAR
RODAMIENTOS Y COPLAS | 54009832 | ABRAZADERA U GALV 4" | 6 | UN | 4" DE DIAMETRO.ABRAZADERA ARMADA TIPO "U" GALVANIZADACON DOS TUERCAS Y DOS GOLILLAS PLANAS.EN BOLSAS PLASTICAS DE 10 UNIDADES CU.PARA DUCTO RIGIDO GALVANIZADO DE:
RODAMIENTOS Y COPLAS | 50026534 | CONDENSADOR CERAMICA 20MMF 1000V | 11 | UN | CONDENSADOR CERAMICA 20.0MMF 1000V
RODAMIENTOS Y COPLAS | 50058135 | ANILLO 96801-205 NKC RAPIER CRANE | 6 | UN | MODEL HS-14 SERIAL 14S1107PART NUMBER 96801-205SPARE FOR NKC RAPIER CRANE
RODAMIENTOS Y COPLAS | 50113785 | CONO 665 | 3 | UN | FABRICANTE TIMKENNUMERO DE PARTE 665
RODAMIENTOS Y COPLAS | 50148919 | TORNILLO MC 5 CAT. SANDVIK 3212105-453 | 10 | UN | cod. 3212105-453 CATALOGO SANDVIK PAG- A-333Tornillo del asiento MC 5
RODAMIENTOS Y COPLAS | 54012115 | TE SOLDAR BICELADA 3000WOG 3 | 1 | UN
RODAMIENTOS Y COPLAS | 50070462 | O-RING 4400 - 101,2X3,53 COD. 0.006780.M | 8 | UN | SIGLA : DAN PARTNUMBER : 8.090597.W-C146
RODAMIENTOS Y COPLAS | 54002539 | GOLILLA PLANA 3/8" AC SAE GRD2" | 409 | UN | CARACTERISTICAS ADICIONALES: SERIE MEDIA (REGULAR); PARA PERNO 3/8 INH; CAJA DE 100 UNIDADES."GOLILLA PLANA
RODAMIENTOS Y COPLAS | 54009014 | GOLILLA ESTRIADA PERNO 19X13.7X1.1MM | 26 | UN | DIÁMETRO DEL AGUJERO -1: 13.7 MMT DIÁMETRO EXTERNO: 19 MMT ESPESOR-1: 1.1 MMT ESTRIADA PARA PERNOS CABEZA CILINDRICA (PARKER) 13 MM. MATERIAL-2: ACERO RASGOS ESPECIALES: ELASTICAGOLILLA ESTRIADA SCHNORR
RODAMIENTOS Y COPLAS | 50039013 | PASADOR CAP 703590REVCMC24 | 2 | UN | PASADOR
RODAMIENTOS Y COPLAS | 50109660 | EMPAQUETADURA | 1 | JGO
RODAMIENTOS Y COPLAS | 54004417 | TAPA AISLAD CAJA DERIVACION CROUSE 2773 | 48 | UN | TAPA AISLADA, CAJA DERIVACION CORRIENTE, FABRICANTE: CROUSE HINDS, NUMERO DE PARTE: 2773.
RODAMIENTOS Y COPLAS | 50052103 | TUERCA LT18 IT18 BPI 657955 | 2 | JGO | FABRICANTE: BPINUMERO DE PARTE: 753344NUMERO DE PLANO: 657955TUERCA IT-18UBICACION: ACERIA CONOXUSO: PERFORADORA SANGRÍA CONVERTIDOR
RODAMIENTOS Y COPLAS | 50090305 | REST.565.0 W 76.0 OHM 2.5 | 2 | UN | PART.# ==== ===== ================== 76 565 GE DS9033E4R8ELECTRONIC COMPONENTS. ========== =========== GENERAL ELECTRIC. RESISTORS. ======= ========= ========== OHMS WATTS
RODAMIENTOS Y COPLAS | 50058706 | ANILLO 8.750-10.000 T-4020-1 | 2 | UN | CAP =========== ===== ===== ANILLO MC.1 70-389 T-4020 8.750-10.000REPUESTOS PARA GRUAS PUENTE 'CLEVELAND': PLANO PLANO DESCRIPCION FABR.
RODAMIENTOS Y COPLAS | 50028841 | GOLILLA SELLO 702054M0018050 | 12 | UN | SEAL WASHER
RODAMIENTOS Y COPLAS | 50048170 | TUERCA PETROLEUM MACHINERY 201262 | 1 | UN | ES PARTE: GRUAS HORQUILLATUERCA
RODAMIENTOS Y COPLAS | 54003255 | MARCA CABLE LETRA J 1.5-2.5MM2 LEGRAND | 349 | UN | MARCA PARA CABLE, LETRA J, SECCION 1.5 A 2.5 MM², FABRICANTE: LEGRAND, NUMERO DE PARTE: 38339.
RODAMIENTOS Y COPLAS | 50108714 | EMPQ.PISTON 8X | 4 | UN
RODAMIENTOS Y COPLAS | 50038936 | RING (ANILLO) PETROLEUM 211323 | 1 | UN | RING (ANILLO)
RODAMIENTOS Y COPLAS | 50055468 | ESLABON UNION CADENA SENCILLA 38.1MM | 4 | UN | CADENA RODILLOSCOD. CLBS-24B-1-CLESLABON UNION CADENANORMAS: ISO 24B.PASO: 38.1 MMUBICACION: ACERIA CONOXUSO: LANZA INYECCION CAL MAGNESIO, ESTACIÓN DESULFURACIÓN
RODAMIENTOS Y COPLAS | 50115447 | PERNO BBA.MOD. LK-22VC-02 | 12 | UN
RODAMIENTOS Y COPLAS | 50026128 | O'RING 15,60 DI X 1,78 MAT. NITRI SH 70 | 50 | UN | ALTURA TRANSVERSAL: 1.78 MMT CARACTERISTICAS ADICIONALES: DUREZA 70/75 SHORE. DIAMETRO INTERNO: 15.60 MMT IDENTIFICACION EQUIPO DEL QUE ES PARTE: LAMINADOR DE BARRAS N° 19 MATERIAL: BUNA-N (ACRILO NITRILO) NUMERO IDENTIFICADOR DE PLANO: 8.002428.E MC-114 NUMERO PARTE FABRICANTE: 0.052816.SANILLO 'O' (JUNTA TORICA)
RODAMIENTOS Y COPLAS | 50060722 | ANILLO SEGURO | 2 | UN | 413SPARES FOR 'TAYLOR' LIFT TRUCK DESCRIPTION PART NR. ==========0 ======== RING, SNAP 4520-
RODAMIENTOS Y COPLAS | 50052707 | RODA BOLA SKF MRC203SZZC | 1 | UN | ANCHO TOTAL: 17.5 MMT CARACTERISTICAS ADICIONALES: 1 HILERA DESIGNACION TIPO/MODELO: CARTRIDGE DIAMETRO CALIBRE: 17 MMT DIAMETRO EXTERNO: 40 MMT FABRICANTE-2 MRC NOMBRE DEL FABRICANTE: SKF NUMERO-PARTE-FABRICANTE: 462203 PN-2 203 SZZC. RODAMIENTO BOLA
RODAMIENTOS Y COPLAS | 50064748 | COND. PAPEL TUB. .1000MF 1000 | 14 | UN | ERROR TYPE (OR EQUAL) ===== ===== ===== =============== 1000 DC .1 10% MALLORY GEM-1001ELECTRONIC COMPONENTS. ========== =========== PAPER CAPACITORS. TUBULAR. ===== =========== ======== CAPAC VOLTS MF
RODAMIENTOS Y COPLAS | 54002360 | CORREA V B57 | 2 | UN | CORREA: V
RODAMIENTOS Y COPLAS | 54002875 | BUJE NEGRO 2"X1-1/2" 300LB ATTEX | 4 | UN | 00 PS SIN COSTURAREDUCTOR TUBERIA
RODAMIENTOS Y COPLAS | 54002929 | COPLA FE GALV NPT 1-1/4" 150LB | 12 | UN | ALES: GALVANIZADA HILO NPT SIN COSTURACOPLA CAÑERIAJO.
RODAMIENTOS Y COPLAS | 54010010 | AMPOLL.AUTO.24V 6W BA- 9S BASE BAYONETA | 7 | UN | 24 6 BA- 9S GENERAL ELECTRIC BAYONETA 227 PROT, su concentración y los métodos recomendados para manipularlos y neutralizarlos. Además debe indicar código de riesgo cAMPOLLETA PARA AUTOMOVIL VOL. WATT. BASE TIPO ==== ===== ==== ====ECCIÓN MEDIO AMBIENTE. La formulación de los materiales suministrados, estarán libres de sustancias contaminantes para la saludhumana o el medio ambiente. En el caso que esto no sea posible, el proveedor deberá informar sobre los agentes contaminanteson normalización nacional y/o internacional.
RODAMIENTOS Y COPLAS | 50055691 | CART. FILTRO N-011700. | 1 | UN | DESCRIPCION CODIGO DAN PLANO CAP/DAN ========== == CARTUCHO FILTRO N-011700.F 8.032012.N MC.106TREN TERMINADOR DE ALAMBRON CANALES DE LUBRICACION =====
RODAMIENTOS Y COPLAS | 50148915 | TORNILLO MC 2 CAT. SANDVIK 3212035-452 | 10 | UN | cod. 3212035-452 CATALOGO SANDVIK PAG- A-333Tornillo de sujeción MC 2
RODAMIENTOS Y COPLAS | 54003206 | MARCA CIFRA 9 4-6MM2 BLANCO LEGRAND | 100 | UN | MARCA N° 9, COLOR BLANCO, FABRICANTE: LEGRAND, NUMERO DE PARTE: 38239, USO: CABLE DE SECCION 4 A 6 MM2.
RODAMIENTOS Y COPLAS | 50049564 | SELLO ACEITE MET 110x150x12 mm CR 43370 | 1 | UN | ANCHO SELLO: 12 MMT.DIAMETRO EJE A ALOJAR: 15 MMTDIAMETRO ORIFICIO ALOJAMIENTO: 110 MMTJUNTA REFUERZO METALICONUMERO PARTE FABRICANTE:CR 43370
RODAMIENTOS Y COPLAS | 50128603 | SELLO ACEITE MET. 40 X 62 X 8 MM | 5 | UN
RODAMIENTOS Y COPLAS | 50161041 | BASE OPERADOR IEC PLÁSTICO | 5 | UN | BASE OPERADOR IEC PLÁSTICOMarca:ALLEN BRADLEYNumero de Parte: 800F-ALPUso: Control Bomba Colada palanquillas
RODAMIENTOS Y COPLAS | 54008558 | PERNO ACERO CAB HEX 1/2X2-1/2 GR 5 SAE | 25 | UN | 50.ILO: 2A GRUESOPERNO
RODAMIENTOS Y COPLAS | 54009512 | TUERCA HEX M12 HG PASO 1.75MM | 179 | UN | IONALES: CAJAS DE 100 UNIDADES.TUERCA
RODAMIENTOS Y COPLAS | 50059689 | CIRCUITO INTEGRADO V3 | 1 | UN | == ====== NEWMAR LM393ELECTRONIC COMPONENTS ==================== INTEGRATED CIRCUITS ====================== MANUFACTURER PART.# ==========
RODAMIENTOS Y COPLAS | 50092280 | TRANSISTOR Q1 | 1 | UN | == NEWMAR TIP47ELECTRIC COMPONENTS. ==================== TRANSISTORS. ============ MANUFACTURER PART.# ============ ====
RODAMIENTOS Y COPLAS | 50099952 | ANILLO ESTABILIZADOR SR-15-0 | 4 | UN | ANILLO ESTABILIZADORLINK DE CATALOGO ADJUNTONUMERO DE PARTE: SR-15-0
RODAMIENTOS Y COPLAS | 54010170 | CINTA P/IMPRESORA 'GIGITAL' LA30N/LA30W | 2 | UN | , su concentración y los métodos recomendados para manipularlos y neutralizarlos. Además debe indicar código de riesgo cCINTAS PARA IMPRESORAS COMPUTACIONALES, COMO SE INDICA: Cinta Nro. Marca y ModeloECCIÓN MEDIO AMBIENTE. La formulación de los materiales suministrados, estarán libres de sustancias contaminantes para la saludhumana o el medio ambiente. En el caso que esto no sea posible, el proveedor deberá informar sobre los agentes contaminantesImpresora ========== =========================== LA30R-KA DIGITAL * LA30N/LA30W PROTon normalización nacional y/o internacional.
RODAMIENTOS Y COPLAS | 54012234 | CODO 90 GSC 207 | 2 | UN
RODAMIENTOS Y COPLAS | 50116389 | ABRAZ. (DEL COD. 940576011-5 | 14 | UN
RODAMIENTOS Y COPLAS | 54031121 | RODAMIENTO NK 20/16 MARCA SKF | 1 | UN | Marca: SKFNUMERO: NK 20/16RODAMIENTOUBICACION: EAM-1, COLADA CONTINUA PALANQUILLASUSO: CILINDROS PARA ACTUADOR BIFFIVÁLVULA DILUCION, LADO MOTOR
RODAMIENTOS Y COPLAS | 50111831 | ROD. IT.D18-0 | 4 | UN | 22606-0001-21 H163Bba A Licor Amoniacal Enfrto. P3101PLANTA DE COQUEROD. IT.D18-0
RODAMIENTOS Y COPLAS | 54002423 | EMPAQUETADURA ANILLLO O 4-5/16"X5/32" | 3 | UN | ANILLO 'O' (JUNTA TORICA)
RODAMIENTOS Y COPLAS | 54002331 | EMPAQUETADURA ANILLLO O 2-1/2"X3/16" | 10 | UN | ANILLO 'O' (JUNTA TORICA)
RODAMIENTOS Y COPLAS | 54002603 | CHAVETA PARTIDA 5/16X2-1/2" AC PTA BIS | 30 | UN | CARACTERISTICAS ADICIONALES: TIPO PUNTA BISELADA MARCA AMERICAN SCREWCHAVETADIMENSIONES: 5/16X2-1/2"MATERIAL: ACEROTIPO: PARTIDA
RODAMIENTOS Y COPLAS | 54004527 | CARTUCHO CINTA MAGNETICA 4MMX90M 2GB/4GB | 3 | UN | SONY DDS-90 IMATION DDS-90 SUMINISTROS DE COMPUTACIONCARTUCHO CINTA MAGNETICA ALMAC.DATOS 3M DDS90 4MM X 90 M 2GB/ 4GB
RODAMIENTOS Y COPLAS | 50058702 | ANILLO 7.125- 8.375 T-4569-D1 | 3 | UN | CAP =========== ===== ===== ANILLO 70-905-D1 7.125- 8.375 T-4569REPUESTOS PARA GRUAS PUENTE 'CLEVELAND': PLANO PLANO DESCRIPCION FABR.
RODAMIENTOS Y COPLAS | 50058678 | ANILLO 5.750- 7.000 T-4236-4 | 3 | UN | CAP =========== ===== ===== ANILLO 70-952-4 5.750- 7.000 T-4236REPUESTOS PARA GRUAS PUENTE 'CLEVELAND': PLANO PLANO DESCRIPCION FABR.
RODAMIENTOS Y COPLAS | 50086909 | O-RING 3131-32,99X2,62 NBR-70 SH A | 44 | UN
RODAMIENTOS Y COPLAS | 50116028 | SELLO | 24 | UN
RODAMIENTOS Y COPLAS | 54003310 | CAJA GALV FIJA DOBLE TAPA PYLE NATIONAL | 2 | UN | CAJA GALV FIJA DOBLE TAPA RESORTE, FABRICANTE: PYLE NATIONAL, NUMERO DE PARTE: TXRR-2, USO: LAZO 07 MEDICION TEMPERATURA BASE 7.
RODAMIENTOS Y COPLAS | 50051953 | ARANDELA FIJACION MB 16 | 10 | UN | ARANDELAS DE FIJACIONLINK DE CATALOGO ADJUNTONUMERO DE PARTE: MB 16
RODAMIENTOS Y COPLAS | 50052873 | TARJETA CIRCUIT RELIANCE 45C69 | 126 | UN | TARJETA CIRCUITO
RODAMIENTOS Y COPLAS | 54007908 | TAPON TORNILLO MACHO NEGRO 1-1/2 300LB | 2 | UN | ROSCADOOSTURA.TAPON MACHO
RODAMIENTOS Y COPLAS | 54009507 | TUERCA HEX M4 HG PASO 0.70MM | 170 | UN | PASO HILO EN MILIMETROS: 0.7 MMTNALES: CAJAS DE 100 UNIDADES.TUERCA
RODAMIENTOS Y COPLAS | 50044010 | BTAPON EXPANSION 3/4 | 68 | UN | TAPON EXPANSION 3/4" (DIAM)"
RODAMIENTOS Y COPLAS | 50047619 | RESISTENCIA CARBON 0.5W 190OHM | 48 | UN | RESISTENCIA
RODAMIENTOS Y COPLAS | 50078467 | PERNO FIJACION Mc-102 8.025192.H | 445 | UN | DESCRIPCION CODIGO DAN =========== PLANO CAP/DAN ========== ============= PERNO FIJACION CHAVETA 0.000391.Q 8.025192.H MC.102TREN LAM.INTRMEDIO ALAMBRON ACCESORIOS LAMINADOR ESS 280 ============================
RODAMIENTOS Y COPLAS | 50128843 | TORNILLO (VER ART 730810152) | 15 | UN
RODAMIENTOS Y COPLAS | 54011373 | TORNILLO MADERA CAB PLANA 1.1/2 #14 | 45 | UN | OS/PULG.SE: CAJA DE 144 UNIDADES. 1.1/2' LARGO X # 14 DIA. 10 HILTOLERANCIAS SEGUN ESTANDAR SAE DE TORNILLOS PARA MA- DERA. ENVATORNILLOS DE ACERO PARA MADERA, CABEZA PLANA, RANURADA, LARGO HILO IGUAL 2/3 DEL TORNILLO, DIMENSIONES Y
RODAMIENTOS Y COPLAS | 54031125 | PASADOR CILIN TENSION DIN 1481 8X50 MM | 30 | UN | DE 8 X 50 MM DE ACERO FABRICADO SEGUN NORMA DIN 1481 PARTIDOPASADOR DE TENSION
RODAMIENTOS Y COPLAS | 50078918 | PERNO M10X20 | 87 | UN | DESCRIPCION CODIGO DAN =========== PLANO CAP/DAN ========== ============= PERNO M10X20 UNI 5925 CAR-10 8.018665.K MC.112TREN DESBASTE ACCESORIOS LAMINADOR ESS 280 ============================
RODAMIENTOS Y COPLAS | 50051588 | TUERCA FIJACION N05 | 1 | UN | #N/A
RODAMIENTOS Y COPLAS | 50052101 | PASADOR EMBRAGE 35 TIMKEN 096056 | 2 | UN | PASADOR
RODAMIENTOS Y COPLAS | 54011334 | TE CEMENTAR PVC (63) 2' 150LB | 4 | UN | TE CEMENTAR PVC 2' (63) 150 LB.
RODAMIENTOS Y COPLAS | 50109456 | JGO. REPARAR REGULADOR DIB. 5164-P01 | 1 | UN
RODAMIENTOS Y COPLAS | 54006502 | AMPOLLETA AUTO 12V 12W BA-15D BAYONETA | 13 | UN | GO VOLTAJE EN VOLTS: 12 VLT, TIPO DE BASE: BA-15D, BAYONETA 94.LAMPARA FILAMENTO, NOMBRE DEL FABRICANTE: GENERAL ELECTRIC, NUMERO PARTE FABRICANTE: 94, RANGO POTENCIA EN WATTS: 12 WTT, TIPO Y RAN
RODAMIENTOS Y COPLAS | 50107088 | EMPAQ.ANILLO O JSS-40 244DI X 04ESP | 1 | UN | ACOPLAMIENTO Mc-2ANILLO "O"DI 244 mm 4mm DIAMETRO CORDONMATERIAL VITONMEZCLADOR DE CARBONESPLANTA DE COQUE
RODAMIENTOS Y COPLAS | 50107285 | JGO. REPARACION 62BC14D | 1 | UN
RODAMIENTOS Y COPLAS | 50117666 | SELLO GOMA 32 X 42 X 7/10 MM | 3 | UN
RODAMIENTOS Y COPLAS | 54002219 | EMPAQUETADURA ANILLLO O 1-3/4"X1/8" | 9 | UN | ANILLO 'O' (JUNTA TORICA)
RODAMIENTOS Y COPLAS | 50091941 | TRANSISTOR 2N2646 | 3 | UN
RODAMIENTOS Y COPLAS | 50094527 | ROD.CON.AXIAL KT-113 1.135x2.1875x0.6250 | 2 | UN | 1,135X2,1875X0,6250 SKF KT-113BEARINGS, THRUST,TAPERED ROLLERS. BRANDSDIMENSION (IN) MANUFACTURER PART. #DIMENSION 1,135 X 2,1875 X 0,6250 PULGADASFABRICANTE SKFINDICATED AS FOLLOWS:NUMERO DE PARTE KT-113RODAMIENTO CONICO AXIAL
RODAMIENTOS Y COPLAS | 54011431 | TUERCA FIJ. MSA MOD 261 -ELIM X CONS- | 2 | UN | INDICADOR ALARMA PORTATIL PARA OXIGENO, Y GASES COMBUSTIBLES MARCA MSA MODELO 261. CATALOGO #996388 DESCRIPCION # REPUESTO ----------- ---------- TUERCA DE FIJACION 469801
RODAMIENTOS Y COPLAS | 50043255 | GOLILLA ESTRIADA 0.001312.D DANIELI | 442 | UN | CION ADICIONAL: MATERIAL DE FABRICACION (MAESTRANZA).GOLILLA ESTRIADA
RODAMIENTOS Y COPLAS | 50062072 | BUJE 1.1/32 X 1.17/32X 1/9/16 | 2 | UN | SIGLA : CAP PARTNUMBER : 29-15632-GH Complementaciòn: Buje Aislante Mc- GH Plano 29-15632 Rev-A
RODAMIENTOS Y COPLAS | 50106788 | TUERCA CA-338-808 FP-19-33 | 2 | UN | PLANO CAP FP-19-33TUERCA CA-338-808
RODAMIENTOS Y COPLAS | 50021488 | GOLILLA RANSOMES&RAPIER B1511E | 1 | UN | GOLILLA
RODAMIENTOS Y COPLAS | 54005738 | TAPON GORRO HEMBRA NEGRO 1/2 150LB | 30 | UN | ETAPON
RODAMIENTOS Y COPLAS | 54008450 | PERNO ACERO CAB HEX 5/16X3-1/2 SAE | 95 | UN | CAJA X 100.HILO: 2A FINOPERNO
RODAMIENTOS Y COPLAS | 50101331 | RODAMIENTO 6304/NR | 2 | UN | FABRICANTE SKFLINK DE CATALOGO ADJUNTONUMERO DE PARTE 6304/NRRODAMIENTO RIGIDO DE BOLAS CON ANILLO ELASTICO
RODAMIENTOS Y COPLAS | 50059401 | CIRCUITO INTEGRADO | 2 | UN | == ====== MOTOROLA 6116ELECTRONIC COMPONENTS ==================== INTEGRATED CIRCUITS ====================== MANUFACTURER PART.# ==========
RODAMIENTOS Y COPLAS | 50064436 | DIODO 24V 0.40W +/- 5% 1N970B | 20 | UN | 24 V 0.4 W 1N970BELECTRIC COMPONENTS. ==================== DIODES. ======= VOLTAGE CAPACITY JEDEC TYPE ======= ======== ==========
RODAMIENTOS Y COPLAS | 50079495 | PERNO PATT. S-135-N | 1 | UN | PLANO CAP 27- 1957 PERNO PATT.S-135-N
RODAMIENTOS Y COPLAS | 50051056 | SELLO ACEITE MET 21/8x3.005x7/16 21172 | 3 | UN | ANCHO SELLO: 7/16 INH.DIAMETRO EJE A ALOJAR: 2-1/8 INHDIAMETRO ORIFICIO ALOJAMIENTO: 3.005 INHJUNTA REFUERZO METALICONUMERO PARTE FABRICANTE: 21172
RODAMIENTOS Y COPLAS | 50119501 | FILTRO PETROLEO MANN BF707X | 2 | UN | PARTE: GRUA MECANICA GROVE RT-760, MEDIO PARA EL CUAL SE DISEÑA: PETROLEO.ELEMENTO FILTRANTE, FLUIDOS, NOMBRE DEL FABRICANTE: MANN FILTER, NUMERO-PARTE-FABRICANTE: BF-707 X, IDENTIFICACION EQUIPO DEL QUE ES
RODAMIENTOS Y COPLAS | 50022493 | JUNTA WESTFALIA 45017770 | 1 | UN | 16E: CONJUNTO EJE VERTICAL SEPARADOR CENTRIFUGO WESTFALIA MODELO OTO 18-00-066JUNTA
RODAMIENTOS Y COPLAS | 50070187 | JUNTA 0004-5017-770 | 1 | UN | Junta Part Number 0004-5017-770
RODAMIENTOS Y COPLAS | 50094118 | ROD. ROD.CONICO 320/28 X/Q 28x52x16 | 1 | UN | DIMENSIONES 28 x 52 x 16 mm.FABRICANTE SKFNUMERO DE PARTE 320/28 X/QRODAMIENTO RODILLOS CONICOS
RODAMIENTOS Y COPLAS | 54003416 | FORM TARJETA TRABAJO RODILLO VERDE | 50 | UN | ORIGINAL CARTULINA SOLIDA VERDE CMPC N° 020.814TAMAÑO 27.9 X 15.0 CMTARJETA RODILLO
RODAMIENTOS Y COPLAS | 54002506 | GOLILLA PLANA 1-3/8" AC SAE GRD2" | 20 | UN | GRADO 2; ASA B27.2 TIPO BGOLILLA PLANA
RODAMIENTOS Y COPLAS | 54011270 | REMACHE CAB REDONDA 5/8 X 4 | 8 | KG | REMACHES DE ACERO, CABEZA REDONDA, SEGUN NORMA INDITECNOR 207. 5/8 X 4
RODAMIENTOS Y COPLAS | 50059429 | CIRCUITO INTEGRADO | 10 | UN | == ====== TEXAS INSTRUMENTS SN-7412INELECTRONIC COMPONENTS ==================== INTEGRATED CIRCUITS ====================== MANUFACTURER PART.# ==========
RODAMIENTOS Y COPLAS | 54002410 | CORREA V A33 | 5 | UN | CORREA: V
RODAMIENTOS Y COPLAS | 50083201 | EMPAQUETADURA | 2 | UN
RODAMIENTOS Y COPLAS | 50178702 | INTERR AUTOM 1P 2 A SCHNEIDER | 1 | UN | **CURVA C.IC60NFABRICANTE : SCHNEIDER ELECTRICINTERRUPTOR AUTOMATICO TERMO - MAGNETICOPART NUMBER : A9F74102
RODAMIENTOS Y COPLAS | 50194756 | CONECTOR PARKER TRIPLE-LOK 12-16F4OMXS T | 1 | UN | MALE STUD CONNECTOR PARKER TRIPLE-LOK 12-16F4OMXS TUBE SIZE: 18/20,UNF1: 1 1/16-12 BSPP: 1 518184 POS 2 [Sund Birsta]
RODAMIENTOS Y COPLAS | 54003143 | GOLILLA PLANA GALV F436 7/8" | 941 | UN | GOLILLA PLANA
RODAMIENTOS Y COPLAS | 54008370 | PERNO ACERO CAB HEX 3/4X3 SAE | 16 | UN | 2A GRUESOPERNO
RODAMIENTOS Y COPLAS | 50047183 | GOLILLA Mc-153 CAP 2914622.1 | 4 | UN | GOLILLA Mc-153 LINEA CORRUGADORA CONTINUA PLANO CAP: 29-14622.1 USO: MESA APILAMIENTO Y DESCARGA.
RODAMIENTOS Y COPLAS | 50092065 | SOP. INYECTO | 6 | UN | 5121259SPARES FOR 'GENERAL MOTORS' DIESEL ENGINES. DESCRIPTION PART # =========== ====== BRACKET
RODAMIENTOS Y COPLAS | 50134978 | SELLO ACEITE CR 6315 | 1 | UN | SELLO ACEITE CR 6315
RODAMIENTOS Y COPLAS | 54001781 | FUSIBLE 0.30A 250V 10X38 BUSSMANN FNM310 | 5 | UN | FUSIBLE, DE CARTUCHO, NOMBRE DEL FABRICANTE: COOPER BUSSMANN, NUMERO PARTE FABRICANTE: FNM3/10, DESIGNACION TIPO/MODELO: FNM2, DIAMETRO TOTAL: 10 MMT, LONGITUD: 38 MMT, MEDIDA DE CORRIENTE DEL INTERRUPTOR EN AMPERES: 0.3 AMP, TIPO Y RANGO VOLTAJE EN VOLTS
RODAMIENTOS Y COPLAS | 50042737 | RESORTE 928E | 1 | UN | RESORTE
RODAMIENTOS Y COPLAS | 50051884 | RODA AGUJA TORRINGTON B1412 | 3 | UN | ANCHO TOTAL: 3/4 INH DIAMETRO CALIBRE: 7/8 INH DIAMETRO EXTERNO: 1-1/8 INH NOMBRE DEL FABRICANTE: TORRINGTON NUMERO PARTE FABRICANTE: B1412 RODAMIENTO AGUJA SIN PISTA INTERIOR.
RODAMIENTOS Y COPLAS | 54002959 | CODO FE GALVANIZADO 90° 1/2" 150LB | 20 | UN | CODOZADO 1/2 INH NPT
RODAMIENTOS Y COPLAS | 54010353 | EMPQ.'O' MSA MOD 261 -ELIM X CONS | 2 | UN | PROTECCIÓN MEDIO AMBIENTE. La formulación de los materiales suministrados, estarán deberá informar sobre los agentes contaminantes, su concentración y los métodos recomendados para manipularlos y neutra libres de sustancias contaminantes para la salud humana o el medio ambiente. En el caso que esto no sea posible, el proveedorlizarlos. Además debe indicar código de riesgo con normalización nacional y/o internacional.
RODAMIENTOS Y COPLAS | 50050888 | SELLO ACEITE MET CHICAGO 28654 | 3 | UN | DIAMETRO ORIFICIO ALOJAMIENTO: 3.623 INHJUNTA
RODAMIENTOS Y COPLAS | 50073707 | PASADOR MC. L40458-13 | 1 | UN | Pasador Marca 13 Plano D40-29-1051 REV.-A, Material: Acero SAE-1045.
RODAMIENTOS Y COPLAS | 50092769 | TUBO ELECTRONICO | 1 | UN | 12BY7ELECTRONIC TUBES. ================= TUBE TYPE =========
RODAMIENTOS Y COPLAS | 54007165 | PARCHE REDONDO CAMARA 10 CM TIP TOP | 14 | UN | PARCHE
RODAMIENTOS Y COPLAS | 54009321 | PERNO CAB CIL HEX INT M8X20H GR P=1.25MM | 110 | UN | X CAJA.EXAGONO INTERIORPERNO
RODAMIENTOS Y COPLAS | 50059439 | COPLA 4.186776.W | 1 | UN | ============= COPLA 4.186776.W 8.035302.A MC.330===== DESCRIPCION CODIGO DAN =========== PLANO CAP/DAN ==========TREN TERMINADOR DE ALAMBRON VOLCADOR CARRO EXTRACTOR ESTRELLA ============================
RODAMIENTOS Y COPLAS | 50077574 | DISCO | 1 | UN
RODAMIENTOS Y COPLAS | 50087859 | PLACA | 4 | UN | ========= PLATE 222019SPARES FOR 'PETTIBONE' CARY LIFT, MODEL 702-D, SERIES NR. 70-100: DESCRIPTION PART NR. ===========
RODAMIENTOS Y COPLAS | 54002524 | GOLILLA PRESION 7/16" AC ASAB271" | 650 | UN | / NORMAS: ASA B.27.1ÁMETRO DEL AGUJERO -1: 7/16 INHGOLILLA PRESION
RODAMIENTOS Y COPLAS | 54008763 | PRISIONERO BRON CAB PL HEX INT 5/8X2 | 2 | UN | CON HEXAGONO INTERIOR DESIGNADOR SERIES HILO: UNC DIAMETRO NOMINAL HILO: 5/8 INH ESTILO CABEZA: PLANA LONGITUD: 2 INH MATERIAL: BRONCE USO ESPECIFICO: MANDRIL 20 INHPRISIONERO
RODAMIENTOS Y COPLAS | 50094012 | TUERCA ALA | 23 | UN | RENEWAL PARTS FOR 'LINCOLN' WELDER. DESCRIPTION PART.# =========== ====== NUT, MING. T-3960
RODAMIENTOS Y COPLAS | 54010747 | FUSIBLE 20.00A 600V 13/16X5 | 3 | UN | ============ 20.00 600V LITTELFUSE FLSR20ELECTRIC COMPONENTS =================== FUSES ===== AMPS. VOLTS MANUFACTURER ===== ===== PART #
RODAMIENTOS Y COPLAS | 50060930 | BUJE Mc-2 26-6658 | 1 | UN | #PARTE BUJE Mc-2DESCRIPCIONMODELO EUN-10PLANO CAP 26-6658REPUESTOS PARA BOMBAS CENTRIFUGAS WHEELER
RODAMIENTOS Y COPLAS | 50087472 | RESORTE | 2 | UN | OXYGEN LANCING EQUIPMENT MANUFACTURER: BEDA OXYGENTECHNIK ================================ DESCRIPTION =========== PART # ====== BEHIND SPRING RB-16-207
RODAMIENTOS Y COPLAS | 50112895 | BOLITA ACERO 1-1/2 DIA. | 1 | UN | BOLA DE ACERO 1-1/2" PULGADA DE DIAMETROFABRICANTE SKFMATERIAL: ACERO AL CROMONUMERO DE PARTE RB 38100
RODAMIENTOS Y COPLAS | 50113254 | CONO 5075 | 1 | UN | FABRICANTE TIMKENNUMERO DE PARTE 5075
RODAMIENTOS Y COPLAS | 50022346 | CHAVETA Mc-20 FC-00307-B | 1 | UN | CHAVETA MC-20NUMERO DE PARTE FC-00307-BPLANTA DE CALRUEDAS SISTEMA MOTRIZ HORNOS 1-2
RODAMIENTOS Y COPLAS | 54002784 | COPLA REDUC 1-1/2X3/4" 3000WOG | 2 | UN | RA.REDUCTOR TUBERIA
RODAMIENTOS Y COPLAS | 54031584 | TÓXICOS Y CORROSIVOS OBSOLETOS Y/O FUERA | 34 | UN | CLASE 8 PVC AUTOADHESIVAETIQUETA RP BOLSAS VACIAS DE DE SUSTANCIAS PELIGROSASMEDIDAS: 20cm largo x 15 cm alto
RODAMIENTOS Y COPLAS | 50061084 | BUJE 'ALLIANCE' PN70-1868-4 | 1 | UN | REPUESTOS PARA GRUAS 'ALLIANCE' DESCRIPCION PLANO CAP =========== ========= BUJE 70-1868 66471-4
RODAMIENTOS Y COPLAS | 50092052 | REST.PARRILL | 115 | UN | PART.# ==== ===== ================== GE 187487ELECTRONIC COMPONENTS. ========== =========== GENERAL ELECTRIC. RESISTORS. ======= ========= ========== OHMS WATTS
RODAMIENTOS Y COPLAS | 54002122 | EMPAQUETADURA ANILLLO O 16"X2.5" | 11 | UN | ANILLO 'O' (JUNTA TORICA)CAS ADICIONALES: RESISTENTE A LOS ACEITES MINERALES
RODAMIENTOS Y COPLAS | 50142074 | CUBETA TIMKEN LM 48510 097 | 2 | UN | ACERIA CONOXCUBETA CONICADESIGNACION: LM 48510 097MARCA: TIMKENUBICACION: ESTACION DESULFURACIONUSO:REDUCTOR DODGE TXT 3B EXTRACCION DE POLVO
RODAMIENTOS Y COPLAS | 50043098 | SELLO 55X70X8 DIN 3760 T. "A" - NB | 2 | UN | SELLO 55X70X8 DIN 3760 T. "A" - NB
RODAMIENTOS Y COPLAS | 50081119 | PLACA FIJACION | 2 | UN
RODAMIENTOS Y COPLAS | 50144702 | PLACA FIJACIÓN MC-71 22-14943 | 3 | UN | (EN ZONAS MECANIZADAS), CON ACEITE CHESTERTON 740 O CON PINTURAANTICORROSIVA, SEGÚN CORRESPONDA.CADA REPUESTO DEBERÁ SER ENTREGADO IDENTIFICADO CON UN Nº DE PLANO Y NºDE ORDEN DE COMPRA, SOBRE O BAJO RELIEVE EN DONDEEL PROVEEDOR, DEBERÁ ENTREGAR LAS PIEZAS CON UNA PROTECCION (TOTAL) ÓLOS REPUESTOS DEBERÁN SER FABRICADOS DE ACUERDO CON ESPECIFICACIONES YMATERIALES INDICADOS EN EL PLANO.NO AFECTE LA VIDA UTIL.PLACA FIJACIÓN MC-71PLANO: 22-14943USO: COMPUERTA TOLVA ROMANA COQUE AAHH N°2
RODAMIENTOS Y COPLAS | 54004799 | CARTUCHO CINTA MAGNET 4MMX125M 12/24GB | 2 | UN | CARTUCHO CINTA MAGNETICA ALMAC.DATOS SONY DDS125 4MM X125M 12GB/24GBSE INDICA 3M DDS-120
RODAMIENTOS Y COPLAS | 54008638 | TUERCA HEX 2-1/2" | 1 | UN | KG/ MMT2 CARGA DE PRUEBA MINIMA Y 100 ROCKWELL B DUREZA MAXIMA SEGUN ESTANDAR PARA TUERCAS HEXAGONALES TERMINADAS TABLA 12.ENCIA: GRADO 2TUERCA
RODAMIENTOS Y COPLAS | 50041194 | COPLA ZAPATA 516306 FP-29-1076 | 1 | UN | COPLA ZAPATA 51-6306 EN BRONCE SAE 64 (CA 937) LINEA DE CORTE PLANCHAS NUMERO DE PLANO: FP-29-1076 USO: TRANSMISION RODILLO NIVELADOR
RODAMIENTOS Y COPLAS | 50042551 | GOLILLA CAP 25-12196- 320 | 3 | UN | GOLILLA MC-320ON (MAESTRANZA).
RODAMIENTOS Y COPLAS | 50052025 | GOLILLA FIJACION RODA SKF W28 | 3 | UN | BRIDA ENTRADA. GOLILLA FIJACION RODAMIENTO IDENTIFICACION EQUIPO DEL QUE ES PARTE: NOMBRE DEL FABRICANTE: SKF NUMERO PARTE FABRICANTE: W-28
RODAMIENTOS Y COPLAS | 50094641 | TUERCA SEGURO | 2 | UN | STEAM STRAINER MANUAL RESET FEA TURE : REF. DESCRIPTION ==== =========== MT190 CONNECTING ROD LOCKNUT (2)SPARES FOR TYPE 2RLA12M 'COPPUS' TURBINE ======================================== RLA MECHANICAL SAFETY TRIP SYSTEM WITH BUILT-IN
RODAMIENTOS Y COPLAS | 50203375 | REGLETA DE TIERRA (VERDE-AMARILLO) | 5 | UN | 2 conductores; 4DIN 35 x 15 y 35x 7,5Marca:WAGO,mm² para carrilN.Parte:281-107,REGLETA DE TIERRA (VERDE-AMARILLO)
RODAMIENTOS Y COPLAS | 54009223 | PERNO ACERO CAB HEX M16X30H GR P=2.00MM | 25 | UN | ARES: GRADO 8.8PERNOZA: HEXAGONAL
RODAMIENTOS Y COPLAS | 50030937 | CHAVETA Mc-D242 23-25824 | 2 | UN | COLADA CONTINUA).CHAVETA MC-D-242
RODAMIENTOS Y COPLAS | 50050956 | SELLO ACEITE CHI. 47394 4-3/4x5.756x1/2 | 1 | UN | ANCHO SELLO: 1/2 INH.DIAMETRO EJE A ALOJAR: 4-3/4 INHDIAMETRO ORIFICIO ALOJAMIENTO: 5.756 INHNOMBRE DEL FABRICANTE: CHICAGO RAWHIDENUMERO PARTE FABRICANTE: 47394REDUCTOR H S SPECIAL SINGLE REDUCTION SIZE 120-SSELLO ACEITE METALICO4-3/4 X 5.756 X1/2SERIE P0546 RATIO 342:1USO:
RODAMIENTOS Y COPLAS | 50061172 | ARANDELA D-223 | 3 | UN | PLANO CAP 23- 25824 ARANDELA D-223
RODAMIENTOS Y COPLAS | 50093753 | RODAMIENTO SKF 2208 E | 3 | UN | FABRICANTE SKFLINK DE CATALOGO ADJUNTONUMERO DE PARTE 2208 ERODAMIENTO DE BOLA A ROTULA
RODAMIENTOS Y COPLAS | 50123096 | CUBETA TIMKEN 39520 | 1 | UN | CODIGO DESIGNACION: 39520CUBETANOMBRE FABRICANTE: TIMKEN
RODAMIENTOS Y COPLAS | 54009537 | TUERCA HEX AC HG AISI304 M8 PASO 1.25MM | 165 | UN | 1.25 MMTTUERCA
RODAMIENTOS Y COPLAS | 50038983 | TAPON MAGN PETROLEUM 525293 | 1 | UN | TAPON MAGNETICO
RODAMIENTOS Y COPLAS | 50052065 | ANILLO DE FIJACION FRB 12.5/130 | 4 | UN | ANILLO DE FIJACIONLINK DE CATALOGO ADJUNTONUMERO DE PARTE: FRB 12.5/130
RODAMIENTOS Y COPLAS | 50196425 | TAPON 3/4 80002430-01 POS 10 | 2 | UN | [Sund Birsta]BLANKING PLUG ERMETO VSTI R 3/4"-ED 4958392 POS 10
RODAMIENTOS Y COPLAS | 50051420 | SELLO ACEITE MET 15/16X15/16X1/4 | 2 | UN | JUNTA
RODAMIENTOS Y COPLAS | 50134979 | ESPACIADOR MC. 33 | 1 | UN | NUMERO DE PLANO: 25-12682.1 MC. 33ESPACIADOR MC. 33
RODAMIENTOS Y COPLAS | 54008891 | PRISIONERO AC CAB PL HEX INT 3/8X1-1/4 | 40 | UN | ERIORPRISIONERO
RODAMIENTOS Y COPLAS | 50063638 | BUJE PASADOR BRAKE 'WB' PNWB-463 SD | 1 | UN | PART.# =========== ============ BUSHING FOR No. 40, SQUARE 'D' TYPE 'WB' BRAKE, WB-463 (Cat.144-B,Item 7).ELECTRIC COMPONENTS. ==================== RENEWAL PARTS FOR BRAKE. ======================== DESCRIPTION MANUFACTURER
RODAMIENTOS Y COPLAS | 50097280 | ROTULA SKF GE 25 ES | 2 | UN | FABRICANTE SKFLINK DE CATALOGO ADJUNTONUMERO DE PARTE: GE 25 ESROTULA ESFERICA RADIAL
RODAMIENTOS Y COPLAS | 50088365 | SELLO ACEITE GOMA 3-1/2 X 4.500 X 1/2 | 1 | UN | SIGLA : J-M PARTNUMBER : 9724-RPD
RODAMIENTOS Y COPLAS | 54002934 | BUJE SOLDAR BISEL 960WOG 2"X4" | 2 | UN | REDUCTOR TUBERIA
RODAMIENTOS Y COPLAS | 54009310 | PERNO CAB CIL HEX INT M6X25H GR P=1.00MM | 150 | UN | CAJA.GONO INTERIORPERNO
RODAMIENTOS Y COPLAS | 50058338 | ANILLO MC.2 PND40-70-1067-2 CAP | 1 | UN | CAP =========== ===== ===== ANILLO MC.2 D40-70-1067REPUESTOS PARA GRUAS PUENTE 'CLEVELAND': PLANO PLANO DESCRIPCION FABR.
RODAMIENTOS Y COPLAS | 50075580 | ANILLO 'O' *VER 252022424-9* 0.006757.H | 90 | UN
RODAMIENTOS Y COPLAS | 54009551 | TUERCA HEX AR HG SEGURO NYLON M6 PASO1MM | 376 | UN | PASO HILO EN MILIMETROS: 1.00MMT SUJECCION ACERO C/SEGURO NYLON.TUERCA
RODAMIENTOS Y COPLAS | 50092038 | TRANSISTOR 2N3440 | 6 | UN | TRANSISTOR # JEDEC : 2N3440
RODAMIENTOS Y COPLAS | 54009345 | PERNO CAB CIL HEX INT M12X30H | 30 | UN | 0 X CAJA.HEXAGONO INTERIORPERNO
RODAMIENTOS Y COPLAS | 50036926 | GOLILLA D40-25-730 MC. 108 | 1 | UN | MATERIAL: ACERO SAE-1020 USO: TANSPORTE DE CABALLETESGOLILLA D40-25-730 MC. 108
RODAMIENTOS Y COPLAS | 50044702 | PLACA DE FIJACIÓN Mc 22 70-5432.1 | 1 | UN | NUMERO PLANO CAP: 70-5432.1PALAS BLAW-KNOX AA.HH.PLACA DE FIJACIÓN Mc 22USO:
RODAMIENTOS Y COPLAS | 50123092 | RODAMIENTO CONICO TIMKEN 25821 | 5 | UN | CODIGO DESIGNACION: 25821MODIFICADOR: CUBETANOMBRE FABRICANTE: TIMKENRODAMIENTO
RODAMIENTOS Y COPLAS | 54010074 | BRIDA ROSCADA 2 1/2 150LB | 1 | UN | BRIDA DE ACERO MEDIO CARBONO ASTM A-105, ROSCADA HILO NPT DE 2.1/2' DN. PARA 150 LIBRAS PRESIÒN DE TRABAJO.
RODAMIENTOS Y COPLAS | 50042982 | ANILLO "O 4569 DIX262 DANIELI | 120 | UN | AJES (MODULO)ANILLO "O" 45
RODAMIENTOS Y COPLAS | 50091057 | REST.DE CARBON 1.0 W 47000 OH | 5 | UN | ========== 47000 OHMSELECTRONIC COMPONENTS. ========== =========== CARBON RESISTORS. 5% ERROR. 1 WATT. ====== ========== ========= ======= RESISTANCE
RODAMIENTOS Y COPLAS | 50090641 | SILENCIADOR | 2 | UN | SILENCER/3/85. PART NUMBER DESCRIPTION =========== =========== 64 PLASTIC COVERPLATED/F VACUUM TRAVERSE No. 2.640.00. AS PER: PART LIST VACUFIX ENCLOSED AT O- OPERATING INSTRUCTIONS NUMBER 164FROM: ALBERT FEZER MASCHINENFABRIK GMBH ESSLINGEN A.N. - ZELL WEST GERMA- NY. FOR: VACUUM PUMP TYPE 100-138-131110 O
RODAMIENTOS Y COPLAS | 50117013 | CJTO. FILTR | 3 | UN
RODAMIENTOS Y COPLAS | 50125637 | ARANDELA FIJACION MB 12 | 4 | UN | ARANDELAS DE FIJACIONLINK DE CATALOGO ADJUNTONUMERO DE PARTE: MB 12
RODAMIENTOS Y COPLAS | 50149903 | PASADOR MC-3 22-5277.1 | 1 | UN | ALTO HORNO 1PASADOR MC-3PLANO CAP 22-5277.1VALVULA DE ALIVIO 14"
RODAMIENTOS Y COPLAS | 54002812 | COPLA REDUC 1-1/4X1/2" 3000WOG | 2 | UN | REDUCTOR TUBERIA
RODAMIENTOS Y COPLAS | 50091860 | REST.FIJA VITRIFIC. 25.0 W 5 OH | 1 | UN | RESISTOR, 25W - 5 OHMS MANBUFACTURER : OHMITE PART # : L25J5R0
RODAMIENTOS Y COPLAS | 50051280 | SELLO ACEITE MET CHICAGO 17769 45x68x10 | 4 | UN | ANCHO SELLO: 10 MMT.DIAMETRO EJE A ALOJAR: 45 MMTDIAMETRO ORIFICIO ALOJAMIENTO: 68 MMTJUNTA REFUERZO METALICONOMBRE DEL FABRICANTE: CHICAGO RAWHIDENUMERO PARTE FABRICANTE: 17769
RODAMIENTOS Y COPLAS | 50062067 | DEFLECTOR | 6 | UN | FOR MODEL 8 LR-14-A WORTHINGTON-DRESSER PUMP,SERIAL Nº 30-09408: IT.40 DEFLECTOR
RODAMIENTOS Y COPLAS | 54012078 | CON. CURVO DUCTO FLEX . 2 45GRD (OBS.) | 1 | UN
RODAMIENTOS Y COPLAS | 50053090 | PERNO ALLEN DANIELI 8002722DMC118 | 421 | UN | 18PERNO
RODAMIENTOS Y COPLAS | 50064801 | BOB. 110VC 'TAYLOR WINDFIELD' PND116670 | 1 | UN | D116670RENEWAL PARTS FOR 'TAYLOR WINDFIELD' WELDER. DESCRIPTION PART.# =========== ====== COIL OPERATING.
RODAMIENTOS Y COPLAS | 50088222 | SELLO ACEITE | 1 | UN | 304SPARES FOR 'TAYLOR' LIFT TRUCK DESCRIPTION PART NR. ==========0 ======== SEAL, OIL 4443-
RODAMIENTOS Y COPLAS | 50019455 | ELEMENTO FILTRO ACEITE LEE L-92 | 1 | UN | CARACTERISTICAS ADICIONALES: MANN 1048T. FLUIDOS MEDIO PARA EL CUAL SE DISEÑA: ACEITE NOMBRE DEL FABRICANTE: LEE NUMERO-PARTE-FABRICANTE: L-92ELEMENTO FILTRANTE
RODAMIENTOS Y COPLAS | 50194759 | REDUCCION PARKER TRIPLE-LOK 16-12TRTXS T | 1 | UN | 517838 POS 7 [Sund Birsta]"T1 - UNF T: 1 5/16-12 - 1 1/16-12TUBE END REDUCER PARKER TRIPLE-LOK 16-12TRTXS TUBE SIZE: 25 - 18/20 UNF
RODAMIENTOS Y COPLAS | 50042721 | FIELTRO CAJA DESCANSO DANIELI | 3 | UN | FIELTROONAL: MATERIAL DE FABRICACION (MAESTRANZA).
RODAMIENTOS Y COPLAS | 50091334 | REST.DE CARBON 2.0 W 33000 OH | 15 | UN | ========== 33000 OHMSELECTRONIC COMPONENTS. ========== =========== CARBON RESISTORS. 5% ERROR. 2 WATT. ====== ========== ========= ======= RESISTANCE
RODAMIENTOS Y COPLAS | 50059421 | CIRCUITO INTEGRADO | 9 | UN | == ====== TEXAS INSTRUMENTS SN-7442ANELECTRONIC COMPONENTS ==================== INTEGRATED CIRCUITS ====================== MANUFACTURER PART.# ==========
RODAMIENTOS Y COPLAS | 50118820 | JUNTA | 2 | UN
RODAMIENTOS Y COPLAS | 50019694 | CHAVETA MESA TRANSF PALANQUILLAS FRIAS | 9 | UN | CHAVETA
RODAMIENTOS Y COPLAS | 54002252 | EMPAQUETADURA ANILLLO O 2-5/8"X3/32" | 13 | UN | ANILLO 'O' (JUNTA TORICA)
RODAMIENTOS Y COPLAS | 50082563 | ESC. CARBO | 9 | UN | ESCOBILLA DE CARBON GRADO:-8618 FABRICANTE: TOSHIBA # PARTE: 8618 LE CARBONE LORRAINE # PARTE: CLSH 259 GRADO:EG-98
RODAMIENTOS Y COPLAS | 50043946 | BUJE FORD 813F6571DAA | 6 | UN | BUJE
RODAMIENTOS Y COPLAS | 50051720 | TUERCA FIJACION N-14 | 1 | UN | LINK DE CATALOGO ADJUNTONUMERO PARTE N-14TUERCA FIJACION
RODAMIENTOS Y COPLAS | 50025953 | ANILLO O 1.78X15.60MM TMM7308.136 CLECIM | 29 | UN | ALTURA TRANSVERSAL: 1.78 MMT ANILLO 'O' (JUNTA TORICA) CARACTERISTICAS ADICIONALES: DUREZA 90 SHORE-A. DIAMETRO INTERNO: 15.60 MMT IDENTIFICACION EQUIPO DEL QUE ES PARTE: LAMINADOR PLANOS EN FRIO MATERIAL: BUNA-N (ACRILO NITRILO) NOMBRE DEL FABRICANTE: CLECIM NUMERO PARTE FABRICANTE: TMM7308.136 UNIDAD CENTRAL FUERZA
RODAMIENTOS Y COPLAS | 50050674 | MICROFONO MOTOROLA 5080439B01 | 2 | UN | CAS ADICIONALES: INTERNO DE PORTATIL.MICROFONO
RODAMIENTOS Y COPLAS | 50058450 | ANILLO 0.051791.F | 5 | UN | DESCRIPCION CODIGO DAN =========== PLANO CAP/DAN ========== ============= ANILLO 0.051791.F 8.004038.D MC.112TREN TERMINADOR ALAMBRON GUILLOTINA VOLANTE CVB 6200 ============================
RODAMIENTOS Y COPLAS | 50106230 | BORNE | 3 | UN
RODAMIENTOS Y COPLAS | 54007912 | BRIDA AC SLIP-ON P-4 3/4" 300LB | 2 | UN | FLANGE CORREDIZO CAÑERIAINAL EXTERNO: 3/4 INHSTM A-181
RODAMIENTOS Y COPLAS | 50051088 | SELLO ACEITE MET 38x58x11 mm | 2 | UN | ANCHO SELLO: 11 MMT.DIAMETRO ORIFICIO ALOJAMIENTO: 58 MMTDIAMTRO EJE A ALOJAR: 38 MMTJUNTA REFUERZO METALICOREDUCTOR JEIL PLANTA DE COQUEUSO:
RODAMIENTOS Y COPLAS | 54007858 | TE REDUCCION 2 X 1-1/2 300LB | 2 | UN | ALES: REDUCCIONCONEXION T
RODAMIENTOS Y COPLAS | 50078700 | CHAVETA Mc-K 25-3209 | 2 | UN
RODAMIENTOS Y COPLAS | 50110203 | VOLANTE CIERRE | 1 | UN
RODAMIENTOS Y COPLAS | 50105288 | GOLILLA | 4 | UN
RODAMIENTOS Y COPLAS | 54008767 | PRISIONERO AC S/CAB HEX INT 1/4X3/4 | 62 | UN | ALES: PUNTA DE COPALO CABEZA: SIN CABEZAPRISIONERO
RODAMIENTOS Y COPLAS | 50054604 | SELLO ACEITE MET CHICAGO 13860 35x50x10 | 6 | UN | ANCHO SELLO: 10 MMT.DIAMETRO EJE A ALOJAR: 35 MMTDIAMETRO ORIFICIO ALOJAMIENTO: 50 MMTJUNTA REFUERZO METALICONOMBRE DEL FABRICANTE: CHICAGO RAWHIDENUMERO PARTE FABRICANTE: 13860
RODAMIENTOS Y COPLAS | 54002311 | CORREA V B60 4HERMANADAS | 2 | UN | SALA DE ACEITE ENROLLADOR LPCCORREAS
RODAMIENTOS Y COPLAS | 50071433 | LAINA RODAMIENTO .007 ESP. | 2 | UN | ESPESOR 0,007 PULGADAFABRICANTE TIMKENLAINA RODAMIENTO.NUMERO DE PARTE TIM K-23407
RODAMIENTOS Y COPLAS | 54009527 | TUERCA HEX AC M14 HG PASO 2MM | 269 | UN | IONALES: CAJAS DE 50 UNIDADES.TUERCA
RODAMIENTOS Y COPLAS | 54009905 | ADAPT. H. 1 NPTF - FL. 2 ANILLO'O | 2 | UN | T1 T2 HILO NPTF FLANGE COD.61 HEM PROTECCIÓN MEDIO AMBIENTE. La formulación de los materiales suministrados, estarán libres de sustancias contADAPTADOR PARA TERMINAL DE MANGUERA HI- DRAULICA, CONFECCIONADO EN ACERO PLATEA- DO CADMIADO :aminantes para la salud humana o el medio ambiente. En el caso que esto no sea posible, el proveedor deberá informar sobre loBRA C/ANILLO 'O' ========= ============= 1 -11.1/2 2dicar código de riesgo con normalización nacional y/o internacional.s agentes contaminantes, su concentración y los métodos recomendados para manipularlos y neutralizarlos. Además debe in
RODAMIENTOS Y COPLAS | 50047603 | CONDENSADOR PAPEL TUBULAR 0.4700MF 400V | 3 | UN | ADICIONALES: PAPEL TUBULAR.CONDENSADOR
RODAMIENTOS Y COPLAS | 50082818 | ESC. CARBON 25X12.5X3 | 4 | UN | ESCOBILLA DE CARBON GRADO: FABRICANTE: AEG # PARTE: DK1
RODAMIENTOS Y COPLAS | 54001395 | BUJE NEGRO 2"X1-1/4" 150LB | 4 | UN | REDUCTOR TUBERIA
RODAMIENTOS Y COPLAS | 54012022 | TAPA BOQU.AISLAC.CIEGA ADALET #PEC80 2 | 52 | UN
RODAMIENTOS Y COPLAS | 50093602 | ROD. BOL. RADIAL 98205 25x52x9 mm | 1 | UN | DIMENSIONES 25x52x9 mm.FABRICANTE SKFNUMERO DE PARTE SKF 98205RODAMIENTO DE BOLAS
RODAMIENTOS Y COPLAS | 54001406 | BUJE NEGRO 1"X1/4" 150LB | 4 | UN | MINAL: 1 INH X 1/4 INH.REDUCTOR TUBERIA
RODAMIENTOS Y COPLAS | 54002237 | EMPAQUETADURA ANILLO O NEOP 6"X1/8" | 3 | UN | ANILLO 'O' (JUNTA TORICA)SISTENTE A LOS ACEITES MINERALES
RODAMIENTOS Y COPLAS | 54002805 | COPLA REDUC AC 2X1" 3000WOG | 6 | UN | REDUCTOR TUBERIA
RODAMIENTOS Y COPLAS | 54005972 | TARJETA TELA MYLAR LEYENDA 8 | 11 | UN | ETIQUETA, RASGOS ESPECIALES: TELA MYLAR, CARACTERISTICAS ADICIONALES: LEYENDA 8.
RODAMIENTOS Y COPLAS | 50022823 | O'RING 38.25 DI X3.53 MM. | 10 | UN | ANILLO 'O' (JUNTA TORICA)TRANSVERSAL: 3.53 MMT
RODAMIENTOS Y COPLAS | 50050728 | SELLO ACEITE MET CHICAGO 17386 | 2 | UN | DIAMETRO ORIFICIO ALOJAMIENTO: 2.500 INHJUNTA
RODAMIENTOS Y COPLAS | 50089263 | RESORTE | 8 | UN | ======= SPRING 109233SPARES FOR 'HYSTER' FORK LIFT TRUCKS. ENGINE DESCRIPTION PART N° ===========
RODAMIENTOS Y COPLAS | 54011791 | PORTAFUSIBLE BALIN E27 1P 25A 500V | 5 | UN | go con normalización nacional y/o internacional.lud humana o el medio ambiente. En el caso que esto no sea posible, el proveedor deberá informar sobre los agentes contaminantes, su concentración y los métodos recomendados para manipularlos y neutralizarlos. Además debe indicar código de riesPROTECCIÓN MEDIO AMBIENTE. La formulación de los materiales suministrados, estarán libres de sustancias contaminantes para la sa
RODAMIENTOS Y COPLAS | 50076530 | PERNO / FIJADOR ANILLO | 1 | UN | COLLECTOR RING MOUNTING. MANUFACTURER:WARNER ELECTRIC PART.# 5300 - 101 - 002
RODAMIENTOS Y COPLAS | 50113484 | CONO 23100 | 1 | UN | FABRICANTE TIMKENNUMERO DE PARTE 23100
RODAMIENTOS Y COPLAS | 54008692 | PERNO AC COCINA CAB PLANA 3/16X2 | 150 | UN | ILO CABEZA: PLANAPERNORADA
RODAMIENTOS Y COPLAS | 50130288 | FUSIBLE CF10S gG 0.5 AMP 10.3 x 38 | 6 | UN | FABRICANTE: WIMEX SRLFUSIBLE CF10S gG 0.5 AMP 10.3 x 38N° PARTE: 5401100
RODAMIENTOS Y COPLAS | 52001083 | LIENZA ALGODON 1,5 MM | 200 | M | LIENZA ALGODON 1,5 MM
RODAMIENTOS Y COPLAS | 50050552 | SELLO ACEITE MET 7 X8509X 5/8 70053 | 2 | UN | CHO SELLO: 5/8 INH.JUNTA
RODAMIENTOS Y COPLAS | 50051913 | BOLITA ACERO 9/32" SKF RB7144" 9/32 | 4 | UN | BOLITA 9/32 PULGADA CARACTERISTICAS ADICIONALES: PACK 50. MATERIAL: ACERO AL CROMO NOMBRE DEL FABRICANTE: SKF NUMERO IDENTIFICADOR DE PLANO: 150 3290-1975 NUMERO PARTE FABRICANTE: RB-7.144
RODAMIENTOS Y COPLAS | 50116915 | TUERCA CONEXION | 78 | UN
RODAMIENTOS Y COPLAS | 50118330 | ANILLO 'O | 1 | UN
RODAMIENTOS Y COPLAS | 54002182 | EMPAQUETADURA ANILLLO O 1-5/16"X1/8" | 10 | UN | ANILLO 'O' (JUNTA TORICA)L: 1/8 INH
RODAMIENTOS Y COPLAS | 50054552 | ANILLO FIJACION FRB 10/180 SKF FRB10/180 | 2 | UN | ANILLO DE RETENCION ESTILO DEL ANILLO: FIJACION NOMBRE DEL FABRICANTE: SKF NUMERO PARTE FABRICANTE: FRB 10/180
RODAMIENTOS Y COPLAS | 50115505 | SELLO ACEITE MET. 3-3/8 X 4.506 X 7/16 | 3 | UN
RODAMIENTOS Y COPLAS | 50089534 | RESORTE MC-D 22-3621 | 2 | UN | (EN ZONAS MECANIZADAS), CON ACEITE CHESTERTON 740 O CON PINTURAANTICORROSIVA, SEGÚN CORRESPONDA.CADA REPUESTO DEBERÁ SER ENTREGADO IDENTIFICADO CON UN Nº DE PLANO Y NºDE ORDEN DE COMPRA, SOBRE O BAJO RELIEVE EN DONDEEL PROVEEDOR, DEBERÁ ENTREGAR LAS PIEZAS CON UNA PROTECCION (TOTAL) ÓLOS REPUESTOS DEBERÁN SER FABRICADOS DE ACUERDO CON ESPECIFICACIONES YMATERIALES INDICADOS EN EL PLANO.NO AFECTE LA VIDA UTIL.PLANO:22-3621RESORTE MC-DUSO: VALVULA SNORTH A.HORNO N°1
RODAMIENTOS Y COPLAS | 50115650 | SELLO TIPO AB 100X125X14 | 1 | UN | MEDIDAS: DIA.100 X DIA.125 X 14 ESPESORSELLO ACEITE METALICOUBICACION: ACERIA CONOX.USO: POLEA HORIZONTAL, CARRO ARRASTRE TORPEDO
RODAMIENTOS Y COPLAS | 54009104 | PERNO ACERO CAB HEX M12X40H GR P=1.75MM | 50 | UN | HILO: METRICO GRUESOPERNO
RODAMIENTOS Y COPLAS | 50086408 | PASADOR | 2 | UN | 43-4474 MC. F
RODAMIENTOS Y COPLAS | 50209233 | SUPRESOR VARISTOR SIEMENS 24-48 VAC | 1 | UN | 24-48 VAC, 50/60 Hz,24-70 V DC,DESCRIPCION:FABRICANTE: SIEMENSLimitador de sobretension,N. PARTE: 3RT2926-1BB00para contactores 3RT2.2SUPRESOR VARISTOR SIEMENSvaristor,
RODAMIENTOS Y COPLAS | 50172312 | X-RING KX-8(R-8) FOR PRIMUSLL | 1 | UN | Manufacturer: RIGAKUPart Number: 077001SX-Ring KX-8(R-8)
RODAMIENTOS Y COPLAS | 54002819 | COPLA REDUC SOLD BISEL 2X1-1/2" CED80" | 3 | UN | REDUCTOR TUBERIATURA.
RODAMIENTOS Y COPLAS | 54008084 | JUNTA ESPIRALADA C/ANILLO SINSEF | 4 | UN | ERISTICAS ADICIONALES: C/ANILLO CENTRADOR."JUNTA:ESPIRAL;LAMINADA
RODAMIENTOS Y COPLAS | 54009475 | PRISIONERO AC S/CAB HEX INT M8X25H | 21 | UN | NO INTERIORPRISIONEROPUNTA DE COPA
RODAMIENTOS Y COPLAS | 54017961 | BUJE AUTOLUBRICADO 'OILITE' A-1307-2 | 1 | UN
RODAMIENTOS Y COPLAS | 50114994 | SELLO ACEITE MET. 2-1/8 X 3.066 X 1/2 | 1 | UN
RODAMIENTOS Y COPLAS | 54008769 | PRISIONERO AC S/CAB HEX INT 1/4X1-1/2 | 21 | UN | CIALES: PUNTA DE COPAPRISIONEROTILO CABEZA: SIN CABEZA
RODAMIENTOS Y COPLAS | 54009105 | PERNO ACERO CAB HEX M12X45H GR P=1.75MM | 43 | UN | HILO: METRICO GRUESOPERNO
RODAMIENTOS Y COPLAS | 50091033 | REST.DE CARBON 1.0 W 39000 OH | 28 | UN | ========== 39000 OHMSELECTRONIC COMPONENTS. ========== =========== CARBON RESISTORS. 5% ERROR. 1 WATT. ====== ========== ========= ======= RESISTANCE
RODAMIENTOS Y COPLAS | 54002768 | COPLA ACERO SOLDAR EMBUT 1/4" 3000WOG | 6 | UN | ACEROCOPLA CAÑERIA
RODAMIENTOS Y COPLAS | 50093507 | TUERCA | 8 | UN | DESCRIPCION CODIGO DAN =========== PLANO CAP/DAN ========== ============= TUERCA D40-25-546 MC.102TREN TERMINADOR ALAMBRON GUILLOTINA VOLANTE CVB 6200 ============================
RODAMIENTOS Y COPLAS | 54042326 | MODULO MOSAIC HEMBRA 10/16 A LEGRAND | 1 | UN | FABRICANTE : LEGRANDMODULO MOSAIC TM HEMBRA 10/16APART NUMBER : 77514 (77524)
RODAMIENTOS Y COPLAS | 50039729 | O-RING CAT 5F8000 | 6 | UN | EQUIPO DEL QUE ES PARTE: CARGADORFABRICANTE DEL EQUIPO: CATERPILLARMODELO DEL EQUIPO: 994FNOMBRE FABRICANTE: CATERPILLARNUMERO DE PARTE: 5F8000O-RING
RODAMIENTOS Y COPLAS | 50086635 | RESORTE | 1 | UN | 43-4474 MC. H
RODAMIENTOS Y COPLAS | 54009511 | TUERCA HEX M10 HG PASO 1.50MM | 230 | UN | IONALES: CAJAS DE 100 UNIDADES.TUERCA
RODAMIENTOS Y COPLAS | 54010265 | COPLA REDUC. AC. SOLD. 3000WOG 2 X 3/4 | 2 | UN | DESCRIPCION DIA.NOMINACCESORIO CANERIA, SOLDAR EMBUTIDO (SW) ,DE ACERO FORJADO, 3000 LB/PULG2 (WOG), 'CRANE' No. 1387 O IGUAL COMO SIGUE:AL PG COPLA REDUCCIÓN 2 x 3/4
RODAMIENTOS Y COPLAS | 54002314 | CORREA V B36 | 4 | UN | CORREA: V
RODAMIENTOS Y COPLAS | 54008326 | PERNO ACERO CAB HEX 7/16X2 SAE | 80 | UN | : 2A GRUESO0.PERNO
RODAMIENTOS Y COPLAS | 50105983 | FILTRO VALV.SEG.E-7-B | 6 | UN
RODAMIENTOS Y COPLAS | 50106967 | SELLO ACEITE ZF-16 KN9462H-8 | 4 | UN
RODAMIENTOS Y COPLAS | 50107480 | SELLO ACEITE ZF-30 KN8962H-8 | 4 | UN
RODAMIENTOS Y COPLAS | 52002090 | NUMERO AC ESTAMPAR TAMAÑO 1/4 2 | 3 | UN | MATRIZ
RODAMIENTOS Y COPLAS | 50027565 | FILTRO ACEITE NISSAN 15208F4060 | 1 | UN | ELEMENTO FILTRANTETE.
RODAMIENTOS Y COPLAS | 50059509 | CIRCUITO INTEGRADO | 6 | UN | == ====== TEXAS INSTRUMENTS SN-74148NELECTRONIC COMPONENTS ==================== INTEGRATED CIRCUITS ====================== MANUFACTURER PART.# ==========
RODAMIENTOS Y COPLAS | 50059652 | CIRCUITO INTEGRADO | 2 | UN
RODAMIENTOS Y COPLAS | 50049213 | SUFRIDERA D40 25-973 MC. 4 | 4 | UN | USO: COMPACTADORA DE ROLLOS LAMINADOR DE BARRASSUFRIDERA D40 25-973 MC. 4
RODAMIENTOS Y COPLAS | 50050712 | SELLO ACEITE MET 5-1/4X6.256X1/2 52445 | 1 | UN | ANCHO SELLO: 1/2 INH. BRIDA ENTRADA DIAMETRO EJE A ALOJAR: 5-1/4 INH DIAMETRO ORIFICIO ALOJAMIENTO: 6.256 INH IDENTIFICACION EQUIPO DEL QUE ES PARTE: NUMERO PARTE FABRICANTE: 52445JUNTA REFUERZO METALICO
RODAMIENTOS Y COPLAS | 50055354 | FILTRO PETROLEO FLEETGUARD FF215 | 1 | UN | FILTROIOS GENERALES DE VEHÍCULOS Y OTROS EQUIPOS
RODAMIENTOS Y COPLAS | 54033999 | PERNO CAB CIL HEX INT M5X16H GR P=0.80MM | 88 | UN | CLASE HILO: METRICO GRUESO DIAMETRO NOMINAL HILO: 5 MMT ESTILO CABEZA: CILINDRICA LONGITUD: 16 MMT MATERIAL: ACERO PASO HILO EN MILIMETROS: 0.8 MMTPERNO TORNEADO CON HEXAGONO INTERIOR.
RODAMIENTOS Y COPLAS | 50140453 | BUJE 15-643.3 MC 5.142869.E | 1 | UN | BUJE 15-643.3 MC 5.142869.E
RODAMIENTOS Y COPLAS | 50075142 | PASADOR Mc-E 25-3570 | 4 | UN | LBTMesa Medida Guillot.#8 630 T.PASADOR Mc-EPLANO CAP 25-3570
RODAMIENTOS Y COPLAS | 50089133 | TORNILLO 0.000159.X | 8 | UN | DESCRIPCION CODIGO DAN =========== PLANO CAP/DAN ========== ============= TORNILLO M20X120 0.000159.X 8.003995.S MC.103TREN TERMINADOR DE ALAMBRON LAMINADOR DUO ESS 280 V ===========================
RODAMIENTOS Y COPLAS | 50137140 | BUJE D40-25-606 MC. 8 | 1 | UN
RODAMIENTOS Y COPLAS | 54001937 | FUSIBLE 4 A 250 V 5x20 MM | 20 | UN | ***CORRIENTE : 4 AMPERFABRICANTE : BUSSMANNFUSIBLE TUBO DE CERAMICA, FAST ACTINGMEDIDAS : 5 x 20 MMTIPO : GDA-4VOLTAJE : 250 VOLT
RODAMIENTOS Y COPLAS | 54008716 | PERNO AC COCINA CAB RED 1/8X1 | 100 | UN | DRADALO CABEZA: REDONDAPERNO
RODAMIENTOS Y COPLAS | 50050580 | SELLO ACEITE MET CHICAGO 29913 | 1 | UN | ETRO ORIFICIO ALOJAMIENTO: 4.008 INHJUNTA
RODAMIENTOS Y COPLAS | 50059817 | ANILLO 'O QUAD AC 31000 PNAA26123 ARL | 2 | UN | AL 31000, No.65 'APPLIED RESEARCH ===================================== LABORATORIES'. ============== DESCRIPTION PAELECTRIC COMPONENTS. ==================== RENEWAL PARTS FOR QUANTOVAC SPECTROMETER ======================================== SERIRT.# =========== ====== QUAD RING AA26123
RODAMIENTOS Y COPLAS | 50075166 | PERNO CON TUERCA MC-B2 22-2786 | 1 | UN | (EN ZONAS MECANIZADAS), CON ACEITE CHESTERTON 740 O CON PINTURAANTICORROSIVA, SEGÚN CORRESPONDA.CADA REPUESTO DEBERÁ SER ENTREGADO IDENTIFICADO CON UN Nº DE PLANO Y NºDE ORDEN DE COMPRA, SOBRE O BAJO RELIEVE EN DONDEEL PROVEEDOR, DEBERÁ ENTREGAR LAS PIEZAS CON UNA PROTECCION (TOTAL) ÓLOS REPUESTOS DEBERÁN SER FABRICADOS DE ACUERDO CON ESPECIFICACIONES YMATERIALES INDICADOS EN EL PLANO.MEDIDAS: 1" Ø X 5" LARGONO AFECTE LA VIDA UTIL.PERNO CON TUERCA MC-B2PLANO: 22-2786USO: EJE CAMPANA CHICA A.HORNO N°1
RODAMIENTOS Y COPLAS | 54002324 | CORREA V A58 2HERMANADAS | 6 | UN | AD CORREAS: 2CORREAS
RODAMIENTOS Y COPLAS | 54012029 | TAPA REDONDA CAJA DERIV. | 9 | UN
RODAMIENTOS Y COPLAS | 50060677 | BUJE | 1 | UN | ======================================== BUJE D40 29-771-3REPUESTOS PARA CILINDRO HIDRAULICO 40 X 28 X 180 MM. PLANO CCM X99032
RODAMIENTOS Y COPLAS | 50115682 | SELLO ACEITE MET. 45 X 68 X 8 MM | 3 | UN
RODAMIENTOS Y COPLAS | 54008314 | PERNO ACERO CAB HEX 5/16X4 SAE | 67 | UN | : 2A GRUESO0.PERNO
RODAMIENTOS Y COPLAS | 50115338 | SELLO ACEITE MET. 1-1/8 X 1.503 X 3/16 | 2 | UN
RODAMIENTOS Y COPLAS | 50160920 | PASADOR 25-11474.1 MC.2 | 2 | UN | PASADOR 25-11474.1 MC.2
RODAMIENTOS Y COPLAS | 50044019 | CONECTOR BROOKHIRST 23218314 | 1 | UN | CONECTOR
RODAMIENTOS Y COPLAS | 50107191 | JGO. REPARACION 62BC14D | 1 | UN
RODAMIENTOS Y COPLAS | 50072917 | GOLILLA Mc-19 337459 | 3 | UN | Door Machine Nº1 - Cabezal Extr. PuertasGOLILLA Mc-19PLANO CAP 33-7459PLANTA DE COQUE
RODAMIENTOS Y COPLAS | 54008309 | PERNO ACERO CAB HEX 5/16X1-1/2 SAE | 152 | UN | HILO: 2A GRUESOPERNOX 100.
RODAMIENTOS Y COPLAS | 50147400 | RESORTE CAP 25-12191 Mc. 25 | 2 | UN | RESORTE CAP 25-12191 Mc. 25
RODAMIENTOS Y COPLAS | 50178718 | BLOCK CONTACTO 1NC SCHNEIDER | 1 | UN | BLOQUE DE CONTACTOSCONTACTO : 1 NCMARCA : SCHNEIDER ELECTRICMODELO : ZB2BE102
RODAMIENTOS Y COPLAS | 54002523 | GOLILLA PRESION 3/8" AC ASAB271" | 651 | UN | ALES: CAJAS DE 100 UNIDADES."E GRADO DE RESISTENCIA: MEDIANO; TABLA 3GOLILLA PRESION
RODAMIENTOS Y COPLAS | 50091198 | REST.DE CARBON 1-0 W 1 OH | 14 | UN | ========== 1 OHMSELECTRONIC COMPONENTS. ========== =========== CARBON RESISTORS. 5% ERROR. 1 WATT. ====== ========== ========= ======= RESISTANCE
RODAMIENTOS Y COPLAS | 50128946 | CODO 45 GR. (ELIM. POR CONS. ME-112) | 2 | UN
RODAMIENTOS Y COPLAS | 50142742 | GOLILLA PRESION MC-15 D40-22-790 | 9 | UN | (EN ZONAS MECANIZADAS), CON ACEITE CHESTERTON 740 O CON PINTURAANTICORROSIVA, SEGÚN CORRESPONDA.CADA REPUESTO DEBERÁ SER ENTREGADO IDENTIFICADO CON UN Nº DE PLANO Y NºDE ORDEN DE COMPRA, SOBRE O BAJO RELIEVE EN DONDEEL PROVEEDOR, DEBERÁ ENTREGAR LAS PIEZAS CON UNA PROTECCION (TOTAL) ÓGOLILLA PRESION MC-15LOS REPUESTOS DEBERÁN SER FABRICADOS DE ACUERDO CON ESPECIFICACIONES YMATERIALES INDICADOS EN EL PLANO.NO AFECTE LA VIDA UTIL.PLANO Y LISTADO DE MATERIALES: D40-22-790USO: TALADRO PERFORADORA N°1 Y 2.-
RODAMIENTOS Y COPLAS | 54010135 | CHAV. CUNA CON CAB 3/4 X 1 | 2 | UN | CHAVETAS INCLINADAS, CUADRADAS, CON CA- BEZA ESTANDAR AMERICANA, EN ACERO MEDIA- NO CARBONO, SEGUN NORMA INGENIERIA CAP 1-S4-11. 3/4 X 12
RODAMIENTOS Y COPLAS | 50117126 | EMPAQUETADURA | 36 | UN
RODAMIENTOS Y COPLAS | 54003054 | COPLA ACERO 3/8" 3000WOG CRANE 386" | 5 | UN | ACEROCOPLA CAÑERIA
RODAMIENTOS Y COPLAS | 50105306 | RESORTE E-3107 Mc-92 FP-19-11 | 2 | UN | DWG E-3107FP-19-11RESORTE MC-92TURBINA TIPO TERRY "ES"VENTILADOR FORZADO CALDERAS 1-2
RODAMIENTOS Y COPLAS | 50052857 | RODAMIENTO 607-2Z | 4 | UN | CON SELLOS O PLACAS DE PROTECCIONFABRICANTE SKFLINK DE CATALOGO ADJUNTONUMERO DE PARTE 607-2ZRODAMIENTO RIGIDO DE BOLAS
RODAMIENTOS Y COPLAS | 50064914 | BOB. 220 | 1 | UN | 3K309C1RENEWAL PARTS FOR 'TAYLOR WINDFIELD' WELDER. DESCRIPTION PART.# =========== ====== COIL OPERATING.
RODAMIENTOS Y COPLAS | 50052404 | RODAMIENTO 6308 2Z/C3 | 1 | UN | CON SELLOS O PLACAS DE PROTECCIONFABRICANTE SKFLINK DE CATALOGO ADJUNTONUMERO DE PARTE 6308 2Z/C3RODAMIENTO RIGIDO DE BOLAS
RODAMIENTOS Y COPLAS | 50059359 | ANILLO FIJACION FRB13/230 COD.0.083099.W | 1 | UN | SIGLA : SKF PARTNUMBER : FRB 13/230
RODAMIENTOS Y COPLAS | 50074617 | PASADOR SEGURIDAD MC-J 22-12552 | 12 | UN | (EN ZONAS MECANIZADAS), CON ACEITE CHESTERTON 740 O CON PINTURAANTICORROSIVA, SEGÚN CORRESPONDA.CADA REPUESTO DEBERÁ SER ENTREGADO IDENTIFICADO CON UN Nº DE PLANO Y NºDE ORDEN DE COMPRA, SOBRE O BAJO RELIEVE EN DONDEEL PROVEEDOR, DEBERÁ ENTREGAR LAS PIEZAS CON UNA PROTECCION (TOTAL) ÓLOS REPUESTOS DEBERÁN SER FABRICADOS DE ACUERDO CON ESPECIFICACIONES YMATERIALES INDICADOS EN EL PLANO.NO AFECTE LA VIDA UTIL.PASADOR SEGURIDAD MC-JPLANO: 22-12552USO: BALANCIN CAMPANA CHICA AAHH Nº2
RODAMIENTOS Y COPLAS | 50137265 | JUNTA TORICA MC-8015 BOMBA NEMO | 2 | UN | (EN ZONAS MECANIZADAS), CON ACEITE CHESTERTON 740 O CON PINTURAANTICORROSIVA, SEGÚN CORRESPONDA.AÑO: 2007BOMBA MARCA NEMOCADA REPUESTO DEBERÁ SER ENTREGADO IDENTIFICADO CON UN Nº DE PLANO Y NºDE ORDEN DE COMPRA, SOBRE O BAJO RELIEVE EN DONDEEL PROVEEDOR, DEBERÁ ENTREGAR LAS PIEZAS CON UNA PROTECCION (TOTAL) ÓFLUIDO: LECHADA DE CALJUNTA TORICA MC-8015LOS REPUESTOS DEBERÁN SER FABRICADOS DE ACUERDO CON ESPECIFICACIONES YMATERIALES INDICADOS EN EL PLANO.N° DE PARTE: NM038BY01L06BN° MAQUINA: 366139NO AFECTE LA VIDA UTIL.NUMERO: CP K0000047USO : PLANTA CLARIFICADORA
RODAMIENTOS Y COPLAS | 54007235 | ADAPTADOR RAP TP A 2" ALUMINIO | 2 | UN | CERTIFICACION ARTICULO: MIL-C-27487 CONECTOR: RAPIDO; HIDRAULICO DESIGNACION TIPO/MODELO: A DIAMETRO: 2 PULGADAS ESTANQUE TRASVASIJE SOLUCION PARCO IDENTIFICACION EQUIPO DEL QUE ES PARTE: MANGUERA MATERIAL: ALUMINIO NOMBRE DEL FABRICANTE: EVER TITE, AEROQUIP PLANTA DE CAL REFRIGERACION SCRAPER
RODAMIENTOS Y COPLAS | 50042136 | ESPACIADOR PATIO ALMAC ENAM.PLANCHON CAP | 3 | UN | ESPACIADOR
RODAMIENTOS Y COPLAS | 50073130 | PASADOR PLANO PN70-1868-8 | 1 | UN | REPUESTOS PARA GRUAS 'ALLIANCE' DESCRIPCION PLANO CAP =========== ========= PASADOR 70-1868 Mc-8
RODAMIENTOS Y COPLAS | 54006079 | PRENSA PARALELA GALV CABLE TRES PERNOS | 3 | UN | 3 PERNOS, POR 6" DE LARGO.PRENSA PARALELA PARA CABLE.
RODAMIENTOS Y COPLAS | 50061184 | ARANDELA SEGURIDAD | 20 | UN | /3/85. PART NUMBER DESCRIPTION =========== =========== 171 RETAINING RINGF VACUUM TRAVERSE No. 2.640.00. AS PER: PART LIST VACUFIX ENCLOSED AT O- OPERATING INSTRUCTIONS NUMBER 164FROM: ALBERT FEZER MASCHINENFABRIK GMBH ESSLINGEN A.N. - ZELL WEST GERMA- NY. FOR: VACUUM PUMP TYPE 100-138-131110 O
RODAMIENTOS Y COPLAS | 54009939 | ALAMBRE PIANO RESORTES #15 MWG.035-89MM | 454 | G | MUSIC STEEL WIRE, PRECISION BRAND. PACKING: IN 1 LB COIL. .035 DIAMETER # 15 MWG
RODAMIENTOS Y COPLAS | 50060588 | BUJE MC.G FP-29-971 | 2 | UN | APILADOR 1BUJE MC.GCONJUNTO BOTADORLINEA DE CORTE PLANCHASPLANO CAP FP-29-971
RODAMIENTOS Y COPLAS | 50027409 | LAINA RODA 0.020" TIMKEN K22420" | 3 | UN | ESPESOR TOTAL: 0,020 PULGADA LAINA RODMIENTO NOMBRE DEL FABRICANTE: TIMKEN NUMERO PARTE FABRICANTE: K-22420
RODAMIENTOS Y COPLAS | 50070175 | JUNTA | 2 | UN | 0007-2114-750 JUNTAREPUESTOS PARA SEPARADOR CENTRIFUGO 'WESTFALIA' MODELO OTO 18-00-066, # DE SERIE 1712-019 :
RODAMIENTOS Y COPLAS | 50115443 | SELLO ACEITE MET. 2-1/2 X 3.672 X 5/16 | 2 | UN
RODAMIENTOS Y COPLAS | 50196426 | TAPON 1/8 80002430-01 POS 13 | 2 | UN | BLANKING PLUG ERMETO VSTI R 1/8"-ED 4910206 POS 13 [Sund Birsta]
RODAMIENTOS Y COPLAS | 54002653 | CHAVETA CUÑA C/CABEZA AC 5/8X3-1/2" CAP | 2 | UN | CHAVETAX3-1/2 INH.
RODAMIENTOS Y COPLAS | 50043780 | PLACA SELLO CAP 2318529MC6 | 7 | UN | PLACA SELLO MC-6
RODAMIENTOS Y COPLAS | 50147920 | CHAVETA D40-25-963A MC-3 | 1 | UN | CHAVETA D40-25-963A MC-3
RODAMIENTOS Y COPLAS | 54002657 | CHAVETA CUÑA C/CABEZA AC 3/4X5" CAP | 2 | UN | CHAVETA
RODAMIENTOS Y COPLAS | 54006457 | PORTALAMPARA PORCELANA E-40 REMA | 4 | UN | CABEZA DE BRONCE FUNDIDO,FABRICANTE : REMA, (NO SUSTITUIR MARCA)NUMERO PARTE : 1135,PARA INTEMPERIE DE PORCELANA,PORTALAMPARA PORCELANA INTEMPERIERASGOS ESPECIALES:ROSCA : GOLIAT,ROSCA DE COBRE NIQUELADO CON NIPLE DE BRONCE,TUERCA Y CONTRATUERCA DE DUROPLAST,
RODAMIENTOS Y COPLAS | 50037090 | CHAVETA MC-11 20-1178 | 1 | UN | (EN ZONAS MECANIZADAS), CON ACEITE CHESTERTON 740 O CON PINTURAANTICORROSIVA, SEGÚN CORRESPONDA.CADA REPUESTO DEBERÁ SER ENTREGADO IDENTIFICADO CON UN Nº DE PLANO Y NºCHAVETA MC-11DE ORDEN DE COMPRA, SOBRE O BAJO RELIEVE EN DONDEEL PROVEEDOR, DEBERÁ ENTREGAR LAS PIEZAS CON UNA PROTECCION (TOTAL) ÓLOS REPUESTOS DEBERÁN SER FABRICADOS DE ACUERDO CON ESPECIFICACIONES YMATERIALES INDICADOS EN EL PLANO.NO AFECTE LA VIDA UTIL.PLANO: 20-1178USO: TRINQUETE CORREA N°21-4
RODAMIENTOS Y COPLAS | 50048748 | IMPULSOR INTERMITENTE 12V 3BORNE | 1 | UN | PALANCA
RODAMIENTOS Y COPLAS | 50113661 | EMPQ.PRENSAESTOP | 2 | UN
RODAMIENTOS Y COPLAS | 50064169 | COND. ELECTROLIT. 100MF 50 | 4 | UN | CAPAC VOLTS MF ERROR TYPE (OR EQUAL) ===== ===== ===== =============== 50 DC 100 10% MALLORY TC-3501ELECTRONIC COMPONENTS. ========== =========== ELECTROLYTIC CAPACITORS. SIMPLE TUBULAR. ============ =========== ====== ========
RODAMIENTOS Y COPLAS | 50071846 | GOL. ENGRANAJE PRIN | 2 | UN | 5132504SPARES FOR 'GENERAL MOTORS' DIESEL ENGINES. DESCRIPTION PART # =========== ====== WASHER
RODAMIENTOS Y COPLAS | 50074662 | EMPQ.ANILLO O 33 | 2 | UN | ====== 'O' RING FOR DIAPHRAGM 707410 VALVE (It.339).SPARES FOR TYPE C3N2F 'BURCKHARDT' COM- PRESSOR, SERIAL 32123 & 32124 DESCRIPTION PART.# ===========
RODAMIENTOS Y COPLAS | 50117381 | TAPA VALV.A.P. | 1 | UN
RODAMIENTOS Y COPLAS | 54011445 | UNION LECO 775-619 | 1 | UN | 4-047. PACKING: -------- EXPORT PACKED PART # DESCRIPTION ====== =========== 775-619 FITTINGEQUIPMENT AND SPARES PARTS FOR LECO MOD. TC-336 SIMULTANEOUS OXYGEN-NITROGEN DE- TERMINATOR, SYSTEM 782-400-100.CATALOGUE 200-39
RODAMIENTOS Y COPLAS | 54009078 | PERNO ACERO CAB HEX M6X20H GR P=1.00MM | 267 | UN | O: METRICO GRUESOPERNO
RODAMIENTOS Y COPLAS | 54009977 | AMPL. IND. 6.0V 0.6 W E-10 BASE ROSC | 42 | UN | INDICATING LAMP, 6 VOLTS, 0.6W, SCREW, E-9
RODAMIENTOS Y COPLAS | 50022487 | JUNTA WESTFALIA 0007-2388-750 | 1 | UN | E: BASTIDOR SEPARADOR CENTRIFUGO WESTFALIA MODELO OTO 18-00-066JUNTAWESTFALIA.
RODAMIENTOS Y COPLAS | 50022501 | EMPAQUETADURA 0007-2334-750 | 1 | UN | E: CENTRIFUGA WESTFALIA.JUNTA
RODAMIENTOS Y COPLAS | 50110118 | PERNO | 1 | UN
RODAMIENTOS Y COPLAS | 54007246 | ABRAZADERA AC.INOX. 5 - 6.1/2 | 2 | UN | REF MCMASTER 5323K18 O SIMILAR 150 PSI MAX CARACTERISTICAS ADICIONALES: DIAMETRO: 5-6.1/2 INH (4-7.1/4 INH) MANGUERAS MATERIAL: ACERO INOXIDABLE PARA MANGUERA AGUA/AIRE PERNO SIMPLE RASGOS ESPECIALES: ANCHO BANDA 1/2 INHABRAZADERA
RODAMIENTOS Y COPLAS | 54012632 | BRIDA ROSCADA 1.1/4 150LB | 2 | UN
RODAMIENTOS Y COPLAS | 50051957 | ARANDELA FIJACION MB 20 | 5 | UN | ARANDELAS DE FIJACIONLINK DE CATALOGO ADJUNTONUMERO DE PARTE: MB 20
RODAMIENTOS Y COPLAS | 50092032 | REST.P/ME 1 % 0.5 W 22100.0 OH | 1 | UN | 1FANUFACTURER/PART.# ========== =================== 22100 0HMS GENERAL ELECTRIC 68A7030P22ELECTRONIC COMPONENTS. ========== =========== RESISTORS P/ME. 1%. 1/2 WATT. ========= ===== === === ===== RESISTANCE M
RODAMIENTOS Y COPLAS | 50158533 | Bloque de Contactos Auxiliares 1NO-1NC | 1 | UN | Bloque de Contactos Auxiliares 1NO-1NCMarca:TelemecaniqueModelo:GV2-AE11Ubicación: Colada Continua PlanquillasUso:Grúa N°53
RODAMIENTOS Y COPLAS | 54011839 | TUERCA HEX HILO GR GALV 11/16 | 820 | UN | PROTECCIÓN MEDIO AMBIENTE. La formulación de los materiales suministrados, estarán lib TAMANO NOMINAL ============== 11/16'erá informar sobre los agentes contaminantes, su concentración y los métodos recomendados para manipularlos y neutralizaN ESTANDAR SAE PARA TUERCAS HEXAGO- NALES TERMINADAS TABLA 12.EN CAJAS DE 100 UNIDADESNO,50 KG/MM2 CARGA DE PRUEBA MINIMA Y 100 ROCKWELL B DUREZA MAXIMA. DIMENSIONES Y TOLERANCIAS SEGUres de sustancias contaminantes para la salud humana o el medio ambiente. En el caso que esto no sea posible, el proveedor debrlos. Además debe indicar código de riesgo con normalización nacional y/o internacional.TUERCAS DE ACERO, HEXAGONALES, GALVANI- ZADAS, HILO GRUESO UNC CLASE 2B. SEGUN SAE GRADO 2 ACERO BAJO CARBO
RODAMIENTOS Y COPLAS | 54012676 | REDUCC.CONCENT. BISEL 2.1/2x1.1/4 CED.40 | 2 | UN
RODAMIENTOS Y COPLAS | 54020876 | CORREA V 3L410 | 4 | UN
RODAMIENTOS Y COPLAS | 50051372 | SELLO ACEITE MET 2-1/8X2.879X3/8 21103 | 2 | UN | JUNTA
RODAMIENTOS Y COPLAS | 54006736 | BOQUILLA GALV DUCTO 2" THOMAS & BETTS | 8 | UN | BOQUILLA GALVANIZADA P- DUCTO 2"FABRICANTE : THOMAS <(>&<)> BETTSPART NUMBER : 1227
RODAMIENTOS Y COPLAS | 50028977 | BASE TUBO FLUORESCENTE GENERAL ELECTRIC | 15 | UN | BASE TUBO FLUORESCENTE
RODAMIENTOS Y COPLAS | 50059578 | CIRCUITO INTEGRADO | 11 | UN | == ====== TEXAS INSTRUMENTS SN-74LS258ELECTRONIC COMPONENTS ==================== INTEGRATED CIRCUITS ====================== MANUFACTURER PART.# ==========
RODAMIENTOS Y COPLAS | 50061227 | BUJE Mc 22 70-3936 | 1 | UN | BUJE Mc 22NUMERO PLANO CAP: 70-3936PALAS 'BLAW KNOX':USO:
RODAMIENTOS Y COPLAS | 50071401 | LAINA RODAMIENTO .005 ESP. | 2 | UN | ESPESOR 0,005 PULGADAFABRICANTE TIMKENLAINA RODAMIENTONUMERO DE PARTE TIM K-23405
RODAMIENTOS Y COPLAS | 52010995 | LIMPIADOR SIMRIT AS 25-35-7-10 90NBR/108 | 2 | UN | (80000732-01) POS 11Assembly drawing 80000732-01LIMPIADOR SIMRIT AS 25-35-7-10 90NBR/108MARCA SUND BIRSTAWIPER SIMRIT AS 25-35-7-10 90NBR/108/ ITEM 5777280
RODAMIENTOS Y COPLAS | 50040444 | EMPAQUETADURA BOMBA LUBRICACION CV2 | 2 | UN | EMPAQUETADURA
RODAMIENTOS Y COPLAS | 50052989 | RODA BOLA RADIAL SKF 60002RZTN9/C3LHT23 | 3 | UN | ANCHO TOTAL: 8 MMT. DIAMETRO CALIBRE: 10 MMT DIAMETRO EXTERNO: 26 MMT NOMBRE DEL FABRICANTE: SKF NUMERO PARTE FABRICANTE: 6000-2RZTN9/C3LHT23 RODAMIENTO BOLA RADIAL
RODAMIENTOS Y COPLAS | 54003534 | FORM RESUMEN ENVIO DOCS.COMP ROMANA N/S | 5 | BLC | CARTULINAS BAJO DENOMINACION CMPC.FORMULARIOS CONTABILIDADY CARTULINA N° 060.832
RODAMIENTOS Y COPLAS | 50082666 | TUERCA L.M.23-19951 56AK00 | 2 | UN
RODAMIENTOS Y COPLAS | 50117444 | ASIENTO VALV.A.P. | 1 | UN
RODAMIENTOS Y COPLAS | 54004341 | ESLABON ANGULAR M2378N | 5 | UN | NORMA ENDESA: TM-G400-010 NUMERO DE PARTE: M-2378-N, USO: TIRANTE ACCESORIOS PARA POSTES,ESLABON ANGULAR,INFORMACION ADICIONAL:
RODAMIENTOS Y COPLAS | 50089147 | RESORTE | 15 | UN | RENEWAL PARTS FOR 'LINCOLN' WELDER. DESCRIPTION PART.# =========== ====== SPRING EXCITER BRUSH T-6887
RODAMIENTOS Y COPLAS | 50115582 | SELLO ACEITE MET. 4-5/8 X 6.007 X 1/2 | 1 | UN
RODAMIENTOS Y COPLAS | 50131205 | FILTRO ACEITE | 1 | UN | EQUIPO: AMBULANCIAFABRICANTE: MANNFILTRO DE ACEITENRO.PARTE: W 927/8
RODAMIENTOS Y COPLAS | 50022495 | JUNTA WESTFALIA 45252770 | 1 | UN | 16E: CONJUNTO EJE VERTICAL SEPARADOR CENTRIFUGO WESTFALIA MODELO OTO 18-00-066JUNTA
RODAMIENTOS Y COPLAS | 52002660 | SELLO ACEITE DELANTERO | 1 | UN | FRONTFOR 'TENNANT' SWEEPER : SPARES FOR 'KOHLER' ENGINE, MODEL K532S: PART # DESCRIPTION ====== =========== X-379-9 OIL SEAL,
RODAMIENTOS Y COPLAS | 54029737 | PORTAETIQUETAS 30x40 MM | 8 | UN | FABRICANTE : SCHNEIDERNUERO DE PARTE : ZBY4101PORTAETIQUETAS 30X40MM
RODAMIENTOS Y COPLAS | 54007924 | BRIDA SOLDAR C/CUELLO A181 1" 300LB | 2 | UN | CULO: A181FLANGE CORREDIZO CAÑERIA
RODAMIENTOS Y COPLAS | 50052043 | ESLABON UNION SIEMENS 9330SL23282M4200 | 1 | UN | ESLABON UNION
RODAMIENTOS Y COPLAS | 50090411 | REST.AJUS. VITRIFIC. 10 W 300 OH | 1 | UN | 16ELECTRONIC COMPONENTS. ========== =========== RESISTORS. WIRE-WOUND. ADJUSTABLE. VI- ========== =========== =========== ===TREOUS. ======= OHMS WATTS TYPE (OR EQUAL) ==== ===== =============== 300 10 OHMITE 10
RODAMIENTOS Y COPLAS | 54010631 | FUSIBLE 0.75A 250V 1/4X1.1/4 | 16 | UN | En el caso que esto no sea posible, el proveedor deberá informar sobre los agentes contaminantes, su concentración y los métFUSIBLE. 0.75 AMP 250 VOL TUBO VIDRIO DE 1/4 X 1.1/4' FABRICANTE: BUSSMANN TIPO: MDL 3/4 PROTECCIÓN MEDIO AMBIENTE. La fointernacional.odos recomendados para manipularlos y neutralizarlos. Además debe indicar código de riesgo con normalización nacional y/ormulación de los materiales suministrados, estarán libres de sustancias contaminantes para la salud humana o el medio ambiente.
RODAMIENTOS Y COPLAS | 50087521 | RESORTE | 2 | UN | SIGLA : G-D PARTNUMBER : 78A396
RODAMIENTOS Y COPLAS | 50114561 | CUBETA 25521 | 6 | UN | FABRICANTE TIMKENNUMERO DE PARTE 25521
RODAMIENTOS Y COPLAS | 54004011 | ETIQUETA RP RESIDUOS CONTAMINADOS C/PCBS | 20 | UN | ETIQUETA RESIDUO PELIGROSOMEDIDAS: 20cm largo x 15 cm altoPVC AUTOADHESIVATIPO DE RESIUDO POLVOS DE ESTACIÓN DE AJUSTE METALÚRGICO
RODAMIENTOS Y COPLAS | 50046458 | SEPARADOR FLENDER | 7 | UN | SEPARADOR MC-11TRANSFERENCIA PALANQUILLAS FRÍAS LADO SUR (ACERIAS
RODAMIENTOS Y COPLAS | 50118337 | ANILLO 'O | 1 | UN
RODAMIENTOS Y COPLAS | 54011982 | TAPA AISLAD CAJA DERIVACION CTE 1 | 25 | UN
RODAMIENTOS Y COPLAS | 54034403 | GORRO LEGIONARIO CUBRE CUELLO NARANJO | 7 | UN | CUBRE CUELLO ALASKA NARANJOLEGIONARIO PARA CASCO,
RODAMIENTOS Y COPLAS | 50111665 | ANILLO | 1 | UN
RODAMIENTOS Y COPLAS | 50042489 | PASADOR CAP 253608MCP | 2 | UN | ARRASPASADOR
RODAMIENTOS Y COPLAS | 50077776 | ANILLO EXT. MC-12 | 1 | UN
RODAMIENTOS Y COPLAS | 50131928 | ANILLO Mc 3 D40 26-929 | 8 | UN | Anillo Mc 3Plano cap D40 70-26-929
RODAMIENTOS Y COPLAS | 50131931 | TUBO Mc 6 D40 26-929 | 8 | UN | Plano cap D40 70-26-929Tubo Mc 6
RODAMIENTOS Y COPLAS | 50138697 | ESLABON LATERAL X348 POLYTECH | 8 | UN | ESLABON LATERAL X348 POLYTECH
RODAMIENTOS Y COPLAS | 52010479 | Tubo sangría Ankertap SO11 1100 mm. | 8 | C/U | Largo : 1100 mm.Tubo Sangría Ankertap SO11 Hyblobs-137
RODAMIENTOS Y COPLAS | 52010481 | Tubo sangría Ankertap SO11 1000 mm. | 8 | C/U | Largo : 1250 mm.Tubo Sangría Ankertap SO11 Hyblobs-139
RODAMIENTOS Y COPLAS | 54001500 | GOLILLA PLANA BRONCE SILICOSO 3/8" | 130 | UN | GOLILLA PLANA BRONCE SILICOSO 3/8"
RODAMIENTOS Y COPLAS | 54009075 | PERNO ACERO CAB HEX M5X25H GR P=0.80MM | 186 | UN | HILO: METRICO GRUESOPERNO
RODAMIENTOS Y COPLAS | 54008808 | PRISIONERO AC CAB CIL HEX INT 3/8X1-3/4 | 51 | UN | O INTERIORPRISIONERO
RODAMIENTOS Y COPLAS | 50025846 | ANILLO O 2.62X10.78MM TMM7308.137 CLECIM | 7 | UN | ALTURA TRANSVERSAL: 2.62 MMT ANILLO 'O' (JUNTA TORICA) CARACTERISTICAS ADICIONALES: DUREZA 90 SHORE-A. DIAMETRO INTERNO: 10.78 MMT LAMINADOR PLANOS EN FRIO LAMINADOR TEMPLE MATERIAL: BUNA-N (ACRILO NITRILO) NOMBRE DEL FABRICANTE: CLECIM NUMERO PARTE FABRICANTE: TMM7308.137 UNIDAD CENTRAL FUERZA
RODAMIENTOS Y COPLAS | 50043506 | TAPA RETENCION CSH D4025551MC312REVB | 1 | UN | 12TAPA RETENCIÓN MC-312
RODAMIENTOS Y COPLAS | 50049576 | SELLO ACEITE GOMA MANVILLE 11894LPD | 1 | UN | ANCHO SELLO: 1/2 INH DIAMETRO EJE A ALOJAR: 2-3/4 INH DIAMETRO ORIFICIO ALOJAMIENTO: 3.500 INH JUNTA REFUERZO METALICO MATERIAL: GOMA. NOMBRE DEL FABRICANTE: JOHNS MANSVILLE CORPORATION NUMERO PARTE FABRICANTE: 11894-LPD
RODAMIENTOS Y COPLAS | 50055084 | RODAMIENTO 6003-2RSH/C3 | 4 | UN | CON SELLOS O PLACAS DE PROTECCIONFABRICANTE SKFLINK DE CATALOGO ADJUNTONUMERO DE PARTE 6003-2RSH/C3RODAMIENTO RIGIDO DE BOLAS
RODAMIENTOS Y COPLAS | 50073950 | EMPAQUETADURA 8291349 MOTORES GENERAL M | 18 | UN | EMPAQUETADURA 8291349REPUESTOS PARA MOTORES GENERAL MOTORS
RODAMIENTOS Y COPLAS | 50077389 | PERNO MC-B7 22-236 | 1 | UN | (EN ZONAS MECANIZADAS), CON ACEITE CHESTERTON 740 O CON PINTURAANTICORROSIVA, SEGÚN CORRESPONDA.ARMADO CON TUERCACADA REPUESTO DEBERÁ SER ENTREGADO IDENTIFICADO CON UN Nº DE PLANO Y NºDE ORDEN DE COMPRA, SOBRE O BAJO RELIEVE EN DONDEEL PROVEEDOR, DEBERÁ ENTREGAR LAS PIEZAS CON UNA PROTECCION (TOTAL) ÓLOS REPUESTOS DEBERÁN SER FABRICADOS DE ACUERDO CON ESPECIFICACIONES YMATERIALES INDICADOS EN EL PLANO.NO AFECTE LA VIDA UTIL.PERNO MC-B7PLANO: 22-236USO: BALANCINES CAMPANA CHICA A.HORNO N°1
RODAMIENTOS Y COPLAS | 50172323 | ACTUATOR VAL02 FOR PRIMUSLL | 2 | UN | Actuator VAL02Manufacturer: RIGAKUPart Number: 030060S
RODAMIENTOS Y COPLAS | 52002479 | ESLABON CONECTOR CAD ROD DOBL ANSI 80-2 | 6 | UN | CODIGO INTERNO: 040721280ESLABON CONECTORPARA CADENA DE RODILLOS NORMA ANSI B29.1TAMAÑO ANSI 80-2.TIPO S,
RODAMIENTOS Y COPLAS | 50156111 | PERNO CABEZA EX M8 X LARGO 120MM | 35 | UN | DIAMETRO: 8 MM.LARGO HILO: 40 MMLARGO: 120 MMMATERIAL: ACERO, GRADO 5PASO:1.25 MMPERNO CABEZA EXAGONALSUB LANZAUBICACION: ACERIA CONOXUSO: MORDAZAS BRAZO PORTA PROBETA, CARRO MAGAZINE
RODAMIENTOS Y COPLAS | 50041742 | ESPACIADOR 2° EJE INTERMEDIO 2616385 | 2 | UN | ESPACIADOR
RODAMIENTOS Y COPLAS | 50047436 | RESISTENCIA CARBON 1/4W 2200OHM | 60 | UN | RESISTENCIA
RODAMIENTOS Y COPLAS | 50090771 | REST.DE CARBON 0.5 W 200000 OH | 37 | UN | ANCE ========== 200000 OHMSELECTRONIC COMPONENTS. ========== =========== CARBON RESISTORS. 5% ERROR. 1/2 WATT. ====== ========== ========= ========= RESIST
RODAMIENTOS Y COPLAS | 50092696 | POTENCIOMETRO TRIMER 200 OHM 1/8 W. | 2 | UN | TRIMMER POTENTIOMETER, 200 OHM - 1/8W MANUFACTURER : GENERAL ELECTRIC CAT # : 68A7125P200
RODAMIENTOS Y COPLAS | 54002160 | EMPAQUETADURA ANILL0 O 1-7/16"X1/8" | 8 | UN | ANILLO 'O' (JUNTA TORICA)
RODAMIENTOS Y COPLAS | 50043345 | PERNO CAP 251034237 | 1 | UN | ICACION (MAESTRANZA).PERNO MC-37
RODAMIENTOS Y COPLAS | 50060494 | ANILLO RETEN S/N 6920-V FP41-85 MOD. 8 | 788 | UN | ETAINER RINGSSPARES FOR 'KINNEY' 8' MODEL 'A' AUTOMATIC SELF-CLEANING STRAINER, SERIAL N° 6920-V, AS PER DWG.22099: (FP41-85) IT. 3B 1/2' R
RODAMIENTOS Y COPLAS | 50110360 | EJE TRINQUETE | 1 | UN
RODAMIENTOS Y COPLAS | 52002272 | MEDIO ESLABON ANSI1002 1-1/4' MAX GOLD | 2 | UN | ESLABON, CADENA RODILLOS, NOMBRE DEL FABRICANTE: MAX GOLD, USO ESPECIFICO: CADENA DE TRANSMISION DE RODILLO DOBLE, DESIGNACION TIPO/MODELO: MEDIO ESLABON, DISTANCIA NOMINAL DEL PASO-1: 1-1/4 INH, DATOS DE ESPECIFICACIONES / NORMAS: ANSI 100-2.
RODAMIENTOS Y COPLAS | 50115994 | BUJE | 5 | UN
RODAMIENTOS Y COPLAS | 50090776 | REST.DE CARBON 0.5 W 2000000 OH | 45 | UN | ANCE ========== 2000000 OHMSELECTRONIC COMPONENTS. ========== =========== CARBON RESISTORS. 5% ERROR. 1/2 WATT. ====== ========== ========= ========= RESIST
RODAMIENTOS Y COPLAS | 50043149 | PIVOTE INFERIOR 25-12168 REV.A MC. 304 | 1 | UN | . B.G.V.)PIVOTE INFERIOR
RODAMIENTOS Y COPLAS | 50053139 | RODA RIGIDO 2HIL BOLA SKF 4204ATN9 | 1 | UN | ANCHO TOTAL: 18 MMT DIAMETRO CALIBRE: 20 MMT DIAMETRO EXTERNO: 47 MMT NOMBRE DEL FABRICANTE: SKF NUMERO PARTE FABRICANTE: 4204ATN9 RODAMIENTO RIGIDO DE BOLAS 2 HILEAS
RODAMIENTOS Y COPLAS | 50077435 | CAPUCHA ACRILICO - CAJA DISTRIB.'DROPSA | 2 | UN
RODAMIENTOS Y COPLAS | 50043089 | SELLO V DANIELI 8001450PMC123 | 6 | UN | SELLO
RODAMIENTOS Y COPLAS | 54006781 | PAPEL TERMICO IMPRESORA TELPAR DPU2024CF | 10 | ROL | PARTE: IMPRESORA SANEY UTP258-58G27APAPEL: OFICINA; MULTIPROPOSITO
RODAMIENTOS Y COPLAS | 54004153 | MANGO COMBO BARRETERO 30" | 3 | UN | MANGO DE 30 PULGADAS
RODAMIENTOS Y COPLAS | 54002425 | EMPAQUETADURA NEOPRENO 4-3/4X6-1/4X1/8" | 2 | UN | A.ETRO EXTERIOR: 6-1/4 INHJUNTA
RODAMIENTOS Y COPLAS | 50127357 | MANGUITO DE FIJACION H 317 | 1 | UN | LINK DE CATALOGO ADJUNTOMANGUITO DE FIJACIONNUMERO DE PARTE: H 317
RODAMIENTOS Y COPLAS | 54004384 | AMPOLLETA IND 220V 40W BA-15D BAYONETA | 4 | UN | AMPOLLETA IND. 220.0V 40.0 W BA-15D BASE BAYONETA, FABRICANTE: ORBITEC
RODAMIENTOS Y COPLAS | 50054877 | GOMA ACOPL. LOVEJOY L070 BUNA N | 2 | UN | ACOPLAMIENTOS FLEXIBLESCHANCADORES, HARNEROSIDENTIFICACION EQUIPO DEL QUE ES PARTE: REDUCTORESNOMBRE DEL FABRICANTE: LOVEJOYNUMERO PARTE FABRICANTE: L070 BUNA N
RODAMIENTOS Y COPLAS | 50076379 | TUBO ACRILICO 0.073278.T | 1 | UN
RODAMIENTOS Y COPLAS | 50115737 | SELLO ACEITE GOMA 2 X 2.625 X 5/16 | 1 | UN
RODAMIENTOS Y COPLAS | 54002555 | GOLILLA PLANA 1/4" AC AISI316" | 260 | UN | GOLILLA PLANATICAS ADICIONALES: SERIE REGULAR."
RODAMIENTOS Y COPLAS | 50047500 | RESISTENCIA FIJA VITRIFIC 8.0W 100OHM | 3 | UN | RESISTENCIARESISTENCIA ELECTRICA: 100 OHM
RODAMIENTOS Y COPLAS | 50038967 | ANILLO SEGURO PETROLEUM 711161 | 2 | UN | ANILLO SEGURO
RODAMIENTOS Y COPLAS | 50051616 | TUERCA FIJACION KM-18 | 1 | UN | LINK DE CATALOGO ADJUNTONUMERO PARTE KM-18TUERCA FIJACION
RODAMIENTOS Y COPLAS | 50044238 | POTENCIOMETRO ALAMBRE 4.0W 50000.0OHM | 3 | UN | POTENCIOMETRO ALAMBRE 50 KOHM
RODAMIENTOS Y COPLAS | 50056486 | ADAPTADOR | 1 | UN | =============== 4MP-4MP-RECTOADAPTADOR PARA VALVULA HIDRAULICA 'VICKER' NR. DE CATALOGO
RODAMIENTOS Y COPLAS | 54011384 | TRAMPA PLOMO BAJADA URINAR TIPO S 1.1/4 | 7 | UN | DIA. NOMINAL ============ 1.1/4TRAMPAS O SIFONES DE PLOMO, TIPO S PARA URINARIOS, CON TAPON DE BRONCE Y GOLILLA DE PLOMO.
RODAMIENTOS Y COPLAS | 54007247 | ABRAZADERA GALV MANG AGUA 6.1/8" A 7" | 7 | UN | DIAMETRO: 6.1/8 A 7 INH MATERIAL: ACERO INOXIDABLE GALVANIZADO NOMBRE DEL FABRICANTE: DIXON NUMERO PARTE FABRICANTE: HS-104 PARA MANGUERA AGUA RASGOS ESPECIALES: ANCHO BANDA 1/2 INHABRAZADERA MANGUERAS
RODAMIENTOS Y COPLAS | 50051272 | SELLO ACEITE MET 315/16X5004X7/16 | 2 | UN | JUNTANH
RODAMIENTOS Y COPLAS | 50040175 | TUERCA GOULDS SA196OLM136 | 1 | UN | BOMBASTHRUST BEARING LOCKNUT (TUERCA C.STL) MC-36
RODAMIENTOS Y COPLAS | 50050096 | SELLO ACEITE MET 13/4X2875X 3/8 17645 | 2 | UN | JUNTA
RODAMIENTOS Y COPLAS | 50110351 | EJE POLIN | 1 | UN
RODAMIENTOS Y COPLAS | 54007144 | CAMARA NEUMATICO 6.7X15 | 1 | UN | CAMARA
RODAMIENTOS Y COPLAS | 50029424 | TAPA CAP 411219121A | 1 | UN | TAPA
RODAMIENTOS Y COPLAS | 54012322 | CORREA V 4L500 | 2 | UN
RODAMIENTOS Y COPLAS | 50130470 | CIRCUITO INTEG. MAX-232 | 2 | UN | CIRCUITO INTEG. MAX-232FABRICANTE: MAXIMNº PARTE: MPCIR54
RODAMIENTOS Y COPLAS | 54009325 | PERNO CAB CIL HEX INT M8X40H GR P=1.25MM | 116 | UN | X CAJA.EXAGONO INTERIORPERNO
RODAMIENTOS Y COPLAS | 50049788 | SELLO ACEITE MET 120x140x12 mm 47210 | 1 | UN | ANCHO SELLO: 12 MMT.DIAMETRO EJE A ALOJAR: 120 MMTDIAMETRO ORIFICIO ALOJAMIENTO: 140 MMTJUNTA REFUERZO METALICONUMERO PARTE FABRICANTE: 47210
RODAMIENTOS Y COPLAS | 50191758 | CONECTOR HEMBRA, PVC, M8, 4 POLOS 2 MT | 1 | UN | Conector hembra,PVC, M8, 4 polos, recto 2 mtMARCA SICKP/N YF8U14-020VA3XLEAX
RODAMIENTOS Y COPLAS | 50089908 | REST. 50.0 W 500.0 OH | 1 | UN | ================== 500 50 RELIANCE 63481-2AUELECTRONIC COMPONENTS. ========== =========== RESISTORS. ========== OHMS WATTS MANUFACTURER/CAT.# ==== =====
RODAMIENTOS Y COPLAS | 50095028 | UNION TMM7110.004 | 40 | UN | SPARE PARTS FOR 'CLECIM': TMM7110 CENTRALIZED GREASE SYSTEMS TMM7110.004 DOUBLE TAPERED UNION BI 008
RODAMIENTOS Y COPLAS | 50139272 | O'RING AS 568A OR3162 40,95X2,62 NBR 70 | 12 | UN | O'RING AS 568A OR3162 40,95X2,62 NBR 70
RODAMIENTOS Y COPLAS | 50026340 | O'RING DANIELI 8003885T MC102 | 57 | UN | 885.T MC-102ANILLO 'O' (JUNTA TORICA)NO: 61.60 MMT
RODAMIENTOS Y COPLAS | 54003221 | MARCA CABLE LETRA D 4-6MM2 LEGRAND 38363 | 220 | UN | MARCA PARA CABLE, LETRA D, SECCION 4 A 6 MM², FABRICANTE: LEGRAND, NUMERO DE PARTE: 38363.
RODAMIENTOS Y COPLAS | 50050068 | SELLO ACEITE GOMA 100X125X13MM | 2 | UN | A.JUNTA
RODAMIENTOS Y COPLAS | 50050104 | SELLO ACEITE MET 113/16X2627X1/2 18104 | 3 | UN | JUNTANCHO SELLO: 1/2 INH.
RODAMIENTOS Y COPLAS | 50091503 | REST.FIJA MOLDEADA 10 W 4000 OH | 3 | UN | ELECTRONIC COMPONENTS. ========== =========== RESISTORS. WIRE-WOUND. FIXED. MOLDED. ========== =========== ====== =======OHMS WATTS TYPE (OR EQUAL) ==== ===== =============== 4000 10 GE 68A7020P400E
RODAMIENTOS Y COPLAS | 54009256 | PERNO ACERO CAB HEX M8X50H GR P=1.25MM | 100 | UN | .HILO: METRICO GRUESOPERNO
RODAMIENTOS Y COPLAS | 50048846 | LABERINTO 1-7/16 EJE SKF LER17 | 2 | UN | DIÁMETRO ACOMODADO DE EJE: 1-7/16 INCH. LABERINTO NOMBRE DEL FABRICANTE: SKF NUMERO PARTE FABRICANTE: LER-17 USO ESPECIFICO: DESCANSOS SKF
RODAMIENTOS Y COPLAS | 50052608 | RODA BOLA RADIAL FAG R42Z | 1 | UN | ANCHO TOTAL: 4.98 MMT CANTIDAD HILERAS: 1 CARACTERISTICAS ADICIONALES: FABRICANTE-2 NTN. DIAMETRO CALIBRE: 6.35 MMT DIAMETRO EXTERNO: 15.88 MMT NOMBRE DEL FABRICANTE: FAG NUMERO PARTE FABRICANTE: R4-2Z RODAMIENTO BOLA RADIAL
RODAMIENTOS Y COPLAS | 50080526 | PIEZA RELLENO PN6751937P20 GE | 756 | UN | GENERAL ELECTRIC WINDING SUPPLY =============================== DESCRIPTION PART.# =========== ====== FILLER PIECE 6751937-P20
RODAMIENTOS Y COPLAS | 50090876 | REST.DE CARBON 0.5 W 510000 OH | 47 | UN | ANCE ========== 510000 OHMSELECTRONIC COMPONENTS. ========== =========== CARBON RESISTORS. 5% ERROR. 1/2 WATT. ====== ========== ========= ========= RESIST
RODAMIENTOS Y COPLAS | 50147921 | CHAVETA D40-25-963A MC-4 | 1 | UN | CHAVETA D40-25-963A MC-4
RODAMIENTOS Y COPLAS | 54008719 | PERNO AC COCINA CAB RED 1/8X2 | 280 | UN | DRADALO CABEZA: REDONDAPERNO
RODAMIENTOS Y COPLAS | 54010957 | INTERR SOBREPUESTO 9/24 6 A 250 V | 17 | UN | CORRIENTE : 6 AMPERINTERRUPTOR SOBREPUESTOTIPO : 9/24VOLTAJE : 250 VOLT
RODAMIENTOS Y COPLAS | 50072836 | EMPAQUETADURA | 2 | UN | 50784RENEWAL PARTS FOR 'ALEMITE' LUBRICATING EQUIPMENT: P/N DESCRIPTION ====== =========== PACKING
RODAMIENTOS Y COPLAS | 50042263 | CHAVETA Mc-L 26-882 | 1 | UN | CHAVETA MC-L
RODAMIENTOS Y COPLAS | 50087858 | SELLO 0.003189.D | 7 | UN | DESCRIPCION CODIGO DAN =========== PLANO CAP/DAN ========== ============= SELLO 0.003189.D 8.028612.F MC.114TREN TERMINADOR DE ALAMBRON LAMINADOR DUO ESS 280 H ===========================
RODAMIENTOS Y COPLAS | 54002294 | EMPAQUETADURA ANILLLO O 7-1/2"X1/4" | 2 | UN | ANILLO 'O' (JUNTA TORICA)
RODAMIENTOS Y COPLAS | 54002532 | GOLILLA PRESION 6.1X9.9X1.6MM AC DIN7980 | 556 | UN | 80GOLILLA PRESIONSPESOR-1: 1.6 MMT
RODAMIENTOS Y COPLAS | 54003630 | REP PROTECTOR LENTE VERDE 50 MM | 30 | PAA | .ANTIPARRA OXIGENISTA C-VISOR ALZABLE M-5 (54004617)DIAMETRO : 50 MMESPESOR : 0,05 MM ESPFABRICANTE : MSALENTE PLASTICO CLARO (PROTECCION)NUMERO DE PARTE : 792029REPUESTO USADO EN
RODAMIENTOS Y COPLAS | 50033997 | ANILLO SEPARADOR Mc-12 70-7062 | 2 | UN | (EN ZONAS MECANIZADAS), CON ACEITE CHESTERTON 740 O CON PINTURAANILLO SEPARADOR Mc-12ANTICORROSIVA, SEGÚN CORRESPONDA.CADA REPUESTO DEBERÁ SER ENTREGADO IDENTIFICADO CON UN Nº DE PLANO Y NºDE ORDEN DE COMPRA, SOBRE O BAJO RELIEVE EN DONDEEL PROVEEDOR, DEBERÁ ENTREGAR LAS PIEZAS CON UNA PROTECCION (TOTAL) ÓLOS REPUESTOS DEBERÁN SER FABRICADOS DE ACUERDO CON ESPECIFICACIONES YMATERIALES INDICADOS EN EL PLANO.NO AFECTE LA VIDA UTIL.PLANO: 70-7062USO: RODILLOS GUIA CABLES CARROS AUXILIARES TORRE DESCARGA N°2
RODAMIENTOS Y COPLAS | 50050116 | SELLO ACEITE MET 1-1/8X1.878X7/16 11209 | 3 | UN | JUNTA
RODAMIENTOS Y COPLAS | 50090848 | REST.DE CARBON 0.5 W 3900 OH | 30 | UN | ANCE ========== 3900 OHMSELECTRONIC COMPONENTS. ========== =========== CARBON RESISTORS. 5% ERROR. 1/2 WATT. ====== ========== ========= ========= RESIST
RODAMIENTOS Y COPLAS | 50092056 | REST.PARRILL | 77 | UN | PART.# ==== ===== ================== GE 187489ELECTRONIC COMPONENTS. ========== =========== GENERAL ELECTRIC. RESISTORS. ======= ========= ========== OHMS WATTS
RODAMIENTOS Y COPLAS | 54020841 | EMPAQ. ANILLO O NEOPRENO 3 DI 1/16ESP | 86 | UN
RODAMIENTOS Y COPLAS | 54009454 | PERNO AC CAB PLANA HEX INT M8X50H | 32 | UN | DICIONALES: 100 X CAJA.NO INTERIORPERNO
RODAMIENTOS Y COPLAS | 54003036 | CORREA V A66 | 3 | UN | CORREA: V
RODAMIENTOS Y COPLAS | 50090813 | REST.DE CARBON 0.5 W 2700000 OH | 35 | UN | ANCE ========== 2700000 OHMSELECTRONIC COMPONENTS. ========== =========== CARBON RESISTORS. 5% ERROR. 1/2 WATT. ====== ========== ========= ========= RESIST
RODAMIENTOS Y COPLAS | 50113064 | CONO 25584 | 5 | UN | NUMERO DE PARTE 25584FABRICANTE TIMKEN
RODAMIENTOS Y COPLAS | 54009525 | TUERCA HEX AC M10 HG PASO 1.50MM | 200 | UN | TUERCA
RODAMIENTOS Y COPLAS | 50201236 | SEPARADOR GOLILLON 15-2153.1 Mc-08 | 1 | UN | SEPARADOR GOLILLON 15-2153.1 Mc-08
RODAMIENTOS Y COPLAS | 54010230 | CODO SOLDAR BISEL 45GR. 4000WOG 3 | 2 | UN | SIGLA : PARTNUMBER :
RODAMIENTOS Y COPLAS | 50148242 | ADAPTADOR T/GOLILLA M20 GARLOCK | 6 | UN
RODAMIENTOS Y COPLAS | 54004343 | TAPA AL ANODIZADO 1 MODULO TICINO | 2 | UN | FABRICANTE : TICINOMODULOS : 1NUMERO PARTE : 503/1TAPA ALUMINIO ANODIZADO MAGIC CLASICA
RODAMIENTOS Y COPLAS | 54008715 | PERNO AC COCINA CAB RED 1/8X3/4 | 350 | UN | PERNOTILO CABEZA: REDONDAUADRADA
RODAMIENTOS Y COPLAS | 50210596 | SELLO ANILLO EN V 40VA R | 2 | UN | FABRICANTE SKFLINK EN ADJUNTOSSELLO ANILLO EN V 40VA R
RODAMIENTOS Y COPLAS | 50113214 | RESORTE | 2 | UN
RODAMIENTOS Y COPLAS | 54003803 | CAMISA EXPANSION3/8" P/PER ANCLAJE HILTI | 40 | UN | 000457531CAMISA EXPANSION 3/8" PARA PERNOS DE ANCLAJE EN CONCRETO
RODAMIENTOS Y COPLAS | 54029733 | PORTAETIQUETAS 30x40 MM | 8 | UN | EMBALAJE : MULTIPLOS DE 10 UNFABRICANTE : SCHNEIDERNUERO DE PARTE : ZBY2101PORTAETIQUETAS 30 x 40 MM
RODAMIENTOS Y COPLAS | 54001609 | REDUCCION GALV DUCTO 3A2-1/2 CROUSE RE87 | 3 | UN | BOQUILLA, CAÑERIA., NOMBRE DEL FABRICANTE: CROUSE HINDS, NUMERO PARTE FABRICANTE: RE87, IDENTIFICACION EQUIPO DEL QUE ES PARTE: MATERIAL ELÉCTRCO GENERAL., TAMAÑO: 3 INH X 2-1/2 INH, RASGOS ESPECIALES: GALVANIZADO, CARACTERISTICAS ADICIONALES: REDUCCION.
RODAMIENTOS Y COPLAS | 50059829 | ANILLO 'O AC 31000 PNAA20281 ARL | 2 | UN | AL 31000, No.65 'APPLIED RESEARCH ===================================== LABORATORIES'. ============== DESCRIPTION PAELECTRIC COMPONENTS. ==================== RENEWAL PARTS FOR QUANTOVAC SPECTROMETER ======================================== SERIRT.# =========== ====== O'RING AA20281
RODAMIENTOS Y COPLAS | 50064792 | COND. PAPEL TUB. 1.00MF 600 | 1 | UN | ERROR TYPE (OR EQUAL) ===== ===== ===== =============== 600 DC 1 10% MALLORY GEM-61ELECTRONIC COMPONENTS. ========== =========== PAPER CAPACITORS. TUBULAR. ===== =========== ======== CAPAC VOLTS MF
RODAMIENTOS Y COPLAS | 54002540 | GOLILLA PLANA 7/16" AC SAE GRD2" | 191 | UN | E GRADO 2; ASA B27.2 TIPO BGOLILLA PLANA
RODAMIENTOS Y COPLAS | 54002786 | COPLA REDUC AC 1 X 1/2" 3000WOG CRANE | 29 | UN | REDUCTOR TUBERIARO 3000WOG SIN COSTURA
RODAMIENTOS Y COPLAS | 50133151 | TAPA DESCANSO PATT Mc-B-6493 22-3406 | 18 | UN | (EN ZONAS MECANIZADAS), CON ACEITE CHESTERTON 740 O CON PINTURAANTICORROSIVA, SEGÚN CORRESPONDA.CADA REPUESTO DEBERÁ SER ENTREGADO IDENTIFICADO CON UN Nº DE PLANO Y NºDE ORDEN DE COMPRA, SOBRE O BAJO RELIEVE EN DONDEEL PROVEEDOR, DEBERÁ ENTREGAR LAS PIEZAS CON UNA PROTECCION (TOTAL) ÓLOS REPUESTOS DEBERÁN SER FABRICADOS DE ACUERDO CON ESPECIFICACIONES YMATERIALES INDICADOS EN EL PLANO.NO AFECTE LA VIDA UTIL.PLANO: 22-3406TAPA DESCANSO PATT Mc-B-6493USO: DISTRIBUIDOR MAC KEE ALTO HORNO Nº 1
RODAMIENTOS Y COPLAS | 54008572 | PERNO ACERO CAB HEX 3/4X3-1/2 GR 5 SAE | 8 | UN | ILO: 2A GRUESOPERNO
RODAMIENTOS Y COPLAS | 50173924 | TAPON SMX 1/8 BSP SMX 3232098 DROPSA | 10 | UN | TAPON SMX 1/8 BSP SMX 3232098 DROPSA
RODAMIENTOS Y COPLAS | 54002576 | GOLILLA PRESION 9/16" AC ASAB271" | 222 | UN | DE ESPECIFICACIONES / NORMAS: ASA B.27.1GOLILLA PRESION
RODAMIENTOS Y COPLAS | 54010780 | FUSIBLE 3.20A 250V 9/16X2 | 13 | UN | FUSE, 3.2AMP. - 250VOLTS - 9/16 x 2' MANUFACTURER : BUSSMANN PART # : FRN-R3.2 ('FERRAZ' # TR3.2-R)
RODAMIENTOS Y COPLAS | 50091021 | REST.DE CARBON 1.0 W 330 OH | 36 | UN | ========== 330 OHMSELECTRONIC COMPONENTS. ========== =========== CARBON RESISTORS. 5% ERROR. 1 WATT. ====== ========== ========= ======= RESISTANCE
RODAMIENTOS Y COPLAS | 50044935 | SELLO MOTOROLA 328960Y01 | 6 | UN | SELLO
RODAMIENTOS Y COPLAS | 50056800 | CHAV. MOTO | 3 | UN | == ========== CHAVETA DE MOTOR, B 10 X 8 L-60 TAB#1 IT-24REPUESTOS PARA PALA MODELO EB 6/10i MANEJO DE LAMINILLA. SEGUN CATALOGO FP 70-2054 DESCRIPCION PARTE NRO. =========
RODAMIENTOS Y COPLAS | 50094701 | TUERCA UNION | 23 | UN | SPARES FOR 'CUTLER HAMMER' BRAKES: TUBE NUT PART # : 23218/362
RODAMIENTOS Y COPLAS | 50116175 | AMPOLLETA | 2 | UN
RODAMIENTOS Y COPLAS | 54008466 | PERNO ACERO CAB HEX 7/16X4 SAE UNF | 16 | UN | ANSI B1.1-1982 CARACTERISTICAS ADICIONALES: CAJA X 50. CLASE HILO: 2A FINO DESIGNADOR SERIES HILO: UNF DIAMETRO NOMINAL HILO: 7/16 INH ESTILO CABEZA: HEXAGONAL GRADO 5 INFORMACION ESTANDARES: SAE J-105 LONGITUD: 4 INH MATERIAL: ACERO SAE J-429H TORNEADOPERNO
RODAMIENTOS Y COPLAS | 50044031 | BUJE DEVES Y ROJAS 38273 | 5 | UN | BUJE
RODAMIENTOS Y COPLAS | 50052221 | PASADOR MANNING MAXWELL 792 | 2 | UN | PASADORRRETE E.I. GRÚA W. NORTE NAVE 233 PLANCHA GRUESA DSC.
RODAMIENTOS Y COPLAS | 50196204 | TAPA MEDIDOR 3-6620034-01 POS 26 | 2 | UN | BUSHING ERMETO RI 1/2"-1/4" 3831001 POS 26 [Sund Birsta]
RODAMIENTOS Y COPLAS | 54004426 | GRASA SILICONA P4 PHILIPS 532239020011 | 1 | UN | GRASA SILICONA, FABRICANTE: PHILIPS, NUMERO DE PARTE: 5322-390-20011, MODELO: P4
RODAMIENTOS Y COPLAS | 54008524 | PERNO AC CAB HEX 5/8-11UNC-1-1/2 | 6 | UN | PERNOSTILO CABEZA: HEXAGONAL
RODAMIENTOS Y COPLAS | 50088307 | SELLO ACEITE 40 X 58 X 9 MM | 6 | UN | PLANO CAP LM 23-11950 SELLO ACEITE 40 x 58 x 9 MM. MC.IT.64
RODAMIENTOS Y COPLAS | 50138969 | TAPA MC-17 D40-41-409 | 1 | UN | COLADA CONTINUA DE PALANQUILLASPLANO: D40-41-409TAPA MC-17UBICACION: EAM-2
RODAMIENTOS Y COPLAS | 54002181 | EMPAQUETADURA ANILLLO O 1-3/16"X1/8" | 8 | UN | ANILLO 'O' (JUNTA TORICA)L: 1/8 INH
RODAMIENTOS Y COPLAS | 50088437 | SELLO ACEITE MET. 1-1/2 X 2.506 X 1/2 | 2 | UN | SIGLA : C/R PARTNUMBER : 15171
RODAMIENTOS Y COPLAS | 54008469 | PERNO ACERO CAB HEX 1/2X1-3/4 SAE | 16 | UN | CAJA X 50.ILO: 2A FINOPERNO
RODAMIENTOS Y COPLAS | 50047322 | RESISTENCIAAJUS VIT 50W 100OHM TOSHIBA | 1 | UN | IA EN WATTS: 50 WTTRESISTENCIA
RODAMIENTOS Y COPLAS | 50114924 | SELLO ACEITE MET. 1-1/4 X 1.980 X 3/8 | 5 | UN
RODAMIENTOS Y COPLAS | 54002901 | BUJE NEGRO 1/2"X1/4" 300LB | 11 | UN | CARACTERISTICAS ADICIONALES: NEGRO SIN COSTURA DIAMETRO NOMINAL: 1/2 INH X 1/4 INH. NOMBRE DEL FABRICANTE: TUPY TIPO CONEXION: HILO NPTREDUCTOR TUBERIA BUSHING 150 LB
RODAMIENTOS Y COPLAS | 54002212 | CORREA V B103 | 1 | UN | CORREA: V
RODAMIENTOS Y COPLAS | 50104912 | PASADOR GUIA VALV.EQUALIZADORA | 2 | UN
RODAMIENTOS Y COPLAS | 50065362 | DISCO OBTURADOR TSN 517 A | 1 | UN | DISCO OBTURADORLINK DE CATALOGO ADJUNTONUMERO DE PARTE TSN 517 A
RODAMIENTOS Y COPLAS | 50197714 | ANILLO DE FIJACION FRB 10.5/80 | 2 | UN | ANILLO DE FIJACION FRB 10.5/80
RODAMIENTOS Y COPLAS | 50050164 | SELLO 1-3/8X2.125X 3/8 GACO IN33756 | 3 | UN | 1-3/8 INHJUNTA
RODAMIENTOS Y COPLAS | 50071373 | LAINA RODAMIENTO 0,020" | 2 | UN | ESPESOR 0.020 PULGADAFABRICANTE TIMKENLAINA RODAMIENTONUMERO DE PARTE TIM K-22220
RODAMIENTOS Y COPLAS | 50115963 | EMPAQUETADURA | 9 | UN
RODAMIENTOS Y COPLAS | 50050688 | SELLO ACEITE MET 95x120x12 mm 37040 | 1 | UN | ANCHO SELLO: 12 MMTDIAMETRO EJE A ALOJAR: 95 MMTDIAMETRO ORIFICIO ALOJAMIENTO: 120 MMT.JUNTA REFUERZO METALICONUMERO PARTE FABRICANTE: 37040POLINES GUIAS CENTRADORA SALIDA CEPILLOUSO:
RODAMIENTOS Y COPLAS | 50072726 | PASADOR Mc-B 26-17095 | 1 | UN | PASADOR DE 1-1/4' dia. X 7'Lgo. MC.BPLANO CAP 26-17095
RODAMIENTOS Y COPLAS | 50107258 | BOLILLA PART. 7 51BK00 | 2 | UN
RODAMIENTOS Y COPLAS | 50139733 | PLACA SEGURO D40-25-778 MC. 349 | 2 | UN | PLACA SEGURO D40-25-778 MC. 349
RODAMIENTOS Y COPLAS | 50139733 | PLACA SEGURO D40-25-778 MC. 349 | 2 | UN | PLACA SEGURO D40-25-778 MC. 349
RODAMIENTOS Y COPLAS | 54018057 | CER-CLE 3'DIA.X 6'LG. | 720 | UN
RODAMIENTOS Y COPLAS | 54020974 | PERNO CAB CIL HEX INT REBAJ.M 16 X 40 H | 5 | UN
RODAMIENTOS Y COPLAS | 54002905 | CODO NEGRO 45° 3/4" 300LB THERMOFLUIDOS | 5 | UN | CODOON: 300 PS
RODAMIENTOS Y COPLAS | 50107813 | PERNO REGULACION BALANCIN | 2 | UN
RODAMIENTOS Y COPLAS | 50107873 | TUERCA REG.BALANCIN | 2 | UN
RODAMIENTOS Y COPLAS | 50111175 | SELLO ACEITE IT.D27.10.1 | 1 | UN
RODAMIENTOS Y COPLAS | 50111181 | SELLO ACEITE IT.D27.10.2 | 1 | UN
RODAMIENTOS Y COPLAS | 50111572 | SELLO ACEITE IT.D27.07.1 | 1 | UN
RODAMIENTOS Y COPLAS | 50111579 | SELLO ACEITE IT.D27.07.2 | 1 | UN
RODAMIENTOS Y COPLAS | 54004717 | ENDURECEDOR CEMENTO 40GR TIP-TOP UTR20 | 1 | UN | DAS) A.H.# 1REPARACION DE NEUMATICOSENDURECEDOR CEMENTO
RODAMIENTOS Y COPLAS | 50048849 | PLANCHA M-682-4M CAP 702807MCA | 2 | UN | PLANCHA MC-A
RODAMIENTOS Y COPLAS | 50128824 | CODO 90 GR C/ANILLO'O | 1 | UN
RODAMIENTOS Y COPLAS | 50109387 | GOL. 3H-26- | 2 | UN
RODAMIENTOS Y COPLAS | 50111247 | ANILLO 'O' 3.53 X 221.80 MM. FP41-275 | 1 | UN
RODAMIENTOS Y COPLAS | 50171704 | BODY GASKET 009191-702-426 | 1 | UN | BODY GASKETESTACION DE VACIO.MODELO 32.2458NUMERO DE PARTE 009191-702-426Valvula FischerVALVULAS SISTEMA DE INYECCION GASES AGITACION
RODAMIENTOS Y COPLAS | 54002055 | BARRA PLANA COBRE LAMINADO 3/8X3" | 715 | CM | #N/A
RODAMIENTOS Y COPLAS | 50130464 | DISPLAY 2 X 16 (CHICO) | 1 | UN | DISPLAY 2 X 16 (CHICO)FABRICANTE: SDECNº PARTE: MPDISP3
RODAMIENTOS Y COPLAS | 50050856 | SELLO ACEITE MET 25X38X7MM 9720 | 3 | UN | SELLO: 7 MMT.JUNTA
RODAMIENTOS Y COPLAS | 52002639 | RES.VALV.ADMISIO | 2 | UN | FOR 'TENNANT' SWEEPER : SPARES FOR 'KOHLER' ENGINE, MODEL K532S: PART # DESCRIPTION ====== =========== 235010 SPRING, INTAKE VALVE
RODAMIENTOS Y COPLAS | 52002640 | RES.VALV.ESCAP | 2 | UN | FOR 'TENNANT' SWEEPER : SPARES FOR 'KOHLER' ENGINE, MODEL K532S: PART # DESCRIPTION ====== =========== 235168 SPRING, EXHAUST VALVE
RODAMIENTOS Y COPLAS | 50112316 | ROD.CON. AXIAL 1,260 X 2,6250 X 0,7656 E | 2 | UN | DIMENSIONES 1,260 X 2,6250 X 0,7656 PULGADAFABRICANTENUMERO DE PARTE T-127RODAMIENTO AXIAL DE RODILLOS CONICOS
RODAMIENTOS Y COPLAS | 54003246 | MARCA CABLE LETRA P 1.5-2.5MM2 LEGRAND | 208 | UN | MARCA LETRA P SECCION 1.5 A 2.5 MM2, COLOR NEGRO SOBRE FONDO AMARILLO, FABRICANTE: LEGRAND, NUMERO DE PARTE: 38345.
RODAMIENTOS Y COPLAS | 50104879 | EMPQ.MC.1 | 6 | UN
RODAMIENTOS Y COPLAS | 54002578 | GOLILLA PRESION 3/4" AC ASAB271" | 112 | UN | ALES: CAJAS DE 50 UNIDADES."E GRADO DE RESISTENCIA: MEDIANO; TABLA 3GOLILLA PRESION
RODAMIENTOS Y COPLAS | 54002769 | COPLA ACERO SOLDAR EMBUT 1/2" 3000WOG | 5 | UN | ACEROCOPLA CAÑERIA
RODAMIENTOS Y COPLAS | 50160340 | BODY GASKET (49) VALV. FISHER 24000 | 1 | UN | BODY GASKET (49) VALV. FISHER 24000MARCA: FISHERPART NUMBER: 009191-702-426UBICACION: ACERIA CONOXUSO: VALVULA REGULADORA N2 DISPENSADORES PLANTA DESULFURADORA
RODAMIENTOS Y COPLAS | 50036530 | SEGURO (LOCKING PINS) 70-241 2C-479 | 1 | UN | GRÚAS Y PALASNUMERO DE PARTE:2C-479NUMERO DE PLANO: 70-241SEGURO (LOCKING PINS)USO:
RODAMIENTOS Y COPLAS | 50106695 | JGO. REPARACION LUBRICADOR 62BC14D | 1 | UN
RODAMIENTOS Y COPLAS | 50107226 | JGO. REPARACION LUBRICADOR 62BC14D | 1 | UN
RODAMIENTOS Y COPLAS | 50114072 | CUBETA 1932 | 1 | UN | FABRICANTE TIMKENNUMERO DE PARTE 1932
RODAMIENTOS Y COPLAS | 50178393 | BLOCK CONTACTO 1NO SCHNEIDER | 1 | UN | BLOCK DE CONTACTO NA ZBE-101CONTACTO : NORMAL ABIEERTOFABRICANTE : SCHNEIDERPART NUMBER : ZBE-101
RODAMIENTOS Y COPLAS | 54009085 | PERNO ACERO CAB HEX M8X15H GR P=1.25MM | 132 | UN | HILO: METRICO GRUESOPERNO
RODAMIENTOS Y COPLAS | 54007997 | TE ACERO 1/4 3000WOG CRANE | 6 | UN | AL MAXIMA: 3000 PSICONEXION T
RODAMIENTOS Y COPLAS | 54009088 | PERNO ACERO CAB HEX M8X30H GR P=1.25MM | 90 | UN | HILO: METRICO GRUESOPERNO
RODAMIENTOS Y COPLAS | 50073946 | EMPAQUETADURA | 3 | JGO | === EMPAQUETADURA 8284873REPUESTOS PARA MOTORES 'GENERAL MOTORS'. DESCRIPCION #.PARTE =========== ====
RODAMIENTOS Y COPLAS | 50090767 | REST.DE CARBON 0.5 W 20000 OH | 39 | UN | ANCE ========== 20000 OHMSELECTRONIC COMPONENTS. ========== =========== CARBON RESISTORS. 5% ERROR. 1/2 WATT. ====== ========== ========= ========= RESIST
RODAMIENTOS Y COPLAS | 50105411 | RUEDA PESTAÑA SIMPLE Mc-9A H3 | 4 | UN | L.P.C.Material : Acero 1070Plano 26-25465Rieles Levante y Avance vigas Mesas Horno #3Rueda pestaña Simple Mk-9AUSO:
RODAMIENTOS Y COPLAS | 54009411 | PERNO CAB CIL HEX INT INOX M8X30H | 28 | UN | EXAGONO INTERIORONALES: 100 X CAJA.PERNO
RODAMIENTOS Y COPLAS | 50091347 | TRANSF.CORR. 600.0/5.0 A 750 V | 1 | UN | ============ 750 600/5 RS SOCIETE MENEHOULDCURRENT TRANSFORMERS. ===================== VOLT AMP. RATIO MANUFACTURER ==== ========== PART.#
RODAMIENTOS Y COPLAS | 54001676 | FUSIBLE 63A 550V 3 B/PERNO GEC TIS63 | 20 | UN | AMP, TIPO Y RANGO VOLTAJE EN VOLTS: 550 VLT, CARACTERISTICAS ADICIONALES: B/PERNO.FUSIBLE, DE CARTUCHO, NOMBRE DEL FABRICANTE: GEC, NUMERO PARTE FABRICANTE: TIS63, MEDIDA DE CORRIENTE DEL INTERRUPTOR EN AMPERES: 63
RODAMIENTOS Y COPLAS | 54007454 | BARRA RED AC AISI 5160 TREFI 1" | 200 | CM | BARRA ACERO: REFORZADOROPIEDADES MECANICAS: TREFILADO.
RODAMIENTOS Y COPLAS | 54008768 | PRISIONERO AC S/CAB HEX INT 1/4X1 | 137 | UN | CABEZA: SIN CABEZAES: PUNTA DE COPAPRISIONERO
RODAMIENTOS Y COPLAS | 54009076 | PERNO ACERO CAB HEX M5X30H GR P=0.80MM | 40 | UN | HILO: METRICO GRUESOPERNO
RODAMIENTOS Y COPLAS | 54009539 | TUERCA HEX AC HG AISI 304 M12 PASO1.75MM | 40 | UN | : 1.75 MMTTUERCA
RODAMIENTOS Y COPLAS | 50072994 | GOLILLA CLEVELAND PN70-2694 3H86-D CAP | 1 | UN | PLANO PLANO DESCRIPCION FABR. CAP =========== ===== === GOLILLA MC. D 70-2694 3H-86REPUESTOS PARA GRUAS PUENTE CLEVELAND.- CONFECCIONAR DE ACUERDO A ESPECIFICACIO- NES DE PLANO:
RODAMIENTOS Y COPLAS | 54003671 | VASTAGO REPARAR MANGUERA 1/2 DIXON DM11 | 4 | UN | VASTAGO REPARAR MANGUERA
RODAMIENTOS Y COPLAS | 54011106 | PERNO CAB HEX HILO F 5/16 X 1.3/4 | 234 | UN | PERNOS CORRIENTES TERMINADOS, CABEZA HE- XAGONAL, SAE J-105, ACERO GRADO 2, SAE J-429h, ROSCA FINA UNF, CLASE 2A, ANSI B1.1-1982 (SAE J-475). 5/16 X 1.3/4' EN CAJAS DE 100 UNIDADES
RODAMIENTOS Y COPLAS | 54003201 | MARCA CABLE LETRA R 4-6MM2 LEGRAND 38377 | 180 | UN | MARCA PARA CABLE, LETRA R, SECCION 4 A 6 MM², FABRICANTE: LEGRAND, NUMERO DE PARTE: 38377.
RODAMIENTOS Y COPLAS | 50047710 | BUJE MC-64 W806-108-89 WOODINGS | 1 | UN | (EN ZONAS MECANIZADAS), CON ACEITE CHESTERTON 740 O CON PINTURAANTICORROSIVA, SEGÚN CORRESPONDA.BUJE MC-64CADA REPUESTO DEBERÁ SER ENTREGADO IDENTIFICADO CON UN Nº DE PLANO Y NºDE ORDEN DE COMPRA, SOBRE O BAJO RELIEVE EN DONDEEL PROVEEDOR, DEBERÁ ENTREGAR LAS PIEZAS CON UNA PROTECCION (TOTAL) ÓFABRICANTE: WOODINGSLOS REPUESTOS DEBERÁN SER FABRICADOS DE ACUERDO CON ESPECIFICACIONES YMATERIALES INDICADOS EN EL PLANO.N° DE PARTE: W806-108-89NO AFECTE LA VIDA UTIL.PLANO WOODINGS: INO-1700 ITEM-64USO: TALADRO PERCUTOR ALTO HORNO N° 2
RODAMIENTOS Y COPLAS | 50064781 | DIODO ZENER 5.1V 1.3W | 3 | UN | ==== ARL ZY-5.1ELECTRIC COMPONENTS. ==================== ZENER DIODES. ============= MANUFACTURER PART.# ============ ==
RODAMIENTOS Y COPLAS | 50081960 | ESC. CARBO | 7 | UN
RODAMIENTOS Y COPLAS | 50143398 | SENSOR INDUCTIVO IFM IBE-3020 | 1 | UN | IBE-3020-FPKGIFM ELECTRONICSInductive Sensor Ø34 mm Plastic HousingPI65
RODAMIENTOS Y COPLAS | 54002732 | CODO 45° AC AISI-304 1-1/4" 150LB | 2 | UN | #N/A
RODAMIENTOS Y COPLAS | 54002960 | CODO FE GALVANIZADO 90° 3/4" 150LB | 12 | UN | CODOZADO 3/4 INH NPT
RODAMIENTOS Y COPLAS | 54012847 | CONEXION ARRANQUE EMBT. 2 X 1 3000LB | 2 | UN
RODAMIENTOS Y COPLAS | 50050652 | SELLO ACEITE MET 2-5/8x3.505x7/16 26189 | 1 | UN | ANCHO SELLO: 7/16 INH.DIAMETRO EJE A ALOJAR: 2-5/8 INHDIAMETRO ORIFICIO ALOJAMIENTO: 3.505 INHJUNTA REFUERZO METALICONUMERO PARTE FABRICANTE: 26189
RODAMIENTOS Y COPLAS | 50111379 | ESLABON GIRATORIO INFERIOR | 1 | UN
RODAMIENTOS Y COPLAS | 50141931 | RODAMIENTO CONICO 15245 778 | 2 | UN | ACERIA CONOXDESIGNACION: 15245 778MARCA: TIMKENRODAMIENTO CONICOUBICACION: ESTACION DESULFURACIONUSO:REDUCTOR DODGE TXT 3B TORNILLO EXTRACCION DE POLVO
RODAMIENTOS Y COPLAS | 54009536 | TUERCA HEX AC HG AISI304 M6 PASO 1MM | 199 | UN | 1.00 MMTTUERCA
RODAMIENTOS Y COPLAS | 50022778 | O'RING 158,30 DI X 3,53 MAT. NITR. SH 70 | 4 | UN | 378.H MC-123A TRANSVERSAL: 3.53 MMTANILLO 'O' (JUNTA TORICA)
RODAMIENTOS Y COPLAS | 50107591 | PERNO SHCS, Nylok, M6x6 569755 SIGNODE | 1 | UN | ENZUNCHADORA ROLLOS LPC.FABRICANTE SIGNODENUMERO DE PARTE 569755OTROS DATOS 62BC14KE21TORNILLO / SHCS, Nylok, M6x6
RODAMIENTOS Y COPLAS | 50091842 | TRANSISTOR JEDEC PN2N2201 | 1 | UN | ========== 2N2201ELECTRIC COMPONENTS. ==================== TRANSISTORS. ============ JEDEC TYPE
RODAMIENTOS Y COPLAS | 50128872 | CODO 90 GR. (ELIM. POR CONS. ME-112) | 2 | UN
RODAMIENTOS Y COPLAS | 54003301 | MARCA CABLE LETRA Y 4-6MM2 LEGRAND 38384 | 180 | UN | MARCA PARA CABLE, LETRA Y, SECCION 4 A 6 MM², FABRICANTE: LEGRAND, NUMERO DE PARTE: 38384.
RODAMIENTOS Y COPLAS | 50062083 | DEFLECTOR | 1 | UN | ======== 2540 FLINGERSPARES FOR MODEL R65-315 'ROBUSCHI'PUMP, SUCH AS SERIES 18887-8.- DESCRIPTION PART NR. ===========
RODAMIENTOS Y COPLAS | 54004702 | BOTELLA MUESTRA CON TAPA 32 OZ FISHER OB | 1 | UN | FABRICANTE: FISHER INFORMACION ADICIONAL: CODIGO ARQUIMED 21030032 NUMERO DE PARTE: 2-883EEBOTELLA MUESTRA CON TAPA 32 OZ (OBSOLETO IDAC)
RODAMIENTOS Y COPLAS | 50054526 | ANILLO FIJACION SKF FRB10,5/90 | 3 | UN | ANILLO DE FIJACION NOMBRE DEL FABRICANTE: SKF NUMERO PARTE FABRICANTE: FRB 10.5/90
RODAMIENTOS Y COPLAS | 54005987 | PERNO BRONCE CAB HEX 1/2X1-1/4" | 66 | UN | .PERNO, TORNEADO, DIAMETRO NOMINAL HILO: 1/2 INH, LONGITUD: 1-1/4 INH, ESTILO CABEZA: HEXAGONAL, CLASE HILO: GRUESO, MATERIAL: BRONCE
RODAMIENTOS Y COPLAS | 54007497 | BARRA CUAD ACERO SAE1010 TREFI 3/8" | 168 | CM | ACOMPAÑAR CERTIFICADOS DE PROCEDENCIA ANALISIS QUIMICO E INSPECCION ULTRASONIDO BLANCO CARACTERISTICAS ADICIONALES: CUADRADA CERTIFICACION ARTICULO: SAE 1010/20 DIAMETRO: 3/8 INH LONGITUD: 5-6 MTR MATERIAL: ACERO PINTADO EN AMBOS EXTREMOS CON COLOR DE IDENTIFICACION CSH PROPIEDADES MECANICAS: TREFILADO.BARRA ACERO: REFORZADO
RODAMIENTOS Y COPLAS | 54008621 | TUERCA HEX 3/16" | 656 | UN | KG/ MMT2 CARGA DE PRUEBA MINIMA Y 100 ROCKWELL B DUREZA MAXIMA CAJAS DE 100 UNIDADES DIMENSIONES Y TOLERANCIAS SEGUN ESTANDAR PARA TNCIA: GRADO 2TUERCAUERCAS HEXAGONALES TERMINADAS TABLA 12.
RODAMIENTOS Y COPLAS | 54008119 | TAPON MACHO HEX/INT AC AISI304 3/4 150LB | 4 | UN | TAPON MACHOXIDABLE
RODAMIENTOS Y COPLAS | 54010716 | FUSIBLE 17.50A 600V 13/16X5 | 7 | UN | ============ 17.50 600V BUSSMAN FRS-R-17 1/2AELECTRIC COMPONENTS =================== FUSES ===== AMPS. VOLTS MANUFACTURER ===== ===== PART #
RODAMIENTOS Y COPLAS | 54001751 | FUSIBLE 10 A 250 V 1/4x1-1/4 | 7 | UN | CORRIENTE : 10 AMPERFABRICANTE : COOPER BUSSMANNFUSIBLE DE CARTUCHOMEDIDAS : 1/4 x 1-1/4 INCHMODELO : ABC10PART NUMBER : ABC10VOLTAJE : 250 VOLT
RODAMIENTOS Y COPLAS | 50088025 | TERMINAL CONECTOR | 2 | UN | TERMINAL ACCESSORY MANUFACTURER: WARNER ELECTRIC PART.# 5311- 101 - 001
RODAMIENTOS Y COPLAS | 50032015 | BUJE MC-26 22-3923 | 2 | UN | (EN ZONAS MECANIZADAS), CON ACEITE CHESTERTON 740 O CON PINTURAANTICORROSIVA, SEGÚN CORRESPONDA.BUJE MC-26CADA REPUESTO DEBERÁ SER ENTREGADO IDENTIFICADO CON UN Nº DE PLANO Y NºDE ORDEN DE COMPRA, SOBRE O BAJO RELIEVE EN DONDEEL PROVEEDOR, DEBERÁ ENTREGAR LAS PIEZAS CON UNA PROTECCION (TOTAL) ÓLOS REPUESTOS DEBERÁN SER FABRICADOS DE ACUERDO CON ESPECIFICACIONES YMATERIALES INDICADOS EN EL PLANO.NO AFECTE LA VIDA UTIL.PLANO: 22-3923USO: ACCIONAMIENTO VALVULA MARIPOSA DE 36" AIRE FRIO A.HORNO N°1
RODAMIENTOS Y COPLAS | 50058757 | CONTRABRIDA ROSCADA 0.061527.S | 1 | UN | ============= CONTRABRIDA ROSCADA 0.061527.S 8.017467.V MC.154== DESCRIPCION CODIGO DAN =========== PLANO CAP/DAN ==========TREN TERMINADOR DE ALAMBRON COMPACTADOR Y ATADOR DE ROLLOS ============================
RODAMIENTOS Y COPLAS | 50091081 | REST.DE CARBON 1.0 W 8200 OH | 27 | UN | ========== 8200 OHMSELECTRONIC COMPONENTS. ========== =========== CARBON RESISTORS. 5% ERROR. 1 WATT. ====== ========== ========= ======= RESISTANCE
RODAMIENTOS Y COPLAS | 54003292 | MARCA CABLE LETRA Q 4-6MM2 LEGRAND 38376 | 200 | UN | MARCA PARA CABLE, LETRA Q, SECCION 4 A 6 MM², FABRICANTE: LEGRAND, NUMERO DE PARTE: 38376.
RODAMIENTOS Y COPLAS | 50149674 | PERNO Mc-44 FP-22-8 | 2 | UN | 3/4"x5-1/2" con 1 tuerca HILO CORRIENTEPERNO Mc-44PLANO CAP FP-22-8VALVULAS CHIMENEAS ALTO HORNO
RODAMIENTOS Y COPLAS | 54001590 | LAMINA FUSIBLE 40A 250V | 30 | UN | ADICIONALES: LAMINA.FUSIBLE, ELECTRICO, MEDIDA DE VOLTAJE MÁXIMO EN VOLTIOS: 250 VLT, MEDIDA DE CORRIENTE CONTINUA EN AMPERIOS: 40 AMP, CARACTERISTICAS
RODAMIENTOS Y COPLAS | 50064668 | DIODO ZENER 11.7V 0.50W 5% 1N941 | 3 | UN | ========== 11.7 V 0.5 W 5 1N941ELECTRIC COMPONENTS. ==================== ZENER DIODES. ============= VOLTAGE CAPACITY % JEDEC TYPE ======= ======== =
RODAMIENTOS Y COPLAS | 50071677 | PASADOR U-1220-A3 FARVAL LUBRICATING | 20 | UN | CROSS PIN U-1220-A3SPARES FOR FARVAL LUBRICATING EQUIPMENT
RODAMIENTOS Y COPLAS | 50115275 | SELLO ACEITE MET. 17/32 X 1.128 X 3/8 | 3 | UN
RODAMIENTOS Y COPLAS | 54002161 | EMPAQUETADURA ANILLO O 1-1/16"X1/8" | 35 | UN | ANILLO 'O' (JUNTA TORICA)O: 1-1/16 INH
RODAMIENTOS Y COPLAS | 50042336 | TUERCA CAP 25-12825.1 MC. 164 | 1 | UN | MATERIAL ACERO SAE-1045 USO: EJE MC-310 ARMADO LAMINADOR DE BARRASTUERCA CAP 25-12825.1 MC. 164
RODAMIENTOS Y COPLAS | 50112778 | JUNTA 007-1845-750 | 1 | UN | JUNTANUMERO DE PARTE: 007-1845-750
RODAMIENTOS Y COPLAS | 50052665 | RODAMIENTO 6305-2RS1/C3 | 2 | UN | CON SELLOS O PLACAS DE PROTECCIONFABRICANTE SKFLINK DE CATALOGO ADJUNTONUMERO DE PARTE 6305-2RS1/C3RODAMIENTO RIGIDO DE BOLAS
RODAMIENTOS Y COPLAS | 50079613 | PERNO RANURADO | 4 | UN | SPARES FOR 'FARVAL' LUBRICATING EQUIPMENT : PART NR. DESCRIPTION ======== =========== GAUGE ADAPTER BOLT DA-4023
RODAMIENTOS Y COPLAS | 54003955 | FORM NO CALIBRADO EIME NO APTO P/USO 5X4 | 9 | JGO | 50 ETIQUETAS.FORMULARIO ETIQUETA AUTOADHESIVA DE PAPELON LETRAS NEGRAS
RODAMIENTOS Y COPLAS | 54006597 | AMPOLL AUTO 12 V 3 W G-3.1/2 M/BAYONETA | 5 | UN | BASE : MINI BAYONETA,BULBO : G 3-1/2.FABRICANTE : OSRAM,LAMPARA FILAMENTO,MODELO : 2821,NUMERO PARTE : 2821,POTENCIA : 3 WATT,VOLTAJE : 12 VOLT,
RODAMIENTOS Y COPLAS | 50149632 | ELEM.FILTRO K23015 GREESEN PETTIBONE 958 | 1 | UN | ELEMENTO FILTROEQUIPO: PETTIBONE 958FABRICANTE: GREESENNRO.PARTE: K23015
RODAMIENTOS Y COPLAS | 54009414 | PERNO CAB CIL HEX INT INOX M8X90H | 2 | UN | EXAGONO INTERIORPERNO
RODAMIENTOS Y COPLAS | 50190654 | SEPARADOR 15-276.3 Mc. 0.005439A/021 | 1 | UN | SEPARADOR 15-276.3 Mc. 0.005439A/021
RODAMIENTOS Y COPLAS | 54002242 | EMPAQUETADURA ANILLLO O 5-3/4"X3/32" | 5 | UN | ANILLO 'O' (JUNTA TORICA)ICAS ADICIONALES: RESISTENTE A LOS ACEITES MINERALES
RODAMIENTOS Y COPLAS | 50049816 | SELLO ACEITE GOMA MANVILLE 15067LPD | 2 | UN | AR: 4-7/8 INHJUNTA
RODAMIENTOS Y COPLAS | 54004660 | MATRAZ AFORADO TAPON PLAST 100ML FISHER | 1 | UN | MATRAZ AFORADO TAPON PLAST 100ML
RODAMIENTOS Y COPLAS | 54009314 | PERNO CAB CIL HEX INT M6X55H GR P=1.00MM | 40 | UN | CAJA.GONO INTERIORPERNO
RODAMIENTOS Y COPLAS | 50085817 | CADENA G4 X32 DIN 5685GALV. #0.20 MT | 10 | UN
RODAMIENTOS Y COPLAS | 54011044 | PAPEL CARBON LAPIZ VIOLETA 38 X 27 | 2 | UN | ==== ===== ====== LAPIZ VIOLETA 38 X 27 cm. PROT, su concentración y los métodos recomendados para manipularlos y neutralizarlos. Además debe indicar código de riesgo cECCIÓN MEDIO AMBIENTE. La formulación de los materiales suministrados, estarán libres de sustancias contaminantes para la saludhumana o el medio ambiente. En el caso que esto no sea posible, el proveedor deberá informar sobre los agentes contaminanteson normalización nacional y/o internacional.PAPEL CALCO, TIPO FILM. USO COLOR TAMANO
RODAMIENTOS Y COPLAS | 50041415 | PASADOR Mc-D CAP FP-29-798 | 1 | UN | LINEA DE CORTE HOJALATA NUMERO DE PLANO: 29-798 MC-D PASADOR MC-D USO: GUIAS REGULADORAS DE MEDIDAS
RODAMIENTOS Y COPLAS | 54002097 | EMPAQUETADURA ANILLLO O VITON 21.8"X2.4" | 5 | UN | ANILLO 'O' (JUNTA TORICA)
RODAMIENTOS Y COPLAS | 54008797 | PRISIONERO AC CAB CIL HEX INT 1/4X1-1/2 | 87 | UN | O INTERIORPRISIONERO
RODAMIENTOS Y COPLAS | 50147909 | ESLABON DE UNION CADENA PHC 06-B1 | 6 | UN | CON CLIP DE CIERREESLABON DE UNION CADENAFABRICANTE: SKFMODELO: PHC 06-B1NORMA BS/ISOUBICACION: COLADA CONTINUA DE PALANQUILLASUSO: ENCODER EJE IZAMIENTO
RODAMIENTOS Y COPLAS | 54003011 | EMPAQUETADURA ANILLLO O 2-1/8"X1/16" | 10 | UN | ANILLO 'O' (JUNTA TORICA)ICAS ADICIONALES: RESISTENTE A LOS ACEITES MINERALES
RODAMIENTOS Y COPLAS | 54008718 | PERNO AC COCINA CAB RED 1/8X1-1/2 | 300 | UN | CUADRADAESTILO CABEZA: REDONDAPERNO
RODAMIENTOS Y COPLAS | 54021201 | TORNILLO PLACA APOYO P.PORTA CDNNN | 4 | UN | EQUIPO: TORNO CNC ECHOFABRICANTE: SANDVIKMODELO: 5040T 15ANRO. PARTE: 5513 020-02TORNILLO DE LA PLACA DE APOYO PARA PORTA CDNNN
RODAMIENTOS Y COPLAS | 50045646 | SELLO ACEITE 105X130X12MM CHICAGO 41430 | 1 | UN | SELLO ACEITE 105 X 130 X 12 MM
RODAMIENTOS Y COPLAS | 50097160 | ROTOR DISTRIBUIDOR | 5 | UN | SPARE FOR DELCO REMY EQUIPMENTS AS FOLLOWS: DESCRIPTION PART.# =========== ====== ROTOR, DISTRIBUTOR D 400
RODAMIENTOS Y COPLAS | 54001405 | BUJE NEGRO 4"X2" 150LB ATTEX | 1 | UN | 50 PS SIN COSTURAREDUCTOR TUBERIA
RODAMIENTOS Y COPLAS | 50074983 | PERNO BRAKE PN5/8-11X3.1/2 SD | 3 | UN | PART.# =========== ============ HEAD SCREW. SQUARE 'D' (Bull.5010-14,page 6 5/8'x11'x3-1/2' Item 42).ELECTRIC COMPONENTS. ==================== SPARES FOR BRAKE. ================= DESCRIPTION MANUFACTURER
RODAMIENTOS Y COPLAS | 50091828 | REST.FIJA VITRIFIC. 25.0 W 10000 OH | 1 | UN | ELECTRONIC COMPONENTS. ========== =========== VITREOUS RESISTORS. FIXED. 5% ERROR. ======== ========== ====== == ====== OHMS WATTS TYPE (OR EQUAL) ==== ===== =============== 10000 25 OHMITE 0215
RODAMIENTOS Y COPLAS | 50133802 | ESPARRAGO 15-310.3 COD. 4.420712.T | 1 | UN | ESPARRAGO 15-310.3 COD. 4.420712.T
RODAMIENTOS Y COPLAS | 54009509 | TUERCA HEX M6 HG PASO 1MM | 567 | UN | PASO HILO EN MILIMETROS: 1.00 MMTONALES: CAJAS DE 100 UNIDADES.TUERCA
RODAMIENTOS Y COPLAS | 50054763 | FILTRO COMB DONALD P551329 | 1 | UN | CARACTERISTICAS ADICIONALES: ALTERNATIVA FLEETGUARD N/P FS-1280CODIGO DESIGNACION: P-551329FILTROMODIFICADOR: COMBUSTIBLENOMBRE FABRICANTE: DONALDSON
RODAMIENTOS Y COPLAS | 50064074 | COND. ELECTROLIT. 0.22MF 1000VC | 1 | UN | 3-ETRESOO CAPAC VOLTS MF ERROR TYPE (OR EQUAL) ===== ===== ===== =============== 1000DC 0.22 MACROAMPELECTRONIC COMPONENTS. ========== =========== ELECTROLYTIC CAPACITORS. NON-POLARIZED. ============ =========== ==============
RODAMIENTOS Y COPLAS | 50097147 | REMACHE BRONCE BALATA # 50 | 670 | UN | LINING RIVET, FOR # 50 BRAKE MANUFACTURER : SQUARE D PART # : 51001-070-02 (WB-559) (Bulletin 5011-6)
RODAMIENTOS Y COPLAS | 50026031 | EMPAQUETADURA PETROLEUM MACHINERY | 4 | UN | JUNTAQUE ES PARTE: GRUAS HORQUILLA.
RODAMIENTOS Y COPLAS | 50080148 | INT. NEUTR | 1 | UN | 670-410SPARES FOR 'PETTIBONE' CARY LIFT.- DESCRIPTION PART # =========== ====== SWITCH LL-1
RODAMIENTOS Y COPLAS | 50022324 | ELIMINADO CORREA V NIPON 27B41013 | 2 | UN | ADOR MK-C3.CORREA: V
RODAMIENTOS Y COPLAS | 50049004 | CALEFACTOR NICROM P/ANAFRE 1000W220V | 5 | UN | ELEMENTO CALEFACCIONMEDIDA EN WATTS: 1000 WTT.
RODAMIENTOS Y COPLAS | 50111376 | ESFERA 4.1/2X6 | 2 | UN
RODAMIENTOS Y COPLAS | 54009309 | PERNO CAB CIL HEX INT M6X20H GR P=1.00MM | 52 | UN | EZA: CILINDRICAPERNOTICAS ADICIONALES: 100 X CAJA.
RODAMIENTOS Y COPLAS | 54008695 | PERNO AC COCINA CAB PLANA 1/4X1/2 | 140 | UN | DRADAPERNOTILO CABEZA: PLANA
RODAMIENTOS Y COPLAS | 54009510 | TUERCA HEX M8 HG PASO 1.25MM | 524 | UN | PASO HILO EN MILIMETROS: 1.25 MMTONALES: CAJAS DE 100 UNIDADES.TUERCA
RODAMIENTOS Y COPLAS | 54010853 | FUSIBLE 6.50A 600V 9/16X2 | 3 | UN | ============ 6.50 600V BUSSMAN FRS-R-6.25ELECTRIC COMPONENTS =================== FUSES ===== AMPS. VOLTS MANUFACTURER ===== ===== PART #
RODAMIENTOS Y COPLAS | 50050748 | SELLO ACEITE MET 1-5/8X2506X 5/16 16245 | 2 | UN | JUNTA
RODAMIENTOS Y COPLAS | 50065186 | DISCO FIJACION GR.MAN 50T LPC | 1 | UN | ========== DISCO FIJACION 70- 302 Mc-A GR.MAN 50TREPUESTOS PARA GRUAS 'M.A.N.' DESCRIPCION PLANO CAP O FP =========== ====
RODAMIENTOS Y COPLAS | 50084307 | SELLO GOMA 45X62X11 MM | 2 | UN | ANCHO SELLO 11mmBOMBA "HIBON" CORREO NEUMATICO.DIAMETRO ALOJAMIENTO 62mmDIAMETRO EJE 45mmEQUIPO EN QUE SE USASELLO GOMA
RODAMIENTOS Y COPLAS | 54002249 | EMPAQUETADURA ANILLLO O 2-1/8"X3/32" | 10 | UN | ANILLO 'O' (JUNTA TORICA)
RODAMIENTOS Y COPLAS | 50052896 | RODAMIENTO 6006-2RS1/C3 | 2 | UN | RODAMIENTO 6006-2RS1/C3
RODAMIENTOS Y COPLAS | 50059489 | CIRCUITO INTEGRADO | 3 | UN | == ====== TEXAS INSTRUMENTS SN-74S04NELECTRONIC COMPONENTS ==================== INTEGRATED CIRCUITS ====================== MANUFACTURER PART.# ==========
RODAMIENTOS Y COPLAS | 54009810 | LED INDICADOR ROJO 230 VCA/CC TEKNIC | 4 | UN | BASE : BULBO BA9SDIODO EMISOR LUZ ROJOFABRICANTE : TEKNICNUMERO PARTE : 25171101TKVOLTAJE : 230 VOLT
RODAMIENTOS Y COPLAS | 54011383 | TRAMPA PLOMO BAJADA URINAR TIPO S 1.1/2 | 4 | UN | DIA. NOMINAL ============ 1.1/2TRAMPAS O SIFONES DE PLOMO, TIPO S PARA URINARIOS, CON TAPON DE BRONCE Y GOLILLA DE PLOMO.
RODAMIENTOS Y COPLAS | 50019487 | FILTRO ACEITE ATORNILLADO CAT 2P4004 | 7 | UN | ELEMENTO FILTRANTEO PARA EL CUAL SE DISEÑA: ACEITE
RODAMIENTOS Y COPLAS | 50064648 | DIODO ZENER 1N4747 | 63 | UN | ========== 20 V 1.0 W 1N4747ELECTRIC COMPONENTS. ==================== ZENER DIODES. ============= VOLTAGE CAPACITY % JEDEC TYPE ======= ======== =
RODAMIENTOS Y COPLAS | 54001558 | CONECTOR MACHO DB-25 | 42 | UN | , CARACTERISTICAS ADICIONALES: MACHO.CONECTOR, ELECTRICO, ENCHUFABLE, IDENTIFICACION EQUIPO DEL QUE ES PARTE: PESAJE PC ADVANTECH CARRO 2, DESIGNACION TIPO/MODELO: DB-25
RODAMIENTOS Y COPLAS | 54003031 | FUSIBLE 175A 600V BUSSMANN FRS-R-175 | 3 | UN | FUSIBLE, DE CARTUCHO, NOMBRE DEL FABRICANTE: COOPER BUSSMANN, NUMERO PARTE FABRICANTE: FRS-R-175, DIAMETRO TOTAL: 1-3/16 INH, LONGITUD: 9-5/8 INH, MEDIDA DE CORRIENTE DEL INTERRUPTOR EN AMPERES: 175 AMP, TIPO Y RANGO VOLTAJE EN VOLTS: 600 VLT, CARACTERIST
RODAMIENTOS Y COPLAS | 54007241 | ABRAZADERA GALV MANG AGUA 2"-3" HS40" | 6 | UN | #N/A
RODAMIENTOS Y COPLAS | 50039339 | CONECTOR CLECIM TMM7110.005 | 4 | UN | CONECTOR FABRICANTE: CLECIM LAMINADOR DE PLANOS EN FRIO LAMINADOR TEMPLE NUMERO DE PLANO: TMM7110.005 Sistema lubricación grasa centralizado
RODAMIENTOS Y COPLAS | 50060028 | ANILLO O 5.33 X 50.17MM NITRILO 70 SHORE | 20 | UN | Anillo O'RingMATERIAL: Nitrilo 70 Shore AØ interior 50.17 mm x 5.33 espesor
RODAMIENTOS Y COPLAS | 50066492 | CAMISA MC-C 22-3621 | 2 | UN | (EN ZONAS MECANIZADAS), CON ACEITE CHESTERTON 740 O CON PINTURAANTICORROSIVA, SEGÚN CORRESPONDA.CADA REPUESTO DEBERÁ SER ENTREGADO IDENTIFICADO CON UN Nº DE PLANO Y NºCAMISA MC-CDE ORDEN DE COMPRA, SOBRE O BAJO RELIEVE EN DONDEEL PROVEEDOR, DEBERÁ ENTREGAR LAS PIEZAS CON UNA PROTECCION (TOTAL) ÓLOS REPUESTOS DEBERÁN SER FABRICADOS DE ACUERDO CON ESPECIFICACIONES YMATERIALES INDICADOS EN EL PLANO.NO AFECTE LA VIDA UTIL.PLANO: 22-3621USO: CONJUNTO EJE CHAPALETA VALVULA SNORTH AAHH N°1
RODAMIENTOS Y COPLAS | 50191832 | FALSO POLO 1M BLANCO MOSAIC 77070 | 3 | UN | FABRICANTE: LEGRANDFALSO POLO 1M BLANCO MOSAIChttps://www.dartel.cl/index.php/falso-polo-1m-blanco-mosaic.htmlNUMERO DE PARTE: 77070
RODAMIENTOS Y COPLAS | 54010228 | CODO SOLDAR AC AISI 304 45 1.1/2 150LB | 1 | UN | == ================= 45 - ELBOW 1.1/2PIPE FITTINGS, STAINLESS STEEL AISI 304, BUT-WELD, SCHEDULE 40, 150 PSI. . DESCRIPTION NOMINAL SIZE IN. =============
RODAMIENTOS Y COPLAS | 50091129 | REST.DE CARBON 1/4 W 2700 OH | 34 | UN | ANCE ========== 2700 OHMSELECTRONIC COMPONENTS. ========== =========== CARBON RESISTORS. 5% ERROR. 1/4 WATT. ====== ========== ========= ========= RESIST
RODAMIENTOS Y COPLAS | 50182060 | O`RING 17.12 MMØ INT X 2.62 MM ESP. | 8 | C/U | (NITRILO)DASH 115O`RING 17.12 MMØ INT X 2.62 MM ESP.
RODAMIENTOS Y COPLAS | 54011099 | PERNO CAB HEX GALVANIZ.5/8-11UNC-1.1/4 | 55 | UN | ACERO GRADO 2, SAE J-429h,CABEZA HEXAGONAL, GALVANIZADOS,EN CAJAS DE 50 UNIDADESPERNOS CORRIENTES TERMINADOS,ROSCA GRUESA UNC,CLASE 2A, 5/8 X 1.1/4'SAE J-105,
RODAMIENTOS Y COPLAS | 50106962 | TAPON EXPANSION 1.1/2 DIA | 7 | UN
RODAMIENTOS Y COPLAS | 54002330 | EMPAQUETADURA ANILLLO O 2-3/8"X3/16" | 11 | UN | ANILLO 'O' (JUNTA TORICA)ICAS ADICIONALES: RESISTENTE A LOS ACEITES MINERALES
RODAMIENTOS Y COPLAS | 54002328 | EMPAQUETADURA ANILLO O 7"X1/4" | 2 | UN | ANILLO 'O' (JUNTA TORICA)
RODAMIENTOS Y COPLAS | 54003286 | MARCA CABLE LETRA K 4-6MM2 LEGRAND 38370 | 190 | UN | MARCA PARA CABLE, LETRA K, SECCION 4 A 6 MM², FABRICANTE: LEGRAND, NUMERO DE PARTE: 38370.
RODAMIENTOS Y COPLAS | 50050724 | SELLO ACEITE MET 13/4X2441X 5/16 17284 | 3 | UN | JUNTA
RODAMIENTOS Y COPLAS | 50090743 | REST.DE CARBON 0.5 W 1500000 OH | 26 | UN | ANCE ========== 1500000 OHMSELECTRONIC COMPONENTS. ========== =========== CARBON RESISTORS. 5% ERROR. 1/2 WATT. ====== ========== ========= ========= RESIST
RODAMIENTOS Y COPLAS | 50091121 | REST.DE CARBON 1/4 W 22 OH | 42 | UN | ANCE ========== 22 OHMSELECTRONIC COMPONENTS. ========== =========== CARBON RESISTORS. 5% ERROR. 1/4 WATT. ====== ========== ========= ========= RESIST
RODAMIENTOS Y COPLAS | 50047301 | RESISTENCIA CARBON 2.0W 47000OHM | 8 | UN | RESISTENCIA
RODAMIENTOS Y COPLAS | 50050048 | SELLO ACEITE GOMA 75X100X13MM | 2 | UN | .JUNTA
RODAMIENTOS Y COPLAS | 50090893 | TRANSF.CORR. 12.5/5.0 A 750 V | 1 | UN | ============ 750 12.5/5 RS SOCIETE MENEHOULDCURRENT TRANSFORMERS. ===================== VOLT AMP. RATIO MANUFACTURER ==== ========== PART.#
RODAMIENTOS Y COPLAS | 50118806 | CUBIERTA | 2 | UN
RODAMIENTOS Y COPLAS | 54031611 | ROTULO CLASE 5.1 NCH 2190 | 60 | UN | AUTOADHESIVA - 10 CM X 10 CM)ROTULO CLASE 5.1 NCH 2190 - PVC (PVC -
RODAMIENTOS Y COPLAS | 50051368 | SELLO ACEITE MET 2-1/8x2.875x7/16 21108 | 2 | UN | ANCHO SELLO: 7/16 INH.DIAMETRO EJE A ALOJAR: 2-1/8 INHDIAMETRO ORIFICIO ALOJAMIENTO: 2.875 INHNUMERO PARTE FABRICANTE: 21108SELLO ACEITE METALICO
RODAMIENTOS Y COPLAS | 50092571 | POTENCIOMETRO ALAMBRE 4.0W 2000.0 OHM | 1 | UN | ELECTRONIC COMPONENTS. ========== =========== POTENTIOMETER WIRE WOUND. ============= ==== ====== WATT OHMS TYPE MANUFACTURER PART.# ==== ==== ==== ============ 4 2000
RODAMIENTOS Y COPLAS | 50145393 | SEGURO INTERNO DIA. 62 X 2MM | 5 | UN | DIAMETRO 62 MMESPESOR NOMINAL : 2 MM.ESTANDARD DIN 472.MATERIAL: ACEROSEGURO INTERNO SEGERSUBICACION: ACERIA CONOXUSO: RUEDA CARRO PORTA LANZA
RODAMIENTOS Y COPLAS | 54008714 | PERNO AC COCINA CAB RED 1/8X1/2 | 400 | UN | PERNOTILO CABEZA: REDONDAUADRADA
RODAMIENTOS Y COPLAS | 50052701 | RODAMIENTO 6004/2Z | 5 | UN | CON SELLOS O PLACAS DE PROTECCIONFABRICANTE SKFLINK DE CATALOGO ADJUNTONUMERO DE PARTE 6004/2ZRODAMIENTO RIGIDO DE BOLAS
RODAMIENTOS Y COPLAS | 50114330 | CONO HM89443 | 2 | UN | NUMERO DE PARTE HM89443FABRUICANTE TIMKEN
RODAMIENTOS Y COPLAS | 54010713 | FUSIBLE 16A S/PERCUTOR 10 X 38 | 82 | UN | FUSIBLE, aM, 10 x 38mm, 16AMP. 500V, 'LEGRAND' # 13016
RODAMIENTOS Y COPLAS | 50022204 | CUBETA TIMKEN 44348 | 2 | UN | CUBETA
RODAMIENTOS Y COPLAS | 50036842 | EJE RANSOMES HE6444 | 1 | UN | EJE
RODAMIENTOS Y COPLAS | 50106390 | ESTRELLA A28-98 SH-R 62AE15 | 1 | UN
RODAMIENTOS Y COPLAS | 50050140 | SELLO ACEITE MET 1-1/4X2.066X7/16 12530 | 6 | UN | JUNTA
RODAMIENTOS Y COPLAS | 50115001 | SELLO ACEITE MET. 2-1/8 X 3.131 X 31/64 | 8 | UN
RODAMIENTOS Y COPLAS | 50091291 | REST.DE CARBON 2.0 W 2000 OH | 15 | UN | ========== 2000 OHMSELECTRONIC COMPONENTS. ========== =========== CARBON RESISTORS. 5% ERROR. 2 WATT. ====== ========== ========= ======= RESISTANCE
RODAMIENTOS Y COPLAS | 50093668 | ROD. BOL. RADIAL 6011NR 55x90x18 mm | 2 | UN | 55 X 90 X 18 SKF 6011NR DIMENSION (MM) MANUFACTURER PART. #ANILLO SP-90BEARINGS BALL RADIAL 1 ROW SNAP RING.BRANDS INDICATED OR IDENTICAL EQUIVALENTS, AS FOLLOWS.DIMENSIONES 55X90X18 mm.FABRICANTE: SKFNUMERO DE PARTE 6011NRRODAMIENTO RIGIDO DE BOLAS CON ANILLO SEGURO
RODAMIENTOS Y COPLAS | 50073126 | PASADOR | 1 | UN | REPUESTOS PARA GRUAS 'ALLIANCE' DESCRIPCION PLANO CAP =========== ========= PASADOR MC.10 70-1863
RODAMIENTOS Y COPLAS | 50106183 | PIN SEGURO MC-009 33-6709 | 10 | UN | LM CAP 33-6707PIN SEGURO MC-009PLANO DETALLE CAP 33-6709PLANO GENERAL CAP 33-6708SECTOR CALENTAMIENTO, BATERÍAUSO: COMPUERTA ABATIBLE VALVULAS WASTE HEAT
RODAMIENTOS Y COPLAS | 54020888 | ESTOPA ALQUITRANADA | 1 | KG
RODAMIENTOS Y COPLAS | 54003000 | EMPAQUETADURA ANILLO O 1-1/8"X3/32" | 10 | UN | ANILLO 'O' (JUNTA TORICA)
RODAMIENTOS Y COPLAS | 50052788 | RODA BOLA RADIAL SKF EE4TN9 | 4 | UN | ANCHO TOTAL: 6.4 MMT CANTIDAD HILERAS: 1. DIAMETRO CALIBRE: 12.7 MMT DIAMETRO EXTERNO: 28.6 MMT NOMBRE DEL FABRICANTE: SKF NUMERO PARTE FABRICANTE: EE4 TN9 RODAMIENTO BOLA RADIAL
RODAMIENTOS Y COPLAS | 54002229 | EMPAQUETADURA ANILLO O NEOP 3-1/8X3/16" | 16 | UN | ANILLO 'O' (JUNTA TORICA)S: RESISTENTE A LOS ACEITES MINERALES
RODAMIENTOS Y COPLAS | 54012106 | UNION AMERICANA CEMENTAR PVC (63)2 150LB | 2 | UN
RODAMIENTOS Y COPLAS | 50055812 | ACOPLAMIENTO COD. 0.010732.F | 5 | UN | .-CODIGO COMPRA DANIELI: 0.010732.F.-PLANO MARCA DANIELI: 8.004563.G MC.103ACOPLAMIENTO
RODAMIENTOS Y COPLAS | 50064631 | COND. MYLAR MOLD.TUB. .10000MF 600 | 2 | UN | VOLTS MF ERROR TYPE (OR EQUAL) ===== ===== ===== =============== 600 DC .1 10% GE 68A7051 P1000FELECTRONIC COMPONENTS. ========== =========== MYLAR CAPACITORS. TUBULAR MOLDED. ===== =========== ======= ======= CAPAC
RODAMIENTOS Y COPLAS | 50082496 | ESC. CARBO | 3 | UN | ESCOBILLA DE CARBON GRADO: FABRICANTE:UNIONMELT WELDING # PARTE: 15W26 LE CARBONE LORRAINE # PARTE: CLSH 404 GRADO: BG 9048
RODAMIENTOS Y COPLAS | 50134980 | ESPACIADOR 25-12682.1 MC. 42 | 1 | UN | NUMERO DE PLANO: 25-12682.1 MC. 42ESPACIADOR MC. 42
RODAMIENTOS Y COPLAS | 52003457 | TUERCA ITEM 42 FP 70-2182 62YC01FA31 | 1 | UN
RODAMIENTOS Y COPLAS | 54033003 | PRISIONERO AC S/CAB HEX INT M10X10H | 27 | UN | CARACTERISTICAS ADICIONALES: 100 X CAJA. CLASE HILO: METRICO GRUESO CON HEXAGONO INTERIOR DIAMETRO NOMINAL HILO: 10 MMT ESTILO CABEZA: SIN CABEZA INFORMACION ESTANDARES: DIN 916-8G (I.S.O. CLASE 8.8) LONGITUD: 10 MMT MATERIAL: ACERO PASO HILO EN MILIMETROS: 1.5 MMT RASGOS ESPECIALES: PUNTA DE COPAPRISIONERO
RODAMIENTOS Y COPLAS | 50038937 | RING (ANILLO) PETROLEUM 223570 | 1 | UN | RING (ANILLO)
RODAMIENTOS Y COPLAS | 50187458 | TORNILLOS N/P 190-246 | 2 | UN | Fabricante: LecoN° de Parte: 190-246TORNILLOS
RODAMIENTOS Y COPLAS | 50059639 | CIRC. INTEG. PNMC1488N/SN75188N | 9 | UN | CIRCUITO INTEGRADO, MC1488N / SN75188N
RODAMIENTOS Y COPLAS | 50091932 | REST.FIJA VITRIFIC. 50.0 W 30 OH | 1 | UN | ELECTRONIC COMPONENTS. ========== =========== VITREOUS RESISTORS. FIXED. 5% ERROR. ======== ========== ====== == ====== OHMS WATTS TYPE (OR EQUAL) ==== ===== =============== 30 50 OHMITE 4K40F
RODAMIENTOS Y COPLAS | 50021831 | EMPAQUETADURA PETROLEUM MACHINERY | 1 | UN | JUNTAQUE ES PARTE: GRUAS HORQUILLA.
RODAMIENTOS Y COPLAS | 50088449 | SELLO ACEITE MET. 2 X 2.375 X 3/16 | 3 | UN | SIGLA : CR PARTNUMBER : 19733
RODAMIENTOS Y COPLAS | 50076657 | PERNO M- 22 MM X 110 MM | 4 | UN | GRADO: 8MEDIDA: M-22 X 110 MM LARGOPERNO CABEZA EXAGONAL
RODAMIENTOS Y COPLAS | 50111937 | CJTO. DE SELLO | 1 | UN
RODAMIENTOS Y COPLAS | 50041884 | TAPA 26164965 | 2 | UN | TAPA 2º EJE INTERMEDIO (ARMADO)
RODAMIENTOS Y COPLAS | 54006132 | PERNO ACERO CAB HEX GALV 3/8X4-1/2 | 52 | UN | , CLASE HILO: GRUESO, MATERIAL: ACERO.PERNO, TORNEADO, DIAMETRO NOMINAL HILO: 3/8 INH, LONGITUD: 4-1/2 INH, ESTILO CABEZA: HEXAGONAL, TRATAMIENTO SUPERFICIAL: GALVANIZADO
RODAMIENTOS Y COPLAS | 50051664 | BOLITA ACERO 3/4" SKF RB19,050 mm. | 2 | UN | BOLITA 3/4 PULGADA CARACTERISTICAS ADICIONALES: PACK 10. DIAMETRO EXTERNO: 3/4 INH MATERIAL: ACERO AL CROMO NOMBRE DEL FABRICANTE: SKF NUMERO IDENTIFICADOR DE PLANO: 150 3290-1975 NUMERO PARTE FABRICANTE: RB-19.050
RODAMIENTOS Y COPLAS | 50062169 | BANDA DESGASTE 60,0 X 63,0 X 4,0 TEFLON | 2 | UN | N, DE TEFLON 60 X 63 X 4 MMREPUESTOS COMUNES PARA CILINDROS NEUMA- TICOS DE MEDIDAS METRICAS : BANDA DE DESGASTE, CHESTERTO
RODAMIENTOS Y COPLAS | 50114868 | SELLO ACEITE MET. 15/16 X 1.379 X 1/4 | 4 | UN
RODAMIENTOS Y COPLAS | 54003237 | MARCA CABLE LETRA U 1.5-2.5MM2 LEGRAND | 136 | UN | MARCA PARA CABLE, LETRA U, SECCION 1.5 A 2.5 MM², FABRICANTE: LEGRAND, NUMERO DE PARTE: 38350.
RODAMIENTOS Y COPLAS | 54008700 | PERNO AC COCINA CAB PLANA 1/4X2 | 66 | UN | ADALO CABEZA: PLANAPERNO
RODAMIENTOS Y COPLAS | 54020877 | CORREA V 3L520 | 2 | UN
RODAMIENTOS Y COPLAS | 50066865 | CANERIA INYECTOR 3 | 2 | UN | 35356472SPARES FOR 'PERKINGS ENGINES LTD.'DIESEL ENGINES. DESCRIPTION PART # =========== ====== PIPE 3
RODAMIENTOS Y COPLAS | 50104205 | GOLILLA D40 25- 628 MC. 104A | 2 | UN | GOLILLA D40 25- 628 MC. 104A
RODAMIENTOS Y COPLAS | 54008970 | SEGURO EXTERNO DIN 471 80 X25MM | 2 | UN | MTSEGURO
RODAMIENTOS Y COPLAS | 54012858 | CONEXION ARRANQUE BICEL(8-3)x1/2 3000WOG | 38 | UN
RODAMIENTOS Y COPLAS | 54031589 | ETIQUETA RP INFLAMABLES OBSOLETOS | 31 | UN | ETIQUETA RP INFLAMABLES OBSOLETOS Y/O FUERA DE USOMEDIDAS: 20cm largo x 15 cm altoPVC AUTOADHESIVA
RODAMIENTOS Y COPLAS | 50049180 | SELLO ACEITE MET CHICAGO 21620 | 2 | UN | JUNTAMETRO ORIFICIO ALOJAMIENTO: 72 MMT
RODAMIENTOS Y COPLAS | 50059999 | ANILLO O 3.50 X 32.90 MM TMM3310.004 | 19 | UN | Anillo 'O' (Dash 219)Diámetro Interior 32.90 mm. Ø Sección 3.50 mmDureza 90 Shore 'A'Material Buna 'N' o Perbunan
RODAMIENTOS Y COPLAS | 50086994 | O-RING OR 2068 17,17X1,78 NBR 70 SHA | 30 | UN
RODAMIENTOS Y COPLAS | 50108919 | SELLO | 1 | UN
RODAMIENTOS Y COPLAS | 54003205 | MARCA CABLE LETRA V 4-6MM2 LEGRAND 38381 | 160 | UN | MARCA PARA CABLE, LETRA V, SECCION 4 A 6 MM², FABRICANTE: LEGRAND, NUMERO DE PARTE: 38381.
RODAMIENTOS Y COPLAS | 50051120 | SELLO ACEITE MET 3-1/4x4.254x7/16 32397 | 1 | UN | ANCHO SELLO: 7/16 INH.DIAMETRO EJE A ALOJAR: 3-1/4 INHDIAMETRO ORIFICIO ALOJAMIENTO: 4.254 INHJUNTA REFUERZO METALICONUMERO PARTE FABRICANTE: 32397
RODAMIENTOS Y COPLAS | 50021932 | ESCOBILLA CARBON WP11 WESTINGHOUSE | 2 | UN | ESCOBILLAQUIPO DEL QUE ES PARTE: MOTORES ELECTRICOS
RODAMIENTOS Y COPLAS | 50049884 | SELLO ACEITE MET CHICAGO 49243 | 1 | UN | AMETRO ORIFICIO ALOJAMIENTO: 155 MMTJUNTA
RODAMIENTOS Y COPLAS | 50072864 | EMPAQUETADURA U-217-F FARVAL | 12 | UN | PACKING U-217-FSPARES FOR 'FARVAL' LUBRICATING EQUIPMENT
RODAMIENTOS Y COPLAS | 50085699 | GOMA BARRA ESTABILIZADORA MODELO D-21 | 10 | UN
RODAMIENTOS Y COPLAS | 50089698 | TORNILLO SANGRADOR | 3 | UN | FC 6858SPARES FOR 'WAGNER ELECTRIC CORP.' BRAKES DESCRIPTION PART.# =========== ====== SCREW
RODAMIENTOS Y COPLAS | 54034287 | MINIBORNE DE PASO MSBV 2,5 PH-CONTACT | 10 | UN | FABRICANTE : PHOENIX CONTACTMINIBORNE DE PASOPART NUMBER : 3249017
RODAMIENTOS Y COPLAS | 50050132 | SELLO ACEITE MET 1 X1.628X1/4 9934 | 2 | UN | HO SELLO: 1/4 INH.JUNTA
RODAMIENTOS Y COPLAS | 50079162 | PERNO MECANISMO VALV.3/8 x 2.1/4' NC | 12 | UN | ======== PERNO MECANISMO VALVULA. L 2070REPUESTOS PARA TRACTORES 'CATERPILLAR': DESCRIPCION PARTE N° ===========
RODAMIENTOS Y COPLAS | 54008296 | PERNO ACERO CAB HEX 1/4X1-1/2 SAE | 191 | UN | : CAJA X 100.ILO: 2A GRUESOPERNO
RODAMIENTOS Y COPLAS | 50044880 | PIÑON 80 B12/T1-18 LPC | 1 | UN | CARROS RAYOS X, LPCFABRICANTE : IMO INDUSTRIESNUMERO DE PARTE : 80 B12/T1-18PIÑIONUSO
RODAMIENTOS Y COPLAS | 50094832 | UNIDAD DISKETERA | 1 | UN | FLOOPY DRIVE ASSY., B-C90003-02 REV.B MANUFACTURER:DATA MEASUREMENTS CORP. PART # : 100-34705-003
RODAMIENTOS Y COPLAS | 50107872 | JGO. SELLO 62BC14GK0 | 1 | UN
RODAMIENTOS Y COPLAS | 50052069 | ANILLO FIJACION SKF FRB5/130 | 3 | UN | ANILLO DE FIJACION IDENTIFICACION EQUIPO DEL QUE ES PARTE: NOMBRE DEL FABRICANTE: SKF NUMERO PARTE FABRICANTE: FRB 5/130 RODILLOS TENSIOMETRICOS
RODAMIENTOS Y COPLAS | 50091153 | REST.DE CARBON 1/4 W 3900 OH | 32 | UN | ANCE ========== 3900 OHMSELECTRONIC COMPONENTS. ========== =========== CARBON RESISTORS. 5% ERROR. 1/4 WATT. ====== ========== ========= ========= RESIST
RODAMIENTOS Y COPLAS | 54003202 | MARCA CABLE LETRA S 4-6MM2 LEGRAND 38378 | 180 | UN | MARCA PARA CABLE, LETRA S, SECCION 4 A 6 MM², FABRICANTE: LEGRAND, NUMERO DE PARTE: 38378.
RODAMIENTOS Y COPLAS | 54003288 | MARCA CABLE LETRA M 4-6MM2 LEGRAND 38372 | 180 | UN | MARCA PARA CABLE, LETRA M, SECCION 4 A 6 MM², FABRICANTE: LEGRAND, NUMERO DE PARTE: 38372.
RODAMIENTOS Y COPLAS | 54009738 | SOBRE BLANCO C/MEMBRETE 10.5X22.5CM | 38 | UN | 485 Y NEGRO) EN PAPEL BOND 24 DE 8O GM500 UNIDADES.NALES: CON LOGOSOBRE PARA EL CORREO
RODAMIENTOS Y COPLAS | 50021099 | EMPAQUETADURA FARVAL DA4028 | 4 | UN | A EQUIPO LUBRICACION FARVAL.EMPAQUETADURA
RODAMIENTOS Y COPLAS | 50052997 | O-RING 30 X 2.5 MM. 0.058444.H | 12 | UN | IDENTIFICACION EQUIPO DEL QUE ES PARTE: BISAGRA EXTERIOR CON NUMERO IDENTIFICADOR DE PLANO: B108.020 MC-103 NUMERO PARTE FABRICANTE: 0.058444.H RASGOS ESPECIALES: 30 X 2.5 MMT.ACCIONAMIENTO 1-3O-RING 30 X 2.5 MM. 0.058444.H
RODAMIENTOS Y COPLAS | 54002390 | EMPAQUETADURA ANILLO O 6"X1/4" | 2 | UN | ANILLO 'O' (JUNTA TORICA)
RODAMIENTOS Y COPLAS | 54008312 | PERNO ACERO CAB HEX 5/16X3 SAE | 83 | UN | : 2A GRUESO0.PERNO
RODAMIENTOS Y COPLAS | 50139133 | O-RING 26,65 X 2,62 NBR, 70 SR A | 25 | UN | AS 568A 3106O-RING 26,65 X 2,62 NBR, 70 SR A
RODAMIENTOS Y COPLAS | 50088465 | SELLO ACEITE MET. 2-1/8 X 3.194 X 15/32 | 2 | UN | SIGLA : C/R PARTNUMBER : 21267
RODAMIENTOS Y COPLAS | 50173338 | SELLO ACEITE GOMA 60 x 82 x 12 mm. | 1 | UN | ANCHO SELLO: 12 MMT.C7-A3001T0DIAMETRO EJE A ALOJAR: 60 MMTDIAMETRO ORIFICIO ALOJAMIENTO: 82 MMTREDUCTOR MEZCLADOR DE CARBONES MIXERSELLO ACEITE GOMA .USO:
RODAMIENTOS Y COPLAS | 50051300 | SELLO ACEITE MET CHICAGO 19832 | 3 | UN | ETRO ORIFICIO ALOJAMIENTO: 2.754 INHJUNTA
RODAMIENTOS Y COPLAS | 50071554 | GOL. AISLADOR DILECTO 1. X 2 X 1/ | 5 | UN | DESCRIPCION MARCA #PLANO ___________ ______ GOLILLA AISLADOR Mc.K, CAP 29-15641-K Complementaciòn: Golilla Aisladora Mc- K Plano 29-15641CONFECCIONAR DE ACUERDO A PLANOS: =================================
RODAMIENTOS Y COPLAS | 54002184 | EMPAQUETADURA ANILLLO O 3-1/4"X3/32" | 13 | UN | ANILLO 'O' (JUNTA TORICA)
RODAMIENTOS Y COPLAS | 54002250 | EMPAQUETADURA ANILLLO O 2-7/16"X3/32" | 18 | UN | ANILLO 'O' (JUNTA TORICA)
RODAMIENTOS Y COPLAS | 54023247 | GOLILLA NORD LOOCK NL M8 | 16 | UN | GOLILLA ANTIVIBRACION, NORD LOOCK NL M8
RODAMIENTOS Y COPLAS | 54009412 | PERNO CAB CIL HEX INT INOX M8X40H | 21 | UN | EXAGONO INTERIORONALES: 100 X CAJA.PERNO
RODAMIENTOS Y COPLAS | 50027377 | CUBETA TIMKEN 3720 | 1 | UN | CUBETA
RODAMIENTOS Y COPLAS | 50087549 | PL.FIJACION GR.MAN 50T LP | 1 | UN | ====== PLANCHA FIJACION 70- 400 Mc-17 GR.MAN 50TREPUESTOS PARA GRUAS 'M.A.N.': DESCRIPCION PLANO NRO. =========== ====
RODAMIENTOS Y COPLAS | 54003549 | FORM SOLICITUD ARMADO RODILLO 21.6X13.5 | 2 | BLC | A BLANCAFORMULARIOS OPERACION
RODAMIENTOS Y COPLAS | 50081398 | SELLO ACEITE MET.50x80x10 mm. REVESTIDO | 3 | UN | DIMENSIONES: 50 x 80 x 10 mm.SELLO ACEITE METALICO REVESTIDO EN GOMA.
RODAMIENTOS Y COPLAS | 50118827 | JUNTA | 2 | UN
RODAMIENTOS Y COPLAS | 50091937 | TRANSISTOR 2N2484 | 9 | UN | ========== 2N2484ELECTRIC COMPONENTS. ==================== TRANSISTORS. ============ JEDEC TYPE
RODAMIENTOS Y COPLAS | 50052458 | RODAMIENTO 6307-ZNR | 1 | UN | CON ANILLO ELASTICO Y SELLADO INTEGRALFABRICANTE SKFLINK DE CATALOGO ADJUNTONUMERO DE PARTE 6307-ZNRRODAMIENTO RIGIDO DE BOLAS
RODAMIENTOS Y COPLAS | 50073694 | EMPAQUETADURA P-1083 RAPIER CRANES | 3 | UN | GASKET P-1083MODEL HS-14RAPIER CRANES
RODAMIENTOS Y COPLAS | 50021644 | ANILLO O 2.62X44.12MM TCM7308.142 CLECIM | 10 | UN | ALTURA TRANSVERSAL: 2.62 MMT. ANILLO 'O' (JUNTA TORICA) DIAMETRO INTERNO: 44.12 MMT DUREZA LAMINADOR PLANOS EN FRIO MATERIAL NUMERO PARTE FABRICANTE: TCM7308.142
RODAMIENTOS Y COPLAS | 50097820 | VARILLA | 3 | UN | REPUESTOS PARA GRUAS CARRILES AMERICAN HOIST & DERRICK CO. DESCRIPCION PLANO =========== ===== VARILLA 70-3591 MC.20
RODAMIENTOS Y COPLAS | 50113008 | CONO 14130 | 1 | UN | FABRICANTE TIMKENNUMERO DE PARTE 14130
RODAMIENTOS Y COPLAS | 50052926 | RODA BOLA RADIAL SKF 6000Z | 3 | UN | CARACTERISTICAS ADICIONALES: REORD 470041021-3 NOMBRE DEL FABRICANTE: SKF NUMERO PARTE FABRICANTE: 6000Z RODAMIENTO BOLA RADIAL
RODAMIENTOS Y COPLAS | 50078771 | MANGA | 4 | UN | PLANO CAP D40 28- 114 MANGA
RODAMIENTOS Y COPLAS | 54008987 | SEGURO INTERNO DIN 472 75X25 MM | 6 | UN | MINAL: 75 MMTN 472.SEGURO
RODAMIENTOS Y COPLAS | 50050360 | SELLO ACEITE MET CHICAGO 11124 | 4 | UN | ANCHO SELLO: 1/4 INH.DIAMETRO EJE A ALOJAR: 1-1/8 INHDIAMETRO ORIFICIO ALOJAMIENTO: 1.628 INHJUNTA REFUERZO METALICONOMBRE DEL FABRICANTE: CHICAGO RAWHIDENUMERO PARTE FABRICANTE: 11124
RODAMIENTOS Y COPLAS | 54008765 | PRISIONERO AC S/CAB HEX INT 1/4X1/4 | 368 | UN | ALES: PUNTA DE COPALO CABEZA: SIN CABEZAPRISIONERO
RODAMIENTOS Y COPLAS | 54010726 | FUSIBLE 2.00A 250V 9/16X2 | 25 | UN | FUSE, 2AMP. - 250VOLTS - 9/16 x 2' MANUFACTURER : BUSSMANN PART # : FRN-R2 ('FERRAZ' # TR2-R)
RODAMIENTOS Y COPLAS | 54031588 | ETIQUETA REFRACTARIOS ALQUITRANADOS | 20 | UN | ETIQUETA REFRACTARIOS ALQUITRANADOS DE PUERTA DE HORNOMEDIDAS: 20cm largo x 15 cm altoPVC AUTOADHESIVAROMBO CLASE 9
RODAMIENTOS Y COPLAS | 50051236 | SELLO ACEITE MET CHICAGO 23742 | 9 | UN | ANCHO SELLO: 1/2 INH CARACTERISTICAS ADICIONALES: DIAMETRO EJE A ALOJAR: 2-3/8 INH DIAMETRO ORIFICIO ALOJAMIENTO: 3.375 INH NOMBRE DEL FABRICANTE: CHICAGO RAWHIDE NUMERO PARTE FABRICANTE: 23742 USO EN TALLER ARMADO DE RODILLOS LEE.JUNTA REFUERZO METALICO
RODAMIENTOS Y COPLAS | 50091174 | REST.DE CARBON 1/4 W 560 OH | 32 | UN | ANCE ========== 560 OHMSELECTRONIC COMPONENTS. ========== =========== CARBON RESISTORS. 5% ERROR. 1/4 WATT. ====== ========== ========= ========= RESIST
RODAMIENTOS Y COPLAS | 54008676 | TUERCA HEX HF 1" | 12 | UN | DE PRUEBA MINIMA Y 100 ROCKWELL B DUREZA MAXIMA CAJAS DE 100 UNIDADES DIMENSIONES Y TOLERANCIAS SEGUN ESTANDAR PARA TUERCAS HEXAGONA: GRADO 2ALES TERMINADAS TABLA 12.TUERCA
RODAMIENTOS Y COPLAS | 50211380 | ESLABON CONECTOR CADENA ASA 80H-1R | 7 | UN | ESLABON CONECTOR CADENA ASA 80H-1RMARCA: SKF o SIMILAR /MODELO: ASA 80H-1R ,TRABAJA CON CADENA 50206802 /USO: CADENA BANDEJA CHANCADORA.
RODAMIENTOS Y COPLAS | 54005988 | PERNO BRONCE CAB HEX 1/2X4" | 601 | UN | PERNO, TORNEADO, DIAMETRO NOMINAL HILO: 1/2 INH, LONGITUD: 4 INH, ESTILO CABEZA: HEXAGONAL, CLASE HILO: GRUESO, MATERIAL: SILICONE BRONZE, CARACTERISTICAS ADICIONALES: EVERDUR, HEXAGONAL HEAD, NATIONAL COARSE THREADS..
RODAMIENTOS Y COPLAS | 50046838 | HORQUILLA MC-47 22-12722 | 6 | UN | (EN ZONAS MECANIZADAS), CON ACEITE CHESTERTON 740 O CON PINTURAANTICORROSIVA, SEGÚN CORRESPONDA.CADA REPUESTO DEBERÁ SER ENTREGADO IDENTIFICADO CON UN Nº DE PLANO Y NºDE ORDEN DE COMPRA, SOBRE O BAJO RELIEVE EN DONDEEL PROVEEDOR, DEBERÁ ENTREGAR LAS PIEZAS CON UNA PROTECCION (TOTAL) ÓHORQUILLA MC-47LOS REPUESTOS DEBERÁN SER FABRICADOS DE ACUERDO CON ESPECIFICACIONES YMATERIALES INDICADOS EN EL PLANO.NO AFECTE LA VIDA UTIL.PLANO: 22-12722USO: SISTEMA INSUFLADO TOBERAS A.HORNO N°2
RODAMIENTOS Y COPLAS | 50046985 | TAPA CAP 7018598 | 6 | UN | TAPA
RODAMIENTOS Y COPLAS | 50062518 | BUJE BLISS-F44730-168 | 8 | UN | PLANO CAP 29- 6058 BUJE BLISS-F44730-168
RODAMIENTOS Y COPLAS | 50071057 | PALETA COD. 4.888776.D | 6 | UN | SIGLA : P83148 PARTNUMBER : 8.162001.B-303
RODAMIENTOS Y COPLAS | 50086592 | MODULO TRANSISTOR IGBT 1800AMP 1600V | 6 | UN
RODAMIENTOS Y COPLAS | 50107498 | TUERCA 62BC14LA33 | 15 | UN
RODAMIENTOS Y COPLAS | 50110220 | RES. FP 25-3 | 6 | UN
RODAMIENTOS Y COPLAS | 50116371 | SELLO 180X215X15 63AC24GA04 | 6 | UN
RODAMIENTOS Y COPLAS | 50138696 | ESLABON CENTRAL X348 POLYTECH | 6 | UN | ESLABON CENTRAL X348 POLYTECH
RODAMIENTOS Y COPLAS | 50146507 | MIRILLA Mc 6 114 mmØ x 6mm Esp.29-23724 | 6 | C/U | - 114 mm DIAMETRO- 6 mm ESPESORDIMENSIONESMIRILLA Mc 6NUMERO PLANO CAP: 29-23724USO:
RODAMIENTOS Y COPLAS | 52010480 | Tubo sangría Ankertap SO11 1050 mm. | 6 | C/U | Largo : 1050 mm.Tubo Sangría Ankertap SO11 Hyblobs-138
RODAMIENTOS Y COPLAS | 54003265 | MARCA CABLE LETRA C 1.5-2.5MM2 LEGRAND | 112 | UN | MARCA LETRA C SECCION 1.5 A 2.5 MM2, COLOR NEGRO SOBRE FONDO AMARILLO, FABRICANTE: LEGRAND, NUMERO DE PARTE: 38332.
RODAMIENTOS Y COPLAS | 54003843 | TERMINAL CEMENTAR/HE PVC D=1.1/2 D=1.1/4 | 6 | UN | TERMINAL CEMENTAR HE PVC 1-1/2 (DIAM) 40 X 1-1/4 (DIAM) NPT 150 LB
RODAMIENTOS Y COPLAS | 50047366 | ANILLO DIFUSOR KLEIN 152871 | 2 | UN | ANILLO DIFUSOR
RODAMIENTOS Y COPLAS | 50050152 | SELLO ACEITE MET 1-5/16X2129X5/16 13092 | 2 | UN | HJUNTA
RODAMIENTOS Y COPLAS | 50058682 | ANILLO 5.875- 7.125 T-4570-D4 | 2 | UN | CAP =========== ===== ===== ANILLO 70-905-D4 5.875- 7.125 T-4570REPUESTOS PARA GRUAS PUENTE 'CLEVELAND': PLANO PLANO DESCRIPCION FABR.
RODAMIENTOS Y COPLAS | 50060730 | ANILLO SEGURO | 8 | UN | ========= RING 660516SPARES FOR 'PETTIBONE' CARY LIFT, MODEL 702-D, SERIES NR. 70-100: DESCRIPTION PART NR. ===========
RODAMIENTOS Y COPLAS | 50078115 | PERNO CON TUERCA | 3 | UN | REPUESTOS PARA GRUAS 'ALLIANCE' DESCRIPCION PLANO CAP =========== ========= PERNO CON TUERCA 70-3102 Mc-4
RODAMIENTOS Y COPLAS | 50091301 | REST.DE CARBON 2.0 W 220 OH | 13 | UN | ========== 220 OHMSELECTRONIC COMPONENTS. ========== =========== CARBON RESISTORS. 5% ERROR. 2 WATT. ====== ========== ========= ======= RESISTANCE
RODAMIENTOS Y COPLAS | 50111799 | DISCO | 598 | UN
RODAMIENTOS Y COPLAS | 50172363 | X-RING KX-8 FOR PRIMUSLL | 1 | UN | Manufacturer: RIGAKUPart Number: 077001SX-Ring KX-8
RODAMIENTOS Y COPLAS | 50057742 | AMPLIFICADOR OPERACIONAL MC | 2 | UN | INTEGRATED CIRCUIT 1709G. MANUFACTURER:ERWIN SICK GMBH PART.# 6005-308
RODAMIENTOS Y COPLAS | 50060562 | ANILLO RETENCION G-41-148 | 4 | UN | ANILLO RETENCION G-41-148
RODAMIENTOS Y COPLAS | 50026556 | ELEMENTO FILTRO PETROLEO FLEETGUARD | 1 | UN | ELEMENTO FILTRANTEEO.
RODAMIENTOS Y COPLAS | 50081125 | CHAVETA Mc- S 25-5578 | 1 | UN
RODAMIENTOS Y COPLAS | 50092355 | POTENCIOMETRO | 1 | UN | ========== 5K GENERAL ELECTRIC TO755DEELECTRONIC COMPONENTS. ========== =========== POTENTIOMETERS. =============== OHMS MANUFACTURER/PART.# ==== =========
RODAMIENTOS Y COPLAS | 50117610 | SELLO 32X57X7 | 1 | UN | Sello goma de labio simple : 32 x 57 x 7 mm.
RODAMIENTOS Y COPLAS | 50053785 | TAPA KINNET SA804095 | 1 | UN | BRIDAIDENTIFICACION EQUIPO DEL QUE ES PARTE: FILTRO AGUA INDUSTRIAL KINNEY
RODAMIENTOS Y COPLAS | 50050976 | SELLO ACEITE MET CHICAGO 37389 | 1 | UN | ANCHO SELLO: 3/8 INH. DIAMETRO EJE A ALOJAR: 3-3/4 INH DIAMETRO ORIFICIO ALOJAMIENTO: 4.756 INH IDENTIFICACION EQUIPO DEL QUE ES PARTE: NOMBRE DEL FABRICANTE: CHICAGO RAWHIDE NUMERO PARTE FABRICANTE: 37389 REDUCTOR H S SPECIAL SINGLE REDUCTION SIZE 120-S REFUERZO METALICO SERIE P0546 RATIO 342:1JUNTA
RODAMIENTOS Y COPLAS | 54009425 | PERNO CAB CIL HEX INT INOX M16X30H | 2 | UN | AGONO INTERIORPERNO
RODAMIENTOS Y COPLAS | 50047421 | RESISTENCIA CARBON 1.0W 100000OHM | 30 | UN | RESISTENCIA
RODAMIENTOS Y COPLAS | 50051084 | SELLO ACEITE MET 55x72x6 mm | 2 | UN | ANCHO SELLO: 6 MMT.DIAMETRO EJE A ALOJAR: 55 MMTDIAMETRO ORIFICIO ALOJAMIENTO: 72 MMTJUNTA REFUERZO METALICO
RODAMIENTOS Y COPLAS | 50107934 | REFLECTOR 62BC14LA02 | 1 | UN
RODAMIENTOS Y COPLAS | 50061082 | CUBETA LM11910 | 2 | UN | FABRICANTE TIMKENNUMERO DE PARTE LM11910
RODAMIENTOS Y COPLAS | 54008783 | PRISIONERO AC S/CAB HEX INT 1/2X2 | 24 | UN | CABEZA: SIN CABEZAES: PUNTA DE COPAPRISIONERO
RODAMIENTOS Y COPLAS | 50034869 | O'RING SEAL 21.3 MM X 3.6 MM CLECIM | 10 | UN | DUREZA FABRICANTE: CLECIM INFORMACION ADICIONAL: MATERIAL NUMERO DE PARTE: TCM4304-850 NUMERO DE PLANO: 067993-12 O'RING SEAL 21.3 (MM) X 3.6 MM OTROS NUMEROS DE PARTE CCM 067993-12. TIPO/MODELO: 17 USO: CILINDRO FUERZA MARCO Nº 1 LADO OPERADOR
RODAMIENTOS Y COPLAS | 50115533 | SELLO ACEITE MET. 4-1/4 X 6.007 X 1/2 | 5 | UN
RODAMIENTOS Y COPLAS | 50114950 | BUJE TW. B-82723 #A 744-3 | 4 | UN
RODAMIENTOS Y COPLAS | 52001850 | MEDIO ESLABON UNION CAD 5/8' WIPPERMAN | 3 | UN | ESLABON, CADENA RODILLOS, NOMBRE DEL FABRICANTE: WIPPERMANN, USO ESPECIFICO: CADENA DE TRANSMISION DE RODILLO, DESIGNACION TIPO/MODELO: L, MEDIO ESLABON, DISTANCIA NOMINAL DEL PASO-1: 5/8 INH, DATOS DE ESPECIFICACIONES / NORMAS: BS 228, ISO R606 B, DIN 81
RODAMIENTOS Y COPLAS | 54002399 | EMPAQUETADURA ANILLLO O 7-1/2"X1/8" | 2 | UN | ANILLO 'O' (JUNTA TORICA)ERSAL: 1/8 INH
RODAMIENTOS Y COPLAS | 54002924 | BUJE GALV 3/4"X1/2" 150LB | 7 | UN | INH.REDUCTOR TUBERIA
RODAMIENTOS Y COPLAS | 50077685 | RACOR RECTOS - CAJA DISTRIB.'DROPSA | 5 | UN
RODAMIENTOS Y COPLAS | 54003225 | MARCA CABLE LETRA H 4-6MM2 LEGRAND 38367 | 170 | UN | MARCA PARA CABLE, LETRA H, SECCION 4 A 6 MM², FABRICANTE: LEGRAND, NUMERO DE PARTE: 38367.
RODAMIENTOS Y COPLAS | 54007283 | ADAPT M 3/4"NPTF-HG 1/2"NPSM SAE 140130" | 5 | UN | CONEXION: ROSCAUNION MANGUERA HIDRAULICA
RODAMIENTOS Y COPLAS | 50115032 | EMPQ.BBA.MOD. LK-22VC-0 | 4 | UN
RODAMIENTOS Y COPLAS | 52001945 | GUARDACABO GALV G414 CABLE 5/8' | 4 | UN | DESIGNACION TIPO/MODELO: G414DIÁMETRO ACOMODADO DE MATERIAL: 5/8 INHGUARDACABOS, CUERDASMATERIAL-2: ACEROTRATAMIENTO DE LA SUPERFICIE -1: GALVANIZADO.
RODAMIENTOS Y COPLAS | 50073497 | EMPAQUET. TRANSF. PNK9542987G1-PT27 GE | 105 | UN | GASKETS FOR TRANSFORMERS. ------------------------- MANUFACTURER PART.# ============ ====== GENERAL ELECTRIC K9542987G1-PT27
RODAMIENTOS Y COPLAS | 50187008 | JUNTA ESPIRALADA C/ANILLO 1" 316 | 2 | UN | AGI/316L/316L/FG DE 1" 3-600#,DETALLE: CON ANILLO INTERIOR EN 316LJUNTA ESPIRALADA
RODAMIENTOS Y COPLAS | 54005678 | B3E33C07BRIDA CIEGA 1" 150LB | 2 | UN | : SIN COSTURA.BRIDA
RODAMIENTOS Y COPLAS | 50111565 | SELLO ACITE IT.D27.05.2 | 1 | UN
RODAMIENTOS Y COPLAS | 50052851 | RODA BOLA RADIAL SKF 6252Z/C3 | 4 | UN | ANCHO TOTAL: 5 MMT CANTIDAD HILERAS: 1. CANTIDAD TAPAS: 2 DIAMETRO CALIBRE: 5 MMT DIAMETRO EXTERNO: 16 MMT NOMBRE DEL FABRICANTE: SKF NUMERO PARTE FABRICANTE: 625-2Z/C3 RODAMIENTO BOLA RADIAL TOLERANCIA INTERNA: C3
RODAMIENTOS Y COPLAS | 50060015 | ANILLO 'O' 3/4 | 35 | UN | U-1482SPARES FOR RAPIER CRANES, MODEL HS-14 DESCRIPTION PART # =========== ====== O'RING
RODAMIENTOS Y COPLAS | 50060762 | ANILLO SEGURO | 9 | UN
RODAMIENTOS Y COPLAS | 50091621 | TRANSISTOR BC-109-C PNBC109 SICK | 7 | UN | TRANSISTOR BC-109-C. MANUFACTURER : ERWIN SICK GMBH PART.# 6002-893
RODAMIENTOS Y COPLAS | 50114218 | CUBETA JLM506810 | 1 | UN | FABRICANTE TIMKENNUMERO DE PARTE JLM506810
RODAMIENTOS Y COPLAS | 50064070 | COND. ELECTROLIT. 0.10MF 600 | 3 | UN | CAPAC VOLTS MF ERROR TYPE (OR EQUAL) ===== ===== ===== =============== 600 DC 0.1 10% MALLORY GEM 601ELECTRONIC COMPONENTS. ========== =========== ELECTROLYTIC CAPACITORS. SIMPLE TUBULAR. ============ =========== ====== ========
RODAMIENTOS Y COPLAS | 50087552 | SELLO | 1 | UN | 5P 903SPARES FOR 'CATERPILLAR' TRACTORS. DESCRIPTION PART N° =========== ======= SEAL
RODAMIENTOS Y COPLAS | 50116965 | RESORTE | 10 | UN
RODAMIENTOS Y COPLAS | 52004690 | SELLO ACEITE 1.25"X2"X0.25" CR 12458 | 1 | UN | Bomba de vacioBomba morotrench de agua de emergenciaNUMERO DE PARTE: CR 12458SELLO ACEITE 1.25"X2"X0.25"USO:
RODAMIENTOS Y COPLAS | 54003203 | MARCA CABLE LETRA T 4-6MM2 LEGRAND 38379 | 170 | UN | MARCA PARA CABLE, LETRA T, SECCION 4 A 6 MM², FABRICANTE: LEGRAND, NUMERO DE PARTE: 38379.
RODAMIENTOS Y COPLAS | 50019505 | ELEMENTO FILTRO COMB AUGSBURG P707X | 2 | UN | DISEÑA: COMBUSTIBLE.ELEMENTO FILTRANTE
RODAMIENTOS Y COPLAS | 50034051 | TUERCA MC-6 70-7087 | 2 | UN | (EN ZONAS MECANIZADAS), CON ACEITE CHESTERTON 740 O CON PINTURAANTICORROSIVA, SEGÚN CORRESPONDA.CADA REPUESTO DEBERÁ SER ENTREGADO IDENTIFICADO CON UN Nº DE PLANO Y NºDE ORDEN DE COMPRA, SOBRE O BAJO RELIEVE EN DONDEEL PROVEEDOR, DEBERÁ ENTREGAR LAS PIEZAS CON UNA PROTECCION (TOTAL) ÓLAS TUERCAS DEBEN ENTREGARSE ARMADAS CON ANILLO DE TEFLON SEGÚN PLANOLOS REPUESTOS DEBERÁN SER FABRICADOS DE ACUERDO CON ESPECIFICACIONES YMATERIALES INDICADOS EN EL PLANO.NO AFECTE LA VIDA UTIL.PLANO: 70-7087TUERCA MC-6USO: RASLACION CARRO AUXILIAR NORTE Y SUR TORRE DESCARGA N°2
RODAMIENTOS Y COPLAS | 50071522 | GOL. AISLACIO | 25 | UN | ELECTRONIC COMPONENTS. ====================== RENEWAL PARTS FOR ======= ===== === SQUARE 'D' RESISTORS ==================== DESCRIPTION PART.# =========== ====== INSULATING WASHER H-123
RODAMIENTOS Y COPLAS | 54007061 | NIPLE 1/8X1/8 GSC 2041 | 1 | UN | .BOQUILLA ROSCADA
RODAMIENTOS Y COPLAS | 54010925 | GOMA LIQUIDA CAIMAN FRASCO 1/2 LITRO | 3 | UN | La formulación de los materiales suministrados, estarán libres de sustancias contaminantes para la salud humana o el medio ambieGOMA LIQUIDA, MARCA 'CAIMAN' O EQUIVA- LENTE, EN ENVASE DE 1/2 LITRO. PROTECCIÓN MEDIO AMBIENTE.l y/o internacional.nte. En el caso que esto no sea posible, el proveedor deberá informar sobre los agentes contaminantes, su concentración y los métodos recomendados para manipularlos y neutralizarlos. Además debe indicar código de riesgo con normalización naciona
RODAMIENTOS Y COPLAS | 50052998 | RODAMIENTO 6202-2RSH/C3 | 4 | UN | CON SELLOS O PLACAS DE PROTECCIONFABRICANTE SKFLINK DE CATALOGO ADJUNTONUMERO DE PARTE 6202-2RSH/C3RODAMIENTO RIGIDO DE BOLAS
RODAMIENTOS Y COPLAS | 50094707 | ROD.RIGIDO 1 HILERA BOLAS 61805 25x37x7 | 2 | UN | 25X 37 X 7 SKF 61805BRAND INDICATED AS FOLLOWS:DIMENSION (MM) MANUFACTURER /# PARTDIMENSIONES 25 X 37 X 7 mm.FABRICANTE SKFNUMERO DE PARTE 61805RODAMIENTO RIGIDO DE BOLASTHRUST BEARING BALL RADIAL SINGLE ROW
RODAMIENTOS Y COPLAS | 54002577 | GOLILLA PRESION 5/8" AC ASAB271" | 110 | UN | CARACTERISTICAS ADICIONALES: CAJAS DE 100 UNIDADES."DATOS DE ESPECIFICACIONES / NORMAS: ASA B.27.1DESIGNACIÓN DE GRADO DE RESISTENCIA: MEDIANO; TABLA 3DIÁMETRO DEL AGUJERO: 5/8 INHGOLILLA PRESIONMATERIAL: ACERO
RODAMIENTOS Y COPLAS | 50025842 | ANILLO O 2.62X18.72MM TMM7308.138 CLECIM | 18 | UN | ACTUADORES E INSTRUMENTOS HIDRAULICOS ALTURA TRANSVERSAL: 2.62 MMT ANILLO 'O' (JUNTA TORICA) CARACTERISTICAS ADICIONALES: DUREZA 90 SHORE-A. DIAMETRO INTERNO: 18.72 MMT IDENTIFICACION EQUIPO DEL QUE ES PARTE: LAMINADOR PLANOS EN FRIO MATERIAL: BUNA-N (ACRILO NITRILO) NOMBRE DEL FABRICANTE: CLECIM NUMERO PARTE FABRICANTE: TMM7308.138
RODAMIENTOS Y COPLAS | 50128885 | RES. (ELIM. POR CONS. ME-112 | 6 | UN
RODAMIENTOS Y COPLAS | 50045674 | ANILLO DEFLECTOR CAP 70881D2 | 1 | UN | ANILLO DEFLECTORIVA MAN.
RODAMIENTOS Y COPLAS | 50109215 | CONTRAPESO MC-AB 39-963 | 1 | UN | CONTRAPESO MC-ABMOTOVALVULAS RECUPERADORES HORNOSPLANO CAP 39-963PLANTA DE CAL
RODAMIENTOS Y COPLAS | 50116379 | RESORTE X-513-E | 4 | UN | FABRICANTE DODGENUMERO DE PARTE DDG X-513 ERESORTE DE SELLO 15PWUSO VENTILADOR INDUCIDO CALDERA 1
RODAMIENTOS Y COPLAS | 54002928 | COPLA FE GALV NPT 1" 150LB | 6 | UN | : GALVANIZADA HILO NPT SIN COSTURACOPLA CAÑERIA
RODAMIENTOS Y COPLAS | 50051523 | CHAVETA Mc-A1 23-776 | 2 | UN | CHAVETA MC-A1
RODAMIENTOS Y COPLAS | 50051867 | CHAVETA Mc-H1 23-776 | 2 | UN | CHAVETA MC-H1
RODAMIENTOS Y COPLAS | 50112065 | PERNO C/TUERCA Y GOLILLA 23-117 Mc 54 | 1 | UN | PERNO C/TUERCA Y GOLILLA 23-117 Mc 54
RODAMIENTOS Y COPLAS | 54007113 | CORREA DENTADA 3/8" PASO 1/2X24" 24OL050 | 1 | UN | CORREAH
RODAMIENTOS Y COPLAS | 54007300 | ADAPT REDUC M 1/4" H 1/8" 2081-4-2S | 4 | UN | PARTE: MANGUERA HIDRAULICANTE CASMIADOUNION MANGUERA HIDRAULICA
RODAMIENTOS Y COPLAS | 50194767 | CONECTOR PARKER TRIPLE-LOK 12F4OMXS TUBE | 1 | UN | 1/16-12 BSPP: 3/4 518181 POS 25 [Sund Birsta]MALE STUD CONNECTOR PARKER TRIPLE-LOK 12F4OMXS TUBE SIZE: 18/20, UNF1: 1
RODAMIENTOS Y COPLAS | 54002141 | EMPAQUETADURA ANILLLO O 4-3/8"X1/8" | 4 | UN | /8 INHANILLO 'O' (JUNTA TORICA)
RODAMIENTOS Y COPLAS | 54006130 | PERNO ACERO CAB HEX GALV 3/8 x 1-1/2 | 24 | UN | 100 ROCKWELL B DUREZA MAXIMA. 50 KG/MM2 RESISTENCIA MINIMA A LA RUPTURA Y ACERO BAJO CARBONO, DIMENSIONES Y TOLERANCIAS, DIMENSIONES: 3/8 x 1-1/2" EN CAJA DE 100 UNIDADES. GALVANIZADO, HILO GRUESO UNC CLASE 2A. PARA PERNOS HEXAGONALES TERMINADOS. SEGUN ESTANDAR SAE TABLA 6 SEGUN SAE GRADO 2,PERNO DE ACERO CABEZA HEXAGONAL,
RODAMIENTOS Y COPLAS | 50041270 | TUERCA PERNO 3/4" 16UNF2B 29-1062 | 10 | UN | 16 UNF-2B, para pernos Parte # 51-3301certificadosDureza: 34 RCIMPORTANTE: Estos repuestos se recibirán solamenteMaterial: Acero SAE 4140.PLANO CAP FP-29-1062Se deben entregar templado y revenidoTuerca 3/4" diámetroUSO: TAMBOR INFERIOR TERMINACIÓN DE PRODUCTOS PLANOS
RODAMIENTOS Y COPLAS | 54008804 | PRISIONERO AC CAB CIL HEX INT 5/16X1-3/4 | 40 | UN | O INTERIORPRISIONERO
RODAMIENTOS Y COPLAS | 50047751 | PASADOR RANSOMES 1538A | 3 | UN | PASADOR
RODAMIENTOS Y COPLAS | 54002917 | COPLA REDUC FE GALV NPT 1X3/4" 150LB | 5 | UN | REDUCTOR TUBERIATRO NOMINAL: 1 INH X 3/4 INH.
RODAMIENTOS Y COPLAS | 54032991 | CINTA AISLANTE VERDE 3/4 x 20 M | 3 | ROL | CINTA AISLANTE, PLASTICA, ADHESIVA, VERDEFABRICANTE : 3 MMEDIDAS : 3/4" x 20 METROSMODELO : TEMFLEX 1500
RODAMIENTOS Y COPLAS | 50060825 | ANILLO SEGURO MC-I D40-22-646 | 20 | UN | (EN ZONAS MECANIZADAS),CON ACEITE CHESTERTON 740 O CON PINTURAANILLO SEGURO MC-IANTICORROSIVA , SEGÚN CORRESPONDA .CADA REPUESTO DEBERÁ SER ENTREGADO IDENTIFICADO CON UN Nº DE PLANO Y NºDE ORDEN DE COMPRA , SOBRE O BAJO RELIEVE EN DONDEDIN 471 DIAM.NOMINAL 30EL PROVEEDOR, DEBERÁ ENTREGAR LAS PIEZAS CON UNA PROTECCION (TOTAL) ÓLOS REPUESTOS DEBERÁN SER FABRICADOS DE ACUERDO CON ESPECIFICACIONES YMATERIALES INDICADOS EN EL PLANO.NO AFECTE LA VIDA UTIL.PLANO: D40-22-646USO: PERFORADORA ALTO HORNO N°1
RODAMIENTOS Y COPLAS | 50029788 | ANILLO PARTIDO CAP 4112167MC79 | 1 | UN | ANILLO PARTIDO MC-79
RODAMIENTOS Y COPLAS | 50050204 | SELLO ACEITE MET STEFA 65X80X10 CB | 2 | UN | ELLO: 10 MMT.JUNTA
RODAMIENTOS Y COPLAS | 50104381 | PERNO M6 X 70 Pz.21 | 7 | UN
RODAMIENTOS Y COPLAS | 54001444 | GOLILLA PRESION 5/8 GALVANIZADA | 100 | UN | .EN CAJAS DE 100 UNIDADESGOLILLA DE PRESION ACERO, GALVANIZADA O CADMIADA,SEGUN NORMA ASA B.27.2TAMAÑO : 5/8 INCHTIPO MEDIANO TABLA 3
RODAMIENTOS Y COPLAS | 50050932 | SELLO ACEITE 3-9/16X5.004X15/32 35716 | 10 | UN | HJUNTA
RODAMIENTOS Y COPLAS | 50051264 | SELLO ACEITE MET 41/2X5506X 3/8 44960 | 1 | UN | ANCHO SELLO: 3/8 INH.DIAMETRO EJE A ALOJAR: 4-1/2 INHDIAMETRO ORIFICIO ALOJAMIENTO: 5.506 INHJUNTA REFUERZO METALICONUMERO PARTE FABRICANTE: 44960
RODAMIENTOS Y COPLAS | 54008298 | PERNO ACERO CAB HEX 1/4X2 SAE | 135 | UN | 2A GRUESOJA X 100.PERNO
RODAMIENTOS Y COPLAS | 54013281 | GOL. PLANA ALTARESIST 1/ | 188 | UN
RODAMIENTOS Y COPLAS | 54008491 | PERNO ACERO CAB HEX 3/4X3 SAE UNF | 10 | UN | 2A FINO X 25.PERNO
RODAMIENTOS Y COPLAS | 50064697 | CAD. LINK-BELT (RECODIFICAR AL RECEP). | 1 | UN | PLANO CAP 29-15550 CADENA LINK-BELT MC.G
RODAMIENTOS Y COPLAS | 50129181 | SELLO ACE MET.2-7/16x3.505x7/16 CR 24370 | 1 | UN | FABRICANTE SKFNUMERO DE PARTE CR 24370SELLO DE ACEITE CON REFUERZO METALICO
RODAMIENTOS Y COPLAS | 50142267 | GOLILLA MC-10 D40-22-516 | 4 | UN | (EN ZONAS MECANIZADAS), CON ACEITE CHESTERTON 740 O CON PINTURAANTICORROSIVA, SEGÚN CORRESPONDA.CADA REPUESTO DEBERÁ SER ENTREGADO IDENTIFICADO CON UN Nº DE PLANO Y NºDE ORDEN DE COMPRA, SOBRE O BAJO RELIEVE EN DONDEEL PROVEEDOR, DEBERÁ ENTREGAR LAS PIEZAS CON UNA PROTECCION (TOTAL) ÓGOLILLA MC-10LOS REPUESTOS DEBERÁN SER FABRICADOS DE ACUERDO CON ESPECIFICACIONES YMATERIALES INDICADOS EN EL PLANO.NO AFECTE LA VIDA UTIL.PLANO: D40-22-516USO: PORTA BOQUILLA PISTOLA TAPONADORA AAHH N°1 Y 2
RODAMIENTOS Y COPLAS | 50064679 | COND. PAPEL C.MET. 1.00MF 1000VC | 4 | UN | C VOLTS MF ERROR TYPE (OR EQUAL) ===== ===== ===== =============== 1000 DC 1 10% GE 23F1070 G2ELECTRONIC COMPONENTS. ========== =========== PAPER CAPACITORS. METALLIZED CASE. ===== =========== ========== ===== CAPA
RODAMIENTOS Y COPLAS | 50091865 | TRANSISTOR 2N1011 | 3 | UN | ========== 2N1011ELECTRIC COMPONENTS. ==================== TRANSISTORS. ============ JEDEC TYPE
RODAMIENTOS Y COPLAS | 50077719 | SELLO - CAJA DISTRIB.'DROPSA | 4 | UN
RODAMIENTOS Y COPLAS | 50057971 | ANILLO | 8 | UN | ========== ======== RING-RETAINING 74D45SPARES FOR 'GARDNER DENVER' AIR COMPRE- SSOR, MODEL ASKQ88, SERIES NR.A34787, AS FOLLOW: DESCRIPTION PART NR. =
RODAMIENTOS Y COPLAS | 50115366 | SELLO ACEITE MET. 1-3/4 X 3.001 X 1/2 | 2 | UN
RODAMIENTOS Y COPLAS | 50042141 | TAPA 26489B | 1 | UN | TAPA
RODAMIENTOS Y COPLAS | 50097087 | REMACHE LINING PN5189824P2 GE | 50 | UN | 5189824P2ELECTRIC COMPONENTS. ==================== RENEWAL PARTS FOR BRAKES. ========================= DESCRIPTION MANUFACTURER PART.# =========== ============ LINING RIVET GENERAL ELECTRIC
RODAMIENTOS Y COPLAS | 50116520 | BUJE | 1 | UN
RODAMIENTOS Y COPLAS | 50050284 | SELLO ACEITE MET 85X110X10MM 33425 | 1 | UN | ANCHO SELLO: 10 MMT.DIAMETRO EJE A ALOJAR: 85 MMTDIAMETRO ORIFICIO ALOJAMIENTO: 110 MMTJUNTA REFUERZO METALICONUMERO PARTE FABRICANTE: 33425TRANSMISION RODILLOS POSICIONADORESUSO
RODAMIENTOS Y COPLAS | 50041419 | GOLILLA Mc-K CAP FP-29-798 | 3 | UN | GOLILLA MC-K LINEA CORTE HOJALATA NUMERO DE PLANO: 29-798 USO: GUIAS REGULADORAS DE MEDIDAS
RODAMIENTOS Y COPLAS | 54003220 | MARCA CABLE LETRA C 4-6MM2 LEGRAND 38362 | 160 | UN | MARCA PARA CABLE, LETRA C, SECCION 4 A 6 MM², FABRICANTE: LEGRAND, NUMERO DE PARTE: 38362.
RODAMIENTOS Y COPLAS | 54003224 | MARCA CABLE LETRA G 4-6MM2 LEGRAND 38366 | 160 | UN | MARCA PARA CABLE, LETRA G, SECCION 4 A 6 MM², FABRICANTE: LEGRAND, NUMERO DE PARTE: 38366.
RODAMIENTOS Y COPLAS | 54006507 | PORTALAMPARA T/CONEXION EDISON | 12 | UN | PORTALAMPARA, NUMERO PARTE FABRICANTE: AE1041, RASGOS ESPECIALES: TIPO CONEXION ROSCA EDISON E10.
RODAMIENTOS Y COPLAS | 52000449 | EMPAQUETADURA ANILLO O MORGAN D130830B24 | 1 | UN | ANILLO 'O' (JUNTA TORICA)TE: DESCANSO INFERIOR BACK-UP F1-F6 LADO MAR.
RODAMIENTOS Y COPLAS | 54002380 | CORREA V A90 5HERMANADAS | 1 | UN | CANTIDAD CORREAS: 5CARACTERISTICAS ADICIONALES: HERMANADAS.CORREAS VNUMERO PARTE: A90RUBRO: PRODUCTOS DE GOMAS Y EMPAQUETADURASUNIDAD: UN (DEBEN VENIR EN MULTIPLOS DE 5 UNIDADES)
RODAMIENTOS Y COPLAS | 54034288 | TAPA FINAL MSBV 2,5 PH-CONTACT | 46 | UN | FABRICANTE : PHOENIX CONTACTPART NUMBER : 3251018TAPA FINAL MSBV 2,5
RODAMIENTOS Y COPLAS | 54002112 | EMPAQUETADURA ANILLLO O 4-7/8X1/8" | 6 | UN | AM. EXTERIOR.ANILLO 'O' (JUNTA TORICA)
RODAMIENTOS Y COPLAS | 50091850 | TRANSISTOR | 2 | UN | TRANSISTORS. ============ JEDEC TYPE ========== 2N5784
RODAMIENTOS Y COPLAS | 50128893 | SELLO (ELIM. POR CONS. ME-112) | 1 | JGO
RODAMIENTOS Y COPLAS | 50139268 | GOLILLA 15-863.3 4.407702.A/012 | 1 | UN | GOLILLA 15-863.3 4.407702.A/012
RODAMIENTOS Y COPLAS | 54002322 | CORREA V B35 | 4 | UN | CORREA: VSECCION TRANSVERSAL: B.
RODAMIENTOS Y COPLAS | 50099131 | RES.VALV.ESCAP | 16 | UN | 5123329SPARES FOR 'GENERAL MOTORS' DIESEL ENGINES. DESCRIPTION PART # =========== ====== SPRING
RODAMIENTOS Y COPLAS | 54001550 | FUSIBLE 20A 32V BUSSMANN AGC20 | 30 | UN | CORRIENTE: 20 AMPERES, DESIGNACION TIPO/MODELO: AGC, DIAMETRO TOTAL: 1/4 INCH, LONGITUD: 1-1/4 INCH, NOMBRE DEL FABRICANTE: COOPER BUSSMANN, NUMERO PARTE FABRICANTE: AGC20, VOLTAJE: 32 VOLTSFUSIBLE DE CARTUCHO,
RODAMIENTOS Y COPLAS | 54002257 | EMPAQUETADURA ANILLLO O 2-3/8"X1/16" | 15 | UN | ANILLO 'O' (JUNTA TORICA)
RODAMIENTOS Y COPLAS | 50064768 | COND. PAPEL TUB. .2200MF 200 | 4 | UN | ERROR TYPE (OR EQUAL) ===== ===== ===== =============== 200 CC .22 10% GE 68A7051 P2200CELECTRONIC COMPONENTS. ========== =========== PAPER CAPACITORS. TUBULAR. ===== =========== ======== CAPAC VOLTS MF
RODAMIENTOS Y COPLAS | 50118428 | JUNTA | 1 | UN
RODAMIENTOS Y COPLAS | 54003219 | MARCA CABLE LETRA B 4-6MM2 LEGRAND 38361 | 158 | UN | MARCA PARA CABLE, LETRA B, SECCION 4 A 6 MM², FABRICANTE: LEGRAND, NUMERO DE PARTE: 38361.
RODAMIENTOS Y COPLAS | 50061019 | ANILLO'O | 1 | UN | 662-206SPARES FOR 'PETTIBONE' CARY LIFT.- DESCRIPTION PART # =========== ====== O'RING LL-3
RODAMIENTOS Y COPLAS | 54002521 | GOLILLA PRESION 1/4" AC ASAB271" | 696 | UN | AS ADICIONALES: CAJAS DE 100 UNIDADES."GOLILLA PRESIONIGNACIÓN DE GRADO DE RESISTENCIA: MEDIANO; TABLA 3
RODAMIENTOS Y COPLAS | 54010729 | FUSIBLE 2.00A 500V 10x38 | 148 | UN | === 2.00 500V LEGRAND 14302gGFUSES ===== AMPS. VOLTS MANUFACTURER ===== ===== PART # =========
RODAMIENTOS Y COPLAS | 50051880 | RODA AGUJA TORRINGTON B1212 | 2 | UN | ANCHO TOTAL: 3/4 INH CARACTERISTICAS ADICIONALES: OPEN END DIAMETRO CALIBRE: 3/4 INH DIAMETRO EXTERNO: 1 INH NOMBRE DEL FABRICANTE: TORRINGTON NUMERO PARTE FABRICANTE: B1212 RODAMIENTO AGUJA SIN PISTA INTERIOR.
RODAMIENTOS Y COPLAS | 50127487 | UNION TUBO-TUBO 6mm SMC KQ2H0600 | 2 | UN | CARACTERISTICAS ADICIONALES: EMPALME TAMAÑO NOMINAL ACOPLAMIENTO 6mmMODIFICADOR: TUBO-TUBONOMBRE FABRICANTE: SMC PNEUMATICSNUMERO DE PARTE: KQ2H06-00UNION
RODAMIENTOS Y COPLAS | 54007999 | TE ACERO SOLDAR EMBUT 3/4 3000WOG CRANE | 2 | UN | AL MAXIMA: 3000 PSICONEXION T
RODAMIENTOS Y COPLAS | 54008297 | PERNO ACERO CAB HEX 1/4X1-3/4 SAE | 100 | UN | : CAJA X 100.ILO: 2A GRUESOPERNO
RODAMIENTOS Y COPLAS | 54010835 | FUSIBLE 50.00A 660V 28X70 BALIN E33 | 12 | UN | ============ 50.00 660V SIEMENS 5SD460ELECTRIC COMPONENTS =================== FUSES ===== AMPS. VOLTS MANUFACTURER ===== ===== PART #
RODAMIENTOS Y COPLAS | 50048960 | DIAFRAGMA WABCO 236665 | 1 | UN | DIAFRAGMA/MEMBRANA
RODAMIENTOS Y COPLAS | 50070011 | FORRO FRENO | 1 | UN | Freno Completo Part Number 3036-1043-010
RODAMIENTOS Y COPLAS | 50158656 | CUBETA INT. SEPARABLE 1x1.1/4x1/2 IRB16 | 2 | UN | CIRCUIT BREAKER BGVCUBETA INTERIOR SEPARABLEDIMENSIONES: 1" x 1.1/4" x 1/2"L.BBARAS THNO.NUMERO DE PARTE: IRB16Para Rodamiento de aguja B-208 TORRINGTONUSO:
RODAMIENTOS Y COPLAS | 50193728 | GRASERA LUBRICACION 1-6620152-02 POS 006 | 4 | UN | GRASERA LUBRICACION 1-6620152-02 POS 006LUBRICATION NIPPLEMARCA SUND BIRSTASS 2628 A-M10 X 1 KEG - ITEM 8798194 - 1-6620152-02 POS 006
RODAMIENTOS Y COPLAS | 54002145 | EMPAQUETADURA ANILLLO O 3-3/8"X1/8" | 4 | UN | ANILLO 'O' (JUNTA TORICA)O INTERNO: 3-3/8 INH
RODAMIENTOS Y COPLAS | 54003445 | FORM INFORME CORRECCION TIEMPO 27.6X21.4 | 2 | BLC | .832ENOMINACION CMPC.FORMULARIOS USO GENERAL
RODAMIENTOS Y COPLAS | 54031591 | ETIQUETA ENV. VACÍOS DE SUST COMBURENTES | 20 | UN | ETIQUETA ENVASES VACÍOS DE SUSTANCIAS COMBURENTESMEDIDAS: 20cm largo x 15 cm altoPVC AUTOADHESIVAROMBO CLASE 5.1
RODAMIENTOS Y COPLAS | 50047753 | MANGUITO DE FIJACION H 210 | 1 | UN | LINK DE CATALOGO ADJUNTOMANGUITO DE FIJACIONNUMERO DE PARTE:H 210
RODAMIENTOS Y COPLAS | 54003842 | TERMINAL CEMENTAR/HE PVC D=20 D=1/2 | 14 | UN | TERMINAL CEMENTAR/HE 20 X 1/2" NPT
RODAMIENTOS Y COPLAS | 50038940 | RING (ANILLO) PETROLEUM 224036 | 3 | UN | RING (ANILLO)
RODAMIENTOS Y COPLAS | 54002166 | EMPAQUETADURA ANILLO O NEOP 3-3/8X3/16" | 15 | UN | ANILLO 'O' (JUNTA TORICA)
RODAMIENTOS Y COPLAS | 54002866 | COPLA REDUC FE NEGRA 1X1/2" 300LB | 3 | UN | MINAL: 1 INH X 1/2 INH.REDUCTOR TUBERIA
RODAMIENTOS Y COPLAS | 50044265 | MANGUITO AISLANTE GE 189V137P1 | 2 | UN | COMOTORA Nº 804MANGUITO AISLANTE
RODAMIENTOS Y COPLAS | 50051184 | SELLO ACEITE MET 1/2X1003X1/4 CR 4984 | 3 | UN | ANCHO SELLO: 1/4 INH. DIAMETRO EJE A ALOJAR: 1/2 INH DIAMETRO ORIFICIO ALOJAMIENTO: 1.003 INH NOMBRE DEL FABRICANTE: SKF NUMERO IDENTIFICADOR DE PLANO: 47TS694625AGWSGH NUMERO PARTE FABRICANTE: CR-4984JUNTA REFUERZO METALICO
RODAMIENTOS Y COPLAS | 50088252 | SELLO ACEITE | 1 | UN | ======== SELLO ACEITE. 4N 1584REPUESTOS PARA TRACTORES 'CATERPILLAR': DESCRIPCION PARTE N° ===========
RODAMIENTOS Y COPLAS | 50091631 | REST.FIJA VITRIFIC. 100 W 10000 OH | 4 | UN | ELECTRONIC COMPONENTS. ========== =========== VITREOUS RESISTORS. FIXED. 5% ERROR. ======== ========== ====== == ====== OHMS WATTS TYPE (OR EQUAL) ==== ===== =============== 100000 100 OHMITE 0625
RODAMIENTOS Y COPLAS | 50108223 | PLACA 51BE00 Mc-009 33-7397 | 1 | UN | PLACA 51BE00 Mc-009PLANO CAP 33-7397PLANTA DE COQUEPuertas y Tapas Hornos
RODAMIENTOS Y COPLAS | 50108232 | PLACA 51BE00 Mc-010 33-7397 | 1 | UN | PLACA 51BE00 Mc-010PLANO CAP 33-7397PLANTA DE COQUEPuertas y Tapas Hornos
RODAMIENTOS Y COPLAS | 50108734 | PLACA 51BE00 Mc-013 33-7397 | 1 | UN
RODAMIENTOS Y COPLAS | 50108743 | PLACA 51BE00 Mc-014 33-7397 | 1 | UN | PLACA 51BE00 Mc-014PLANO CAP 33-7397PLANTA DE COQUEPuertas y Tapas Hornos
RODAMIENTOS Y COPLAS | 50108751 | PLACA 51BE00 Mc-015 33-7397 | 1 | UN | PLACA 51BE00 Mc-015PLANO CAP 33-7397PLANTA DE COQUEPuertas y Tapas Hornos
RODAMIENTOS Y COPLAS | 52002469 | EJE 70- 8702 TZA.ROLLOS'BFF'9 TON. | 1 | UN | Confeccionar Pasador Mc-64, segun plano CAP 70-8710.
RODAMIENTOS Y COPLAS | 50050740 | SELLO ACEITE MET 1-3/4X2627X 5/16 17442 | 1 | UN | JUNTA
RODAMIENTOS Y COPLAS | 50088699 | SELLO CILINDRO | 2 | JGO | === SELLO CILINDRO 8392118REPUESTOS PARA MOTORES 'GENERAL MOTORS'. DESCRIPCION #.PARTE =========== ====
RODAMIENTOS Y COPLAS | 54002220 | EMPAQUETADURA ANILLLO O 1-7/8"X1/8" | 8 | UN | INHANILLO 'O' (JUNTA TORICA)
RODAMIENTOS Y COPLAS | 54008295 | PERNO ACERO CAB HEX 1/4X1-1/4 SAE | 200 | UN | : CAJA X 100.ILO: 2A GRUESOPERNO
RODAMIENTOS Y COPLAS | 54009557 | TUERCA HEX HG C/SEG PLAST AC HG M18 | 8 | UN | SERIES HILO: METRICOTUERCA
RODAMIENTOS Y COPLAS | 54010628 | FUSIBLE 0.60A 250V 1/4X1.1/4 | 10 | UN | 250 BUSSMANN TYPE AGCFUSE, GLASS TUBE, 1/4 X 1.1/4' SIZE. BRANDS INDICATED OR EQUAL. AMPS VOLTS BRAND ==== ===== ===== .6
RODAMIENTOS Y COPLAS | 54012850 | CONEXION ARRANQ EMB.2.1/2x1.1/4 3000WOG | 1 | UN
RODAMIENTOS Y COPLAS | 50086315 | O RING REF. 18902 | 5 | UN
RODAMIENTOS Y COPLAS | 54009732 | SOBRE P/RONEO PANAMA F/CARTE 12.5X15.5CM | 138 | UN | EL RONEOSOBRE PARA EL CORREO
RODAMIENTOS Y COPLAS | 54011404 | TUBO GOMA FLEXIBLE 11MM DE - 8MM DI | 8.5 | M | DIA. INT. MM DIA. EXT. MM ============ ============ deberá informar sobre los agentes contaminantes, su concentración y los métodos recomendados para manipularlos y neutra libres de sustancias contaminantes para la salud humana o el medio ambiente. En el caso que esto no sea posible, el proveedor8 11 PROTECCIÓN MEDIO AMBIENTE. La formulación de los materiales suministrados, estaránlizarlos. Además debe indicar código de riesgo con normalización nacional y/o internacional.TUBO DE GOMA SUAVE, FLEXIBLE, LISA Y BLANDA, COLOR NEGRO.
RODAMIENTOS Y COPLAS | 54003260 | MARCA CABLE LETRA O 1.5-2.5MM2 LEGRAND | 200 | UN | MARCA PARA CABLE, LETRA O, SECCION 1.5 A 2.5 MM², FABRICANTE: LEGRAND, NUMERO DE PARTE: 38344.
RODAMIENTOS Y COPLAS | 54008671 | TUERCA HEX HF 1/2" | 144 | UN | CIA: GRADO 2GA DE PRUEBA MINIMA Y 100 ROCKWELL B DUREZA MAXIMA CAJAS DE 100 UNIDADES DIMENSIONES Y TOLERANCIAS SEGUN ESTANDAR PARA TUERCAS HEXAGONALES TERMINADAS TABLA 12.TUERCA
RODAMIENTOS Y COPLAS | 50027597 | EMPAQUETADURA MOTOROLA 3580998Z01 | 2 | UN | JUNTA
RODAMIENTOS Y COPLAS | 50050896 | SELLO ACEITE MET 2-1/2X3.756X7/16 25091 | 2 | UN | JUNTA
RODAMIENTOS Y COPLAS | 50068382 | FIJADOR | 1 | UN | PLANO CAP 26- 4691 FIJADOR MC.24 *NO REORDENAR.RESP.CONTRAT.*
RODAMIENTOS Y COPLAS | 52003437 | GOL. | 193 | UN
RODAMIENTOS Y COPLAS | 50089151 | RESORTE | 16 | UN | RENEWAL PARTS FOR 'LINCOLN' WELDER. DESCRIPTION PART.# =========== ====== SPRING T-4336
RODAMIENTOS Y COPLAS | 50119134 | POLEA V TIPO A35 124MM DIA. | 1 | UN
RODAMIENTOS Y COPLAS | 50197198 | PERNO UNION VALVULA BASE SMX | 5 | UN | MARCA DROPSAPerno Union Valvula Base SMXRef: 14242
RODAMIENTOS Y COPLAS | 50049496 | SELLO ACEITE METCHICAGO 35420 90x115x12 | 1 | UN | ANCHO SELLO: 12 MMT.DIAMETRO EJE A ALOJAR: 90 MMTDIAMETRO ORIFICIO ALOJAMIENTO: 115 MMTJUNTA REFUERZO METALICONOMBRE DEL FABRICANTE: CHICAGO RAWHIDENUMERO PARTE FABRICANTE: 35420
RODAMIENTOS Y COPLAS | 50051708 | GOLILLA FIJACION MB-26 | 1 | UN | GOLILLA FIJACIONLINK DE CATALOGO ADJUNTONUMERO PARTE MB-26
RODAMIENTOS Y COPLAS | 50114289 | EMPAQ. ANILLO O 6.1/8X13 | 3 | UN
RODAMIENTOS Y COPLAS | 50128884 | TAPON (ELIM. POR CONS. ME-112) | 6 | UN
RODAMIENTOS Y COPLAS | 52001676 | ESLABON UNION CADENA DOBLE | 6 | UN | (LAMINADOR REDUCTOR FRIO).CADENA TRANSMISIÓN DOBLE,DISTANCIA NOMINAL DEL PASO : 12.7 INCH.ESLABON, CADENA RODILLOS,FABRICANTE : WIPPERMANN,NUMERO PARTE : BS 462/2 11,TRASLACIÓN CARROS,USO ESPECIFICO:
RODAMIENTOS Y COPLAS | 54007802 | NIPLE NEGRO 11/2X5 150LB | 522 | UN | CARACTERISTICAS ADICIONALES: EMBALADOS EN BOLSAS DE POLIETILENOAL: ACERO AL CARBONOBOQUILLA ROSCADAOMPRA.
RODAMIENTOS Y COPLAS | 54011284 | SEGURO TIP-E W.TRUARC 5133-21 P/EJE 7/32 | 33 | UN | TYPE 'E' EXTERNAL RETAINING RINGS 'WALDES TRUARC' 5133-21. .219' SHAFT DIA., X .025' THICKNESS.
RODAMIENTOS Y COPLAS | 54022592 | POLAINA TELA ENGOMADA ANTIACIDOS | 2 | PAA | .CIERRE CON VELCRO,COLOR BLANCO,PARA CUBRIR ZAPATO Y PIERNA HASTA BAJO LA RODILLA,POLAINA TELA ENGOMADA ANTIACIDA,TALLA ESTANDAR.TELA ENGOMADA RESISTENTE A LOS ACIDOS Y CAUSTICOS,
RODAMIENTOS Y COPLAS | 50070510 | O-RING AS 568A 61100 - 278,76X5,34 | 1 | UN | SIGLA : DAN PARTNUMBER : 8.090597.W-C110
RODAMIENTOS Y COPLAS | 50029942 | SHIM WASHER 002170 THOMAS | 2 | UN | FABRICANTE: THOMASMODELO: AMR / 225 SN 226NUMERO DE PARTE: 002170SHIM WASHERSISTEMA TRANSMISION REDUCTOR MODULO 3USO: ACOPLAMIENTO MARCA REXNORD
RODAMIENTOS Y COPLAS | 54002581 | GOLILLA PRESION 3/16" AC ASAB271" | 685 | UN | : CAJAS DE 100 UNIDADES."ADO DE RESISTENCIA: MEDIANO; TABLA 3GOLILLA PRESION
RODAMIENTOS Y COPLAS | 54011269 | REMACHE CAB REDONDA 3/8 X 1.1/4 | 2 | KG | REMACHES DE ACERO, CABEZA REDONDA, SEGUN NORMA INDITECNOR 207. 3/8 X 1.1/4
RODAMIENTOS Y COPLAS | 54012664 | CODO 45GR RC SOLDAR BISEL 1.1/2 CED.40 | 5 | UN
RODAMIENTOS Y COPLAS | 50089844 | REST. 4.2 W 10.0 OH | 6 | UN | ================== 10 4.2 SORENSEN A.G. 211504ELECTRONIC COMPONENTS. ========== =========== RESISTORS. ========== OHMS WATTS MANUFACTURER/CAT.# ==== =====
RODAMIENTOS Y COPLAS | 54008439 | PERNO ACERO CAB HEX 1/4X1-1/2 SAE UNF | 58 | UN | CAJA X 100.ILO: 2A FINOPERNO
RODAMIENTOS Y COPLAS | 54009744 | CINTA P/MAQUINA ESCRIBIR NEGRA FIJO | 5 | UN | CINTA:IMPRESION
RODAMIENTOS Y COPLAS | 50059989 | BUJE P- FRENOS | 2 | UN | BUJE PARA FRENOSMANUFACTURER : SQUARE-DPART NUMBER : 29005-32221
RODAMIENTOS Y COPLAS | 50073122 | PASADOR | 1 | UN | REPUESTOS PARA GRUAS 'ALLIANCE' DESCRIPCION PLANO CAP =========== ========= PASADOR MC.9 70-1863
RODAMIENTOS Y COPLAS | 54006482 | COPLA REDUC DUCTO 1-3/4 | 10 | UN | EMPALME, CONDUCTO ELECTRICO, IDENTIFICACION EQUIPO DEL QUE ES PARTE: DUCTO, DIÁMETRO EXTERNO: 1-3/4 INH.
RODAMIENTOS Y COPLAS | 50047991 | PERNO SQUARE-D WB233 | 1 | UN | CARRO GRÚA CLEVELAND CENTRAL NAVE 230 LPCPERNO
RODAMIENTOS Y COPLAS | 50049539 | SELLO ACEITE MET 50x65x8 mm | 3 | UN | ANCHO SELLO: 8 MMT.DIAMETRO EJE A ALOJAR: 50 MMTDIAMETRO ORIFICIO ALOJAMIENTO: 65 MMTJUNTA REFUERZO METALICO
RODAMIENTOS Y COPLAS | 50050272 | SELLO ACEITE MET 80X125X12MM | 1 | UN | JUNTA
RODAMIENTOS Y COPLAS | 50059473 | CIRCUITO INTEGRADO | 10 | UN | == ====== TEXAS INSTRUMENTS SN-7432NELECTRONIC COMPONENTS ==================== INTEGRATED CIRCUITS ====================== MANUFACTURER PART.# ==========
RODAMIENTOS Y COPLAS | 50063654 | BUJE PASADOR BRAKE 'WB' PNWB-164 SD | 1 | UN | PART.# =========== ============ BUSHING SHOE LEVER SQUARE 'D' HINGE PIN, FOR No 10 WB-164 TYPE 'WB' BRAKE , (Cat.144-B,page 4).ELECTRIC COMPONENTS. ==================== RENEWAL PARTS FOR BRAKE. ======================== DESCRIPTION MANUFACTURER
RODAMIENTOS Y COPLAS | 50172362 | O-RING 4DG-25 FOR PRIMUSLL | 1 | UN | Manufacturer: RIGAKUO-Ring 4DG-25Part Number: 075517S
RODAMIENTOS Y COPLAS | 50182061 | O`RING 10.77 MMØ INT X 2.62 MM ESP | 8 | C/U | (NITRILO)DASH 111O`RING 10.77 MMØ INT X 2.62 MM ESP
RODAMIENTOS Y COPLAS | 54003287 | MARCA CABLE LETRA L 4-6MM2 LEGRAND 38371 | 150 | UN | MARCA PARA CABLE, LETRA L, SECCION 4 A 6 MM², FABRICANTE: LEGRAND, NUMERO DE PARTE: 38371.
RODAMIENTOS Y COPLAS | 54003637 | VARILLA VIDRIO 6MM FISHER 11377 | 16 | UN | VARILLA VIDRIO 6 MM (DIAM)
RODAMIENTOS Y COPLAS | 54008727 | PERNO AC COCINA CAB RED 3/16X1/2 | 80 | UN | CUADRADAPERNOSTILO CABEZA: REDONDA
RODAMIENTOS Y COPLAS | 54009068 | PUNTA ALAMBRE 1 #17 | 2.8 | KG | PUNTA ALAMBRETRANSPARENTE 1 KGM.
RODAMIENTOS Y COPLAS | 54002217 | EMPAQUETADURA ANILLO O 1-1/2"X1/8" | 6 | UN | : 1/8 INHANILLO 'O' (JUNTA TORICA)
RODAMIENTOS Y COPLAS | 50072852 | EMPAQUETADURA 314632 ALEMITE | 1 | UN | PACKING BLOCK 'V' 314632RENEWAL PARTS FOR 'ALEMITE' LUBRICATING EQUIPMENT
RODAMIENTOS Y COPLAS | 50112272 | ANILLO'O' 8X2.1/2 | 6 | UN
RODAMIENTOS Y COPLAS | 50114875 | SELLO ACEITE MET. 15/16 X 1.756 X 5/16 | 2 | UN
RODAMIENTOS Y COPLAS | 50077084 | PASADOR | 4 | UN
RODAMIENTOS Y COPLAS | 52002642 | RESORTE | 1 | UN | PLANO CAP 27- 5025 RESORTE MC.T
RODAMIENTOS Y COPLAS | 54002094 | EMPAQUETADURA ANILLO O NITRILO 10X2.5MM | 10 | UN | MINERALESANILLO 'O' (JUNTA TORICA)NO: 10.00 MMT
RODAMIENTOS Y COPLAS | 50205008 | ESPARRAGO GUIA 25-11643.1 MC-120 | 2 | UN | ESPARRAGO GUIA 25-11643.1 MC-120
RODAMIENTOS Y COPLAS | 54010982 | LIMPIADOR TIPO MAQ ESCRIBIR STAR #1226 | 27 | UN | La formulación de los materiales suministrados, estarán libres de sustancias contaminantes para la salud humana o el medio ambiel y/o internacional.LIMPIADOR TIPO MAQUINA ESCRIBIR, 'FABER- START' # 1226 O EQUIVALENTE. PROTECCIÓN MEDIO AMBIENTE.nte. En el caso que esto no sea posible, el proveedor deberá informar sobre los agentes contaminantes, su concentración y los métodos recomendados para manipularlos y neutralizarlos. Además debe indicar código de riesgo con normalización naciona
RODAMIENTOS Y COPLAS | 54004768 | GOLILLA LECHLER 095.015.34.04.020 | 507 | UN | GOLILLA COBRE
RODAMIENTOS Y COPLAS | 52001846 | ESLABON CONECTOR ROD SENCILLO ISO 12B-1 | 26 | UN | ESLABON, CADENA RODILLOS,MARCA : REXNORD / LINK_BELTNORMA : ISO 12B-1PASO : 3/4
RODAMIENTOS Y COPLAS | 54009438 | PERNO AC CAB PLANA HEX. INT M4X12H | 30 | UN | CARACTERISTICAS ADICIONALES: CAJA X 100. CLASE HILO: METRICO GRUESO DIAMETRO NOMINAL HILO: 4 MMT ESTILO CABEZA: PLANA HEXAGONO INTERIOR I.S.O. CLASE 8.8 INFORMACION ESTANDARES: DIN 87-8G LONGITUD: 12 MMT MATERIAL: ACERO PASO HILO EN MILIMETROS: 0.7 MMT TORNEADOPERNO
RODAMIENTOS Y COPLAS | 54005773 | 0 | 2 | UN | CARACTERISTICAS ADICIONALES: EMBALADOS EN BOLSAS DE POLIETILENOAL: ACERO AL CARBONOBOQUILLA ROSCADAOMPRA.
RODAMIENTOS Y COPLAS | 50045542 | CONECTOR P/MANGUERA APLIEDLAB A037354 | 1 | UN | CONECTOR P/MANGUERA
RODAMIENTOS Y COPLAS | 50079680 | ESLABON SA-TDM2S-000 | 2 | UN
RODAMIENTOS Y COPLAS | 54009327 | PERNO CAB CIL HEX INT M8X50H GR P=1.25MM | 35 | UN | X CAJA.EXAGONO INTERIORPERNO
RODAMIENTOS Y COPLAS | 50052875 | RODA BOLA AXIAL SKF 51103 | 1 | UN | #N/A
RODAMIENTOS Y COPLAS | 50055591 | ABRAZADERA 19-28 MM COD. 0.006815.R | 8 | UN | .- CODIGO COMPRA DANIELI:0.006815.R.- PLANO DANIELI: 8.020482.T MC.126ABRAZADERA 19-28 MM
RODAMIENTOS Y COPLAS | 50088961 | TORNILLO CAP DC PN21721-22200 SD | 3 | UN | PART.# =========== ============ SCREW CAP. SQUARE 'D' FOR 23' WB BRAKE 21721-22200 SERIES A,DC. OPERATED.ELECTRIC COMPONENTS. ==================== SPARES FOR BRAKE. ================= DESCRIPTION MANUFACTURER
RODAMIENTOS Y COPLAS | 50112822 | CHAV. FP 9-64 | 1 | UN
RODAMIENTOS Y COPLAS | 50114037 | CUBETA 05185 | 3 | UN | FABRICANTE TIMKENNUMERO DE PARTE 05185
RODAMIENTOS Y COPLAS | 54002601 | CHAVETA PARTIDA AC 1/8X1" AMERICAN SCREW | 149 | UN | CHAVETA.LES: 1/8INH X 1INH.
RODAMIENTOS Y COPLAS | 54010651 | FUSIBLE 1,8 A 250 V | 16 | UN | CORRIENTE : 1,8 AMPERFABRICANTE : BUSSMANFUSIBLEPART NUMBER : BCC1.8VOLTAJE : 250 VOLT.
RODAMIENTOS Y COPLAS | 54003564 | CINTA PAPEL HILADO BLANCO CONTINUO | 2 | JGO | CINTA DE PAPEL HILADO BLANCO 2
RODAMIENTOS Y COPLAS | 50026804 | PIVOTE RH LINKBELT 574 | 5 | UN | PIVOTE RH
RODAMIENTOS Y COPLAS | 50074050 | EMPAQUETADURA DN250 274 X 330 X 2 PN16 | 5 | UN | SIGLA : DAN PARTNUMBER : DP01PA-JA02-P5900-CM001
RODAMIENTOS Y COPLAS | 50076280 | HORQUILLA | 5 | UN | ============= HORQUILLA 25-12346 MC.395== DESCRIPCION CODIGO DAN =========== PLANO CAP/DAN ==========TREN TERMINADOR DE ALAMBRON COMPACTADOR Y ATADOR DE ROLLOS ============================
RODAMIENTOS Y COPLAS | 50088126 | SELLO 70X90X10 | 5 | UN | SIGLA : CCM PARTNUMBER : L40187-12
RODAMIENTOS Y COPLAS | 50092380 | TRINQUETE MC-20 CAP 41-44085 | 5 | UN | PLANO: 41-44085TRINQUETE MC-20UBICACION: COLADA CONTINUA PALANQUILLAS
RODAMIENTOS Y COPLAS | 50109658 | ASIENTO GUIA FP 25-32 | 5 | UN
RODAMIENTOS Y COPLAS | 50110187 | TORNILLO FP 25-32 | 5 | UN
RODAMIENTOS Y COPLAS | 50204463 | CABEZA LANZA DE OXIGENO SAAR METALL 30MM | 5 | UN | CABEZA LANZA DE OXIGENO SAAR METALL 30MMMARCA: SAAR METAL 30MMPLANO: 23-18033_1UBICACIÓN: ACERIAUSO: CONVERTIDORES
RODAMIENTOS Y COPLAS | 52010478 | Tubo sangría Ankertap SO11 1150 mm. | 5 | C/U | Largo : 1150 mm.Tubo Sangría Ankertap SO11 Hyblobs-CON 002
RODAMIENTOS Y COPLAS | 52010483 | Tubo sangría Ankertap SO11 950 mm. | 5 | C/U | Largo : 950 mm.Tubo Sangría Ankertap SO11 Hyblobs-140
RODAMIENTOS Y COPLAS | 54002155 | EMPAQUETADURA ANILLLO O 2-1/2"X1/8" | 9 | UN | ANILLO 'O' (JUNTA TORICA)SAL: 1/8 INH
RODAMIENTOS Y COPLAS | 54011890 | CABLE BLINDADO 1Px20 AWG SEÑALIZACION | 500 | M
RODAMIENTOS Y COPLAS | 54012243 | RES. GSC 24 | 4 | UN
RODAMIENTOS Y COPLAS | 54001656 | FUSIBLE 0,05A - 250V BUSSMANN GDA | 2 | UN | CORRIENTE: 0,05 AMPER, DIAMETRO TOTAL: 5 MM, LONGITUD: 20 MM, NOMBRE DEL FABRICANTE: COOPER BUSSMANN, NUMERO PARTE FABRICANTE: GDA, VOLTAJE: 250 VOLT.FUSIBLE CARTUCHO DE VIDRIO
RODAMIENTOS Y COPLAS | 54001932 | FUSIBLE 1,6 A 250 V 6x32 MM GDA-1.6A | 5 | UN | CORRIENTE : 1,6 AMPERFABRICANTE : COOPER BUSSMANNFUSIBLE TUBO DE CERAMICA, FAST ACTINGMEDIDAS : 6 x 32 MMNUMERO PARTE : GDA-1,6VOLTAJE : 250 VOLT
RODAMIENTOS Y COPLAS | 54006035 | CONECTOR U 10 AWG CH & MOLINA | 7 | UN | #N/A
RODAMIENTOS Y COPLAS | 50049551 | SELLO ACEITE MET CHICAGO 6229 | 2 | UN | JUNTA
RODAMIENTOS Y COPLAS | 50090462 | POLEA BOMBA AGUA | 1 | UN | 5119465SPARES FOR 'GENERAL MOTORS' DIESEL ENGINES. DESCRIPTION PART # =========== ====== PULLEY
RODAMIENTOS Y COPLAS | 50097964 | VARISTOR | 1 | UN | ELECTRIC COMPONENTS =================== VARISTORS ========= MANUFACTURER PART # ============ ====== GENERAL ELECTRIC V130LA20A
RODAMIENTOS Y COPLAS | 50111292 | SELLO LIMPIADOR 8X12 FP-39-18 | 4 | UN | CILINDRO NEUMATICO SCRAPERFABRICANTE MARTONAIRNUMERO DE PARTE MRW/175/GPLANO CAP FP-39-18PLANTA DE CALSELLO LIMPIADOR
RODAMIENTOS Y COPLAS | 54003579 | SUJETADOR PAPEL 8CM DORADO | 8 | CJ | POR CAJA COLOR DORADO FABRICANTE: RHEIN O SIMILAR INFORMACION ADICIONAL: PAQUETE DE 50 SUJETADORES NUMERO DE PARTE: 314455SUJETADOR DE PAPEL 8 CM ENTRE CENTROS
RODAMIENTOS Y COPLAS | 54008304 | PERNO ACERO CAB HEX 1/4X4-1/2 SAE | 26 | UN | : CAJA X 100.ILO: 2A GRUESOPERNO
RODAMIENTOS Y COPLAS | 54018064 | SOP. (VENTAS | 498 | UN
RODAMIENTOS Y COPLAS | 50052902 | RODAMIENTO 6306-2RS1/C3 | 1 | UN | CON SELLOS O PLACAS DE PROTECCIONFABRICANTE SKFLINK DE CATALOGO ADJUNTONUMERO DE PARTE 6306-2RS1/C3RODAMIENTO RIGIDO DE BOLAS
RODAMIENTOS Y COPLAS | 50092391 | POTENCIOM. PN18K855906 MOTOROLA | 2 | UN | ========== MOTOROLA 18K855906ELECTRONIC COMPONENTS. ========== =========== POTENTIOMETERS. =============== OHMS MANUFACTURER/PART.# ==== =========
RODAMIENTOS Y COPLAS | 50108384 | EMPAQUETADURA | 1 | UN
RODAMIENTOS Y COPLAS | 50108877 | EMPAQUETADURA | 1 | UN
RODAMIENTOS Y COPLAS | 50108894 | EMPAQUETADURA | 1 | UN
RODAMIENTOS Y COPLAS | 50109566 | TERMINAL | 1 | UN
RODAMIENTOS Y COPLAS | 50109575 | TERMINAL | 1 | UN
RODAMIENTOS Y COPLAS | 50111351 | CONEXION ESLABON | 2 | UN
RODAMIENTOS Y COPLAS | 50076888 | ANILLO MC-31 FP-22-2722 | 1 | UN | (EN ZONAS MECANIZADAS), CON ACEITE CHESTERTON 740 O CON PINTURAANILLO MC-31ANTICORROSIVA, SEGÚN CORRESPONDA.CADA REPUESTO DEBERÁ SER ENTREGADO IDENTIFICADO CON UN Nº DE PLANO Y NºDE ORDEN DE COMPRA, SOBRE O BAJO RELIEVE EN DONDEEL PROVEEDOR, DEBERÁ ENTREGAR LAS PIEZAS CON UNA PROTECCION (TOTAL) ÓLOS REPUESTOS DEBERÁN SER FABRICADOS DE ACUERDO CON ESPECIFICACIONES YMATERIALES INDICADOS EN EL PLANO.NO AFECTE LA VIDA UTIL.PLANO: FP-22-2722USO: BRAZO DE GIRO PERFORADORA A.HORNO N°2
RODAMIENTOS Y COPLAS | 50114519 | CUBETA 23256 | 1 | UN | FABRICANTE TIMKENNUMERO DE PARTE 23256
RODAMIENTOS Y COPLAS | 50140424 | RETEN DE ACEITE NITRILO 70 40X58X10 MM | 1 | UN | AGITADOR DE SODA CAUTICA PLANTA DEGREMONTMATERIAL: NITRILO 70MEDIDAS: 40X58X10 MMRETEN ACEITEUSO: AGITADOR DE CAL 132
RODAMIENTOS Y COPLAS | 54002430 | CORREA V A38 | 3 | UN | CORREA: V
RODAMIENTOS Y COPLAS | 54012254 | LIMPIADOR TUBO 1.5A3MM DIA FISHER 3-642A | 21 | UN
RODAMIENTOS Y COPLAS | 50059521 | CIRCUITO INTEGRADO | 2 | UN | == ====== TEXAS INSTRUMENTS SN-74S14ONELECTRONIC COMPONENTS ==================== INTEGRATED CIRCUITS ====================== MANUFACTURER PART.# ==========
RODAMIENTOS Y COPLAS | 50091045 | REST.DE CARBON 1.0 W 47 OH | 43 | UN | ========== 47 OHMSELECTRONIC COMPONENTS. ========== =========== CARBON RESISTORS. 5% ERROR. 1 WATT. ====== ========== ========= ======= RESISTANCE
RODAMIENTOS Y COPLAS | 54002409 | CORREA V A56 | 2 | UN | CORREA: V
RODAMIENTOS Y COPLAS | 54008760 | PRISIONERO BRON CAB PL HEX INT 1/2X2 | 2 | UN | EZA: PLANAIO.PRISIONERO
RODAMIENTOS Y COPLAS | 50178720 | Diodo Conmutacion Vishay BY255GP-E3 / 54 | 15 | UN | 2-PIN DO-201ADCORRIENTE : 3 AMPERMARCA : SCHNEIDER ELECTRICMODELO : BY255GP-E3/54Ubicación: Acería ConoxUSO: MÁQUINA PERFORADORA SANGRÍAVISHAY DIODO DE CONMUTACIÓN, 3USVOLTAJE : 1300 VOLT
RODAMIENTOS Y COPLAS | 54008953 | TORNILLO ROSCALATA CAB CIL A 1 6 | 50 | UN | ALATATORNILLO
RODAMIENTOS Y COPLAS | 50050380 | SELLO ACEITE MET 1-1/2X2.004X1/4 14857 | 5 | UN | JUNTA
RODAMIENTOS Y COPLAS | 50049754 | RODA CONICO AXIAL SKF KT151 | 1 | UN | ANCHO TOTAL: 0.8438 INH DIAMETRO CALIBRE: 1.510 INH DIAMETRO EXTERNO: 2.8590 INH NOMBRE DEL FABRICANTE: SKF NUMERO PARTE FABRICANTE: KT 151 RODAMIENTO BOLAS AXIAL
RODAMIENTOS Y COPLAS | 50049471 | SELLO ACEITE MET 1-1/2X2.066X5/16 14864 | 3 | UN | ANCHO SELLO: 5/16 INH. DIAMETRO EJE A ALOJAR: 1-1/2 INH DIAMETRO ORIFICIO ALOJAMIENTO: 2.066 INH NUMERO PARTE FABRICANTE: 14864JUNTA REFUERZO METALICO
RODAMIENTOS Y COPLAS | 54008984 | SEGURO INTERNO DIN 472 55X200MM | 6 | UN | : 2 MMTSEGURO
RODAMIENTOS Y COPLAS | 50111289 | Sello aceite metalico 52x80x8 | 1 | UN | 52X80X8 MMSELLO PARA ACEITE METALICO
RODAMIENTOS Y COPLAS | 50038439 | ANILLO "O IR 92095413" | 8 | UN | ANILLO "O"
RODAMIENTOS Y COPLAS | 50060436 | ANILLO RETEN DWG. A 6007-X 216 | 2 | UN | FOR 'CHEMINEER' PORTABLE AGITATOR MODEL PG-10,SERIE No 1-94635-1,AS PER PARTS LIST DWG.A-6007-X RETAINER RING. ITEM 216 FIG. IX It. 216 Retainer Ring, Fig. IX
RODAMIENTOS Y COPLAS | 50066920 | CAPSULA RECEPTORA | 1 | UN | RECEIVER CAPSULE FABRICANTE : GAI-TRONIC N° PARTE 13204-002
RODAMIENTOS Y COPLAS | 54007062 | RESORTE PEDAL GSC 209 | 1 | UN | )MUELLE
RODAMIENTOS Y COPLAS | 54010920 | GOL. PLANA AC.INOX. 18 x 3.00 M | 329 | UN | DIA.DE DIA.(d2) DIA.(d3) ESPESOR UNIDAD PERN 100GOLILLA PLANA DE ACERO INOXIDABLE, ME- TRICA, NEGRA, FABRICADA SEGUN NORMA DIN 126.O INTERIOR EXTERIOR (s1) X CAJA 18 18 30 3
RODAMIENTOS Y COPLAS | 54010741 | FUSIBLE 20.00A 32V 5X20 mm. | 20 | UN | BUSSMANN AGW20FUSE, GLASS TUBE, 6 x 22mm SIZE. BRANDS INDICATED OR EQUAL. AMPS VOLTS BRAND ==== ===== ===== 20.00 32V
RODAMIENTOS Y COPLAS | 54003218 | MARCA CABLE LETRA A 4-6MM2 LEGRAND 38360 | 140 | UN | MARCA PARA CABLE, LETRA A, SECCION 4 A 6 MM², FABRICANTE: LEGRAND, NUMERO DE PARTE: 38360.
RODAMIENTOS Y COPLAS | 54003222 | MARCA CABLE LETRA E 4-6MM2 LEGRAND 38364 | 140 | UN | MARCA PARA CABLE, LETRA E, SECCION 4 A 6 MM², FABRICANTE: LEGRAND, NUMERO DE PARTE: 38364.
RODAMIENTOS Y COPLAS | 50064478 | COND. ELECTROLIT. 50MF 12 | 3 | UN | CAPAC VOLTS MF ERROR TYPE (OR EQUAL) ===== ===== ===== =============== 15 DC 50 10% MALLORY TT15X50ELECTRONIC COMPONENTS. ========== =========== ELECTROLYTIC CAPACITORS. SIMPLE TUBULAR. ============ =========== ====== ========
RODAMIENTOS Y COPLAS | 50112815 | CHAV. FP 9-64 | 1 | UN
RODAMIENTOS Y COPLAS | 54002640 | CHAVETA PARTIDA 1/8X2-1/2" AC PTA BIS | 80 | UN | CARACTERISTICAS ADICIONALES: TIPO PUNTA BISELADA MARCA AMERICAN SCREWCHAVETADIMENSIONES: 1/8X2-1/2"MATERIAL: ACEROTIPO: PARTIDA
RODAMIENTOS Y COPLAS | 50065183 | CONDENSADOR PN466D034G03 W | 1 | UN | ===== ================== WESTINGHOUSE 466D034G03ELECTRONIC COMPONENTS. ====================== CAPACITORS ========== CAPAC VOLTS MF MANUFACTURER/CAT.# =====
RODAMIENTOS Y COPLAS | 50073714 | EMPAQUETADURA U-1485 NKC RAPIER CRANES | 3 | UN | MODEL HS-14.NKC RAPIER CRANESPART NR.: U-1485 GASKETSPECIFICATION Q-6709.TWIN DISK MODEL TDC-44-415F
RODAMIENTOS Y COPLAS | 50114575 | CUBETA 26822 | 1 | UN | FABRICANTE TIMKENNUMERO DE PARTE 26822
RODAMIENTOS Y COPLAS | 54006758 | ABRAZADERA RUC GALV P- DUCTO 2-1/2 | 483 | PAA | ABRAZADERA RUC GALVANIZADADIAMETRO : 1-1/2 INCHTIPO : PARTIDAUSO : RIEL 42 x 42 MM
RODAMIENTOS Y COPLAS | 50059951 | ANILLO O 17.12DIA.x 2.62 TMM6160.042 | 40 | UN | Anillo O'RingMATERIAL: Nitrilo 90 Shore AØ interior 17.12 mm x 2.62 espesor
RODAMIENTOS Y COPLAS | 50071902 | ARANDELA FIJACION MB 6 | 5 | UN | ARANDELAS DE FIJACIONLINK DE CATALOGO ADJUNTONUMERO DE PARTE: MB 6
RODAMIENTOS Y COPLAS | 50109900 | PL.SEGURO 2H-311- | 1 | UN
RODAMIENTOS Y COPLAS | 50041743 | ESPACIADOR 2° EJE INTERMEDIO ARM 2616386 | 2 | UN | ESPACIADOR
RODAMIENTOS Y COPLAS | 50115923 | VENTILADOR FP- 23- 1732-6 | 1 | UN
RODAMIENTOS Y COPLAS | 50136972 | RELAY SPDT 5V 10A | 4 | UN | [SKU: MCI-COM-00574] [MFG#: SRD-05VDC-SL-C]RELAY SPDT 5V @ 10A
RODAMIENTOS Y COPLAS | 54003517 | CINTA NYLON MAQUINA ESCRIBIR IBM 82-C | 1 | UN | CINTA NYLON
RODAMIENTOS Y COPLAS | 54010162 | CINTA P/IMP. EPSON FX-870 ver171304002 | 2 | UN | , su concentración y los métodos recomendados para manipularlos y neutralizarlos. Además debe indicar código de riesgo cCINTAS PARA IMPRESORAS COMPUTACIONALES, COMO SE INDICA: Cinta Nro. Marca y ModeloECCIÓN MEDIO AMBIENTE. La formulación de los materiales suministrados, estarán libres de sustancias contaminantes para la saludhumana o el medio ambiente. En el caso que esto no sea posible, el proveedor deberá informar sobre los agentes contaminantesImpresora ========== =========================== 8750 EPSON * FX-870 PROTon normalización nacional y/o internacional.
RODAMIENTOS Y COPLAS | 54029259 | TERMINAL PUNTILLA 6 MM2 LEGRAND | 100 | UN | COLOR : VERDEEMBALAJE : 10 BANDAS DE 25 TERMINALESFABRICANTE : LEGRANDPART NUMBER : 0 376 68SECCION : 6 MM2TERMINAL DE CABLEADO STARFIX
RODAMIENTOS Y COPLAS | 50071369 | LAINA RODAMIENTO | 2 | UN | / # PARTE ========= ==================== 0.007 TIM K-22207LAINA RODAMIENTO. MARCA INDICADA COMO SIGUE: DIMENSION FABRICANTE
RODAMIENTOS Y COPLAS | 54003250 | MARCA CIFRA 8 1,5-2,5 MM2 LEGRAND | 97 | UN | EMBALAJE EN MULTIPLOS DE 30 UNFABRICANTE : LEGRANDMARCA N° 8, COLOR GRISNUMERO DE PARTE : 38228SECCION : 1.5 A 2.5 MM2
RODAMIENTOS Y COPLAS | 50028076 | TUBO EXTENSION 1/8" ALEMITE 53986" | 1 | UN | TUBO EXTENSION 1/8 INH
RODAMIENTOS Y COPLAS | 50039145 | PERNO TENSOR CORREA 3/8"X1" CAT S1594" | 18 | UN | PERNO TENSOR CORREA 3/8 X 1" NCRIGNAL CATERPILLAR."
RODAMIENTOS Y COPLAS | 54012730 | NIPLE NEGRO 1.1/4 X 6 300LB | 474 | UN
RODAMIENTOS Y COPLAS | 50019545 | CARBON MOTOR PARTIDA 12 V DEVES Y ROJAS | 24 | UN | ESCOBILLAS PARTE: MOTOR PARTIDA 12 V
RODAMIENTOS Y COPLAS | 50026160 | O'RING 66,35 DI X 2,62 | 11 | UN | ALTURA TRANSVERSAL: 2.62 MMT. DIAMETRO INTERNO: 66.35 MMT IDENTIFICACION EQUIPO DEL QUE ES PARTE: CARCASA LAMINADOR DE BARRAS MATERIAL:ACRILO NITRILO. NUMERO IDENTIFICADOR DE PLANO: 8.019817.V MC-142 NUMERO PARTE FABRICANTE: 0.006768.RANILLO 'O' (JUNTA TORICA)
RODAMIENTOS Y COPLAS | 54009499 | ESPARRAGO METRICO 22X260X2.5MM | 1 | UN | DE SERIES DE HILO: HILO GRUESO (8G)ESPARRAGOS DE ESPECIFICACIONES / NORMAS: DIN 835
RODAMIENTOS Y COPLAS | 50049571 | SELLO ACEITE MET 3/4X1254X 1/4 7464 | 2 | UN | JUNTANCHO SELLO: 1/4 INH.
RODAMIENTOS Y COPLAS | 54002406 | CORREA V A51 | 2 | UN | CORREA: VVERSAL: A.
RODAMIENTOS Y COPLAS | 54007847 | TE NEGRA 3/4 300LB | 1 | UN | CONEXION TRIAL: FIERRO MALEABLE NEGRO
RODAMIENTOS Y COPLAS | 54012191 | PIPETA VOLUMETRICA 2ML-FISHER 13-650-2C | 2 | UN
RODAMIENTOS Y COPLAS | 50090884 | REST.DE CARBON 0.5 W 550 OH | 25 | UN | ANCE ========== 550 OHMSELECTRONIC COMPONENTS. ========== =========== CARBON RESISTORS. 5% ERROR. 1/2 WATT. ====== ========== ========= ========= RESIST
RODAMIENTOS Y COPLAS | 54008029 | TAPON TORNILLO NEGRO AC 1-1/4 6000WOG | 4 | UN | NAL MAXIMA: 6000 PSIOTAPON MACHO
RODAMIENTOS Y COPLAS | 50061003 | ANILLO'E | 6 | UN | E' RING MANUFACTURER:SQUARE D CO. PART.# 29907-03210
RODAMIENTOS Y COPLAS | 50149867 | PERNO ESPARRAGO Mc-3268H FP-22-5 | 2 | UN | ALTO HORNO 1PERNO ESPARRAGO Mc-3268H ARMADO CON TUERCAPLANO CAP FP-22-5
RODAMIENTOS Y COPLAS | 54007536 | PLANCHA LATON TIPO85-15 6MM ESPESOR | 8 | KG | PLANCHA:DE METAL
RODAMIENTOS Y COPLAS | 50091411 | REST.DE CARBON 2.0 W 75 OH | 9 | UN | ========== 75 OHMSELECTRONIC COMPONENTS. ========== =========== CARBON RESISTORS. 5% ERROR. 2 WATT. ====== ========== ========= ======= RESISTANCE
RODAMIENTOS Y COPLAS | 50110862 | SELLO LIMPIADOR 64X300 | 1 | UN
RODAMIENTOS Y COPLAS | 50091065 | REST.DE CARBON 1.0 W 510 OH | 12 | UN | ========== 510 OHMSELECTRONIC COMPONENTS. ========== =========== CARBON RESISTORS. 5% ERROR. 1 WATT. ====== ========== ========= ======= RESISTANCE
RODAMIENTOS Y COPLAS | 50110205 | RES.5X | 1 | UN
RODAMIENTOS Y COPLAS | 50117125 | RESORTE | 4 | UN
RODAMIENTOS Y COPLAS | 50073377 | EMPAQUET. TOP PLATE PNJ278 P&W | 3 | UN | J-278 CONTINUOS GAGE. ============================ DESCRIPTION PART.# =========== ====== GASKET, TOP PLATE.ELECTRIC COMPONENTS. ==================== RENEWAL PARTS FOR 'PRATT & WHITNEY'. ==================================== ELECTROLIMIT
RODAMIENTOS Y COPLAS | 50118288 | JUNTA | 1 | UN
RODAMIENTOS Y COPLAS | 50133510 | CONECTOR DB15P. MACHO PINES P/SOLDAR | 10 | UN | CONECTOR DB15P. MACHO PINES P/SOLDARFABRICANTE: VICTRONICSN°PARTE: 71-101150
RODAMIENTOS Y COPLAS | 54004242 | GRAPA AISLADA P/CABLE TELEFONICO KS1 | 367 | UN | GRAPA AISLADA, MODELO: KS1, USO: FIJAR ALAMBRE CABLE TELEFONICO TIPO KAWAGUCHI
RODAMIENTOS Y COPLAS | 50110224 | ANILLO | 2 | UN
RODAMIENTOS Y COPLAS | 50064595 | COND. MYLAR C.MET. 4.00MF 200 | 1 | UN | C VOLTS MF ERROR TYPE (OR EQUAL) ===== ===== ===== =============== 600 DC 4 10% GE 68A7052 P4A20ELECTRONIC COMPONENTS. ========== =========== MYLAR CAPACITORS. METALLIZED CASE. ===== =========== ========== ===== CAPA
RODAMIENTOS Y COPLAS | 50112829 | CHAV. FP 9-64 | 1 | UN
RODAMIENTOS Y COPLAS | 50138081 | O'RING 52.07 DI X 2,62 NBR 70 SHA | 12 | UN | 568A OR 3206O'RING 52.07 DI X 2,62 NBR 70 SHA
RODAMIENTOS Y COPLAS | 50079741 | PERNO RUEDA TENSORA 5/16 x 3/4' NC | 51 | UN | S 1617SPARES FOR 'CATERPILLAR' TRACTORS. DESCRIPTION PART N° =========== ======= BOLT
RODAMIENTOS Y COPLAS | 50113633 | RESORTE | 2 | UN
RODAMIENTOS Y COPLAS | 54011362 | TINTA CHINA AZUL FRASCO DE 3/4 ONZA | 2 | UN | La formulación de los materiales suministrados, estarán libres de sustancias contaminantes para la salud humana o el medio ambiel y/o internacional.nte. En el caso que esto no sea posible, el proveedor deberá informar sobre los agentes contaminantes, su concentración y los métodos recomendados para manipularlos y neutralizarlos. Además debe indicar código de riesgo con normalización nacionaTINTA CHINA, COLOR AZUL, EN FRASCOS DE 3/4 ONZA. PROTECCIÓN MEDIO AMBIENTE.
RODAMIENTOS Y COPLAS | 50149585 | EJE RADIAL 7358 CSH 23-21309,1 | 1 | UN | EJE RADIAL 7358FABRICANTE: SIEMENS VAINUMERO DE PARTE: 9330.SL.2327-M7300PLANO:23-21309,1UBICACION: ACERIA CONOXUSO: TAMBOR ENRROLLADOR, CARRO BAJADA SUBLANZA
RODAMIENTOS Y COPLAS | 54002644 | CHAVETA PARTIDA AC 3/32X1-1/2" | 76 | UN | CHAVETA.LES: 3/32INH X 1-1/2INH.
RODAMIENTOS Y COPLAS | 54011338 | TE REDUC. GALV. 2 X 1/2 300LB | 1 | UN | DESCRIPCION DIA.NOMINAL PG =========== ============== TE REDUCCION 2 x 1/2ACCESORIO CANERIA, DE FIERRO MALEABLE GALVANIZADO, ROSCADO CON HILO CONICO ES- TANDAR AMERICANO (NPT), CON REBORDE, 150 LB/PULG2 PRESION DE TRABAJO, COMO SE IN- DICA:
RODAMIENTOS Y COPLAS | 50047355 | RESISTENCIA FIJA VITRIFIC 25.0W 600OHM | 1 | UN | RESISTENCIA
RODAMIENTOS Y COPLAS | 50051076 | SELLO ACEITE MET 50x72x12 MM 507212 CC | 2 | UN | ANCHO SELLO: 12 MMT.DIAMETRO EJE A ALOJAR: 50 MMTDIAMETRO ORIFICIO ALOJAMIENTO: 72 MMTJUNTA REFUERZO METALICONOMBRE DEL FABRICANTE: STEFANUMERO PARTE FABRICANTE: 507212 CC
RODAMIENTOS Y COPLAS | 50115491 | SELLO ACEITE MET. 3-1/4 X 4.381 X 7/16 | 1 | UN
RODAMIENTOS Y COPLAS | 50055324 | SELLO ACEITE MET CHICAGO 19264 | 1 | UN | ANCHO SELLO: 5/16 INH.DIAMETRO EJE A ALOJAR: 1-15/16 INHDIAMETRO ORIFICIO ALOJAMIENTO: 2.750 INHJUNTA REFUERZO METALICONOMBRE DEL FABRICANTE: CHICAGO RAWHIDENUMERO PARTE FABRICANTE: 19264
RODAMIENTOS Y COPLAS | 50135729 | SEGUROS SP80 | 2 | UN | FABRICANTE: FAG.MODELO:SP80SEGUROS SP80
RODAMIENTOS Y COPLAS | 50050348 | SELLO ACEITE MET 1-1/4X1.756X1/4 12363 | 4 | UN | JUNTA
RODAMIENTOS Y COPLAS | 50080546 | PIEZA RELLENO PN2766824P72 GE | 454 | UN | GENERAL ELECTRIC WINDING SUPPLY =============================== DESCRIPTION PART.# =========== ====== FILLER PIECE 2766824-P72
RODAMIENTOS Y COPLAS | 50145319 | CHAVETA D40-15-1188 K24 M115006 | 1 | UN | CHAVETA D40-15-1188 K24 M115006
RODAMIENTOS Y COPLAS | 54008511 | PERNO AC CAB HEX 3/8-16UNC-1-1/2 | 14 | UN | PERNOSTILO CABEZA: HEXAGONAL
RODAMIENTOS Y COPLAS | 50051901 | BOLITA ACERO 1-1/8" SKF RB28575" 1.1/8 | 2 | UN | BOLITA 1-1/8 PULGADA CARACTERISTICAS ADICIONALES: PACK 1. DIAMETRO EXTERNO: 1-1/8 INH MATERIAL: ACERO AL CROMO NOMBRE DEL FABRICANTE: SKF NUMERO IDENTIFICADOR DE PLANO: 150 3290-1975 NUMERO PARTE FABRICANTE: RB-28.575
RODAMIENTOS Y COPLAS | 54006737 | BOQUILLA GALV DUCTO 2-1/2 THOMAS & BETTS | 7 | UN | BOQUILLA GALVANIZADA P- DUCTO 2-1/2"FABRICANTE : THOMAS <(>&<)> BETTSPART NUMBER : 1228
RODAMIENTOS Y COPLAS | 50054490 | PASADOR P. SANGRIA IT-7 Nº 641056 | 1 | UN | NUMERO PARTE FABRICANTE: 641056PASADOR IT-7PLANO BPI: 735101UBICACION: ACERIA CONOXUSO: PERFORADORA SANGRÍA CONVERTIDORES
RODAMIENTOS Y COPLAS | 50064140 | COND. ELECTROLIT. 100MF 15 | 2 | UN | CAPAC VOLTS MF ERROR TYPE (OR EQUAL) ===== ===== ===== =============== 15 DC 100 10% MALLORY TT15X100ELECTRONIC COMPONENTS. ========== =========== ELECTROLYTIC CAPACITORS. SIMPLE TUBULAR. ============ =========== ====== ========
RODAMIENTOS Y COPLAS | 54008306 | PERNO ACERO CAB HEX 5/16X3/4 SAE | 84 | UN | 100.LO: 2A GRUESOPERNO
RODAMIENTOS Y COPLAS | 50054916 | SELLO ACEITE MET 45x62x8 MM | 2 | UN | ANCHO SELLO: 8 MMDIAMETRO EJE A ALOJAR: 45 MMDIAMETRO ORIFICIO ALOJAMIENTO: 62 MMJUNTA REFUERZO METALICOMOTOR CA VENTILADOR COMBUSTIONSECADOR HORIZONTAL CENTROUSO:
RODAMIENTOS Y COPLAS | 50206822 | ESPACIADOR 15-1236.3 / 0.013492.N/001 | 1 | UN | / PLANO DANIELI 8.234001.B PLANO CAP 15-1236.3 Mc111 USO: Polines verticales guillotina 3ESPACIADOR 15-1236.3 / 0.013492.N/001
RODAMIENTOS Y COPLAS | 54003289 | MARCA CABLE LETRA N 4-6MM2 LEGRAND 38373 | 130 | UN | MARCA PARA CABLE, LETRA N, SECCION 4 A 6 MM², FABRICANTE: LEGRAND, NUMERO DE PARTE: 38373.
RODAMIENTOS Y COPLAS | 54003258 | MARCA CABLE LETRA M 1.5-2.5MM2 LEGRAND | 68 | UN | MARCA PARA CABLE, LETRA M, SECCION 1.5 A 2.5 MM², FABRICANTE: LEGRAND, NUMERO DE PARTE: 38342.
RODAMIENTOS Y COPLAS | 50054604 | SELLO ACEITE MET CHICAGO 13860 35x50x10 | 3 | UN | ANCHO SELLO: 10 MMT.DIAMETRO EJE A ALOJAR: 35 MMTDIAMETRO ORIFICIO ALOJAMIENTO: 50 MMTJUNTA REFUERZO METALICONOMBRE DEL FABRICANTE: CHICAGO RAWHIDENUMERO PARTE FABRICANTE: 13860
RODAMIENTOS Y COPLAS | 50092154 | TRANSISTOR 2N4889 | 2 | UN | ========== 2N4889ELECTRIC COMPONENTS. ==================== TRANSISTORS. ============ JEDEC TYPE
RODAMIENTOS Y COPLAS | 50117139 | RESORTE | 2 | UN
RODAMIENTOS Y COPLAS | 50051732 | TUERCA FIJACION RODA SKF AN17 | 1 | UN | DESCANSO LADO FIJO. IDENTIFICACION EQUIPO DEL QUE ES PARTE: NOMBRE DEL FABRICANTE: SKF NUMERO PARTE FABRICANTE: AN-17 TUERCA FIJACION RODAMIENTO
RODAMIENTOS Y COPLAS | 54002770 | COPLA ACERO SOLDAR EMBUT 3/4" 3000WOG | 2 | UN | COPLA CAÑERIAESPECIALES: 3000WOG
RODAMIENTOS Y COPLAS | 54002573 | GOLILLA PLANA COBRE 1/4X9/16X0.065" | 89 | UN | #N/A
RODAMIENTOS Y COPLAS | 54002794 | BUJE REDUC HEX 1-1/2"X1/2" 3000LB | 1 | UN | A.REDUCTOR TUBERIA
RODAMIENTOS Y COPLAS | 54003256 | MARCA CABLE LETRA K 1.5-2.5MM2 LEGRAND | 170 | UN | MARCA PARA CABLE, LETRA K, SECCION 1.5 A 2.5 MM², FABRICANTE: LEGRAND, NUMERO DE PARTE: 38340.
RODAMIENTOS Y COPLAS | 54009480 | PRISIONERO AC S/CAB HEX INT M12X20H | 12 | UN | PUNTA DE COPAONO INTERIORPRISIONERO
RODAMIENTOS Y COPLAS | 54029258 | TERMINAL PUNTILLA 4 MM2 LEGRAND | 100 | UN | COLOR : NARANJOEMBALAJE : 10 BANDAS DE 25 TERMINALESFABRICANTE : LEGRANDPART NUMBER : 0 376 67SECCION : 4 MM2TERMINAL DE CABLEADO STARFIX
RODAMIENTOS Y COPLAS | 54002913 | COPLA REDUC GALV 2X3/4" 150LB | 2 | UN | REDUCTOR TUBERIA
RODAMIENTOS Y COPLAS | 54020902 | EMPAQ. ANILLO'O' NITRILO 18,0 DI 2,5 ESP | 27 | UN
RODAMIENTOS Y COPLAS | 50051292 | SELLO ACEITE MET 2-3/16X3256X7/16 21840 | 2 | UN | JUNTA
RODAMIENTOS Y COPLAS | 50061714 | ASIENTO SELLO CARBON | 1 | UN | .. DESCRIPCION #.PARTE. ASIENTO SELLO CARBON 5186572REPUESTOS PARA MOTORES 'GENERAL MOTORS'. .
RODAMIENTOS Y COPLAS | 54003880 | TAPAGORRO SOLDAR BISEL 4 300LB | 2 | UN | TAPAGORRO SOLDAR BISEL MC-4 300 LB
RODAMIENTOS Y COPLAS | 50039286 | CHAVETA DUROCOTON 29-5150 | 1 | UN | CARRO SOLDADOR CHAVETA DUROCOTON 63GA43B LAMINADOR DE PLANOS EN FRIO LINEA ESTAÑADO ELECTROLITICO NUMERO DE PLANO: 29-5150
RODAMIENTOS Y COPLAS | 50112279 | ANILLO'O' 8X2.1/2 | 8 | UN
RODAMIENTOS Y COPLAS | 50033817 | ANILLO RETEN MC-4 FP-70-7408 | 8 | UN | (EN ZONAS MECANIZADAS), CON ACEITE CHESTERTON 740 O CON PINTURAANILLO RETEN MC-4ANTICORROSIVA, SEGÚN CORRESPONDA.CADA REPUESTO DEBERÁ SER ENTREGADO IDENTIFICADO CON UN Nº DE PLANO Y NºDE ORDEN DE COMPRA, SOBRE O BAJO RELIEVE EN DONDEEL PROVEEDOR, DEBERÁ ENTREGAR LAS PIEZAS CON UNA PROTECCION (TOTAL) ÓLOS REPUESTOS DEBERÁN SER FABRICADOS DE ACUERDO CON ESPECIFICACIONES YMATERIALES INDICADOS EN EL PLANO.NO AFECTE LA VIDA UTIL.PLANO: FP-70-7408USO: RUEDAS TRASLACION CABINA DE MANDO TORRE DESCARGA N°2
RODAMIENTOS Y COPLAS | 50050700 | SELLO ACEITE MET 22X38X7MM 8540 | 2 | UN | ANCHO SELLO: 7 MMT.JUNTA
RODAMIENTOS Y COPLAS | 50104505 | SELLO 40X62X10 158.26/1 | 2 | UN | Medidas: 62 x 40 x 10Reten aceite metálico revestido en goma, de labio simple
RODAMIENTOS Y COPLAS | 50038915 | RING (ANILLO) PETROLEUM 224039 | 3 | UN | RING (ANILLO)
RODAMIENTOS Y COPLAS | 54010718 | FUSIBLE 2.00A 125V 1/4X1.1/4 | 3 | UN | En el caso que esto no sea posible, el proveedor deberá informar sobre los agentes contaminantes, su concentración y los m.0 125V BUSSMAN GBA2 PROTECCIÓN MEDIO AMBIENTE. Laétodos recomendados para manipularlos y neutralizarlos. Además debe indicar código de riesgo con normalización nacional y/formulación de los materiales suministrados, estarán libres de sustancias contaminantes para la salud humana o el medio ambiente.FUSIBLE ======= AMP. VOLT FABRICANTE ==== ==== # CATALOGO ========== 2o internacional.
RODAMIENTOS Y COPLAS | 50053079 | RODAMIENTO 6004-2RSH/C3 | 1 | UN | CON SELLOS O PLACAS DE PROTECCIONFABRICANTE SKFLINK DE CATALOGO ADJUNTONUMERO DE PARTE 6004-2RSH/C3RODAMIENTO RIGIDO DE BOLAS
RODAMIENTOS Y COPLAS | 50077736 | SELLO 2 SALIDAS - CAJA DISTRIB.'DROPSA | 5 | UN
RODAMIENTOS Y COPLAS | 54008739 | PERNO AC COCINA CAB RED 1/4X1-1/4 | 68 | UN | CUADRADAESTILO CABEZA: REDONDAPERNO
RODAMIENTOS Y COPLAS | 50048393 | PRISIONERO CONTACTO DEVES ROJAS 1953244 | 1 | UN | PRISIONERO
RODAMIENTOS Y COPLAS | 50110974 | ANILLO'0' 4.1/2X6 | 11 | UN
RODAMIENTOS Y COPLAS | 50115408 | SELLO ACEITE MET. 2 X 2.506 X 1/4 | 3 | UN
RODAMIENTOS Y COPLAS | 52001761 | ESLABON CONECTOR ROD SENCILLO ANSI 80 | 5 | UN | ESLABON CONECTOR ROD SENCILLO ANSI 80NORMAS : ANSI 80, ANSI B29.1,PASO : 1 PULGADATIPO : SIMPLE
RODAMIENTOS Y COPLAS | 54011108 | PERNO CAB HEX HILO F 7/16 X 1.3/4 | 90 | UN | PERNOS CORRIENTES TERMINADOS, CABEZA HE- XAGONAL, SAE J-105, ACERO GRADO 2, SAE J-429h, ROSCA FINA UNF, CLASE 2A, ANSI B1.1-1982 (SAE J-475). 7/16 X 1.3/4' EN CAJAS DE 100 UNIDADES
RODAMIENTOS Y COPLAS | 50133870 | PERNO ACERO ( S ) | 12 | UN | DIAMETRO NOMINAL HILO: 10 MMLARGO DE HILO 50 MMLONGITUD: 150 MMMATERIAL: ACERO GRADO 5PASO HILO EN MILIMETROS: 1.5 MMPERNO CABEZA HEXAGONALTORNEADO
RODAMIENTOS Y COPLAS | 50117630 | DISCO AZUL | 27 | UN
RODAMIENTOS Y COPLAS | 54001458 | CODO CACHIMBA NEGRO 90° 1-1/4" 150LB | 52 | UN | CODOPS
RODAMIENTOS Y COPLAS | 50097863 | RES.CARBON MOTOR PARTI | 10 | UN | SPARE FOR DELCO REMY EQUIPMENTS AS FOLLOWS: DESCRIPTION PART.# =========== ====== SPRING, BRUSH 1926622
RODAMIENTOS Y COPLAS | 54022171 | CORREA GOMA SCH-03 TRAPEZOIDAL TIPO Z-30 | 4 | UN | ---------------------------------------------------- CON CADA ENTREGA----------------------------- EL BULTO DEBE CONTAR CON UNA ETIQUETA,EL PROVEEDDOR, DEBE ADJUNTAR UN CERTIFICADO CON LOS RESULTADOS======================= 3L 300ARTICULO DEFINIDO COMO CRITICO. NORMA ISO 9002 IDENTIFICACIONCORREA DE TRANSMISION EN V PARA SERVICIO LIGERO, DE GOMA YDE SU PROPIO CONTROL O DE UN ORGANISMO INDEPENDIENTE DE PRESTIGIODESIGNACION GOODYEARESPECIFICACIONES FISICAS, QUIMICAS O DIMENSIONALES SOLICITADASINDICANDO NOMBRE PROVEEDOR, Nº ORDEN DE COMPRA, Nº ITEM CONTENIDO YPESO DEL BULTO. CERTIFICADO DE INSPECCIONRECONOCIDO. ESTOS CERTIFCADOS ACREDITARAN EL CUMPLIMIENTO DE LASREFORZADA CON CUERDAS DE RAYON PREESTIRADAS, FORRADA EN TELA,SECCION DE 3/8'ANCHO X 7/32'ALTO Y ANGULO DE 40 GRADOS.-
RODAMIENTOS Y COPLAS | 50038993 | RING (ANILLO) PETROLEUM 223988 | 1 | UN | RING (ANILLO)
RODAMIENTOS Y COPLAS | 54009084 | PERNO ACERO CAB HEX M6X75H GR P=1.00MM | 60 | UN | O: METRICO GRUESOPERNO
RODAMIENTOS Y COPLAS | 50091109 | REST.DE CARBON 1/4 W 1500 OH | 22 | UN | ANCE ========== 1500 OHMSELECTRONIC COMPONENTS. ========== =========== CARBON RESISTORS. 5% ERROR. 1/4 WATT. ====== ========== ========= ========= RESIST
RODAMIENTOS Y COPLAS | 50106797 | PERNO 60BB55BA08 | 3 | UN
RODAMIENTOS Y COPLAS | 50133520 | TUERCA MC-43 FP-22-2732 | 1 | UN | (EN ZONAS MECANIZADAS),CON ACEITE CHESTERTON 740 O CON PINTURAANTICORROSIVA , SEGÚN CORRESPONDA .CADA REPUESTO DEBERÁ SER ENTREGADO IDENTIFICADO CON UN Nº DE PLANO Y NºDE ORDEN DE COMPRA , SOBRE O BAJO RELIEVE EN DONDEEL PROVEEDOR, DEBERÁ ENTREGAR LAS PIEZAS CON UNA PROTECCION (TOTAL) ÓFABRICANTE: WOODINGLOS REPUESTOS DEBERÁN SER FABRICADOS DE ACUERDO CON ESPECIFICACIONES YMATERIALES INDICADOS EN EL PLANO.NO AFECTE LA VIDA UTIL.PART.NUMBER: M53-32PLANO: FP-22-2732 Item: 43TUERCA MC-43USO: MOTOR DE AVANCE DE LA PERFORADORA AAHH N°2
RODAMIENTOS Y COPLAS | 54008836 | PRISIONERO AC CAB CIL HEX INT 5/8X3 | 2 | UN | PRISIONEROTERIOR
RODAMIENTOS Y COPLAS | 50050868 | SELLO ACEITE MET CHICAGO 10974 28x52x7 | 2 | UN | ANCHO SELLO: 7 MMT.DIAMETRO EJE A ALOJAR: 28 MMTDIAMETRO ORIFICIO ALOJAMIENTO: 52 MMTJUNTA REFUERZO METALICONOMBRE DEL FABRICANTE: CHICAGO RAWHIDENUMERO PARTE FABRICANTE: 10974SISTEMA TOMA TEMPERATURA CV-2USO:
RODAMIENTOS Y COPLAS | 50111121 | EMPQ.GUIA 10X1 | 2 | UN
RODAMIENTOS Y COPLAS | 54001367 | CODO 45° RC SOLDAR BISEL 3" CED40" | 1 | UN | ADO SIN COSTURA SCHEDULE 40 RADIO CORTO 3 INHCODOH.
RODAMIENTOS Y COPLAS | 54002871 | BUJE NEGRO 3/4"X1/2" 300LB ATTEX | 4 | UN | 00 PS SIN COSTURAREDUCTOR TUBERIA
RODAMIENTOS Y COPLAS | 50056536 | CHAVETA Mc- 52 D40-39-50 | 2 | UN | CHAVETA (D40-39-50)MC.52ELEVADOR DE CAPACHOS C-19PLANO CAP FP 23-1648PLANTA DE CAL
RODAMIENTOS Y COPLAS | 50075547 | EMPQ.IT.35 | 2 | UN | ====== SEAL (It.354). 4269SPARES FOR TYPE C3N2F 'BURCKHARDT' COM- PRESSOR, SERIAL 32123 & 32124 DESCRIPTION PART.# ===========
RODAMIENTOS Y COPLAS | 54012963 | BRIDA C/CUELLO RFAC A304L 12 P. 6 300LB | 8 | UN
RODAMIENTOS Y COPLAS | 50077451 | CAPUCHA ALUNINIO - CAJA DISTRIBUIDORA | 2 | UN
RODAMIENTOS Y COPLAS | 54003113 | GOLILLA PLANA 3/4" AC AISI316" | 16 | UN | DIAMETRO AGUJERO: 3/4 INH INFORMACION ESTANDARES: AISI 316. MATERIAL: ACERO INOXIDABLEGOLILLA PLANA
RODAMIENTOS Y COPLAS | 54008360 | PERNO ACERO CAB HEX 5/8X7 SAE | 5 | UN | 2A GRUESOM A-325PERNO
RODAMIENTOS Y COPLAS | 54011318 | TAPON GOMA SOLIDO 13X17MM DIA | 20 | UN | DIA. MM BASE TOPE LARGO MM ==== En el caso que esto no sea posible, el proveedor deberá informar sobre los agentes contaminantes, su concentración y los m===== ======== 13 X 17 26 PROTECCIÓN MEDIO AMBIENTE. Laétodos recomendados para manipularlos y neutralizarlos. Además debe indicar código de riesgo con normalización nacional y/formulación de los materiales suministrados, estarán libres de sustancias contaminantes para la salud humana o el medio ambiente.o internacional.TAPONES DE GOMA, SOLIDOS, COLOR ROJO,PA- RA FRASCOS DE LABORATORIO.
RODAMIENTOS Y COPLAS | 54009066 | PUNTA ALAMBRE 1/2 #18 | 2 | KG | PUNTA ALAMBRE
RODAMIENTOS Y COPLAS | 54003099 | CODO CACHIMBA NEGRO 45° 3/4" 150LB | 421 | UN | CODOL: NEGRO
RODAMIENTOS Y COPLAS | 50072055 | LAMPARA NEON | 10 | UN | LAMP NEON MANUFACTURER: GAI-TRONICS COR. PART.# LA-2548
RODAMIENTOS Y COPLAS | 50097091 | REMACHE LINING PN5189824P12 GE | 420 | UN | 5189824P12ELECTRIC COMPONENTS. ==================== RENEWAL PARTS FOR BRAKES. ========================= DESCRIPTION MANUFACTURER PART.# =========== ============ LINING RIVET GENERAL ELECTRIC
RODAMIENTOS Y COPLAS | 54003236 | MARCA CABLE LETRA T 1.5-2.5MM2 LEGRAND | 60 | UN | EMBALAJE EN MULTIPLOS DE 30 UNFABRICANTE : LEGRANDMARCA PARA CABLE LETRA 'T'NUMERO DE PARTE : 38349SECCION : 1.5 A 2.5 MM2
RODAMIENTOS Y COPLAS | 50071365 | LAINA RODAMIENTO | 2 | UN | ESPESOR 0,005 PULGADAFABRICANTE TIMKENLAINA RODAMIENTO.NUMERO DE PARTE TIM K-22205
RODAMIENTOS Y COPLAS | 54004599 | ALAMBRE PLOMO 1/8" | 0.5 | KG | ALAMBRE PLOMO 1/8 PG
RODAMIENTOS Y COPLAS | 54009026 | CHAVETA MEDIA LUNA AC N°6 5/8X5/32" CAP | 2 | UN | ACERO MEDIANO CARBONOCHAVETA
RODAMIENTOS Y COPLAS | 54006988 | **PRISA PINCELOTE INDELEBLE ROJO P/FINA | 14 | UN | MARCADOR PERM. DESECH. ROJO P/FINA
RODAMIENTOS Y COPLAS | 50054120 | CIRCUITO INTEGRADO RC723DP SORENSEN | 3 | UN | CIRCUITOS INTEGRADO
RODAMIENTOS Y COPLAS | 50089402 | SELLO 70X90X10 COD. 0.003197.W | 1 | UN | DANIELI PART NUMBER 0.003197.WRef. Assembly:8.162030.C/0SX-G125SELLO 70X90X10
RODAMIENTOS Y COPLAS | 54012932 | CODO 90 CEMENTAR PVC (40) 1.1/4 150LB | 16 | UN
RODAMIENTOS Y COPLAS | 50052698 | RODAMIENTO 6007-2Z | 1 | UN | CON SELLOS O PLACAS DE PROTECCIONFABRICANTE SKFLINK DE CATALOGO ADJUNTONUMERO DE PARTE 6007-2ZRODAMIENTO RIGIDO DE BOLAS
RODAMIENTOS Y COPLAS | 54002159 | EMPAQUETADURA ANILLLO O 1-3/8"X1/8" | 4 | UN | ANILLO 'O' (JUNTA TORICA)
RODAMIENTOS Y COPLAS | 54006162 | TERMINAL COMPR 8 AWG 1 PERF B-LARGA 3M | 10 | UN | CALIBRE : 8 AWGEMPAQUE 50 UNIDADES x CAJAFABRICANTE : 3 M [O MARCA ALTERNATIVA, IGUAL ESTANDAR]PART NUMBER : 31010TERMINAL DE COMPRESION UNA PERFORACION, BARRA LARGA
RODAMIENTOS Y COPLAS | 54011283 | SEGURO TIP-E W.TRUARC 5133-18 P/EJE 3/16 | 414 | UN | == 3/16ANILLO DE SEGURIDAD PARA EJE DE ACERO RESORTE, ESMALTADO NEGRO, WALDES TRUARC SERIE 5133 (TIPO - E) 0 EQUIEJE ANILLO (d1) s ¦ d3 EJECUCION ======= =========== =======VALENTE COMO SIGUE : . DIA.
RODAMIENTOS Y COPLAS | 50051168 | SELLO ACEITE MET 5/8X1375X 1/4 6383 | 8 | UN | JUNTANCHO SELLO: 1/4 INH.
RODAMIENTOS Y COPLAS | 50064057 | COND. CERAMICA20000.0MMF 1000 | 7 | UN | (OR EQUAL) ===== ===== ===== =============== 1000 DC 20000 20% MALLORY GP-120ELECTRONIC COMPONENTS. ========== =========== CERAMIC CAPACITORS. ======= =========== CAPAC VOLTS MMF ERROR TYPE
RODAMIENTOS Y COPLAS | 50022518 | JUNTA WESTFALIA 45358700 | 1 | UN | E: CENTRIFUGA WESTFALIA.JUNTA
RODAMIENTOS Y COPLAS | 50061736 | CUNA RETENCION 6709829-P1 | 412 | UN | ====== RETAINING WEDGE, 6709829-P1 ARMATURE COIL.GENERAL ELECTRIC RENEWAL PART FOR DC MOTOR. ============================= DESCRIPTION PART # ===========
RODAMIENTOS Y COPLAS | 50091450 | REST.DE CARBON O.5 W 220000 OH | 29 | UN | ANCE ========== 220000 OHMSELECTRONIC COMPONENTS. ========== =========== CARBON RESISTORS. 5% ERROR. 1/2 WATT. ====== ========== ========= ========= RESIST
RODAMIENTOS Y COPLAS | 50045799 | TAPA CSH D4025799306REVAMC306 | 1 | UN | .) LAMINADOR DE BARRASTAPA MC-306
RODAMIENTOS Y COPLAS | 50074549 | ANILLO 8268EL-428A GOULDS CENTRIFUGAL | 1 | UN | GOULDS CENTRIFUGAL PUMPS 3x4-13 3196 MODEL.O'RING 8268EL-428A
RODAMIENTOS Y COPLAS | 54011985 | MOLDE B-121-CE | 411 | UN
RODAMIENTOS Y COPLAS | 50029377 | PERILLA CANAL MOTOROLA 3680530Z01 | 1 | UN | PERILLA CANAL
RODAMIENTOS Y COPLAS | 50050304 | SELLO ACEITE GOMA 50X75X11MM | 2 | UN | JUNTA
RODAMIENTOS Y COPLAS | 54004056 | ETIQUETA RESIDUOS DE ASBESTO (POLVO Y FI | 20 | UN | ETIQUETA RESIDUOS DE ASBESTO (POLVO Y FIBRAS)MEDIDAS: 20cm largo x 15 cm altoPVC AUTOADHESIVAROMBO CLASE 9
RODAMIENTOS Y COPLAS | 50039340 | UNION RECTA TMM7110.006CLECIM | 3 | UN | FABRICANTE: CLECIM LAMINADOR PLANOS EN FRÍO LAMINADOR TEMPLE NUMERO DE PARTE: TMM7110.006 Sistema lubricación grasa centralizado UNION RECTA
RODAMIENTOS Y COPLAS | 50197197 | PERNO UNION BASE SMX | 25 | UN | MARCA DROPSAPERNO UNION BASE SMXREF: 14074
RODAMIENTOS Y COPLAS | 54011282 | SEGURO TIP-E W.TRUARC 5133-15 P/EJE 5/32 | 408 | UN | == 5/32ANILLO DE SEGURIDAD PARA EJE DE ACERO RESORTE, ESMALTADO NEGRO, WALDES TRUARC SERIE 5133 (TIPO - E) 0 EQUIEJE ANILLO (d1) s ¦ d3 EJECUCION ======= =========== =======VALENTE COMO SIGUE : . DIA.
RODAMIENTOS Y COPLAS | 50054525 | PORTAESCOBILLA ANSALDO MOTORI 800906 | 1 | UN | SOPORTE
RODAMIENTOS Y COPLAS | 50083589 | SELLO ACEITE MET. 2-7/8 X 4.506 X 31/64 | 1 | UN
RODAMIENTOS Y COPLAS | 54008807 | PRISIONERO AC CAB CIL HEX INT 3/8X1-1/2 | 25 | UN | O INTERIORPRISIONERO
RODAMIENTOS Y COPLAS | 50139377 | PERNO Código 71115 Larox | 14 | UN | CATALOGO 5207-FL-060CODIGO: 71115DATOS BOMBAHEXAGONAL INTERIOR CSITEM 51MARCA: LAROXMATERIAL: AISI 316 HST 6x25 Din 7991MODELO: LPP40PERNO CABEZA PLANASERIE: 2BIGLpp400FF00000
RODAMIENTOS Y COPLAS | 54001426 | COPLA REDUC FE NEGRA 1X3/4" 150LB | 1 | UN | MINAL: 1 INH X 3/4 INH.REDUCTOR TUBERIA
RODAMIENTOS Y COPLAS | 54002468 | CORREA V A20 | 2 | UN | CORREA: V
RODAMIENTOS Y COPLAS | 54002549 | GOLILLA PLANA 1-1/8" AC ASTMA325" | 15 | UN | ASTM A-325; ASA B27.2 TIPO B5 UNIDADES."GOLILLA PLANA
RODAMIENTOS Y COPLAS | 50113198 | JUNTA | 1 | UN | JUNTANUMERO DE PARTE: 0007-2482-760
RODAMIENTOS Y COPLAS | 54001938 | FUSIBLE 5 A 250 V 5x20 MM | 30 | UN | CORRIENTE : 5 AMPERFABRICANTE : BUSSMANFUSIBLE TUBO DE VIDRIOMEDIDAS : 5 X 20 MMNUMERO PARTE : TIPO GDA-5VOLTAJE : 250 VOLT
RODAMIENTOS Y COPLAS | 54008446 | PERNO ACERO CAB HEX 5/16X1-1/2 SAE UNF | 27 | UN | ANSI B1.1-1982 CARACTERISTICAS ADICIONALES: CAJA X 100. CLASE HILO: 2A FINO DESIGNADOR SERIES HILO: UNF DIAMETRO NOMINAL HILO: 5/16 INH ESTILO CABEZA: HEXAGONAL GRADO 5 INFORMACION ESTANDARES: SAE J-105 LONGITUD: 1-1/2 INH MATERIAL: ACERO SAE J-429H TORNEADOPERNO
RODAMIENTOS Y COPLAS | 54003985 | FAJA LUMBAR XL | 1 | UN | FAJA LUMBAR TALLA XL.
RODAMIENTOS Y COPLAS | 54010206 | CLAVO HELICOIDAL P/PALLETS 3' - 10 | 2 | KG | CLAVO PALLETS HELICOIDAL DE 3 x #10. ENVASE: CAJON DE 25 KG.
RODAMIENTOS Y COPLAS | 50007276 | SELLO ACEITE GOMA 85X110X13mm | 4 | UN | CARACTERISTICAS ADICIONALES: CON LABIO LIMPIA POLVO, TEMPERATURA DE TRABAJO 150° N/P TB 8511013 MARCA SMILOVICDESIGNACION TIPO/MODELO: ACEITEDIAMETRO EXTERNO: 110mmDIAMETRO INTERNO: 85mmESPESOR: 13mmMATERIAL: REFUERZO METALICO, RECUBIERTO GOMASELLOUSO DESIGNADO: ELEVADOR DE CAPACHO. 'DAIDO KOGYO'KOBE STEEL
RODAMIENTOS Y COPLAS | 50017297 | SELLO LABERINTO NSK LER109 | 4 | UN | CODIGO DESIGNACION: LER 109MODIFICADOR: OBTURACION LABERINTONOMBRE FABRICANTE: NSKSELLO
RODAMIENTOS Y COPLAS | 50037866 | PASADOR MC-21 22-14871 | 4 | UN | (EN ZONAS MECANIZADAS), CON ACEITE CHESTERTON 740 O CON PINTURAANTICORROSIVA, SEGÚN CORRESPONDA.CADA REPUESTO DEBERÁ SER ENTREGADO IDENTIFICADO CON UN Nº DE PLANO Y NºDE ORDEN DE COMPRA, SOBRE O BAJO RELIEVE EN DONDEEL PROVEEDOR, DEBERÁ ENTREGAR LAS PIEZAS CON UNA PROTECCION (TOTAL) ÓLOS REPUESTOS DEBERÁN SER FABRICADOS DE ACUERDO CON ESPECIFICACIONES YMATERIALES INDICADOS EN EL PLANO.NO AFECTE LA VIDA UTIL.PASADOR MC-21PLANO: 22-14871USO: RUEDA LADO OESTE DE TRIPPER N°1 Y N°2 CORREA M2
RODAMIENTOS Y COPLAS | 50041405 | GOLILLA SEGURO 51-3304 CAP FP-29-1062 | 50 | UN | CON TRATAMIENTO TERMICO GOLILLA MC-51-3304 GUILLOTINA HALLDEN LINEA DE CORTE PLANCHAS MATERIAL: ACERO SAE-1020 NUMERO DE PLANO:FP-29-1062.
RODAMIENTOS Y COPLAS | 50041418 | PASADOR Mc-J CAP FP- 29-798 | 2 | UN | LINEA DE CORTTE HOJALATA NUMERO DE PLANO: FP-29-798 PASADOR MC-J USO: GUIAS REGULADORAS DE MEDIDAS
RODAMIENTOS Y COPLAS | 50071073 | PALETA DIVISORA 88.9 - 101.6 | 4 | UN | SIGLA : P83148 PARTNUMBER : 8.155170.N / D35-302
RODAMIENTOS Y COPLAS | 50071077 | PALETA DIVISORA COD. 4.888610.A/050 | 4 | UN | SIGLA : P83148 PARTNUMBER : 8.155170.N / A 53-302
RODAMIENTOS Y COPLAS | 50071081 | PALETA DIVISORA COD. 4.888610.A/087 | 4 | UN | SIGLA : P83148 PARTNUMBER : 8.155170.n / A 90-302
RODAMIENTOS Y COPLAS | 50097007 | RODILLO x REBAR 36 mm COD. 4.249075.P | 4 | UN | SIGLA : P83148 PARTNUMBER : 8.372231.P
RODAMIENTOS Y COPLAS | 50111807 | ANILLO 2480 | 4 | UN
RODAMIENTOS Y COPLAS | 50112435 | CAJA DESCANSO 2 PERNOS SAF 220 | 4 | UN | FABRICANTE SKFNUMERO DE PARTE SAF 220SOPORTE DE PIE DE 2 PIEZAS
RODAMIENTOS Y COPLAS | 50117195 | EMPQ.VALV. 1/ | 4 | JGO
RODAMIENTOS Y COPLAS | 50126832 | SELLO ACEITE 120X150X12MM GOMA | 4 | UN | JUNTA; MMT; POLVO.
RODAMIENTOS Y COPLAS | 50128962 | ANILLO SEGURO RODAMIENTO | 4 | UN
RODAMIENTOS Y COPLAS | 50130043 | Tuerca Hex.M20 DIN 934 Gr. 8 | 4 | UN | FABRICANTE: Danieli CorusPLANO: 23-33602.1 Mc-47Tuerca Hex.M20 DIN 934 Gr. 8
RODAMIENTOS Y COPLAS | 50130179 | ROD.CAM FOLLOWER CFH 3.1/2” S Mc-GILL | 4 | UN | CAM FOLLOWER (RODAMIENTO)EQUIPO: Centrador Cinta Nº 1FABRICANTE Mc GILLNRO. DE PARTE: CFH 3.1/2”
RODAMIENTOS Y COPLAS | 50131912 | GOLILLA Mc 2 D40-15-127 ver 50150873 | 4 | UN | GOLILLA Mc 2PLANO: D40-15-127
RODAMIENTOS Y COPLAS | 50132168 | MANTO MC-5 | 4 | UN | FABRICANTE:MANTO MC-5N° PLANO:70-7839
RODAMIENTOS Y COPLAS | 50136714 | GOLILLA DE APOYO PL. DAN. 2.098.004.0 | 4 | UN | .-PLANO DETALLE DAN. 2.098.004.0GOLILLA DE APOYO PL. DAN. 2.098.004.0
RODAMIENTOS Y COPLAS | 50137999 | CONO TIMKEN 3659 | 4 | UN | CONO DE RODILLOS CONICOSNOMBRE DEL FABRICANTE TIMKENNUMERO DE PARTE 3659
RODAMIENTOS Y COPLAS | 50138978 | PLACA SOPORTE MC-29 PL 41-12043 | 4 | UN | PLACA SOPORTE MC-29PLANO:41-12043UBICACION: COLADA CONTINUA DE PLANCHONESUSO: SEGMENTO 4-5
RODAMIENTOS Y COPLAS | 50138979 | PLACA SOPORTE MC-31 PL 41-12043 | 4 | UN | PLACA SOPORTE MC-31PLANO:41-12043UBICACION: COLADA CONTINUA DE PLANCHONESUSO: SEGMENTO 4-5
RODAMIENTOS Y COPLAS | 50146605 | GOLILLLA AXIAL 3406M-E625/X 29-23487 | 4 | C/U | GOLILLLA AXIALNEMRO PLANO CAP: 29-23487NUMERO DE PARTE. 3406M-E625/XUSO:
RODAMIENTOS Y COPLAS | 50166413 | RETEN ACEITE 70X85X8 MM | 4 | UN
RODAMIENTOS Y COPLAS | 50180695 | Indicador Digital de Panel ID20-TAC | 4 | UN | Indicador Digital de Panel ARIANModelo:ID20-TAC
RODAMIENTOS Y COPLAS | 50187823 | CABLE PODER 150CM MACHO-HEMBRA C14-C13 | 1 | UN | <(>&<)>cwrcmch-15-linkmade-15mt-macho-Fabricante: LINKMADEhembra-cable-poder-c13-c14-10ahttps://linkstore.cl/#!/Producto=2018LINKMADE 1.5MT MACHO-HEMBRA CABLE PODER C13/C14 10AN° de Parte: CWRCMCH-1.5
RODAMIENTOS Y COPLAS | 50208182 | RESORTES HARNERO HEWITT HM15341 (13) | 4 | UN | HM15341 (13)LONGITUD LIBRE=417.5MMPLANTA DE CALRESORTES HARNERO HEWITT-ROBINS
RODAMIENTOS Y COPLAS | 50209847 | RODTO. DESLIZANTE (BUJE) UNIÓN VIGA ART. | 4 | UN | CATÁLOGO KC A412333-SECTION 5CÓDIGO: D94711490KONECRANEReferencia OC 4531594661 Pos 10RODAMIENTO DESLIZANTE (BUJE)UNIÓNVIGA ARTICULADA
RODAMIENTOS Y COPLAS | 50209848 | PASADOR EJE VIGA ARTICULADA D94711490 | 4 | UN | CATÁLOGO KC A412333-SECTION 5CÓDIGO TBD-SHR50BNOP3 KONECRANEPASADOR EJE VIGA ARTICULADA D94711490Referencia OC 4531594661 Pos 20
RODAMIENTOS Y COPLAS | 50210950 | CAJA DERECHA AC.FUND. 38796 PL_70-6_B | 4 | UN | CAJA DERECHA AC.FUNDIDOMARCA: 38796MATERIAL: ACERO FUNDIDO ASTM A27 GRD 70-40PLANO: 70-6_BUSO: GRUAS Y PALAS
RODAMIENTOS Y COPLAS | 50211772 | OBTURADOR NEUMATICO DN70-150 | 4 | UN | MARCA: VONUNGER (O SIMILAR)OBTURADOR NEUMATICO DN70-150PRESION MAXIMA DE INFLADO 2,5 BAR.-TAMAÑO: DN 70 A 150-USO:TAPON PARA CAÑERIAS DE 70 A 150 MM
RODAMIENTOS Y COPLAS | 54009822 | LED INDICADOR AMARILLO 8VCC YAMATAKE | 4 | UN | DIODO, EMISOR LUZ, NOMBRE DEL FABRICANTE: YAMATAKE, NUMERO PARTE FABRICANTE: 83973512-013, TIPO Y RANGO VOLTAJE EN VOLTS: 8 VLT, RASGOS ESPECIALES: INDICADOR AMARILLO, BASE EMBUTIDA
RODAMIENTOS Y COPLAS | 54012137 | COPLA S/EMBUTIDO A304L 1.1/2 6000WOG | 4 | UN
RODAMIENTOS Y COPLAS | 50037976 | SELLO REDUCTOR TACKE 50x65x10 | 2 | UN | MATERIAL: METALICO REVESTIDO EN GOMA.MEDIDAS: 50 X 65 X 10 MM. ANCHOSELLO DE ACEITEUBICACION: ACERIA CONOXUSO: EJE MOTRIZ REDUCTOR TAKE, CARRO TRASPASO ACERO
RODAMIENTOS Y COPLAS | 50037976 | SELLO REDUCTOR TACKE 50x65x10 | 2 | UN | MATERIAL: METALICO REVESTIDO EN GOMA.MEDIDAS: 50 X 65 X 10 MM. ANCHOSELLO DE ACEITEUBICACION: ACERIA CONOXUSO: EJE MOTRIZ REDUCTOR TAKE, CARRO TRASPASO ACERO
RODAMIENTOS Y COPLAS | 54004323 | AMPOLLETA IND 2.5V 500MA BA-9S BAYONETA | 17 | UN | AMPOLLETA IND. 2.5V 500.0MA BA-9S BASE BAYONETA
RODAMIENTOS Y COPLAS | 54011524 | VARILLA LAMICOID NEMAGRADO XX 1/4 DIA | 3 | UN | RODS LAMICOID. NEMA GRADE XX, NATURAL TAN, BUFFED, IN 91 CM LENGTH. MICA INSU- LATOR CO. OR EQUAL. DIAMETER ======== 1/4
RODAMIENTOS Y COPLAS | 50065159 | CONDENSADOR PN23D82125B07 MOTOROLA | 1 | UN | ===== ================== MOTOROLA 23D82125B07ELECTRONIC COMPONENTS. ====================== CAPACITORS ========== CAPAC VOLTS MF MANUFACTURER/CAT.# =====
RODAMIENTOS Y COPLAS | 50071489 | GOL. 5/ | 8 | UN | PART.# =========== ============ WASHER 5/8 SQUARE D' 5010-3ELECTRIC COMPONENTS. ==================== SPARES FOR BRAKE. ================= DESCRIPTION MANUFACTURER
RODAMIENTOS Y COPLAS | 50092383 | POTENCIOM. PN18D82810C07 MOTOROLA | 1 | UN | ========== MOTOROLA 18D82810C07ELECTRONIC COMPONENTS. ========== =========== POTENTIOMETERS. =============== OHMS MANUFACTURER/PART.# ==== =========
RODAMIENTOS Y COPLAS | 50092387 | POTENCIOM. PN18D82515B04 MOTOROLA | 1 | UN | ========== MOTOROLA 18D82515B04ELECTRONIC COMPONENTS. ========== =========== POTENTIOMETERS. =============== OHMS MANUFACTURER/PART.# ==== =========
RODAMIENTOS Y COPLAS | 54003345 | LENGUETA FIJACION AMP140665 45GR 5MM | 39 | UN | LENGUETA FIJACION SIMPLE 45 GR 5MM, NUMERO DE PARTE: AMP140665, USO: CONECTORES ELECTRICOS.
RODAMIENTOS Y COPLAS | 50073006 | GOLILLA | 1 | UN | ========== GOLILLA 22-15965 Mc-55BREPUESTOS PARA PALAS 'BLAW KNOX'.- DESCRIPCION PLANO NRO. ===========
RODAMIENTOS Y COPLAS | 50115454 | GOL. PRESION BBA.MOD. LK-22VC-0 | 16 | UN
RODAMIENTOS Y COPLAS | 50115461 | GOL. PLANA BBA.MOD.LK-22VC-0 | 16 | UN
RODAMIENTOS Y COPLAS | 50098701 | RES.LARG | 2 | UN | RT NR. DESCRIPTION ======== =========== SPRING, LONG 75C14SPARES FOR 'I-R' GAS COMPRESSOR, CLOSS 'PRE', 1 STORE, DUPLEX TYPE, SERIAL 47829 THRU 47836,22' I.D. CYLINDER, 19' STROKE: PA
RODAMIENTOS Y COPLAS | 50106815 | GOL. PLANA 62BA55BA1 | 4 | UN
RODAMIENTOS Y COPLAS | 50111348 | ANILLO RETENCION 64X300 | 1 | UN
RODAMIENTOS Y COPLAS | 52001795 | ESLABON UNION CAD ROD DOBLE ASA 3/4 | 5 | UN | CADENA TRANSMISION RODILLO DOBLE,ESLABON UNIONMARCA : REXNORD / LINK_BELTNORMA : ANSI 60PASO : 3/4 DOBLETIPO : 60-2
RODAMIENTOS Y COPLAS | 50088469 | SELLO ACEITE MET. 2-7/16 X 3.486 X 7/16 | 2 | UN | SIGLA : C/R PARTNUMBER : 24340
RODAMIENTOS Y COPLAS | 50139378 | PERNO Código 70765 Larox | 10 | UN | CATALOGO 5207-FL-060CODIGO: 70765DATOS BOMBAITEM 49MARCA: LAROXMATERIAL: AISI 316 HST 6x20 Din 933MODELO: LPP40PERNO CABEZA HEXAGONALSERIE: 2BIGLpp400FF00000
RODAMIENTOS Y COPLAS | 50172318 | O-RING 1AG-075 Hs40 FOR PRIMUSLL | 1 | UN | Manufacturer: RIGAKUO-Ring 1AG-075 Hs40Part Number: 075548S
RODAMIENTOS Y COPLAS | 50064850 | DIODO ZENER 8.2V 0.40W 5% 1N756A | 6 | UN | ========== 8.2 V 0.4 W 5 1N756AELECTRIC COMPONENTS. ==================== ZENER DIODES. ============= VOLTAGE CAPACITY % JEDEC TYPE ======= ======== =
RODAMIENTOS Y COPLAS | 50088417 | SELLO ACEITE MET. 1 X 2.004 X 5/8 | 2 | UN | SIGLA : C/R PARTNUMBER : 10133
RODAMIENTOS Y COPLAS | 50128135 | ANCLAJE EN V -LONG.ALA 1' CAP-23-23632 | 394 | UN
RODAMIENTOS Y COPLAS | 50054182 | REMACHE BRONCE BALATA CLARCK CONTROL 352 | 94 | UN | REMACHE
RODAMIENTOS Y COPLAS | 50091073 | REST.DE CARBON 1.0 W 680 OH | 10 | UN | ========== 680 OHMSELECTRONIC COMPONENTS. ========== =========== CARBON RESISTORS. 5% ERROR. 1 WATT. ====== ========== ========= ======= RESISTANCE
RODAMIENTOS Y COPLAS | 54008325 | PERNO ACERO CAB HEX 7/16X1-1/2 SAE | 26 | UN | HILO: 2A GRUESOPERNOX 100.
RODAMIENTOS Y COPLAS | 50049976 | SELLO ACEITE MET 63X90X13MM | 1 | UN | JUNTA
RODAMIENTOS Y COPLAS | 50063208 | BUJE D40-70-116 | 1 | UN | REPUESTOS PARA GRUAS CARRILES AMERICAN HOIST & DERRICK CO. DESCRIPCION PLANO =========== ===== BUJE A-4433 D40-70-116-1
RODAMIENTOS Y COPLAS | 54008764 | PRISIONERO AC S/CAB HEX INT 3/16X1/2 | 55 | UN | IALES: PUNTA DE COPAILO CABEZA: SIN CABEZAPRISIONERO
RODAMIENTOS Y COPLAS | 54008962 | SEGURO EXTERNO DIN 471 40X175MM | 58 | UN | N 471.NAL: 36.5 MMTSEGURO
RODAMIENTOS Y COPLAS | 54010639 | FUSIBLE 1.00A 250V 9/16X2 | 20 | UN | FUSE, 1AMP. - 250VOLTS - 9/16 x 2' MANUFACTURER : BUSSMANN PART # : FRN-R1 ('FERRAZ' # TR1-R)
RODAMIENTOS Y COPLAS | 54010848 | FUSIBLE 6.00A 500V 22X50 BALIN E27 | 49 | UN | ============ 6.00 500V SIEMENS 5SB231gGELECTRIC COMPONENTS =================== FUSES ===== AMPS. VOLTS MANUFACTURER ===== ===== PART #
RODAMIENTOS Y COPLAS | 50088473 | SELLO ACEITE MET. 2-7/8 X 4.008 X 1/4 | 1 | UN | SIGLA : CR PARTNUMBER : 28800
RODAMIENTOS Y COPLAS | 54001502 | GOLILLA PLANA CUADRADA 1/2" 2X2X1/8" | 383 | UN | ARANDELA, ESPESOR: 1/8 INH, TRATAMIENTO SUPERFICIAL: GALVANIZADA, MATERIAL: ACERO.
RODAMIENTOS Y COPLAS | 54003300 | MARCA CABLE LETRA X 4-6MM2 LEGRAND 38383 | 100 | UN | MARCA PARA CABLE, LETRA X, SECCION 4 A 6 MM², FABRICANTE: LEGRAND, NUMERO DE PARTE: 38383.
RODAMIENTOS Y COPLAS | 50038996 | RING (ANILLO) PETROLEUM 223866 | 2 | UN | RING (ANILLO)
RODAMIENTOS Y COPLAS | 50071514 | GOL. ACERO FRENO #3 | 21 | UN | PART.# =========== ============ WHASHER,BRAKE #30 SQUARE D' WB-3227ELECTRIC COMPONENTS. ==================== SPARES FOR BRAKE. ================= DESCRIPTION MANUFACTURER
RODAMIENTOS Y COPLAS | 54002154 | EMPAQUETADURA ANILLLO O 2-3/8"X1/8" | 6 | UN | ANILLO 'O' (JUNTA TORICA)
RODAMIENTOS Y COPLAS | 54008292 | PERNO ACERO CAB HEX 1/4X1/2 SAE | 185 | UN | CAJA X 100.O: 2A GRUESOPERNO
RODAMIENTOS Y COPLAS | 54010654 | FUSIBLE 10.00A 125V 1/4X1.1/4 | 7 | UN | 125 BUSSMANN TYPE MDLFUSE, GLASS TUBE, 1/4 X 1.1/4' SIZE. BRANDS INDICATED OR EQUAL. AMPS VOLTS BRAND ==== ===== ===== 10
RODAMIENTOS Y COPLAS | 50059905 | ANILLO O TCM7130.014 | 10 | UN | ANILLO O Mc 26LAMINADOR REDUCTOR FRIOPLANO : F57742-26PLANO CAPSistema Lubricación Morgoil M1-5UNIDAD CENTRAL DE FUERZA
RODAMIENTOS Y COPLAS | 54005916 | TERMINAL COMPR 6 AWG 1 PERF B-STD 3M | 10 | UN | CALIBRE : 6 AWGEMBALAJE 50 UNIDADES x CAJAFABRICANTE : 3 M [O MARCA ALTERNATIVA, IGUAL ESTANDAR]PART NUMBER : 30015TERMINAL DE COMPRESION; 1 PERFORACIÓN; BARRA ESTANDAR
RODAMIENTOS Y COPLAS | 54008376 | PERNO ACERO CAB HEX 3/4X7 SAE | 2 | UN | 2A GRUESOPERNO
RODAMIENTOS Y COPLAS | 50050139 | SEGURO INTERIOR CAP 1911497 | 1 | UN | SEGUROTE
RODAMIENTOS Y COPLAS | 50106971 | TAPON EXPANSION 1.7/8 DIA | 17 | UN
RODAMIENTOS Y COPLAS | 50051388 | SELLO ACEITE MET CHICAGO 7641 | 2 | UN | 694625AGWSGH 7641JUNTA
RODAMIENTOS Y COPLAS | 50099643 | modelo zapatas colectoras 70-X786 mc.1 | 1 | UN | devuelto a la C.S.H., con toda su identificaciòn y en su embalaje original.Notas: 1.- Proveedor debe peritar modelo e informar estado y costo detallado de reparaciòn si fuese necesario. 2.- Modelo debe ser
RODAMIENTOS Y COPLAS | 54003844 | TERMINAL CEMENTAR/HE NPT PVC 63 2" 150LB | 3 | UN | TERMINAL CEMENTAR/HE NPT
RODAMIENTOS Y COPLAS | 50087878 | SELLO 0.064968.N | 3 | UN | ============= SELLO 0.064968.N 8.023755.B MC.141===== DESCRIPCION CODIGO DAN =========== PLANO CAP/DAN ==========TREN TERMINADOR DE ALAMBRON VOLCADOR CARRO EXTRACTOR ESTRELLA ============================
RODAMIENTOS Y COPLAS | 50041115 | PERNO MC-51-8903 CAP 29-1087 | 11 | UN | LINEA CORTE DE PLANCHAS NUMERO DE PLANO: 29-1087 PERNO ARMADO CON TUERCA Y GOLILLA DE PRESION MC-51-8903 USO Transm Nivelador-Guillotina Hallden
RODAMIENTOS Y COPLAS | 50072501 | PASADOR | 3 | UN | PLANO CAP 23- 11996 PASADOR MC.14
RODAMIENTOS Y COPLAS | 54001503 | GOLILLA PLANA CUADRADA 5/8" 2 x2 x 1/8" | 26 | UN | ARANDELA CUADRADA : 2 x 2 INCH,DIAMETRO AGUJERO : 5/8 INCH,ESPESOR : 1/8 INCH,MATERIAL : ACERO.TRATAMIENTO SUPERFICIAL: GALVANIZADA,
RODAMIENTOS Y COPLAS | 50051820 | TUERCA FIJACION KM-13 | 1 | UN | LINK DE CATALOGO ADJUNTONUMERO PARTE KM-13TUERCA FIJACION
RODAMIENTOS Y COPLAS | 50064417 | COND. ELECTROLIT. 40MF 500 | 2 | UN | CAPAC VOLTS MF ERROR TYPE (OR EQUAL) ===== ===== ===== =============== 500 DC 40 10% MALLORY FP-288AELECTRONIC COMPONENTS. ========== =========== ELECTROLYTIC CAPACITORS. DOUBLE TUBULAR. ============ =========== ====== ========
RODAMIENTOS Y COPLAS | 54002883 | CODO CACHIMBA NEGRO 45° 3/4" 300LB ATTEX | 372 | UN | CODOPS
RODAMIENTOS Y COPLAS | 54004280 | INTERR EMBUT T- RADIO 3 POS 10 A 250 VCA | 1 | UN | ("CARLING SWITCH" # 2GM54-73)CORRIENTE : 10 AMPERFABRICANTE : HONEY WELL - MICRO SWITCHINTERRUPTOR EMBUTIDO TIPO RADIONUMERO PARTE : 12TS15-1,POLOS : 2POSICIONES : 3 (ON-OFF-ON)VOLTAJE : 250 VOLT CA
RODAMIENTOS Y COPLAS | 50070530 | O-RING AS 568A OR 3162 40,95X2,62 | 6 | UN | SIGLA : DAN PARTNUMBER : 8.356068.X/F07-C106
RODAMIENTOS Y COPLAS | 54008507 | PERNO AC CAB HEX 1/4-20UNC- 1" AISI 316" | 37 | UN | 2A GRUESOPERNO
RODAMIENTOS Y COPLAS | 50038997 | SNAP RING (ANILLO SEGURO) PETROLEUM | 1 | UN | SNAP RING (ANILLO SEGURO)
RODAMIENTOS Y COPLAS | 54002364 | EMPAQUETADURA ANILLLO O 5/16"X1/16" | 6 | UN | INTERNO: 5/16 INHANILLO 'O' (JUNTA TORICA)
RODAMIENTOS Y COPLAS | 54006401 | LENTE STREAMLIGHT 20160 | 1 | UN | LENTEMARCA : STREAMLIGHTNº PARTE : 20160
RODAMIENTOS Y COPLAS | 54009552 | TUERCA HEX AR HG SEG NYLON M8 PASO1.25MM | 90 | UN | ADICIONALES: 100 ELEMENTOS SUJECCION ACERO C/SEGURO NYLONLA RESISTENCIA: GRADO 8.8TUERCA
RODAMIENTOS Y COPLAS | 54011227 | PRISIONERO CAB CUADRADA 1/4 X 1 | 23 | UN | 1/4 X 1' EN CAJAS DE 100 UNIDADESPRISIONEROS CABEZA CUADRADA, HILO GRUESO UNC CLASE 2A, EN ACERO MEDIANO CARBONO, SEGUN SAE GRADO 3.
RODAMIENTOS Y COPLAS | 50050028 | SELLO ACEITE MET 160X190X14MM 62940 | 2 | UN | HO SELLO: 14 MMT.JUNTA
RODAMIENTOS Y COPLAS | 50060582 | ANILLO RETENCION 15 RH FP 41-273 | 1 | UN | G 312065 ==================================== ANILLO RETENCION ITEM 51MARCADOR DE PLANCHONES CAJA SUPERIOR PORTA CABEZAL:INTERSTAHL GMBH, TIPO 15 RH 15-8/1 FP 41-273 DW
RODAMIENTOS Y COPLAS | 50088882 | RESORTE LATCH PIN PN50701-010-09 SD | 2 | UN | LATCH PIN SPRING MANUFACTURER: SQUARE D CO. PART.# B50901-010-09
RODAMIENTOS Y COPLAS | 50050251 | PERNO TORNE CAT 0L1352 | 21 | UN | CARACTERISTICAS ADICIONALES: 3/8" DIAMETRO X3-1/4" LONG UNCEQUIPO DEL QUE ES PARTE: TRACTORFABRICANTE DEL EQUIPO: CATERPILLARMODIFICADOR: TORNEADONOMBRE FABRICANTE: CATERPILLARNUMERO DE PARTE: 0L1352PERNO
RODAMIENTOS Y COPLAS | 50206099 | EMPAQ VV ALIVIO POS 45 BBA VIKING LQ224A | 1 | UN | BOMBAS ALQUITRÁNCODIGO 4VI227RPOS 45: EMPAQUETADURA VÁLVULA DE ALIVIOUSO BOMBA VIKING MODELO LQ224A
RODAMIENTOS Y COPLAS | 50035509 | TAPA CAP 70168714 | 1 | UN | TAPA
RODAMIENTOS Y COPLAS | 50128807 | RES. (MAS DE 10 AÑOS S/CONS. | 4 | UN
RODAMIENTOS Y COPLAS | 54010346 | EMPQ.ANILLO NEOPRENO 1-7/8 DIAM. 3/16 ES | 6 | UN | 568. UNIFORM DASH NUMERING SYSTEM. NOMINAL SIZE DASH #I.D. WIDTH ====== ==== ===== 328MEDIDAS: 1-7/8" DIAMETRO 3/16" ESPESORO RING PACKINGS, NEOPRENE, FOR OIL RE- SISTANT SERVICE AS PER ARP
RODAMIENTOS Y COPLAS | 50075720 | GUIA VALV.ESCAPE | 2 | UN | 5120930SPARES FOR 'GENERAL MOTORS' DIESEL ENGINES. DESCRIPTION PART # =========== ====== GUIDE
RODAMIENTOS Y COPLAS | 50094649 | TUERCA SEGURO Mc-37 FP-19-4 | 2 | UN | BOMBA DE INCENDIOCATALOGO FP-19-4DWG E-1814EQUIPO FUERA DE SERVICION° DE PARTE T 75139A02TUERCA SEGURO 75139A MC-37USO TURBINA TERRY TIPO Z1 SERIE 25403
RODAMIENTOS Y COPLAS | 54008723 | PERNO AC COCINA CAB RED 5/32X1-1/4 | 100 | UN | ESTILO CABEZA: REDONDAA CUADRADAPERNO
RODAMIENTOS Y COPLAS | 50022766 | O'RING 10,82 DI X 1,78 MAT. NITRILO | 83 | UN | 911.P MC-103ANILLO 'O' (JUNTA TORICA)NSVERSAL: 1.78 MMT
RODAMIENTOS Y COPLAS | 50109582 | BUJE | 1 | UN
RODAMIENTOS Y COPLAS | 52000946 | PERNO CAP 26669143 | 8 | UN | ODILLO APOYO SUPERIORPERNO MC-43
RODAMIENTOS Y COPLAS | 54002157 | EMPAQUETADURA ANILLLO O 2-3/4"X1/8" | 5 | UN | 2-3/4 INHANILLO 'O' (JUNTA TORICA)
RODAMIENTOS Y COPLAS | 54008442 | PERNO ACERO CAB HEX 1/4X3 SAE | 141 | UN | 2A FINO X 100.PERNO
RODAMIENTOS Y COPLAS | 54009980 | AMPL. IND. 6.3V 150.0MA T-3.1/4BASE EMB. | 30 | UN | INDICATING LAMP, 6.3 volts 150 mA - TEL. SLIDE - T 3.1/2
RODAMIENTOS Y COPLAS | 54019663 | TUERCA CUADR HILO GR 5/8 | 360 | UN
RODAMIENTOS Y COPLAS | 54008958 | SEGURO EXTERNO DIN 471 19X120MM | 42 | UN | N 471.NAL: 17.5 MMTSEGURO
RODAMIENTOS Y COPLAS | 50050592 | SELLO ACEITE MET 55/8X6881X1/2 56136 | 1 | UN | JUNTA
RODAMIENTOS Y COPLAS | 50059813 | ANILLO 'O AC 31000 PNAA70120 ARL | 2 | UN | AL 31000, No.65 'APPLIED RESEARCH ===================================== LABORATORIES'. ============== DESCRIPTION PAELECTRIC COMPONENTS. ==================== RENEWAL PARTS FOR QUANTOVAC SPECTROMETER ======================================== SERIRT.# =========== ====== O'RING AA70120
RODAMIENTOS Y COPLAS | 50059825 | ANILLO 'O AC 31000 PNAA20089 ARL | 2 | UN | AL 31000, No.65 'APPLIED RESEARCH ===================================== LABORATORIES'. ============== DESCRIPTION PAELECTRIC COMPONENTS. ==================== RENEWAL PARTS FOR QUANTOVAC SPECTROMETER ======================================== SERIRT.# =========== ====== O'RING AA20089
RODAMIENTOS Y COPLAS | 50111882 | BUJE | 4 | UN
RODAMIENTOS Y COPLAS | 50142774 | TORNILLO 4 MMØ x12MM LARGO INOX. ROBOLAB | 28 | C/U | CABEZA PARA LLAVE ALLEN DE 3 MMCOLADA CONTINUALARGO:12 MMMATERIAL: ACERO INOXIDABLE AISI 316 "O" 304MEDIDAS: DIAMETRO 4 MMPASO: 0.7 MMTORNILLO CABEZA CILINDRICA EXAGONO INTERIORUBICACION:ESTACION AJUSTE METALURGICOUSO: PORTA HERRAMIENTAS ROBOLAB
RODAMIENTOS Y COPLAS | 54008313 | PERNO ACERO CAB HEX 5/16X3-1/2 SAE | 34 | UN | HILO: 2A GRUESOPERNOX 100.
RODAMIENTOS Y COPLAS | 54002522 | GOLILLA PRESION 5/16" AC ASAB271" | 314 | UN | ACIÓN DE GRADO DE RESISTENCIA: MEDIANO; TABLA 3ADICIONALES: CAJAS DE 100 UNIDADES."GOLILLA PRESION
RODAMIENTOS Y COPLAS | 54002659 | CHAVETA CUÑA C/CABEZA AC 1/4X1-1/2" | 2 | UN | CHAVETA
RODAMIENTOS Y COPLAS | 50062036 | BUJE /VER 27011 Y 27012/ | 1 | UN | PLANO CAP FP 29- 814 BUJE /VER 27011 Y 27012/ MC.C
RODAMIENTOS Y COPLAS | 54002643 | CHAVETA PARTIDA AC 3/32X1" | 84 | UN | CHAVETA.LES: 3/32INH X 1INH.
RODAMIENTOS Y COPLAS | 50088505 | SELLO ACEITE MET. 5/8 X 0.875 X 3/16 | 2 | UN | SIGLA : CR PARTNUMBER : 6120
RODAMIENTOS Y COPLAS | 50093068 | ROC. GAU1490 1/4 90° 0.056034. | 4 | UN | DESCRIPCION CODIGO DAN =========== PLANO CAP/DAN ========== ============== ROCIADOR GAU1490 1/4 90° 0.056034.S 8.028777.N MC.101TREN DESBASTADOR DE ALAMBRON LAM.DUO ESS 650V N°2 ============================
RODAMIENTOS Y COPLAS | 50022224 | CONO TIMKEN LM48548 | 1 | UN | CORTADORA DE HUESOS Nº 126-2 (SIERRA HUINCHA GRANDE). IDENTIFICACION EQUIPO DEL QUE ES PARTE: NOMBRE DEL FABRICANTE: TIMKEN NUMERO PARTE FABRICANTE: LM-48548CONO
RODAMIENTOS Y COPLAS | 50059840 | ANILLO 'O AC 31000 PNAA22637 ARL | 2 | UN | AL 31000, No.65 'APPLIED RESEARCH ===================================== LABORATORIES'. ============== DESCRIPTION PAELECTRIC COMPONENTS. ==================== RENEWAL PARTS FOR QUANTOVAC SPECTROMETER ======================================== SERIRT.# =========== ====== O'RING AA22637
RODAMIENTOS Y COPLAS | 50115945 | RESORTE | 5 | UN
RODAMIENTOS Y COPLAS | 54009973 | AMPL. IND. 48.0V 25.0MA T-5 BASE EMBUTID | 9 | UN | INDICATING LAMP, 48 VOLTS 25mA - TEL. SLIDE T-5
RODAMIENTOS Y COPLAS | 50062490 | BUJE BIELA 5116181 | 3 | UN | 5116181SPARES FOR 'GENERAL MOTORS' DIESEL ENGINES. DESCRIPTION PART # =========== ====== BUSHING
RODAMIENTOS Y COPLAS | 50087492 | SELLO | 6 | UN | LL-299-559SPARES FOR 'PETTIBONE' CARY LIFT.- DESCRIPTION PART # =========== ====== O'RING
RODAMIENTOS Y COPLAS | 54008359 | PERNO ACERO CAB HEX 5/8X6 SAE | 5 | UN | 2A GRUESO A-325PERNO
RODAMIENTOS Y COPLAS | 54008478 | PERNO ACERO CAB HEX 9/16X3-1/2 SAE | 10 | UN | CAJA X 25.HILO: 2A FINOPERNO
RODAMIENTOS Y COPLAS | 54008447 | PERNO ACERO CAB HEX 5/16X2 UNF | 150 | UN | : 2A FINOA X 100.PERNO
RODAMIENTOS Y COPLAS | 52000680 | CINTA ADHESIVA PAPEL ENMASCARAR 48 MM | 3 | ROL | CINTA ADHESIVA DE PAPEL ENMASCARARFABRICANTE : 3M O SIMILARMEDIDAS : 48 MM x 50 METROSNUMERO PARTE : 2308
RODAMIENTOS Y COPLAS | 54007046 | VASO PLASTICO C/PICO 100ML FISHER 2591 | 3 | UN | CARACTERISTICAS ADICIONALES: CON PICO. DESIGNACION TIPO/MODELO: 2-591 LABORATORIO MATERIAL: PLASTICO MEDIDA CAPACIDAD: 100 MLT NOMBRE DEL FABRICANTE: FISHERVASO (OBSOLETO IDAC)
RODAMIENTOS Y COPLAS | 54011229 | PRISIONERO CAB CUADRADA 3/8 X 3/4 | 12 | UN | 3/8 X 3/4' EN CAJAS DE 100 UNIDADESPRISIONEROS CABEZA CUADRADA, HILO GRUESO UNC CLASE 2A, EN ACERO MEDIANO CARBONO, SEGUN SAE GRADO 3.
RODAMIENTOS Y COPLAS | 50049464 | SELLO ACEITE MET CHICAGO 21642 55x80x10 | 1 | UN | ANCHO SELLO: 10 MMT.DIAMETRO EJE A ALOJAR: 55 MMTDIAMETRO ORIFICIO ALOJAMIENTO: 80 MMTJUNTA REFUERZO METALICONOMBRE DEL FABRICANTE: CHICAGO RAWHIDENUMERO PARTE FABRICANTE: 21642
RODAMIENTOS Y COPLAS | 54006762 | ABRAZADERA U GALV 1/4x1" | 4 | UN | ABRAZADERA ARMADA TIPO "U" GALVANIZADACON DOS TUERCAS Y DOS GOLILLAS PLANASDUCTO RIGIDO GALVANIZADO DE 1" DIAMETROEMBALAJE DE 50 UNIDADES.
RODAMIENTOS Y COPLAS | 54009277 | PERNO ACERO CAB HEX M16X45H GR P=2.00MM | 3 | UN | AISI 304.CLASE HILO: METRICO GRUESODIAMETRO NOMINAL HILO: 16 MMTESTILO CABEZA: HEXAGONALINFORMACION ESTANDARES: DIN 931LONGITUD: 45 MMTMATERIAL: ACERO INOXIDABLEPASO HILO EN MILIMETROS: 2 MMTPERNO TORNEADO
RODAMIENTOS Y COPLAS | 54011358 | TERMOMETRO FISHER 14-985-5G -10 A 300 | 1 | UN | PROTECCIÓN MEDIO AMBIENTE. La formulación de los materiales suministrados, estarán deberá informar sobre los agentes contaminantes, su concentración y los métodos recomendados para manipularlos y neutra libres de sustancias contaminantes para la salud humana o el medio ambiente. En el caso que esto no sea posible, el proveedorlizarlos. Además debe indicar código de riesgo con normalización nacional y/o internacional.
RODAMIENTOS Y COPLAS | 50053218 | RODA RIGIDO 1 HIL BOLA SKF 16007 | 1 | UN | ANCHO TOTAL: 9 MMT CANTIDAD HILERAS: 1 DIAMETRO CALIBRE: 35 MMT DIAMETRO EXTERNO: 62 MMT NOMBRE DEL FABRICANTE: SKF NUMERO PARTE FABRICANTE: 16007 RODAMIENTO RIGIDO DE BOLAS
RODAMIENTOS Y COPLAS | 54003223 | MARCA CABLE LETRA F 4-6MM2 LEGRAND 38365 | 100 | UN | MARCA PARA CABLE, LETRA F, SECCION 4 A 6 MM², FABRICANTE: LEGRAND, NUMERO DE PARTE: 38365.
RODAMIENTOS Y COPLAS | 54003377 | TAPA AC INTERRUPTOR PALANC EMBUT HUBBELL | 1 | UN | TAPA ACERO INTERRUPTOR PALANCA EMBUTIDO, FABRICANTE: HUBBELL, NUMERO DE PARTE: 94071, USO: GANG BRASS SWITCH PLATE
RODAMIENTOS Y COPLAS | 54004227 | CRUZ NEGRA 3/4"150LB | 2 | UN | CRUZ NEGRA 3/4" 150LB
RODAMIENTOS Y COPLAS | 54009031 | CHAVETA MEDIA LUNA AC N°18 1-1/8X1/4" | 3 | UN | CHAVETAORMACION ESTANDARES DE ESPECIFICACION: SAE
RODAMIENTOS Y COPLAS | 50091515 | REST.FIJA VIRTIFIC. 12.0 W 2500 OH | 3 | UN | ELECTRONIC COMPONENTS. ========== =========== VITREOUS RESISTORS. FIXED. 5% ERROR. ======== ========== ====== ========= OHMS WATTS TYPE (OR EQUAL) ==== ===== =============== 2500 12
RODAMIENTOS Y COPLAS | 50190983 | Pasador MC-129 (0.012754.B) | 1 | UN | DAN. 0.012754.BPasador MC-129
RODAMIENTOS Y COPLAS | 54006639 | AMPOLLETA LINTERNA 2.5V BAYONETA RAYOVAC | 8 | UN | (NO SUSTITUIR MARCA INDICADA)2.5 VOLTS. 0.30 AMP<(>,<)>AMPOLLETAS PARA LINTERNAS<(>,<)>BASE: S.C. MIN. FLG. BULBO. B-3.1/2FILAMENTO DE KRIPTON<(>,<)>MARCA: "RAY O' VAC" TIPO K4-2
RODAMIENTOS Y COPLAS | 54008913 | ESPARRAGO 3/4X3.3/4" | 3 | UN | ESPARRAGO
RODAMIENTOS Y COPLAS | 50051040 | SELLO ACEITE MET 2-5/16X3355X7/16 23152 | 1 | UN | JUNTA
RODAMIENTOS Y COPLAS | 50051040 | SELLO ACEITE MET 2-5/16X3355X7/16 23152 | 1 | UN | JUNTA
RODAMIENTOS Y COPLAS | 50059419 | ACOPL. 'ROTEX' 19/24 ver 50056000 | 1 | UN | .- Retirar de Bodega 50 material 50056000 para perforar diametros deACOPL. 'ROTEX' 19/24 ver 50056000acuerdo a ejes.
RODAMIENTOS Y COPLAS | 54002441 | CORREA V 3VX475 OPTIBELT 3VX475 | 1 | UN | 890RPM 380V FRAME182T VENTILADOR GUILL. VOLANTE & QUEBRADOR LPCCORREA: V
RODAMIENTOS Y COPLAS | 54009113 | PERNO ACERO CAB HEX M14X30H GR P=2.00MM | 10 | UN | LO: METRICO GRUESOPERNO
RODAMIENTOS Y COPLAS | 50073178 | PASADOR PLANO PN70-4028-8 | 2 | UN | ===== PASADOR 70-4028 Mc-8REPUESTOS PARA GRUAS 'ADAMSON ALLIANCE'. DESCRIPCION PLANO ===========
RODAMIENTOS Y COPLAS | 54009881 | ABRAZADERA RUC GALV P- DUCTO 3" | 341 | PAA | ABRAZADERA RUC GALVANIZADADIAMETRO : 3 INCHTIPO : PARTIDAUSO : RIEL 42 x 42 MM
RODAMIENTOS Y COPLAS | 50087531 | TARJ.CIRC.IMP.CONVERTIDORA | 1 | UN | POWER CONVERTER CARD, FOR SERIES 20, SR 90 CONTROLLER MANUFACTURER : FISHER ROSEMOUNT PART # : FSCL6620SPR -PWR (42B1427X052)
RODAMIENTOS Y COPLAS | 50087644 | SELLO | 2 | UN | ====== BLEED, SEAL 31730-23208SPARES FOR NCK RAPIER CRANE, MODEL HS-14 SERIAL 14S1107, AS FOLLOW: DESCRIPTION PART NR. =========== ==
RODAMIENTOS Y COPLAS | 54002903 | CODO NEGRO 45° 3/8" 300LB THERMOFLUIDOS | 3 | UN | CODOON: 300 PS
RODAMIENTOS Y COPLAS | 50088593 | TIRISTOR C106Y2 | 2 | UN | THYRISTORS. JEDEC TYPE ========== C106Y2
RODAMIENTOS Y COPLAS | 54009049 | PASADOR CIL TENSION DIN 1481 7X80MM | 10 | UN | PASADOR
RODAMIENTOS Y COPLAS | 50150879 | GOLILLA Mc 8 15-123.2 | 1 | UN | GOLILLA Mc 8 15-123.2
RODAMIENTOS Y COPLAS | 54009119 | PERNO ACERO CAB HEX M14X80H GR P=2.00MM | 8 | UN | LO: METRICO GRUESOPERNO
RODAMIENTOS Y COPLAS | 50041099 | GOLILLA Mc-B. GUIA ENTRADA PINCH-ROLL. | 3 | UN | GOLILLA Mc-B.GUIAS CENTRADORAS ENTRADA ENROLLADOR.L.P.C.MATERIAL: ACERO SAE 1020.NUMERO PLANO CAP: 26-17204.USO:
RODAMIENTOS Y COPLAS | 50048305 | RETEN PASADOR PISTON G.MOTOR 5180250 | 12 | UN | RETEN
RODAMIENTOS Y COPLAS | 50054179 | TRANSISTOR 2N1711 | 2 | UN | TRANSISTOR
RODAMIENTOS Y COPLAS | 54002618 | CHAVETA CUÑA C/CABEZA AC 5/16X2" | 1 | UN | ARBONO 5/16X2CHAVETA
RODAMIENTOS Y COPLAS | 50117218 | CHAVETA | 5 | UN
RODAMIENTOS Y COPLAS | 50064549 | DIODO 75V 10MA SWITCH. | 25 | UN | 75 V 10 MA 1N914AELECTRIC COMPONENTS. ==================== DIODES. ======= VOLTAGE CAPACITY JEDEC TYPE ======= ======== ==========
RODAMIENTOS Y COPLAS | 50088501 | SELLO ACEITE MET. 5.8 X 1.379 X 3/8 | 1 | UN | SIGLA : CR PARTNUMBER : 6388
RODAMIENTOS Y COPLAS | 50021481 | GOLILLA RANSOMES&RAPIER UH942 | 2 | UN | ARANDELA
RODAMIENTOS Y COPLAS | 50133749 | TUBO NYLON 10 mm diam. AZUL | 1 | UN | FABRICANTE: SMCN°PARTE: T1075BU-100TUBO NYLON 10 mm diam. AZUL
RODAMIENTOS Y COPLAS | 54001377 | REDUCCION CONCENTR BISEL 3X1-1/4 CED40 | 1 | UN | -1/4 INH SCHEDULE 40 ACERO.REDUCTOR TUBERIA
RODAMIENTOS Y COPLAS | 50091403 | REST.DE CARBON 2.0 W 6800 OH | 6 | UN | ========== 6800 OHMSELECTRONIC COMPONENTS. ========== =========== CARBON RESISTORS. 5% ERROR. 2 WATT. ====== ========== ========= ======= RESISTANCE
RODAMIENTOS Y COPLAS | 54002680 | CODO 90° AC AISI-316 3/8" 150LB ATTEX | 1 | UN | : 3/8 INHCODO
RODAMIENTOS Y COPLAS | 50089383 | RESORTE | 1 | UN | PLANO CAP FP 29- 798 RESORTE MC.E
RODAMIENTOS Y COPLAS | 50057907 | ANILLO | 1 | UN | OTAL DYNAMIC HEAD. REF. DESCRIPTION ==== =========== 414 TOP BOWL BEARING SEAL RINGSPARES FOR 'WORTHINGTON' VERTICAL TURBI- NE PUMPS, SERIAL VTP-34565 & VTP-34566, MODEL 24H590-1, 5000 GPM, 1000 RPM, 75 HP, 12' T
RODAMIENTOS Y COPLAS | 50137141 | GOLILLA D40-25-606 MC. 9 | 1 | UN
RODAMIENTOS Y COPLAS | 54001387 | BUJE NEGRO 2-1/2"X1-1/4" 150LB ATTEX | 1 | UN | 50 PS SIN COSTURAREDUCTOR TUBERIA
RODAMIENTOS Y COPLAS | 50072652 | GOLILLA | 10 | UN | SPARES FOR 'PETTIBONE' CARY LIFT, MODEL 702-D, SERIES NR. 70-100 : LL-2682-350 WASHER, DIFFERENTIAL CASE & BEVEL GEAR
RODAMIENTOS Y COPLAS | 50114903 | SELLO ACEITE MET. 1 X 1.503 X 5/8 | 3 | UN
RODAMIENTOS Y COPLAS | 54009407 | PERNO CAB CIL HEX INT INOX M6X20H | 56 | UN | GONO INTERIORPERNO
RODAMIENTOS Y COPLAS | 50050364 | SELLO ACEITE MET 1x1.878x1/4 10075 | 1 | UN | ANCHO SELLO: 1/4 INH.DIAMETRO EJE A ALOJAR: 1 INHDIAMETRO ORIFICIO ALOJAMIENTO: 1.878 INHJUNTA REFUERZO METALICONUMERO PARTE FABRICANTE: 10075
RODAMIENTOS Y COPLAS | 50054291 | TUBO IR 92067982 | 1 | UN | COMPRESORES Y VENTILADORES.TUBO
RODAMIENTOS Y COPLAS | 54010073 | BRIDA C/CUELLO S/BISEL A304L 2 150LB | 1 | UN | #N/A
RODAMIENTOS Y COPLAS | 50074058 | O-RING T20 80x92x9.6 8.266919.P Mc.103 | 1 | UN | O-RING T20 80x92x9.6 8.266919.P Mc.103
RODAMIENTOS Y COPLAS | 50115523 | SEGURO BBA.MOD. LK-22VC-02 | 4 | UN
RODAMIENTOS Y COPLAS | 54003240 | MARCA CABLE LETRA X 1.5-2.5 MM2 LEGRAND | 47 | UN | EMBALAJE EN MULTIPLOS DE 30 UNFABRICANTE : LEGRANDMARCA PARA CABLE LETRA 'x'NUMERO DE PARTE : 38353SECCION 1.5 A 2.5 MM2
RODAMIENTOS Y COPLAS | 50039857 | SNAP RING (ANILLO DE CIERRE) 12 DEMING | 1 | UN | 4 POZO LAMINILLA LADO SUR MOD.4521.SNAP RING (ANILLO DE CIERRE) 12
RODAMIENTOS Y COPLAS | 50059837 | ANILLO 'O AC 31000 PNAA22180 ARL | 2 | UN | AL 31000, No.65 'APPLIED RESEARCH ===================================== LABORATORIES'. ============== DESCRIPTION PAELECTRIC COMPONENTS. ==================== RENEWAL PARTS FOR QUANTOVAC SPECTROMETER ======================================== SERIRT.# =========== ====== O'RING AA22180
RODAMIENTOS Y COPLAS | 50090683 | REST.CARBON 2.0 W 11.0 OH | 5 | UN | CARBON RESISTOR, 11 OHM - 2 W. MANUFACTURER : GENERAL ELECTRIC CAT.# : 19A700112P15 ( 3R78P100K )
RODAMIENTOS Y COPLAS | 50050376 | SELLO ACEITE MET 1-1/2X1987X5/16 14832 | 2 | UN | JUNTA
RODAMIENTOS Y COPLAS | 50059860 | ANILLO 'O | 1 | UN | 535SPARES FOR 'TAYLOR' LIFT TRUCK DESCRIPTION PART NR. ==========0 ======== O'RING 4520-
RODAMIENTOS Y COPLAS | 54020923 | BRIDA CIEGA 1/2 150LB | 1 | UN
RODAMIENTOS Y COPLAS | 54001748 | FUSIBLE 50A 500V 22X58 LEGRAND 15550GL | 2 | UN | DIDA DE CORRIENTE DEL INTERRUPTOR EN AMPERES: 50 AMP, TIPO Y RANGO VOLTAJE EN VOLTS: 500 VLT.FUSIBLE, DE CARTUCHO, NOMBRE DEL FABRICANTE: LEGRAND, NUMERO PARTE FABRICANTE: 15550GL, DIAMETRO TOTAL: 22 MMT, LONGITUD: 58 MMT, ME
RODAMIENTOS Y COPLAS | 54009508 | TUERCA HEX M5 HG PASO 0.80MM | 50 | UN | PASO HILO EN MILIMETROS: 0.8 MMTNALES: CAJAS DE 100 UNIDADES.TUERCA
RODAMIENTOS Y COPLAS | 50063997 | COND. CERAMICA 2000.0MMF 1000 | 7 | UN | (OR EQUAL) ===== ===== ===== =============== 1000 DC 2000 10% MALLORY GP-220ELECTRONIC COMPONENTS. ========== =========== CERAMIC CAPACITORS. ======= =========== CAPAC VOLTS MMF ERROR TYPE
RODAMIENTOS Y COPLAS | 54012852 | CONEXION ARRANQUE EMBT. 3 X 3/4 3000WOG | 1 | UN
RODAMIENTOS Y COPLAS | 54019732 | PERNO REMACHE 7/8 X 2 | 321 | UN
RODAMIENTOS Y COPLAS | 50077596 | PERNO C/TUERCA Y GOLILLA | 320 | UN | PLANO CAP 23- 11916 PERNO C/TUERCA Y GOLILLA
RODAMIENTOS Y COPLAS | 50091222 | REST.DE CARBON 2.0 W 1000 OH | 17 | UN | ========== 1000 OHMSELECTRONIC COMPONENTS. ========== =========== CARBON RESISTORS. 5% ERROR. 2 WATT. ====== ========== ========= ======= RESISTANCE
RODAMIENTOS Y COPLAS | 50118841 | JUNTA | 1 | UN
RODAMIENTOS Y COPLAS | 54003238 | MARCA CABLE LETRA V 1.5-2.5 MM2 LEGRAND | 47 | UN | EMBALAJE NE MULTIPLOS DE 30 UNFABRICANTE : LEGRANDMARCA PARA CABLE LETRA 'V'NUMERO DE PARTE : 38351SECCION : 1.5 A 2.5 MM2
RODAMIENTOS Y COPLAS | 50040366 | EMPAQUETADURA FARVAL DA4031 | 4 | UN | EMPAQUETADURA
RODAMIENTOS Y COPLAS | 50116937 | LAINA | 9 | UN
RODAMIENTOS Y COPLAS | 54006534 | INTERR SOBREPUESTO 9/12 6 A 250 V | 10 | UN | CORRIENTE : 6 AMPERFABRICANTE :INTERRUPTOR SOBREPUESTO,MODELO : 9/12,VOLTAJE : 250 VOLT,
RODAMIENTOS Y COPLAS | 50041319 | CHAVETA Mc-G 26-16966 | 1 | UN | CHAVETA MC-GNOS EN CALIENTE (LPC).
RODAMIENTOS Y COPLAS | 50089194 | SELLO MET 2-1/4 X 3.371 X 7/16 U.CONS.90 | 1 | UN | SIGLA : C/R PARTNUMBER : 22558
RODAMIENTOS Y COPLAS | 54002325 | CORREA V A60 | 1 | UN | .CORREA: V
RODAMIENTOS Y COPLAS | 50091350 | REST.DE CARBON 2.0 W 470 OH | 11 | UN | ========== 470 OHMSELECTRONIC COMPONENTS. ========== =========== CARBON RESISTORS. 5% ERROR. 2 WATT. ====== ========== ========= ======= RESISTANCE
RODAMIENTOS Y COPLAS | 54009082 | PERNO ACERO CAB HEX M6X50H GR P=1.00MM | 65 | UN | O: METRICO GRUESOPERNO
RODAMIENTOS Y COPLAS | 54011565 | PINZA ESTRANGULAR TUBO GOMA FISHER 5-867 | 2 | UN | go con normalización nacional y/o internacional.lud humana o el medio ambiente. En el caso que esto no sea posible, el proveedor deberá informar sobre los agentes contaminantes, su concentración y los métodos recomendados para manipularlos y neutralizarlos. Además debe indicar código de riesPROTECCIÓN MEDIO AMBIENTE. La formulación de los materiales suministrados, estarán libres de sustancias contaminantes para la sa
RODAMIENTOS Y COPLAS | 50133519 | ARANDELA MC-42 FP-22-2732 | 1 | UN | (EN ZONAS MECANIZADAS),CON ACEITE CHESTERTON 740 O CON PINTURAANTICORROSIVA , SEGÚN CORRESPONDA .ARANDELA MC-42CADA REPUESTO DEBERÁ SER ENTREGADO IDENTIFICADO CON UN Nº DE PLANO Y NºDE ORDEN DE COMPRA , SOBRE O BAJO RELIEVE EN DONDEEL PROVEEDOR, DEBERÁ ENTREGAR LAS PIEZAS CON UNA PROTECCION (TOTAL) ÓFABRICANTE: WOODINGLOS REPUESTOS DEBERÁN SER FABRICADOS DE ACUERDO CON ESPECIFICACIONES YMATERIALES INDICADOS EN EL PLANO.NO AFECTE LA VIDA UTIL.PART.NUMBER: M20-24PLANO: FP-22-2732 Item: 42USO: MOTOR DE AVANCE DE LA PERFORADORA AAHH N°2
RODAMIENTOS Y COPLAS | 50022505 | CHAVETA A/01600- Mc-10 | 1 | UN | CHAVETAPARTE: REDUCTOR IZQUIERDO.
RODAMIENTOS Y COPLAS | 50086095 | ADENA. G4 X32 DIN 5685GALVAN. #0.5 MT | 4 | UN
RODAMIENTOS Y COPLAS | 50086095 | ADENA. G4 X32 DIN 5685GALVAN. #0.5 MT | 4 | UN
RODAMIENTOS Y COPLAS | 54004628 | PIPETA MOHR AZUL 5ML FISHER 13664 | 2 | UN | PIPETA MOHR LINEA AZUL 5ML
RODAMIENTOS Y COPLAS | 50026148 | O-RING 36,10 DI X 3,53 MM. | 10 | UN | ALTURA TRANSVERSAL: 3.53 MMT CARACTERISTICAS ADICIONALES: DUREZA 70 SHORE-A. DIAMETRO INTERNO: 36.10 MMT IDENTIFICACION EQUIPO DEL QUE ES PARTE: BASTIDOR LAMINADOR DE BARRAS MATERIAL: BUNA-N (ACRILO NITRILO) NUMERO IDENTIFICADOR DE PLANO: 8.019716.F MC-130 NUMERO PARTE FABRICANTE: 0.051853.DANILLO 'O' (JUNTA TORICA)
RODAMIENTOS Y COPLAS | 54001359 | REDUCCION CONCENTR BISEL 2-1/2X2 CED40 | 1 | UN | 40 SIN COSTURA.REDUCTOR TUBERIA
RODAMIENTOS Y COPLAS | 54008673 | TUERCA HEX HF 5/8" | 24 | UN | CIA: GRADO 2GA DE PRUEBA MINIMA Y 100 ROCKWELL B DUREZA MAXIMA CAJAS DE 100 UNIDADES DIMENSIONES Y TOLERANCIAS SEGUN ESTANDAR PARA TUERCAS HEXAGONALES TERMINADAS TABLA 12.TUERCA
RODAMIENTOS Y COPLAS | 50026254 | O'RING 14.32 x 3 MM. | 5 | UN | ANILLO 'O' (JUNTA TORICA)O`Ring Nitrilo 70 Shore-A Ø Interior 14.32 x 3 mm
RODAMIENTOS Y COPLAS | 50090868 | REST.DE CARBON 0.5 W 47000 OH | 18 | UN | ANCE ========== 47000 OHMSELECTRONIC COMPONENTS. ========== =========== CARBON RESISTORS. 5% ERROR. 1/2 WATT. ====== ========== ========= ========= RESIST
RODAMIENTOS Y COPLAS | 50093632 | ROD. BOL. RADIAL 634-2Z 4x16x5 mm | 2 | UN | DIMENSIONES 4 X16X5 mm.FABRICANTE SKFNUMERO DE PARTE 634-2ZRODAMIENTO RIGIDO DE BOLAS
RODAMIENTOS Y COPLAS | 50048943 | TORNILLO RADIADOR 1/2X1-1/2" CAT S1585" | 5 | UN | TORNILLO
RODAMIENTOS Y COPLAS | 50091113 | REST.DE CARBON 1/4 W 1800 OH | 16 | UN | ANCE ========== 1800 OHMSELECTRONIC COMPONENTS. ========== =========== CARBON RESISTORS. 5% ERROR. 1/4 WATT. ====== ========== ========= ========= RESIST
RODAMIENTOS Y COPLAS | 50039572 | EMPAQUETADURA RND RENOLD 7881575021(17) | 2 | UN | EJES TRANSMISION MARCA RENOLD SUPERIOR E INFERIOR FABRICANTE: RENOLD GASKET (EMPAQUETADURA) INFORMACION ADICIONAL: 63FA23B ITEM-17. LAMINADOR TEMPLE NUMERO DE PLANO: 788-1575-021 REV.D (17) OTROS NUMEROS DE PARTE RND 4788-1575-021 OTROS NUMEROS DE PLANO 4916-1000-004 REV.D
RODAMIENTOS Y COPLAS | 50056977 | AISLACION MARCO (OBSOLETO SC 982900) | 2 | UN | ELECTRONIC COMPONENTS. ====================== RENEWAL PARTS FOR ======= ===== === SQUARE 'D' RESISTORS ==================== DESCRIPTION PART.# =========== ====== INSULATING FRAME TW-9
RODAMIENTOS Y COPLAS | 50080536 | PIEZA RELLENO PN6751937P21 GE | 310 | UN | GENERAL ELECTRIC WINDING SUPPLY =============================== DESCRIPTION PART.# =========== ====== FILLER PIECE 6751937-P21
RODAMIENTOS Y COPLAS | 54001544 | FUSIBLE 0,1 A 250 V 5X20 MM | 5 | UN | CORRIENTE : 0,1 AMPERFABRICANTE : COOPER BUSSMANNFUSIBLE TUBO DE VIDRIO, ACCION RAPIDAMEDIDAS : 5 x 20 MMNUMERO PARTE : GDB0.1VOLTAJE : 250 VOLT
RODAMIENTOS Y COPLAS | 50026266 | O'RING 14 DIA.INT. x 1.78 MM. | 14 | UN | : 14.00 MMT930.Z MC-126ANILLO 'O' (JUNTA TORICA)
RODAMIENTOS Y COPLAS | 50051080 | SELLO ACEITE MET 50x75x8 mm 19654 | 1 | UN | ANCHO SELLO: 8 MMT.DIAMETRO EJE A ALOJAR: 50 MMTDIAMETRO ORIFICIO ALOJAMIENTO: 75 MMTJUNTA REFUERZO METALICONUMERO PARTE FABRICANTE: 19654
RODAMIENTOS Y COPLAS | 50050820 | SELLO ACEITE MET 2-3/4x3.881x7/16 27470 | 1 | UN | ANCHO SELLO: 7/16 INH.DIAMETRO EJE A ALOJAR: 2-3/4 INHDIAMETRO ORIFICIO ALOJAMIENTO: 3.881 INHJUNTA REFUERZO METALICONUMERO PARTE FABRICANTE: 27470
RODAMIENTOS Y COPLAS | 54003649 | TAPON GOMA SOLIDO 23X27MM | 6 | UN | TAPON SOLIDO
RODAMIENTOS Y COPLAS | 54012936 | BUJE RED.CEMENTAR PVC 63x50 150LBS. | 4 | UN
RODAMIENTOS Y COPLAS | 50080516 | PIEZA RELLENO PN6751808P22 GE | 307 | UN | GENERAL ELECTRIC WINDING SUPPLY =============================== DESCRIPTION PART.# =========== ====== FILLER PIECE 2766824-P78
RODAMIENTOS Y COPLAS | 50107657 | COLLAR MC-893 FP-19-21 | 3 | UN | BOMBA BOOSTER CALDERAS 1-2CATALOGO FP-19-21COLLAR MC-893MANUAL 20FPAGINA 29 FIGURA 20TURBINA COPPUS TIPO TF-12
RODAMIENTOS Y COPLAS | 50093104 | ROC. U8050 1/4 0.006856. | 2 | UN | DESCRIPCION CODIGO DAN =========== PLANO CAP/DAN ========== ============= ROCIADOR U8050 1/4 0.006856.D 8.032563.R MC.103TREN TERMINADOR DE ALAMBRON LAMINADOR DUO ESS 280 V ===========================
RODAMIENTOS Y COPLAS | 50187822 | CABLE PODER 150CM C14 MACHO A TREBOL C5 | 1 | UN | <(>&<)>cwrcmth-15-linkmade-c14-macho-Fabricante: LINKMADEhttps://linkstore.cl/#!/Producto=6706LINKMADE C14-MACHO TREBOL-C5 CABLE PODER 150CM NEGRO 10AN° de Parte: CWRCMTH-1.5trebol-c5-cable-poder-150cm-negro-10a
RODAMIENTOS Y COPLAS | 52011021 | SIGN C5 (80000732-01) POS 83 | 1 | UN | Assembly drawing 80000732-01MARCA SUND BIRSTASIGN C5/ ITEM 430272-07
RODAMIENTOS Y COPLAS | 54008339 | PERNO ACERO CAB HEX 1/2X3-1/2 SAE | 12 | UN | : CAJA X 25.ILO: 2A GRUESOPERNO
RODAMIENTOS Y COPLAS | 54031587 | ETIQUETA FILTROS DE CARBÓN ACTIVADO DESE | 15 | UN | ETIQUETA FILTROS DE CARBÓN ACTIVADO DESECHADOSMEDIDAS: 20cm largo x 15 cm altoPVC AUTOADHESIVAROMBO CLASE 4.2
RODAMIENTOS Y COPLAS | 50040360 | DOSIFICADOR 2-4 SALIDA NORTEK 3218243 | 1 | UN | DOSIFICADORES REGULABLES
RODAMIENTOS Y COPLAS | 50051592 | TUERCA FIJACION N06 | 2 | UN | LINK DE CATALOGO ADJUNTONUMERO PARTE N06TUERCA FIJACION
RODAMIENTOS Y COPLAS | 50063622 | BUJE PASADOR BRAKE 'WB' PNWB-165 SD | 1 | UN | PART.# =========== ============ BUSHING SHOE LEVER SQUARE 'D' PIN, FOR No.10,TYPE WB WB-165 BRAKE (Cat.144-B,page 4).ELECTRIC COMPONENTS. ==================== RENEWAL PARTS FOR BRAKE. ======================== DESCRIPTION MANUFACTURER
RODAMIENTOS Y COPLAS | 50064842 | DIODO ZENER 75.0V 0.40W 20% 1N982 | 9 | UN | ========== 75 V 0.4 W 20 1N982ELECTRIC COMPONENTS. ==================== ZENER DIODES. ============= VOLTAGE CAPACITY % JEDEC TYPE ======= ======== =
RODAMIENTOS Y COPLAS | 54003578 | *PRISA CORCHETES ALAMBRE (GRAPAS) 23/12 | 5 | CJ | CORCHETES DE ALAMBRE (GRAPAS) 23/12
RODAMIENTOS Y COPLAS | 50064333 | COND. ELECTROLIT. 250MF 50VC | 1 | UN | ELECTRONIC COMPONENTS. ========== =========== ELECTROLYTIC CAPACITORS. ============ =========== CAPAC VOLTS MFERROR TYPE (OR EQUAL) ===== ===== ===== =============== 50 DC 250 10%
RODAMIENTOS Y COPLAS | 50147911 | ESLABON ACODADO PARA CADENA PHC 06-B1 | 5 | UN | ESLABON ACODADO MEDIO PASOFABRICANTE: SKFMODELO: PHC 06-B1NORMA BS/ISOUBICACION: COLADA CONTINUA DE PALANQUILLASUSO: ENCODER EJE IZAMIENTO
RODAMIENTOS Y COPLAS | 54003253 | MARCA CABLE LETRA H 1.5-2.5MM2 LEGRAND | 80 | UN | MARCA PARA CABLE, LETRA H, SECCION 1.5 A 2.5 MM², FABRICANTE: LEGRAND, NUMERO DE PARTE: 38337.
RODAMIENTOS Y COPLAS | 54003481 | CAJA PORTA DISKET 3-1/2" (100 UNIDADES)" | 1 | UN | CAJA PORTA DISKET 3-1/2" (CAPACIDAD 100 UNIDADES)."
RODAMIENTOS Y COPLAS | 50041485 | PASADOR Mc-G CAP FP-29-756 | 302 | UN | LINEA DE CORTE BLISS. Nivelador Mc-Kay NUMERO DE PLANO: 29-756 MC-G PASADOR MC-G
RODAMIENTOS Y COPLAS | 54003248 | MARCA CABLE LETRA R 1.5-2.5MM2 LEGRAND | 118 | UN | MARCA PARA CABLE, LETRA R, SECCION 1.5 A 2.5 MM², FABRICANTE: LEGRAND, NUMERO DE PARTE: 38347.
RODAMIENTOS Y COPLAS | 50070006 | NIPLE 3/4 0.007056.F | 2 | UN | ============= NIPLE 3/4 0.007056.F 8.024614.W MC.110== DESCRIPCION CODIGO DAN =========== PLANO CAP/DAN ==========TREN TERMINADOR ALAMBRON GUILLOTINA VOLANTE N°2 CV20FR2 ============================
RODAMIENTOS Y COPLAS | 50032481 | LIMPIADOR CUELLO GANSO 33-7795 | 3 | UN | LIMPIADOR CUELLO GANSOPLANO CAP: 33-7795PLANTA DE COQUE
RODAMIENTOS Y COPLAS | 50032839 | CODO CAP 2917213MCE6R | 3 | UN | CODO MC-E6R LAMINADOR DE PLANOS EN FRIO LINEA ESTAÑADO ELECTROLITICO MATRICES RETORNO LEE NUMERO DE PLANO: 29-17213 MC-E6R
RODAMIENTOS Y COPLAS | 50059034 | CIL. NEUMATICO COD. 4.335797. | 3 | UN | SIGLA : DAN PARTNUMBER : 8.357710.V-309
RODAMIENTOS Y COPLAS | 50063857 | COND. (OBSOLETO OC 941394 | 5 | UN | ERROR TYPE (OR EQUAL) ===== ===== ===== =============== 1000 DC .022 10% MALLORY GEM-10122ELECTRONIC COMPONENTS. ========== =========== PAPER CAPACITORS. TUBULAR. ===== =========== ======== CAPAC VOLTS MF
RODAMIENTOS Y COPLAS | 50079603 | PERNO RADIADOR 5/16 X 1' NC | 25 | UN | ======== PERNO RADIADOR. S 1618REPUESTOS PARA TRACTORES 'CATERPILLAR': DESCRIPCION PARTE N° ===========
RODAMIENTOS Y COPLAS | 50087005 | MODULO TRANSISTOR IGBT 900 A. 1200V. | 3 | UN | FABRICANTE: INFINEONMODULO TRANSISTOR IGBT 900 A. 1200V.Nº PARTE: FZ900R12KF5
RODAMIENTOS Y COPLAS | 50090956 | REST.DE CARBON 0.6 W 845000 OH | 300 | UN | ANCE ========== 845000 OHMSELECTRONIC COMPONENTS. ========== =========== CARBON RESISTORS. 5% ERROR. 1/2 WATT. ====== ========== ========= ========= RESIST
RODAMIENTOS Y COPLAS | 50097360 | RUEDA BRAKE PNS23567 SHEPPARD | 3 | UN | WHEEL BRAKE. MANUFACTURER:SHEPPARD NILES CRANE PART.# S-23567
RODAMIENTOS Y COPLAS | 50098619 | RUEDA MOTRIZ ARM 3T-5812 | 3 | UN | PLANO PLANO DESCRIPCION FABR. CAP =========== ===== === RUEDA MOTRIZ ARMADA 70- 951 3T-5812-AREPUESTOS PARA GRUAS PUENTE CLEVELAND.- CONFECCIONAR DE ACUERDO A ESPECIFICACIO- NES DE PLANO:
RODAMIENTOS Y COPLAS | 50110170 | ASIENTO GUIA FP 25-32 | 3 | UN
RODAMIENTOS Y COPLAS | 50111065 | RES.8X1 | 3 | UN
RODAMIENTOS Y COPLAS | 50121355 | CUBETA TIMKEN JH211710 | 3 | UN | CODIGO DESIGNACION: JH211710CUBETANOMBRE FABRICANTE: TIMKEN
RODAMIENTOS Y COPLAS | 50126886 | SELLO ACEITE SKF 29925 | 3 | UN | CARACTERISTICAS ADICIONALES: JUNTA, REFUERZO METALICO, DIAMETRO EJE A ALOJAR: 3",CODIGO DESIGNACION: 29925DIAMETRO ORIFICIO ALOJAMIENTO: 4", ANCHO SELLO: 7/16", DOBLE LABIO. USO: CAJA 4 VELOCIDADES, RECUPERADOR DE CAPACHOS.MODIFICADOR: ACEITENOMBRE FABRICANTE: SKFSELLO
RODAMIENTOS Y COPLAS | 50130155 | Junta Deublin serie “D” 1-1/4” Ø NPT | 3 | UN | ROCIADORES SOLUCIÓN LAMINACION MARCO 3DIAMETRO: 1-1/4” Ø NPTJunta Deublin serie “D”Modelo D40-004-214USO:
RODAMIENTOS Y COPLAS | 50130156 | Junta Deublin serie “D” 1-1/2 Ø NPT | 3 | UN | DIAMETRO: 1-1/4” Ø NPTJunta Deublin serie “D”Modelo D40-004-214uso: ROCIADORES SOLUCIÓN LAMINACION MARCO 3
RODAMIENTOS Y COPLAS | 50132166 | EJE MC-2 | 3 | UN | EJE MC-2FABRICANTE:CLEVELANDN° PLANO:70-7839
RODAMIENTOS Y COPLAS | 50133082 | FLANGE PRENSA ESTOPA | 3 | UN | ARMADO CON ANILLO DE DESGASTE Y BUJE INFERIOR BRONCEEQUIPO: BOMBA HOTWELLFLANGE POSTERIOR PRENSA ESTOPAUBICACIÓN: ESTACION DE VACIO, COLADA CONTINUA
RODAMIENTOS Y COPLAS | 50138385 | CENTRO FIJO TORNO CONTINENTAL 2 y 3 | 3 | UN | CENTRO FIJO TORNO CONTINENTAL 2 y 3CFTCTR Continental
RODAMIENTOS Y COPLAS | 50204278 | LUZ EMERGENCIA ANTIEXPLOSIÓN 2x1.5W | 3 | UN | 3 HORASFABRICANTE: APPLETONLUMINARIA EMERGENCIA 2X1,5W LEDLUZ EMERGENCIA ANTIEXPLOSIÓN 2x1.5WModelo: N2LED REFERENCIA N2LED2T1
RODAMIENTOS Y COPLAS | 54011098 | PERNO CAB HEX GALV M 12X30 H GR P=1.75MM | 25 | UN | CAJAS DE 50 UNIDADESM 12 X 30 P 1.75 MM, FABRICADOS S/G NORMA DIN 931 ISO CLASE 8.8;PERNOS CABEZA HEXAGONAL, METRICO, DE ACERO, GALVANIZADOS.
RODAMIENTOS Y COPLAS | 54012862 | TAPON GORRO SOLDAR BICEL 2 CED.160 | 3 | UN
RODAMIENTOS Y COPLAS | 50077729 | SELLO - CAJA DISTRIB.'DROPSA | 10 | UN
RODAMIENTOS Y COPLAS | 50128805 | EMPQ. (MAS DE 10 AÑOS S/CONS. | 1 | UN
RODAMIENTOS Y COPLAS | 50050696 | SELLO ACEITE MET CHICAGO 20K35K7HMSA7R | 2 | UN | IAMETRO ORIFICIO ALOJAMIENTO: 35 MMTJUNTA
RODAMIENTOS Y COPLAS | 50051148 | SELLO ACEITE MET 1-3/4x2.754x5/16 17557 | 1 | UN | ANCHO SELLO: 5/16 INH.DIAMETRO EJE A ALOJAR: 1-3/4 INHDIAMETRO ORIFICIO ALOJAMIENTO: 2.754 INHJUNTA REFUERZO METALICONUMERO PARTE FABRICANTE: 17557
RODAMIENTOS Y COPLAS | 50054944 | SELLO ACEITE MET 15X24X7MM | 14 | UN | ANCHO SELLO: 7 MMT. DIAMETRO EJE A ALOJAR: 15 MMT DIAMETRO ORIFICIO ALOJAMIENTO: 24 MMT IDENTIFICACION EQUIPO DEL QUE ES PARTE: MOTOR RED SOPLETE MAQUINA CORTE HEBRA Nº 1 CC. PRINCIPAL 0.27KW 910 RPM V220JUNTA REFUERZO METALICO
RODAMIENTOS Y COPLAS | 50065131 | CONDENSADOR PN20K859643 MOTOROLA | 2 | UN | ===== ================== MOTOROLA 20K859643ELECTRONIC COMPONENTS. ====================== CAPACITORS ========== CAPAC VOLTS MF MANUFACTURER/CAT.# =====
RODAMIENTOS Y COPLAS | 50065167 | CONDENSADOR PN23D82178B07 MOTOROLA | 1 | UN | ===== ================== MOTOROLA 23D82178B07ELECTRONIC COMPONENTS. ====================== CAPACITORS ========== CAPAC VOLTS MF MANUFACTURER/CAT.# =====
RODAMIENTOS Y COPLAS | 50068172 | INTERRUPTOR S503 PN40A80246 MOTOROLA | 1 | UN | SWITCH S503. MANUFACTURER:MOTOROLA INC. PART.# 40A80246
RODAMIENTOS Y COPLAS | 50092371 | POTENCIOM. PN18D82238B13 MOTOROLA | 1 | UN | ========== MOTOROLA 18D82238B13ELECTRONIC COMPONENTS. ========== =========== POTENTIOMETERS. =============== OHMS MANUFACTURER/PART.# ==== =========
RODAMIENTOS Y COPLAS | 50092375 | POTENCIOM. PN18D82700D07 MOTOROLA | 1 | UN | ========== MOTOROLA 18D82700D07ELECTRONIC COMPONENTS. ========== =========== POTENTIOMETERS. =============== OHMS MANUFACTURER/PART.# ==== =========
RODAMIENTOS Y COPLAS | 50092379 | POTENCIOM. PN18D82238D13 MOTOROLA | 1 | UN | ========== MOTOROLA 18D82238D13ELECTRONIC COMPONENTS. ========== =========== POTENTIOMETERS. =============== OHMS MANUFACTURER/PART.# ==== =========
RODAMIENTOS Y COPLAS | 50117325 | PERNO BIELA | 2 | UN
RODAMIENTOS Y COPLAS | 50205309 | O-RING PARKER 215.49 X 222.55 | 1 | UN | Diametro exterior 222.55Diametro interior 215.49O-ring ParkerO-RING PARKER 215.49 X 222.55Plano 15-4890.1 Mc 5
RODAMIENTOS Y COPLAS | 54032989 | CINTA AISLANTE AZUL 3/4 x 20 M | 2 | ROL | CINTA AISLANTE, PLASTICA, ADHESIVA, AZULFABRICANTE : 3MMEDIDAS : 3/4 x 20 METROSMODELO : TEMFLEX 1500
RODAMIENTOS Y COPLAS | 54034184 | PERNO ACERO CAB HEX M5X10H GR | 92 | UN | CLASE HILO: METRICO GRUESO DIAMETRO NOMINAL HILO: 5 MMT DIN 933 ESTILO CABEZA: HEXAGONAL INFORMACION ESTANDARES: GRADO 8.8 LONGITUD: 10 MMT MATERIAL: ACEROPERNO TORNEADO ISO 4017
RODAMIENTOS Y COPLAS | 50050584 | SELLO ACEITE MET CHICAGO 27334 | 1 | UN | ANCHO SELLO: 3/8 INH.DIAMETRO EJE A ALOJAR: 2-3/4 INHDIAMETRO ORIFICIO ALOJAMIENTO: 3.628 INHJUNTA REFUERZO METALICONOMBRE DEL FABRICANTE: CHICAGO RAWHIDENUMERO PARTE FABRICANTE: 27334
RODAMIENTOS Y COPLAS | 50051284 | SELLO ACEITE MET CHICAGO 45X70X12HMSA7R | 2 | UN | IAMETRO ORIFICIO ALOJAMIENTO: 70 MMTJUNTA
RODAMIENTOS Y COPLAS | 50064197 | COND. ELECTROLIT. 10MF 50 | 2 | UN | CAPAC VOLTS MF ERROR TYPE (OR EQUAL) ===== ===== ===== =============== 50 DC 10 10%ELECTRONIC COMPONENTS. ========== =========== ELECTROLYTIC CAPACITORS. SIMPLE TUBULAR. ============ =========== ====== ========
RODAMIENTOS Y COPLAS | 54001392 | BUJE NEGRO 1-1/2"X1/2" 150LB ATTEX | 2 | UN | 50 PS SIN COSTURAREDUCTOR TUBERIA
RODAMIENTOS Y COPLAS | 54006077 | PERNO ACERO CAB HEX GALV 5/8X12 | 1 | UN | CABEZA : HEXAGONALCLASE HILO : 2A GRUESODIAMETRO : 5/8 INCHHILO : UNCLONGITUD : 12 INCHMATERIAL : ACEROPERNO TORNEADORESISTENCIA : 50 KGM MINIMATRATAMIENTO : GALVANIZADO
RODAMIENTOS Y COPLAS | 50057965 | BOLITA ACERO 11/32 DIA. | 33 | UN | AS FOLLOWS. DIMENSION (IN) 11/32 IN.BALLS, BEARING, CHROME STEEL, AFBMA GRADES 25 AND 50,BOLA DE ACERO AL CROMO D11/32 PULGADA DE DIAMETROFABRICANTE SKFNUMERO DE PARTE
RODAMIENTOS Y COPLAS | 50064033 | COND. CERAMICA 500.0MMF 1000 | 9 | UN | (OR EQUAL) ===== ===== ===== =============== 1000 DC 500 10% MALLORY GP-350ELECTRONIC COMPONENTS. ========== =========== CERAMIC CAPACITORS. ======= =========== CAPAC VOLTS MMF ERROR TYPE
RODAMIENTOS Y COPLAS | 52001756 | MEDIO ESLABON CAD ROD SENCILLA ANSI 80 | 2 | UN | ESLABON, CADENA RODILLOS,NORMA : ANSI 80.PASO : 1 PULGADATIPO : MEDIO ESLABON,USO ESPECIFICO : RODILLO SENCILLO,
RODAMIENTOS Y COPLAS | 50059809 | ANILLO 'O AC 31000 PNAA26301 ARL | 2 | UN | AL 31000, No.65 'APPLIED RESEARCH ===================================== LABORATORIES'. ============== DESCRIPTION PAELECTRIC COMPONENTS. ==================== RENEWAL PARTS FOR QUANTOVAC SPECTROMETER ======================================== SERIRT.# =========== ====== O'RING AA26301
RODAMIENTOS Y COPLAS | 50059833 | ANILLO 'O AC 31000 PNAA20979 ARL | 2 | UN | AL 31000, No.65 'APPLIED RESEARCH ===================================== LABORATORIES'. ============== DESCRIPTION PAELECTRIC COMPONENTS. ==================== RENEWAL PARTS FOR QUANTOVAC SPECTROMETER ======================================== SERIRT.# =========== ====== O'RING AA20979
RODAMIENTOS Y COPLAS | 50090837 | REST.DE CARBON 0.5 W 3600 OH | 14 | UN | ANCE ========== 3600 OHMSELECTRONIC COMPONENTS. ========== =========== CARBON RESISTORS. 5% ERROR. 1/2 WATT. ====== ========== ========= ========= RESIST
RODAMIENTOS Y COPLAS | 50091399 | REST.DE CARBON 2.0 W 68 OH | 20 | UN | ========== 68 OHMSELECTRONIC COMPONENTS. ========== =========== CARBON RESISTORS. 5% ERROR. 2 WATT. ====== ========== ========= ======= RESISTANCE
RODAMIENTOS Y COPLAS | 50115505 | SELLO ACEITE MET. 3-3/8 X 4.506 X 7/16 | 1 | UN
RODAMIENTOS Y COPLAS | 52011019 | O-RING SMS 1586 79,5X3,0 - SMS 1587 | 2 | UN | Assembly drawing 80000732-01MARCA SUND BIRSTAO-RING SMS 1586 79,5X3,0 - SMS 1587/ ITEM 3765005
RODAMIENTOS Y COPLAS | 54010008 | AMPOLL.AUTO.24V 21W BA-15S BASE BAYONETA | 7 | UN | 24 21 BA-15S GENERAL ELECTRIC BAYONETA 2589 PROT, su concentración y los métodos recomendados para manipularlos y neutralizarlos. Además debe indicar código de riesgo cAMPOLLETA PARA AUTOMOVIL VOL. WATT. BASE TIPO ==== ===== ==== ====ECCIÓN MEDIO AMBIENTE. La formulación de los materiales suministrados, estarán libres de sustancias contaminantes para la saludhumana o el medio ambiente. En el caso que esto no sea posible, el proveedor deberá informar sobre los agentes contaminanteson normalización nacional y/o internacional.
RODAMIENTOS Y COPLAS | 50046527 | PERNO M14X16X2 8019716FMC118 | 292 | UN | ICIONAL: MATERIAL DE FABRICACION (MAESTRANZA).PERNO M14 X16 X2 0.061969.L MC-118
RODAMIENTOS Y COPLAS | 50107693 | PISTON EMBRAGUUE 62BC14 | 2 | UN
RODAMIENTOS Y COPLAS | 54003845 | CONEX ARRANQUE 2"X1/2" 3000LB | 1 | UN | CONEXION ARRANQUE EMBUTIDOS
RODAMIENTOS Y COPLAS | 54008866 | PRISIONERO CAB CUAD 1/2X5-1/2 | 1 | UN | APRISIONERO
RODAMIENTOS Y COPLAS | 50075581 | PERNO | 8 | UN | PLANO FP 29- 3176 PERNO MC.45-10903
RODAMIENTOS Y COPLAS | 54002253 | EMPAQUETADURA ANILLLO O 5/8"X3/32" | 19 | UN | 5/8 INHANILLO 'O' (JUNTA TORICA)
RODAMIENTOS Y COPLAS | 50075567 | EMPQ.IT.35 | 4 | UN | ====== SEAL (It.356). 4652SPARES FOR TYPE C3N2F 'BURCKHARDT' COM- PRESSOR, SERIAL 32123 & 32124 DESCRIPTION PART.# ===========
RODAMIENTOS Y COPLAS | 50088248 | SELLO ACEITE | 1 | UN | ======== SELLO ACEITE. 4N 636REPUESTOS PARA TRACTORES 'CATERPILLAR': DESCRIPCION PARTE N° ===========
RODAMIENTOS Y COPLAS | 50080795 | DISCO RESORTE KT-5713-S | 288 | UN
RODAMIENTOS Y COPLAS | 50051244 | SELLO ACEITE MET 2-3/8X3.505X7/16 23782 | 1 | UN | JUNTA
RODAMIENTOS Y COPLAS | 50079398 | INT. 2 POSICIONE | 1 | UN | REPUESTO 'DELCO REMY' INTERRUPTOR # PARTE: U1954
RODAMIENTOS Y COPLAS | 54011104 | PERNO CAB HEX HILO F 3/4 X 7 | 3 | UN | PERNOS CORRIENTES TERMINADOS, CABEZA HE- XAGONAL, SAE J-105, ACERO GRADO 2, SAE J-429h, ROSCA FINA UNF, CLASE 2A, ANSI B1.1-1982 (SAE J-475). 3/4 X 7' EN CAJAS DE 10 UNIDADES
RODAMIENTOS Y COPLAS | 50114861 | SELLO ACEITE MET. 7/8 X 1.628 X 1/4 | 2 | UN
RODAMIENTOS Y COPLAS | 52002809 | LADR. REFRACT. 768-G4 AW (PTA. COQUE) | 286 | UN | 768-G4-AWFORMA REFRACTARIANUMERO DE PARTE:NUMERO DE PLANO:PLANTA DE COQUETIPO/MODELO:USO:
RODAMIENTOS Y COPLAS | 54011986 | MOLDE B-121-DE | 286 | UN
RODAMIENTOS Y COPLAS | 54005779 | BRIDA AC SLIP-ON P-4 1/2" 150LB | 2 | UN | FLANGE CORREDIZO CAÑERIAINAL EXTERNO: 1/2 INHSTM A-105
RODAMIENTOS Y COPLAS | 50042650 | GOLILLA D40-25-1110 MC. 336 | 1 | UN | USO: CATALINA REENVIOGOLILLA D40-25-1110 MC. 336
RODAMIENTOS Y COPLAS | 50050144 | SELLO ACEITE MET 1-1/4X2.125X1/4 12551 | 1 | UN | ANCHO SELLO: 1/4 INH. BOMBA FOSO DEMING 4521 DIAMETRO EJE A ALOJAR: 1-1/4 INH DIAMETRO ORIFICIO ALOJAMIENTO: 2.125 INH IDENTIFICACION EQUIPO DEL QUE ES PARTE: NUMERO PARTE FABRICANTE: 12551JUNTA REFUERZO METALICO
RODAMIENTOS Y COPLAS | 50077959 | ANILLO RETEN ITEM Nº 2 REP - 7AH-118 | 10 | UN
RODAMIENTOS Y COPLAS | 54002586 | GOLILLA PRESION 20.2X33.6X4MM AC AISI304 | 9 | UN | GOLILLA PRESIONLES: METRICA; PARA PERNO M20."SIGNADOR DE ESTILO: EXTREMO LISO
RODAMIENTOS Y COPLAS | 50070106 | NIVEL 0.053824.T | 1 | UN | ============= NIVEL ACEITE HGF21 1' 0.053824.T 3.870.005.01.5 MC.13===== DESCRIPCION CODIGO DAN =========== PLANO CAP/DAN ==========0TREN TERMINADOR ALAMBRON RODILLO DE ARRASTRE N°2/5 TRO 320 ============================
RODAMIENTOS Y COPLAS | 50099282 | SEGURO FP-23-3191 | 1 | UN | 'ELECTRO-NITE' SPARE PARTS FOR QUICK-PUNCH ASSEMBLY, N°. IR 29100000. (POWER SUPPLY 220 V. 50 Hz.) FIG. 4: RM 29055007 PUNCH RETAINER
RODAMIENTOS Y COPLAS | 54008525 | PERNO AC CAB HEX 5/8-11UNC-2 AISI 304 | 2 | UN | 2A GRUESOPERNO
RODAMIENTOS Y COPLAS | 50050568 | SELLO ACEITE MET CHICAGO 29951 | 1 | UN | ANCHO SELLO: 1/2 INH.DIAMETRO EJE A ALOJAR: 3 INHDIAMETRO ORIFICIO ALOJAMIENTO: 4.000 INHJUNTA REFUERZO METALICONOMBRE DEL FABRICANTE: CHICAGO RAWHIDENUMERO PARTE FABRICANTE: 29951
RODAMIENTOS Y COPLAS | 50053160 | RODAMIENTO 6302-2RSH/C3 | 1 | UN | CON SELLOS O PLACAS DE PROTECCIONFABRICANTE SKFLINK DE CATALOGO ADJUNTONUMERO DE PARTE 6302-2RSH/C3RODAMIENTO RIGIDO DE BOLAS
RODAMIENTOS Y COPLAS | 50091876 | REST.FIJA VITRIFIC. 3.0 W 6000 OH | 1 | UN | ELECTRONIC COMPONENTS. ========== =========== VITREOUS RESISTORS. FIXED. 5% ERROR. ======== ========== ====== ========= OHMS WATTS TYPE (OR EQUAL) ==== ===== =============== 6000 3
RODAMIENTOS Y COPLAS | 50194758 | TUERCA PARKER TRIPLE-LOK 16BMTXS TUBE SI | 1 | UN | NUT PARKER TRIPLE-LOK 16BMTXS TUBE SIZE: 25, UNF1: 1 5/16-12 517735POS 6 [Sund Birsta]
RODAMIENTOS Y COPLAS | 54002740 | BUJE AC 1-1/4"X1/2" 6000WOG ATTEX | 2 | UN | BOQUILLAICIONALES: 6000WOGNAL: 1-1/4 INH X 1/2 INH. "
RODAMIENTOS Y COPLAS | 54008794 | PRISIONERO AC CAB CIL HEX INT 1/4X7/8 | 20 | UN | INTERIORPRISIONERO
RODAMIENTOS Y COPLAS | 54009242 | PERNO ACERO CAB HEX M24X90H GR P=3.00MM | 1 | UN | CAJA X 25.PERNOZA: HEXAGONAL
RODAMIENTOS Y COPLAS | 50047607 | CONDENSADOR PAPEL TUBULAR 0.1000MF 400V | 6 | UN | CONDENSADORPC
RODAMIENTOS Y COPLAS | 50050296 | VER 50049704 | 1 | UN | ANCHO SELLO: 8 MMT DIAMETRO EJE A ALOJAR: 60 MMT DIAMETRO ORIFICIO ALOJAMIENTO: 75 MMT MATERIAL: GOMA.JUNTA REFUERZO METALICOVER 50049704
RODAMIENTOS Y COPLAS | 50075730 | GUIA VALV.ESCAPE | 2 | UN | VALVULA ESCAPE 5116120............ DESCRIPCION #.PARTE =========== ======= GUIAREPUESTOS PARA MOTORES 'GENERAL MOTORS'. ======================================== ............................
RODAMIENTOS Y COPLAS | 50090699 | REST.CARBON 5.0 W 267.0 KOH | 2 | UN | ================== 267000 5 RELIANCE 63803-13DVELECTRONIC COMPONENTS. ========== =========== RESISTORS. ========== OHMS WATTS MANUFACTURER/CAT.# ==== =====
RODAMIENTOS Y COPLAS | 50090703 | REST.CARBON 5.0 W 7.5 OH | 2 | UN | ================== 7.5 5 RELIANCE 63803-13CEELECTRONIC COMPONENTS. ========== =========== RESISTORS. ========== OHMS WATTS MANUFACTURER/CAT.# ==== =====
RODAMIENTOS Y COPLAS | 50070163 | JUNTA | 1 | UN | 0004-1916-740 JUNTAREPUESTOS PARA SEPARADOR CENTRIFUGO 'WESTFALIA' MODELO OTO 18-00-066, # DE SERIE 1712-019 :
RODAMIENTOS Y COPLAS | 50071169 | LAINA ACERO | 10 | UN | DESCRIPTIONPART.# 255-AE2 SHIM.SPARES FOR 'OTIS' ELEVATOR.
RODAMIENTOS Y COPLAS | 54030834 | BROCA CONCRETO 3MM | 3 | UN | BROCA CONCRETO 3MM
RODAMIENTOS Y COPLAS | 50040438 | RESORTE ALIVIO RETENCION U-1304-D | 4 | UN | FABRICANTE: FARVALNEUMATICOS Y DE LUBRICACIONNUMERO DE PARTE: U-1304-DRESORTE ALIVIO Y RETENCIONUSO: EQUIPO HIDRAULICOS
RODAMIENTOS Y COPLAS | 50090989 | REST.DE CARBON 1.0 W 15000 OH | 25 | UN | ========== 15000 OHMSELECTRONIC COMPONENTS. ========== =========== CARBON RESISTORS. 5% ERROR. 1 WATT. ====== ========== ========= ======= RESISTANCE
RODAMIENTOS Y COPLAS | 50050496 | SELLO ACEITE MET 1-1/2X2.762X5/16 15230 | 1 | UN | ANCHO SELLO: 5/16 INH. DIAMETRO EJE A ALOJAR: 1-1/2 INH DIAMETRO ORIFICIO ALOJAMIENTO: 2.762 INH IDENTIFICACION EQUIPO DEL QUE ES PARTE: NUMERO PARTE FABRICANTE: 15230 TAMBOR MICUM Nº 40JUNTA REFUERZO METALICO
RODAMIENTOS Y COPLAS | 50078614 | PERNO H24 X140 UNI593 0.000478.X | 1 | UN | 8.019850.H MC.110 LAM.DUO ESS 480H N°3-5 PERNO H24 X 140 UNI593 0.000478.X
RODAMIENTOS Y COPLAS | 50088481 | SELLO ACEITE MET. 3/8 X .753 X 1/4 | 2 | UN | ALTURA 1/4"DIAMETRO EXTERIOR 0.753"DIAMETRO INTERIOR 3/8"No PARTE DE FABRICANTE CR 3683SELLO ACEITE REFUERZO METALICO
RODAMIENTOS Y COPLAS | 50091868 | REST.FIJA VITRIFIC. 25.0 W 750 OH | 1 | UN | ELECTRONIC COMPONENTS. ========== =========== VITREOUS RESISTORS. FIXED. 5% ERROR. ======== ========== ====== == ====== OHMS WATTS TYPE (OR EQUAL) ==== ===== =============== 750 25
RODAMIENTOS Y COPLAS | 50053070 | RODAMIENTO 6303-2RSH/C3 | 1 | UN | CON SELLOS O PLACAS DE PROTECCIONFABRICANTE SKFLINK DE CATALOGO ADJUNTONUMERO DE PARTE 6303-2RSH/C3RODAMIENTO RIGIDO DE BOLAS
RODAMIENTOS Y COPLAS | 54006677 | BOQUILLA AISL P- DUCTO 3" ADALET | 270 | UN | : 3 INH.CASQUILLO, CONDUCTO ELECTRICO, NUMERO PARTE FABRICANTE: PE12 3, DESIGNACION TIPO/MODELO: ADALET, TAMAÑO COMERCIAL ACOMODADO DEL ITEM
RODAMIENTOS Y COPLAS | 54010776 | FUSIBLE 3.00A 600V 13X50 BALIN E16 | 135 | UN | 2.00 600 SIEMENS BLA002ELECTRIC COMPONENTS =================== FUSES ===== AMPS. VOLTS BRAND PART. # ===== ===== ===== ===== =
RODAMIENTOS Y COPLAS | 50051064 | SELLO ACEITE MET 2-1/8X3.355X7/16 21336 | 1 | UN | JUNTA
RODAMIENTOS Y COPLAS | 50078489 | SELLO - CAJA DISTRIB.'DROPSA | 2 | UN
RODAMIENTOS Y COPLAS | 50111109 | LIMPIADOR VASTAGO 10X12 | 1 | UN
RODAMIENTOS Y COPLAS | 54002688 | COPLA ACERO 2-1/2" 6000WOG | 4 | UN | CIONALES: SIN COSTURA.COPLA CAÑERIA
RODAMIENTOS Y COPLAS | 54010698 | FUSIBLE VIDRIO 15 A 32 V 1/4x1-1/16 | 19 | UN | COORIENTE : 15 AMPERFABRICANTE : BUSSMANFUSIBLE TUBO DE VIDRIOMEDIDAS : 1/4 x 1-1/4PART NUMBER : SFE-15VOLTAJE : 32 VOLT
RODAMIENTOS Y COPLAS | 54010293 | CORREA V 3VX 425 | 1 | UN | sobre los agentes contaminantes, su concentración y los métodos recomendados para manipularlos y neutralizarlos. Además debe indicar código de riesgo con normalización nacional y/o internacional.ancias contaminantes para la salud humana o el medio ambiente. En el caso que esto no sea posible, el proveedor deberá informarCORREA V 3VX 425 PROTECCIÓN MEDIO AMBIENTE. La formulación de los materiales suministrados, estarán libres de sust
RODAMIENTOS Y COPLAS | 50108026 | RES. 62BC14LA4 | 1 | UN
RODAMIENTOS Y COPLAS | 50048617 | TERMINAL DEVES Y ROJAS 1959832 | 4 | UN | CONECTOR DE CABLESORIOS GENERALES DE VEHÍCULOS Y OTROS EQUIPOS.
RODAMIENTOS Y COPLAS | 50108717 | PLACA 51BE00 Mc-011 33-7397 | 1 | UN | PLACA 51BE00 Mc-011PLANO CAP 33-7397PLANTA DE COQUEPuertas y Tapas Hornos
RODAMIENTOS Y COPLAS | 50108726 | PLACA 51BE00 Mc-012 33-7397 | 1 | UN | PLACA 51BE00 Mc-012PLANO CAP 33-7397PLANTA DE COQUEPuertas y Tapas Hornos
RODAMIENTOS Y COPLAS | 54008020 | MEDIA COPLA SOLDAR 1-1/2" 3000LB | 266 | UN | TIPO DE CONEXIÓN CON PUNTA DE DESCONEXIÓN RÁPIDA: SOLDAR EMBUTIDOSEMICONECTORSI
RODAMIENTOS Y COPLAS | 54012116 | CODO ACERO 45GR. 3000WOG 1.1/2 | 14 | UN
RODAMIENTOS Y COPLAS | 50064753 | DIODO ZENER 30.0V 1.00W 20% 1N3031 | 2 | UN | ========== 30 V 1 W 20 1N3031ELECTRIC COMPONENTS. ==================== ZENER DIODES. ============= VOLTAGE CAPACITY % JEDEC TYPE ======= ======== =
RODAMIENTOS Y COPLAS | 54002592 | GOLILLA PRESION 6.1X11.8X1.6MM AC | 108 | UN | CARACTERISTICAS ADICIONALES: METRICA; PARA PERNO M6; CAJAS DE 100 DATOS DE ESPECIFICACIONES / NORMAS: DIN 127 TIPO B DESIGNADOR DE ESTILO: HELICOIDAL; EXTREMO LISO DIÁMETRO DEL AGUJERO: 6.1MMT DIÁMETRO EXTERNO: 11.8 MMT ESPESOR-1: 1.6 MMT IDENTIFICACION EQUIPO DEL QUE ES PARTE: CONTROL POSICION MATERIAL-2: ACEROGOLILLA PRESIONUNIDADES."
RODAMIENTOS Y COPLAS | 50028084 | ELEMENTO REP LUBRIC NORGREN 577101 | 4 | JGO | ELEMENTOS REPARACION LUBRICADORES
RODAMIENTOS Y COPLAS | 50083578 | SELLO ACEITE MET. 1-7/8 X 2.783 X 7/16 | 1 | UN
RODAMIENTOS Y COPLAS | 50083582 | SELLO ACEITE MET. 2.3/8 X 3.355 X 7/16 | 1 | UN
RODAMIENTOS Y COPLAS | 54003152 | GOLILLA PLANA 1-1/4" AC ASTMA325" | 8 | UN | ASTM A-325; ASA B27.2 TIPO B0 UNIDADES."GOLILLA PLANA
RODAMIENTOS Y COPLAS | 50049980 | SELLO ACEITE MET CHICAGO 27768 70x100x10 | 1 | UN | ANCHO SELLO: 10 MMT.DIAMETRO EJE A ALOJAR: 70 MMTDIAMETRO ORIFICIO ALOJAMIENTO: 100 MMTJUNTA REFUERZO METALICONOMBRE DEL FABRICANTE: CHICAGO RAWHIDENUMERO PARTE FABRICANTE: 27768
RODAMIENTOS Y COPLAS | 50045089 | PERNO GALVANIZADO CABEZA PLANA P-004 | 12 | UN | (EN ZONAS MECANIZADAS), CON ACEITE CHESTERTON 740 O CON PINTURAANTICORROSIVA, SEGÚN CORRESPONDA.CADA REPUESTO DEBERÁ SER ENTREGADO IDENTIFICADO CON UN Nº DE PLANO Y NºCON HEXAGONO INTERIORDE ORDEN DE COMPRA, SOBRE O BAJO RELIEVE EN DONDEEL PROVEEDOR, DEBERÁ ENTREGAR LAS PIEZAS CON UNA PROTECCION (TOTAL) ÓFABRICANTE: FORDERTECHNIKGRADO: 8.8LOS REPUESTOS DEBERÁN SER FABRICADOS DE ACUERDO CON ESPECIFICACIONES YMATERIALES INDICADOS EN EL PLANO.MEDIDAS: M10X30NO AFECTE LA VIDA UTIL.NUMERO DE PARTE: P-004PERNO GALVANIZADO CABEZA PLANAUSO: SISTEMA LIMPIEZA CORREAS N°32 - N°33
RODAMIENTOS Y COPLAS | 50064497 | DIODO 50V 12.0A | 1 | UN | 50 V 12 A 1N1199AELECTRIC COMPONENTS. ==================== DIODES. ======= VOLTAGE CAPACITY JEDEC TYPE ======= ======== ==========
RODAMIENTOS Y COPLAS | 54001557 | CONECTOR HEMBRA DB-9 246025 | 6 | UN | CARACTERISTICAS ADICIONALES: HEMBRA, (246-025).CONECTOR, ENCHUFE, ELECTRICIDAD, IDENTIFICACION EQUIPO DEL QUE ES PARTE: PESAJE PC ADVANTECH CARRO 3, DESIGNACION TIPO/MODELO: DB-9,
RODAMIENTOS Y COPLAS | 50092269 | REST.RWR 2200.0 OH | 2 | UN | == ==== ============ 2200 TELEMECANIQUE RWR-10*50 2K2-77NELECTRONIC COMPONENTS. ========== =========== RESISTORS. ========== MANUFACTURER OHMS WATT PART.# ==
RODAMIENTOS Y COPLAS | 50198710 | RESISTENCIA CARBON 1 W 4,7 OHM | 8 | UN | POTENCIA : 1 WATTRESISTENCIA : 4,7 OHMRESISTENCIA ELECTRICA DE CARBON
RODAMIENTOS Y COPLAS | 54031213 | PERNO CAB CIL HEX INT M5X20H GR P=0.80MM | 29 | UN | CLASE HILO: METRICO GRUESO CON HEXAGONO INTERIOR DIAMETRO NOMINAL HILO: 5 MMT ESTILO CABEZA: CILINDRICA LONGITUD: 20 MMT MATERIAL: ACERO PASO HILO EN MILIMETROS: 0.80 MMTPERNO TORNEADO
RODAMIENTOS Y COPLAS | 50052140 | RODA BOLA SKF MRC312SZZC | 3 | UN | ANCHO TOTAL: 54 MMT CARACTERISTICAS ADICIONALES: 1 HILERA DESIGNACION TIPO/MODELO: CARTRIDGE DIAMETRO CALIBRE: 60 MMT DIAMETRO EXTERNO: 130 MMT FABRICANTE-2 MRC NOMBRE DEL FABRICANTE: SKF NUMERO-PARTE-FABRICANTE: 462312 PN-2 312 SZZC. RODAMIENTO BOLA
RODAMIENTOS Y COPLAS | 54002337 | EMPAQUETADURA ANILLLO O 1-5/8"X3/16" | 5 | UN | ANILLO 'O' (JUNTA TORICA)
RODAMIENTOS Y COPLAS | 50049579 | SELLO ACEITE MET CHICAGO 9878 | 2 | UN | ANCHO SELLO: 1/4 INH. DIAMETRO EJE A ALOJAR: 1 INH DIAMETRO ORIFICIO ALOJAMIENTO: 1.503 INH IDENTIFICACION EQUIPO DEL QUE ES PARTE: NOMBRE DEL FABRICANTE: CHICAGO RAWHIDE NUMERO PARTE FABRICANTE: 9878 PELADORA DE PAPAS Nº 127-1JUNTA REFUERZO METALICO
RODAMIENTOS Y COPLAS | 50093811 | TUERCA 0.001135.V | 8 | UN | DESCRIPCION CODIGO DAN =========== PLANO CAP/DAN ========== ============= TUERCA M20 0.001135.V 8.003995.S MC.108TREN TERMINADOR DE ALAMBRON LAMINADOR DUO ESS 280 V ===========================
RODAMIENTOS Y COPLAS | 54006503 | AMPOLL AUTO 24V 5W BA-15S BAYONETA | 4 | UN | DESIGNACION TIPO/MODELO: 1251,IDENTIFICACION EQUIPO DEL QUE ES PARTE:LAMPARA FILAMENTO,NOMBRE DEL FABRICANTE : GENERAL ELECTRIC,NUMERO PARTE FABRICANTE : 1251,RANGO POTENCIA EN WATTS: 5 W,RANGO VOLTAJE EN VOLT : 24 V.ROMANA DE ARRABIO GRÚA Nº 11 ACERÍAS,
RODAMIENTOS Y COPLAS | 54010626 | FUSIBLE 0,5 A 250 V 5x20 MM BUSSMAN | 4 | UN | CORRIENTE : 0,5 AMPERFABRICANTE : BUSSMANNFUSIBLE TUBO DE VIDRIOMEDIDAS : 5 x 20 MMPARTE # : GDC 0.5VOLTAJE : 250 VOLT
RODAMIENTOS Y COPLAS | 50091049 | REST.DE CARBON 1.0 W 470 OH | 14 | UN | ========== 470 OHMSELECTRONIC COMPONENTS. ========== =========== CARBON RESISTORS. 5% ERROR. 1 WATT. ====== ========== ========= ======= RESISTANCE
RODAMIENTOS Y COPLAS | 54006617 | CONECTOR CURVO DUCTO FLEX 1" 90° | 1 | UN | TIPO : 90º# CATALOGO : 5254.CONECTOR CURVO PARA DUCTO FLEXIBLE DE 1"FABRICANTE : LIQUID-TIGHT
RODAMIENTOS Y COPLAS | 54033983 | DOSIFICADOR-ASPERSOR 500 ML | 1 | UN | DOSIFICADOR - ASPERSOR 500 MLENVASER PLASTICO CON GATILLO
RODAMIENTOS Y COPLAS | 54002114 | EMPAQUETADURA ANILLLO O 3-1/8"X1/8" | 4 | UN | ANILLO 'O' (JUNTA TORICA)
RODAMIENTOS Y COPLAS | 50050828 | SELLO ACEITE MET 51/2X6506X1/2 54931 | 2 | UN | ANCHO SELLO: 1/2 INH. DIAMETRO EJE A ALOJAR: 5-1/2 INH DIAMETRO ORIFICIO ALOJAMIENTO: 6.506 INH IDENTIFICACION EQUIPO DEL QUE ES PARTE: NUMERO PARTE FABRICANTE: 54931 VOLANTE GUILLOTINA VOLANTE BRADBURYJUNTA REFUERZO METALICO
RODAMIENTOS Y COPLAS | 54002498 | GOLILLA PLANA 25X4MM AC DIN125A | 1 | UN | CARACTERISTICAS ADICIONALES: METRICA; NEGRA; PARA PERNO M24; CAJA DE DIAMETRO AGUJERO: 25 MMT DIAMETRO TOTAL: 44 MMT ESPESOR: 4.00 MMT INFORMACION ESTANDARES: DIN 125A MATERIAL: ACERO100 UNIDADES."GOLILLA PLANA
RODAMIENTOS Y COPLAS | 50061015 | ANILLO'O | 4 | UN | LL-971-102SPARES FOR 'PETTIBONE' CARY LIFT.- DESCRIPTION PART # =========== ====== O'RING
RODAMIENTOS Y COPLAS | 50083572 | SELLO ACEITE MET. 1-3/4 X 2.254 X 1/2 | 1 | UN
RODAMIENTOS Y COPLAS | 50116362 | LAINA FP-29-5072-C | 2 | UN
RODAMIENTOS Y COPLAS | 50051036 | SELLO ACEITE MET CHICAGO 17798 | 1 | UN | JUNTAMETRO ORIFICIO ALOJAMIENTO: 80 MMT
RODAMIENTOS Y COPLAS | 50064816 | COND. VARIABLE 100MM | 2 | UN | ============== 1200 DC 100 HANMA NFA-100BELECTRONIC COMPONENTS ===================== CAPACITORS ========== VOLTS MMF ERROR TYPE(OR EQUAL) ===== === =====
RODAMIENTOS Y COPLAS | 50170834 | CHAVETA Gorman Rupp T10A61S-B. | 1 | UN | Bomba Gorman RuppCATALOGO CAP FP-35-671CHAVETA EJEMODELO T10A61S-B.NUMERO DE PARTE N0612PLANTA DE FENOLES
RODAMIENTOS Y COPLAS | 50196587 | GUÍA PLACA 80035072-01 POS 40 | 2 | UN | Birsta]SPRING PIN SS-EN 28752 (DIN 1481) FRP 10 X 36 4880350 POS 40 [Sund
RODAMIENTOS Y COPLAS | 54002375 | CORREA V B46 3HERMANADAS (JGO) | 1 | UN | CANTIDAD CORREAS: 3 CARACTERISTICAS ADICIONALES: HERMANADAS. IDENTIFICACION EQUIPO DEL QUE ES PARTE: CALDERA Nº 3 (FUERA DE NUMERO PARTE FABRICANTE: B46JUEGO DE 3 CORREAS VSERVICIO) (SNS-0243)
RODAMIENTOS Y COPLAS | 54011084 | PERNO C/CIL H.I.DIN-6912M12x45HGRP1.75MM | 5 | UN | FABRICADOS SEGUN NORMA DIN 6912-8G (ISO 8.8) DE M12 X 45 PASO 1.75 MM.PERNO CABEZA CILINDRICA BAJA CON HEXAGONO INTERIOR, HILO GRUESO,
RODAMIENTOS Y COPLAS | 50137864 | SELLO DE ACEITE CR 22x40x7 HMSA10 RG | 2 | UN | PLANTA DE AGUA LBT.DIMENSIONES 22x40x7 mm.FABRICANTE SKFNUMERO DE PARTE CR 22x40x7 HMSA10 RGSELLO DE ACEITEUSO: MOTOREDUCTOR ARRASTRADOR DE ACEITE
RODAMIENTOS Y COPLAS | 54004226 | CRUZ NEGRA 1/2"150LB | 1 | UN | CRUZ NEGRA 1/2" 150LBERICANO (NPT)INGS SIN COSTURA
RODAMIENTOS Y COPLAS | 54008955 | SEGURO EXTERNO DIN 471 14X100 MM | 33 | UN | ESTANDARES: DIN 471.SEGURO
RODAMIENTOS Y COPLAS | 54013400 | CONECTOR | 248 | UN
RODAMIENTOS Y COPLAS | 50022665 | GOLILLA PLANA 3/4" CAT 5P8248 | 8 | UN | CARACTERISTICAS ADICIONALES: 3/4" PETROLEUM MACHINERY CO.EQUIPO DEL QUE ES PARTE: CARGADORFABRICANTE DEL EQUIPO: CATERPILLARGOLILLAMODELO DEL EQUIPO: 994FMODIFICADOR: PLANANOMBRE FABRICANTE: CATERPILLARNUMERO DE PARTE: 5P8248
RODAMIENTOS Y COPLAS | 50191893 | TORNILLO AUTOPERF CRUZ 1/2 | 275 | UN | 8 x 1/2 Largo-13mm Plata Cruz Tornillo AutoperforanteFABRICANTE: GENERICOFormato: cajas de 100-unids.N°DE PARTE: A8-0.5-100U
RODAMIENTOS Y COPLAS | 50110984 | PASADOR | 246 | UN
RODAMIENTOS Y COPLAS | 54002153 | EMPAQUETADURA ANILLLO O 2-1/4"X1/8" | 3 | UN | : 1/8 INHANILLO 'O' (JUNTA TORICA)
RODAMIENTOS Y COPLAS | 50039776 | CASQUILLO LAMIGAMID-100 T 13.8-1/005 CAP | 245 | UN | CAJAS DESCANSOS INFERIOR-OPERADOR CASQUILLO MC-1 LAMINADOR REDUCTOR FRIO MATERIAL "LAMIGAMID-100" T 13.8-1/005 SCHWARTZ. NUMERO DE PLANO: 29-42140 RODILLOS TRABAJO MARCOS Nº 4 -5
RODAMIENTOS Y COPLAS | 50077695 | RACOR TUBO TUERCA 8-CAJA DISTRIB. | 5 | UN
RODAMIENTOS Y COPLAS | 50089073 | TORNILLO | 2 | UN | ======== TORNILLO. L 1558REPUESTOS PARA TRACTORES 'CATERPILLAR': DESCRIPCION PARTE N° ===========
RODAMIENTOS Y COPLAS | 50206920 | SELLO ACEITE SKF HMSA 10 RG 36x50x7 | 2 | UN | DIMENSIONES: 36 x 50 x 7MMMOTOR FRENO THUSTORSELLO ACEITE SKF HMSA 10 RG CON ALMA METALICAUSO:
RODAMIENTOS Y COPLAS | 54009077 | PERNO ACERO CAB HEX M5X40H GR P=0.80MM | 48 | UN | HILO: METRICO GRUESOPERNO
RODAMIENTOS Y COPLAS | 50072344 | GOLILLA 47064 ALEMITE LUBRICATING | 33 | UN | ALUMINUM GASKET 47064 11/16' O.D.RENEWAL PARTS FOR ALEMITE LUBRICATING
RODAMIENTOS Y COPLAS | 50090936 | REST.DE CARBON 0.5 W 82000 OH | 19 | UN | ANCE ========== 82000 OHMSELECTRONIC COMPONENTS. ========== =========== CARBON RESISTORS. 5% ERROR. 1/2 WATT. ====== ========== ========= ========= RESIST
RODAMIENTOS Y COPLAS | 54008353 | PERNO ACERO CAB HEX 5/8X2-1/2 SAE | 6 | UN | CARACTERISTICAS ADICIONALES: CAJA X 25. CLASE HILO: 2A GRUESO DESIGNADOR SERIES HILO: UNC DIAMETRO NOMINAL HILO: 5/8 INH ESTILO CABEZA: HEXAGONAL 15/16" INFORMACION ESTANDARES: SAE GRADO 2 LONGITUD: 2-1/2 INH MATERIAL: ACERO TORNEADOPERNO
RODAMIENTOS Y COPLAS | 50064798 | DIODO ZENER 5.6V 1.00W 10% 1N1765 | 1 | UN | ========== 5.6 V 1 W 10 1N1765ELECTRIC COMPONENTS. ==================== ZENER DIODES. ============= VOLTAGE CAPACITY % JEDEC TYPE ======= ======== =
RODAMIENTOS Y COPLAS | 50107421 | CON. CADENA 62BC14LA5 | 2 | UN
RODAMIENTOS Y COPLAS | 50050504 | SELLO ACEITE MET 1-9/16X2565X5/16 15677 | 1 | UN | HJUNTA
RODAMIENTOS Y COPLAS | 54002191 | EMPAQUETADURA ANILLO O 1.13/16"X3/32" | 9 | UN | AL: 3/32 INHANILLO 'O' (JUNTA TORICA)
RODAMIENTOS Y COPLAS | 54010292 | CORREA V 3VX 400 | 1 | UN | sobre los agentes contaminantes, su concentración y los métodos recomendados para manipularlos y neutralizarlos. Además debe indicar código de riesgo con normalización nacional y/o internacional.ancias contaminantes para la salud humana o el medio ambiente. En el caso que esto no sea posible, el proveedor deberá informarCORREA V 3VX 400 PROTECCIÓN MEDIO AMBIENTE. La formulación de los materiales suministrados, estarán libres de sust
RODAMIENTOS Y COPLAS | 50051092 | SELLO ACEITE MET CHICAGO 15805 | 1 | UN | JUNTAMETRO ORIFICIO ALOJAMIENTO: 52 MMT
RODAMIENTOS Y COPLAS | 50051092 | SELLO ACEITE MET CHICAGO 15805 | 1 | UN | JUNTAMETRO ORIFICIO ALOJAMIENTO: 52 MMT
RODAMIENTOS Y COPLAS | 50108018 | ANILLO 62BC14LA44 | 12 | UN
RODAMIENTOS Y COPLAS | 50050640 | SELLO ACEITE MET 35X62X10mm 13998 | 2 | UN | ANCHO SELLO: 10 mm DIAMETRO EJE A ALOJAR: 35 mm DIAMETRO ORIFICIO ALOJAMIENTO: 62 mm NUMERO PARTE FABRICANTE: 13998 REFUERZO METALICOJUNTA
RODAMIENTOS Y COPLAS | 50070157 | JUNTA 170.0042.07 ALIVA | 1 | UN | ACC Y CONVERTIDORES.ITEM 3 JUNTA No 170.0042.07Máquina Gunning N° 1MODELO AL-246,ROTOR 5-6 LT.SEGUN CATALOGOPISTOLA PROYECTORAREPUESTOS PARA MAQUINA LANZADORA DE GUNNING 'ALIVA'
RODAMIENTOS Y COPLAS | 50070482 | O-RING AS 568A 4036 - 9,12X3,53 | 5 | UN | SIGLA : DAN PARTNUMBER : 8.369667.A -G130
RODAMIENTOS Y COPLAS | 50060384 | ANILLO PROTECCION SELLO (ELIM. ME-112) | 1 | UN | 0158348-00SPARES FOR 'EATON YALE' FORK LIFT TRUCK DESCRIPTION PART # =========== ====== OIL SEAL GUARD.
RODAMIENTOS Y COPLAS | 50054762 | ANILLO LAMELLAR 95X3.5X0.82 FK3-AS | 237 | UN | ANILLO
RODAMIENTOS Y COPLAS | 50114896 | SELLO ACEITE MET. 1 X 1.503 X 1/2 | 2 | UN
RODAMIENTOS Y COPLAS | 50196596 | GOLILLA 80035072-01 POS 54 | 2 | UN | WASHER DIN 988 30 X 42 X 1,5 503604 POS 54 [Sund Birsta]
RODAMIENTOS Y COPLAS | 50054421 | SELLO ACEITE MET 50X85X13MM | 1 | UN | JUNTANCHO SELLO: 13 MMT.
RODAMIENTOS Y COPLAS | 54001747 | FUSIBLE 1A 125V BUSSMANN GLD1 | 1 | UN | FUSIBLE, DE CARTUCHO, NOMBRE DEL FABRICANTE: COOPER BUSSMANN, NUMERO PARTE FABRICANTE: GLD1, DESIGNACION TIPO/MODELO: GLD-1, DIAMETRO TOTAL: 1/4 INH, LONGITUD: 1-1/4 INH, RASGOS ESPECIALES: CON PERCUTOR, MEDIDA DE CORRIENTE DEL INTERRUPTOR EN AMPERES: 1 A
RODAMIENTOS Y COPLAS | 54010921 | GOL. PLANA FIBRA LLAVES 1/ | 236 | UN | A. EXTERIOR Y 1/8' ESPESOR.GOLILLA PLANA, DE GOMA ACRILO-NITRILO, PARA LLAVES DE AGUA CALIENTE Y FRIA, DE 3/16' DIA. INTERIOR, 5/8' DI
RODAMIENTOS Y COPLAS | 54035061 | O RING EXTERNO 3,5 X 130 MM | 1 | UN | 130mm (USO:30/05)EXTERNO 3,5 XFRENOGALVI 23/05 yO RINGTRHUSTOR
RODAMIENTOS Y COPLAS | 50026260 | ANILLO O 31.42X2.62MM 0.006750.W DANIELI | 20 | UN | 2.62 MMT.909.E MC-121ANILLO 'O' (JUNTA TORICA)
RODAMIENTOS Y COPLAS | 50091957 | TRANSISTOR 2N2868 | 1 | UN | ========== 2N2868ELECTRIC COMPONENTS. ==================== TRANSISTORS. ============ JEDEC TYPE
RODAMIENTOS Y COPLAS | 50096098 | TAPON | 1 | UN | STEAM STRAINER MANUAL RESET FEA TURE : REF. DESCRIPTION ==== =========== S58 PLUG, MOUNTING HSG.SPARES FOR TYPE 2RLA12M 'COPPUS' TURBINE ======================================== RLA MECHANICAL SAFETY TRIP SYSTEM WITH BUILT-IN
RODAMIENTOS Y COPLAS | 50135351 | ARANDELA SEGURIDAD MC-41 FP-70-3012 | 2 | UN | (EN ZONAS MECANIZADAS),CON ACEITE CHESTERTON 740 O CON PINTURAANTICORROSIVA , SEGÚN CORRESPONDA .ARANDELA SEGURIDAD MC-41CADA REPUESTO DEBERÁ SER ENTREGADO IDENTIFICADO CON UN Nº DE PLANO Y NºDE ORDEN DE COMPRA , SOBRE O BAJO RELIEVE EN DONDEEL PROVEEDOR, DEBERÁ ENTREGAR LAS PIEZAS CON UNA PROTECCION (TOTAL) ÓLOS REPUESTOS DEBERÁN SER FABRICADOS DE ACUERDO CON ESPECIFICACIONES YMATERIALES INDICADOS EN EL PLANO.NO AFECTE LA VIDA UTIL.NUMERO DE PLANO: FP-70-3012 Y L.M. FP-70-3012USO: SISTEMA DE TRASLACION, TORRE DESCARGA N°3
RODAMIENTOS Y COPLAS | 54002509 | GOLILLA PLANA 5/32" AC SAE GRD2" | 500 | UN | GRADO 2; ASA B27.2 TIPO BGOLILLA PLANA
RODAMIENTOS Y COPLAS | 54008766 | PRISIONERO AC S/CAB HEX INT 1/4X1/2 | 143 | UN | ALES: PUNTA DE COPALO CABEZA: SIN CABEZAPRISIONERO
RODAMIENTOS Y COPLAS | 54009254 | PERNO ACERO CAB HEX M8X30H GR P=1.25MM | 30 | UN | .HILO: METRICO GRUESOPERNO
RODAMIENTOS Y COPLAS | 50053091 | RODAMIENTO 6005 Z | 1 | UN | CON SELLOS O PLACAS DE PROTECCIONFABRICANTE SKFLINK DE CATALOGO ADJUNTONUMERO DE PARTE 6005 ZRODAMIENTO RIGIDO DE BOLAS
RODAMIENTOS Y COPLAS | 50054526 | ANILLO FIJACION SKF FRB10,5/90 | 1 | UN | ANILLO DE FIJACION NOMBRE DEL FABRICANTE: SKF NUMERO PARTE FABRICANTE: FRB 10.5/90
RODAMIENTOS Y COPLAS | 54009055 | CLAVO ALAMBRE 3/4 N°17 | 1.2 | KG | CLAVONTO: DIAMANTE
RODAMIENTOS Y COPLAS | 50080506 | PIEZA RELLENO PN6751808P21 GE | 229 | UN | GENERAL ELECTRIC WINDING SUPPLY =============================== DESCRIPTION PART.# =========== ====== FILLER PIECE 6751808-P21
RODAMIENTOS Y COPLAS | 54003689 | TRIPODE 6 ALTO 9 FISHER 15300 | 1 | UN | TRIPODE 6 (DE) X 9 (H)
RODAMIENTOS Y COPLAS | 50054286 | SELLO ACEITE MET 11/8X1566X1/4 S9111081 | 1 | UN | JUNTA
RODAMIENTOS Y COPLAS | 50063614 | BUJE PASADOR BRAKE 'WB' PNWB-162 SD | 1 | UN | PART.# =========== ============ BUSHING ARMATURE PIN, SQUARE 'D' TYPE 'WB' BRAKE WB-162 (Cat.144-B,page 4).ELECTRIC COMPONENTS. ==================== RENEWAL PARTS FOR BRAKE. ======================== DESCRIPTION MANUFACTURER
RODAMIENTOS Y COPLAS | 50117371 | PASADOR | 6 | UN
RODAMIENTOS Y COPLAS | 50033949 | PERNO COMPLETO MC-22 D40-70-1112 | 1 | JGO | (EN ZONAS MECANIZADAS), CON ACEITE CHESTERTON 740 O CON PINTURAANTICORROSIVA, SEGÚN CORRESPONDA.CADA REPUESTO DEBERÁ SER ENTREGADO IDENTIFICADO CON UN Nº DE PLANO Y NºDE ORDEN DE COMPRA, SOBRE O BAJO RELIEVE EN DONDEEL PROVEEDOR, DEBERÁ ENTREGAR LAS PIEZAS CON UNA PROTECCION (TOTAL) ÓLOS REPUESTOS DEBERÁN SER FABRICADOS DE ACUERDO CON ESPECIFICACIONES YMATERIALES INDICADOS EN EL PLANO.NO AFECTE LA VIDA UTIL.PERNO COMPLETO MC-22PLANO: D40-70-1112USO: RUEDAS TRASLACION TORRE DESCARGA N°2
RODAMIENTOS Y COPLAS | 54004321 | AMPOLLETA IND 6.3V 20W BA-15S BAYONETA | 3 | UN | AMPOLLETA IND. 6.3V 20.0 W BA-15S BASE BAYONETA
RODAMIENTOS Y COPLAS | 54005991 | PERNO BRONCE CAB HEX 1/2X4-3/4" | 227 | UN | .PERNO, TORNEADO, DIAMETRO NOMINAL HILO: 1/2 INH, LONGITUD: 4-3/4 INH, ESTILO CABEZA: HEXAGONAL, CLASE HILO: GRUESO, MATERIAL: BRONCE
RODAMIENTOS Y COPLAS | 50050668 | SELLO ACEITE MET CHICAGO 24881 | 1 | UN | DIAMETRO ORIFICIO ALOJAMIENTO: 3.194 INHJUNTA
RODAMIENTOS Y COPLAS | 50100100 | ARANDELA FIJACION W 12 | 2 | UN | ARANDELAS DE FIJACIONLINK DE CATALOGO ADJUNTONUMERO DE PARTE: W 12
RODAMIENTOS Y COPLAS | 54001504 | GOLILLA PRESION GALV 3/8 | 40 | UN | ARANDELA A PRESION,DIAMETRO AGUJERO : 3/8 INCH,MATERIAL : ACEROSUPERFICIE : GALVANIZADO,
RODAMIENTOS Y COPLAS | 50050149 | PERNO ROSCADO MC-6 D40-70-1365 | 61 | UN | (EN ZONAS MECANIZADAS), CON ACEITE CHESTERTON 740 O CON PINTURAANTICORROSIVA, SEGÚN CORRESPONDA.CADA REPUESTO DEBERÁ SER ENTREGADO IDENTIFICADO CON UN Nº DE PLANO Y NºDE ORDEN DE COMPRA, SOBRE O BAJO RELIEVE EN DONDEEL PROVEEDOR, DEBERÁ ENTREGAR LAS PIEZAS CON UNA PROTECCION (TOTAL) ÓLOS REPUESTOS DEBERÁN SER FABRICADOS DE ACUERDO CON ESPECIFICACIONES YMATERIAL ACERO ISO GRD 8.8MATERIALES INDICADOS EN EL PLANO.NO AFECTE LA VIDA UTIL.PERNO M6 X 25 GRADO 8.8 TOTALMENTE ROSCADOPLANO: D40-70-1365USO: CARROS AUXILIAR TORRE DESCARGA N°2
RODAMIENTOS Y COPLAS | 50095350 | TAPA LATERAL | 1 | UN | FABRICANTE SKFNUMERO DE PARTE : ASNH 513-611TAPA LATERAL
RODAMIENTOS Y COPLAS | 50115317 | SELLO ACEITE MET. 1 X 1.832 X 7/16 | 1 | UN
RODAMIENTOS Y COPLAS | 54006271 | CABLE P- MICROFONO 2x20 AWG | 225 | M | CABLE PARA MICROFONOCONDUCTORES : 2 X 20 AWG
RODAMIENTOS Y COPLAS | 50050704 | SELLO ACEITE MET ( 25x35x7) | 2 | UN | ANCHO SELLO: 7 MMDIAMETRO EJE A ALOJAR: 25 MMTDIAMETRO ORIFICIO ALOJAMIENTO: 35 MMTJUNTA REFUERZO METALICONOMBRE DEL FABRICANTE: CHICAGO RAWHIDENUMERO PARTE FABRICANTE: 9706REDUCTOR FLENDER TIPO KS30.USO:
RODAMIENTOS Y COPLAS | 50051796 | GOLILLA FIJACION W-07 | 6 | UN | GOLILLA FIJACIONLINK DE CATALOGO ADJUNTONUMERO PARTE W-O7
RODAMIENTOS Y COPLAS | 50065333 | CAM. 3406K-E431/ | 4 | UN | Oilite Sleeve Bearing No. AA-1512-12, 1.252' ID x 1.502' OD x 1/2' long.
RODAMIENTOS Y COPLAS | 54003745 | O'RING (ANILLO ''O'') LECO 772520 | 1 | UN | O'RING (ANILLO "O")
RODAMIENTOS Y COPLAS | 54010617 | FUSIBLE 0.250A 125V SUBMINIATURA | 2 | UN | FUSE 251250FUSES ===== AMPS. VOLTS BRAND PART. # ===== ===== ===== ===== = 0.25 250 LITTEL
RODAMIENTOS Y COPLAS | 50050492 | SELLO ACEITE MET -11/2X2.441X5/16 15076 | 3 | UN | JUNTA
RODAMIENTOS Y COPLAS | 54042096 | GOLILLA PLANA 6 MM AC DIN125A | 100 | UN | DIAMETRO AGUJERO: 6.4 MMT DIAMETRO TOTAL: 12 MMT ESPESOR: 1.6 MMT INFORMACION ESTANDARES: DIN 125A MATERIAL: ACEROCARACTERISTICAS ADICIONALES: METRICA; PARA PERNO M6GOLILLA PLANA 6 MMRECUBRIMIENTO: CINCADO
RODAMIENTOS Y COPLAS | 50043065 | VARILLA AISI 304 3/16 X 28" | 2 | UN | 3/16" (5 MM) DIAM X 28" LARGO MATERIAL ACERO INOXIDABLE AISI-304 USO: HORNO DE PALANQUILLAS LAMINADOR DE BARRAS"VARILLA
RODAMIENTOS Y COPLAS | 54011316 | TAPON CORCHO 29X37MM DIA - 38MM LARGO | 76 | UN | DIA. MM BASE PROTECCIÓN MEDIO AMBIENTE. La formulación de los materiales suministrados, estarán libres de sustancias cont TOPE LARGO MM ========= ======== 29 X 37 38aminantes para la salud humana o el medio ambiente. En el caso que esto no sea posible, el proveedor deberá informar sobre lodicar código de riesgo con normalización nacional y/o internacional.s agentes contaminantes, su concentración y los métodos recomendados para manipularlos y neutralizarlos. Además debe inTAPONES DE CORCHO, DE PRIMERA CALIDAD, POROSIDAD MINIMA. PARA FRASCOS DE LABO- RATORIO.
RODAMIENTOS Y COPLAS | 50044188 | FILTRO SECADOR 1/4X1/4 SOLDADO | 14 | UN | FILTRO SECADOR
RODAMIENTOS Y COPLAS | 50075883 | PERNO | 20 | UN
RODAMIENTOS Y COPLAS | 54002248 | EMPAQUETADURA ANILLLO O 2-1/16"X3/32" | 8 | UN | ANILLO 'O' (JUNTA TORICA)
RODAMIENTOS Y COPLAS | 54009950 | AMPL. IND. 12.0V 45.0 W BA-15S BASE BAY. | 1 | UN | INDICATING LAMP, 12VOLTS - 45W - BAYONET Ba-15s
RODAMIENTOS Y COPLAS | 50064378 | DIODO 100V 6.0A 1N1342 | 1 | UN | 100 V 6 A 1N1342ELECTRIC COMPONENTS. ==================== DIODES. ======= VOLTAGE CAPACITY JEDEC TYPE ======= ======== ==========
RODAMIENTOS Y COPLAS | 54008669 | TUERCA HEX HF 3/8" | 127 | UN | CIA: GRADO 2GA DE PRUEBA MINIMA Y 100 ROCKWELL B DUREZA MAXIMA CAJAS DE 100 UNIDADES DIMENSIONES Y TOLERANCIAS SEGUN ESTANDAR PARA TUERCAS HEXAGONALES TERMINADAS TABLA 12.TUERCA
RODAMIENTOS Y COPLAS | 50021967 | ESCOBILLA CARBON SIEMENS EA8G9 | 2 | UN | 96ESCOBILLAS: LE CARBONE LORRAINE.
RODAMIENTOS Y COPLAS | 50051792 | GOLILLA FIJACION W-06 | 6 | UN | GOLILLA FIJACIONLINK DE CATALOGO ADJUNTONUMERO PARTE W-06
RODAMIENTOS Y COPLAS | 54010870 | FUSIBLE 7.50A 600V 20X127 | 3 | UN | FUSES ===== AMPS. VOLTS BRAND PART. # ===== ===== ===== 7.50 600 AEROFLEX NAM
RODAMIENTOS Y COPLAS | 50090739 | REST.DE CARBON 0.5 W 150000 OH | 11 | UN | ANCE ========== 150000 OHMSELECTRONIC COMPONENTS. ========== =========== CARBON RESISTORS. 5% ERROR. 1/2 WATT. ====== ========== ========= ========= RESIST
RODAMIENTOS Y COPLAS | 54011081 | PERNO BRONCE SI C/HEX HILO GR 1/2x4.3/4 | 215 | UN | PERNOS DE BRONCE, SILICOSO, CABEZA HEXA- GONAL, HILO GRUESO. 1/2 X 2.1/4
RODAMIENTOS Y COPLAS | 50055082 | RODAMIENTO 6001-2RSH/C3 | 1 | UN | CON SELLOS O PLACAS DE PROTECCIONFABRICANTE SKFLINK DE CATALOGO ADJUNTONUMERO DE PARTE 6001-2RSH/C3RODAMIENTO RIGIDO DE BOLAS
RODAMIENTOS Y COPLAS | 50060849 | ANILLO SELLO PN29206-00430 SD | 4 | UN | O' RING MANUFACTURER:SQUARE D CO. PART.# 2920600430
RODAMIENTOS Y COPLAS | 50091703 | REST.FIJA VITRIFIC. 12.0 W 4000 OH | 1 | UN | ELECTRONIC COMPONENTS. ========== =========== VITREOUS RESISTORS. FIXED. 5% ERROR. ======== ========== ====== ========= OHMS WATTS TYPE (OR EQUAL) ==== ===== =============== 4000 12 OHMITE 1747
RODAMIENTOS Y COPLAS | 54006319 | CONTRATUERCA GALV P- DUCTO RIGIDO 1" | 10 | UN | CONTRATUERCAS DE ACERO GALVANIZADODIAMETRO DUCTO : 1 INCHPARA DUCTO RIGIDO GALVANIZADO
RODAMIENTOS Y COPLAS | 50051905 | BOLITA ACERO 7/32" SKF RB5556" | 36 | UN | BOLA ACERO AL CROMO 7/32 PULGADA DIAMETRO CARACTERISTICAS ADICIONALES: PACK 100. NOMBRE DEL FABRICANTE: SKF NUMERO IDENTIFICADOR DE PLANO: 150 3290-1975 NUMERO PARTE FABRICANTE: RB-5.556
RODAMIENTOS Y COPLAS | 50054050 | SELLO ACEITE MET GARLOCK 63X430 | 2 | UN | 4 INHJUNTA
RODAMIENTOS Y COPLAS | 50059433 | CIRCUITO INTEGRADO | 3 | UN | == ====== TEXAS INSTRUMENTS SN-7490NELECTRONIC COMPONENTS ==================== INTEGRATED CIRCUITS ====================== MANUFACTURER PART.# ==========
RODAMIENTOS Y COPLAS | 50095346 | TAPA LATERAL | 1 | UN | FABRICANTE SKFNUMERO DE PARTE : ASNH 511TAPA LATERAL
RODAMIENTOS Y COPLAS | 52001870 | ESLABON CONECTOR FP-20315 | 2 | UN | .EQUIPO : SISTEMA TRASLACIÓN STACKER N° 2,ESLABON, CADENA RODILLOS,NORMA : ANSI 60-3,PLANO : FP-20-315,USO ESPECIFICO : CADENAS TRANSMISIÓN RODILLO TRIPLE
RODAMIENTOS Y COPLAS | 54001600 | FUSIBLE 25A 32V BUSSMANN AGC25 | 4 | UN | CORRIENTE : 25 AMPER,DIAMETRO : 1/4 INCH,FABRICANTE : COOPER BUSSMANN,FUSIBLE, DE CARTUCHO,LONGITUD : 1-1/4 INCH,NUMERO PARTE : AGC-25,VOLTAJE : 32 VOLT. .
RODAMIENTOS Y COPLAS | 54009091 | PERNO ACERO CAB HEX M8X55H GR P=1.25MM | 12 | UN | HILO: METRICO GRUESOPERNO
RODAMIENTOS Y COPLAS | 54011367 | TORNILLO LECO 190-447 | 3 | UN | 4-047. PACKING: -------- EXPORT PACKED PART # DESCRIPTION ====== =========== 190-447 SCREWEQUIPMENT AND SPARES PARTS FOR LECO MOD. TC-336 SIMULTANEOUS OXYGEN-NITROGEN DE- TERMINATOR, SYSTEM 782-400-100.CATALOGUE 200-39
RODAMIENTOS Y COPLAS | 54012197 | PERNO GRUPO 2 GSC 3183 | 5 | UN
RODAMIENTOS Y COPLAS | 54001556 | CONECTOR HEMBRA DB-25 | 7 | UN | , CARACTERISTICAS ADICIONALES: HEMBRA.CONECTOR, ENCHUFE, ELECTRICIDAD, IDENTIFICACION EQUIPO DEL QUE ES PARTE: PESAJE PC ADVANTECH CARRO 3, DESIGNACION TIPO/MODELO: DB-25
RODAMIENTOS Y COPLAS | 50054233 | PILA BOTON ALCALINA LR44 | 2 | UN | BATERIA ALCALINACÓDIGO : LR44EMBALAJE : TIRA DE 10 UNTIPO : BOTONVOLTAJE : 1,5 VOLT
RODAMIENTOS Y COPLAS | 52002382 | CABLE AF RD 8x19 WS - 5/8 | 210 | M | ALMA DE FIBRA, CONSTRUCCION 8 X 19 SEALE,CABLE DE ACERO DE ARADO MEJORADO, NEGRO,DESPACHAR EN TRAMOS DE 106 M..PARA USAR EN ASCENSOR DE ALTOS HORNOS.PREFORMADO: 5/8" DIA..TORCIDO REGULAR DERECHO,
RODAMIENTOS Y COPLAS | 54011315 | TAPON CORCHO 18X24MM DIA - 22MM LARGO | 24 | UN | DIA. MM BASE PROTECCIÓN MEDIO AMBIENTE. La formulación de los materiales suministrados, estarán libres de sustancias cont TOPE LARGO MM ========= ======== 18 X 24 22aminantes para la salud humana o el medio ambiente. En el caso que esto no sea posible, el proveedor deberá informar sobre lodicar código de riesgo con normalización nacional y/o internacional.s agentes contaminantes, su concentración y los métodos recomendados para manipularlos y neutralizarlos. Además debe inTAPONES DE CORCHO, DE PRIMERA CALIDAD, POROSIDAD MINIMA. PARA FRASCOS DE LABO- RATORIO.
RODAMIENTOS Y COPLAS | 50047579 | RESISTENCIA CARBON 2.0W 51OHM RELIANCE | 5 | UN | QUE ES PARTE: FUENTE CONVERSOR SILCO I MOTOR GUILLOTINA VOLANTE SSMM LPC.0 WTT.RESISTENCIA
RODAMIENTOS Y COPLAS | 50070517 | LABERINTO LER-20 EJE 1-11/16 " | 209 | UN | DIAMETRO EJE 1-11/16 PULGADAFABRICANTE SKFLABERINTONUMERO DE PARTE LER-20
RODAMIENTOS Y COPLAS | 54008960 | SEGURO EXTERNO DIN 471 25X120MM | 31 | UN | N 471.NAL: 23.2 MMTSEGURO
RODAMIENTOS Y COPLAS | 50148918 | TORNILLO MC 5 CAT. SANDVIK 3212106-352 | 3 | UN | cod. 3212106-352 CATALOGO SANDVIK PAG- A-333Tornillo del asiento MC 5
RODAMIENTOS Y COPLAS | 54012935 | TE EMBUTIDO PVC 1.1/4 150LB | 4 | UN
RODAMIENTOS Y COPLAS | 50047409 | CONDENSADOR PAPEL TUBULAR 0.0500MF 400V | 9 | UN | ADICIONALES: PAPEL TUBULAR.CONDENSADOR
RODAMIENTOS Y COPLAS | 50114882 | SELLO ACEITE MET. 3-1/32 X 1.500 X 5/16 | 2 | UN
RODAMIENTOS Y COPLAS | 54010612 | FUSIBLE 0.125A 125V SUBMINIATURA | 2 | UN | FUSES ===== AMPS. VOLTS BRAND PART. # ===== ===== ===== ===== = 0.125 250 LITTELFUSE 251125
RODAMIENTOS Y COPLAS | 54027838 | PERNO CAB CIL HEX INT M4X16H GR P=0.70MM | 55 | UN | CARACTERISTICAS ADICIONALES: 100 X CAJA. CLASE HILO: METRICO GRUESO CON HEXAGONO INTERIOR DIAMETRO NOMINAL HILO: 4 MMT ESTILO CABEZA: CILINDRICA INFORMACION ESTANDARES: DIN 912-12K LONGITUD: 16 MMT MATERIAL: ACERO PASO HILO EN MILIMETROS: 0.7 MMT TORNEADOPERNO
RODAMIENTOS Y COPLAS | 50041680 | ESPACIADOR 1° EJE INTERMEDIO 2616388 | 1 | UN | ESPACIADOR
RODAMIENTOS Y COPLAS | 50064724 | COND. PAPEL TUB. .0047MF 600 | 6 | UN | ERROR TYPE (OR EQUAL) ===== ===== ===== =============== 600 DC .0047 10% MALLORY GEM-6247ELECTRONIC COMPONENTS. ========== =========== PAPER CAPACITORS. TUBULAR. ===== =========== ======== CAPAC VOLTS MF
RODAMIENTOS Y COPLAS | 54006431 | PORTAFUSIBLE AEREO ACOMETIDA 10A 220V | 2 | UN | .CORRIENTE : 10 AMPERPORTAFUSIBLE AEREO ACOMETIDA PORCELANAVOLTAJE : 220 VOLT
RODAMIENTOS Y COPLAS | 54008305 | PERNO ACERO CAB HEX 5/16X1/2 SAE | 50 | UN | 100.LO: 2A GRUESOPERNO
RODAMIENTOS Y COPLAS | 54012825 | CODO ACERO 45° SOLDAR 3000WOG 1/2" | 201 | UN
RODAMIENTOS Y COPLAS | 50039011 | FILTRO AIRE HYSTER 119020A | 2 | UN | FILTRO AIRE
RODAMIENTOS Y COPLAS | 50041017 | BIELA 26-10750 Mc 133 | 2 | UN | BIELA MC-133NUMERO DE PLANO: 26-10750USO: EJE PRINCIPAL.
RODAMIENTOS Y COPLAS | 50041652 | ROCIADOR SUPERIOR MESA 8 CAP 2647711 | 2 | UN | PLANOS EN CALIENTEMC-4ROCIADOR SUPERIOR MC-1
RODAMIENTOS Y COPLAS | 50045733 | SOPORTE CILINDRO HID CAP 4210861MC394202 | 2 | UN | IASSOPORTE CILINDRO HIDRAULICO MC-39420.2
RODAMIENTOS Y COPLAS | 50045734 | DEFENSA CAP 4210861MC3445 OBSOLETO | 2 | UN | DEFENSA
RODAMIENTOS Y COPLAS | 50045736 | DEFENSA CAP 4210861MC344492 | 2 | UN | DEFENSA
RODAMIENTOS Y COPLAS | 50045737 | DEFENSA CAP 4210861MC202143 | 2 | UN | DEFENSA
RODAMIENTOS Y COPLAS | 50046869 | CAJA CAP 701861MC14 | 2 | UN | CAJA MC-14
RODAMIENTOS Y COPLAS | 50049575 | SELLO ACEITE MET CHICAGO 8660 | 2 | UN | ANCHO SELLO: 1/4 INH. DIAMETRO EJE A ALOJAR: 7/8 INH DIAMETRO ORIFICIO ALOJAMIENTO: 1.379 INH NOMBRE DEL FABRICANTE: CHICAGO RAWHIDE NUMERO IDENTIFICADOR DE PLANO: 8660 NUMERO PARTE FABRICANTE: 8660JUNTA REFUERZO METALICO
RODAMIENTOS Y COPLAS | 50055973 | ACOPL. LADO MOTRI | 2 | UN | PLANO CAP 26-17031 ACOPLAMIENTO LADO MOTRIZ MC.A
RODAMIENTOS Y COPLAS | 50056518 | ADAPTADOR Mc-B CAP FP-29-586 | 2 | UN | ADAPTADOR Mc-BLINEA LIMPIEZA ELECTROLITICAMandril enrollador LLE (Nuevo Diseño)PLANO CAP FP-29-586
RODAMIENTOS Y COPLAS | 50057855 | ANILLO | 2 | UN | ========= RING 0897468400SPARES FOR CENTRIFUGAL PUMPS 'ALLIS CHALMERS', 12 X 12 LS MODEL. DESCRIPTION PART # / PLAN =========== ====
RODAMIENTOS Y COPLAS | 50062234 | CJTO. TUBO DE TRASPASO COD.8.155170.N/A3 | 2 | UN | SIGLA : P83148 PARTNUMBER : 8.294221.F / 2SX-301
RODAMIENTOS Y COPLAS | 50063808 | DESVIADOR COD. 4.516809.S/015 | 2 | UN | SIGLA : P83148 PARTNUMBER : 8.155170.n / A 17-304
RODAMIENTOS Y COPLAS | 50063812 | DESVIADOR COD. 4.516809.S/051 | 2 | UN | SIGLA : P83148 PARTNUMBER : 8.155170.N / A 53-304
RODAMIENTOS Y COPLAS | 50064486 | COND. ELECTROLIT. 50MF 25 | 1 | UN | CAPAC VOLTS MF ERROR TYPE (OR EQUAL) ===== ===== ===== =============== 25 DC 50 10%ELECTRONIC COMPONENTS. ========== =========== ELECTROLYTIC CAPACITORS. SIMPLE TUBULAR. ============ =========== ====== ========
RODAMIENTOS Y COPLAS | 50071061 | PALETA 8 -12 mm COD. 4.888610.A/015 | 2 | UN | SIGLA : P83148 PARTNUMBER : 8.155170.n / A 17-302
RODAMIENTOS Y COPLAS | 50071085 | PALETA x Ribars 8 - 18 COD. 4.565016.K | 2 | UN | SIGLA : P83148 PARTNUMBER : 8.161915.T-303
RODAMIENTOS Y COPLAS | 50071089 | PALETA x Ribars 8 - 18 COD. 4.565017.L | 2 | UN | SIGLA : P83148 PARTNUMBER : 8.161915.T-304
RODAMIENTOS Y COPLAS | 50073994 | EMPAQUETADURA 150RF 12' (324 X 406 X 2) | 2 | UN | SIGLA : DAN PARTNUMBER : DP01PA-JA02-P7100-CM001
RODAMIENTOS Y COPLAS | 50078808 | ENGRANAJE 'ALLIANCE' PN70-1832-17 | 2 | UN | REPUESTOS PARA GRUAS 'ALLIANCE' DESCRIPCION PLANO CAP =========== ========= ENGRANAJE 70-1832 66100-17
RODAMIENTOS Y COPLAS | 50084244 | MODULO AMPLIFICADOR CELDA | 2 | UN | PART # : P400-4ZER-AX3RENEWAL PARTS FOR THICKNESS GAGE. LOAD CELL AMPLIFIER MODULE, FOR USE WITH LOAD CELLS MODEL WLC1400-01 MANUFACTURER : GEORGE KELK
RODAMIENTOS Y COPLAS | 50086329 | MODULO 16 ENTRADAS 120VCA | 2 | UN | FABRICANTE : ALLEN BRADLEYMODULO 16 ENTRADAS 120VCAN° DE PARTE : 1769-IA16
RODAMIENTOS Y COPLAS | 50086645 | MODULO INVERSOR DISPARO | 2 | UN | FABRICANTE: SIEMENSMODULO INVERSOR DISPARONº PARTE: 6SE7031-5EF84-1JC1
RODAMIENTOS Y COPLAS | 50086728 | COND. 7500 µF 800 | 2 | UN | COND. 7500 µF 800FABRICANTE: SIEMENSNº PARTE: 6SY7000-0AD76
RODAMIENTOS Y COPLAS | 50086740 | MODULO TRANSISTOR IGBT 1000AMP 1600V | 2 | UN | FABRICANTE: INFINEONMODULO TRANSISTOR IGBT 1000 A. 1600V.Nº PARTE: FZ1000R16KF4
RODAMIENTOS Y COPLAS | 50086879 | MODULO CPU 414-3 1.4 MB | 2 | UN
RODAMIENTOS Y COPLAS | 50087050 | MODULO INVERSOR DISPARO 186 AMP. | 2 | UN | FABRICANTE: SIEMENSMODULO INVERSOR DISPARO 186 AMP.Nº PARTE: 6SE7031-8EF84-1JC1
RODAMIENTOS Y COPLAS | 50087068 | PANEL OPERADOR OP1 | 3 | UN | FABRICANTE: SIEMENSN°PARTE:6SE7090-0XX84-2FX0PANEL OPERADOR OP1SIMOVERT MASTERDRIVES VECTOR CONTROL / MOTION CONTROLTERMINAL DE OPERACION CON MEMORIA OP 1 S INTEGRADA
RODAMIENTOS Y COPLAS | 50087102 | INTERFASE INVERSORA | 2 | UN | FABRICANTE: SIEMENSINTERFASE INVERSORANº PARTE: 6SE7031-2HF84-1BGO
RODAMIENTOS Y COPLAS | 50088808 | PLACA DIVIDIDA COD. 4.888778.N | 2 | UN | SIGLA : P83148 PARTNUMBER : 8.162001.B-305
RODAMIENTOS Y COPLAS | 50090223 | PLUMILLA LIMPIAPARABRISA 22' RECTA | 2 | UN | SIGLA : PMC PARTNUMBER : LL-2012-21
RODAMIENTOS Y COPLAS | 50096851 | RODILLO MOTRIZ ARMADO | 2 | UN | PLANO CAP 26-10835 RODILLO MOTRIZ ARMADO MC.1
RODAMIENTOS Y COPLAS | 50098428 | VASTAGO MC-H 22-12552 | 2 | UN | (EN ZONAS MECANIZADAS), CON ACEITE CHESTERTON 740 O CON PINTURAANTICORROSIVA, SEGÚN CORRESPONDA.CADA REPUESTO DEBERÁ SER ENTREGADO IDENTIFICADO CON UN Nº DE PLANO Y NºDE ORDEN DE COMPRA, SOBRE O BAJO RELIEVE EN DONDEEL PROVEEDOR, DEBERÁ ENTREGAR LAS PIEZAS CON UNA PROTECCION (TOTAL) ÓLOS REPUESTOS DEBERÁN SER FABRICADOS DE ACUERDO CON ESPECIFICACIONES YMATERIALES INDICADOS EN EL PLANO.NO AFECTE LA VIDA UTIL.PLANO: 22-12552USO: BALANCINES CAMPANA CHICA AAHH N°2VASTAGO MC-H
RODAMIENTOS Y COPLAS | 50098487 | RUE.GUIA ARM 'ALLIANCE' PN70-2388 | 2 | UN | REPUESTOS PARA GRUAS 'ALLIANCE' DESCRIPCION PLANO CAP =========== ========= RUEDA GUIA ARMADA 70-2388
RODAMIENTOS Y COPLAS | 50105962 | BUJE 3/8X1/4 ITEM 2959 | 2 | UN
RODAMIENTOS Y COPLAS | 50108448 | FILTRO METALICO 350X350X2' TF-M052 | 2 | UN
RODAMIENTOS Y COPLAS | 50109076 | EJE AJUSTE | 2 | UN
RODAMIENTOS Y COPLAS | 50110179 | TORNILLO FP 25-32 | 2 | UN
RODAMIENTOS Y COPLAS | 50114177 | UNIDAD IMPULSORA HIDRAULICA | 2 | UN
RODAMIENTOS Y COPLAS | 50116649 | ANIILO AJUSTE CDTT-1415-A | 2 | UN | ANILLO DE AJUSTE DWG CDTT-1415-ASATURADO CALDERAS 1-2VALVULA DE SEGURIDAD 4"CONSOLIDATE
RODAMIENTOS Y COPLAS | 50121347 | CONO TIMKEN JH211749 | 2 | UN | CODIGO DESIGNACION: JH211749CONONOMBRE FABRICANTE: TIMKEN
RODAMIENTOS Y COPLAS | 50126726 | RODAMIENTO BOLA SKF 6406 | 4 | UN | CARACTERISTICAS ADICIONALES: NUMERO DE PIEZA 3-02CODIGO DESIGNACION: 6406MODIFICADOR: RIGIDO DE BOLANOMBRE FABRICANTE: SKFRODAMIENTO
RODAMIENTOS Y COPLAS | 50130450 | GOLILLA CENTRADORA MC-X FP-22-1378 | 2 | UN | (EN ZONAS MECANIZADAS), CON ACEITE CHESTERTON 740 O CON PINTURAANTICORROSIVA, SEGÚN CORRESPONDA.CADA REPUESTO DEBERÁ SER ENTREGADO IDENTIFICADO CON UN Nº DE PLANO Y NºDE ORDEN DE COMPRA, SOBRE O BAJO RELIEVE EN DONDEEL PROVEEDOR, DEBERÁ ENTREGAR LAS PIEZAS CON UNA PROTECCION (TOTAL) ÓGOLILLA CENTRADORA MC-XLOS REPUESTOS DEBERÁN SER FABRICADOS DE ACUERDO CON ESPECIFICACIONES YMATERIALES INDICADOS EN EL PLANO.NO AFECTE LA VIDA UTIL.PLANO: FP-22-1378USO: ACCIONAMIENTO CILINDRO CAMPANA GRANDE AAHH N°2
RODAMIENTOS Y COPLAS | 50130531 | BUJE ROSCADO ITEM: 544 KSB B12 B/4 | 2 | UN | (EN ZONAS MECANIZADAS), CON ACEITE CHESTERTON 740 O CON PINTURAANTICORROSIVA, SEGÚN CORRESPONDA.BUJE ROSCADOCADA REPUESTO DEBERÁ SER ENTREGADO IDENTIFICADO CON UN Nº DE PLANO Y NºCATALOGO: B12 B/4 ítem: 544DE ORDEN DE COMPRA, SOBRE O BAJO RELIEVE EN DONDEEL PROVEEDOR, DEBERÁ ENTREGAR LAS PIEZAS CON UNA PROTECCION (TOTAL) ÓESTANQUE TQ-2201 PLANTA CLARIFICADORAFABRICANTE: KSBLOS REPUESTOS DEBERÁN SER FABRICADOS DE ACUERDO CON ESPECIFICACIONES YMATERIALES INDICADOS EN EL PLANO.NO AFECTE LA VIDA UTIL.USO: BOMBA KSB B12 B/4 N° 71128/05-D,
RODAMIENTOS Y COPLAS | 50131191 | ENGRANAJE IT- 2 KINNEY SA80-40 | 2 | UN | ENGRAJEFabricante: KINNEYNRO.PARTE: SA80-40 IT-2
RODAMIENTOS Y COPLAS | 50131561 | TAPA FIJACION MC-7 FP-20-1249 | 2 | UN | (EN ZONAS MECANIZADAS), CON ACEITE CHESTERTON 740 O CON PINTURAANTICORROSIVA, SEGÚN CORRESPONDA.CADA REPUESTO DEBERÁ SER ENTREGADO IDENTIFICADO CON UN Nº DE PLANO Y NºDE ORDEN DE COMPRA, SOBRE O BAJO RELIEVE EN DONDEEL PROVEEDOR, DEBERÁ ENTREGAR LAS PIEZAS CON UNA PROTECCION (TOTAL) ÓFABRICANTE: TYCAN-CLASSLOS REPUESTOS DEBERÁN SER FABRICADOS DE ACUERDO CON ESPECIFICACIONES YMATERIALES INDICADOS EN EL PLANO.N° DE PARTE: A-6520NO AFECTE LA VIDA UTIL.PLANO: FP-20-1249TAPA FIJACION MC-7USO: HARNEROS A-B-E-F
RODAMIENTOS Y COPLAS | 50133154 | SOPORTE RODILLOS Mc-AB-1603-G 22-3431 | 2 | UN | (EN ZONAS MECANIZADAS), CON ACEITE CHESTERTON 740 O CON PINTURAANTICORROSIVA, SEGÚN CORRESPONDA.CADA REPUESTO DEBERÁ SER ENTREGADO IDENTIFICADO CON UN Nº DE PLANO Y NºDE ORDEN DE COMPRA, SOBRE O BAJO RELIEVE EN DONDEEL PROVEEDOR, DEBERÁ ENTREGAR LAS PIEZAS CON UNA PROTECCION (TOTAL) ÓLOS REPUESTOS DEBERÁN SER FABRICADOS DE ACUERDO CON ESPECIFICACIONES YMATERIALES INDICADOS EN EL PLANO.NO AFECTE LA VIDA UTIL.PLANO: 22-3431SOPORTE RODILLOS SUPERIOR Mc-AB-1603-GUSO: DISTRIBUIDOR MAC KEE ALTO HORNO Nº 1
RODAMIENTOS Y COPLAS | 50134906 | PLANCHA BASE MC-A D40-22-650 | 2 | M
RODAMIENTOS Y COPLAS | 50135077 | BARRA TORSION NISSAN 54009 – F4009 | 2 | UN | FABRICANTE: NISSAN NUMERO DE PARTE: 54009 – F4009 USO: CAMIONETA MARCA NISSANBARRA DE TORSIÓN
RODAMIENTOS Y COPLAS | 50138178 | BASTIDOR DER. RECTIFICADORA | 2 | UN | Bastidor derecho Rectificadora Herkules 1BDRH1TR
RODAMIENTOS Y COPLAS | 50138884 | JUNTA DE EXPANSION 30" x 1500 mm LARGO | 2 | UN | (EN ZONAS MECANIZADAS),CON ACEITE CHESTERTON 740 O CON PINTURAANTICORROSIVA , SEGÚN CORRESPONDA .CADA REPUESTO DEBERÁ SER ENTREGADO IDENTIFICADO CON UN Nº DE PLANO Y NºDE ORDEN DE COMPRA , SOBRE O BAJO RELIEVE EN DONDEEL PROVEEDOR, DEBERÁ ENTREGAR LAS PIEZAS CON UNA PROTECCION (TOTAL) ÓEXP. 3103LOS REPUESTOS DEBERÁN SER FABRICADOS DE ACUERDO CON ESPECIFICACIONES YMATERIALES INDICADOS EN EL PLANONIPPON KOKANNO AFECTE LA VIDA UTIL.PLANO: DWG.814454UNTA DE EXPANSION 30" 1500 mm LARGO
RODAMIENTOS Y COPLAS | 50138983 | PLACA SOPORTE MC-50 PL 41-12043 | 2 | UN | PLACA SOPORTE MC-40PLANO:41-12043UBICACION: COLADA CONTINUA DE PLANCHONESUSO: SEGMENTO 4-5
RODAMIENTOS Y COPLAS | 50139151 | REPUESTO UPS MÓDULO FILTRO | 2 | UN | (CONTIENE CONDENSADORES)REPUESTO UPS MÓDULO FILTRO
RODAMIENTOS Y COPLAS | 50140366 | CILINDRO NEUMÁTICO CODIGO 163432 | 2 | C/U | CILINDRO NEUMÁTICO CODIGO 163432FABRICANTE FESTONUMERO DE PARTE DNC-80-660-PPV-A
RODAMIENTOS Y COPLAS | 50140368 | CILINDRO NEUMATICO CODIGO 163398 | 2 | C/U | CILINDRO CARRO APILADOR LFCCILINDRO NEUMATICO CODIGO 163398FABRICANTE FESTONUMERO DE PARTE DNC-63-2000-PPV-A
RODAMIENTOS Y COPLAS | 50141714 | ACOPLAMIENTO ELASTICO MC-8 FP-70-3004 | 2 | UN | (EN ZONAS MECANIZADAS),CON ACEITE CHESTERTON 740 O CON PINTURAACOPLAMIENTO DE PERNOS ELASTICO MC-8ANTICORROSIVA , SEGÚN CORRESPONDA .C250-315-65H7P1-75H7P1CADA REPUESTO DEBERÁ SER ENTREGADO IDENTIFICADO CON UN Nº DE PLANO Y NºCATALOGO: FP-70-3159DE ORDEN DE COMPRA , SOBRE O BAJO RELIEVE EN DONDEEL PROVEEDOR, DEBERÁ ENTREGAR LAS PIEZAS CON UNA PROTECCION (TOTAL) ÓEQUILIBRADO DINAMICOESPESOR DE CAPA 0,08 bis 0,1 mm,FABRICANTE: SAALFELDER HEBEZEUGBAULOS REPUESTOS DEBERÁN SER FABRICADOS DE ACUERDO CON ESPECIFICACIONES YMATERIALES INDICADOS EN EL PLANO.NO AFECTE LA VIDA UTIL.NUMERO PARTE:53007842PLANO ALEMAN: 07156-0300-000-0-1-AOPLANO: FP-70-3004 ; LM.FP-70-3004SUPERFICIE DE FRENO CROMADO DURO,TAMBOR DE FRENO CONFORME A DIN…St-T,USO: MECANISMO DE GIRO TORRE DESCARGA N°3
RODAMIENTOS Y COPLAS | 50142762 | RUEDA MC-1 70-8375 10254B42 X TEK | 2 | UN | CHESTERTON 740 O SIMILAR"EL PROVEEDOR DEBE ENTREGAR LAS RUEDAS IDENTIFICADASEN ZONA QUE NO AFECTE SU VIDA UTIL MENCIONANDO: MARCAFABRICANTE: X TEKGRUA ALLIANCE 50 TON. L.P.C.LAS RUEDAS PROTEGIDAS CON ACEITE PROTECTORAN° DEL PLANO Y N° DE OC ENTREGAR ZONAS MECANIZADAS DENUMERO DE PARTE: 10254B42NUMERO DE PLANO: 70-8375RUEDAS MC 1USO:
RODAMIENTOS Y COPLAS | 50152379 | TARJETA DISCRETA IN 24V P/N 12P2535X042 | 2 | UN | Fabricante: EMERSONN° de Parte: 12P2535X042Tarjeta Discreta IN 24V Drv 8 Chan Isolated Serie 1
RODAMIENTOS Y COPLAS | 50172952 | BOBINA DE IGNICION A029827 | 2 | UN | Bobina de igniciónFabricante: APPLIED RESEARCH LABORATORIESN° de Parte: A029827
RODAMIENTOS Y COPLAS | 50188160 | VIGAS MONORIEL ITEM 6 | 2 | UN | MONTAJE Y DESARME TILTING DRIVEUBICACION: ACERIA CONOXUSO: CAMBIO CONVERTIDOR 2VIGAS MONORIEL ITEM 6
RODAMIENTOS Y COPLAS | 50197101 | RADIADOR MÁQUINA GRADALL N° 911 | 2 | UN | PLANO: FABRICADO SEGÚN MUESTRARADIADOR MÁQUINA GRADALL N° 911UBICACIÓN: ACERIA
RODAMIENTOS Y COPLAS | 50205342 | BOBINA REPUESTO P/5-6mm DDS Pruftechnick | 2 | UN | BOBINA REPUESTO P/5-6mm DDS PruftechnickMarca: Pruftechnik - FlukeN° Parte LAB: 3756.A11,
RODAMIENTOS Y COPLAS | 50205343 | BOBINA REPUESTO P/6-8mm DDS Pruftechnick | 2 | UN | BOBINA REPUESTO P/6-8mm DDS PruftechnickMarca: Pruftechnik - FlukeN° Parte LAB: 3756.13,
RODAMIENTOS Y COPLAS | 50205344 | BOBINA REPUESTO 8-10mm DDS Pruftechnick | 2 | UN | BOBINA REPUESTO 8-10mm DDS PruftechnickMarca: Pruftechnik - FlukeN° Parte LAB: 3756.15,
RODAMIENTOS Y COPLAS | 50205345 | BOBINA REPUESTO 10-12mm DDS Pruftechnick | 2 | UN | BOBINA REPUESTO 10-12mm DDS PruftechnickMarca: Pruftechnik - FlukeN° Parte LAB: 3756.17,
RODAMIENTOS Y COPLAS | 50205346 | BOBINA REPUESTO 12-14mm DDS Pruftechnick | 2 | UN | BOBINA REPUESTO 12-14mm DDS PruftechnickMarca: Pruftechnik - FlukeN° Parte LAB: 3756.19,
RODAMIENTOS Y COPLAS | 50205347 | BOBINA REPUESTO 14-16mm DDS Pruftechnick | 2 | UN | BOBINA REPUESTO 14-16mm DDS PruftechnickMarca: Pruftechnik - FlukeN° Parte LAB: 3756.21,
RODAMIENTOS Y COPLAS | 50205350 | CABLE ARMADO BOBINA A CAJA DE PASO 3 MTS | 2 | UN | CABLE ARMADO BOBINA A CAJA DE PASO 3 MTSMarca: Pruftechnik - FlukeN° Parte LAB: 3724/3,
RODAMIENTOS Y COPLAS | 50206650 | IMPELLER 504-150-500 FULL DIÁMETRO | 2 | UN | IMPELLER 504-150-500 FULL DIÁMETROMARCA KSB. ID: 11003640 / N° PARTE 230
RODAMIENTOS Y COPLAS | 50208184 | DESCANSOS HARNERO HEWITT HM15341 (7) | 2 | UN | DESCANSOS HARNERO HEWITT-ROBINSHIERRO FUNDIDOHM15341 (7)PLANTA DE CAL
RODAMIENTOS Y COPLAS | 50210450 | CATALINA MC-2 33-6974 | 2 | UN | CATALINA MC-2ENTREGAR EN BODEGA CSH.MATERIAL DEBERA SER ENTREGADO CON PINTURA ANTICORROSIVA.MATERIAL: ACERO A42-27ES O EQUIVALENTEPLANO DETALLE: 33-6974PLANO GENERAL: 33-6973PROVEEDOR DEBERA VALIDAR MEDIDAS DETALLADAS DEL REPUESTOS ANTES DEUSO: BARREDOR COQUECILLO
RODAMIENTOS Y COPLAS | 50211652 | MOTOR WEG W51HD 515 KW 87A | 2 | UN | C: 87.9ADatos:RPM: 992FABRICANTE:WEGFrame:6809/10Modelo: W51HDN. Parte: 17140451P:515 KWV:4160
RODAMIENTOS Y COPLAS | 50211779 | EQUIPO AUTONOMO AIRHAWK II | 2 | UN | /CODIGO PROVEEDOR AL1000C0101/MODELO AIRHAWK IIEQUIPO AUTONOMO AIRHAWK IIMARCA: MMS
RODAMIENTOS Y COPLAS | 52010484 | Tubo sangría Ankertap SO11 900 mm. | 2 | C/U | Largo : 900 mm.Tubo Sangría Ankertap SO11 Hyblobs-141
RODAMIENTOS Y COPLAS | 54012064 | DIAFRAGMA VALV.GRINNELL-S 2521-11-B 6 | 2 | UN
RODAMIENTOS Y COPLAS | 54013363 | AMPL. IND. 30V - 3W 10 x 28mm | 200 | UN
RODAMIENTOS Y COPLAS | 50052611 | RODAMIENTO 627 | 1 | UN | FABRICANTE SKFLINK DE CATALOGO ADJUNTONUMERO DE PARTE 627RODAMIENTO RIGIDO DE BOLAS (SIN SELLOS)
RODAMIENTOS Y COPLAS | 50055018 | ELECTRODO CAP RS1619A | 199 | UN | #N/A
RODAMIENTOS Y COPLAS | 50056897 | AISLACION .002X1.625X540 | 1 | UN | GENERAL ELECTRIC WINDING SUPPLY =============================== DESCRIPTION PART.# =========== ====== INSULATION UNDER BAND, A16B52A 0.002' X 1.625' X 540FT
RODAMIENTOS Y COPLAS | 50059322 | CINTA SUJECION | 1 | UN | GENERAL ELECTRIC WINDING SUPPLY =============================== DESCRIPTION PART.# =========== ====== HOLD DOWN TAPE, A50A284 PRESSURE SENSITIVE.
RODAMIENTOS Y COPLAS | 50060570 | ANILLO RETENCION 29907-04810 | 4 | UN | E' RING (Bull.5010-14,page 6 Item 20). MANUFACTURER:SQUARE D CO. PART.# 29907-04810
RODAMIENTOS Y COPLAS | 50065163 | CONDENSADOR PN23D82178B06 MOTOROLA | 1 | UN | ===== ================== MOTOROLA 23D82178B06ELECTRONIC COMPONENTS. ====================== CAPACITORS ========== CAPAC VOLTS MF MANUFACTURER/CAT.# =====
RODAMIENTOS Y COPLAS | 50093395 | TUERCA HEAD JAM PN05-08-2011 SD | 2 | UN | PART.# =========== ============ HEAD JAM NUT. SQUARE 'D' (Bull.5010-14,page 6 5/8'x11 Hex. Item 17).ELECTRIC COMPONENTS. ==================== SPARES FOR BRAKE. ================= DESCRIPTION MANUFACTURER
RODAMIENTOS Y COPLAS | 50033467 | SOPORTE MC-A 22-3444 | 2 | UN | (EN ZONAS MECANIZADAS), CON ACEITE CHESTERTON 740 O CON PINTURAANTICORROSIVA, SEGÚN CORRESPONDA.CADA REPUESTO DEBERÁ SER ENTREGADO IDENTIFICADO CON UN Nº DE PLANO Y NºDE ORDEN DE COMPRA, SOBRE O BAJO RELIEVE EN DONDEEL PROVEEDOR, DEBERÁ ENTREGAR LAS PIEZAS CON UNA PROTECCION (TOTAL) ÓLOS REPUESTOS DEBERÁN SER FABRICADOS DE ACUERDO CON ESPECIFICACIONES YMATERIALES INDICADOS EN EL PLANO.NO AFECTE LA VIDA UTIL.PLANO: 22-3444SOPORTE MC-AUSO: RODILLOS DISTRIBUIDOR ROTATORIO A.HORNO N°1
RODAMIENTOS Y COPLAS | 54001624 | FUSIBLE 0,5 A 250 V BUSSMANN AGC1/2 | 80 | UN | CORRIENTE : 0,5 AMPERFABRICANTE : COOPER BUSSMANNFUSIBLE DE CARTUCHOMEDIDAS : 1/4 x 1-1/4 INCHNUMERO PARTE : AGC-1/2VOLTAJE : 250 VOLT
RODAMIENTOS Y COPLAS | 54008441 | PERNO ACERO CAB HEX 1/4X2-1/2 SAE UNF | 18 | UN | ILO: FINOPERNO
RODAMIENTOS Y COPLAS | 50096168 | TAPON DRENAJE | 197 | UN | DESCRIPCION PLANO # =========== ======= TAPON DRENAJE 1/2' 21629REPUESTOS PARA GRUAS 'ADAMSON ALLIANCE'. CONFECCIONAR DE ACUERDO A ESPECIFICACIO- NES DE PLANOS CAP
RODAMIENTOS Y COPLAS | 54008301 | PERNO ACERO CAB HEX 1/4X3 SAE | 45 | UN | 2A GRUESOJA X 100.PERNO
RODAMIENTOS Y COPLAS | 54008465 | PERNO ACERO CAB HEX 7/16X3 SAE | 7 | UN | : 2A FINOPERNO
RODAMIENTOS Y COPLAS | 50041854 | SEPARADOR CAP 266024AB | 3 | UN | SEPARADOR
RODAMIENTOS Y COPLAS | 54002334 | EMPAQUETADURA ANILLLO O 3-1/4"X3/16" | 3 | UN | ANILLO 'O' (JUNTA TORICA)
RODAMIENTOS Y COPLAS | 54006614 | CONECTOR CURVO FLEX 2-1/2" 45°" | 1 | UN | CODO, CONDUCCION ELECTRICA, NOMBRE DEL FABRICANTE: LIQUID-TIGHT, DIÁMETRO EXTERNO: 2-1/2 INH, ÁNGULO DE LA CURVA: 45 DD, CARACTERISTICAS ADICIONALES: PARA DUCTO FLEXIBLE FLEX LIQUID-TIGHT
RODAMIENTOS Y COPLAS | 54018015 | CABLE PORT T- W RELL | 195 | M
RODAMIENTOS Y COPLAS | 50033147 | ANILLO O´RING MC-52 FP-22-2734 | 2 | UN | (EN ZONAS MECANIZADAS), CON ACEITE CHESTERTON 740 O CON PINTURAANILLO O´RING MC-52ANTICORROSIVA, SEGÚN CORRESPONDA.CADA REPUESTO DEBERÁ SER ENTREGADO IDENTIFICADO CON UN Nº DE PLANO Y NºDE ORDEN DE COMPRA, SOBRE O BAJO RELIEVE EN DONDEEL PROVEEDOR, DEBERÁ ENTREGAR LAS PIEZAS CON UNA PROTECCION (TOTAL) ÓFABRICANTE: WOODINGSLOS REPUESTOS DEBERÁN SER FABRICADOS DE ACUERDO CON ESPECIFICACIONES YMATERIALES INDICADOS EN EL PLANO.NO AFECTE LA VIDA UTIL.NUMERO DE PARTE: W970-124-39PLANO: FP-22-2734USO: TALADRO PERCUTOR PERFORADORA ALTO HORNO N°2
RODAMIENTOS Y COPLAS | 50090571 | REST.AJUS. VITRIFIC. 75 W 250 OH | 1 | UN | 75ELECTRONIC COMPONENTS. ========== =========== RESISTORS. WIRE-WOUND. ADJUSTABLE. VI- ========== =========== =========== ===TREOUS. ======= OHMS WATTS TYPE (OR EQUAL) ==== ===== =============== 250 75 OHMITE 07
RODAMIENTOS Y COPLAS | 54011303 | SOP. CABLE C/AISLADOR ROJ | 3 | UN | PACKED.WIREHOLDERS, CARRIAGE BOLT STYLE, GALVA- NIZED, 7/8 X 1' WIRE HOLE SIZE, 3/8 X 5' BOLT SIZE. HUBBARD # 4-11-42 OR EQUAL. EXPORT
RODAMIENTOS Y COPLAS | 54001825 | FUSIBLE 40A 500V 14X51 LEGRAND 14540GG | 1 | UN | 40 AMPS. 500 VOLTS 14X51FABRICANTE: LEGRAND,FUSIBLE TIPO gG (RAPIDO) CON PERCUTORNUMERO DE PARTE: 14540gG,
RODAMIENTOS Y COPLAS | 50022507 | JUNTA WESTFALIA 72502750 | 3 | UN | 16E: CONJUNTO EJE VERTICAL SEPARADOR CENTRIFUGO WESTFALIA MODELO OTO 18-00-066JUNTA
RODAMIENTOS Y COPLAS | 50052017 | ARANDELA FIJACION MB 11 | 1 | UN | ARANDELAS DE FIJACIONLINK DE CATALOGO ADJUNTONUMERO DE PARTE: MB 11
RODAMIENTOS Y COPLAS | 50058780 | BOQ. TOBERA 5/64 P | 192 | UN | 5RENEWAL PARTS FOR 'LINCOLN' WELDER. DESCRIPTION PART.# =========== ====== TIP NOZZLE 5/64'. S-8087-
RODAMIENTOS Y COPLAS | 50075796 | PERNO | 1 | UN | PLANO CAP 29- 15635 PERNO MC.C
RODAMIENTOS Y COPLAS | 54030925 | TUERCA HEX C/SEGURO NYLON M10 P=1.00MM | 20 | UN | CARACTERISTICAS ADICIONALES: C/SEGURO NYLON DE SEGURIDAD CON ARANDELA ESTILO TUERCA: HEXAGONAL GRADO DE LA RESISTENCIA: GRADO 8.8 INFORMACION ESTANDARES: DIN 985 MATERIAL: ACERO MEDIDA NOMINAL HILO: 10 MM PASO HILO EN MILIMETROS: 1.00 MM SERIES HILO: METRICO TUERCA PLANA HEXAGONALPLASTICA
RODAMIENTOS Y COPLAS | 50021181 | CILINDRO NEUMAT 3-1/4"DI X 7" CARRERA | 2 | UN | POR: CILINDRO DNC-80-180-PPV-A CODIGO 163432CILINDRO NEUMATICOES HIDRAULICO Y NEUMATICO BRAZOS RECIBIDORESSION DE MONTAJE: BRIDA OSCILANTE SNGB-80 CODIGO 34544
RODAMIENTOS Y COPLAS | 50078499 | SELLO 1 SALIDA - CAJA DISTRIB.'DROPSA | 5 | UN
RODAMIENTOS Y COPLAS | 50091013 | REST.DE CARBON 1.0 W 270 OH | 7 | UN | ========== 270 OHMSELECTRONIC COMPONENTS. ========== =========== CARBON RESISTORS. 5% ERROR. 1 WATT. ====== ========== ========= ======= RESISTANCE
RODAMIENTOS Y COPLAS | 50091707 | REST.FIJA VITRIFIC. 12.0 W 500 OH | 4 | UN | ELECTRONIC COMPONENTS. ========== =========== VITREOUS RESISTORS. FIXED. 5% ERROR. ======== ========== ====== ========= OHMS WATTS TYPE (OR EQUAL) ==== ===== =============== 500 12 OHMITE 1730
RODAMIENTOS Y COPLAS | 50112846 | OBTURACION FIELTRO FS 170 | 7 | UN | FABRICANTE: SKFNUMERO DE PARTE: FS 170OBTURACION DE FIELTRO
RODAMIENTOS Y COPLAS | 54009895 | ADAP. BOQUILLA M/H SS 3/4 - 3/ | 189 | UN | 3/4-3/4SPRAYING SISTEM' NOZZLE, AS FOLLOW: . DESCRIPTION PART # AND SIZE ============ ========================== NOZZLE ADAPTER M/H
RODAMIENTOS Y COPLAS | 54011096 | PERNO CAB HEX AC AISI 316 1/2-13UNC- 5 | 1 | UN | 10. TIPO DE ALEACION COMO SE INDICA: . TIPO DE UNIDADES DIMENSIONES ALEACION POR CAJA =========== ======== ======== 1/2 X 5' 316PERNO CABEZA HEXAGONAL DE ACERO INOXIDA- BLE, HILO GRUESO UNC CLASE 2A, FABRICA- DOS SEGUN NORMA ANSI B18.2.1
RODAMIENTOS Y COPLAS | 50133511 | CONECTOR DB15S. HEMBRA PINES P/SOLDAR | 4 | UN | CONECTOR DB15S. HEMBRA PINES P/SOLDARFABRICANTE: VICTRONICSN°PARTE: 71-101151
RODAMIENTOS Y COPLAS | 54009093 | PERNO ACERO CAB HEX M10X20H GR P=1.5MM | 40 | UN | HILO: METRICO GRUESOPERNO
RODAMIENTOS Y COPLAS | 50049176 | SELLO ACEITE MET 55x72x10 mm | 1 | UN | ANCHO SELLO: 10 MM.DIAMETRO EJE A ALOJAR: 55 MMDIAMETRO ORIFICIO ALOJAMIENTO: 72 MMJUNTA REFUERZO METALICONOMBRE DEL FABRICANTE: STEFANUMERO PARTE FABRICANTE: 557210 CBREDUCTOR FLENDER TIPO KS30USO:
RODAMIENTOS Y COPLAS | 50050328 | SELLO ACEITE MET CHICAGO 15868 40x72x10 | 1 | UN | ANCHO SELLO: 10 MMT.DIAMETRO EJE A ALOJAR: 40 MMTDIAMETRO ORIFICIO ALOJAMIENTO: 72 MMTJUNTA REFUERZO METALICONOMBRE DEL FABRICANTE: CHICAGO RAWHIDENUMERO PARTE FABRICANTE: 15868
RODAMIENTOS Y COPLAS | 50119121 | SELLO 32X52X7 158.26/1 | 3 | UN
RODAMIENTOS Y COPLAS | 54003807 | TARUGO PLASTICO S 6MM FISHER | 100 | UN | TARUGO PLASTICO 6 MM
RODAMIENTOS Y COPLAS | 50113417 | ANILLO RETENCION | 3 | UN
RODAMIENTOS Y COPLAS | 50093162 | PRISIONERO 1/4-20 | 5 | UN | 121262 PART.# =========== ============ NYLOCK SETSCREW 1/4-20 MERRICK SCALE MFG. CO.RENEWAL PARTS FOR WEIGHING SYSTEM. ================================== DESCRIPTION MANUFACTURER
RODAMIENTOS Y COPLAS | 50076607 | PERNO 1/2 x 2' NF | 8 | UN | ======== PERNO. S 484REPUESTOS PARA TRACTORES 'CATERPILLAR': DESCRIPCION PARTE N° ===========
RODAMIENTOS Y COPLAS | 50090912 | REST.DE CARBON 0.5 W 680 OH | 9 | UN | ANCE ========== 680 OHMSELECTRONIC COMPONENTS. ========== =========== CARBON RESISTORS. 5% ERROR. 1/2 WATT. ====== ========== ========= ========= RESIST
RODAMIENTOS Y COPLAS | 54009353 | PERNO CAB CIL HEX INT M12X70H | 3 | UN | X CAJA.HEXAGONO INTERIORPERNO
RODAMIENTOS Y COPLAS | 54010178 | CINTA TELETIPO TRASPARE.(FAX 12815ABCAP) | 4 | ROL | ara manipularlos y neutralizarlos. Además debe indicar código de riesgo con normalización nacional y/o internacional.CINTA TELETIPO, TRANSPARENTE, No. PTW-1 ROLLO DE 16 MM ANCHO POR 185 MM DIAMETRO EXTERIOR, CON BUJE PLASTICOESTRIADO DE 51 MM DIAMETRO INTERIOR. PROTECCIÓN MEDIO AMBIENTE. La formulación de los materiales suministrados, estarán libres de sustancias contaminantes para la salud humana o el medio ambiente. En el caso que esto no sea posible, el proveedor deberá informar sobre los agentes contaminantes, su concentración y los métodos recomendados p
RODAMIENTOS Y COPLAS | 50133745 | TUBO NYLON 8 mm diam. AZUL | 1 | UN | FABRICANTE: SMCN°PARTE: T0806BU-100TUBO NYLON 8 mm diam. AZUL
RODAMIENTOS Y COPLAS | 50034475 | *ELIMINADO* DISTANCIADOR 703394 MC48 | 1 | UN | FABRICANTE: CAP NUMERO DE PLANO: 70-3394 REV.C MC-48 USO: RODILLO GUIADOR.**ELIMINADO****PROGRAMACION AAHH****REPUESTO OBSOLETO**DISTANCIADOR MC-48
RODAMIENTOS Y COPLAS | 50043999 | GOLILLA CONECTOR COMBUSTIB GM 5125108 | 36 | UN | GOLILLA CONECTOR COMBUSTIBLE
RODAMIENTOS Y COPLAS | 50089239 | RESORTE | 1 | UN | 7K 7779SPARES FOR 'CATERPILLAR' TRACTORS. DESCRIPTION CAT. # =========== ====== SPRING
RODAMIENTOS Y COPLAS | 54009232 | PERNO ACERO CAB HEX M16X75H GR P=2.00MM | 2 | UN | PERNO
RODAMIENTOS Y COPLAS | 50043394 | ARANDELA CAP 25X17481 | 1 | UN | ARANDELA
RODAMIENTOS Y COPLAS | 54006281 | PERNO BRONCE CAB HEX 3/8X3" | 4 | UN | PERNO, TORNEADO, DIAMETRO NOMINAL HILO: 3/8 INH, LONGITUD: 3 INH, ESTILO CABEZA: HEXAGONAL, CLASE HILO: GRUESO, MATERIAL: BRONCE.
RODAMIENTOS Y COPLAS | 50094264 | TUERCA FIJACION FP-29-6016 63EL09B | 1 | UN | N/P-000061X0015 FOR SIZE 12CSA200. 61X15 Jam NutSPARES PARTS FOR MAINTENANCE THE BRAKE 'EATON' AIRFLEX SIZE: 12CSA200 FOR FLYING SHEAR PM- 06949.(S.O.-1006-070-00-CHS) JAM NUT
RODAMIENTOS Y COPLAS | 54001362 | CODO 45° RL SOLDAR BISEL 2" CED40" | 1 | UN | CODOS: BISELADO SIN COSTURA SCHEDULE 40 RADIO LARGO 2 INH
RODAMIENTOS Y COPLAS | 50060714 | ANILLO SEGURO | 4 | UN | E' RING MANUFACTURER: SQUARE D CO. PART.# 29907-02410
RODAMIENTOS Y COPLAS | 50111442 | CONEXION ESLABON | 1 | UN
RODAMIENTOS Y COPLAS | 54003254 | MARCA CABLE LETRA I 1.5-2.5MM2 LEGRAND | 70 | UN | MARCA PARA CABLE, LETRA I, SECCION 1.5 A 2.5 MM², FABRICANTE: LEGRAND, NUMERO DE PARTE: 38338.
RODAMIENTOS Y COPLAS | 50115331 | SELLO ACEITE MET. 1-1/16 X 1.756 X 1/4 | 1 | UN
RODAMIENTOS Y COPLAS | 54002080 | EMPAQUETADURA ANILLLO O 14"X2.5" | 12 | UN | ANILLO 'O' (JUNTA TORICA)
RODAMIENTOS Y COPLAS | 54006131 | PERNO ACERO CAB HEX GALV 3/8X2 | 31 | UN | SUPERFICIAL: GALVANIZADO, CLASE HILO: 2A GRUESO, RESISTENCIA TENSION MINIMA: 50 KGM, MATERIAL: ACERO, CARACTERISTICAS ADICPERNO, TORNEADO, DIAMETRO NOMINAL HILO: 3/8 INH, LONGITUD: 2 INH, DESIGNADOR SERIES HILO: UNC, ESTILO CABEZA: HEXAGONAL, TRATAMIENTO
RODAMIENTOS Y COPLAS | 50090829 | REST.DE CARBON 0.5 W 330000 OH | 8 | UN | ANCE ========== 330000 OHMSELECTRONIC COMPONENTS. ========== =========== CARBON RESISTORS. 5% ERROR. 1/2 WATT. ====== ========== ========= ========= RESIST
RODAMIENTOS Y COPLAS | 50036790 | ARANDELA RESORTE RANSOMES 59712 | 1 | UN | ARANDELA RESORTE
RODAMIENTOS Y COPLAS | 50073690 | EMPAQUETADURA UA-1483 RAPIER CRANES | 3 | UN | GASKET UA-1483MODEL HS-14RAPIER CRANES
RODAMIENTOS Y COPLAS | 54013280 | GOL. PLANA ALTARESIST 3/ | 170 | UN
RODAMIENTOS Y COPLAS | 50091944 | TRANSISTOR 2N2714 | 2 | UN | ========== 2N2714ELECTRIC COMPONENTS. ==================== TRANSISTORS. ============ JEDEC TYPE
RODAMIENTOS Y COPLAS | 54008629 | TUERCA HEX 3/4" | 10 | UN | CIA: GRADO 2ERCAS HEXAGONALES TERMINADAS TABLA 12.G/ MMT2 CARGA DE PRUEBA MINIMA Y 100 ROCKWELL B DUREZA MAXIMA CAJAS DE 100 UNIDADES DIMENSIONES Y TOLERANCIAS SEGUN ESTANDAR PARA TUTUERCA
RODAMIENTOS Y COPLAS | 54009261 | PERNO ACERO CAB HEX M10X40H GR P=1.50MM | 7 | UN | .HILO: METRICO GRUESOPERNO
RODAMIENTOS Y COPLAS | 50051436 | SELLO ACEITE MET 1/2X1003X1/4 4990 | 2 | UN | JUNTANCHO SELLO: 1/4 INH.
RODAMIENTOS Y COPLAS | 54002550 | GOLILLA PLANA 1/8" AC SAE GRD2" | 400 | UN | GRADO 2; ASA B27.2 TIPO BGOLILLA PLANA
RODAMIENTOS Y COPLAS | 54008285 | ABRAZADERA PART 1/2" SAE 61 21198UL | 28 | UN | ABRAZADERAAL-2: ACERO
RODAMIENTOS Y COPLAS | 54008916 | ESPARRAGO ASTMA193 5/8"X11UNCX3.1/2" | 168 | UN | 4 GRADO 2H DE 5/8 INH 11UNC-2B.ESPARRAGORIES HILO: 11-UNC
RODAMIENTOS Y COPLAS | 54010805 | FUSIBLE 4.00A 125V SUBMINIATURA | 2 | UN | FUSES ===== AMPS. VOLTS BRAND PART. # ===== ===== ===== ===== = 4.00 125 LITTELFUSE 251004
RODAMIENTOS Y COPLAS | 50116443 | TUBO - NYLON | 1 | UN
RODAMIENTOS Y COPLAS | 50196206 | O-RING 80027078-01 POS 2 | 4 | UN | O-RING SIMRIT ISC O-RING 9,25-1,78 88 NBR 156 517092 POS 2 [Sund Birsta]
RODAMIENTOS Y COPLAS | 54008334 | PERNO ACERO CAB HEX 1/2X1-1/2 SAE | 8 | UN | : CAJA X 50.ILO: 2A GRUESOPERNO
RODAMIENTOS Y COPLAS | 54011314 | TAPON CORCHO 16X19MM DIA - 20MM LARGO | 38 | UN | DIA. MM BASE PROTECCIÓN MEDIO AMBIENTE. La formulación de los materiales suministrados, estarán libres de sustancias cont TOPE LARGO MM ========= ======== 16 X 19 20aminantes para la salud humana o el medio ambiente. En el caso que esto no sea posible, el proveedor deberá informar sobre lodicar código de riesgo con normalización nacional y/o internacional.s agentes contaminantes, su concentración y los métodos recomendados para manipularlos y neutralizarlos. Además debe inTAPONES DE CORCHO, DE PRIMERA CALIDAD, POROSIDAD MINIMA. PARA FRASCOS DE LABO- RATORIO.
RODAMIENTOS Y COPLAS | 50075051 | Eje Rueda Mk-9F Mesa Horno # 3 | 1 | UN | 120.000 p.s.i. (o igual)Eje ruedas Mk-9FL.P.C.Material : Barra Hot Rolled Nikrome 302 (4340ht)Plano 26-25465Ruedas Levante y avance vigas mesas horno#3USO:
RODAMIENTOS Y COPLAS | 50026530 | CONDENSADOR CERAMICA 18MMF 1000V | 13 | UN | CONDENSADOR CERAMICA 18.0MMF 1000
RODAMIENTOS Y COPLAS | 54007237 | ABRAZADERA GALV MANG AGUA 3/8"-5/8" | 1 | UN | ABRAZADERAERO INOXIDABLE GALVANIZADO
RODAMIENTOS Y COPLAS | 50054257 | TRANSISTOR 2N2905 | 3 | UN | TRANSISTOR
RODAMIENTOS Y COPLAS | 50077726 | TAPON - CAJA DISTRIB.'DROPSA | 2 | UN
RODAMIENTOS Y COPLAS | 50111812 | CHAVETA | 3 | UN
RODAMIENTOS Y COPLAS | 54007990 | TAPON TORNILLO MACHO AC 1/ 2 3000WOG | 3 | UN | SIN COSTURA.L MAXIMA: 3000 PSITAPON MACHO
RODAMIENTOS Y COPLAS | 50064243 | DIODO | 4 | UN | ELECTRIC COMPONENTS. ==================== DIODES. ======= MANUFACTURER PART.# ============ ====== GENERAL ELECTRIC 4036887P5
RODAMIENTOS Y COPLAS | 50078609 | RED.CONECTOR 3/4-1/2 0.007064.F | 1 | UN
RODAMIENTOS Y COPLAS | 54002232 | CORREA V TRUFLEX 1290 TRUFLEX 1290 | 1 | UN | CORREA: V
RODAMIENTOS Y COPLAS | 54002333 | EMPAQUETADURA ANILLLO O 3"X3/16" | 2 | UN | ANILLO 'O' (JUNTA TORICA)
RODAMIENTOS Y COPLAS | 54003299 | MARCA CABLE LETRA W 4-6MM2 LEGRAND 38382 | 161 | UN | MARCA PARA CABLE, LETRA W, SECCION 4 A 6 MM², FABRICANTE: LEGRAND, NUMERO DE PARTE: 38382.
RODAMIENTOS Y COPLAS | 50044126 | TERMINAL BUJIA 7 MM WINSMITH 823S | 14 | UN | TERMINAL BUJIA 7 MM
RODAMIENTOS Y COPLAS | 50191960 | TORNILLO AUTOPERF CRUZ 1'' CJA 25 UNID | 34 | UN | <(>&<)>a8-1-25u-25-unids-8-x-1-largo-25mm-plata-cruz-tornillo-autoperforanteCaja 25-unids 8 x 1 Largo-25mm Plata Cruz Tornillo AutoperforanteFABRICANTE: GENERICOhttps://linkstore.cl/#!/Producto=10769N°° DE PARTE: A8-1-25U
RODAMIENTOS Y COPLAS | 54012835 | ANILLO SOLDAR 3000WOG 2 | 160 | UN
RODAMIENTOS Y COPLAS | 54020997 | VER ART. 190290101 | 160 | UN
RODAMIENTOS Y COPLAS | 50038869 | ANILLO RANSOMES A2622C | 1 | UN | ANILLO
RODAMIENTOS Y COPLAS | 50090781 | REST.DE CARBON 0.5 W 22 OH | 4 | UN | ANCE ========== 22 OHMSELECTRONIC COMPONENTS. ========== =========== CARBON RESISTORS. 5% ERROR. 1/2 WATT. ====== ========== ========= ========= RESIST
RODAMIENTOS Y COPLAS | 54010692 | FUSIBLE 125.00A 660V | 4 | UN | ============ 125.00 660V BUSSMAN 170L4958ELECTRIC COMPONENTS =================== FUSES ===== AMPS. VOLTS MANUFACTURER ===== ===== PART #
RODAMIENTOS Y COPLAS | 50106203 | SELLO CONTACTO | 156 | UN
RODAMIENTOS Y COPLAS | 54008317 | PERNO ACERO CAB HEX 3/8X1-1/2 SAE | 25 | UN | 100.ILO: 2A GRUESOPERNO
RODAMIENTOS Y COPLAS | 50106688 | SELLO INTERIOR 3623 | 155 | UN
RODAMIENTOS Y COPLAS | 54002472 | CORREA V A30 | 1 | UN | CORREA: VECCION TRANSVERSAL: A
RODAMIENTOS Y COPLAS | 54002595 | CHAVETA PARTIDA 5/32X2-1/2" AC PTA BIS | 22 | UN | CARACTERISTICAS ADICIONALES: TIPO PUNTA BISELADA MARCA AMERICAN SCREWCHAVETADIMENSIONES: 5/32X2-1/2"MATERIAL: ACEROTIPO: PARTIDA
RODAMIENTOS Y COPLAS | 54006320 | CONTRATUERCA GALV P- DUCTO RIGIDO 1-1/4 | 77 | UN | CONTRATUERCA DE ACERO GALVANIZADODIAMETRO DUCTO : 1-1/4 INCHPARA DUCTO RIGIDO GALVANIZADO
RODAMIENTOS Y COPLAS | 54008018 | MEDIA COPLA SOLDAR EMBUTIDO 3/4" 3000WOG | 154 | UN | CERO FORJADOCON HILO CONICO ESTANDAR AMERICANOSEMICONECTOR
RODAMIENTOS Y COPLAS | 50051187 | UNION MANGUERA 1/4X1/8" FARVAL LUBE | 153 | UN | UNION MANGUERA
RODAMIENTOS Y COPLAS | 50054595 | GOLILLA FIJACION RODA SKF MB17 | 4 | UN | GOLILLA FIJACION RODAMIENTO NOMBRE DEL FABRICANTE: SKF NUMERO PARTE FABRICANTE: MB-17.
RODAMIENTOS Y COPLAS | 50070167 | JUNTA | 4 | UN | 0004-5030-590 JUNTAREPUESTOS PARA SEPARADOR CENTRIFUGO 'WESTFALIA' MODELO OTO 18-00-066, # DE SERIE 1712-019 :
RODAMIENTOS Y COPLAS | 54003242 | MARCA CABLE LETRA Z 1.5-2.5MM2 LEGRAND | 22 | UN | EMBALAJE EN MULTIPLOS DE 30 UNFABRICANTE : LEGRANDMARCA PARA CABLE LETRA 'Z'NUMERO DE PARTE : 38355SECCION : 1.5 A 2.5 MM2
RODAMIENTOS Y COPLAS | 54008686 | PERNO AC COCINA CAB PLANA 5/32X1 | 34 | UN | ILO CABEZA: PLANAPERNORADA.
RODAMIENTOS Y COPLAS | 54008979 | SEGURO EXTERNO DIN 471 30X200MM | 21 | UN | SEGURO
RODAMIENTOS Y COPLAS | 50064049 | COND. CERAMICA 8.0MMF 1000 | 12 | UN | (OR EQUAL) ===== ===== ===== =============== 1000 DC 8 5% MALLORY GP-580ELECTRONIC COMPONENTS. ========== =========== CERAMIC CAPACITORS. ======= =========== CAPAC VOLTS MMF ERROR TYPE
RODAMIENTOS Y COPLAS | 50079711 | PERNO RODILLO INFERIOR 3/8 x 1.1/4' NC | 4 | UN | # DE PARTE: S 1588DESCRIPCION: PERNO RODILLO INFERIOR.REPUESTOS PARA TRACTORES "CATERPILLAR"
RODAMIENTOS Y COPLAS | 50196364 | BRIDA DE SUJECION PARA RELE | 4 | UN | BRIDA DE SUJECION PARA RELECOMPATIBLE PARA BASE 2833518FABRICANTE : PHOENIX CONTACTNUMERO PARTE : EL1-P16 - 2833547
RODAMIENTOS Y COPLAS | 54008459 | PERNO ACERO CAB HEX 3/8X4 SAE | 5 | UN | 2A FINO X 50.PERNO
RODAMIENTOS Y COPLAS | 50047958 | PASADOR RANSOMES B1527D | 3 | UN | PASADOR
RODAMIENTOS Y COPLAS | 50120366 | RODAMIENTO 6203-2Z | 1 | UN | CON SELLOS O PLACAS DE PROTECCIONFABRICANTE SKFLINK DE CATALOGO ADJUNTONUMERO DE PARTE 6203-2ZRODAMIENTO RIGIDO DE BOLAS
RODAMIENTOS Y COPLAS | 50125639 | ARANDELA FIJACION MB 18 | 1 | UN | #N/A
RODAMIENTOS Y COPLAS | 54002570 | GOLILLA PRESION 3/4" AC AISI316" | 6 | UN | GOLILLA PRESIONS: PARA PERNO DE 3/4 INH; CAJAS DE 50 UNIDADES."STENCIA: MEDIANO
RODAMIENTOS Y COPLAS | 54012038 | MOLDE B-122-EE | 149 | UN
RODAMIENTOS Y COPLAS | 50086597 | O RING REF.61107 | 5 | UN
RODAMIENTOS Y COPLAS | 50116943 | CHAVETA | 4 | UN
RODAMIENTOS Y COPLAS | 50195962 | TUERCA SEGURO M12 1-6620199-01 POS 9 | 2 | UN | LOCKING NUT DIN 982 M6M 12 8 FE/ZN 8 C1 4030894 POS 9 [Sund Birsta]
RODAMIENTOS Y COPLAS | 54008793 | PRISIONERO AC CAB CIL HEX INT 1/4X3/4 | 12 | UN | INTERIORPRISIONERO
RODAMIENTOS Y COPLAS | 50063981 | COND. CERAMICA 100.0MMF 600 | 3 | UN | (OR EQUAL) ===== ===== ===== =============== 600 DC 100 10% ERIE X5UELECTRONIC COMPONENTS. ========== =========== CERAMIC CAPACITORS. ======= =========== CAPAC VOLTS MMF ERROR TYPE
RODAMIENTOS Y COPLAS | 50072944 | GOLILLA FP-26-1520 | 1 | UN | ACOPLAMIENTOS FALK DE RESORTE FLEXIBLE TIPO SHEAR PINGOLILLA FP-26-1520
RODAMIENTOS Y COPLAS | 50119088 | TUERCA 158.26/1 | 1 | UN
RODAMIENTOS Y COPLAS | 54001415 | BUJE NEGRO 1/4"X1/8" 150LB | 1 | UN | REDUCTOR TUBERIA
RODAMIENTOS Y COPLAS | 50193189 | ESPARRAGO ALLEN MÉTRICO M6 X 12 DIN 915 | 2 | UN | ESPARRAGO ALLEN MÉTRICO M6 X 12 DIN 915 (ISO 4028)Nota. de acuerdo a norma este esparrago tiene un rebaje.
RODAMIENTOS Y COPLAS | 54002957 | CODO FE GALVANIZADO 45° 3/4" 150LB | 3 | UN | CODODE PRESION: 150 PSRO NOMINAL: 3/4 INH.
RODAMIENTOS Y COPLAS | 54007296 | ADAPT 90º H-H 1/4" NPTF SAE 140238" | 145 | UN | ALES: CODO EN 90 DDUNION MANGUERA HIDRAULICA
RODAMIENTOS Y COPLAS | 50077689 | BICONO BR. 8 - CAJA DISTRIB.'DROPSA | 8 | UN
RODAMIENTOS Y COPLAS | 52001843 | ESLABON CONECTOR ROD SENCILLO ANSI 40 | 3 | UN | ANSI 40, ANSI B29.1ESLABON, CADENA RODILLOS,MARCA : REXNORD / LINK_BELTPASO : 1/2
RODAMIENTOS Y COPLAS | 50063973 | COND. CERAMICA 1.5MMF 75 | 2 | UN | CERAMIC CAPACITOR 75 VDC 1.5 mmF
RODAMIENTOS Y COPLAS | 50066111 | EJE 'LINCOLN' PNT4771 | 4 | UN | RENEWAL PARTS FOR 'LINCOLN' WELDER. DESCRIPTION PART.# =========== ====== SHAFT. T-4771
RODAMIENTOS Y COPLAS | 50153162 | TUBO Mc 10 SA 179 de 25.4x 2 x 6000 mm | 33 | UN | 25.4x 2 x 6000 mmCONDENSADORES DE NAFTALENODRAWING 1-600901H-3324 / A y BMATERIAL ACERO SA 179TUBO Mc 10 SIN COSTURAUSO:
RODAMIENTOS Y COPLAS | 54008694 | PERNO AC COCINA CAB PLANA 3/16X3 | 21 | UN | ILO CABEZA: PLANAPERNORADA
RODAMIENTOS Y COPLAS | 54010616 | FUSIBLE 0.20A 250V 5X20 mm. | 6 | UN | neutralizarlos. Además debe indicar código de riesgo con normalización nacional y/o internacional. estarán libres de sustancias contaminantes para la salud humana o el medio ambiente. En el caso que esto no sea posible, el pr======== 0.30 250V BUSSMANN GDA 0.30 PROTECCIÓN MEDIO AMBIENTE. La formulación de los materiales suministrados,FUSIBLE TUBO DE VIDRIO, 5 x 20mm AMP. VOLT. TAM. FABRICANTE ==== ===== ==== # CATALOGO ==oveedor deberá informar sobre los agentes contaminantes, su concentración y los métodos recomendados para manipularlos y
RODAMIENTOS Y COPLAS | 50059465 | CIRCUITO INTEGRADO | 3 | UN | == ====== TEXAS INSTRUMENTS SN-7425NELECTRONIC COMPONENTS ==================== INTEGRATED CIRCUITS ====================== MANUFACTURER PART.# ==========
RODAMIENTOS Y COPLAS | 50072616 | GOLILLA 5196755 GENERAL MOTORS DIESEL E | 2 | UN | SPARES FOR GENERAL MOTORS DIESEL ENGINES.WASHER 5196755
RODAMIENTOS Y COPLAS | 50077709 | SELLO - CAJA DISTRIB.'DROPSA | 5 | UN
RODAMIENTOS Y COPLAS | 50092193 | REST.PRECIS. PN68A8022P1102 GE | 5 | UN | ======== GENERAL ELECTRIC 68A8022P1102ELECTRONIC COMPONENTS. ========== =========== RESISTORS. ========== OHMS MANUFACTURER/PART.# ==== ===========
RODAMIENTOS Y COPLAS | 50117623 | DISCO ROJO | 10 | UN
RODAMIENTOS Y COPLAS | 54031285 | CANCAMO METRICO M8 | 2 | UN | CANCAMO METRICO CON HOMBRO M 8MARCA CROSBY O SIMILAR
RODAMIENTOS Y COPLAS | 50042550 | TORNILLO 8.002428.E MC. 102 | 1 | UN | TORNILLO
RODAMIENTOS Y COPLAS | 50043342 | GUIA CAP 251034234 | 1 | UN | AESTRANZA).GUIA
RODAMIENTOS Y COPLAS | 50115471 | SELLO ACEITE MET. 2-11/16 X 3.881 X 7/16 | 4 | UN
RODAMIENTOS Y COPLAS | 54003241 | MARCA CABLE LETRA Y 1.5-2.5MM2 LEGRAND | 20 | UN | EMBALAJE EN MULTIPLOS DE 30 UNFABRICANTE : LEGRANDMARCA PARA CABLE LETRA 'Y'NUMERO DE PARTE : 38354SECCION : 1.5 A 2.5 MM2
RODAMIENTOS Y COPLAS | 54004764 | SEGURO TIPO E WALDES 513331 | 14 | UN | SEGURO (ANILLO) TIPO-E PARA EJE 5/16" DE ACERO RESORTE
RODAMIENTOS Y COPLAS | 54010389 | FILTRO MSA MOD 261 -ELIM X CONS. | 1 | UN | INDICADOR ALARMA PORTATIL PARA OXIGENO, Y GASES COMBUSTIBLES MARCA MSA MODELO 261. CATALOGO #996388 DESCRIPCION # REPUESTO ----------- ---------- FILTRO 629825
RODAMIENTOS Y COPLAS | 50047623 | RESISTENCIA CARBON 0.5W 820000 OHN | 7 | UN | RESISTENCIA
RODAMIENTOS Y COPLAS | 54002466 | CORREA V A42 | 1 | UN | AÑO SECCION TRANSVERSAL: ACORREA: V
RODAMIENTOS Y COPLAS | 54007232 | ADAPTADOR RAP TP A 1-1/2"ALUMINIO | 1 | UN | CERTIFICACION ARTICULO: MIL-C-27487 DESIGNACION TIPO/MODELO: A DIAMETRO: 1-1/2 INH EQUIPO: MAQUINA GUNNING N° 1 FABRICANTES: EVER TITE, AEROQUIP MATERIAL: ALUMINIOCONECTOR: RAPIDO; HIDRAULICO
RODAMIENTOS Y COPLAS | 50094229 | TAPA | 135 | UN | PLANO CAP 23- 20451 TAPA MC.802
RODAMIENTOS Y COPLAS | 50198648 | RESISTENCIA CARBON 1 W 2,2 OHM | 10 | UN | POTENCIA : 1 WATTRESISTENCIA : 2,2 OHMRESISTENCIA ELECTRICA DE CARBON
RODAMIENTOS Y COPLAS | 50065257 | BOB. ARMADUR PN4002B1382FCG001 GE | 134 | UN | ARMATURE COIL MANUFACTURER : GENERAL ELECTRIC PART # : 4002B1382FCG001
RODAMIENTOS Y COPLAS | 50091686 | PORTA ESCOB. PN814B129P2 GE | 134 | UN | GENERAL ELECTRIC BRUSH HOLDER. =============================== PART # ====== 814B129P2
RODAMIENTOS Y COPLAS | 50144995 | PERNO CAB. AVELLANADA M-8 D40 23-923 | 20 | UN | DIAMETRO: M 8LARGO: 20 MM.MATERIAL: ACEROPERNO CABEZA CILINDRICA EXAGONO INTERIORPLANO: D40-23-923UBICACION: SUB LANZA, ACERIA CONOXUSO: MORDAZAS CARRO MAGAZINE
RODAMIENTOS Y COPLAS | 50048285 | PERNO GM 9412015 | 2 | UN | PERNOTORES INDUSTRIALES Y TRANSMISIONES HIDRÁULICAS.
RODAMIENTOS Y COPLAS | 50064765 | DIODO ZENER 4.3V 0.40W % 1N749A | 2 | UN | ========== 4.3 V 0.4 W 1N749AELECTRIC COMPONENTS. ==================== ZENER DIODES. ============= VOLTAGE CAPACITY % JEDEC TYPE ======= ======== =
RODAMIENTOS Y COPLAS | 50089141 | TORNILLO 0.075297.A | 4 | UN | ============= TORNILLO 0.075297.A 0.075297.A MC.101== DESCRIPCION CODIGO DAN =========== PLANO CAP/DAN ==========TREN TERMINADOR ALAMBRON GUILLOTINA VOLANTE N°2 CV20FR2 ============================
RODAMIENTOS Y COPLAS | 50091354 | REST.DE CARBON 2.0 W 470 OH | 2 | UN | ========== 470 OHMSELECTRONIC COMPONENTS. ========== =========== CARBON RESISTORS. 5% ERROR. 2 WATT. ====== ========== ========= ======= RESISTANCE
RODAMIENTOS Y COPLAS | 50096390 | RODILLO ARM MESA 2A | 2 | UN | PLANO CAP 26- 6052 RODILLO ARM MESA 2A MC.A
RODAMIENTOS Y COPLAS | 54010770 | FUSIBLE 3.00A 250V 6X30 | 1 | UN | 3.00 250 FUJI 6X30ELECTRIC COMPONENTS =================== FUSES ===== AMPS. VOLTS BRAND PART. # ===== ===== ===== ===== =
RODAMIENTOS Y COPLAS | 50076034 | MANGUITO | 131 | UN
RODAMIENTOS Y COPLAS | 54008799 | PRISIONERO AC CAB CIL HEX INT 1/4X2-1/2 | 10 | UN | O INTERIORPRISIONERO
RODAMIENTOS Y COPLAS | 54011980 | EMPQ.CAJA ARTEFAC | 131 | UN
RODAMIENTOS Y COPLAS | 50091186 | REST.DE CARBON 1/4 W 6800 OH | 8 | UN | ANCE ========== 6800 OHMSELECTRONIC COMPONENTS. ========== =========== CARBON RESISTORS. 5% ERROR. 1/4 WATT. ====== ========== ========= ========= RESIST
RODAMIENTOS Y COPLAS | 50116923 | LAINA | 5 | UN
RODAMIENTOS Y COPLAS | 50117385 | EMPAQUETADURA | 2 | UN
RODAMIENTOS Y COPLAS | 54011952 | FUSIBLE 5.00A 125V 1/4X5/8 | 2 | UN
RODAMIENTOS Y COPLAS | 50064723 | DIODO ZENER 20.0V 0.40W 10% 1N968A | 2 | UN | ========== 20 V 0.4 W 10 1N968AELECTRIC COMPONENTS. ==================== ZENER DIODES. ============= VOLTAGE CAPACITY % JEDEC TYPE ======= ======== =
RODAMIENTOS Y COPLAS | 50097179 | REMACHE CONTACTO | 10 | UN | RENEWAL PARTS FOR 'LINCOLN' WELDER. DESCRIPTION PART.# =========== ====== CONTACT RIVET. T-3819
RODAMIENTOS Y COPLAS | 54009067 | PUNTA ALAMBRE 3/4 #18 | 0.8 | KG | PUNTA ALAMBRE
RODAMIENTOS Y COPLAS | 50108043 | RETEN 62BC14LA49 | 2 | UN
RODAMIENTOS Y COPLAS | 52000888 | TORNILLO BRONCE CSH 292020 | 4 | UN | CAJA DESCANSOS INFERIOR LADO OPERADOR FABRICANTE: CSH LAMINADOR REDUCTOR FRIO NUMERO DE PARTE: 133891A NUMERO DE PLANO: 29-2020 RODILLOS APOYO MARCOS N° 4 Y N° 5" SCREW (TORNILLO) MATERIAL BRONCE TRUSS HD SLOTTED 5/16"-18" X 3/4"
RODAMIENTOS Y COPLAS | 50046457 | TAPON CONICO 3/8" DANIELI 8019716FMC136" | 127 | UN | ADOR DE BARRAS"TAPON CONICO 3/8" GAS
RODAMIENTOS Y COPLAS | 50109543 | GOL. 61BB2 | 2 | UN
RODAMIENTOS Y COPLAS | 54001620 | FUSIBLE 4A 250V BUSSMANN AGC4 | 46 | UN | 4 INH, MEDIDA DE CORRIENTE DEL INTERRUPTOR EN AMPERES: 4 AMP, TIPO Y RANGO VOLTAJE EN VOLTS: 250 VLT.FUSIBLE, DE CARTUCHO, NOMBRE DEL FABRICANTE: COOPER BUSSMANN, NUMERO PARTE FABRICANTE: AGC4, DIAMETRO TOTAL: 1/4 INH, LONGITUD: 1-1/
RODAMIENTOS Y COPLAS | 54003257 | MARCA CABLE LETRA L 1.5-2.5MM2 LEGRAND | 29 | UN | MARCA PARA CABLE, LETRA L, SECCION 1.5 A 2.5 MM², FABRICANTE: LEGRAND, NUMERO DE PARTE: 38341.
RODAMIENTOS Y COPLAS | 50072356 | GOLILLA 49801 ALEMITE LUBRICATING | 1 | UN | RENEWAL PARTS FOR ALEMITE LUBRICATING EQUIPMENTWASHER 49801
RODAMIENTOS Y COPLAS | 50073710 | EMPAQUETADURA P-1094 RAPIER CRANES | 4 | UN | GASKET P-1094MODEL HS-14RAPIER CRANES
RODAMIENTOS Y COPLAS | 50115394 | SELLO ACEITE MET. 1-15/16 X 2.627 X 1/2 | 20 | UN
RODAMIENTOS Y COPLAS | 54008862 | PRISIONERO CAB CUAD 1/4X1/2 | 11 | UN | PRISIONERO
RODAMIENTOS Y COPLAS | 50022517 | JUNTA 0004-5034-780 | 4 | UN | E: CENTRIFUGA WESTFALIA.JUNTA
RODAMIENTOS Y COPLAS | 54003811 | TIRAFONDO CAB CUADRADA 3/8X5 | 4 | UN | TIRAFONDO CABEZA CUADRADA 3/8" X 5"
RODAMIENTOS Y COPLAS | 54011220 | PORTALAMP.BASE RECTA ROSCA E-14 MIGNON | 80 | UN | ateriales suministrados, estarán libres de sustancias contaminantes para la salud humana o el medio ambiente. En el caso que esPORTALAMPARA BASE RECTA, DE PORCELANA, ROSCA E-14, MIGNON. ' REMA' # 1116 PROTECCIÓN MEDIO AMBIENTE. La formulación de los ms para manipularlos y neutralizarlos. Además debe indicar código de riesgo con normalización nacional y/o internacional.to no sea posible, el proveedor deberá informar sobre los agentes contaminantes, su concentración y los métodos recomendado
RODAMIENTOS Y COPLAS | 50050636 | SELLO ACEITE MET 35x47x7 mm. CB | 1 | UN | ANCHO SELLO: 7 MMT.DIAMETRO EJE A ALOJAR: 35 MMTDIAMETRO ORIFICIO ALOJAMIENTO: 47 MMTJUNTA REFUERZO METALICONOMBRE DEL FABRICANTE: STEFA
RODAMIENTOS Y COPLAS | 54009993 | AMPL. REFLECTORA ROJA 75W 220 | 1 | UN | La formulación de los materiales suministrados, estarán libres de sustancias contaminantes para la salud humana o el medio ambieAMPOLLETA ROJO PHILLIPS 75W ,220VCA R55 PROTECCIÓN MEDIO AMBIENTE.l y/o internacional.nte. En el caso que esto no sea posible, el proveedor deberá informar sobre los agentes contaminantes, su concentración y los métodos recomendados para manipularlos y neutralizarlos. Además debe indicar código de riesgo con normalización naciona
RODAMIENTOS Y COPLAS | 54009994 | AMPL. REFLECTORA VERDE 75W 220 | 1 | UN | La formulación de los materiales suministrados, estarán libres de sustancias contaminantes para la salud humana o el medio ambieAMPOLLETA VERDE PHILLIPS 75W ,220VCA R55 PROTECCIÓN MEDIO AMBIENTE.l y/o internacional.nte. En el caso que esto no sea posible, el proveedor deberá informar sobre los agentes contaminantes, su concentración y los métodos recomendados para manipularlos y neutralizarlos. Además debe indicar código de riesgo con normalización naciona
RODAMIENTOS Y COPLAS | 54020937 | PERNO CAB CIL HEX INT M5X70H GR P=0.80MM | 13 | UN | UNIDADES===================== ========DIMENSIONES POR CAJADOS SEGUN NORMA DIN 912 -12K (I.S.O. CLAFABRICA-M 5 X 70 P 0.80 100PERNOS CABEZA CILINDRICA CON HEXAGONO INTERIOR, METRICO, HILO GRUESO,SE 12.9) ACERO ALEADO; CON TRATAMIENTOTERMICO.
RODAMIENTOS Y COPLAS | 50054393 | CIRCUITO INTEGRADO MOTOROLA MC14011 | 2 | UN | CIRCUITOS INTEGRADO
RODAMIENTOS Y COPLAS | 50064403 | COND. ELECTROLIT. 40MF 250 | 2 | UN | CAPAC VOLTS MF ERROR TYPE (OR EQUAL) ===== ===== ===== =============== 250 DC 40 10% MALLORY TC-58ELECTRONIC COMPONENTS. ========== =========== ELECTROLYTIC CAPACITORS. SIMPLE TUBULAR. ============ =========== ====== ========
RODAMIENTOS Y COPLAS | 50088534 | SELLO ACEITE MET.7/16X1.003X3/8U.CONS.90 | 1 | UN | SIGLA : CR PARTNUMBER : 4355
RODAMIENTOS Y COPLAS | 50050924 | SELLO ACEITE MET 11/4x1.690x1/4 12336 | 1 | UN | ANCHO SELLO: 1/4 INH.DIAMETRO EJE A ALOJAR: 1-1/4 INHDIAMETRO ORIFICIO ALOJAMIENTO: 1.690 INHJUNTA REFUERZO METALICONUMERO PARTE FABRICANTE: 12336
RODAMIENTOS Y COPLAS | 50054911 | SELLO ACEITE MET CHICAGO 20X38X7 MM | 1 | UN | JUNTAMT
RODAMIENTOS Y COPLAS | 50075756 | PERNO | 120 | UN | PLANO CAP 29- 15684 PERNO MC.EA
RODAMIENTOS Y COPLAS | 50089283 | RESORTE | 6 | UN | LA-785-13SPARES FOR 'PETTIBONE' CARY LIFT. DESCRIPTION PART # =========== ====== SPRING, RETAINER
RODAMIENTOS Y COPLAS | 50207376 | SPRING RING 601939 TORNO ATOMAT 830 | 1 | UN | N PARTE 601939 SPRING RING USO: TORNO ATOMAT 830SPRING RING 601939 TORNO ATOMAT 830
RODAMIENTOS Y COPLAS | 54004765 | SEGURO TIPO E WALDES 513343 | 8 | UN | SEGURO (ANILLO) TIPO-E PARA EJE 7/16" DE ACERO RESORTE
RODAMIENTOS Y COPLAS | 54007295 | ADAPT 90º M-M 1/4" NPTF SAE 140237" | 120 | UN | ES: CODO EN 90 DDUNION MANGUERA HIDRAULICA
RODAMIENTOS Y COPLAS | 54020990 | LAPIZ DIBUJO NEGRO FALA TECNICO GRADO 4H | 4 | UN
RODAMIENTOS Y COPLAS | 50128167 | Separador metálico Mc 23 | 118 | UN
RODAMIENTOS Y COPLAS | 50091097 | REST.DE CARBON 1/4 W 12000 OH | 12 | UN | ANCE ========== 12000 OHMSELECTRONIC COMPONENTS. ========== =========== CARBON RESISTORS. 5% ERROR. 1/4 WATT. ====== ========== ========= ========= RESIST
RODAMIENTOS Y COPLAS | 50055579 | ABRAZADERA COD 0.008192.D | 10 | UN | .- CODIGO COMPRA DANIELI:0.008192.D.- PLANO DANIELI: 8.024573.W MC.111ABRAZADERA
RODAMIENTOS Y COPLAS | 50038946 | RING (ANILLO SEGURO) PETROLEUM 224009 | 1 | UN | RING (ANILLO SEGURO)
RODAMIENTOS Y COPLAS | 54002431 | CORREA V A31 | 1 | UN | CORREA: V
RODAMIENTOS Y COPLAS | 52003573 | ELIMINADO PERFIL 9-854 | 114 | UN | PERFILCLAUDIO COFRE 12 DE DICIEMBRE 2016PLANO CAP 9-854-AREPUESTO ELIMINADOSIN MOVIMIENTO NI EQUIPO ASOCIADO
RODAMIENTOS Y COPLAS | 50204199 | MODELO BOQUILLA MAT FDO RS-1645 MC-D | 1 | UN | MODELO BOQUILLA MAT FDO RS-1645 MC-D
RODAMIENTOS Y COPLAS | 54007299 | ADAPT TAPON M 1/8" NPT 2082-8S 20828S | 113 | UN | DESIGNACION TIPO/MODELO: TAPON NUMERO PARTE FABRICANTE: 2082-8S TAMAÑO NOMINAL ACOPLAMIENTO: 1/8 INH MACHO NPT TIPO CONEXION: ROSCA.UNION MANGUERA HIDRAULICA
RODAMIENTOS Y COPLAS | 50039979 | AMORTIGUADOR GOMA WORTH | 112 | UN | AMORTIGUADOR
RODAMIENTOS Y COPLAS | 50045480 | GOLILLA CSH 41 1637 | 3 | UN | GOLILLA
RODAMIENTOS Y COPLAS | 54002405 | CORREA V A48 | 1 | UN | CORREA: VLL. VOLANTE & QUEBRADOR LPC
RODAMIENTOS Y COPLAS | 54012147 | ANILLO LISO A304 1/8 ESP P/TUBO 3 150LB | 112 | UN
RODAMIENTOS Y COPLAS | 50064728 | COND. PAPEL TUB. .0050MF 100 | 2 | UN | ERROR TYPE (OR EQUAL) ===== ===== ===== =============== 100 0.0050ELECTRONIC COMPONENTS. ========== =========== PAPER CAPACITORS. TUBULAR. ===== =========== ======== CAPAC VOLTS MF
RODAMIENTOS Y COPLAS | 50031919 | PERNO ESPARRA 7/16"X5-1/2" CAP | 22 | UN | ANO: D40-33-211 MC-BPERNOS ESPARRAGOS DE 7/16 X 5.1/2" LG HILO UNF 20 HILOS/PULG. INCLUYE DOS TUERCAS POR ESPARRAGO. MC-B
RODAMIENTOS Y COPLAS | 50064037 | COND. CERAMICA 5000.0MMF 50 | 2 | UN | (OR EQUAL) ===== ===== ===== =============== 50 DC 5000 10% MALLORY TA-250ELECTRONIC COMPONENTS. ========== =========== CERAMIC CAPACITORS. ======= =========== CAPAC VOLTS MMF ERROR TYPE
RODAMIENTOS Y COPLAS | 50081547 | BUJE BR. AX-5098-S | 108 | UN
RODAMIENTOS Y COPLAS | 52002182 | ESLABON CONECTOR WIPPERMAN | 3 | UN | CACIONES / NORMAS: ANSI 35, ANSI B.29.1, RASGOS ESPECIALES: UNION E, TAMAÑO 35.ESLABON, CADENA RODILLOS, NOMBRE DEL FABRICANTE: WIPPERMANN, USO ESPECIFICO: CADENAS TRANSMISIÓN RODILLO SENCILLO, DATOS DE ESPECIFI
RODAMIENTOS Y COPLAS | 54001400 | BUJE NEGRO 1/2"X1/4" 150LB REDUCCION | 1 | UN | REDUCTOR TUBERIA TIPO CONEXION: HILO
RODAMIENTOS Y COPLAS | 50064563 | COND. MICA 100MMF 500 | 3 | UN | ELECTRONIC COMPONENTS. ========== =========== MICA CAPACITORS. ==== =========== CAPAC VOLTS MMF ERROR TYPE (OR EQUAL) ===== ===== ===== =============== 500 DC 100 10% MALLORY MCE-235
RODAMIENTOS Y COPLAS | 50078373 | modelo boquilla RD-890 mc.H | 1 | UN
RODAMIENTOS Y COPLAS | 50106145 | EMPQ.VALV.TRIPL | 106 | UN
RODAMIENTOS Y COPLAS | 50107505 | RETEN 62BC14LA34 | 2 | UN
RODAMIENTOS Y COPLAS | 54011904 | CJA.DERIVACION GALV 2.1/ | 106 | UN
RODAMIENTOS Y COPLAS | 50051784 | GOLILLA FIJACION W-04 | 2 | UN | GOLILLA FIJACIONLINK DE CATALOGO ADJUNTONUMERO PARTE W-O4
RODAMIENTOS Y COPLAS | 50051156 | SELLO ACEITE MET 3/4x1.379x5/16 1513 | 1 | UN | ANCHO SELLO: 5/16 INH.DIAMETRO EJE A ALOJAR: 3/4 INHDIAMETRO ORIFICIO ALOJAMIENTO: 1.379 INHJUNTA REFUERZO METALICONUMERO PARTE FABRICANTE: 1513
RODAMIENTOS Y COPLAS | 50116354 | TAPON HEX. INT. 3/8 NPT | 2 | UN
RODAMIENTOS Y COPLAS | 54008961 | SEGURO EXTERNO DIN 471 35X1,50MM | 4 | UN | N 471.NAL: 32.2 MMTSEGURO
RODAMIENTOS Y COPLAS | 50064756 | COND. PAPEL TUB. .1000MF 250 | 5 | UN | ERROR TYPE (OR EQUAL) ===== ===== ===== =============== 250 DC .1 10% EROID KC 410/2ELECTRONIC COMPONENTS. ========== =========== PAPER CAPACITORS. TUBULAR. ===== =========== ======== CAPAC VOLTS MF
RODAMIENTOS Y COPLAS | 50084821 | MOD. CATALINA 70-4447 Mc-1 | 1 | UN
RODAMIENTOS Y COPLAS | 54008626 | TUERCA HEX 1/2" | 21 | UN | DE PRUEBA MINIMA Y 100 ROCKWELL B DUREZA MAXIMA CAJAS DE 100 UNIDADES DIMENSIONES Y TOLERANCIAS SEGUN ESTANDAR PARA TUERCAS HEXAGON SERIES HILO: UNCALES TERMINADAS TABLA 12.TUERCA
RODAMIENTOS Y COPLAS | 54008628 | TUERCA HEX 5/8" | 10 | UN | CIA: GRADO 2ERCAS HEXAGONALES TERMINADAS TABLA 12.G/ MMT2 CARGA DE PRUEBA MINIMA Y 100 ROCKWELL B DUREZA MAXIMA CAJAS DE 100 UNIDADES DIMENSIONES Y TOLERANCIAS SEGUN ESTANDAR PARA TUTUERCA
RODAMIENTOS Y COPLAS | 50054875 | RIEL CONDUCTOR 110 AMP 600 VOL LG 11000 | 102 | UN | RIEL DIN ACANALADO
RODAMIENTOS Y COPLAS | 50128612 | DADO CONDUCTO ELEC. 999 | 17 | JGO
RODAMIENTOS Y COPLAS | 54010744 | FUSIBLE 20.00A 500V 22X50 BALIN E27 | 11 | UN | ============ 20.00 500V SIEMENS 5SB271gGELECTRIC COMPONENTS =================== FUSES ===== AMPS. VOLTS MANUFACTURER ===== ===== PART #
RODAMIENTOS Y COPLAS | 54011260 | REDUCCION GALV DUCTO 3 - 2 | 102 | UN | DIAMETRO # CATALOGO ======== = ======== 3 - 2' RE86 PROTECCIÓN MEDIO AMBIENTE. La formulación de los materiales suministrados, estarán deberá informar sobre los agentes contaminantes, su concentración y los métodos recomendados para manipularlos y neutra libres de sustancias contaminantes para la salud humana o el medio ambiente. En el caso que esto no sea posible, el proveedorlizarlos. Además debe indicar código de riesgo con normalización nacional y/o internacional.REDUCCIONES DE ACERO GALVANIZADO, 'CROUSE-HINDS', PARA DUCTO RIGIDO GALVANIZADO DE:
RODAMIENTOS Y COPLAS | 50099515 | MODELO GUIA TENSOR INF. DER MC-F 20-1143 | 2 | UN | 1.- PROVEEDOR DEBE PERITAR MODELO E INFORMAR SU ESTADO2.- MODELO SERA DEVUELTO JUNTO A LAS PIEZAS, CON TODAARTICULO SAP: 50034367MODELO PARA GUIA TENSOR INF. DERECHA MC-F 20-1143NOTAS:SU IDENTIFICACIÓN, EN SU EMBALAJE ORIGINAL.Y COSTO DE REPARACIÒN SI ÉSTA FUESE NECESARIO.
RODAMIENTOS Y COPLAS | 54010828 | FUSIBLE 5.00A 250V 9/16X2 | 9 | UN | FUSE, 5AMP.- 250VOLTS - 9/16 x 2' MANUFACTURER : BUSSMANN PART # : FRN-R5 ('FERRAZ' # TR5-R)
RODAMIENTOS Y COPLAS | 50020811 | FUENTE PODER YASKAWA CIMRH55G2 | 1 | UN | FUENTE PODER
RODAMIENTOS Y COPLAS | 50021033 | CILINDRO HID 10"DI X 23" CARRERA HHTS | 1 | UN | CILINDRO HIDRAULICOXTENDIDA: 23 INH
RODAMIENTOS Y COPLAS | 50021348 | JGO REP CILINDRO HID 63X45X1200MM | 1 | UN | X 1200MMT CARRERA.JUEGO REPUESTO CILINDRO HIDRAULICO
RODAMIENTOS Y COPLAS | 50028194 | FRENO NEUMATICO TIPO S HORTON T800 | 1 | UN | FRENO NEUMATICO
RODAMIENTOS Y COPLAS | 50037174 | CONJUNTO CUELLO GANSO PL 33-4457 | 1 | UN | 33-779833-79633-798533-7987CONJUNTO CUELLO GANSO PL 33-4457MAQUINA CARGADORAPLANOS DETALLESPLANTA DE COQUE
RODAMIENTOS Y COPLAS | 50037429 | POLEA 30X51X4-15/16 20-946 | 1 | UN | ALTO HORNO CONVEYOR 33 CORREA 33 NUMERO DE PLANO: 20-946 POLEA 30 X 51 X 4-15/16"
RODAMIENTOS Y COPLAS | 50037511 | POLEA 42"Ø X 39" X 5.7/16" FP-20-891 | 1 | UN | (EN ZONAS MECANIZADAS), CON ACEITE CHESTERTON 740 O CON PINTURAANTICORROSIVA, SEGÚN CORRESPONDA.CADA REPUESTO DEBERÁ SER ENTREGADO IDENTIFICADO CON UN Nº DE PLANO Y NºDE ORDEN DE COMPRA, SOBRE O BAJO RELIEVE EN DONDEEL PROVEEDOR, DEBERÁ ENTREGAR LAS PIEZAS CON UNA PROTECCION (TOTAL) ÓLOS REPUESTOS DEBERÁN SER FABRICADOS DE ACUERDO CON ESPECIFICACIONES YMATERIALES INDICADOS EN EL PLANO.MEDIDAS: 42"Ø X 39" X 5.7/16"Ø EJE X 72.9/16" LARGO EJENO AFECTE LA VIDA UTIL.PLANO:FP-20-891POLEA CON EJEUSO:POLEA MOTRIZ DE CORREA TRANSPORTADORA N°40"
RODAMIENTOS Y COPLAS | 50037533 | POLEA 24" X 51" X 71.1/4" FP-20-942 | 1 | UN | (EN ZONAS MECANIZADAS), CON ACEITE CHESTERTON 740 O CON PINTURAANTICORROSIVA, SEGÚN CORRESPONDA.CADA REPUESTO DEBERÁ SER ENTREGADO IDENTIFICADO CON UN Nº DE PLANO Y NºDE ORDEN DE COMPRA, SOBRE O BAJO RELIEVE EN DONDEEL PROVEEDOR, DEBERÁ ENTREGAR LAS PIEZAS CON UNA PROTECCION (TOTAL) ÓLOS REPUESTOS DEBERÁN SER FABRICADOS DE ACUERDO CON ESPECIFICACIONES YMATERIALES INDICADOS EN EL PLANO.MEDIDAS: 24" X 51" X 71.1/4"NO AFECTE LA VIDA UTIL.PLANO: FP-20-942POLEA CON EJE DEFLECTORAUSO: CORREA TRANSPORTADORA N°33
RODAMIENTOS Y COPLAS | 50037970 | CORONA REDUCTORA TACKE SZAIII28H | 1 | UN | CORONA RED.TACKE SZAIII28H
RODAMIENTOS Y COPLAS | 50039271 | EJE FLEXIBLE CARDINAL CAP 29-15439 McBD | 1 | UN | EJE FLEXIBLE Mc-BD EJES CARDANES LAMINADOR PLANOS EN FRIO LINEA ESTAÑADO ELECTROLITICO NUMERO DE PLANO: 29-15439
RODAMIENTOS Y COPLAS | 50039392 | EJE FLEXIBLE CARDINAL CAP 29-15439 McBN | 1 | UN | EJE FLEXIBLE Mc-BN EJES CARDANES LEE. LAMINADOR PLANOS EN FRIO LINEA ESTAÑADO ELECTROLITICO NUMERO DE PLANO: 29-15439
RODAMIENTOS Y COPLAS | 50040004 | BUJE BOMBA 1755002467 | 1 | UN | ALOR PHE4.BUJE BOMBA
RODAMIENTOS Y COPLAS | 50040601 | EJE PORTAC UCHILLO ARM C/VOLANTE MAR CAP | 1 | UN | CORTADOR DESECHOS LADO MAR. EJE PORTACUCHILLOS (ARMADO) CON VOLANTE LINEA DECAPADO CONTINUO NUMERO DE PLANO: 29-1677 (MC-D MC-G)
RODAMIENTOS Y COPLAS | 50041110 | EJE SOLO TRANSMISION F 4; 5 y 6 | 1 | UN | EJE SOLO Mc-AL. DE MATERIALES: FP 26-3223L.P.CNUMERO PLANO CAP: 26-17031PLANO CAP FP-26-3221 Mc-5TRANSMISION MARCO F 4USO:
RODAMIENTOS Y COPLAS | 50041341 | TAPA Mc-51-3503 CAP FP-29-1063 | 1 | UN | TAPA
RODAMIENTOS Y COPLAS | 50041431 | EJE CAP 2617239N | 1 | UN | EJE
RODAMIENTOS Y COPLAS | 50041782 | EJE ARMADO CAP 264256MCE | 1 | UN | EJE (ARMADO)
RODAMIENTOS Y COPLAS | 50041783 | EJE ARMADO CAP 264256MCF | 1 | UN | EJE (ARMADO)
RODAMIENTOS Y COPLAS | 50042787 | ENGRANAJE CAP 253778MCG | 1 | UN | AESTRANZA).ENGRANAJE
RODAMIENTOS Y COPLAS | 50044490 | 1ER CONTRAEJE PUENTE CAP 7066991Z | 1 | UN | 1ER CONTRAEJE PUENTE
RODAMIENTOS Y COPLAS | 50044987 | UNIDAD PODER YUASA BATERY PWSUB2A110 | 1 | UN | UNIDAD PODER
RODAMIENTOS Y COPLAS | 50044990 | CODIFICADOR RESOLVER 1 :1 NEOTECH | 1 | UN | CODIFICADOR RESOLVER 1 : 1VIL CORREAS ENVOLVENTE TANDEM
RODAMIENTOS Y COPLAS | 50045735 | DEFENSA CAP 4210861MC263 OBSOLETO | 1 | UN | DEFENSA
RODAMIENTOS Y COPLAS | 50046338 | TAMBOR ARMADO COMPLETO CAP 70873 | 1 | UN | TAMBOR ARMADO COMPLETO
RODAMIENTOS Y COPLAS | 50046842 | VARILLA 3.33210300.2 MACHINEN | 1 | UN | VARILLA
RODAMIENTOS Y COPLAS | 50047010 | EJE CAP 7023518 | 1 | UN | EJE
RODAMIENTOS Y COPLAS | 50047051 | TAPA CAP 50305 | 1 | UN | TAPA
RODAMIENTOS Y COPLAS | 50047174 | EJE CAP 70487 | 1 | UN | EJE
RODAMIENTOS Y COPLAS | 50047802 | RECTIFICADOR PTE 3F RELIANCE 402410-110E | 1 | UN | RECTIFICADORTERISTICAS ADICIONALES: 3 F.
RODAMIENTOS Y COPLAS | 50047806 | RECTIFICADOR PTE 3F 75A 1200V FUJI | 1 | UN | CTERISTICAS ADICIONALES: 3 F.MA ABSOLUTA DE VOLTAJE EN VOLTIOS POR CARACTERÍSTICA: 1200 VLTRECTIFICADOR
RODAMIENTOS Y COPLAS | 50048350 | FRENO 13" 80V GEMCO TM1355" | 1 | UN | ASTRE Nº 2 DECAPADO LPFFRENO
RODAMIENTOS Y COPLAS | 50048500 | EJE CAP 70951 | 1 | UN | EJE
RODAMIENTOS Y COPLAS | 50049041 | CAJA IZQ CAP 701841MC8 | 1 | UN | CAJA IZQUIERDA MC-8
RODAMIENTOS Y COPLAS | 50050309 | COPLA DANIELI 8366563PMCD301 | 1 | UN | COPLA MC-D301
RODAMIENTOS Y COPLAS | 50050565 | SOPORTE SPH15.5104/MA/IA/JV DANIELI | 1 | UN | SOPORTE
RODAMIENTOS Y COPLAS | 50050569 | COPLA DANIELI 4158355H | 1 | UN | COPLA
RODAMIENTOS Y COPLAS | 50051037 | CONTROLADOR DE I/O DEL INSTRUMENTO | 1 | UN | CONTROLADOR I/O INSTRUMENTO
RODAMIENTOS Y COPLAS | 50051611 | EJE CARDAN DROPSA 0170839Q | 1 | UN | E 8.170373.ZEJE CARDAN
RODAMIENTOS Y COPLAS | 50051667 | COPLA DANIELI 5125208F | 1 | UN | COPLA
RODAMIENTOS Y COPLAS | 50051743 | COPLA DANIELI 5125207X | 1 | UN | COPLA
RODAMIENTOS Y COPLAS | 50052679 | REDUCTOR ARMADO 26-1763 | 1 | UN | ENGRANAJESUIPO DEL QUE ES PARTE: CONJUNTO REDUCTOR CERRO-SUR.
RODAMIENTOS Y COPLAS | 50052684 | TARJETA CIRCUIT PS-01 FIFE CPL4240117 | 1 | UN | 7TARJETA CIRCUITO
RODAMIENTOS Y COPLAS | 50054304 | MODULO CONTADOR SIEMENS FM 450-1 | 1 | UN | DESIGNACION TIPO/MODELO: FM 450-1.MODULO CONTADORNOMBRE DEL FABRICANTE: SIEMENSNUMERO PARTE FABRICANTE: 6ES7450-1AP00-0AE0
RODAMIENTOS Y COPLAS | 50054310 | PLATE PROCESSOR SIEMENS | 1 | UN | Manufacturer: SIEMENSPart Number: A1A0100521PLATE PROCESSOR
RODAMIENTOS Y COPLAS | 50055366 | MOTOREDUCTOR DANIELI 8366123ED100 | 1 | UN | -D100.MOTORES DE ENGRANAJE
RODAMIENTOS Y COPLAS | 50055825 | CASQUILLO AGUJAS 12 X 16 X 10 MM | 100 | UN | 12 X 16 X 10 MM. FAG HK1210CASQUILLO DE AGUJASDIMENSIONES 12 X 16 X 10 mm.FABRICANTE FAGNUMERO DE PARTE HK1210SHELL TYPE NEEDLE ROLLER BEARING WITH CAGE AS FOLLOWS:
RODAMIENTOS Y COPLAS | 50055976 | ACOPL. LADO MOTRI | 1 | UN | PLANO CAP 26-17031 ACOPLAMIENTO LADO MOTRIZ MC.C
RODAMIENTOS Y COPLAS | 50055991 | ACOPLAMIENTO QUIJADA 12a;12b D40 33-230 | 1 | UN | ACOPLAMIENTO DE QUIJADANUMERO PLANO CAP: D40 33-230PARTES Mc 12 a y 12 b
RODAMIENTOS Y COPLAS | 50056253 | CELD.RECT.COMP. PNIC361OHMA600R12C1B1 GE | 1 | UN | IC3610SMIJ3HCIELECTRIC COMPONENTS. ==================== 'GENERAL ELECTRIC' RECTIFIER CELLS. =================================== PART.# ======
RODAMIENTOS Y COPLAS | 50057685 | AMPLIFICADOR EEA-PAM-523- B- 30 VICKERS | 1 | UN | AMPLIFIER CARD. MANUFACTURER : VICKERS PART # : EEA-PAM-523-B-30
RODAMIENTOS Y COPLAS | 50058613 | CIL. NEUMATICO 3' DI. x 6' CARRER | 1 | UN | PNEUMATIC CYLINDER ANKER HOLTH COMPANY. PART Nº 3L 3' internal diameter x 6' stroke 1' rod diameter. Internal Code: 403022501
RODAMIENTOS Y COPLAS | 50059704 | COPLA DE ENGRANAJE COD. 4.445391.W/012 | 1 | UN | SIGLA : DAN PARTNUMBER : 8.371973.P-C304
RODAMIENTOS Y COPLAS | 50060046 | CJA.DE ENGRANAJE (R= 1:50) COD.0.221274. | 1 | UN | SIGLA : DAN PARTNUMBER : 8.121560.B-304
RODAMIENTOS Y COPLAS | 50060809 | ANILLO SEGURO 175/210X14 CPL4240.014 | 1 | UN | SIGLA : CCM PARTNUMBER : X95523-02
RODAMIENTOS Y COPLAS | 50061240 | ARMADURA PNSA21412 SHEPARD | 1 | UN | ARMATURE. MANUFACTURER:SHEPARD NILES CRANE PART.# SA-21412
RODAMIENTOS Y COPLAS | 50061483 | CJTO. CATALINAS SUPERIO | 1 | UN | REPUESTOS PARA GRUAS 'ALLIANCE' DESCRIPCION PLANO CAP =========== ========= CONJUNTO CATALINAS 70-2457 SUPERIORES
RODAMIENTOS Y COPLAS | 50062037 | CJTO. RUEDA TCM2110.07 | 1 | UN | SIGLA : CCM PARTNUMBER : L40038
RODAMIENTOS Y COPLAS | 50063116 | BASE TRIPODE | 1 | UN | 571131090 MANUFACTURER PART.# =========== ============ TRIBRACH GEOTRONICSELECTRIC COMPONENTS. ==================== RENEWAL PARTS FOR MEASURING ASSEMBLY ==================================== DESCRIPTION
RODAMIENTOS Y COPLAS | 50063879 | COND. 15000µF 800 | 1 | UN | COND. 15000µF 800FABRICANTE: SIEMENSNº PARTE: 6SY7000-0AD67SIGLA : SIE PARTNUMBER : 6SY7000-0AD67
RODAMIENTOS Y COPLAS | 50063902 | DET. PROXIMIDA PN50GF5500 YAMATAKE | 1 | UN | ====== YAMATAKE-HONEYWELL 50GF5500ELECTRIC COMPONENTS. ==================== PROXIMITY DETECTOR. =================== MANUFACTURER PART.# ============
RODAMIENTOS Y COPLAS | 50064202 | CABEZAL SUPERIOR 51-14401 | 1 | UN | PLANO CAP 29-10712 CABEZAL SUPERIOR 51- 14401
RODAMIENTOS Y COPLAS | 50065354 | DISCO OBTURADOR SKF TSNA 526-A | 1 | UN | DISCO OBTURADORFABRICANTE SKFNUMERO DE PARTE TSNA 526-A
RODAMIENTOS Y COPLAS | 50066411 | BOB.DE-DE FRE 8' 230VC PN1D176G1A GE | 1 | UN | BRAKE COIL MANUFACTURER:GENERAL ELECTRIC PART.# 1D176G1A
RODAMIENTOS Y COPLAS | 50067415 | EJE 3L-709 Mc A | 1 | UN | SIGLA : CAP PARTNUMBER : 70-2622
RODAMIENTOS Y COPLAS | 50067693 | ESPACIADOR IT-13 62AE22A16 | 1 | UN | 360564 UNITED. AS PER DWG. R- 1378-B FESSLER MACHINE : REF. PART NR. DESCRIPTION ==== ======== =========== 13 275X-920 SPACERSPARES FOR 'FESSLER MACHINE CO.' DOUBLE REDUCTION HELICAL GEAR SPEED REDUCER, SIZE 275X-2S, RATIO 17.053 : 1. ASSY 'E' MK-K DWG.
RODAMIENTOS Y COPLAS | 50068424 | EJE ARMADO MESA 10 | 1 | UN | PLANO CAP 26- 4688 EJE ARMADO MESA 10 MC.3
RODAMIENTOS Y COPLAS | 50068746 | EJE C2 | 1 | UN | SIGLA : CAP PARTNUMBER : 25- 3829-B
RODAMIENTOS Y COPLAS | 50069017 | EJE FIJACION RODAMIENTO Mc 2-3 | 1 | UN | SIGLA : CAP PARTNUMBER : 70-6676
RODAMIENTOS Y COPLAS | 50069645 | MOTOR HIDRAULICO COD. 0.221272.M | 1 | UN | SIGLA : DAN PARTNUMBER : 8.121560.B-306
RODAMIENTOS Y COPLAS | 50071065 | PALETA DIVISORA 63.5 - 101.6 | 1 | UN | SIGLA : P83148 PARTNUMBER : 8.162003.D-302
RODAMIENTOS Y COPLAS | 50071575 | LAINAS IT-19 62AE22AA22 | 1 | UN | 360564 UNITED. AS PER DWG. R- 1378-B FESSLER MACHINE : REF. PART NR. DESCRIPTION ==== ======== =========== 19 100S-900T SHIMSSPARES FOR 'FESSLER MACHINE CO.' DOUBLE REDUCTION HELICAL GEAR SPEED REDUCER, SIZE 275X-2S, RATIO 17.053 : 1. ASSY 'E' MK-K DWG.
RODAMIENTOS Y COPLAS | 50071579 | LAINAS IT-20 62AE22AA23 | 1 | UN | 360564 UNITED. AS PER DWG. R- 1378-B FESSLER MACHINE : REF. PART NR. DESCRIPTION ==== ======== =========== 20 100S-900M SHIMSSPARES FOR 'FESSLER MACHINE CO.' DOUBLE REDUCTION HELICAL GEAR SPEED REDUCER, SIZE 275X-2S, RATIO 17.053 : 1. ASSY 'E' MK-K DWG.
RODAMIENTOS Y COPLAS | 50071583 | LAINAS IT-21 62AE22AA24 | 1 | UN | 360564 UNITED. AS PER DWG. R- 1378-B FESSLER MACHINE : REF. PART NR. DESCRIPTION ==== ======== =========== 21 100S-900G SHIMSSPARES FOR 'FESSLER MACHINE CO.' DOUBLE REDUCTION HELICAL GEAR SPEED REDUCER, SIZE 275X-2S, RATIO 17.053 : 1. ASSY 'E' MK-K DWG.
RODAMIENTOS Y COPLAS | 50074002 | EMPAQUETADURA 150RF 20' (510 X 603 X 2) | 1 | UN | SIGLA : DAN PARTNUMBER : DP01PA-JA02-P7100-CM001
RODAMIENTOS Y COPLAS | 50074101 | PASADOR CENTRAL Mc 8 | 1 | UN | SIGLA : CAP PARTNUMBER : 70-6672
RODAMIENTOS Y COPLAS | 50074927 | EMPQ.DN 400 COD. 0.305646. | 1 | UN | SIGLA : DAN PARTNUMBER : DP01PA-JA02-P7100-CM001
RODAMIENTOS Y COPLAS | 50075362 | modelo tapas 25-12197 mc.301 | 1 | UN
RODAMIENTOS Y COPLAS | 50075978 | FRENO MB WO-80 KT-7976 | 1 | UN
RODAMIENTOS Y COPLAS | 50076164 | modelo caja 70-229 mc.B-5101 | 1 | UN
RODAMIENTOS Y COPLAS | 50076816 | BOQ. RECT | 1 | UN
RODAMIENTOS Y COPLAS | 50076820 | BOQ. RECT | 1 | UN
RODAMIENTOS Y COPLAS | 50076845 | MOD.caja porta rodam 70-234 mc.A 3B-934 | 1 | UN
RODAMIENTOS Y COPLAS | 50076925 | modelo guia torsión s. RD-934 mc.4 | 1 | UN
RODAMIENTOS Y COPLAS | 50076929 | modelo guia torsión RD-934 mc.5 | 1 | UN
RODAMIENTOS Y COPLAS | 50076946 | modelo guia torsión RD-934 mc.8 | 1 | UN
RODAMIENTOS Y COPLAS | 50076956 | modelo guia torsión RD-934 mc.10 | 1 | UN
RODAMIENTOS Y COPLAS | 50077260 | modelo guia torsión s. RD-934 mc.3 | 1 | UN
RODAMIENTOS Y COPLAS | 50077462 | TERMINAL 1/4 X 8(SALIDA) - CAJA DISTRIB. | 1 | UN
RODAMIENTOS Y COPLAS | 50077611 | ELIMINADO | 1 | UN
RODAMIENTOS Y COPLAS | 50077677 | modelo guia torsión RD-909 mc.3 | 1 | UN
RODAMIENTOS Y COPLAS | 50078063 | MODELO POLEA FRENO D40-70-904 MC-5 | 1 | UN
RODAMIENTOS Y COPLAS | 50078169 | MOD. caja rodamiento 70-7310 mc.5 | 1 | UN
RODAMIENTOS Y COPLAS | 50078172 | modelo rueda 25-3176 mc.D | 1 | UN
RODAMIENTOS Y COPLAS | 50078195 | modelo guia torsion RD-909 mc.1 | 1 | UN
RODAMIENTOS Y COPLAS | 50078199 | modelo guia torsion RD-909 mc.2 | 1 | UN
RODAMIENTOS Y COPLAS | 50078378 | modelo camisa 70-7078 mc.6a | 1 | UN
RODAMIENTOS Y COPLAS | 50078444 | modelo disco seguridad 25-7116 mc.B | 1 | UN
RODAMIENTOS Y COPLAS | 50078863 | modelo polea 70-8265 mc.B-48 | 1 | UN
RODAMIENTOS Y COPLAS | 50079068 | MODELO SOPORTE FP-22-1041 MC.A-33566-B | 1 | UN | 1.- PROVEEDOR DEBE PERITAR MODELO E INFORMAR SU ESTADO2.- MODELO SERA DEVUELTO JUNTO A LAS PIEZAS, CON TODAARTICULO SAP:MODELO PARA SOPORTE FP-22-1041 MC.A-33566-BNOTAS:SU IDENTIFICACIÓN, EN SU EMBALAJE ORIGINAL.Y COSTO DE REPARACIÒN SI ÉSTA FUESE NECESARIO.
RODAMIENTOS Y COPLAS | 50079078 | modelo rueda 25-3176 mc.H | 1 | UN
RODAMIENTOS Y COPLAS | 50079108 | modelo collar 25-3196 mc.C | 1 | UN
RODAMIENTOS Y COPLAS | 50079225 | CJA.HUMO BOVED EAM-2 41-KC-M-450030 | 1 | UN | CAJA DE HUMO BOVEDACOLADA CONTINUA PALANQUILLASPLANO CONCAST: 41-KC-M-450030UBICACION: EAM-2
RODAMIENTOS Y COPLAS | 50079362 | MODELO MITAD ANILLO MC.C 22-1036 | 1 | UN | 1.- PROVEEDOR DEBE PERITAR MODELO E INFORMAR SU ESTADO2.- MODELO SERA DEVUELTO JUNTO A LAS PIEZAS, CON TODAARTICULO SAP:MODELO PARA MITAD ANILLO MC.C 22-1036NOTAS:SU IDENTIFICACIÓN, EN SU EMBALAJE ORIGINAL.Y COSTO DE REPARACIÒN SI ÉSTA FUESE NECESARIO.
RODAMIENTOS Y COPLAS | 50079435 | modelo boquilla D40-25-506 | 1 | UN
RODAMIENTOS Y COPLAS | 50079840 | MOD. Copla D40-23-813 Mc.2 | 1 | UN
RODAMIENTOS Y COPLAS | 50079870 | MOD. CATALINA 70-8959 -MK- | 1 | UN
RODAMIENTOS Y COPLAS | 50080268 | PLATAFORMA 34-5595-MK-22 | 1 | UN
RODAMIENTOS Y COPLAS | 50080513 | modelo catalina 70-4471C mc.1 | 1 | UN
RODAMIENTOS Y COPLAS | 50081208 | MOD. DESCANSO PLANO 70 - 2494 - C - MK - | 1 | UN
RODAMIENTOS Y COPLAS | 50081235 | modelo buje 25-3428 mc.K | 1 | UN
RODAMIENTOS Y COPLAS | 50081259 | modelo guia salida RD-915 mc.5 | 1 | UN
RODAMIENTOS Y COPLAS | 50081264 | modelo guia salida RD-915 mc.6 | 1 | UN
RODAMIENTOS Y COPLAS | 50081270 | modelo guia salida RD-915 mc.7 | 1 | UN
RODAMIENTOS Y COPLAS | 50081321 | modelo 25-8610 mc.B guias | 1 | UN
RODAMIENTOS Y COPLAS | 50081438 | SPROCKET -DE--62-P01-349 MK-4 | 1 | UN
RODAMIENTOS Y COPLAS | 50081585 | modelo guia salida RD-909 mc.8 | 1 | UN
RODAMIENTOS Y COPLAS | 50081595 | modelo guia salida RD-910 mc.4 | 1 | UN
RODAMIENTOS Y COPLAS | 50081600 | modelo guia salida RD-910 mc.5 | 1 | UN
RODAMIENTOS Y COPLAS | 50081605 | modelo guia salida RD-915 mc.1 | 1 | UN
RODAMIENTOS Y COPLAS | 50081620 | modelo guia salida RD-915 mc.4 | 1 | UN
RODAMIENTOS Y COPLAS | 50081636 | modelo guia RD-915 mc.17 | 1 | UN
RODAMIENTOS Y COPLAS | 50081673 | MOD. sello mc-3 39-231 | 1 | UN
RODAMIENTOS Y COPLAS | 50081676 | MOD. sello mc-4 39-231 | 1 | UN
RODAMIENTOS Y COPLAS | 50081775 | GOL. COBRE ITEM 10 130100 31 | 100 | UN | #N/A
RODAMIENTOS Y COPLAS | 50081844 | modelo guia salida RD-915 mc.20 | 1 | UN
RODAMIENTOS Y COPLAS | 50081845 | anillo 29-4331 mc.A -MK2 | 1 | UN
RODAMIENTOS Y COPLAS | 50081886 | MODELO COLGADOR MK-S 12-4 39-919 | 1 | UN | 1.- PROVEEDOR DEBE PERITAR MODELO E INFORMAR SU ESTADO2.- MODELO SERA DEVUELTO JUNTO A LAS PIEZAS, CON TODACODIGO SAP: 52000702MODELO PARA COLGADOR MK-S 12-4 39-919NOTAS:SU IDENTIFICACIÓN, EN SU EMBALAJE ORIGINAL.Y COSTO DE REPARACIÒN SI ÉSTA FUESE NECESARIO.
RODAMIENTOS Y COPLAS | 50082009 | MODELO CATALINA MC-C 22-13881 | 1 | UN | 1.- PROVEEDOR DEBE PERITAR MODELO E INFORMAR SU ESTADO2.- MODELO SERA DEVUELTO JUNTO A LAS PIEZAS, CON TODAARTICULO SAP: 50055922MODELO PARA CATALINA MC-C 22-13881NOTAS:SU IDENTIFICACIÓN, EN SU EMBALAJE ORIGINAL.Y COSTO DE REPARACIÒN SI ÉSTA FUESE NECESARIO.
RODAMIENTOS Y COPLAS | 50082184 | modelo guia salida RD-915 mc.23 | 1 | UN
RODAMIENTOS Y COPLAS | 50082333 | tapa FP-29-1063 mc.51-3503 | 1 | UN
RODAMIENTOS Y COPLAS | 50082707 | Modelo Polin MC. K FP20- 332 (L-13856) | 1 | UN
RODAMIENTOS Y COPLAS | 50082722 | MOD. bocina centro rueda D40-23-30 | 1 | UN
RODAMIENTOS Y COPLAS | 50082874 | DISCO -33-105- 4 753-MK-C | 1 | UN
RODAMIENTOS Y COPLAS | 50083756 | modelo palanca desen 70-1586 mc.IX-M4 | 1 | UN
RODAMIENTOS Y COPLAS | 50083835 | GUIA RD -449 -MK-Y | 1 | UN
RODAMIENTOS Y COPLAS | 50083872 | modelo cabezal 25-3603 mc.A | 1 | UN
RODAMIENTOS Y COPLAS | 50084025 | modelo caja 70-4294 mc.1 | 1 | UN
RODAMIENTOS Y COPLAS | 50084106 | MOD. SPROCKET Mc-A D40-9-95 | 1 | UN | CODIGO MAXIMO 307700047MOD. SPROCKET Mc-APLANO CAP D40-9-95
RODAMIENTOS Y COPLAS | 50084112 | SPROCKET - D -40- 9-8 -MK-1030 | 1 | UN
RODAMIENTOS Y COPLAS | 50084279 | MODELO RUEDA 33-7540 MC.1 | 1 | UN | 1.- PROVEEDOR DEBE PERITAR MODELO E INFORMAR SU ESTADO2.- MODELO SERA DEVUELTO JUNTO A LAS PIEZAS, CON TODAARTICULO SAP: 50097488MODELO PARA RUEDA 33-7540 MC.1NOTAS:SU IDENTIFICACIÓN, EN SU EMBALAJE ORIGINAL.Y COSTO DE REPARACIÒN SI ÉSTA FUESE NECESARIO.
RODAMIENTOS Y COPLAS | 50084353 | CABEZA DE SUCCIÓN 4- 2008- MK-21 | 1 | UN
RODAMIENTOS Y COPLAS | 50084639 | MOD. PIÑON Mc-5 33-762 | 1 | UN
RODAMIENTOS Y COPLAS | 50084756 | modelo descanso 19-2005 mc.31 | 1 | UN
RODAMIENTOS Y COPLAS | 50084866 | xxx (duplicado en 307700049) DISPONIBLE | 1 | UN
RODAMIENTOS Y COPLAS | 50085363 | MOD. oreja 23-23553 mc. | 1 | UN
RODAMIENTOS Y COPLAS | 50085511 | MOD. POLEA FRENO 70-4285 Mc- | 1 | UN
RODAMIENTOS Y COPLAS | 50085562 | MOD. sector reten 23-2001 | 1 | UN | 1.-Proveedor debe peritar modelo detalladamente e2.-Modelo debe ser devuelto con toda su identificacióninformar su estado y costo de reparación si fuesenecesario.NOTAS:y en su embalaje original.
RODAMIENTOS Y COPLAS | 50085618 | MOD. POLEA - D40-23-755 -MC - | 1 | UN
RODAMIENTOS Y COPLAS | 50085713 | MOD. MORDAZA RS-145 | 1 | UN
RODAMIENTOS Y COPLAS | 50086338 | FUENTE PODER 3 X 400/500VCA 24VCC 2A | 1 | UN | FABRICANTE: SIEMENSFUENTE PODER 3 X 400/500VCA 24VCC 2ANº PARTE: 6EP1436-3BA00
RODAMIENTOS Y COPLAS | 50086389 | CAJA CONEXIONES CON FUSIBLE | 1 | UN | CAJA CONEXIONES CON FUSIBLEFABRICANTE : ALLEN BRADLEYN° PARTE . 1485T-P2T5-T5
RODAMIENTOS Y COPLAS | 50086390 | FUENTE PODER INPUT AC 100-120/200-240V | 1 | UN | FABRICANTE : ALLEN BRADLEYFUENTE PODER INPUT AC 100-120/200-240VN° DE PARTE : 1606-XLDNET8OUTPUT DC 24V/8AMP 200W
RODAMIENTOS Y COPLAS | 50086395 | MODULO TERMINAL TM-E30S44-01 P/ET200S | 1 | UN | FABRICANTE: SIEMENSMODULO TERMINAL TM-E30S44-01 P/ET200SNº PARTE: 6ES7194-4CG2-0AA0
RODAMIENTOS Y COPLAS | 50086395 | MODULO TERMINAL TM-E30S44-01 P/ET200S | 1 | UN | FABRICANTE: SIEMENSMODULO TERMINAL TM-E30S44-01 P/ET200SNº PARTE: 6ES7194-4CG2-0AA0
RODAMIENTOS Y COPLAS | 50086430 | CABLE EXPANSION ARMADO IMT. | 1 | UN | CABLE EXPANSION ARMADO IMT.FABRICANTE : ALLEN BRADLEYN° DE PARTE : 1769-CRL3
RODAMIENTOS Y COPLAS | 50086453 | TARJ.CIRC.IMP. 215KB P/S7300/C7/ET200S | 1 | UN | FABRICANTE: SIEMENSNº PARTE: 6ES7953-8LJ11-OAAOTARJ.CIRC.IMP. 215KB P/S7300/C7/ET200S
RODAMIENTOS Y COPLAS | 50086499 | INVERSOR MASTER DRIVE 10.2AMP 510/650VCC | 1 | UN | INVERSOR SIMOVERT MASTER DRIVE 10.2AMP 510/650VCCMANUFACTURER : SIEMENSPART NUMBER : 6SE7021-0TP60-Z=G72
RODAMIENTOS Y COPLAS | 50086604 | REST.TERMINAL RS48 | 1 | UN
RODAMIENTOS Y COPLAS | 50086633 | modelo catalina 70-3079 mc.50 | 1 | UN
RODAMIENTOS Y COPLAS | 50086646 | TARJETA DE RELES | 1 | UN | MANUFACTURER: CEG ELECTRONICA INDUSTRIALE S.P.A. (ITALY)PART NUMBER:SKDXX0757RELAY CARD BATTERY WITH CAN-BUS;
RODAMIENTOS Y COPLAS | 50086685 | UNIDAD FRENADO 510/620VCC 329AMP. 170KW. | 1 | UN | FABRICANTE: SIEMENSNº PARTE: 6SE7032-7EB87-2DA0UNIDAD FRENADO 510/620VCC 329AMP. 170KW.
RODAMIENTOS Y COPLAS | 50086722 | MODULO ACOPLADOR DP/DP-PROFIBUS/DP | 1 | UN
RODAMIENTOS Y COPLAS | 50086723 | MODULO ET200S 2AO +-20mA. | 1 | UN
RODAMIENTOS Y COPLAS | 50086723 | MODULO ET200S 2AO +-20mA. | 1 | UN
RODAMIENTOS Y COPLAS | 50086730 | FUENTE PODER 3 X 400/500VCA 24VCC 30AMP. | 1 | UN | FABRICANTE: SIEMENSFUENTE PODER 3 X 400/500VCA 24VCC 30AMP.Nº PARTE: 6EP1437-2BA00
RODAMIENTOS Y COPLAS | 50086782 | COND. 10000µF 800 VO | 1 | UN | COND. 10000µF 800 VOFABRICANTE: SIEMENSNº PARTE: 6SY7000-0AD77
RODAMIENTOS Y COPLAS | 50087051 | TARJETA ALIMENTACION LOGICA | 1 | UN | MANUFACTURE: CEG ELECTRONICA INDUSTRIALE S.P.A. (ITALY)PART NUMBER:SKDDI0507POWER CARD LOGIC STRAIGHTENING 3F6P-12P REV. C
RODAMIENTOS Y COPLAS | 50087144 | UNIDAD DIAGNOSTICO P/MOD. AS-I 2.1+CABLE | 1 | UN
RODAMIENTOS Y COPLAS | 50087216 | TARJETA PARA 6 ALARMAS REMOTAS | 1 | UN | MANUFACTURE: CEG ELECTRONICA INDUSTRIALE S.P.A. (ITALY)PART NUMBER: SKDDI0211REMOTE CARD 6 ALLARM;
RODAMIENTOS Y COPLAS | 50087217 | TARJETA DE.INTERCAMBIO 6 ALARMAS | 1 | UN | INTEREXCHANGE CARD 6 ALLARM;MANUFACTURE: CEG ELECTRONICA INDUSTRIALE S.P.A. (ITALY)PART NUMBER:SKDDI0503
RODAMIENTOS Y COPLAS | 50087263 | TARJ.CIRC.IMP. CONTROL MICROPROCESADOR | 1 | UN | MANUFACTURE: CEG ELECTRONICA INDUSTRIALE S.P.A. (ITALY)MICROPROCESSOR CONTROL CARD REV. B;PART NUMBER:SKDXX0751
RODAMIENTOS Y COPLAS | 50087264 | TARJETA DE CONTROL Tº BATERIAS | 1 | UN | MANUFACTURE: CEG ELECTRONICA INDUSTRIALE S.P.A. (ITALY)PART NUMBER:SKDDI0504TEMPERATURE BATTERIES CONTROL CARD;
RODAMIENTOS Y COPLAS | 50087265 | TARJETA MULTIVOLTAJE 110CC-220VCC | 1 | UN | MANUFACTURE: CEG ELECTRONICA INDUSTRIALE S.P.A. (ITALY)MULTIVOLTAGE CARD 110VDC-220VDC;PART NUMBER: SKDDI0532
RODAMIENTOS Y COPLAS | 50087266 | TARJETA DE DISPARO SCR 3F | 1 | UN | FIRING CARD SCR 3F;MANUFACTURE: CEG ELECTRONICA INDUSTRIALE S.P.A. (ITALY)PART NUMBER:SKDDI0217
RODAMIENTOS Y COPLAS | 50087301 | FUENTE PODER 220V 3F 24VCC 1500VA | 1 | UN | 50/60 HzALIMENTATOREGi.Pe ELECTROMECCANICA S.a.s. (MILANO)N.3/04931PH 3; 1.5 KVA; CLASSE FV1: 220 ±5% D A1: 4.15V2: 24 Vdc A2: 63
RODAMIENTOS Y COPLAS | 50087320 | COND. 360KVAR 16230V 50H | 1 | UN
RODAMIENTOS Y COPLAS | 50087333 | FUENTE PODER 40-300VCC | 1 | UN | 24VDC N/ISIOUT=0.3-0.5AMANUFACTURE: CEG ELECTRONICA INDUSTRIALE S.P.A. (ITALY)PART NUMBER: SKDDI0265POWER SUPPLYVIN= 40-300VDC
RODAMIENTOS Y COPLAS | 50087379 | COND. 450KVAR 16230V 50H | 1 | UN | CONDENSADOR 450KVAR 16230V 50HZFABRICANTE : DUCATIN° DE PARTE : 415.57.8400
RODAMIENTOS Y COPLAS | 50087386 | MODULO RELE C/RELE | 1 | UN
RODAMIENTOS Y COPLAS | 50087388 | MODULO RELE CA/CC BOB. 24VCA/CC | 1 | UN
RODAMIENTOS Y COPLAS | 50087394 | TRANSF.CORR. 1000/5 A 600 V | 1 | UN | FABRICANTE: IMEN° DE PARTE: TASI50D100TRANSFORMADOR DE CORRIENTE 1000/5A
RODAMIENTOS Y COPLAS | 50087396 | TRANSF.CORR. 1200/1 A 600V | 1 | UN | FABRICANTE: IMEN° DE PARTE TAS64 TY333472TRANSFORMADOR DE CORRIENTE 1200/1 600 VOLTS
RODAMIENTOS Y COPLAS | 50087427 | MOD.ELECTRONICO P/ET200S 1 CONTADOR 5V. | 1 | UN | FABRICANTE: SIEMENSMOD.ELECTRONICO P/ET200S 1 CONTADOR 5V.Nº PARTE: 6ES7138-4DE02-0BA0
RODAMIENTOS Y COPLAS | 50087427 | MOD.ELECTRONICO P/ET200S 1 CONTADOR 5V. | 1 | UN | FABRICANTE: SIEMENSMOD.ELECTRONICO P/ET200S 1 CONTADOR 5V.Nº PARTE: 6ES7138-4DE02-0BA0
RODAMIENTOS Y COPLAS | 50089605 | TORNILLO JACK (GATO) COD. 0.221299.Q | 1 | UN | SIGLA : DAN PARTNUMBER : 8.266964.M-E101
RODAMIENTOS Y COPLAS | 50089762 | PLANCHA FIJACION SELLO Mc 1 | 1 | UN | SIGLA : CAP PARTNUMBER : 70-6752
RODAMIENTOS Y COPLAS | 50091625 | TRANSISTOR BC-337-16 PNBC337 SICK | 2 | UN | TRANSISTOR BC-337-16. MANUFACTURER : ERWIN SICK GMBH PART.# 6002-907
RODAMIENTOS Y COPLAS | 50091890 | PORTAESCOBILLA GM144 | 1 | UN | BRUSH HOLDER, FOR TYPE GM144, 74KW - 230VDC 485/700RPM - 357AMP. S/N W586049 'BROWN BOVERI' DC COMPOUND MOTOR
RODAMIENTOS Y COPLAS | 50092577 | RETEN IT-16 62AE22AA19 | 1 | UN | 360564 UNITED. AS PER DWG. R- 1378-B FESSLER MACHINE : REF. PART NR. DESCRIPTION ==== ======== =========== 16 275X-813 BEARING RETAINERSPARES FOR 'FESSLER MACHINE CO.' DOUBLE REDUCTION HELICAL GEAR SPEED REDUCER, SIZE 275X-2S, RATIO 17.053 : 1. ASSY 'E' MK-K DWG.
RODAMIENTOS Y COPLAS | 50092581 | RETEN IT-17 62AE22AA20 | 1 | UN | 360564 UNITED. AS PER DWG. R- 1378-B FESSLER MACHINE : REF. PART NR. DESCRIPTION ==== ======== =========== 17 275X-817 BEARING RETAINERSPARES FOR 'FESSLER MACHINE CO.' DOUBLE REDUCTION HELICAL GEAR SPEED REDUCER, SIZE 275X-2S, RATIO 17.053 : 1. ASSY 'E' MK-K DWG.
RODAMIENTOS Y COPLAS | 50092585 | RETEN IT-18 62AE22AA21 | 1 | UN | 360564 UNITED. AS PER DWG. R- 1378-B FESSLER MACHINE : REF. PART NR. DESCRIPTION ==== ======== =========== 18 275X-818 BEARING RETAINERSPARES FOR 'FESSLER MACHINE CO.' DOUBLE REDUCTION HELICAL GEAR SPEED REDUCER, SIZE 275X-2S, RATIO 17.053 : 1. ASSY 'E' MK-K DWG.
RODAMIENTOS Y COPLAS | 50092932 | SOPORTE | 1 | UN | REPUESTOS PARA PALAS 'BLAW KNOX': DESCRIPCION # PLANO =========== ======= SOPORTE 70-3938 Mc-1
RODAMIENTOS Y COPLAS | 50093353 | TAMBOR ARMA. PN70-4005-6Z | 1 | UN | SIGLA : CAP PARTNUMBER : 70-4005-6Z
RODAMIENTOS Y COPLAS | 50094538 | TAPA Mc 5 | 1 | UN | SIGLA : CAP PARTNUMBER : 70-6676
RODAMIENTOS Y COPLAS | 50096028 | RODILLO | 1 | UN | PLANO CAP FP 29- 914 RODILLO MC.AD
RODAMIENTOS Y COPLAS | 50096242 | RODILLO COD. 4.373930.F | 1 | UN | SIGLA : P83148 PARTNUMBER : 8.069357.S-309
RODAMIENTOS Y COPLAS | 50099476 | MODELO DISCO Mc-803 DE-53-L01-1084 | 1 | UN | CODGO MAXIMO 302300176MODELO DISCO Mc-803PLANO CAP DE-53-L01-1084
RODAMIENTOS Y COPLAS | 50099490 | mod sector dentado 70-7099 mc.50 der. | 1 | UN | en forma detallada su estado y costo de reparación, si ésta fuere necesaria. 2.- Modelo debe ser devuelto junto a repuestoscon toda su identificación, en su embalaje original.Modelo Sector Dentado Derecho Mc-50, plano CAP 70-7099 Rev. A. NOTAS: 1.- Proveedor debe peritar modelo según plano e informar
RODAMIENTOS Y COPLAS | 50099496 | mod. buje partido FP-22-1047 mc.C13309 | 1 | UN | elo deberá ser devuelto junto con el repuesto fabricado, en su embalaje original, e identificado con: marca y número de plano.NOTAS: 1.- Proveedor deberá peritar modelo e informar en detalle su estado y costo de reparación, si ésta fuere necesaria. 2.- Mod
RODAMIENTOS Y COPLAS | 50099500 | MODELO CHUTE MC-2 PLANO 39-2316 | 1 | UN | 1.- PROVEEDOR DEBE PERITAR MODELO E INFORMAR SU ESTADO2.- MODELO SERA DEVUELTO JUNTO A LAS PIEZAS, CON TODACODIGO SAP: 50028690MODELO PARA CHUTE MC-2 PLANO 39-2316NOTAS:SU IDENTIFICACIÓN, EN SU EMBALAJE ORIGINAL.Y COSTO DE REPARACIÒN SI ÉSTA FUESE NECESARIO.
RODAMIENTOS Y COPLAS | 50099512 | MOD. gatillo freno trinquete 20-1178 mc. | 1 | UN | fuese necesario. Modelo debe ser devuelto en su embalaje original, junto a repuesto.Notas: Modelo sera proporcionado por la C.S.H. Proveedor debe peritar modelo e informar estado y costo de reparaciòn detallado si
RODAMIENTOS Y COPLAS | 50099537 | MOD.de martillo Plano CAP-34-5597 Mc.22 | 1 | UN | NOTA: Proveedor debe peritar modelo e informar estado y costo detallado de reparación si ésta fuere necesaria.
RODAMIENTOS Y COPLAS | 50099540 | MOD.segmento dent 70-3914 mc.25 derecho | 1 | UN | ando esta sea necesaria. 2.- Este debe ser devuelto a la C.S.H. con toda su identificación y en su embalaje original.Notas: 1.- Proveedor debe peritar modelo Mc-25, segun plano 70-3914 Rev-C, e informar su estado y costo detallado de reparación, cu
RODAMIENTOS Y COPLAS | 50099541 | MODELO IMPULSOR MC.7 22-3341 | 1 | UN | 1.- PROVEEDOR DEBE PERITAR MODELO E INFORMAR SU ESTADO2.- MODELO SERA DEVUELTO JUNTO A LAS PIEZAS, CON TODAARTICULO SAP: 50039976MODELO PARA MODELO IMPULSOR MC.7 22-3341NOTAS:SU IDENTIFICACIÓN, EN SU EMBALAJE ORIGINAL.Y COSTO DE REPARACIÒN SI ÉSTA FUESE NECESARIO.
RODAMIENTOS Y COPLAS | 50099542 | MODELO RUEDA MC.66 22-3748 | 1 | UN | 1.- PROVEEDOR DEBE PERITAR MODELO E INFORMAR SU ESTADO2.- MODELO SERA DEVUELTO JUNTO A LAS PIEZAS, CON TODAARTICULO SAP: 50034262MODELO PARA RUEDA MC.66 22-3748NOTAS:SU IDENTIFICACIÓN, EN SU EMBALAJE ORIGINAL.Y COSTO DE REPARACIÒN SI ÉSTA FUESE NECESARIO.
RODAMIENTOS Y COPLAS | 50099546 | MODELO BRAZO MC.B D40-33-167 | 1 | UN | 1.- PROVEEDOR DEBE PERITAR MODELO E INFORMAR SU ESTADO2.- MODELO SERA DEVUELTO JUNTO A LAS PIEZAS, CON TODAARTICULO SAP:MODELO PARA MC.B D40-33-167NOTAS:SU IDENTIFICACIÓN, EN SU EMBALAJE ORIGINAL.Y COSTO DE REPARACIÒN SI ÉSTA FUESE NECESARIO.
RODAMIENTOS Y COPLAS | 50099559 | modelo catalina 70-2120 mc.K S-38918 | 1 | UN | alaje separado, en su cajón original, e individualizado con: marca, # de dibujo y # de plano.lle su estado y costo de reparaciòn, si ésta fuere necesaria. 2.- El modelo deberá ser devuelto junto con el Balancín, en embModelo Catalina Mc-K, DWG. S-38918, plano CAP 70-2120 Rev. B. NOTAS: 1.- Proveedor deberá peritar modelo e informar en deta
RODAMIENTOS Y COPLAS | 50099560 | modelo catalina 70-3079 mc.60 | 1 | UN | Nota: 1.- Modelo debe ser peritado por proveedor e informar su estado y costo detallado de reparación cuando ésta sea necesaria.
RODAMIENTOS Y COPLAS | 50099584 | modelo guia cables 70-8939 mc.74 | 1 | UN | Notas: Modelo de Guia Cable Mc-74, lo proporcionara la C.S.H.. Proveedor debe peritar e informar estado y costo detallado de reparaciòn si fuese necesario.
RODAMIENTOS Y COPLAS | 50099588 | modelo guia RD-5-11 mc.E | 1 | UN | elto adjunto a los repuestos, con toda su identificación y en su embalaje original.Notas: 1.- Proveedor debe peritar modelo e informar estado y costo de reparación si esta fuese necesaria. 2.- Modelo debe ser devu
RODAMIENTOS Y COPLAS | 50099600 | modelo masa acoplam FP-70-1631 mc.2 | 1 | UN | Modelo de Masa, plano FP-70-1631 Rev. A.
RODAMIENTOS Y COPLAS | 50099612 | modelo polea 70-312 mc.D-588 F-136 | 1 | UN | fabricados.El modelo deberá ser devuelto en su embalaje original, individualizado con marca, N° de DWG. y N° de plano, junto con los repuestosNOTAS: 1.- El proveedor deberá peritar modelo e informar en detalle su estado y costo de reparación, si ésta fuere necesaria. 2.-
RODAMIENTOS Y COPLAS | 50099614 | modelo polea 70-6847 mc.1 | 1 | UN | ero de plano.NOTAS: 1.- Proveedor debe peritar modelo según plano e informar su estado y costo detallado de reparación, si ésta fuere necesaria. 2.- Modelo debe ser devuelto junto a repuesto, con su identificación y en embalaje original. marcado con : marca y núm
RODAMIENTOS Y COPLAS | 50099617 | modelo polea freno D40-70-1069 mc.30 | 1 | UN | con: marca y número de plano. El modelo debe ser devuelto junto con el repuesto fabricado, en su embalaje original, el cual debe estar marcado claramenteNOTAS: 1.- Proveedor debe peritar modelo e informar en detalle su estado y costo de reparación, si ésta fuere necesaria. 2.-
RODAMIENTOS Y COPLAS | 50099618 | modelo polea freno D40-70-1125 mc. | 1 | UN | debe devolverse con toda su identificaciòn, ajunto a repuestos y embalado en su cajon original.Notas: - Proveedor debe peritar modelo e informar su estado y costo detallado de reparaciòn cuando esta fuese necesaria. - Modelo
RODAMIENTOS Y COPLAS | 50099624 | MODELO RUEDA 22-14995 MC.2 | 1 | UN | 1.- PROVEEDOR DEBE PERITAR MODELO E INFORMAR SU ESTADO2.- MODELO SERA DEVUELTO JUNTO A LAS PIEZAS, CON TODAARTICULO SAP: 50037132MODELO PARA RUEDA 22-14995 MC.2NOTAS:SU IDENTIFICACIÓN, EN SU EMBALAJE ORIGINAL.Y COSTO DE REPARACIÒN SI ÉSTA FUESE NECESARIO.
RODAMIENTOS Y COPLAS | 50099626 | modelo sector dentado 70-7099 mc.49 izq | 1 | UN | con toda su identificación, en su embalaje original.Modelo Sector Dentado Izquierdo Mc-49, plano CAP 70-7099 Rev. A. NOTAS: 1- Proveedor debe peritar modelo según plano e informar en forma detallada su estado y costo de reparación, si ésta fuere necesaria. 2.- Modelo debe ser devuelto junto a repuesto
RODAMIENTOS Y COPLAS | 50099637 | MODELO ZAPATA E-I-33-38 MC.12 | 1 | UN | 1.- PROVEEDOR DEBE PERITAR MODELO E INFORMAR SU ESTADO2.- MODELO SERA DEVUELTO JUNTO A LAS PIEZAS, CON TODAARTICULO SAP: 50032419MODELO PARA ZAPATA E-I-33-38 MC.12NOTAS:SU IDENTIFICACIÓN, EN SU EMBALAJE ORIGINAL.Y COSTO DE REPARACIÒN SI ÉSTA FUESE NECESARIO.
RODAMIENTOS Y COPLAS | 50099639 | modelo zapata toma c. D40-70-1083 mc. | 1 | UN | Modelo Zapata Colectora, plano D40-70-1083. NOTAS: 1.- El modelo serà proporcionado por la C.S.H. 2.-El proveedor deberà peritar el modelo e informar su estado. Si el modelo necesitare reparaciòn deberà informar el costo de èsta.
RODAMIENTOS Y COPLAS | 50099641 | MODELO ZAPATA TOMA CORRIENTE D40-33-324 | 1 | UN | 1.- PROVEEDOR DEBE PERITAR MODELO E INFORMAR SU ESTADO2.- MODELO SERA DEVUELTO JUNTO A LAS PIEZAS, CON TODAARTICULO SAP: 50036612MODELO PARA ZAPATA TOMA CORRIENTE D40-33-324NOTAS:SU IDENTIFICACIÓN, EN SU EMBALAJE ORIGINAL.Y COSTO DE REPARACIÒN SI ÉSTA FUESE NECESARIO.
RODAMIENTOS Y COPLAS | 50099656 | MODELO SPROCKETS MC-8 39-2258 | 1 | UN | 1.- PROVEEDOR DEBE PERITAR MODELO E INFORMAR SU ESTADO2.- MODELO SERA DEVUELTO JUNTO A LAS PIEZAS, CON TODACODIGO SAP: 50029006MODELO PARA SPROCKETS MC-8 39-2258NOTAS:SU IDENTIFICACIÓN, EN SU EMBALAJE ORIGINAL.Y COSTO DE REPARACIÒN SI ÉSTA FUESE NECESARIO.
RODAMIENTOS Y COPLAS | 50107111 | LUBRICADOR COMPLETO | 1 | UN
RODAMIENTOS Y COPLAS | 50107342 | ***ELIMINADO***SIN FIN MC- A-4 FP-19-103 | 1 | UN | (EN ZONAS MECANIZADAS), CON ACEITE CHESTERTON 740 O CON PINTURAANTICORROSIVA, SEGÚN CORRESPONDA.CADA REPUESTO DEBERÁ SER ENTREGADO IDENTIFICADO CON UN Nº DE PLANO Y NºDE ORDEN DE COMPRA, SOBRE O BAJO RELIEVE EN DONDEDWG: 15169EL PROVEEDOR, DEBERÁ ENTREGAR LAS PIEZAS CON UNA PROTECCION (TOTAL) ÓEQUIPO FUERA DE SERVICIOLOS REPUESTOS DEBERÁN SER FABRICADOS DE ACUERDO CON ESPECIFICACIONES YMATERIALES INDICADOS EN EL PLANO.NO AFECTE LA VIDA UTIL.PLANO: FP-19-103SIN FIN MC-A-4USO: BOMBA LUBRICACION TURBO 2500 KWH
RODAMIENTOS Y COPLAS | 50107482 | EJE POLEA MOTRIZ C/CHAVETAS 5,6 Y 7 | 1 | UN | CON CHAVETAS Mc-5,6 y 7.CONVEYOR MK-C3 y MK-2EJE POLEA MOTRIZPLANO 10B2222MK4-2PLANTA DE COQUE
RODAMIENTOS Y COPLAS | 50108202 | ELIMINADO MOTOR DOBLE EJE 1/2'DIA. | 1 | UN
RODAMIENTOS Y COPLAS | 50108437 | ANILLO SEPARADOR | 1 | UN
RODAMIENTOS Y COPLAS | 50109156 | SENSOR T ROCIO | 1 | UN
RODAMIENTOS Y COPLAS | 50109683 | PASADOR FP 25-32 | 1 | UN
RODAMIENTOS Y COPLAS | 50110282 | EMPQ.GOM | 1 | UN
RODAMIENTOS Y COPLAS | 50111415 | BUJE BOMBA 175500 2468 | 1 | UN
RODAMIENTOS Y COPLAS | 50111724 | LAINA PLANA DESGAS. 150X50X10 63BA02E062 | 1 | UN
RODAMIENTOS Y COPLAS | 50111750 | JGO. SELLOS 175500 250 | 1 | UN
RODAMIENTOS Y COPLAS | 50111903 | RESORTE | 7 | UN
RODAMIENTOS Y COPLAS | 50116313 | ABRAZ. DERECH | 1 | UN
RODAMIENTOS Y COPLAS | 50119026 | VENTILADOR PNTDBMX1-40-V4 | 1 | UN
RODAMIENTOS Y COPLAS | 50119234 | BOB. INTERPOLO MD810 | 1 | UN
RODAMIENTOS Y COPLAS | 50126833 | SELLO ACEITE 140X180X15/18mm | 1 | UN | CARACTERISTICAS ADICIONALES: N/P: 953027DESIGNACION TIPO/MODELO: ACEITEDIAMETRO EXTERNO: 180mmDIAMETRO INTERNO: 140mmESPESOR: 15/18mmMATERIAL: REFUERZO METALICOSELLOUSO DESIGNADO: REDUCTOR F.S. 7172
RODAMIENTOS Y COPLAS | 50126877 | SELLO ACEITE NEOPRENE 40X52X7mm | 1 | UN | CARACTERISTICAS ADICIONALES: LABIO SIMPLE, CAJA RECUBIERTA N/P: V-2140 BA MARCA VICENTEDESIGNACION TIPO/MODELO: ACEITEDIAMETRO EXTERNO: 52mmDIAMETRO INTERNO: 40mmESPESOR: 7mmMATERIAL: NEOPRENE REFUERZO METALICOSELLOUSO DESIGNADO: MOTORES ALIMENTADOR DE RODILLOS F.S. 7174
RODAMIENTOS Y COPLAS | 50128816 | PASADOR 3/16X1 (ELIM. POR CONS. ME-112) | 2 | UN
RODAMIENTOS Y COPLAS | 50130451 | CONEXIÓN AJUSTE MC-N FP-22-1378 | 1 | UN | (EN ZONAS MECANIZADAS), CON ACEITE CHESTERTON 740 O CON PINTURAANTICORROSIVA, SEGÚN CORRESPONDA.CADA REPUESTO DEBERÁ SER ENTREGADO IDENTIFICADO CON UN Nº DE PLANO Y NºCONEXIÓN AJUSTE MC-NDE ORDEN DE COMPRA, SOBRE O BAJO RELIEVE EN DONDEEL PROVEEDOR, DEBERÁ ENTREGAR LAS PIEZAS CON UNA PROTECCION (TOTAL) ÓLOS REPUESTOS DEBERÁN SER FABRICADOS DE ACUERDO CON ESPECIFICACIONES YMATERIALES INDICADOS EN EL PLANO.MODELO: 50079415 RETIRO EN BODEGA DE RECEPCIONNO AFECTE LA VIDA UTIL.PLANO: FP-22-1378USO: ACCIONAMIENTO CILINDRO CAMPANA GRANDE AAHH N°2
RODAMIENTOS Y COPLAS | 50130530 | O’RINGS ítem: 412 KSB B12 B/4 | 1 | UN | (EN ZONAS MECANIZADAS), CON ACEITE CHESTERTON 740 O CON PINTURAANTICORROSIVA, SEGÚN CORRESPONDA.CADA REPUESTO DEBERÁ SER ENTREGADO IDENTIFICADO CON UN Nº DE PLANO Y NºCATALOGO: B12 B/4 ítem: 412DE ORDEN DE COMPRA, SOBRE O BAJO RELIEVE EN DONDEEL PROVEEDOR, DEBERÁ ENTREGAR LAS PIEZAS CON UNA PROTECCION (TOTAL) ÓESTANQUE TQ-2201 PLANTA CLARIFICADORAFABRICANTE: KSBLOS REPUESTOS DEBERÁN SER FABRICADOS DE ACUERDO CON ESPECIFICACIONES YMATERIALES INDICADOS EN EL PLANO.NO AFECTE LA VIDA UTIL.O'RINGUSO: BOMBA KSB B12 B/4 N° 71128/05-D,
RODAMIENTOS Y COPLAS | 50131562 | PROTECCION DE POLVO MC-8 FP-20-1249 | 2 | UN | (EN ZONAS MECANIZADAS), CON ACEITE CHESTERTON 740 O CON PINTURAANTICORROSIVA, SEGÚN CORRESPONDA.CADA REPUESTO DEBERÁ SER ENTREGADO IDENTIFICADO CON UN Nº DE PLANO Y NºDE ORDEN DE COMPRA, SOBRE O BAJO RELIEVE EN DONDEEL PROVEEDOR, DEBERÁ ENTREGAR LAS PIEZAS CON UNA PROTECCION (TOTAL) ÓFABRICANTE: TYCAN-CLASSLOS REPUESTOS DEBERÁN SER FABRICADOS DE ACUERDO CON ESPECIFICACIONES YMATERIALES INDICADOS EN EL PLANO.N° DE PARTE: A-6519NO AFECTE LA VIDA UTIL.PLANO: FP-20-1249PROTECCIÓN POLVO MC-8USO: REPUESTOS HARNEROS A-B-E-F
RODAMIENTOS Y COPLAS | 50132162 | EJE MC-2 | 1 | UN | EJE MC-2FABRICANTE:CLEVELANDN° PLANO:70-9027.1
RODAMIENTOS Y COPLAS | 50132434 | ACCESORIO P/CONTACT. VL1250 | 1 | UN | ACCESORIO P/CONTACT. VL1250FABRICANTE : SIEMENSN° DE PARTE : 3VL9500-4EC30
RODAMIENTOS Y COPLAS | 50132510 | TRANSMISOR DE POSICION | 1 | UN | MANUFACTURER: RA-SYSTEMPART NUMBER OR MODEL: POT. 1K B24228POSITION TRANSMITTER FOR ELECTRICAL SERVOMOTOR SERIES 4521
RODAMIENTOS Y COPLAS | 50133203 | FUENTE PODER 220V 3F 24VCC 45VA | 1 | UN | 50/60 HzALIMENTATOREGi.Pe ELECTROMECCANICA S.a.s. (MILANO)N.3/04659PH 3; 0.45 KVA; CLASSE FV1: 220 ±5% D A1: 1.33V2: 24 Vdc A2: 20
RODAMIENTOS Y COPLAS | 50133204 | TARJETA CONTROL LOGICO(DIGITAL) | 1 | UN | LOGIC CONTROL CARD DIGITALMANUFACTURE: CEG ELECTRONICA INDUSTRIALE S.P.A. (ITALY)PART NUMBER: SKDDI0545
RODAMIENTOS Y COPLAS | 50133512 | CILINDRO HID. COD. 4.767530.A/H22 | 1 | UN | SIGLA : DAN PARTNUMBER : 8.357680.X- 306
RODAMIENTOS Y COPLAS | 50133537 | DISCO FRENO P/ELECTROFRENO 16NM | 1 | UN | DISCO FRENO "HUB" DE ALUMINIOFABRICANTE:INTOR QN°PARTE:BFK458-10EPARA ELECTROFRENOTIPO:BFK458-10E; DE 16NM
RODAMIENTOS Y COPLAS | 50133538 | DISCO FRENO P/ELECTROFRENO 32NM | 1 | UN | DISCO FRENO "HUB" DE ALUMINIOFABRICANTE:INTOR QN°PARTE:BFK458-12EPARA ELECTROFRENOTIPO:BFK458-12E; DE 32NM
RODAMIENTOS Y COPLAS | 50135045 | CILINDRO HID ver 50133512. | 1 | UN | CILINDRO, ACTUADOR, LINEAL, CONJUNTO, NOMBRE DEL FABRICANTE: DANIELI, NUMERO PARTE FABRICANTE: 4.767530.A/H22, NUMERO IDENTIFICADORDE PLANO: 8.357680.X-306, DESIGNACION TIPO/MODELO: 82.6-CTC2HRS24MC-380, CARACTERÍSTICAS DEL DISEÑO: HIDRAULICO.
RODAMIENTOS Y COPLAS | 50138173 | ELECTROIMAN GRUA 25-4 ECM 6464A- 8 | 1 | UN | ECMELECTROIMAN GRUA 25-4 ECM 6464A- 8
RODAMIENTOS Y COPLAS | 50138175 | PATRON NIVEL BANCADA | 1 | UN | Patrón Nivelación de Bancada rect. Herkules 1PBH1TR
RODAMIENTOS Y COPLAS | 50138176 | MOTOBOMBA HID. F2 | 1 | UN | 2HP-220/380/440VAC-1425rpm-frame:182TC-50cps-FS:1Baldor Electric 36A002W838G1-Code:J-Des:B-Class:FMoto-Bomba Hidráulica F2
RODAMIENTOS Y COPLAS | 50138179 | BASTIDOR IZQ. RECTIFICADORA | 1 | UN | Bastidor izq. Rectificadora Herkules 1BIRH1TR
RODAMIENTOS Y COPLAS | 50138364 | BUJE RD-973 MC. 1 | 1 | UN | BUJE RD-973 MC. 1
RODAMIENTOS Y COPLAS | 50138365 | BUJE RD-973 MC. 2 | 1 | UN | BUJE RD-973 MC. 2
RODAMIENTOS Y COPLAS | 50138366 | TUERCA RD-973 MC. 3 | 1 | UN | TUERCA RD-973 MC. 3
RODAMIENTOS Y COPLAS | 50138367 | TUERCA RD-973 MC. 4 | 1 | UN | TUERCA RD-973 MC. 4
RODAMIENTOS Y COPLAS | 50138380 | BRAZO DESCANSO TORNO CONTINENTAL | 1 | UN | BDTC2TRBrazo Descanso Torno Continental N° 2
RODAMIENTOS Y COPLAS | 50138383 | PORTA PIANO TORNO CONTINENTAL Nº 3 | 1 | UN | Continental CPTC2TRPorta Piano Torno Continental N°3
RODAMIENTOS Y COPLAS | 50138384 | RECTIFICADORA DE MUELA FARREL 1 | 1 | UN | NM-1/2056 FarrelRECTIFICADORA DE MUELA FARREL 1
RODAMIENTOS Y COPLAS | 50138386 | CONJUNTO PROYECTOR RECT. CLEVELAN | 1 | UN | 6V/20W ClevelandCONJUNTO PROYECTOR RECT. CLEVELANPI54.I4-368
RODAMIENTOS Y COPLAS | 50138387 | CONJUNTO MEDIDOR DE PERFIL 8” – 32” | 1 | UN | CONJUNTO MEDIDOR DE PERFIL 8” – 32”PRO-MICPRO-MIC de 8” – 32”
RODAMIENTOS Y COPLAS | 50138425 | CAMISA PORTA SELLOS AJAX P-5328-D-2 | 1 | UN | BOMBAS AJAX SISTEMA HIDRAULICO "B"CAMISA PORTA SELLOSFABRICANTE: AJAXLAMINADOR PLANOS EN CALIENTENUMERO DE PARTE: P-5328-D-2NUMERO PLANO: FP 26-3139 PAG. 10 Y 13 ITEM 7PARA BOMBA MODELO T-150USO:
RODAMIENTOS Y COPLAS | 50139013 | Cilindro Neumático DSNU-40-40-PA | 1 | UN | CILINDRO NEUMATICOFABRICANTE FESTOLINEA CORTE DE HOJALATANUMERO DE PARTE DSNU-40-40-PAPertenece al apilador de 1era
RODAMIENTOS Y COPLAS | 50142189 | RODAMIENTO SKF NU 313 ECP | 1 | C/U | DISEÑOS N-NU-NJ-NUPFABRICANTE SKFLINK DE CATALOGO ADJUNTONUMERO DE PARTE: NU 313 ECPRODAMIENTOS DE UNA HILERA DE RODILLOS CILINDRICOS,
RODAMIENTOS Y COPLAS | 50144439 | BOGUIE GUIA ARMADO T/CARRO PPAL G-175TON | 1 | UN | BOGUIE GUIA ARMADO T/CARRO PPAL G-175 TON.PLANO 70-4935USO: TRASLACIÓN CARRO PRINCIPAL GRUAS 175 TONELADAS
RODAMIENTOS Y COPLAS | 50145495 | PANELO ENFRIADO POS 302 Code 5.196460.Z | 1 | UN | FABRICANTE: DANIELIPANELO ENFRIADOPLANO: 8.366465.M/AO1POS 302 Code 5.196460.ZUBICACION: COLADA CONTINUA DE PALANQUILLASUSO: ESTACION DE VACIO ( VD )
RODAMIENTOS Y COPLAS | 50145507 | CILINDRO HIDRAULICO Code 0.918554 | 1 | UN | CILINDRO HIDRAULICO SIMPLE EFECTOCode 0.918554 LFABRICANTE: DANIELIPLANO:8.366384.LUBICACION: COLADA CONTINUA DE PALANQUILLASUSO: ESTACION DE VACIO ( VD )
RODAMIENTOS Y COPLAS | 50146606 | BUJE DE BOQUILLA 3406H-E220/2C | 1 | C/U | BUJE DE BOQUILLANUMERO DE PARTE: 3406H-E220/2CNUMERO PLANO CAP: 29-23487USO:
RODAMIENTOS Y COPLAS | 50148614 | REDUCTOR MED VELOCIDAD | 1 | UN | ALTO HORNOequipo sin antecedentes actualizados.FABRICANTE PAUL DURAND MANTERRE- FRANCEMANTERRE- FRANCE MACHINEN° DE LA SERIE : F 16611REDUCTOR MEDIANA VELOCIDADTYPE: 160F 4 X 3USO:SISTEMA DE VOLTEO CARROS TORPEDOS N° 1-2-3-4
RODAMIENTOS Y COPLAS | 50151489 | MÓDULO 16 ENTRADA/SALIDA DIGITALES 24 VC | 1 | UN | FABRICANTE: TELEMECANIQUEMÓDULO 16 ENTRADA/SALIDA DIGITALES 24 VCCNº PARTE: TSXDMZ28DRPLC MICRO 28 COMBINATION MODULE
RODAMIENTOS Y COPLAS | 50151497 | JUNTA DE EXPANSION 6" X 6" | 1 | C/U | CUERPO TUBO Y CUBIERTA DE NEOPRENE REFORZADA CON POLIESTERESTILO HR 980/ 111 FF HR HOLZFLANGES FLOTANTES GALVANIZADOS ANSI 150JUNTA DE EXPANSION ELASTOMERICAMEDIDAS: DIAMETRO 6" X 6" AVANCEUBICACION: ACERIA CONOXUSO: ESTACION DESULFURACION
RODAMIENTOS Y COPLAS | 50151697 | Válvula Fisher 3" Completa | 1 | UN | ARMADA COMPLETADIAMETRO: 3"MARCA: FISHERVALVULA
RODAMIENTOS Y COPLAS | 50152214 | TARJETA ANALOGA IN RTD P/N 12P1732X072 | 1 | UN | Fabricante: EMERSONN° de Parte: 12P1732X072Tarjeta Analoga IN RTD 8 Chan
RODAMIENTOS Y COPLAS | 50152372 | TARJETA ANALOGA OUT 4-20 MA HART 8 CHAN | 1 | UN | Fabricante: EMERSONN° de Parte: 12P2331X122/12P2531X123Tarjeta Analoga OUT 4-20 mA Hart 8 Chan Serie 2
RODAMIENTOS Y COPLAS | 50153380 | Indicador Digital de Panel ID20-VAC | 1 | UN | Indicador Digital de Panel ARIANModelo:ID20-VAC
RODAMIENTOS Y COPLAS | 50154397 | MODELO MARCO MC-1 39-2322 | 1 | UN | 1.- PROVEEDOR DEBE PERITAR MODELO E INFORMAR SU ESTADO2.- MODELO SERA DEVUELTO JUNTO A LAS PIEZAS, CON TODACODIGO SAP: 50028978MODELO PARA MARCO MC-1 39-2322NOTAS:SU IDENTIFICACIÓN, EN SU EMBALAJE ORIGINAL.Y COSTO DE REPARACIÒN SI ÉSTA FUESE NECESARIO.
RODAMIENTOS Y COPLAS | 50157434 | POWER SUPPLY CAT 2320898 | 1 | UN | CARACTERISTICAS ADICIONALES: QUINT-PS 24V 20A USO SALAS ELECTRICAS PLANTANOMBRE FABRICANTE: CATERPILLARNUMERO DE PARTE: 2320898POWER SUPPLY
RODAMIENTOS Y COPLAS | 50160022 | TARJETA SNP-PCI-8 ACTIVE SILICON | 1 | UN | MARCA: ACTIVE SILICONMODELO: SNP-PCI-8TARJETA DE VIDEO Y ADQUISICION DE DATOSTARJETA SNP-PCI-8UBICACION: ACERIA CONOXUSO: COMPUTADOR CAMARA DE ESCORIA
RODAMIENTOS Y COPLAS | 50160023 | TARJETA PCI236 MARCA AMPLICON | 1 | UN | MARCA: AMPLICON;MODELO: PCI236TARJETA I/O PROGRAMABLETARJETA PCI236UBICACION: ACERIA CONOXUSO: COMPUTADOR CAMARA DE ESCORIA
RODAMIENTOS Y COPLAS | 50160024 | TARJETA PCI248H MARCA AMPLICON | 1 | UN | MARCA: AMPLICONMODELO: PCI248HTARJETA COMUNICACIÓN SERIAL DE DOS CANALESUBICACION:ACERIA CONOXUSO: COMPUTADOR CAMARA DE ESCORIA
RODAMIENTOS Y COPLAS | 50160122 | PANEL OPERADOR SIEMENS 6SL30550AA004CA5 | 1 | UN | CARACTERISTICAS ADICIONALES: UBICACION FINAL ACERIA Y COLADAS CONTINUASEQUIPO DEL QUE ES PARTE: VARIADOR DE FRECUENCIAFABRICANTE DEL EQUIPO: SIEMENSMODELO DEL EQUIPO: SINAMICS AOP30MODIFICADOR: OPERADORNOMBRE FABRICANTE: SIEMENSNUMERO DE PARTE: 6SL3055-0AA00-4CA5PANEL
RODAMIENTOS Y COPLAS | 50163601 | FLR 1/2' X 1/2' 150 PSI AC40-04DE NEUMAT | 1 | UN
RODAMIENTOS Y COPLAS | 50166378 | RETEN 55X75X10MM DOBLE LABIO | 1 | UN
RODAMIENTOS Y COPLAS | 50170580 | MODELO CREMALLERA CAP 70-4698 | 1 | UN | MODELO FABRICACION CREMALLERAPLANO: 70-4698UBICACION: ACERIA CONOXUSO: CARRO VOLCADOR N° 1 Y N°2
RODAMIENTOS Y COPLAS | 50170587 | MODELO POLEA MC-2 D40-23-892 | 1 | UN | MODELO POLEA CONDUCIDA MC-02PLANO: D40-23-892UBICACION: ACERIA CONOXUSO: CARRO ARRASTRE TORPEDO
RODAMIENTOS Y COPLAS | 50171667 | BRAZO ROBOTICO MITSUBISHI | 1 | UN | BRAZO ROBOTICO MITSUBISHICON CONTROLADOR CR28-574MODELO RV-3SB-S312
RODAMIENTOS Y COPLAS | 50171668 | FRESADORA ROBOLAB | 1 | UN | FRESADORA ROBOLAB
RODAMIENTOS Y COPLAS | 50172953 | CABLE DE CONTROL BOMBA MOLECULAR A037389 | 1 | UN | Cable de control bomba molecularFabricante: APPLIED RESEARCH LABORATORIESN° de Parte: A037389
RODAMIENTOS Y COPLAS | 50173055 | CONJUNTO IMPULSOR 19-2613 | 1 | UN | CALDERA 7COMBUSTIBLESCOMPUESTO PORCONJUNTO IMPULSOR VENTILADOR ARMADODESCANSOSEJEIMPULSORMACHON IMPULSORPLANO CAP 19-2613 / 19-2614
RODAMIENTOS Y COPLAS | 50173377 | TUBO PORTA CORRENTE N°1 USADO | 1 | UN | DIMENSION: 5026x440x540 MMPLANO CONCAST:902.786.1TUBO PORTA CORRENTE N°1 USADOUBICACION: COLADA CONTINUA PALANQUILLASUSO: ESTACION AJUSTE METALURGICO (EAM-2)
RODAMIENTOS Y COPLAS | 50173379 | TUBO PORTA CORRENTE N°2 USADO | 1 | UN | DIMENSION: 5026x440x540 MMPLANO CONCAST: 902.785.1TUBO PORTA CORRENTE N°2 USADOUBICACION: COLADA CONTINUA PALANQUILLASUSO: ESTACION AJUSTE METALURGICO (EAM-2)
RODAMIENTOS Y COPLAS | 50173380 | TUBO PORTA CORRENTE N°3 USADO | 1 | UN | DIMENSION: 902.787.1PLANO CONCAST: 5026x440x540 MMTUBO PORTA CORRENTE N°3 USADOUBICACION: COLADA CONTINUA PALANQUILLASUSO: ESTACION AJUSTE METALURGICO (EAM-2)
RODAMIENTOS Y COPLAS | 50180857 | CUERPO DE CAPSULA MC-1 PLANO S108375 | 1 | UN | ACERIA CONOXCUERPO DE CAPSULA MC-1PLANO S108375UBICACION: ESTACION DESULFURACIONUSO: LANZA GIRATORIA SIRI
RODAMIENTOS Y COPLAS | 50188103 | SOPORTE PORTA ROLLER ITEM 13 | 1 | UN | IRTEM 13SOPORTES PORTA ROLLERUBICACION: ACERIA CONOXUSO: CAMBIO CONVERTIDOR
RODAMIENTOS Y COPLAS | 50194609 | GOLILLA PLANA CALIBRADA 3/8 NR | 1 | UN | GOLILLA PLANA CALIBRADA 3/8 NR
RODAMIENTOS Y COPLAS | 50196071 | COPLA LADO MOTOR. LAM 280 Mc-303 | 1 | UN | 4.219655.K - Plano DanieliCOPLA LADO MOTOR. LAM 280 Mc-303
RODAMIENTOS Y COPLAS | 50196072 | SEPARADOR LADO LAM. LAM 280 Mc-302 | 1 | UN | 4.219656.L - Plano DanieliSEPARADOR LADO LAM. LAM 280 Mc-302
RODAMIENTOS Y COPLAS | 50197161 | MODELO CATALINA MC-B D40-22-603 | 1 | UN | 1.- PROVEEDOR DEBE PERITAR MODELO E INFORMAR SU ESTADO2.- MODELO SERA DEVUELTO JUNTO A LAS PIEZAS, CON TODAARTICULO SAP: 50033169MODELO PARA CATALINA MC-B D40-22-603NOTAS:SU IDENTIFICACIÓN, EN SU EMBALAJE ORIGINAL.Y COSTO DE REPARACIÒN SI ÉSTA FUESE NECESARIO.
RODAMIENTOS Y COPLAS | 50201118 | FLEXIBLE NITROGENO SLAG STOPPERS CV | 1 | UN | FLEXIBLE NITROGENO SLAG STOPPERS CVPLANO: D40-23-1712UBICACIÓN: ACERÍAUSO: SLAG STOPPERS CV
RODAMIENTOS Y COPLAS | 50201811 | MEDIDOR LASER ESPESOR REFRACTARIO CV | 1 | UN | CONVERTIDORFABRICANTE: GEOTRONICMEDIDOR LASER ESPESOR REFRACTARIO INTERIORMODELO: IMS1600UBICACIÓN: ACERIAUSO: CONVERTIDORES
RODAMIENTOS Y COPLAS | 50202170 | PLATAFORMA MANTENCION SLAG STOPPER | 1 | UN | 1_AP_00_BE_CU _S01PLANO: C_EEV0_SL_23_16A-M0000_FPA 001_EN_S00_R0PLATAFORMA MANTENCION SLAG STOPPERUBICACIÓN: ACERIAUSO: PLATAFORMA CONVERTIDORES
RODAMIENTOS Y COPLAS | 50202240 | BANDEJA VIBRADOR MAVI MA220 600 X 1250 | 1 | UN | (SIN UNIDAD ACCIONAMIENTO ELECTROMAGNETICO).BANDEJA VIBRADOR MAVI MA220 600 X 1250FABRICANTE: IMPORTADOPLANO: 23.21159.1UBICACIÓN: ACERIAUSO: DESCARGA ADICIONESVJENSEN@FACTOR.CL
RODAMIENTOS Y COPLAS | 50204736 | EJE MC-39 PLANO 33-7879 | 1 | UN | EJE MC-39LM 33-7875MATERIAL AC SAE 1045PLANO DETALLE 33-7879PLANO GENERAL 33-7875PLANTA DE COQUEUSO: ACCIONAMIENTO COMPUERTAS CARRO APAGADO
RODAMIENTOS Y COPLAS | 50205340 | BOBINA ARMADA P/16-18mm DDS Pruftechnick | 1 | UN | BOBINA ARMADA P/16-18mm DDS PruftechnickMarca: Pruftechnik - FlukeN° Parte LAB:3750.23,
RODAMIENTOS Y COPLAS | 50205341 | DUMY SUSTITUCION BOBINA DDS Pruftechnick | 1 | UN | DUMY SUSTITUCION BOBINA DDS PruftechnickMarca: Pruftechnik - FlukeN° Parte LAB: 3725,
RODAMIENTOS Y COPLAS | 50205348 | BOBINA REPUESTO 16-18mm DDS Pruftechnick | 1 | UN | BOBINA REPUESTO 16-18mm DDS PruftechnickMarca: Pruftechnik - FlukeN° Parte LAB: 3756.23,
RODAMIENTOS Y COPLAS | 50205349 | CAJA DE PASO DDS Pruftechnick | 1 | UN | CAJA DE PASO DDS PruftechnickMarca: Pruftechnik - FlukeN° Parte LAB: 3976,
RODAMIENTOS Y COPLAS | 50207824 | ROD/R. ROTULA TIMKEN 22322 EM 110x24080 | 1 | UN | DIMENSIONES: 110 X 240 X 80 MMRODAMIENTO DE RODILLOS A ROTULA TIMKEN 22322 EM
RODAMIENTOS Y COPLAS | 50208179 | EJE MOTRIZ HARNERO HEWITT HM15199 (3) | 1 | UN | ACERO DIN C45 O AISI 1045EJE MOTRIZHARNERO HEWITT-ROBINSHM15199 (3)LONGITUD TOTAL=2131MMPLANTA DE CAL
RODAMIENTOS Y COPLAS | 50208180 | POLEA HARNERO HEWITT HM15341 (6) | 1 | UN | DIAMETRO PCD=400MMHIERRO FUNDIDOHM15341 (6)PLANTA DE CALPOLEA HARNERO HEWITT-ROBINS
RODAMIENTOS Y COPLAS | 50208181 | POLEA MOTOR HEWITT HM15341 (4) | 1 | UN | DIAMETRO PCD=208.5MMHIERRO FUNDIDOHM15341 (4)PLANTA DE CALPOLEA DEL MOTORPOLEA MOTOR HEWITT-ROBINS
RODAMIENTOS Y COPLAS | 50208183 | CORREA TRANSMISION HEWITT HM15341 (5) | 1 | UN | CORREA TRANSMISION HEWITT-ROBINSDISTANCIA ENTRE CENTROS=1016MMHM15341 (5)KB3-5VLONGITUD=2997MMPLANTA DE CAL
RODAMIENTOS Y COPLAS | 50210099 | UNIDAD DE MEMORIA DRIVE ZMU-03 ABB | 1 | UN | aplicacion FEMSBCU +N8010de hebra (ACS880-MU-BCU),MARCA: ABBModelo:ZMU-03NÂ° de serie: 1223600823,NÃºmero de parte: 3AXD50000247196para drive de agitadoresTipo: ZMU-03 forTipo: ZMU-03 for BCU +N8010Unidad de memoria drive stirrer FW,
RODAMIENTOS Y COPLAS | 50210242 | DAMPER PLENUM SUP CAPTADOR N°2 39-1073.1 | 1 | UN | DAMPER PLENUM SUP CAPTADOR N°2LM 39-1073PLANO 39-1073.1
RODAMIENTOS Y COPLAS | 50210690 | CONJUNTO MOTOR BOMBA OMEGA GC | 1 | UN | 315S/M PW55Conjunto Motor-Bomba OMEGA GC Q681.3m3/h / Frame
RODAMIENTOS Y COPLAS | 50211781 | KIT CONGELADOR TUBERIAS QWIK FREZZE | 1 | UN | / kit contiene:QF-800B 16ft / USO:El equipo de congelacion de tuberias HFT Qwik-Freezer High Pressure Hoses w/Fittings 4 UNIDADES QF-800D 17inch/Fittings 8 UNIDADESHigh Pressure Hose wKIT CONGELADOR TUBERIAS QWIK FREZZEMARCA: QWIK FREEZEutiliza dioxido de carbono liquido (CO2)
RODAMIENTOS Y COPLAS | 52010474 | Tubo sangría Ankertap SO11 1300 mm. | 1 | C/U | Largo : 1300 mm.Tubo Sangría Ankertap SO11 Hyblobs-CON 001
RODAMIENTOS Y COPLAS | 54008702 | PERNO AC COCINA CAB PLANA 1/4X3 | 10 | UN | ADALO CABEZA: PLANAPERNO
RODAMIENTOS Y COPLAS | 54009844 | FUSIBLE 160A 500V TAM1 SIEMENS 3NA3136GG | 1 | UN | FUSIBLE, PROTEGIDO, NOMBRE DEL FABRICANTE: SIEMENS, NUMERO PARTE FABRICANTE: 3NA3136GG, MEDIDA DE CORTO CIRCUITO/CORRIENTE DE INTERRUPCIÓN EN AMPERIOS: 160 AMP, VOLTAJE MAX EN VOLTIOS: 500 VLT, RASGOS ESPECIALES: TAM 1 BASE CUCHILLA
RODAMIENTOS Y COPLAS | 54012037 | COPLA REDU S/EMBUT A304L 2x1.1/2 6000WOG | 1 | UN
RODAMIENTOS Y COPLAS | 54045519 | MODELO CJA.PORTA LAD INT. MC-121 33-7380 | 1 | UN | 1.- PROVEEDOR DEBE PERITAR MODELO E INFORMAR SU ESTADO2.- MODELO SERA DEVUELTO JUNTO A LAS PIEZAS, CON TODAARTICULO SAP: 50108359MODELO PARA CJA.PORTA LADRILLO INT. MC-121 33-7380NOTAS:SU IDENTIFICACIÓN, EN SU EMBALAJE ORIGINAL.Y COSTO DE REPARACIÒN SI ÉSTA FUESE NECESARIO.
RODAMIENTOS Y COPLAS | 54045520 | MODELO CJA.PORTA LAD INT. MC-118 33-7380 | 1 | UN | 1.- PROVEEDOR DEBE PERITAR MODELO E INFORMAR SU ESTADO2.- MODELO SERA DEVUELTO JUNTO A LAS PIEZAS, CON TODAARTICULO SAP: 50108334MODELO PARA CJA.PORTA LADRILLO INT. MC-118 33-7380NOTAS:SU IDENTIFICACIÓN, EN SU EMBALAJE ORIGINAL.Y COSTO DE REPARACIÒN SI ÉSTA FUESE NECESARIO.
RODAMIENTOS Y COPLAS | 50064199 | DIODO PN6002-798 SICK | 2 | UN | DIODE ZPD 4.3. MANUFACTURER: ERWIN SICK GMBH PART.# 6002-798
RODAMIENTOS Y COPLAS | 50064203 | DIODO PNAAZ15 SICK | 2 | UN | DIODE (AA15) BAT 86. MANUFACTURER: ERWIN SICK GMBH PART.# 6006-014
RODAMIENTOS Y COPLAS | 50076035 | HOJA RESORTE C/ESPACIADOR | 99 | UN | ======== BLADE SPRING SYNTRON LTD GA/FVSH22RENEWAL PARTS FOR 'VIBRATOR'. DESCRIPTION MANUFACTURER PART.# =========== ====
RODAMIENTOS Y COPLAS | 50091617 | TRANSISTOR BCY-56 PNBC156 SICK | 2 | UN | TRANSISTOR BCY-56. MANUFACTURER : ERWIN SICK GMBH PART.# 6002-901
RODAMIENTOS Y COPLAS | 50109574 | RESORTE | 2 | UN
RODAMIENTOS Y COPLAS | 54011319 | TAPON GOMA SOLIDO 19X23MM DIA | 7 | UN | DIA. MM BASE TOPE LARGO MM ==== En el caso que esto no sea posible, el proveedor deberá informar sobre los agentes contaminantes, su concentración y los m===== ======== 19 X 23 26 PROTECCIÓN MEDIO AMBIENTE. Laétodos recomendados para manipularlos y neutralizarlos. Además debe indicar código de riesgo con normalización nacional y/formulación de los materiales suministrados, estarán libres de sustancias contaminantes para la salud humana o el medio ambiente.o internacional.TAPONES DE GOMA, SOLIDOS, COLOR ROJO,PA- RA FRASCOS DE LABORATORIO.
RODAMIENTOS Y COPLAS | 50062042 | BALATA FRENO #50 (26') | 98 | UN | SHOE LINING KIT, FOR # 50 BRAKE MANUFACTURER:SQUARE D CO. PART.# WB-518
RODAMIENTOS Y COPLAS | 50090944 | REST.DE CARBON 0.5 W10000000 OH | 10 | UN | ANCE ========== 10000000 OHMSELECTRONIC COMPONENTS. ========== =========== CARBON RESISTORS. 5% ERROR. 1/2 WATT. ====== ========== ========= ========= RESIST
RODAMIENTOS Y COPLAS | 54003804 | CAMISA EXPANSION1/2" P/PER ANCLAJE HILTI | 4 | UN | 000457541CAMISA EXPANSION 1/2" PARA PERNOS DE ANCLAJE EN CONCRETO
RODAMIENTOS Y COPLAS | 54009952 | AMPL. IND. 120.0V 25.0 W E-17 BASE ROSC | 98 | UN | INDICATING LAMP, 120 VOLTS 25W - SCREW E-17
RODAMIENTOS Y COPLAS | 50066635 | BOB. ESTATO GENERAL ELECTRIC PN8256066A | 97 | UN | GENERAL ELECTRIC STATOR COIL. ============================== PART # ====== 8256066-A
RODAMIENTOS Y COPLAS | 50090908 | REST.DE CARBON 0.5 W 68 OH | 4 | UN | ANCE ========== 68 OHMSELECTRONIC COMPONENTS. ========== =========== CARBON RESISTORS. 5% ERROR. 1/2 WATT. ====== ========== ========= ========= RESIST
RODAMIENTOS Y COPLAS | 54008580 | PERNO ACERO CAB HEX 7/8X2-1/4 GR 5 SAE | 2 | UN | ILO: 2A GRUESOPERNO
RODAMIENTOS Y COPLAS | 54009037 | PASADOR CONICO 5 DE 289X21/2 | 10 | UN | ARACTERISTICAS ADICIONALES: 0.289 DIAM MAYOPASADOR
RODAMIENTOS Y COPLAS | 54031127 | PASADOR CILIN TENSION DIN 1481 4X20 MM | 10 | UN | DE 4 X 20 MMDE ACEROFABRICADO SEGUN NORMA DIN 1481PASADOR DE TENSION
RODAMIENTOS Y COPLAS | 50051953 | ARANDELA FIJACION MB 16 | 1 | UN | ARANDELAS DE FIJACIONLINK DE CATALOGO ADJUNTONUMERO DE PARTE: MB 16
RODAMIENTOS Y COPLAS | 50075032 | CUÑA MC-45 22-14957 | 96 | UN | (EN ZONAS MECANIZADAS), CON ACEITE CHESTERTON 740 O CON PINTURAANTICORROSIVA, SEGÚN CORRESPONDA.CADA REPUESTO DEBERÁ SER ENTREGADO IDENTIFICADO CON UN Nº DE PLANO Y NºCUÑA MC-45DE ORDEN DE COMPRA, SOBRE O BAJO RELIEVE EN DONDEEL PROVEEDOR, DEBERÁ ENTREGAR LAS PIEZAS CON UNA PROTECCION (TOTAL) ÓLOS REPUESTOS DEBERÁN SER FABRICADOS DE ACUERDO CON ESPECIFICACIONES YMATERIALES INDICADOS EN EL PLANO.NO AFECTE LA VIDA UTIL.PLANO: 22-14957USO: TOLVA MOVIL CARGA CORREA N°25 M.PRIMAS
RODAMIENTOS Y COPLAS | 50106080 | ASIENTO E-3107 Mc-93 FP-19-11 | 1 | UN | ASIENTO MC-93DWG E-3107PLANO CAP FP-19-11TURBINA TIPO TERRY "ES" VENTILADOR FORZADO CALDERAS 1-2
RODAMIENTOS Y COPLAS | 54001601 | FUSIBLE 6 A 250 V 1/4x1-1/4 BUSSMANN | 1 | UN | CORRIENTE : 6 AMPERFABRICANTE : COOPER BUSSMANNFUSIBLE DE CARTUCHOMEDIDAS : 1/4 x 1-1/4 INCHPART NUMBER : MTH6VOLTAJE : 250 VOLT
RODAMIENTOS Y COPLAS | 50105199 | TRANSF.3F 220-380/6 75.00 VA | 1 | UN
RODAMIENTOS Y COPLAS | 54001446 | GOLILLA PRESION BRONCE SILICOSO 3/16" | 95 | UN | GOLILLA, CIERRE, TRATAMIENTO DE LA SUPERFICIE -1: BRONCESILICOSO.
RODAMIENTOS Y COPLAS | 54007467 | BARRA RED AC SAE1020 20MM | 0.602 | KG | CARACTERISTICAS ADICIONALES: REDONDA, LISA, RECTA CERTIFICACION ARTICULO: SAE 1020 DIAMETRO: 20 MMT LONGITUD: 6000/9000 MATERIAL: ACERO PROPIEDADES MECANICAS: LAMINADO EN CALIENTE.BARRA ACERO: REFORZADO
RODAMIENTOS Y COPLAS | 54013402 | TUBO COBRE ADAPTADOR B133-2A | 95 | UN | #N/A
RODAMIENTOS Y COPLAS | 54013401 | TUBO COBRE ADAPTADOR B133-2G | 94 | UN | #N/A
RODAMIENTOS Y COPLAS | 54008588 | PERNO ACERO CAB HEX SAE7/8X12 GR 5 SAE | 4 | UN | ACEROPERNO
RODAMIENTOS Y COPLAS | 54012334 | ENCHUFE MACH FPT 1 ACOP RAP MANGAGUA | 93 | UN
RODAMIENTOS Y COPLAS | 50057725 | AMPLIFICADOR OPER. | 1 | UN
RODAMIENTOS Y COPLAS | 50091575 | REST.FIJA VITRIFIC. 10.0 W 25 OH | 92 | UN | WATTS TYPE (OR EQUAL) ==== ===== =============== 25 10ELECTRONIC COMPONENTS ========== ========== VITREUS RESISTORS. FIXED. 5% ERROR. ======= ========== ====== ========= OHMS
RODAMIENTOS Y COPLAS | 50114910 | SELLO ACEITE MET. 1 X 1.514 X 7/32 | 2 | UN
RODAMIENTOS Y COPLAS | 50090928 | REST.DE CARBON 0.5 W 820 OH | 6 | UN | ANCE ========== 820 OHMSELECTRONIC COMPONENTS. ========== =========== CARBON RESISTORS. 5% ERROR. 1/2 WATT. ====== ========== ========= ========= RESIST
RODAMIENTOS Y COPLAS | 54011451 | UNION AMORTIGUADORA P/LAMPARA | 91 | UN | FITTINGS, SHOCK-ABSORBING, FOR PENDANT MOUNTING ON 1/2' CONDUIT. MILLER CAT. # AE-1080 OR EQUAL.
RODAMIENTOS Y COPLAS | 50055092 | BOQUILLA 1/4" U-1/4-6515-SS | 90 | UN | BOQUILLA CHORRO PLANO CABEZALES ROCIADORES ESCOBILLADOR "A" LINEA ESTAÑADO ELECTROLITICO NOMBRE DEL FABRICANTE: SPRAYING SYSTEMS NUMERO DE PARTE U-1/4-6515-SS TAMAÑO CONEXION ENTRADA: 1/4 PULGADA NPT
RODAMIENTOS Y COPLAS | 54008706 | PERNO AC COCINA CAB PLANA 5/16X2 | 9 | UN | ILO CABEZA: PLANAPERNORADA
RODAMIENTOS Y COPLAS | 54012731 | NIPLE NEGRO 1.1/4 X 9 300LB | 90 | UN
RODAMIENTOS Y COPLAS | 50034743 | TUERCA MC-7 FP-70-1466 | 3 | UN | CARRO AUXILIAR NORTE/SURCon seguro teflón.PLANO CAP FP-70-1466TORRE DESCARGA N°2, MUELLE.TUERCA MC-7
RODAMIENTOS Y COPLAS | 50065135 | CONDENSADOR PN21C82450B28 MOTOROLA | 4 | UN | ===== ================== MOTOROLA 21C82450B28ELECTRONIC COMPONENTS. ====================== CAPACITORS ========== CAPAC VOLTS MF MANUFACTURER/CAT.# =====
RODAMIENTOS Y COPLAS | 50091164 | REST.DE CARBON 1/4 W 470 OH | 15 | UN | ANCE ========== 470 OHMSELECTRONIC COMPONENTS. ========== =========== CARBON RESISTORS. 5% ERROR. 1/4 WATT. ====== ========== ========= ========= RESIST
RODAMIENTOS Y COPLAS | 50091149 | REST.DE CARBON 1/4 W 33000 OH | 88 | UN | ANCE ========== 33000 OHMSELECTRONIC COMPONENTS. ========== =========== CARBON RESISTORS. 5% ERROR. 1/4 WATT. ====== ========== ========= ========= RESIST
RODAMIENTOS Y COPLAS | 50098693 | RES.LAMIN 'VIBRATOR' PNGA/FVSDS6RE | 88 | UN | ======== SPRING. DAMOND S.A.E. GA/FVSD56REF1RENEWAL PARTS FOR 'VIBRATOR'. DESCRIPTION MANUFACTURER PART.# =========== ====
RODAMIENTOS Y COPLAS | 54041747 | GOLILLA PRESION 3 MM AC DIN127 | 200 | UN | DATOS DE ESPECIFICACIONES / NORMAS: DIN 127 DESIGNADOR DE ESTILO: HELICOIDAL; EXTREMO LISO ESPESOR: 0.8 MMT MATERIAL: ACEROCARACTERISTICAS ADICIONALES: METRICA; PARA PERNO M3DIÁMETRO DEL AGUJERO: 3.1 MMTDIÁMETRO EXTERNO: 6.2 MMTGOLILLA PRESION 3MMRECUBRIMIENTO: CINCADO
RODAMIENTOS Y COPLAS | 50058634 | ANILLO 0 | 1 | UN | ============= O'RING 330SPARES FOR CENTRIFUGAL PUMPS 'KLEIN SCHANZIIN BECKER', WL-125/4HW MODEL. DESCRIPTION PART # / PLAN ===========
RODAMIENTOS Y COPLAS | 54011120 | PERNO MAQUINA C/CILIND UNF 32 H 3/16x1/2 | 87 | UN | TOLERANCIAS SEGUN ESTANDAR SAE PARA PERNOS MAQUINA. 3/16-32 X 1/2' EN CAJA DE 100 UNIDADESPERNO MAQUINA,DE ACERO,CABEZA CILINDRICA RANURA RECTA, CINCADO, HILO FINO COMPLE- UNF CLASE 2A, DIMENSIONES Y
RODAMIENTOS Y COPLAS | 54011870 | CABLE PODER TIPO XTMU 2x8 AWG 600 V | 87 | M
RODAMIENTOS Y COPLAS | 50022030 | EMPAQUETADURA ANILLO O GM 8305815 | 86 | UN | ANILLO 'O' (JUNTA TORICA)
RODAMIENTOS Y COPLAS | 50021976 | ESCOBILLA CARBON GE 4001A1311ARP016 | 85 | UN | ESCOBILLAIAL: CARBON.IPO DEL QUE ES PARTE: FOR 133HP DC MOTOR MODEL CD1682AT
RODAMIENTOS Y COPLAS | 50062576 | BARRA ROTOR | 85 | UN
RODAMIENTOS Y COPLAS | 50064416 | DIODO 200V 1.5A 1N5393 | 2 | UN | 200 V 1.5 A 1N5393ELECTRIC COMPONENTS. ==================== DIODES. ======= VOLTAGE CAPACITY JEDEC TYPE ======= ======== ==========
RODAMIENTOS Y COPLAS | 54001554 | GOLILLA PLANA 5/8 GALVANIZADA | 15 | UN | .DIAMETRO AGUJERO : 5/8 INCH,GOLILLA PLANA, ARANDELA,MATERIAL : ACEROSUPERFICIE : GALVANIZADA,
RODAMIENTOS Y COPLAS | 54007716 | TUBO 609.6MMX6MM CAP | 90 | M | TUBO
RODAMIENTOS Y COPLAS | 50089538 | RESORTE | 84 | UN | PLANO CAP FP 23- 3166 RESORTE
RODAMIENTOS Y COPLAS | 50115303 | SELLO ACEITE MET. 7/8 X 1.135 X 1/8 | 1 | UN
RODAMIENTOS Y COPLAS | 54012930 | CODO EMBUTIDO PVC 90 3/4 150LB | 6 | UN
RODAMIENTOS Y COPLAS | 50051750 | TUERCA CONEXION U81B2 | 83 | UN | TUERCA COMPRESION
RODAMIENTOS Y COPLAS | 54002623 | CODO 90° AISI-316L 3/4 6000WOG | 83 | UN | CODOTIDO SIN COSTURA 3/4 INH
RODAMIENTOS Y COPLAS | 50030876 | PERNO CAP 2317630P1 | 3 | UN | PERNO DESGASIF.ENFRIAM.GASES MC-P1
RODAMIENTOS Y COPLAS | 54002339 | EMPAQUETADURA ANILLLO O 1-7/8"X3/16" | 2 | UN | ANILLO 'O' (JUNTA TORICA)
RODAMIENTOS Y COPLAS | 54003575 | OJETILLO PAPEL BLANCO ADHESIVO ADHETEC | 1 | CJ | OJETILLO PAPEL BLANCO ADHESIVO "C¢DIGO
RODAMIENTOS Y COPLAS | 54007893 | NIPLE NEGRO 11/4X12 300LB | 82 | UN | BOQUILLA ROSCADAIAL: ACERO
RODAMIENTOS Y COPLAS | 54011833 | CINTA SEMICONDUCTORA | 82 | ROL | 13 PROTECCIÓN MEDIO AMBIENTE. La formulación de los materiale ==================== DESCRIPCION FABRICANTE ==== manipularlos y neutralizarlos. Además debe indicar código de riesgo con normalización nacional y/o internacional.======= # CATALOGO ========== 3Ma posible, el proveedor deberá informar sobre los agentes contaminantes, su concentración y los métodos recomendados paraCOMPONENTES ELECTRICOS ====================== CINTA SEMICONDUCTORAs suministrados, estarán libres de sustancias contaminantes para la salud humana o el medio ambiente. En el caso que esto no se
RODAMIENTOS Y COPLAS | 54008337 | PERNO ACERO CAB HEX 1/2X2-1/2 SAE | 4 | UN | : CAJA X 50.ILO: 2A GRUESOPERNO
RODAMIENTOS Y COPLAS | 54008807 | PRISIONERO AC CAB CIL HEX INT 3/8X1-1/2 | 5 | UN | O INTERIORPRISIONERO
RODAMIENTOS Y COPLAS | 54009445 | PERNO AC CAB PLANA HEX INT M5X20H | 20 | UN | ICIONALES: 200 X CAJA.O INTERIORPERNO
RODAMIENTOS Y COPLAS | 54011954 | TAPA BOQ. AISLAC.CIEGA ADAL#PEC100 2.1/2 | 81 | UN
RODAMIENTOS Y COPLAS | 50046379 | TUERCA Mc-T CAP 29-1943 | 80 | UN | LINEA ESTAÑADO ELECTROLITICO NUMERO DE PLANO: 29-1943 TUERCA MC-T USO: BASTIDOR Guillotina Doble (United)
RODAMIENTOS Y COPLAS | 50052009 | ARANDELA FIJACION MB 9 | 1 | UN | ARANDELAS DE FIJACIONLINK DE CATALOGO ADJUNTONUMERO DE PARTE: MB 9
RODAMIENTOS Y COPLAS | 50056885 | AISLACION PLUG 5GE747B1 DC PN2706638 GE | 80 | UN | PLUG INSULATION, FOR DC 5GE747B1 TRACTION MOTOR. MANUFACTURER : GENERAL ELECTRIC PART# : 2706638 (Bulletin GEF-3229)
RODAMIENTOS Y COPLAS | 50077679 | ANILLO 'O' - CAJA DISTRIB.'DROPSA | 5 | UN
RODAMIENTOS Y COPLAS | 50082984 | ESC. EMBRAGUE EZD4 | 80 | UN | BRUSH, FOR TYPE EZD40 CLUTCH MANUFACTURER : STROMAG-MARZORATTI 'DANIELI' PART # N-557574.Y
RODAMIENTOS Y COPLAS | 50106748 | 50111728 | 80 | UN
RODAMIENTOS Y COPLAS | 50115891 | EMPAQUETADURA 29N-L839 FLEXTALIX | 2 | UN | COLECTORES DE FANGO DE CALDERAS 1-2EMPAQUETADURA METALICA OVALADA 29N-L839FLEXTALIX 3-3/8"X4-1/4"
RODAMIENTOS Y COPLAS | 54008805 | PRISIONERO AC CAB CIL HEX INT 3/8X3/4 | 10 | UN | INTERIORPRISIONERO
RODAMIENTOS Y COPLAS | 50061772 | CURVA 75/80 X 1200 MM RADIO | 79 | UN | PLANO CAP 23- 18604 CURVA 75/80 X 1200 MM RADIO MC.2
RODAMIENTOS Y COPLAS | 50065233 | BOB. ARMADUR DC 5000HP PN58D142501002 GE | 79 | UN | SPARE PARTS FOR 5000HP TYPE MCF DC MOTOR: ARMATURE COIL (BOTTOM) MANUFACTURER : GENERAL ELECTRIC PART # : 58D142501-002
RODAMIENTOS Y COPLAS | 50065241 | BOB. ARMADUR DC 5000HP PN58D142455002 GE | 79 | UN | SPARE PARTS FOR 5000HP TYPE MCF DC MOTOR: ARMATURE COIL (BOTTOM) MANUFACTURER : GENERAL ELECTRIC PART # : 58D142455-002
RODAMIENTOS Y COPLAS | 54001559 | CONECTOR MACHO DB-9 | 3 | UN | CARACTERISTICAS ADICIONALES: MACHO.CONECTOR, ELECTRICO, ENCHUFABLE, IDENTIFICACION EQUIPO DEL QUE ES PARTE: PESAJE PC ADVANTECH CARRO 2, DESIGNACION TIPO/MODELO: DB-9,
RODAMIENTOS Y COPLAS | 54009962 | AMPL. IND. 24.0V 5.0 | 2 | UN | go con normalización nacional y/o internacional.lud humana o el medio ambiente. En el caso que esto no sea posible, el proveedor deberá informar sobre los agentes contaminantes, su concentración y los métodos recomendados para manipularlos y neutralizarlos. Además debe indicar código de riesPROTECCIÓN MEDIO AMBIENTE. La formulación de los materiales suministrados, estarán libres de sustancias contaminantes para la sa
RODAMIENTOS Y COPLAS | 50073453 | EMPAQUET. TRANSF. PNK9543458G1-PT29 GE | 78 | UN | GASKETS FOR TRANSFORMERS. ------------------------- MANUFACTURER PART.# ============ ====== GENERAL ELECTRIC K9543458G1-PT29
RODAMIENTOS Y COPLAS | 50091105 | REST.DE CARBON 1/4 W 150 OH | 10 | UN | ANCE ========== 150 OHMSELECTRONIC COMPONENTS. ========== =========== CARBON RESISTORS. 5% ERROR. 1/4 WATT. ====== ========== ========= ========= RESIST
RODAMIENTOS Y COPLAS | 50106143 | CJTO. SELLO POLIN 250 | 78 | UN
RODAMIENTOS Y COPLAS | 54002194 | EMPAQUETADURA ANILLLO O 1"X3/32" | 1 | UN | ANILLO 'O' (JUNTA TORICA)
RODAMIENTOS Y COPLAS | 54004369 | AMPOLLETA IND 6.3V 150MA E-10 ROSCA | 78 | UN | AMPOLLETA IND. 6.3V 150.0MA E-10 BASE ROSCA
RODAMIENTOS Y COPLAS | 50047631 | RESISTENCIA CARBON 0.5W 240000OHM | 5 | UN | RESISTENCIA
RODAMIENTOS Y COPLAS | 50068161 | MORDAZA P/CABLE TELEFONICO | 77 | UN | CLAMP TYPE P, RELIABLE DROP WIRE. MANUFACTURER: INTERNATIONAL STANDARD ELECTRIC CO. PART.# ITS SPEC. 2087
RODAMIENTOS Y COPLAS | 50098689 | RES.LAMIN 'VIBRATOR' PNGA/FVSH22RE | 77 | UN | ======== SPRING. DAMOND S.A.E. GA/FVSH22REF3RENEWAL PARTS FOR 'VIBRATOR'. DESCRIPTION MANUFACTURER PART.# =========== ====
RODAMIENTOS Y COPLAS | 50198649 | RESISTENCIA CARBON 0,6 W 3 OHM | 10 | UN | POTENCIA : 0,6 WATTRESISTENCIA : 3 OHMRESISTENCIA ELECTRICA DE CARBON
RODAMIENTOS Y COPLAS | 54012861 | TAPAGORRO INOX. SOLD. EMBT. 2 3000WOG | 77 | UN
RODAMIENTOS Y COPLAS | 50022255 | CONO TIMKEN 15113 | 76 | UN | CORTADORA DE HUESOS Nº 126-2 (SIERRA HUINCHA GRANDE). IDENTIFICACION EQUIPO DEL QUE ES PARTE: NOMBRE DEL FABRICANTE: TIMKEN NUMERO PARTE FABRICANTE: 15113
RODAMIENTOS Y COPLAS | 54002703 | CODO 45° SOLDAR EMBUTIDO 1" 6000WOG | 76 | UN | 00 PSCODO
RODAMIENTOS Y COPLAS | 50058218 | CIL. HIDRAULICO 8' DI. x 7.1/2' CARRER | 2 | UN | 1006004HYDRAULIC CYLINDER HYQUIP COMPANY. PART Nº C2992 8' internal diameter x 7.1/2' stroke 2.3/4' rod diameter. Internal Code: 40
RODAMIENTOS Y COPLAS | 50059978 | COPLA MANG.1/8 | 75 | UN | RENEWAL PARTS FOR 'FARVAL' LUBRICATING EQUIPMENT : PART # DESCRIPTION ====== =========== HOSE COUPLER, 1/8' U-404-B1
RODAMIENTOS Y COPLAS | 54008476 | PERNO ACERO CAB HEX 9/16X2 SAE | 5 | UN | : 2A FINOA X 50.PERNO
RODAMIENTOS Y COPLAS | 50020890 | DIODO ZENER 3V 0.4W JEDEC 1N4372 | 4 | UN | 3 VLTDIODO
RODAMIENTOS Y COPLAS | 50057272 | AMORT. GOMA PART. | 74 | UN | REF.SPARES FOR 'WORTHINGTON-DRESSER' MODEL 25WUJ-1,S/N SERIAL W314.725/726 (G10&G11 PUMP, CAT.FP-41-123, AS FOLLOWS: COUPLING PADS
RODAMIENTOS Y COPLAS | 50106072 | PRISIONERO E-3107 Mc- 89 FP-19-11 | 2 | UN | DWG E-3107PLANO CAP FP-19-11PRISIONERO MC-89TURBINA TIPO TERRY "ES" VENTILADOR FORZADO CALDERAS 1-2
RODAMIENTOS Y COPLAS | 50114246 | CUBETA A6157 | 74 | UN | FABRICANTE TIMKENNUMERO DE PARTE A6157
RODAMIENTOS Y COPLAS | 50118948 | ANILLO SEGURIDAD Pz.27 | 2 | UN
RODAMIENTOS Y COPLAS | 54002933 | COPLA REDUC GALV 1X3/4" 150LB | 28 | UN | REDUCTOR TUBERIA
RODAMIENTOS Y COPLAS | 54008652 | TUERCA HEX HG UNC SAE GR 5 5/16" | 71 | UN | 0 UNIDADES.TUERCA
RODAMIENTOS Y COPLAS | 54010798 | FUSIBLE 35.00A 500V 28X50 BALIN E33 | 74 | UN | ============ 35.00 500V ASEA 598035ELECTRIC COMPONENTS =================== FUSES ===== AMPS. VOLTS MANUFACTURER ===== ===== PART #
RODAMIENTOS Y COPLAS | 54011935 | PRISIONERO HILO GR GALV 1/2X 1.1/4 | 74 | UN
RODAMIENTOS Y COPLAS | 54002553 | GOLILLA GALV.PLANA 3/4 | 11 | UN | DE 100 UNIDADES."ERIAL: ACEROGOLILLA PLANA
RODAMIENTOS Y COPLAS | 54008707 | PERNO AC COCINA CAB PLANA 5/16X2-1/2 | 11 | UN | ESTILO CABEZA: PLANACUADRADAPERNO
RODAMIENTOS Y COPLAS | 50108519 | RESORTE | 72 | UN
RODAMIENTOS Y COPLAS | 50116916 | RESORTE | 2 | UN
RODAMIENTOS Y COPLAS | 54002546 | GOLILLA PLANA 5/8" AC ASTMA325" | 10 | UN | ASTM A-325; ASA B27.2 TIPO BGOLILLA PLANANIDADES."
RODAMIENTOS Y COPLAS | 54004328 | AMPOLLETA IND 48V 2W E-10 ROSCA | 72 | UN | AMPOLLETA IND. 48.0V 2.0 W E-10 BASE ROSCA
RODAMIENTOS Y COPLAS | 50089091 | RESORTE BRUSH-HOLDER PNS1782527 W | 71 | UN | WESTINGHOUSE RENEWAL PART FOR BRUSH-HOLDER. ========================= DESCRIPTION PART.# =========== ====== SPRING S#1782527
RODAMIENTOS Y COPLAS | 54008685 | PERNO AC COCINA CAB PLANA 5/32X1/2" | 20 | UN | A CUADRADACPERNO
RODAMIENTOS Y COPLAS | 54011835 | ADAP. ESPIGA 10' X 1.3/8 | 71 | UN | ========================== DESCRIPCION FABRICANTE ==== 10' X 1.3/8' J4023 PROTECCIÓN MEDIO AMBIENTE. La formulación de los materiale manipularlos y neutralizarlos. Además debe indicar código de riesgo con normalización nacional y/o internacional.======= # CATALOGO ========== ADAPTADOR ESPIGA JOSLYNa posible, el proveedor deberá informar sobre los agentes contaminantes, su concentración y los métodos recomendados paraCOMPONENTES ELECTRICOS ====================== ACCESORIOS PARA AISLADORESs suministrados, estarán libres de sustancias contaminantes para la salud humana o el medio ambiente. En el caso que esto no se
RODAMIENTOS Y COPLAS | 50052687 | TARJETA CIRCUIT RELIANCE 45C1A | 70 | UN | TARJETA CIRCUITO
RODAMIENTOS Y COPLAS | 50076724 | PERNO CAT 0L1351 | 5 | UN | CARACTERISTICAS ADICIONALES: 3/8X7/8" NCEQUIPO DEL QUE ES PARTE: TRACTORFABRICANTE DEL EQUIPO: CATERPILLARNOMBRE FABRICANTE: CATERPILLARNUMERO DE PARTE: 0L1351PERNO
RODAMIENTOS Y COPLAS | 50113303 | CONO A6075 | 70 | UN | FABRICANTE TIMKENNUMERO DE PARTE A6075
RODAMIENTOS Y COPLAS | 50096152 | TAPON BRONCE | 69 | UN | PART.# =========== ============ PLASTIC PLUS 16 J. SCHENEIDER 19.160RENEWAL PARTS FOR WEIGHING SYSTEM. ================================== DESCRIPTION MANUFACTURER
RODAMIENTOS Y COPLAS | 50107642 | TORNILLO SHCS, M6x12 569708 SIGNODE | 3 | UN | ENZUNCHADORA ROLLOS LPC.FABRICANTE SIGNODENUMERO DE PARTE 569708OTROS DATOS 62BC14KH18TORNILLO / SHCS, M6x12
RODAMIENTOS Y COPLAS | 50116404 | PERNO ARMADO 1'x 3.3/4 | 69 | UN
RODAMIENTOS Y COPLAS | 50064387 | COND. ELECTROLIT. 4.00MF 250 | 1 | UN | CAPAC VOLTS MF ERROR TYPE (OR EQUAL) ===== ===== ===== =============== 250 DC 4 10%ELECTRONIC COMPONENTS. ========== =========== ELECTROLYTIC CAPACITORS. SIMPLE TUBULAR. ============ =========== ====== ========
RODAMIENTOS Y COPLAS | 50077706 | TORNILLO REGULADOR CAUDAL | 2 | UN
RODAMIENTOS Y COPLAS | 50107633 | TORNILLO SHCS, M6x10 569707 SIGNODE | 2 | UN | ENXZUNCHADORA ROLLOS LPC.FABRICANTE SIGNODENUMERO DE PARTE 569707OTROS DATOS 62BC14KH17TORNILLO / SHCS, M6x10
RODAMIENTOS Y COPLAS | 50148916 | TORNILLO MC 2 CAT. SANDVIK 3212036-504 | 1 | UN | cod. 3212036-504 CATALOGO SANDVIK PAG- A-333Tornillo de sujeción MC 2
RODAMIENTOS Y COPLAS | 54003247 | MARCA CABLE LETRA Q 1.5-2.5 MM2 LEGRAND | 10 | UN | COLOR NEGRO SOBRE FONDO AMARILLOEMBALAJE EN MULTIPLOS DE 30 UNFABRICANTE : LEGRANDMARCA PARA CABLE LETRA 'Q'NUMERO DE PARTE : 38346SECCION : 1,5 A 2,5 MM2
RODAMIENTOS Y COPLAS | 54007276 | NIPLE ACOP 1/2 AEROQUIP 5602810S | 68 | UN | CONECTOR: RAPIDO; HIDRAULICO
RODAMIENTOS Y COPLAS | 50076716 | PERNO 3/8 X 16 X 2.1/4 | 4 | UN | PART.# =========== ============ NUT SQUARE D' 3/8 X 16 X 2 1/4ELECTRIC COMPONENTS. ==================== SPARES FOR BRAKE. ================= DESCRIPTION MANUFACTURER
RODAMIENTOS Y COPLAS | 54008929 | TORNILLO MADERA CAB PLANA 6" 5/8"LG | 67 | UN | RARANCIAS SEGUN ESTANDAR SAE DE TORNILLOS PARA MADERA.ENVASE: CAJA DE 144 UNIDADES.TORNILLO
RODAMIENTOS Y COPLAS | 54011920 | ABRAZADERA GALV DUCTO | 66 | UN
RODAMIENTOS Y COPLAS | 50050103 | PERNO 3/8X33/4"NC CAT S 1608" | 12 | UN | PERNORES
RODAMIENTOS Y COPLAS | 54007820 | TE REDUCCION GALV 1-1/2X1-1/2X1/2 150LB | 65 | UN | ALVANIZADOCONEXION T
RODAMIENTOS Y COPLAS | 54008933 | TORNILLO MADERA CAB PLANA 10" 3/4"LG | 32 | UN | ERAERANCIAS SEGUN ESTANDAR SAE DE TORNILLOS PARA MADERA.ENVASE: CAJA DE 144 UNIDADES.TORNILLO
RODAMIENTOS Y COPLAS | 54008956 | SEGURO EXTERNO DIN 471 15X1 MM. | 8 | UN | 471.NAL: 13.8 MMTSEGURO
RODAMIENTOS Y COPLAS | 50051668 | BOLITA ACERO 7/8" SKF RB22225" | 1 | UN | BOLITA DE ACERO 7/8 PULGADA DIAMETRO CARACTERISTICAS ADICIONALES: PACK 10. DIAM. 16 INH X 36INH DIAMETRO EXTERNO: 7/8 INH IDENTIFICACION EQUIPO DEL QUE ES PARTE: CILINDRO NEUMÁTICO MATERIAL: ACERO AL CROMO NOMBRE DEL FABRICANTE: SKF NUMERO IDENTIFICADOR DE PLANO: 150 3290-1975 NUMERO PARTE FABRICANTE: RB-22.225
RODAMIENTOS Y COPLAS | 50064009 | COND. CERAMICA 33.0MMF 6000 | 2 | UN | (OR EQUAL) ===== ===== ===== =============== 6000 DC 33ELECTRONIC COMPONENTS. ========== =========== CERAMIC CAPACITORS. ======= =========== CAPAC VOLTS MMF ERROR TYPE
RODAMIENTOS Y COPLAS | 50090900 | REST.DE CARBON 0.5 W 560000 OH | 7 | UN | ANCE ========== 560000 OHMSELECTRONIC COMPONENTS. ========== =========== CARBON RESISTORS. 5% ERROR. 1/2 WATT. ====== ========== ========= ========= RESIST
RODAMIENTOS Y COPLAS | 54003302 | MARCA CABLE LETRA Z 4-6MM2 LEGRAND 38385 | 7 | UN | FABRICANTE: LEGRAND, NUMERO DE PARTE: 38385. SECCION 4 A 6 MM²,MARCA PARA CABLE, LETRA Z,
RODAMIENTOS Y COPLAS | 50070010 | NIPLE 3/8 0.007054.D | 1 | UN | ============= NIPLE 3/8 0.007054.D 8.024614.W MC.113== DESCRIPCION CODIGO DAN =========== PLANO CAP/DAN ==========TREN TERMINADOR ALAMBRON GUILLOTINA VOLANTE N°2 CV20FR2 ============================
RODAMIENTOS Y COPLAS | 50075708 | PERNO | 63 | UN | PLANO CAP 29- 15427 PERNO MC.D
RODAMIENTOS Y COPLAS | 50097083 | REMACHE LINING PN5189824P11 GE | 63 | UN | 5189824P11ELECTRIC COMPONENTS. ==================== RENEWAL PARTS FOR BRAKES. ========================= DESCRIPTION MANUFACTURER PART.# =========== ============ LINING RIVET GENERAL ELECTRIC
RODAMIENTOS Y COPLAS | 50038741 | ANILLO RETENCION WORTH 3GAUM20 | 1 | UN | ANILLO RETENCION
RODAMIENTOS Y COPLAS | 52001964 | ESLABON UNION CADENA ROD SIMPLE 1/2 | 3 | UN | DATOS DE ESPECIFICACIONES :ESLABON, CADENAS TRANSMISIÓN RODILLO SIMPLE,NORMAS BS 228, ISO R606 "B", DIN 8187:PASO : 1/2 INCH,UNION "E" PARA CADENA ISO 08B-1
RODAMIENTOS Y COPLAS | 54006494 | TAPA GALV ENCHUFE HEMB SENC CROUSE DS149 | 62 | UN | A., MATERIAL: ACERO, TRATAMIENTO DE LA SUPERFICIE: GALVANIZADO.PLACA, PANTALLA ELECTROMAGNETICA, NOMBRE DEL FABRICANTE: CROUSE HINDS, NUMERO PARTE FABRICANTE: DS149, USO DEL DISEÑO: ENCHUFE HEMBR
RODAMIENTOS Y COPLAS | 54007068 | TUBO PLAST TRANSPARENTE 8MM 5MM ARQUIMED | 1 | M | ATORIOTUBERIA
RODAMIENTOS Y COPLAS | 50147911 | ESLABON ACODADO PARA CADENA PHC 06-B1 | 1 | UN | ESLABON ACODADO MEDIO PASOFABRICANTE: SKFMODELO: PHC 06-B1NORMA BS/ISOUBICACION: COLADA CONTINUA DE PALANQUILLASUSO: ENCODER EJE IZAMIENTO
RODAMIENTOS Y COPLAS | 52001962 | ESLABON UNION CADENA ROD SIMPLE 5/8 | 2 | UN | ESLABON, CADENA TRANSMISIÓN RODILLO SIMPLENORMAS : DIN 10B-1PASO : 5/8 INCH
RODAMIENTOS Y COPLAS | 54012799 | ANILLO SOLDAR 4000WOG 2 | 61 | UN
RODAMIENTOS Y COPLAS | 50065149 | BOB. ARMADUR DC 24V 4.8HP PN22563 ATLAS | 60 | UN | ARMATURE COIL, FOR 24VDC, 4.8HP SERIES MOTOR MANUFACTURER:ATLAS CAR & MFG. CO. PART # : 22563
RODAMIENTOS Y COPLAS | 50065336 | BOB.ARMA.AIS. DC 250V 15KW PN3224699F GE | 60 | UN | ARMATURE COIL, FOR 15KW - 250VDC MODEL 51A1346 DC GENERATOR MANUFACTURER: GENERAL ELECTRIC PART # : 3224699F
RODAMIENTOS Y COPLAS | 50075089 | PERNO 60945 HYSTER FORK LIFT | 60 | UN | BOLT 60945DRIVE SYSTEMHYSTER FORK LIFT TRUCKS.
RODAMIENTOS Y COPLAS | 50080873 | modelo descanso 25-3318 mc.D | 1 | UN
RODAMIENTOS Y COPLAS | 50106740 | TUERCA AUTOSOPORTANT 2000 | 60 | UN
RODAMIENTOS Y COPLAS | 50112275 | SOP. RASPADO | 60 | UN | PLANO CAP 29-4310-67SOPORTE RASPADOR
RODAMIENTOS Y COPLAS | 54001663 | FUSIBLE 10A 32V BUSSMANN SFE10 | 2 | UN | 1/16 INH, MEDIDA DE CORRIENTE DEL INTERRUPTOR EN AMPERES: 10 AMP, TIPO Y RANGO VOLTAJE EN VOLTS: 32 VLT.FUSIBLE, DE CARTUCHO, NOMBRE DEL FABRICANTE: COOPER BUSSMANN, NUMERO PARTE FABRICANTE: SFE-10, DIAMETRO TOTAL: 1/4 INH, LONGITUD: 1-
RODAMIENTOS Y COPLAS | 54007221 | ENCHUFE MACHO-FPT 1.1/2" | 60 | UN | SEMICONECTOR
RODAMIENTOS Y COPLAS | 54010922 | GOL. PRESION AC AISI 316 3/1 | 59 | UN | DIA.DE DIA.(d4) DIA.(d5) ESPESOR UNIDAD PERN56 100GOLILLAS DE PRESION, DE ACERO INOXIDABLE AISI 316, SEGUN NORMA ASA B.27.1, TIPO MEDIANO.O INTERIOR EXTERIOR (s1) X CAJA 3/16 0.221 0.380 0.0
RODAMIENTOS Y COPLAS | 54008733 | PERNO AC COCINA CAB RED 3/16X2-1/2 | 30 | UN | ESTILO CABEZA: REDONDAA CUADRADAPERNO
RODAMIENTOS Y COPLAS | 54029192 | Tapa Final Portafusible P/N: 281-309 | 2 | UN | Marca: WAGOP/N: 281-309Tapa Final Portafusible Basculante
RODAMIENTOS Y COPLAS | 50079312 | MODELO RUEDA 22-12599 MC.1 | 1 | UN | 1.- PROVEEDOR DEBE PERITAR MODELO E INFORMAR SU ESTADO2.- MODELO SERA DEVUELTO JUNTO A LAS PIEZAS, CON TODAARTICULO SAP: 50033161MODELO PARA RUEDA 22-12599 MC.1NOTAS:SU IDENTIFICACIÓN, EN SU EMBALAJE ORIGINAL.Y COSTO DE REPARACIÒN SI ÉSTA FUESE NECESARIO.
RODAMIENTOS Y COPLAS | 50091554 | PORTA ESCOB. PN4002B1302FGG003 GE | 57 | UN | GENERAL ELECTRIC BRUSH-HOLDER. ============================== PART # ====== 4002B1302FGG003
RODAMIENTOS Y COPLAS | 50078493 | TAPON - CAJA DISTRIB.'DROPSA | 2 | UN
RODAMIENTOS Y COPLAS | 50106000 | RES.VALV.K-14- | 1 | UN
RODAMIENTOS Y COPLAS | 50116212 | SELLO ACEITE GOMA 8-1/4 X 9.500 X 5/8 | 56 | UN
RODAMIENTOS Y COPLAS | 54011059 | PASADOR HORQ.AC ZINCADO 7/8x1.1/4-0.177X | 56 | UN | PASADOR HORQUILLA (HAIRPIN COTTERS), DE ACERO ZINCADO, TAMAÑO 7/8 X 1.1/4-0.177' X 3.3/4' (CATALOGO MAC-MASTER N° 90149 A 047).
RODAMIENTOS Y COPLAS | 50086382 | ANILLO DE DESGASTE P 20 ITEM-502.2 | 1 | UN | ANILLO DE DESGASTE P 20 ITEM-502.2LAMINADOR PLANOS EN CALIENTEPLANO CAP FP-9-771PLANTA DE AGUA
RODAMIENTOS Y COPLAS | 54018663 | RESORTE | 55 | UN
RODAMIENTOS Y COPLAS | 50089367 | RESORTE | 54 | UN | PLANO CAP 26- 4197 RESORTE MC.B
RODAMIENTOS Y COPLAS | 50114048 | UNION DOBLE FLANGE TCM7110.039 | 54 | UN
RODAMIENTOS Y COPLAS | 54008026 | MEDIA COPLA 1-1/2" 6000WOG | 54 | UN | SEMICONECTORSEÑÓ: 6000 PSI (WOG)
RODAMIENTOS Y COPLAS | 50090976 | REST.DE CARBON 1.0 W 110 OH | 20 | UN
RODAMIENTOS Y COPLAS | 50099207 | RESISTENCIA PN5188802G1 GE | 53 | UN | 02G1.ELECTRONIC COMPONENTS. ========== =========== 'GENERAL ELECTRIC' RESISTORS. ================== ========== CAT.# ====== 51888
RODAMIENTOS Y COPLAS | 50128526 | ANILLO | 3 | UN
RODAMIENTOS Y COPLAS | 54001412 | BUJE REDUC. NEGRO 1X3/4 150 LB | 1 | UN | REDUCTOR TUBERIA
RODAMIENTOS Y COPLAS | 54004535 | PAPEL MAQ SUMADORA 88 MM | 1 | ROL | PAPEL MAQUINA SUMADORA 88MM DEANCHO
RODAMIENTOS Y COPLAS | 54006496 | TAPA GALV CONDULET CROUSE HINDS DS185 | 53 | UN | DE LA SUPERFICIE: GALVANIZADO.PLACA, PANTALLA ELECTROMAGNETICA, NOMBRE DEL FABRICANTE: CROUSE HINDS, NUMERO PARTE FABRICANTE: DS-185, MATERIAL: ACERO, TRATAMIENTO
RODAMIENTOS Y COPLAS | 50051136 | SELLO ACEITE MET 2 X2.686X3/8 19778 | 1 | UN | CHO SELLO: 3/8 INH.JUNTA
RODAMIENTOS Y COPLAS | 50109054 | EMPAQ. VASTAGO 4X3.3/4 | 52 | UN
RODAMIENTOS Y COPLAS | 50109062 | EMPAQ. PISTON 4X3.3/4 | 52 | UN
RODAMIENTOS Y COPLAS | 54002575 | GOLILLA PRESION 1/2" AC ASAB271" | 12 | UN | ES: TABLA 3; CAJAS DE 100 UNIDADES."GOLILLA PRESIONGRADO DE RESISTENCIA: MEDIANO; TABLA 3
RODAMIENTOS Y COPLAS | 54017927 | PERNO 52CB06 | 52 | UN
RODAMIENTOS Y COPLAS | 50044629 | EJE ARMADO WHITING T00010850 | 1 | UN | EJE (ARMADO)
RODAMIENTOS Y COPLAS | 50055822 | CASQUILLO AGUJAS 10 X 14 X 10 MM | 50 | UN | 10 X 14 X 10 MM. FAG HK1010CASQUILLO DE AGUJASDIMENSIONES 10 X 14 X 10 mm.FABRICNATE FAGNUMERO DE PARTE HK1010SHELL TYPE NEEDLE ROLLER BEARING WITH CAGE AS FOLLOWS:
RODAMIENTOS Y COPLAS | 50059267 | CILINDRO HID. 82,6-CTC2HR34MC-150 | 1 | UN | SIGLA : DAN PARTNUMBER : 8.234008.H/A15-101
RODAMIENTOS Y COPLAS | 50075809 | ANILLO EMPAQUETADURA ITEM 12 125130 620 | 50 | UN
RODAMIENTOS Y COPLAS | 50082917 | ANILLO 'O' 37,69 X 3,53 MM | 50 | UN
RODAMIENTOS Y COPLAS | 50093584 | TUERCA | 1 | UN | PLANO CAP 27-6077 TUERCA MC.5
RODAMIENTOS Y COPLAS | 50109181 | SOPORTE Mc-6 39-2207 | 50 | UN | PLANO CAP 39-2207PLANTA DE CALSOPORTE Mc-6VIGAS DE 3X4" INTERIOR HORNOS
RODAMIENTOS Y COPLAS | 50109189 | VIDRIO "PYREX" 39-2317 | 50 | UN | PLANO REFERENCIA 39-2317USO MIRILLAS HORNOS PLANTA DE CALVIDRIO 21mm DIAM.x 5mm ESP PYREX
RODAMIENTOS Y COPLAS | 50117105 | TAPON | 50 | UN
RODAMIENTOS Y COPLAS | 50117539 | PASADOR | 50 | UN
RODAMIENTOS Y COPLAS | 50117574 | EMPQ.ANILLO | 50 | UN
RODAMIENTOS Y COPLAS | 50117873 | EMPQ.FIBR | 50 | UN
RODAMIENTOS Y COPLAS | 50047412 | CONDENSADOR PAPEL TUBULAR 0.0500MF 600V | 49 | UN | ADICIONALES: PAPEL TUBULAR.CONDENSADOR
RODAMIENTOS Y COPLAS | 50049000 | CALEFACTOR NICROM P/ANAFRE 220V 500W | 1 | UN | EDIDA EN WATTS: 500 WTT.ELEMENTO CALEFACCION
RODAMIENTOS Y COPLAS | 50079920 | EJE | 1 | UN
RODAMIENTOS Y COPLAS | 50117553 | EMPAQUETADURA | 49 | UN
RODAMIENTOS Y COPLAS | 54009080 | PERNO ACERO CAB HEX M6X35H GR P=1.00MM | 10 | UN | O: METRICO GRUESOPERNO
RODAMIENTOS Y COPLAS | 50045897 | BUJE Mc-A4 CAP D40-29-1709 | 48 | UN | BUJE Mc-A4 LINEA ESTAÑADO ELECTROLITICO PLANO CAP: D40-29-1709 USO: AISLACIONES ESTANQUE PLATEADO.
RODAMIENTOS Y COPLAS | 50045951 | BUJE Mc-A5 CAP D40-29-1709 | 48 | UN | BUJE Mc-A5 LINEA ESTAÑADO ELECTROLITICO NUMERO DE PLANO: D40-29-1709 USO: AISLACIONES ESTANQUE PLATEADO.
RODAMIENTOS Y COPLAS | 50054833 | DISCO RESORTE 140X72X8MM | 48 | UN | RESORTE: DISCO
RODAMIENTOS Y COPLAS | 50077978 | PERNO COMPLETO | 48 | UN | PLANO CAP 26-16993 PERNO COMPLETO MC.G
RODAMIENTOS Y COPLAS | 50081267 | LAINA | 48 | JGO
RODAMIENTOS Y COPLAS | 50081955 | DISCO RESORTE 92 x 180 x 10 AT-8929S | 48 | UN
RODAMIENTOS Y COPLAS | 50083875 | PALETA | 48 | UN
RODAMIENTOS Y COPLAS | 50104855 | ESLABON CORREA | 48 | UN
RODAMIENTOS Y COPLAS | 50106723 | EJE POLIN 360-362 | 48 | UN | 60609-FEJE POLIN 360-362SIN EQUIPO ASOCIADO
RODAMIENTOS Y COPLAS | 50117112 | TAPON | 48 | UN
RODAMIENTOS Y COPLAS | 54008207 | BOQUILLA ASPERSION YTP13530-SS SPRAYING | 48 | UN | AS ADICIONALES: ASPERSION.TOBERA
RODAMIENTOS Y COPLAS | 54011085 | PERNO C/CIL H.INT INOX M20x50H GRP2.50MM | 48 | UN | - mg ACERO INOXIDABLE DIN 17440 (AISI 304). UNIDA50 P 2.50 25DES DIMENSIONES POR CAJA =================== ======== M 20 XPERNOS CABEZA CILINDRICA CON HEXAGONO INTERIOR, METRICO, HILO GRUESO, FABRICA- DOS SEGUN NORMA DIN 912
RODAMIENTOS Y COPLAS | 50032783 | ABRAZADERA Mc 010-008 33-8652 | 47 | UN | ABRAZADERA PLANO CAP: 33-8652 MC-010-008 USO: SISTEMA HIDRAULICO CENTRALIZADO MARCA LARRY.
RODAMIENTOS Y COPLAS | 50104863 | ESLABON CORREA | 47 | UN
RODAMIENTOS Y COPLAS | 50109311 | PERNO 5/16 - .87 NC | 47 | UN
RODAMIENTOS Y COPLAS | 50111411 | PROTECTOR | 47 | UN
RODAMIENTOS Y COPLAS | 50114041 | UNION MACHO TCM7110.040 | 47 | UN | Circ. Lubr. Centralizado Cono Lado MarDESENROLLADORUNION MACHO
RODAMIENTOS Y COPLAS | 54004543 | PAPEL MX259 MATRIX | 47 | ROL | PAPEL PARA IMPRESORA MATRIX
RODAMIENTOS Y COPLAS | 54006514 | PARTIDOR LUZ FLUORESCENTE 20W PHILIPS | 2 | UN | (NO SUSTITUIR MARCA").DE 220 VOLTS. 20 WATT.MARCA: PHILIPSPARTIDORES PARA TUBOS FLUORESCENTES
RODAMIENTOS Y COPLAS | 50054129 | PERNO WESTINGHOUSE 0255F | 46 | UN | PERNOS PARTE: CABEZAL DEL CILINDRO GRUPO N° 4.
RODAMIENTOS Y COPLAS | 50073393 | EMPAQUET. TRANSF. PNK6899350PT21 GE | 46 | UN | GASKETS FOR TRANSFORMERS. ------------------------- MANUFACTURER PART.# ============ ====== GENERAL ELECTRIC K6899350PT21
RODAMIENTOS Y COPLAS | 50117140 | TAPON | 46 | UN
RODAMIENTOS Y COPLAS | 50128482 | ANILLO | 46 | UN
RODAMIENTOS Y COPLAS | 54010245 | CON. PRESION CABLE # 400 MC | 46 | UN | ELECTRIC COMPONENTS =================== CONNECTORS ========== MANUFACTURER PART # ============ ====== BURNDY YDS32
RODAMIENTOS Y COPLAS | 50059437 | CIRCUITO INTEGRADO | 1 | UN | == ====== TEXAS INSTRUMENTS SN-7404ELECTRONIC COMPONENTS ==================== INTEGRATED CIRCUITS ====================== MANUFACTURER PART.# ==========
RODAMIENTOS Y COPLAS | 50083553 | PALETA | 45 | UN
RODAMIENTOS Y COPLAS | 50099382 | SELLAJE PORTALANZA | 45 | UN | OXYGEN LANCING EQUIPMENT MANUFACTURER: BEDA OXYGENTECHNIK ================================ DESCRIPTION =========== PART # ====== NEOPRENE SEALING B-05-07/B25
RODAMIENTOS Y COPLAS | 52001851 | MEDIO ESLABON CAD ROD 3/4 BS 12 | 1 | UN | ESLABON, CADENA RODILLOS,FABRICANTE : REXNORD / LINK BELTNORMA : BS 12PASO : 3/4 INCHTIPO : MEDIO ESLABON,
RODAMIENTOS Y COPLAS | 54011936 | PERNO CAB HEX HIL.GR BRONCE SI1/2X2.3/4 | 45 | UN
RODAMIENTOS Y COPLAS | 50028549 | GANCHO PEABODY STURTEVANT D0886719000441 | 44 | UN | GANCHO SOPORTE ELECTRODO
RODAMIENTOS Y COPLAS | 50042555 | PERNO CAP 253584G | 44 | UN | MAESTRANZA).PERNO MC-G
RODAMIENTOS Y COPLAS | 50057905 | BOCINA BRONCE GUARDALLAMA | 44 | UN | SPARES FOR HIGH VOLTAGE CIRCUIT BREAKER. ======================================== 'BROWN BOVERI', No. 92047, Arc Chute.
RODAMIENTOS Y COPLAS | 50073046 | GOLILLA | 44 | UN | PLANO CAP 23- 22105 GOLILLA
RODAMIENTOS Y COPLAS | 50110921 | ANGULO SOPORTE MC-11 FP-20-821 | 44 | UN | (EN ZONAS MECANIZADAS), CON ACEITE CHESTERTON 740 O CON PINTURAANGULO SOPORTE MC-11ANTICORROSIVA, SEGÚN CORRESPONDA.CADA REPUESTO DEBERÁ SER ENTREGADO IDENTIFICADO CON UN Nº DE PLANO Y NºDE ORDEN DE COMPRA, SOBRE O BAJO RELIEVE EN DONDEEL PROVEEDOR, DEBERÁ ENTREGAR LAS PIEZAS CON UNA PROTECCION (TOTAL) ÓLOS REPUESTOS DEBERÁN SER FABRICADOS DE ACUERDO CON ESPECIFICACIONES YMATERIALES INDICADOS EN EL PLANO.NO AFECTE LA VIDA UTIL.PLANO: FP-20-821USO: HARNEROS DE CALIZA N°1 Y N°2
RODAMIENTOS Y COPLAS | 54002815 | COPLA REDUC 3/4X1/4" 3000WOG | 44 | UN | REDUCTOR TUBERIA
RODAMIENTOS Y COPLAS | 54008015 | TAPA GORRO SOLDAR EMBT 1-1/2 3000WOG | 44 | UN | OLDARTAPON
RODAMIENTOS Y COPLAS | 54012707 | TE REDUCCION GALV. 1.1/2x1.1/2x3/4 150LB | 44 | UN
RODAMIENTOS Y COPLAS | 50041146 | ANILLO RETEN Mc 7 26-11720 | 43 | UN | ANILLO RETEN Mc 7NUMERO DE PLANO: 26-11720USO:
RODAMIENTOS Y COPLAS | 50046429 | ELECTRODO HHHH8R735 CAP RS1619A | 43 | UN | #N/A
RODAMIENTOS Y COPLAS | 50057073 | AISLADOR HIGH VOLTAGE 35 KV PN4235 CAT 8 | 43 | UN | SPARES FOR HIGH VOLTAGE SYSTEM. =============================== No.4235, 35 KV, 6' Diam. Insulators.
RODAMIENTOS Y COPLAS | 50092022 | TRANSISTOR 2N3391 | 1 | UN | ========== 2N3391ELECTRIC COMPONENTS. ==================== TRANSISTORS. ============ JEDEC TYPE
RODAMIENTOS Y COPLAS | 50107410 | UNION FP-19-7 | 43 | UN | **ELIMINADO REPUESTO PERTENECE A TURBO GENERADOR 2500 KW****SOLICITADO POR CARLOS MUÑOZ TORRES**CATALOGO FP-19-7DWG 18-1016EQUIPO FUERA DE SERVICIOUNIONUSO CISTERNA TURBO 2500KWH
RODAMIENTOS Y COPLAS | 50117581 | TAPON DESCARGA | 43 | UN
RODAMIENTOS Y COPLAS | 54011867 | COPLA REDUCCION DUCTO #1382 #21-27 | 43 | UN
RODAMIENTOS Y COPLAS | 50075727 | PERNO | 42 | UN | PLANO CAP 29- 15427 PERNO MC.C
RODAMIENTOS Y COPLAS | 50075786 | PERNO | 14 | UN | PLANO CAP 29- 15630 PERNO MC.HB
RODAMIENTOS Y COPLAS | 50077067 | PERNO ARADO P-M 33186-L 63EE14B | 42 | UN | BOLT N°7 PLOW,RD 62° C'SINK REVERSE KEY 5/8' -11 x 3.1/2' LG. W/L.W.P.W.,&F.N. AS PER DWG.P-M 33186 MK.L CAP 29-29388 MK.L (FURNISHED BY KNIFE SUPPLIER.)
RODAMIENTOS Y COPLAS | 50081624 | GOL. DE GOMA 53X38X6M | 42 | UN
RODAMIENTOS Y COPLAS | 54001744 | FUSIBLE 800A 500V GOULDS A50P800 | 42 | UN | FUSIBLE, DE CARTUCHO, NOMBRE DEL FABRICANTE: GOULDS, NUMERO PARTE FABRICANTE: A50P800, MEDIDA DE CORRIENTE DEL INTERRUPTOR EN AMPERES: 800 AMP, TIPO Y RANGO VOLTAJE EN VOLTS: 500 VLT.
RODAMIENTOS Y COPLAS | 50064848 | CONDENSADOR DC 50V PN19A116080P105 GE | 41 | UN | ===== ================== 50 DC GE 19A116080P105ELECTRONIC COMPONENTS. ====================== CAPACITORS ========== CAPAC VOLTS MF MANUFACTURER/CAT.# =====
RODAMIENTOS Y COPLAS | 50091182 | REST.DE CARBON 1/4 W 680 OH | 23 | UN | ANCE ========== 680 OHMSELECTRONIC COMPONENTS. ========== =========== CARBON RESISTORS. 5% ERROR. 1/4 WATT. ====== ========== ========= ========= RESIST
RODAMIENTOS Y COPLAS | 54010915 | GOL. BRONCE PLANA 3/ | 41 | UN | GOLILLAS PLANA, DE BRONCE. 3/4
RODAMIENTOS Y COPLAS | 50047287 | RESISTENCIA CARBON 1/4W 100OHM | 6 | UN | RESISTENCIA
RODAMIENTOS Y COPLAS | 50048969 | ELECTRODO HH8R735LBT RS1619A | 40 | UN | #N/A
RODAMIENTOS Y COPLAS | 50062797 | COLLAR 342 PUMPS INGERSOLL RAND | 2 | UN | 4-CRVL-AB MODEL.DESCRIPTIONPACKING COLLAR 342PART # / PLANSPARES FOR CENTRIFUGAL PUMPS INGERSOLL RAND
RODAMIENTOS Y COPLAS | 50073525 | EMPAQUET. PNFC-933 WAGNER | 40 | UN | GASKET MANUFACTURER : WAGNER IND. BRAKES PART # : FC-933
RODAMIENTOS Y COPLAS | 50105004 | CASQUETE AISLADOR CONO PER. | 40 | UN
RODAMIENTOS Y COPLAS | 50109276 | GOL. FIBR | 40 | UN
RODAMIENTOS Y COPLAS | 54008023 | MEDIA COPLA 1/2" 6000WOG | 40 | UN | ÑÓ: 6000 PSI (WOG)SEMICONECTOR
RODAMIENTOS Y COPLAS | 50028552 | CONTRAPESO ELECTRODO PEABODY | 39 | UN | CONTRAPESO ELECTRODO
RODAMIENTOS Y COPLAS | 50064663 | COND. PAPEL C.MET. .01MF 400VC | 2 | UN | C VOLTS MF ERROR TYPE (OR EQUAL) ===== ===== ===== =============== 400 DC 0.01ELECTRONIC COMPONENTS. ========== =========== PAPER CAPACITORS. METALLIZED CASE. ===== =========== ========== ===== CAPA
RODAMIENTOS Y COPLAS | 50082827 | ESC. CARBON 32X16X3 | 39 | UN | GRADE ============ ====== ===== UNELEC CM5B CM 5HRENEWAL PART FOR MOTOR AND GENERATOR ==================================== CARBON BRUSHES ============== MANUFACTURER PART.#
RODAMIENTOS Y COPLAS | 50090825 | REST.DE CARBON 0.5 W 33000 OH | 39 | UN | ANCE ========== 33000 OHMSELECTRONIC COMPONENTS. ========== =========== CARBON RESISTORS. 5% ERROR. 1/2 WATT. ====== ========== ========= ========= RESIST
RODAMIENTOS Y COPLAS | 50090872 | REST.DE CARBON 0.5 W 5000000 OH | 39 | UN | ANCE ========== 5000000 OHMSELECTRONIC COMPONENTS. ========== =========== CARBON RESISTORS. 5% ERROR. 1/2 WATT. ====== ========== ========= ========= RESIST
RODAMIENTOS Y COPLAS | 50098585 | RES.FRENO #5 | 39 | UN | SPRING, CENTERING. FOR No.50 EC&M,TYPE WB BRAKE , (Bull.144B,page 30 MANUFACTURER:SQUARE D CO. PART.# WB-526
RODAMIENTOS Y COPLAS | 50106169 | SELLO LABERINTO 2603 | 39 | UN
RODAMIENTOS Y COPLAS | 50117196 | ANILLO ADAPTADOR MACHO | 39 | UN
RODAMIENTOS Y COPLAS | 50117782 | ANILLO | 39 | UN
RODAMIENTOS Y COPLAS | 54002539 | GOLILLA PLANA 3/8" AC SAE GRD2" | 16 | UN | CARACTERISTICAS ADICIONALES: SERIE MEDIA (REGULAR); PARA PERNO 3/8 INH; CAJA DE 100 UNIDADES."GOLILLA PLANA
RODAMIENTOS Y COPLAS | 54008011 | TAPON GORRO AC 1/4 3000WOG | 39 | UN | RA.TAPON
RODAMIENTOS Y COPLAS | 54008626 | TUERCA HEX 1/2" | 8 | UN | DE PRUEBA MINIMA Y 100 ROCKWELL B DUREZA MAXIMA CAJAS DE 100 UNIDADES DIMENSIONES Y TOLERANCIAS SEGUN ESTANDAR PARA TUERCAS HEXAGON SERIES HILO: UNCALES TERMINADAS TABLA 12.TUERCA
RODAMIENTOS Y COPLAS | 54010777 | FUSIBLE 3.15A 250V 5X25 C/PERC. | 39 | UN | FUSIBLE, 5 x 25mm, 3.15AMP. 250VOLTS, FABRICANTE : FERRAZ # R79020L
RODAMIENTOS Y COPLAS | 54034174 | GOLILLA PRESION 3.2X5X0,8MM | 210 | UN | CARACTERISTICAS ADICIONALES: PARA PERNO M3DIAMETRO AGUJERO: 3,2 MMTDIAMETRO TOTAL: 5 MMTESPESOR: 0,8 MMTGOLILLA PRESIONGOLILLA PRESION 3.2X5X0,8MM ACMATERIAL: ACERORECUBRIMIENTO: CINCADO
RODAMIENTOS Y COPLAS | 50052013 | ARANDELA FIJACION MB 10 | 2 | UN | ARANDELAS DE FIJACIONLINK DE CATALOGO ADJUNTONUMERO DE PARTE: MB 10
RODAMIENTOS Y COPLAS | 50058039 | ANILLO PNFC-10005 MAGNETEK | 38 | UN | O ` RING MANUFACTURER : MAGNETEK CONTROLS PART # : FC-10005
RODAMIENTOS Y COPLAS | 50084978 | TUERCA CUBO 1-1/2' NCx3' Øx4' Lg. | 38 | UN
RODAMIENTOS Y COPLAS | 50106705 | EJE POLIN 3603-3623 | 38 | UN | B-13749-DEJE POLIN 3603-3623SIN EQUIPO ASOCIADO
RODAMIENTOS Y COPLAS | 54012794 | COPLA REDUC. ACERO 4000WOG 1 X 1/2 | 38 | UN
RODAMIENTOS Y COPLAS | 50020874 | DIODO ZENER 3.3V 0.4W JEDEC 1N746 | 2 | UN | 3.3 VLTDIODO
RODAMIENTOS Y COPLAS | 50093066 | PRESILLA RIEL,C/PERNO VIA H.RECALENT. | 37 | UN | PLANO CAP 23- 11916 PRESILLA RIEL,C/PERNO VIA H.RECAL
RODAMIENTOS Y COPLAS | 50114491 | CUBETA 14276 | 1 | UN | FABRICANTE TIMKENNUMERO DE PARTE 14276
RODAMIENTOS Y COPLAS | 54010101 | CABLE DESNUDO COBRE DURO 61HEBRAS 800MCM | 37 | M | #N/A
RODAMIENTOS Y COPLAS | 50077439 | PERNO C/TUERCA | 36 | UN | PLANO CAP D40-29- 333 PERNO CON TUERCA
RODAMIENTOS Y COPLAS | 50147401 | ESPACIADOR CAP 25-12191 Mc. 1 | 2 | UN | ESPACIADOR CAP 25-12191 Mc. 1
RODAMIENTOS Y COPLAS | 54008150 | TE SOLDAR EMBUTIDO AC AISI 1/2 3000WOG | 36 | UN | AISI 304LCONEXION T
RODAMIENTOS Y COPLAS | 54008456 | PERNO ACERO CAB HEX 3/8X2 SAE UNF | 3 | UN | 2A FINO X 100.PERNO
RODAMIENTOS Y COPLAS | 54011257 | REDUCCION GALV DUCTO 2.1/2 - 1.1/2 | 36 | UN | DIAMETRO # CATALOGO ======== = ======== 2.1 deberá informar sobre los agentes contaminantes, su concentración y los métodos recomendados para manipularlos y neutra libres de sustancias contaminantes para la salud humana o el medio ambiente. En el caso que esto no sea posible, el proveedor/2 - 1.1/2' ER75 PROTECCIÓN MEDIO AMBIENTE. La formulación de los materiales suministrados, estaránlizarlos. Además debe indicar código de riesgo con normalización nacional y/o internacional.REDUCCIONES DE ACERO GALVANIZADO, 'CROUSE-HINDS', PARA DUCTO RIGIDO GALVANIZADO DE:
RODAMIENTOS Y COPLAS | 54011311 | TAPA GORRO AC AISI 304 3/4 150LB | 36 | UN | N NOMINAL SIZE IN. ==================== ================ CAP 3/4PIPE FITTINGS, STAINLESS STEEL AISI 304, DRYSEAL AMERICAN STANDARD TAPER PIPE THREAD, 150 PSI WORKING PRESSURE. . DESCRIPTIO
RODAMIENTOS Y COPLAS | 54012705 | TE REDUC. GALV. 3/4 X 3/4 X 1/2 150LB | 36 | UN
RODAMIENTOS Y COPLAS | 50044081 | ALAMBRE INOXIDABLE IONIZADOR PEABODY | 35 | UN | ALAMBRE INOXIDABLE IONIZADOR
RODAMIENTOS Y COPLAS | 50048629 | RELE CONTROL AR-221-S DC IT 2 | 35 | UN | RELE
RODAMIENTOS Y COPLAS | 50064082 | COND. ELECTROLIT. 0.50MF 1000 | 35 | UN | CAPAC VOLTS MF ERROR TYPE (OR EQUAL) ===== ===== ===== =============== 1000 DC .5 10%ELECTRONIC COMPONENTS. ========== =========== ELECTROLYTIC CAPACITORS. NON-POLARIZED. ============ =========== ==============
RODAMIENTOS Y COPLAS | 50111530 | PLATINA | 35 | UN
RODAMIENTOS Y COPLAS | 50112243 | CONTACTOR AUXILIAR B51-62A IT.3 | 35 | UN
RODAMIENTOS Y COPLAS | 54002541 | GOLILLA PLANA 1/2" AC SAE GRD2" | 8 | UN | AS ADICIONALES: SERIE MEDIA (REGULAR); PARA PERNO 1/2 INH; CAJA DE 100 UNIDADES."GOLILLA PLANAIAMETRO AGUJERO: 9/16 INH
RODAMIENTOS Y COPLAS | 54010781 | FUSIBLE 3.20A 600V 13/16X5 | 35 | UN | ============ 3.20 600V LITTEFUSE FLSRO3.2ELECTRIC COMPONENTS =================== FUSES ===== AMPS. VOLTS MANUFACTURER ===== ===== PART #
RODAMIENTOS Y COPLAS | 50044112 | BARRA VIBRADOR LOCKER | 34 | UN | BARRA VIBRADOR
RODAMIENTOS Y COPLAS | 50056788 | CHAV. MESA 5 | 34 | UN | PLANO CAP FP 26- 1866 CHAVETA MESA 52 MC.E
RODAMIENTOS Y COPLAS | 50063821 | CON. TE COAXIAL BN | 34 | UN | C70ELECTRIC COMPONENTS =================== MANUFACTURER PART # ============ ====== RELIANCE 45
RODAMIENTOS Y COPLAS | 50066080 | BOB. COMPEN. DC MCF-8 600V PN96518701 GE | 34 | UN | 9651870-1EQUALIZER COIL, FOR TYPE MCF-8 - 900HP - 225/675RPM - 600VDC MOTOR, s/n 2358365 & 66 MANUFACTURER:GENERAL ELECTRIC PART # :
RODAMIENTOS Y COPLAS | 50073573 | EMPAQUETADURA OD 10110P4 ROUSTON PAXMAN | 34 | UN | JOINT OD 10110P4ROUSTON PAXMAN DIESEL ENGINES.
RODAMIENTOS Y COPLAS | 50073577 | EMPAQUETADURA OD10110P5 ROUSTON PAXMAN | 34 | UN | RING JOINT OD10110P5ROUSTON PAXMAN DIESEL ENGINES.
RODAMIENTOS Y COPLAS | 50077222 | RESORTE | 34 | UN
RODAMIENTOS Y COPLAS | 50091101 | REST.DE CARBON 1/4 W 1330 OH | 34 | UN | ANCE ========== 1330 OHMSELECTRONIC COMPONENTS. ========== =========== CARBON RESISTORS. 5% ERROR. 1/4 WATT. ====== ========== ========= ========= RESIST
RODAMIENTOS Y COPLAS | 50117133 | PASADOR | 34 | UN
RODAMIENTOS Y COPLAS | 50117467 | BOQUILLA | 34 | UN | BOQUILLA C-180-2
RODAMIENTOS Y COPLAS | 50117560 | EMPAQUETADURA | 34 | UN
RODAMIENTOS Y COPLAS | 50117845 | EMPQ.EN | 34 | UN
RODAMIENTOS Y COPLAS | 50128465 | EMPQ. | 2 | UN
RODAMIENTOS Y COPLAS | 54001842 | FUSIBLE 70A 500VCA B/PERNO BRUSH XL50F70 | 34 | UN | CARACTERISTICAS ADICIONALES: B/PERNO. CORRIENTE: 70 AMP, NOMBRE DEL FABRICANTE: BRUSH, NUMERO PARTE FABRICANTE: XL50F70, VOLTAJE: 500 VOLT CA,FUSIBLE DE CARTUCHO,
RODAMIENTOS Y COPLAS | 54001852 | LAMINA FUSIBLE 20A 600V | 2 | UN | ADICIONALES: LAMINA.FUSIBLE, ELECTRICO, MEDIDA DE VOLTAJE MÁXIMO EN VOLTIOS: 600 VLT, MEDIDA DE CORRIENTE CONTINUA EN AMPERIOS: 20 AMP, CARACTERISTICAS
RODAMIENTOS Y COPLAS | 54008254 | ABRAZADERA PART TEFLON BASE AC 38MM | 34 | UN | #N/A
RODAMIENTOS Y COPLAS | 54011317 | TAPON CORCHO 36X41MM DIA - 25MM LARGO | 11 | UN | DIA. MM BASE PROTECCIÓN MEDIO AMBIENTE. La formulación de los materiales suministrados, estarán libres de sustancias cont TOPE LARGO MM ========= ======== 36 X 41 25aminantes para la salud humana o el medio ambiente. En el caso que esto no sea posible, el proveedor deberá informar sobre lodicar código de riesgo con normalización nacional y/o internacional.s agentes contaminantes, su concentración y los métodos recomendados para manipularlos y neutralizarlos. Además debe inTAPONES DE CORCHO, DE PRIMERA CALIDAD, POROSIDAD MINIMA. PARA FRASCOS DE LABO- RATORIO.
RODAMIENTOS Y COPLAS | 50029373 | FILTRO PARLANTE MOTOROLA 3586057A01 | 11 | UN | FILTRO PARLANTE
RODAMIENTOS Y COPLAS | 50045860 | SELLO CARBON MC-006 FP-19-514 | 33 | UN | (EN ZONAS MECANIZADAS), CON ACEITE CHESTERTON 740 O CON PINTURAANTICORROSIVA, SEGÚN CORRESPONDA.CADA REPUESTO DEBERÁ SER ENTREGADO IDENTIFICADO CON UN Nº DE PLANO Y NºDE ORDEN DE COMPRA, SOBRE O BAJO RELIEVE EN DONDEDWG: 122376 DEL PROVEEDOR, DEBERÁ ENTREGAR LAS PIEZAS CON UNA PROTECCION (TOTAL) ÓFABRICANTE: DRESSER-RANDLISTA N°122407-ALOS REPUESTOS DEBERÁN SER FABRICADOS DE ACUERDO CON ESPECIFICACIONES YMATERIALES INDICADOS EN EL PLANO.NO AFECTE LA VIDA UTIL.PLANO: FP-19-514SELLO CARBON MC-006USO: TURBINA VENTILADOR INDUCIDO TIPO 18ZS-1 CALDERA N°1-N°2
RODAMIENTOS Y COPLAS | 50049059 | PASADOR BEDA B62 | 33 | UN | ERISTICAS ADICIONALES: PN-2 235665904.PASADOR
RODAMIENTOS Y COPLAS | 50054757 | FRENO CC 16"230V 60HP SCHNEIDER | 1 | UN | CHO GRÚA CLEVELAND PATIO PALANQUILLAS LAM. BARRASFRENOTCC
RODAMIENTOS Y COPLAS | 50060106 | ANILLO O SHORE 80 | 33 | UN | 171001-14RENEWAL PARTS FOR 'ALEMITE' LUBRICATING EQUIPMENT: P/N DESCRIPTION ====== =========== O'RING
RODAMIENTOS Y COPLAS | 50073457 | EMPAQUET. TRANSF. PNK9543458G1-PT30 GE | 33 | UN | GASKETS FOR TRANSFORMERS. ------------------------- MANUFACTURER PART.# ============ ====== GENERAL ELECTRIC K9543458G1-PT30
RODAMIENTOS Y COPLAS | 50075121 | EMPQ.GOM 3 x 80 x 130 BBC | 33 | UN | BROWN BOVERI' GASKETS. ======================= rubber, 3 x 80 x 130.
RODAMIENTOS Y COPLAS | 50099313 | ZAPATA COLECTORA | 33 | UN | COLLECTOR COMPLETE, 100 AMP. MANUFACTURER: DELTA STAR INC PART # : 46491-TYPE BV(SECTION 15-080)
RODAMIENTOS Y COPLAS | 50110904 | TUERCA 64X300 | 33 | UN
RODAMIENTOS Y COPLAS | 50113149 | JGO. JUNTAS INTERCAMBIADOR VT2 | 33 | UN
RODAMIENTOS Y COPLAS | 50117690 | EMPQ.SUP. LP -100 | 33 | UN
RODAMIENTOS Y COPLAS | 54008143 | MEDIA COPLA AC.AISI304L | 33 | UN | : 3000 PSI (WOG)SEMICONECTOR
RODAMIENTOS Y COPLAS | 50072688 | EMPAQ.CORCHO 5.7/8 X 8.7/16 | 32 | UN | GE' GASKET FOR H.V. TRANSFORMERS. ================================== cork, 5-7/8 id. x 8-7/16 od.
RODAMIENTOS Y COPLAS | 50072708 | EMPAQ.GOMA 3.1/4 LG 3/8 ES | 32 | UN | GE' GASKET FOR H.V. TRANSFORMERS. ================================== rubber 'L', 3-1/4 l. x 3/8 th.
RODAMIENTOS Y COPLAS | 50073405 | EMPAQUET. TRANSF. PNK9542973PT30 GE | 32 | UN | GASKETS FOR TRANSFORMERS. ------------------------- MANUFACTURER PART.# ============ ====== GENERAL ELECTRIC K9542973PT30
RODAMIENTOS Y COPLAS | 50107112 | RESORTE MC-879 FP-19-21 | 32 | UN | CATALOGO FP-19-21MANUAL 20 FPAGINA 29 FIGURA 20RESORTE SATELITE MC-879TURBINA COPPUS TIPO TF-12 BOMBAS BOOSTER CALDERAS 1-2
RODAMIENTOS Y COPLAS | 50114505 | CUBETA 15243 | 32 | UN | FABRICANTE TIMKENNUMERO DE PARTE 15243
RODAMIENTOS Y COPLAS | 54011089 | PERNO C/HEX AC AISI304M20x80H F P=1.00MM | 32 | UN | 0 (AISI 304) M 20 X 80 P=1.00 MM, EN CAJAS DE 25 UNI- DADES.PERNOS CABEZA HEXAGONAL, METRICO, HILO FINO, FABRICADOS SEGUN NORMA DIN - 931 EN ACERO INOXIDABLE DIN 1744
RODAMIENTOS Y COPLAS | 50040041 | DISCO ACOPLAM GOMA 5-1/2X1/2 29480751 | 31 | UN | DISCO ACOPLE GOMA 5-1/2 X 1/2"
RODAMIENTOS Y COPLAS | 50047870 | MODULO SALIDA CONTACTO NO DUAL | 31 | UN | MANUFACTURER: RELIANCEPART.# 45C66APRINTED CIRCUIT BOARD.
RODAMIENTOS Y COPLAS | 50073139 | GOMA AMORTIGUACION PL70-4226 | 31 | UN | SPARES FOR 'ADAMSON ALLIANCE' CRANE. DESCRIPTION. ============ Shear Compression Mounting, 'Andre Rubber Co.', type AR7466/200/UU, as per CAP Dwg.70-4226, Mk.A.
RODAMIENTOS Y COPLAS | 50079582 | TAZA BASE STRAINER COCHRANE SAE DA836-2 | 31 | UN
RODAMIENTOS Y COPLAS | 50089095 | RESORTE BRUSH-HOLDER PN174A018H02 W | 31 | UN | WESTINGHOUSE RENEWAL PART FOR BRUSH-HOLDER. ========================= DESCRIPTION PART.# =========== ====== SPRING 174A018H02
RODAMIENTOS Y COPLAS | 50111728 | UNETA TRINQUETE 1 A 20 T | 31 | UN
RODAMIENTOS Y COPLAS | 54009313 | PERNO CAB CIL HEX INT M6X50H GR P=1.00MM | 4 | UN | CAJA.GONO INTERIORPERNO
RODAMIENTOS Y COPLAS | 54019735 | ESPARRAGO 5/8 - 4 H.GR.TOTAL C/2TUERCAS | 31 | UN
RODAMIENTOS Y COPLAS | 50035305 | CATALINA CAP 70106MC13 7010613 | 34 | UN | CATALINA MC-13
RODAMIENTOS Y COPLAS | 50056881 | AISLACION PLUG 5GE747B1 DC PN1432321 GE | 30 | UN | PLUG INSULATION, FOR DC 5GE747B1 TRACTION MOTOR. MANUFACTURER : GENERAL ELECTRIC PART# : 1432321 (Bulletin GEF-3229)
RODAMIENTOS Y COPLAS | 50062070 | BALATA FRENO 3.7/32 | 30 | UN | SHOE LINING KIT, WITH RIVETS, FOR CAT. # 2841029G1 BRAKE SHOE MANUFACTURER:GENERAL ELECTRIC PART# : 51X213(BULLETIN GEF-2346A)
RODAMIENTOS Y COPLAS | 50066084 | BOB. COMPEN. DC MCF-6 600V PN96563781 GE | 30 | UN | 378-1EQUALIZER COIL, FOR TYPE MCF-6 - 600HP - 300/900RPM - 600VDC MOTOR, s/n 2358368 MANUFACTURER:GENERAL ELECTRIC PART # : 9656
RODAMIENTOS Y COPLAS | 50070542 | LABERINTO 3-3/16 EJE | 30 | UN | 3-3/16 IN SKF LER-188 DIMENSION (IN) MANUFACTURER PART. #DIAMETRO EJE 3-3/16 PULGADASFABRICANTE SKFLABERINTONUMERO DE PARTE LER-188RINGS,TRIPLE SEAL,FOR SKF PILLOW BLOCKS, AS FOLLOWS.
RODAMIENTOS Y COPLAS | 50071064 | LAINA .030 | 30 | UN | SPARES FOR 'TAYLOR' LIFT DESCRIPTION PART # =========== ====== SHIM .030' 1749-236
RODAMIENTOS Y COPLAS | 50076209 | EMPQ.TEFLO | 30 | UN | BROWN BOVERI' GASKETS. ======================= rubber, 15 x 3.82.
RODAMIENTOS Y COPLAS | 50090679 | REST.CARBON 1/4 W 470.0 OH | 30 | UN | CARBON RESISTOR, 470 OHM - 1/4W. MANUFACTURER : GENERAL ELECTRIC CAT.# : 3R151P470J
RODAMIENTOS Y COPLAS | 50104759 | ESPACIADOR | 30 | UN
RODAMIENTOS Y COPLAS | 50106186 | EJE POLIN 3623 | 30 | UN | B-13749-CEJE POLIN 3623SIN EQUIPOA SOCIADO
RODAMIENTOS Y COPLAS | 50106251 | PERNO BRONCE3/8'x1'Lg CAB.PLANA C/RANURA | 30 | UN
RODAMIENTOS Y COPLAS | 50108528 | DISCO | 30 | UN
RODAMIENTOS Y COPLAS | 50108536 | ANILLO | 30 | JGO
RODAMIENTOS Y COPLAS | 50109217 | ANILLO SEGURO | 30 | UN
RODAMIENTOS Y COPLAS | 50109600 | LAINA .010 | 30 | UN
RODAMIENTOS Y COPLAS | 50114139 | EMPQ. TCM7200.86 | 30 | UN
RODAMIENTOS Y COPLAS | 50128254 | JGO. PALETAS | 10 | UN
RODAMIENTOS Y COPLAS | 54008551 | PERNO CAB HEX GALV 7/8-9UNCX3.1/2 | 30 | UN | PERNOTILO CABEZA: HEXAGONAL
RODAMIENTOS Y COPLAS | 54008815 | PRISIONERO CAB CIL HEX INT 7/16X1-1/4 | 1 | UN | PRISIONERO
RODAMIENTOS Y COPLAS | 54010365 | ENCHUFE MACHO VOLANTE 2P 20 A 600 VCA | 30 | UN | PLUGS, WEATHER RESISTANT, 20AMP. 250VDC/600 VAC 2 POLES MANUFACTURER : CROUSE-HINDS PART # : APJ2251
RODAMIENTOS Y COPLAS | 54011934 | EMPALME CAB. PRE. PLM VS3C 350MCM 15KV | 30 | JGO
RODAMIENTOS Y COPLAS | 54012720 | BUJE SOLDAR BISEL 960WOG 2 X 2.1/2 | 30 | UN
RODAMIENTOS Y COPLAS | 54012985 | NIPLE SOLDAR EMBUTIDO A304L 3/4 3000WOG | 30 | UN
RODAMIENTOS Y COPLAS | 50048957 | CONO ARMADA CAP 2512125MC315 | 30 | UN | CONO ARMADA (MC-315O-320)
RODAMIENTOS Y COPLAS | 50062386 | BUJE AISLANTE 14D.INT X 24D.EXT X70MM L | 29 | UN | ===== BUSH 4.230294.ARENEWAL PARTS FOR 'DANIELI' EQUIPEMENTS. =========================== ` DESCRIPTION PART.# =========== =
RODAMIENTOS Y COPLAS | 50064608 | DIODO SI 400V 0.40A | 29 | UN | 400 V 0.4 A 1N647ELECTRIC COMPONENTS. ==================== DIODES. ======= VOLTAGE CAPACITY JEDEC TYPE ======= ======== ==========
RODAMIENTOS Y COPLAS | 50072121 | PASADOR DC PN8804062P1 GE | 29 | UN | ==== PIN CLAMP. 880406P1GENERAL ELECTRIC RENEWAL PART FOR DC MOTOR. ========================== DESCRIPTION PART # =========== ==
RODAMIENTOS Y COPLAS | 50077848 | ANILLO PISTON AD-8936 S | 29 | UN
RODAMIENTOS Y COPLAS | 50081949 | TUBO VENTURI ABS 120 | 29 | UN
RODAMIENTOS Y COPLAS | 50090992 | POLIN RIEL | 29 | UN | J206 CONTINUOS GAGE. ============================ DESCRIPTION PART.# =========== ====== ROLLER RAILELECTRIC COMPONENTS. ==================== RENEWAL PARTS FOR 'PRATT & WHITNEY'. ==================================== ELECTROLIMIT
RODAMIENTOS Y COPLAS | 50091194 | REST.DE CARBON 1/4 W 82 OH | 10 | UN | ANCE ========== 82 OHMSELECTRONIC COMPONENTS. ========== =========== CARBON RESISTORS. 5% ERROR. 1/4 WATT. ====== ========== ========= ========= RESIST
RODAMIENTOS Y COPLAS | 50109285 | GOL. PLAN | 29 | UN
RODAMIENTOS Y COPLAS | 50111721 | RES.1 A 20 | 29 | UN
RODAMIENTOS Y COPLAS | 50117203 | ANILLO ADAPTADOR HEMBRA | 29 | UN
RODAMIENTOS Y COPLAS | 50128255 | RETEN RESORTE | 1 | UN
RODAMIENTOS Y COPLAS | 54010685 | FUSIBLE 12.00A 600V 13/16X5 | 29 | UN | ============ 12.00 600V LITTEFUSE FLSR12ELECTRIC COMPONENTS =================== FUSES ===== AMPS. VOLTS MANUFACTURER ===== ===== PART #
RODAMIENTOS Y COPLAS | 54012716 | BUJE SOLDAR BISEL 3 X 3 960WOG | 29 | UN
RODAMIENTOS Y COPLAS | 54013374 | FUSIBLE 14.4 KV. 100.0 A. | 29 | UN
RODAMIENTOS Y COPLAS | 50046562 | PERNO Mc-P CAP 29-1943 | 28 | UN | LINEA ESTAÑADO ELECTROLITICO NUMERO DE PLANO: 29-1943 MC-P PERNO Mc-P USO: BASTIDOR
RODAMIENTOS Y COPLAS | 50046563 | PERNO Mc-P1 CAP 29-1943 | 28 | UN | LINEA ESTAÑADO ELECTROLITICO NUMERO DE PLANO: 29-1943 MC-P1 PERNO MC-P1 USO: BASTIDOR
RODAMIENTOS Y COPLAS | 50059998 | COPLA MESA 1 | 28 | UN | PLANO CAP D40 26- 134 COPLA MESA 1 MC.B
RODAMIENTOS Y COPLAS | 50075073 | EMPQ.GOM 3 x 94 x 145 BBC | 28 | UN | BROWN BOVERI' GASKETS. ======================= rubber, 3 x 94 x 145.
RODAMIENTOS Y COPLAS | 50116755 | UNION MANG.1/2X3/8 | 28 | UN
RODAMIENTOS Y COPLAS | 50128248 | SELLO VASTAGO | 3 | JGO
RODAMIENTOS Y COPLAS | 54011441 | TUERCA HEX METRICA INOX 20 H F P=1.00MM | 28 | UN | ========== ======== M 20 P 1 5004). UNIDADES DIMENCIONES POR CAJA ====TUERCA HEXAGONAL, METRICA, HILO GRUESO, FABRICADA SEGUN NORMA DIN 934 EN ACERO INOXIDABLE DIN 17440 (AISI 3
RODAMIENTOS Y COPLAS | 54012014 | CJA.DERIVACION GALV BASE REDONDA | 28 | UN
RODAMIENTOS Y COPLAS | 54013379 | FUSIBLE 50A (gG) - 500V S/PERCUTOR 14x51 | 28 | UN
RODAMIENTOS Y COPLAS | 50041111 | RODILLO Mc-C CAP 29-1035 | 27 | UN | LINEA CORTE PLANCHAS NUMERO DE PLANO: 29-1035 RODILLO MC-C
RODAMIENTOS Y COPLAS | 50059676 | COPLA COBRE SOLDAR 14 MM | 27 | UN | #N/A
RODAMIENTOS Y COPLAS | 50059680 | COPLA COBRE SOLDAR 22 MM | 27 | UN | #N/A
RODAMIENTOS Y COPLAS | 50066640 | BOB. ESTATO PNSN8300313A | 27 | UN | GENERAL ELECTRIC STATOR COIL. ============================== PART # ====== SN-8300313A
RODAMIENTOS Y COPLAS | 50084974 | PERNO PARKER G-5 1-1/2'Øx12' Lg. NC | 27 | UN
RODAMIENTOS Y COPLAS | 50088835 | SELLO FILTRO COMB | 27 | UN | === SELLO FILTRO 8177030 COMBUSTIBLEREPUESTOS PARA MOTORES 'GENERAL MOTORS'. DESCRIPCION #.PARTE =========== ====
RODAMIENTOS Y COPLAS | 50090841 | REST.DE CARBON 0.5 W 39 OH | 11 | UN
RODAMIENTOS Y COPLAS | 50090982 | REST.DE CARBON 1.0 W 15 OH | 10 | UN
RODAMIENTOS Y COPLAS | 50112541 | ACOPLAMIENTO | 1 | UN
RODAMIENTOS Y COPLAS | 50116984 | PALETA DERECHA 1A-7628-A 19-632 | 27 | UN | SEGÚN CORRESPONDA.ACEITE CHESTERTON 740 O CON PINTURA ANTICORROSIVA,CADA REPUESTO DEBERÁ SER ENTREGADO IDENTIFICADOCON ESPECIFICACIONES Y MATERIALES INDICADOS EN EL PLANO.CON SU Nº DE PLANO Y NºDE ORDEN DE COMPRA, SOBREEL PROVEEDOR, DEBERÁ ENTREGAR LAS PIEZAS CON UNALOS REPUESTOS DEBERÁN SER FABRICADOS DE ACUERDOO BAJO RELIEVE EN DONDE NO AFECTE LA VIDA UTIL.PALETA DERECHA Mc-1A-7628APLANO CAP 19-632PROTECCION (TOTAL) Ó(EN ZONAS MECANIZADAS), CONSISTEMA DE AIRE QUEMADOR TIPO "RO" CALDERAS 1-2
RODAMIENTOS Y COPLAS | 50128754 | ESC. CARBON (MEMO ME 72-673 | 27 | UN
RODAMIENTOS Y COPLAS | 54010607 | FUSIBLE FOXBORO NO262AB | 27 | UN | CORRIENTE :FABRICANTE : FOXBOROFUSIBLESNUMERO PARTE : NO262ABVOLTAJE :
RODAMIENTOS Y COPLAS | 50022205 | CONO TIMKEN NA03063SW | 2 | UN | CONO
RODAMIENTOS Y COPLAS | 50048216 | PERNO 3/4"X2" D40-22-541 | 26 | UN | (EN ZONAS MECANIZADAS), CON ACEITE CHESTERTON 740 O CON PINTURAANTICORROSIVA, SEGÚN CORRESPONDA.CADA REPUESTO DEBERÁ SER ENTREGADO IDENTIFICADO CON UN Nº DE PLANO Y NºDE ORDEN DE COMPRA, SOBRE O BAJO RELIEVE EN DONDEEL PROVEEDOR, DEBERÁ ENTREGAR LAS PIEZAS CON UNA PROTECCION (TOTAL) ÓLOS REPUESTOS DEBERÁN SER FABRICADOS DE ACUERDO CON ESPECIFICACIONES YMATERIALES INDICADOS EN EL PLANO.NO AFECTE LA VIDA UTIL.PERNO 3/4" X 2" GRADO 5PLANO: D40-22-541USO: PERFOREDORA A.HORNO N°2
RODAMIENTOS Y COPLAS | 50062002 | BALATA DISCO | 26 | UN | BRAKE DISK, FOR BRAKE # M51A0327N-XQ MANUFACTURER:RELIANCE ELECTRIC PART # 63P04-NF322-2073 ( 413366-E )
RODAMIENTOS Y COPLAS | 50073445 | EMPAQUET. TRANSF. PNK9543458G1-PT24 GE | 26 | UN | GASKETS FOR TRANSFORMERS. ------------------------- MANUFACTURER PART.# ============ ====== GENERAL ELECTRIC K9543458G1-PT24
RODAMIENTOS Y COPLAS | 50073902 | EMPAQUETADURA Mc-T 29-4151 | 26 | UN | EMPAQUETADURA Mc-TPLANO CAP 29-4151
RODAMIENTOS Y COPLAS | 50079329 | PERNO OJO 42 mm AY-9398-S | 26 | UN | PLANO CAP 41-11015 PERNO OJO 42 mm. AY-9398-S MC.17
RODAMIENTOS Y COPLAS | 50089515 | SELLO VALVULA | 26 | UN | === SELLO VALVULA 8328687REPUESTOS PARA MOTORES 'GENERAL MOTORS'. DESCRIPCION #.PARTE =========== ====
RODAMIENTOS Y COPLAS | 50106006 | ANILLO | 26 | UN
RODAMIENTOS Y COPLAS | 54008032 | TE ACERO 1 6000WOG | 26 | UN | CONEXION TES: SIN COSTURA.
RODAMIENTOS Y COPLAS | 54009969 | AMPL. IND. 3.3V 150.0MA E-9 BASE ROSC | 26 | UN | INDICATING LAMP, 3.3VOLTS - 150mA, SCREW E-9
RODAMIENTOS Y COPLAS | 54010003 | AMPL.IND.14.0V80.0MA BA-9S BASE BAYONET | 7 | UN | INDICATING LAMP, 14 VOLTS 80mA - BAYONET Ba-9s
RODAMIENTOS Y COPLAS | 54012859 | CONEXION ARRANQUE BICEL 2 X 3/4 3000WOG | 26 | UN
RODAMIENTOS Y COPLAS | 50035500 | SELLO RANSOMES & RAPIER 95601008 | 25 | UN | SELLO
RODAMIENTOS Y COPLAS | 50041878 | COLLAR ARM 3' AC FDD SAE0030 CAP | 1 | UN | COLLAR ARMADO 3'USO: LAMINADOR DE PLANOS EN CALIENTE (LPC).
RODAMIENTOS Y COPLAS | 50058687 | BOQ. PULVERIZADOR | 25 | UN | Drawing 97B1011FOR CSH COKE OVEN PROJECT, JOB # SE-4230, OVEN BATTERY, BFG CLEANING SYSTEM: SPRAY NOZZLE MANUFACTURER: NKK CORPORATION PART # :
RODAMIENTOS Y COPLAS | 50071060 | LAINA .020 | 25 | UN | ====== SHIM .020' 129387SPARES FOR 'HYSTER' FORK LIFT TRUCKS. LIFT ATTACHMENT & OPTIONAL EQUIPMENT DESCRIPTION PART N° ===========
RODAMIENTOS Y COPLAS | 50076029 | CONECTOR | 25 | UN
RODAMIENTOS Y COPLAS | 50078760 | PERNO INOXDIDABLE | 25 | UN | PLANO CAP 29-17186 PERNO INOXIDABLE MC.B
RODAMIENTOS Y COPLAS | 50078760 | PERNO INOXDIDABLE | 25 | UN | PLANO CAP 29-17186 PERNO INOXIDABLE MC.B
RODAMIENTOS Y COPLAS | 50090188 | SEPARADOR | 25 | UN | PLANO CAP FP 26-3313 SEPARADOR MC.4
RODAMIENTOS Y COPLAS | 50106060 | SELLO VALV.REGULADORA | 25 | UN
RODAMIENTOS Y COPLAS | 50106545 | ANILLO | 25 | UN
RODAMIENTOS Y COPLAS | 50115019 | PRENSA-ESTOPA GOTEADOR | 25 | UN
RODAMIENTOS Y COPLAS | 54012895 | COPLA REDUC. SOLDAR EMBT.1 X 3/4 6000WOG | 25 | UN
RODAMIENTOS Y COPLAS | 54012984 | TE AC AISI 304L 1/2 3000WOG | 25 | UN
RODAMIENTOS Y COPLAS | 54013005 | CODO 45 AC AISI 316 1 3000W0G | 25 | UN
RODAMIENTOS Y COPLAS | 54013013 | CODO 45 SOLD EMBUTIDO A316L 3/4 6000WOG | 25 | UN
RODAMIENTOS Y COPLAS | 54013381 | FUSIBLE 20A (gG) - 500V S/PERCUTOR 10x38 | 25 | UN
RODAMIENTOS Y COPLAS | 50045955 | BUJE McA9 CAP D40-29-1709 | 24 | UN | BUJE McA9 LINEA ESTAÑADO ELECROLITICO PLANO CAP : D40-29-1709 USO: AISLACIONES ESTANQUE PLATEADO.
RODAMIENTOS Y COPLAS | 50055752 | ABRAZADERA PNC4027703 | 24 | UN
RODAMIENTOS Y COPLAS | 50066071 | BOB. COMPEN. PN82745381 | 24 | UN
RODAMIENTOS Y COPLAS | 50068450 | FILTRO PNIC3509A100A2 GE | 24 | UN | ELECTRONIC FILTERS MANUFACTURER CAT.# ============ ===== GENERAL ELECTRIC IC3509A100A2
RODAMIENTOS Y COPLAS | 50072528 | GOLILLA 976042 | 24 | UN | DESCRIPTIONPART NR # 976042 BUSHINGSPARES FOR NATIONAL CRANE, MODEL N55-H21
RODAMIENTOS Y COPLAS | 50072620 | GOLILLA NW5/43 | 24 | UN | JOINT,NOZZLE NW5/43SPARES FOR ROUSTON PAXMAN DIESEL ENGINES.
RODAMIENTOS Y COPLAS | 50077516 | PERNO C/TUERCA - P/COPLA FASTS #22 | 24 | UN | PERNO MC.2 CON TUERCA D40 24-591PARTES DE REPUESTO PARA COPLAS : DESCRIPCION. ============
RODAMIENTOS Y COPLAS | 50080785 | GOL. SEPARADOR AY-5150- | 24 | UN
RODAMIENTOS Y COPLAS | 50080789 | PERNO AY-9590-S | 24 | UN
RODAMIENTOS Y COPLAS | 50104766 | ESPACIADOR | 24 | UN
RODAMIENTOS Y COPLAS | 50106014 | ANILLO | 24 | UN
RODAMIENTOS Y COPLAS | 50109814 | GOL. FIBR | 24 | UN
RODAMIENTOS Y COPLAS | 50109872 | PRISIONERO 3/4 X 2.3/8 CAB.AVELLANADA | 24 | UN
RODAMIENTOS Y COPLAS | 50111034 | JGO. PERNO DE TAPA H-344 | 24 | UN
RODAMIENTOS Y COPLAS | 50117721 | PLACA REFUERZO | 24 | UN
RODAMIENTOS Y COPLAS | 50117728 | PLACA REFUERZO | 24 | UN
RODAMIENTOS Y COPLAS | 50117783 | ANILLO CORTO INOX.DIA.8 | 24 | UN
RODAMIENTOS Y COPLAS | 54009559 | PERNO BRONCE CAB HEX 1/2"X2-1/4" | 24 | UN | PERNO
RODAMIENTOS Y COPLAS | 54012024 | GOL. PLANA CUADRADA GAL. CROSBY J10 | 24 | UN
RODAMIENTOS Y COPLAS | 54012629 | TE NEGRA REDUCCION 1 X 1 X 3/4 150LB | 24 | UN
RODAMIENTOS Y COPLAS | 54012793 | TE ACERO 4000WOG 1.1/4 | 24 | UN
RODAMIENTOS Y COPLAS | 54018699 | CINTA CARBON | 24 | ROL
RODAMIENTOS Y COPLAS | 50065340 | BOB.ARMA.AIS. PN3224590A | 23 | UN
RODAMIENTOS Y COPLAS | 50073441 | EMPAQUET. TRANSF. PNK9543458G1-PT23 GE | 23 | UN | GASKETS FOR TRANSFORMERS. ------------------------- MANUFACTURER PART.# ============ ====== GENERAL ELECTRIC K9543458G1-PT23
RODAMIENTOS Y COPLAS | 50110967 | ANILLO'0' 4.1/2X6 | 6 | UN
RODAMIENTOS Y COPLAS | 50111041 | JGO. PERNO DE TAPA H-344 | 23 | UN
RODAMIENTOS Y COPLAS | 50111537 | PLANCHA | 23 | UN
RODAMIENTOS Y COPLAS | 54002523 | GOLILLA PRESION 3/8" AC ASAB271" | 18 | UN | ALES: CAJAS DE 100 UNIDADES."E GRADO DE RESISTENCIA: MEDIANO; TABLA 3GOLILLA PRESION
RODAMIENTOS Y COPLAS | 54009576 | ALAMBRE PIANO RESOR 30 MWG 0.080-2.03MM | 14.37 | G | ALAMBRE PIANO ACEROPECIALES: 30 MWG
RODAMIENTOS Y COPLAS | 50029732 | BUJE BRONCE CAP 4111106MC10 | 22 | UN | BUJE
RODAMIENTOS Y COPLAS | 50031035 | ANILLO QUINI A53082 | 22 | UN | ANILLO
RODAMIENTOS Y COPLAS | 50042553 | PERNO FIJAC EJE PALETA | 2 | UN | L: MATERIAL DE FABRICACION (MAESTRANZA).PERNO FIJACION EJE PALETA MC-110
RODAMIENTOS Y COPLAS | 50052572 | TARJETA CIRCUIT ENTRADA 115 VCA RELIANCE | 22 | UN | 115 VLTCA.TARJETA CIRCUITO
RODAMIENTOS Y COPLAS | 50058759 | ANILLO AJUSTE 14MM | 22 | UN | BROWN BOVERI' GASKETS. ======================= No.EO-14, adjustment Ring 14 m/m.
RODAMIENTOS Y COPLAS | 50070525 | LABERINTO 1-7/16 EJE | 22 | UN | 1-7/16 IN SKF ER-112 DIMENSION (IN) MANUFACTURER PART. #DIAMETRO EJE 1-7/16 PULGADAFABRICANTE SKFLABERINTONUMERO DE PARTE ER-112RINGS,TRIPLE SEAL,FOR SKF PILLOW BLOCKS, AS FOLLOWS.
RODAMIENTOS Y COPLAS | 50071364 | GOL. HORNO RECALENT | 22 | UN | PLANO CAP FP 23- 3038 GOLILLA HORNO RECAL MC.34
RODAMIENTOS Y COPLAS | 50078021 | LAINA | 22 | JGO
RODAMIENTOS Y COPLAS | 50079135 | PERNO MC-91.1 | 22 | UN | PANO CAP FP 23-1669 PERNO MC.91.1
RODAMIENTOS Y COPLAS | 50091220 | SOP. AISLADOR COMPLET | 22 | UN | PUBLICATION 5005)UNDER-RUNNING CONDUCTOR RAIL SUPPORT, 750 VOLTS, 30-45Lbs/Yd RAIL SIZE MANUFACTURER: DELTA STAR INC. PART # : 709130 - TYPE LBW (
RODAMIENTOS Y COPLAS | 50094687 | ROD.PISTA INT.ANCHA C/COLLAR 15.9X40X6MM | 22 | UN | DIMENSION (MM) MANUFACTURER PART. # 15.9 X 40 X 28.6 SKF 479203- 010BEARINGS, BALL, RADIAL,1 ROW WIDE INNER RING COMPLETE WITH COLLAR.BRANDS INDICATED OR IDENTICAL EQUIVALENTS, AS FOLLOWS.DIMENSIONES 15.9 X 40 X 28.6 mm.FABRICANTE SKFNUMERO DE PARTE SKF 479203- 010RODAMIENTO DE BOLAS ARO INTERIOR ANCHO CON COLLAR
RODAMIENTOS Y COPLAS | 50107091 | JGO. EMPAQUETADURA CAMIS | 22 | UN
RODAMIENTOS Y COPLAS | 50108417 | TACO P/VENTOSA | 22 | UN
RODAMIENTOS Y COPLAS | 50118839 | RESORTE | 22 | UN
RODAMIENTOS Y COPLAS | 54003307 | CONECTOR PARALELO OZ XTP2424 1/0 A 4/0 | 22 | UN | CONECTOR PARALELO OZ XTP2424 1/0 A 4/0, USO: MATERIAL ELECTRICO GENERAL.
RODAMIENTOS Y COPLAS | 54009198 | PERNO ACERO CAB HEX M8X20H GR P=1.25MM | 4 | UN | BEZA: HEXAGONALPERNOS: CAJA X 100.
RODAMIENTOS Y COPLAS | 54011940 | PERNO CAB HEX HIL.GR BRONCE SI1/4X1.1/4 | 22 | UN
RODAMIENTOS Y COPLAS | 54020963 | MATERIAL TERMIN. PLM 3UTRS260G | 22 | JGO
RODAMIENTOS Y COPLAS | 50054816 | TUBO AISLANTE 14X24X284MM CONCAST | 21 | UN | SIGNACION TIPO/MODELO: AISLANTETUBERIA
RODAMIENTOS Y COPLAS | 50064181 | COND. ELECTROLIT. 10MF 150 | 21 | UN | CAPAC VOLTS MF ERROR TYPE (OR EQUAL) ===== ===== ===== =============== 150 DC 10 10% MALLORY TC-42ELECTRONIC COMPONENTS. ========== =========== ELECTROLYTIC CAPACITORS. SIMPLE TUBULAR. ============ =========== ====== ========
RODAMIENTOS Y COPLAS | 50064909 | CONDENSADOR DC 15V PN5496267P10 GE | 21 | UN | ===== ================== 15 DC 22 GE 5496267P10ELECTRONIC COMPONENTS. ====================== CAPACITORS ========== CAPAC VOLTS MF MANUFACTURER/CAT.# =====
RODAMIENTOS Y COPLAS | 50071183 | ELEM. REPARAR INYECTO | 21 | UN | === ELEMENTO REPARAR 5228846 INYECTORREPUESTOS PARA MOTORES 'GENERAL MOTORS'. DESCRIPCION #.PARTE =========== ====
RODAMIENTOS Y COPLAS | 50073469 | EMPAQUET. TRANSF. PNK9543458G1-PT33 GE | 21 | UN | GASKETS FOR TRANSFORMERS. ------------------------- MANUFACTURER PART.# ============ ====== GENERAL ELECTRIC K9543458G1-PT33
RODAMIENTOS Y COPLAS | 50083681 | CONECTOR | 21 | UN
RODAMIENTOS Y COPLAS | 50089720 | REST. 0.232 OH | 21 | UN | == ==== ============ .232 BC J1ELECTRONIC COMPONENTS. ========== =========== RESISTORS. ========== MANUFACTURER OHMS WATT PART.# ==
RODAMIENTOS Y COPLAS | 50104753 | RETEN | 21 | UN
RODAMIENTOS Y COPLAS | 50105532 | RIEL P/PORTACABLES TIPO W | 20.6 | M
RODAMIENTOS Y COPLAS | 50106033 | ANILLO | 21 | UN
RODAMIENTOS Y COPLAS | 50112382 | COMPUERTA | 21 | UN
RODAMIENTOS Y COPLAS | 50114261 | ANILLO 6.1/8X13 | 21 | UN
RODAMIENTOS Y COPLAS | 50114485 | EMPAQ. ANILLO O | 21 | UN
RODAMIENTOS Y COPLAS | 50114853 | EMPQ.128.4/ | 21 | UN
RODAMIENTOS Y COPLAS | 50128477 | BUJE | 21 | UN
RODAMIENTOS Y COPLAS | 54006046 | TUERCA HEX AC CARB GALV 3/8"UNC CL2B | 8 | UN | CARACTERISTICAS ADICIONALES: HILO GRUESO CLASE 2B, 50kg/mm CARGA DE PRUEBA MINIMA Y 100 ROCKWELL DUREZA MAXIMA.DESIGNACION TIPO/MODELO: HEXAGONALDESIGNADOR SERIE HILO ROSCA: UNCDIAMETRO INTERNO: 3/8"DIMENSIONES Y TOLERANCIAS SEGUN ESTANDAR SAE PARA TUERCAS HEXAGONALES TERMINADAS TABLA 12. EN CAJAS DE 100 UNIDADESGRADO DUREZA MATERIAL: GRADO 2MATERIAL: ACERO BAJO CARBONOTRATAMIENTO SUPERFICIE: GALVANIZADOTUERCA
RODAMIENTOS Y COPLAS | 54008197 | ELIMINADOR SEDIMENTO ARMSTRONG 2501/2 | 21 | UN | : 1/2 INH.FILTRO
RODAMIENTOS Y COPLAS | 54008292 | PERNO ACERO CAB HEX 1/4X1/2 SAE | 10 | UN | CAJA X 100.O: 2A GRUESOPERNO
RODAMIENTOS Y COPLAS | 54012031 | REDUCCION S/EMBUT. A304L 2x3/4 3000WOG | 21 | UN
RODAMIENTOS Y COPLAS | 54012792 | CODO ACERO 45GR. 4000WOG 1.1/2 | 21 | UN
RODAMIENTOS Y COPLAS | 54012993 | REDUCCION S/EMBUT A304 1.1/2x3/4 3000WOG | 21 | UN
RODAMIENTOS Y COPLAS | 50047949 | JGO.EMPAQUETADURA CULATA GM 8427111 | 20 | UN | JUNTAS ESTANQUEIDADS PARTE: MOTORES INDUSTRIALES Y TRANSMISIONES HIDRÁULICAS.
RODAMIENTOS Y COPLAS | 50047961 | RESORTE VALVULA FORD MOTOR COMPANY | 20 | UN | DEL QUE ES PARTE: MOTORES INDUSTRIALES Y TRANSMISIONES HIDRÁULICAS.MUELLE
RODAMIENTOS Y COPLAS | 50048052 | PROTECCION CAP 41-44562.1 MC-50 | 20 | UN | PROTECCION MC-50
RODAMIENTOS Y COPLAS | 50058912 | BOTON EMPUJADOR HIDR VALV | 20 | UN | === BOTON EMPUJADOR 8052307 HIDRAULICO DE VALVULAREPUESTOS PARA MOTORES 'GENERAL MOTORS'. DESCRIPCION #.PARTE =========== ====
RODAMIENTOS Y COPLAS | 50060327 | BUJE Mc 40 FP 41-273 | 20 | UN | G 312065 ==================================== BUJE ITEM 40MARCADOR DE PLANCHONES CAJA SUPERIOR PORTA CABEZAL:INTERSTAHL GMBH, TIPO 15 RH 15-8/1 FP 41-273 DW
RODAMIENTOS Y COPLAS | 50060331 | BUJE Mc 41 FP 41-273 | 20 | UN | G 312065 ==================================== BUJE ITEM 41MARCADOR DE PLANCHONES CAJA SUPERIOR PORTA CABEZAL:INTERSTAHL GMBH, TIPO 15 RH 15-8/1 FP 41-273 DW
RODAMIENTOS Y COPLAS | 50069187 | JGO. REPARACION EMBRAGUE EZD40 | 20 | UN | 6 SPRING ML - 56 - 6 BRONZE PIVOT SP-575 - 6 HEX. SOCKET HEAD CAP SCREW 3/8' x 5/8' LENGHT.REPAIR KIT, FOR TYPE EZD40 CLUTCH MANUFACTURER : STROMAG-MARZORATTI 'DANIELI' PART # N-557575.Y , CONSISTING OF: -
RODAMIENTOS Y COPLAS | 50071950 | GOL. IT.31 | 20 | UN | ====== SPRING WASHER (It.310). 6773SPARES FOR TYPE C3N2F 'BURCKHARDT' COM- PRESSOR, SERIAL 32123 & 32124 DESCRIPTION PART.# ===========
RODAMIENTOS Y COPLAS | 50072532 | GOLILLA 976050 | 20 | UN | DESCRIPTIONPART NR.# 976050 BUSHINGSPARES FOR NATIONAL CRANE, MODEL N55-H21
RODAMIENTOS Y COPLAS | 50076199 | EMPQ.TAPA RELLEN | 20 | UN | FC 7370SPARES FOR 'WAGNER ELECTRIC CORP.' BRAKES DESCRIPTION PART.# =========== ====== GASKET.
RODAMIENTOS Y COPLAS | 50077372 | POLIN | 20 | UN
RODAMIENTOS Y COPLAS | 50088046 | SELLO 200X230X22.5 | 20 | UN | PLANO CAP FP 23- 3038 SELLO 200X230X22.5
RODAMIENTOS Y COPLAS | 50091009 | REST.DE CARBON 1.0 W 220000 OH | 20 | UN | ========== 220000 OHMSELECTRONIC COMPONENTS. ========== =========== CARBON RESISTORS. 5% ERROR. 1 WATT. ====== ========== ========= ======= RESISTANCE
RODAMIENTOS Y COPLAS | 50091141 | REST.DE CARBON 1/4 W 33 OH | 20 | UN | ANCE ========== 33 OHMSELECTRONIC COMPONENTS. ========== =========== CARBON RESISTORS. 5% ERROR. 1/4 WATT. ====== ========== ========= ========= RESIST
RODAMIENTOS Y COPLAS | 50091871 | PORTAESCOBILLA EMBRAGUE EZD40 | 20 | UN | BRUSHOLDER FOR TYPE EZD40 CLUTCH MANUFACTURER : STROMAG-MARZORATTI 'DANIELI' PART # N-557573.Y
RODAMIENTOS Y COPLAS | 50099155 | RES.VIBRADOR 3M | 20 | UN | ======= SPRING. LOCKER INDUSTRIE 3MCRENEWAL PARTS FOR 'VIBRATOR' DESCRIPTION MANUFACTURER PART.# =========== =====
RODAMIENTOS Y COPLAS | 50104455 | JGO. EMPAQUETADURA TCM7308.17 | 20 | JGO
RODAMIENTOS Y COPLAS | 50104525 | PERNO 8X25 158.26/1 Mc 11 23-1753 | 20 | UN | PERNO 8X25 158.26/1 Mc 11 23-1753
RODAMIENTOS Y COPLAS | 50105247 | TUERCA FIJACION #13 RED.3L21HGDG3-10 | 20 | UN
RODAMIENTOS Y COPLAS | 50106025 | ANILLO | 20 | UN
RODAMIENTOS Y COPLAS | 50106633 | DISCO VIDRIO | 20 | UN
RODAMIENTOS Y COPLAS | 50107030 | GOL. AXIA | 20 | UN
RODAMIENTOS Y COPLAS | 50107057 | METALES BIELA | 20 | UN
RODAMIENTOS Y COPLAS | 50107065 | METALES BIELA | 20 | UN
RODAMIENTOS Y COPLAS | 50107568 | PASADOR PISTON | 20 | UN
RODAMIENTOS Y COPLAS | 50107577 | METALES PASADOR BIELA | 20 | UN
RODAMIENTOS Y COPLAS | 50107895 | EMPAQUETAD. MC-5 FP-19-7 | 20 | UN | **ELIMINADO REPUESTO PERTENECE A TURBO GENERADOR 2500 KW****SOLICITADO POR CARLOS MUÑOZ TORRES**CATALOGO FP-19-7 (HOJAS 18-1006)EMPAQUETADURA MC-5EQUIPO FUERA DE SERVICIOUSO EYECTORES "GRAHAM" CISTERNA TURBO 2500KWH
RODAMIENTOS Y COPLAS | 50109691 | RES.P/BOMBA 15DZ | 20 | UN
RODAMIENTOS Y COPLAS | 50114062 | UNION CONECTOR TCM7110.037 | 20 | UN | UNION CONECTOR
RODAMIENTOS Y COPLAS | 50115387 | SELLO ACEITE MET. 1.15/16 X 3.350 X 3/64 | 20 | UN
RODAMIENTOS Y COPLAS | 50115919 | ABRAZADERA B-705-828 | 20 | UN | ABRAZADERA B-705-828COLECTORES DE FANGO CALDERAS 1-2
RODAMIENTOS Y COPLAS | 50117413 | CPO. RETENCIO | 20 | UN
RODAMIENTOS Y COPLAS | 50118391 | RESORTE | 20 | UN
RODAMIENTOS Y COPLAS | 50128164 | ELECTRODO CAP 12-R169.5 LBR | 20 | UN | #N/A
RODAMIENTOS Y COPLAS | 50128481 | ANILLO RETENCION 714-10-1041 | 20 | UN | ANILLO RETENCION 714-10-1041
RODAMIENTOS Y COPLAS | 50128825 | ANILLO (ELIM. POR CONS. ME-112) | 20 | UN
RODAMIENTOS Y COPLAS | 54008287 | ABRAZADERA PART 1" SAE 61 211916UL | 20 | UN | ABRAZADERAL-2: ACERO
RODAMIENTOS Y COPLAS | 54011197 | PORTAFUSIBLE 1P 30A 600V CLASE 'R | 20 | UN | FUSEHOLDER 1P. 30AMP. 600V, FOR CLASS R FUSES MANUFACTURER : LITTELFUSE PART # : LR60030-1PR
RODAMIENTOS Y COPLAS | 54011969 | EMPALME CAB. PRE. PLM VS3C 250MCM 15KV | 20 | JGO
RODAMIENTOS Y COPLAS | 54012992 | COPLA REDUC S/EMBUT A304L 1x1/4 3000WOG | 20 | UN
RODAMIENTOS Y COPLAS | 54017834 | PERNO ANCLAJE 1-1/4 | 20 | UN
RODAMIENTOS Y COPLAS | 50052013 | ARANDELA FIJACION MB 10 | 1 | UN | ARANDELAS DE FIJACIONLINK DE CATALOGO ADJUNTONUMERO DE PARTE: MB 10
RODAMIENTOS Y COPLAS | 50062695 | BARRA VIBRADORA | 19 | UN | ======== BAR VIBRATOR,WITH JEFFREY-TRAYLOR FIBRE SPACER. 603665RENEWAL PARTS FOR 'VIBRATOR'. DESCRIPTION MANUFACTURER PART.# =========== ====
RODAMIENTOS Y COPLAS | 50066244 | EJE MC-B FP-20-334 | 19 | UN | (EN ZONAS MECANIZADAS),CON ACEITE CHESTERTON 740 O CON PINTURAANTICORROSIVA , SEGÚN CORRESPONDA .CADA REPUESTO DEBERÁ SER ENTREGADO IDENTIFICADO CON UN Nº DE PLANO Y NºDE ORDEN DE COMPRA , SOBRE O BAJO RELIEVE EN DONDEEJE MC-BEL PROVEEDOR, DEBERÁ ENTREGAR LAS PIEZAS CON UNA PROTECCION (TOTAL) ÓLOS REPUESTOS DEBERÁN SER FABRICADOS DE ACUERDO CON ESPECIFICACIONES YMATERIALES INDICADOS EN EL PLANO.NO AFECTE LA VIDA UTIL.PLANO: FP-20-334USO: CONJUNTO TRANSMISION TRANSVERSAL RECLAIMER
RODAMIENTOS Y COPLAS | 50070669 | FUENTE PODER 48VCC | 19 | UN | C01BELECTRIC COMPONENTS. ==================== MANUFACTURER PART.# ============ ====== GAI-TRONICS COR.
RODAMIENTOS Y COPLAS | 50071570 | GOL. AISLANT | 19 | UN | RENEWAL PARTS 'YODER' WELDER. DESCRIPTION PART.# =========== ====== INSULATING WASHER. A-86974-1
RODAMIENTOS Y COPLAS | 50073425 | EMPAQUET. TRANSF. PNK9542987G1-PT29 GE | 19 | UN | GASKETS FOR TRANSFORMERS. ------------------------- MANUFACTURER PART.# ============ ====== GENERAL ELECTRIC K9542987G1-PT29
RODAMIENTOS Y COPLAS | 50075869 | BLOQUE | 19 | UN
RODAMIENTOS Y COPLAS | 50077979 | MANG.CODO 90/RECT 3/4 X 47.5 | 19 | UN | ===== MANGUERA CODO 90/R 70-6900 3/4 X 47,5 MC.4AREPUESTOS PARA GRUAS 'ADAMSON ALLIANCE'. DESCRIPCION PLANO ===========
RODAMIENTOS Y COPLAS | 50078027 | PERNO | 19 | UN
RODAMIENTOS Y COPLAS | 50078850 | PERNO IT.387 | 19 | UN | ====== HEXAGON SCREW M8X16 640816 (It.387).SPARES FOR TYPE C3N2F 'BURCKHARDT' COM- PRESSOR, SERIAL 32123 & 32124 DESCRIPTION PART.# ===========
RODAMIENTOS Y COPLAS | 50080013 | SELLO GOMA | 19 | UN
RODAMIENTOS Y COPLAS | 50082484 | PLACA FIJACION | 19 | UN
RODAMIENTOS Y COPLAS | 50090896 | REST.DE CARBON 0.5 W 56000 OH | 19 | UN | ANCE ========== 56000 OHMSELECTRONIC COMPONENTS. ========== =========== CARBON RESISTORS. 5% ERROR. 1/2 WATT. ====== ========== ========= ========= RESIST
RODAMIENTOS Y COPLAS | 50091431 | REST.DE CARBON 20.000 OHM 0,125 | 19 | UN | CARBON RESISTOR, 20 KOHM - 1/8 WATT.
RODAMIENTOS Y COPLAS | 50098400 | RES.CONTROL INTERRUPTO | 19 | UN | SWITCH CONTROL SPRING, FOR TYPE HM BRAKE CONTROL UNIT. MANUFACTURER : MAGNETEK CONTROLS PART # : JFC-10284
RODAMIENTOS Y COPLAS | 50106714 | EJE POLIN 360-362 | 19 | UN | EJE POLIN 360-362
RODAMIENTOS Y COPLAS | 50107594 | CODO BRONCE | 19 | UN
RODAMIENTOS Y COPLAS | 50111226 | ANILLO FIJACION FP41-275 | 19 | UN
RODAMIENTOS Y COPLAS | 50113404 | EMPAQ.VASTAGO 2.1/2X3 | 19 | JGO
RODAMIENTOS Y COPLAS | 50115512 | PASADOR | 19 | UN
RODAMIENTOS Y COPLAS | 50128617 | COND. PAPEL TUB. .0020MF 600V | 19 | UN
RODAMIENTOS Y COPLAS | 54008031 | TE ACERO 3/4 6000WOG | 19 | UN | ALES: SIN COSTURA.CONEXION T
RODAMIENTOS Y COPLAS | 54009547 | TUERCA HEX AC INOX M48 HF PASO 1.50MM | 19 | UN | : 1.50 MMTTUERCA
RODAMIENTOS Y COPLAS | 54010128 | CART.CINTA MAGNE.ALM/DATOS 'DENON' RD-X4 | 19 | UN | ============ ========================= DENON RD-X46 PROT, su concentración y los métodos recomendados para manipularlos y neutralizarlos. Además debe indicar código de riesgo cCARTUCHO CINTA MAGNETICA ALMACENAMIENTO DATOS, MARCA Y MODELO COMO SE INDICA: Marca ModeloECCIÓN MEDIO AMBIENTE. La formulación de los materiales suministrados, estarán libres de sustancias contaminantes para la saludhumana o el medio ambiente. En el caso que esto no sea posible, el proveedor deberá informar sobre los agentes contaminanteson normalización nacional y/o internacional.
RODAMIENTOS Y COPLAS | 54011259 | REDUCCION GALV DUCTO 3 - 1.1/2 | 19 | UN | DIAMETRO # CATALOGO ======== = ======== 3 - 1.1/2' ER85 PROTECCIÓN MEDIO AMBIENTE. La formulación de los materiales suministrados, estarán deberá informar sobre los agentes contaminantes, su concentración y los métodos recomendados para manipularlos y neutra libres de sustancias contaminantes para la salud humana o el medio ambiente. En el caso que esto no sea posible, el proveedorlizarlos. Además debe indicar código de riesgo con normalización nacional y/o internacional.REDUCCIONES DE ACERO GALVANIZADO, 'CROUSE-HINDS', PARA DUCTO RIGIDO GALVANIZADO DE:
RODAMIENTOS Y COPLAS | 54012034 | CONEXION ARRANQ S/EMB A304 3x3/4 3000WOG | 19 | UN
RODAMIENTOS Y COPLAS | 54012105 | BRIDA SOLDAR C/CUELLO 8 PERF 3 2500LB | 19 | UN
RODAMIENTOS Y COPLAS | 54012989 | COPLA RED S/EMBUT A304L 3/4x1/2 3000WOG | 19 | UN
RODAMIENTOS Y COPLAS | 50038527 | AMORTIGUADOR MILTON ROY 99110004 | 18 | UN | AMORTIGUADOR
RODAMIENTOS Y COPLAS | 50058754 | ANILLO AJUSTE 11MM | 18 | UN | BROWN BOVERI' GASKETS. ======================= No. EO-11, adjustment Ring 11 m/m.
RODAMIENTOS Y COPLAS | 50062110 | BALATA FRENO DISCO | 18 | UN | LINING, FOR DISC BRAKE MANUFACTURER : FERODO PART.# 14006-1909
RODAMIENTOS Y COPLAS | 50062525 | CODO COBRE SOLDAR 22 MM | 18 | UN | #N/A
RODAMIENTOS Y COPLAS | 50075072 | FUELLE ITEM 25 114100 492 | 18 | UN
RODAMIENTOS Y COPLAS | 50075590 | PERNO Mc E 27-1968 | 18 | UN | NUEMRO PLANO CAP: 27-1968PERNO Mc E
RODAMIENTOS Y COPLAS | 50078806 | GOLILLA | 18 | UN
RODAMIENTOS Y COPLAS | 50078830 | PERNO IT.385 | 20 | UN | ====== HEXAGON SCREW M10X25 641025 (It.385).SPARES FOR TYPE C3N2F 'BURCKHARDT' COM- PRESSOR, SERIAL 32123 & 32124 DESCRIPTION PART.# ===========
RODAMIENTOS Y COPLAS | 50080809 | CODO 90° 3-1540/26-22 | 18 | UN
RODAMIENTOS Y COPLAS | 50081372 | PASADOR FIJACION-39680-4 DIA:4,79-25.4 | 18 | UN
RODAMIENTOS Y COPLAS | 50081898 | ESC. CARBO CABLE REEL PN4TP080 DELACHAUX | 18 | UN | 4T - P080BRUSHES, FOR USE ON CABLE REEL MODEL BNA13 - 1WO SL4, TYPE 4T - P080 MANUFACTURER : DELACHAUX - 01300 BELLEY - FRANCIA PART # :
RODAMIENTOS Y COPLAS | 50082911 | ANILLO 'O' 85,32 X 3,53 MM | 18 | UN
RODAMIENTOS Y COPLAS | 50084315 | SELLO | 18 | UN
RODAMIENTOS Y COPLAS | 50088030 | SELLO 110X140X22.5 | 19 | UN | PLANO CAP FP 23- 3038 SELLO 110X140X22.5
RODAMIENTOS Y COPLAS | 50089053 | TORNILLO | 18 | UN | 1/2" 13 UNC-2A PLANO CAP FP 29-477 TORNILLO MC.J
RODAMIENTOS Y COPLAS | 50089057 | TORNILLO | 18 | UN | 1/2" 13 UNC-2APLANO CAP FP 29-477TORNILLO MC.Ja
RODAMIENTOS Y COPLAS | 50093946 | TUERCA ACOPLAMIENTO 14MM | 18 | UN | SPARES FOR 'BROWN BOVERI' PNEUMATIC SYSTM. ========================= No. EO-14, Nut 14 m/m.
RODAMIENTOS Y COPLAS | 50098849 | RES.PORTAESCOBILL PN767904 | 18 | UN
RODAMIENTOS Y COPLAS | 50104499 | SEGURO 158.26/1 | 1 | UN
RODAMIENTOS Y COPLAS | 50106608 | EMPQ.LUBRICADO | 18 | UN
RODAMIENTOS Y COPLAS | 50111287 | GOL. RETENCION 4-20 | 18 | UN
RODAMIENTOS Y COPLAS | 50111309 | GOL. FRICCION 4-20 | 18 | UN
RODAMIENTOS Y COPLAS | 50112597 | RES. FP 25-86 | 18 | UN
RODAMIENTOS Y COPLAS | 50113659 | CONO 49175 | 18 | UN | FABRICANTE TIMKENNUMERO DE PARTE 49175
RODAMIENTOS Y COPLAS | 50114204 | CUBETA 49368 | 18 | UN | FABRICANTE TIMKENNUMERO DE PARTE 49368
RODAMIENTOS Y COPLAS | 50115055 | DESC. AXIAL P-M 07019-A100-C 63EE10 | 18 | UN
RODAMIENTOS Y COPLAS | 50115346 | TAPON NYLON 243 | 18 | UN
RODAMIENTOS Y COPLAS | 50116524 | SELLO | 18 | UN
RODAMIENTOS Y COPLAS | 50119039 | SEGURO 158.26/1 | 1 | UN
RODAMIENTOS Y COPLAS | 50128497 | CONO 359S | 18 | UN | FABRICANTE TIMKENNUMERO DE PARTE 359S
RODAMIENTOS Y COPLAS | 54009790 | GLOBO VIDRIO HERM INCOLORO 12" CROUSE | 18 | UN | GLOBO, LUZ ELECTRICA, NOMBRE DEL FABRICANTE: CROUSE HINDS, NUMERO PARTE FABRICANTE: VDB-5, LONGITUD TOTAL: 12 INH, COLOR: INCOLORO
RODAMIENTOS Y COPLAS | 54012294 | CELULA ABSORCION 26.0 MMHELLIGE 902 | 18 | UN
RODAMIENTOS Y COPLAS | 54012464 | TUBO AC INOX AISI 316 CED160 3/4X.219ESP | 18 | M
RODAMIENTOS Y COPLAS | 54012870 | REDUC. AC FORJ. C/H 2 X 1.1/2 4000WOG | 18 | UN
RODAMIENTOS Y COPLAS | 54012890 | CODO 45 AC.SOLDAR EMBUTIDO 1.1/4 6000WOG | 18 | UN
RODAMIENTOS Y COPLAS | 54020964 | MATERIAL TERM.MUFA CAB.PRE.PLM 3UTVS | 18 | UN
RODAMIENTOS Y COPLAS | 50037148 | PERNO COMPLETO MCS123705 | 17 | UN | PERNO COMPLETO
RODAMIENTOS Y COPLAS | 50038651 | PLACA DESGASTE CAP 29-15580-MCF*ND* | 17 | UN | Enrollador Nº 2 FABRICANTE: CAP LAMINADOR DE PLANOS EN FRIO LINEA ESTAÑADO ELECTROLITICO NUMERO DE PLANO: 29-15580 MC-F PLACA DESGASTE MC-F FUERA DE SERVICIO USO: MANDRIL 20"
RODAMIENTOS Y COPLAS | 50043920 | TUBO ENTRADA AGUA GENERAL MOTOR 9093027 | 17 | UN | TUBO ENTRADA AGUA
RODAMIENTOS Y COPLAS | 50058817 | CONTRAPESO # 96KG OTIS | 17 | UN | DESCRIPTIONPART.# 96KG COUNTERWEIGHT.SPARES FOR 'OTIS' ELEVATOR.
RODAMIENTOS Y COPLAS | 50062521 | CODO COBRE SOLDAR 14 MM | 17 | UN | #N/A
RODAMIENTOS Y COPLAS | 50064659 | COND. MYLAR MOLD.TUB. 4.70000MF 50 | 17 | UN | VOLTS MF ERROR TYPE (OR EQUAL) ===== ===== ===== =============== 50 4.7 NEWARK 44F2252ELECTRONIC COMPONENTS. ========== =========== MYLAR CAPACITORS. TUBULAR MOLDED. ===== =========== ======= ======= CAPAC
RODAMIENTOS Y COPLAS | 50064808 | COND. PELICULA .10MF 200 | 17 | UN | ELECTRONIC COMPONENTS. ========== =========== FILM CAPACITORS. ==== =========== CAPAC VOLTS MF ERROR TYPE (OR EQUAL) ===== ===== ===== =============== 200 DC .1 10%
RODAMIENTOS Y COPLAS | 50076567 | PASADOR CONICO 10X120 | 17 | UN
RODAMIENTOS Y COPLAS | 50079695 | MANGUITO SUJECION AISLACION | 17 | UN | ====== CLAMPING SLEEVE, 4705745 STUD INSULATION.GENERAL ELECTRIC RENEWAL PART FOR DC MOTOR. ============================= DESCRIPTION PART # ===========
RODAMIENTOS Y COPLAS | 50081752 | ANILLO | 17 | UN
RODAMIENTOS Y COPLAS | 50081926 | ESC. CARBO MOTOR&GENERATOR PN73Q10D2 P&H | 17 | UN | GRADE ============ ====== ===== P&H HARNISCH- 73Q10D2 FERGER CORP.RENEWAL PART FOR MOTOR AND GENERATOR ==================================== CARBON BRUSHES ============== MANUFACTURER PART.#
RODAMIENTOS Y COPLAS | 50082633 | ESC. CARBO MONTACARGA HYSTER CO PN208870 | 17 | UN | ESCOBILLA CARBON 208870REPUESTOS PARA MONTACARGA HYSTER CO. # PARTE DESCRIPCION ======= ===========
RODAMIENTOS Y COPLAS | 50087643 | TE COBRE SOLDAR 22 MM | 17 | UN | #N/A
RODAMIENTOS Y COPLAS | 50087769 | SELLO | 17 | UN | PLANO CAP 23- 2X11929 SELLO
RODAMIENTOS Y COPLAS | 50089602 | RESORTE | 17 | UN | REPUESTOS PARA GRUAS ORUGA MANITOWOC FORSYTHE CORP. ========================== .......................... DESCRIPCION #.PARTE =========== ======= RESORTE 106-2
RODAMIENTOS Y COPLAS | 50098549 | RES.FREN | 17 | UN | SPRING MANUFACTURER:CUTLER HAMMER PART.# 67.044
RODAMIENTOS Y COPLAS | 50108946 | ANILLO RETENCION A120X4K | 17 | UN
RODAMIENTOS Y COPLAS | 50111302 | GOL. FRICCION 4-20 | 17 | UN
RODAMIENTOS Y COPLAS | 50111476 | ANILLO RETEN BRONCE | 17 | UN
RODAMIENTOS Y COPLAS | 50111714 | PRISIONERO COMPLETO 4-20 T | 17 | JGO
RODAMIENTOS Y COPLAS | 50128627 | POTENCIOMETRO PNUA-2902-10 | 2 | UN
RODAMIENTOS Y COPLAS | 54002076 | EMPAQUETADURA ANILLLO O 50"X5" | 17 | UN | ANILLO 'O' (JUNTA TORICA)RANSVERSAL: 5.0 MMT
RODAMIENTOS Y COPLAS | 54009851 | AISLADOR SOPORTE BARRA 4.8KV 6" 513005" | 17 | UN | DEL MATERIAL DIELÉCTRICO POR MILÍMETROS DE ESPESOR EN KILO VOLTIOS: 4.8 KVT.BARRA AISLANTE,ELECTRICA, NOMBRE DEL FABRICANTE: DELTA STAR, NUMERO PARTE FABRICANTE: 513005, DIÁMETRO-1: 6 INH, MEDICIÓN DE VOLTAJE
RODAMIENTOS Y COPLAS | 54010690 | FUSIBLE 125.00A 500V TAM 00 B/CUCHILLA | 17 | UN | FUSIBLE TAM. 00, gG, 125AMP. - 500V, 'LEGRAND' # 16350
RODAMIENTOS Y COPLAS | 54011945 | CJA.ENTRADA GALV DUCTO T&B #1530 | 17 | UN | #N/A
RODAMIENTOS Y COPLAS | 54012855 | CONEXION ARRANQUE EMBT. 3 X 2 3000WOG | 1 | UN
RODAMIENTOS Y COPLAS | 54012882 | CODO ACERO 90GR 2.1/2 6000WOG | 17 | UN
RODAMIENTOS Y COPLAS | 50022246 | CUBETA TIMKEN LM603011 | 16 | UN | CUBETA
RODAMIENTOS Y COPLAS | 50029673 | SOPORTE AISLADOR 7.5KV 10" ALTO LOCKE | 16 | UN | NES."SOPORTE AISLADOR 7.5 KV
RODAMIENTOS Y COPLAS | 50030017 | MANGUITO ALIVA 220.0753.07 | 16 | UN | MANGUITO
RODAMIENTOS Y COPLAS | 50035422 | CAJA RH CERRADA 3A-146-B CAP 70230 | 16 | UN | CAJA DERECHO CERRADA 3A-146-B
RODAMIENTOS Y COPLAS | 50039512 | BUJE 5/8"X7/8"X0.750" TAYLORWIN | 16 | UN | BUJE 5/8" X 7/8" X 0.750" FABRICANTE: TAYLORWIN LINEA RECOCIDO CONTINUO NUMERO DE PARTE: NL-1014-6 NUMERO DE PLANO: 63EE40E USO: SOLDADORA MARCA TAYLOR WINFIELD."
RODAMIENTOS Y COPLAS | 50041716 | CHAVETA MESA Nº 52 Mc-P 26-1873 | 16 | UN | CHAVETA MESA Nº 52 MC-P
RODAMIENTOS Y COPLAS | 50047676 | MODULO AMPLIFICADOR GAI-TRONIC D01B | 68 | UN | MODULO AMPLIFICADOR
RODAMIENTOS Y COPLAS | 50056780 | CHAV. MESA 5 | 16 | UN | PLANO CAP FP 26- 1873 CHAVETA MESA 52 MC.G
RODAMIENTOS Y COPLAS | 50056784 | CHAV. MESA 5 | 16 | UN | PLANO CAP 26- 1866 CHAVETA MESA 52 MC.F
RODAMIENTOS Y COPLAS | 50060554 | ANILLO RETENCION 1CK RVS EA MOD 397 | 16 | UN | ANILLO RETENCION 1CK RVS EA MOD 397
RODAMIENTOS Y COPLAS | 50060879 | BUJE | 16 | UN | PLANO CAP 29- 7538 BUJE MC.5
RODAMIENTOS Y COPLAS | 50063593 | CON. FLEXIBLE COBRE 440 x 80 x 20. | 16 | UN | #N/A
RODAMIENTOS Y COPLAS | 50071400 | GOL. TORRE COMPENS.- LE | 16 | UN | PLANO CAP 29- 15529 GOLILLA TORRE COMPE MC.J
RODAMIENTOS Y COPLAS | 50072641 | LUBRICAD. 7-1/4 | 16 | UN | REPUESTOS PARA GRUAS 'ALLIANCE' DESCRIPCION PLANO CAP =========== ========= LUBRICADOR 7.1/4
RODAMIENTOS Y COPLAS | 50072684 | EMPAQ.CORCHO 3.3/8 X 5.7/16 | 16 | UN | GE' GASKET FOR H.V. TRANSFORMERS. ================================== cork, 3-3/8 id. x 5-7/16 od.
RODAMIENTOS Y COPLAS | 50081909 | ENGRANAJE C1-C2 | 20 | UN
RODAMIENTOS Y COPLAS | 50081916 | ESC. CARBO PN416956-10CB RIL | 16 | UN | GRADE ============ ====== ===== RELIANCE 416956-10CBRENEWAL PART FOR MOTOR AND GENERATOR ==================================== CARBON BRUSHES ============== MANUFACTURER PART.#
RODAMIENTOS Y COPLAS | 50084577 | PERNO ALLEN 6UNC G-5 1 1/2'Øx6'Lg | 16 | UN
RODAMIENTOS Y COPLAS | 50085358 | PISTON DE ASIENTO ARMADO | 16 | UN | o: 403610069PISTON DE ASIENTO ARMADO ROSS. Nº 128A88 2.7/8' diámetro exterior x 1.1/2' ancho para válvulas neumáticas Ross. Código Intern
RODAMIENTOS Y COPLAS | 50085588 | PL.SEGURO PN70-4280-7 | 16 | UN
RODAMIENTOS Y COPLAS | 50085720 | PL.SEGURO PN70-4280-8 | 16 | UN
RODAMIENTOS Y COPLAS | 50091145 | REST.DE CARBON 1/4 W 3300 OH | 16 | UN | ANCE ========== 3300 OHMSELECTRONIC COMPONENTS. ========== =========== CARBON RESISTORS. 5% ERROR. 1/4 WATT. ====== ========== ========= ========= RESIST
RODAMIENTOS Y COPLAS | 50094507 | ROD.BOL.RADIAL 6413 65x160x37 mm | 18 | UN | DIMENSIONES 65 X 160 X 37 mm.FABRICANTE SKFNUMERO DE PARTE 6413RODAMIENTO DE BOLAS
RODAMIENTOS Y COPLAS | 50104518 | PERNO 6X20 158.26/1 Mc 6 23-1753 | 16 | UN | PERNO 6X20 158.26/1 Mc 6 23-1753
RODAMIENTOS Y COPLAS | 50104746 | TUERCA FIJACION | 16 | UN
RODAMIENTOS Y COPLAS | 50106046 | SEGURO E-3107 Mc- 80 19-2156.3 | 16 | UN | DWG E-3107PLANO CAP 19-2156.3SEGURO SELLO CARBON MC-80TURBINA TIPO TERRY"ES" VENTILADOR FORZADO CALDERAS 1-2
RODAMIENTOS Y COPLAS | 50106535 | ANILLO | 16 | UN
RODAMIENTOS Y COPLAS | 50106625 | VIDRIO MIRILLA | 16 | UN
RODAMIENTOS Y COPLAS | 50109319 | PERNO 5/16 - .75 | 16 | UN
RODAMIENTOS Y COPLAS | 50109744 | INYECTOR | 16 | UN
RODAMIENTOS Y COPLAS | 50110130 | SELLO | 16 | JGO
RODAMIENTOS Y COPLAS | 50110521 | EMPAQ. PISTON 5X5 | 16 | JGO
RODAMIENTOS Y COPLAS | 50110769 | SELLO PISTON 2X12 | 16 | UN
RODAMIENTOS Y COPLAS | 50111586 | MALLA FILTRO 660 X 1240 MM | 16 | UN | 90A6081Agitador Estanque Agente AlgicidaMALLA FILTRO 660 X 1240 MMPLANTA DE COQUE
RODAMIENTOS Y COPLAS | 50114056 | EMPAQUETADURA | 16 | UN
RODAMIENTOS Y COPLAS | 50114564 | JGO. REPARACIO | 16 | UN
RODAMIENTOS Y COPLAS | 50115661 | SELLO ACEITE MET. 18-1/2 X 20.510 X 7/8 | 16 | UN
RODAMIENTOS Y COPLAS | 50116213 | EMPQ.ITEM | 16 | UN
RODAMIENTOS Y COPLAS | 50116358 | SOP. GUIA TUBO FP-19-33 | 16 | UN | CATALOGO FP-19-33DWG 3-16126 DIAMON POWERSOPORTE GUIA TUBOS mc-308123-3126USO SOPLADO DE HOLLIN CALDERAS 1-2
RODAMIENTOS Y COPLAS | 50117231 | RES.RODILLO RETENCIO | 1 | UN
RODAMIENTOS Y COPLAS | 54006276 | TUERCA PLANA HEX AC CARB GALV 5/8"-13HPP | 1 | UN | CARACTERISTICAS ADICIONALES: HILO GRUESO CLASE 2BDESIGNACION TIPO/MODELO: PLANA HEXAGONALDESIGNADOR SERIE HILO ROSCA: UNCDIAMETRO INTERNO: 5/8"GRADO DUREZA MATERIAL: SAE GRADO 2MATERIAL: ACERO BAJO CARBONOPASO HILO: 13HPPTRATAMIENTO SUPERFICIE: GALVANIZADOTUERCA
RODAMIENTOS Y COPLAS | 54007160 | PARCHE LATERAL 160MM | 16 | UN | PARCHE
RODAMIENTOS Y COPLAS | 54011807 | PORTAFUSIBLE 22X58 3P 63A 500V | 16 | UN | =========== AMP TENSION FABRICANTE === 22X58 21604 PROTECCIÓN MEDIO AMBIENTE. La formulación de los materiale VOLT # CATALOGO ======= ========== PORTAFUSIBLE LEGRAND manipularlos y neutralizarlos. Además debe indicar código de riesgo con normalización nacional y/o internacional.a posible, el proveedor deberá informar sobre los agentes contaminantes, su concentración y los métodos recomendados paraACCESORIOS PARA FUSIBLES ======================== DESCRIPCIONs suministrados, estarán libres de sustancias contaminantes para la salud humana o el medio ambiente. En el caso que esto no se
RODAMIENTOS Y COPLAS | 54012052 | SOP. AIS.CABLE O-Z #S3000 3"DIA.3X350M | 16 | UN | 3"DIAMETRO 3X350 MSOPORTE AISLADO CABLE O-Z #S3000
RODAMIENTOS Y COPLAS | 54012796 | COPLA REDUC. ACERO 4000WOG 1.1/4 X 1 | 16 | UN
RODAMIENTOS Y COPLAS | 50020939 | O'RING DE VENTANA 18 x 2mm | 15 | UN | : 2.0 MMT.O'RING
RODAMIENTOS Y COPLAS | 50021095 | BUJE ALEMITE 47069 | 15 | UN | BUJEEUMATICOS Y DE LUBRICACION.
RODAMIENTOS Y COPLAS | 50039610 | UNION ANGULAR TCM7110.036 CLECIM | 15 | UN | CIRCUITO LUBRICACIÓN FABRICANTE: CLECIM LAMINADOR PLANOS EN FRÍO LINEA DECAPADO CONTINUO NUMERO DE PARTE: TCM7110.036 UNION ANGULAR
RODAMIENTOS Y COPLAS | 50044945 | CAJA ENCHUFE RECTA MONTAJE AMPHENOL | 15 | UN | CAJA ENCHUFE RECTA MONTAJE
RODAMIENTOS Y COPLAS | 50047415 | CONDENSADOR PAPEL TUBULAR 0.0100MF 1000V | 15 | UN | ADICIONALES: PAPEL TUBULAR.CONDENSADOR
RODAMIENTOS Y COPLAS | 50056034 | CATALINA ARMADA 2D-940 | 15 | UN | CAP =========== ===== ===== CATALINA ARMADA 70-2713 2D-904REPUESTOS PARA GRUAS PUENTE 'CLEVELAND': PLANO PLANO DESCRIPCION FABR.
RODAMIENTOS Y COPLAS | 50059684 | COPLA COBRE SOLDAR 8.MM | 15 | UN | #N/A
RODAMIENTOS Y COPLAS | 50062442 | BUJE AISLANTE 70 X 85 X 120 mm | 15 | UN | INSULATING BUSHING 70 x 85 x 120mm MAKER : CONCAST STANDARD AG, ITEM 901.024.3A POS.141
RODAMIENTOS Y COPLAS | 50073062 | GOLILLA Mc-P FP-26-1859 | 15 | UN | GOLILLA MC.PPLANO CAP FP-26-1859
RODAMIENTOS Y COPLAS | 50073070 | GOLILLA Mc-H 26-16940 | 15 | UN | Bastidor Lado Mar Mk-401 Zn Ac. Fund.GOLILLA MC.HLPCPLANO CAP 26-16940
RODAMIENTOS Y COPLAS | 50078923 | ANILLO SELLO CARBON KN-1039-S | 15 | UN
RODAMIENTOS Y COPLAS | 50090880 | REST.DE CARBON 0.5 W 5100000 OH | 15 | UN | ANCE ========== 5100000 OHMSELECTRONIC COMPONENTS. ========== =========== CARBON RESISTORS. 5% ERROR. 1/2 WATT. ====== ========== ========= ========= RESIST
RODAMIENTOS Y COPLAS | 50091877 | TRANSISTOR 2N1149 | 15 | UN | ========== 2N1149ELECTRIC COMPONENTS. ==================== TRANSISTORS. ============ JEDEC TYPE
RODAMIENTOS Y COPLAS | 50098505 | RES.ESCOBILL | 15 | UN | ======= SPRING. 208871SPARES FOR 'HYSTER' FORK LIFT TRUCKS. ENGINE DESCRIPTION PART N° ===========
RODAMIENTOS Y COPLAS | 50108568 | SEPARADOR Mc-AA 39-2262 | 15 | UN | PLANO 39-2262PLANTA DE CALSEPARADOR MC-AAUSO CATALINAS DAMPER DE BLOQUEO HORNOS
RODAMIENTOS Y COPLAS | 50109152 | RES.P/BOMBAS 35Q/30DZT | 15 | UN
RODAMIENTOS Y COPLAS | 50114579 | LAINA 114.6/1 | 15 | UN
RODAMIENTOS Y COPLAS | 50116829 | PERNO INOXIDABLE | 15 | UN
RODAMIENTOS Y COPLAS | 50128611 | DADO CONDUCTO ELEC. 999 | 15 | JGO
RODAMIENTOS Y COPLAS | 54001648 | FUSIBLE 80A 600V B/PERNO GEC TCP80 | 15 | UN | AMP, TIPO Y RANGO VOLTAJE EN VOLTS: 600 VLT, CARACTERISTICAS ADICIONALES: B/PERNO.FUSIBLE, DE CARTUCHO, NOMBRE DEL FABRICANTE: GEC, NUMERO PARTE FABRICANTE: TCP80, MEDIDA DE CORRIENTE DEL INTERRUPTOR EN AMPERES: 80
RODAMIENTOS Y COPLAS | 54009958 | AMPL. IND. 24.0V 1.2 W E-9 BASE ROSC | 15 | UN | SCREW E-9INDICATING LAMPS. WATTS VOLT AMPS. TYPE BASE/BULB ==== ===== ==== ========= 24.0 1.2 W
RODAMIENTOS Y COPLAS | 54010806 | FUSIBLE 4.00A 220V ENCHUFE | 15 | UN | FUSE, 4AMP. - 230V, FOR P.C.BOARD. MANUFACTURER : OPTO 22 INTERLOG PART # : ODC5R
RODAMIENTOS Y COPLAS | 54010857 | FUSIBLE 600.00A 500VCA B/PERNO | 15 | UN | FUSE, 500VAC - 600AMP. MANUFACTURER : BRUSH PART # : XL50F600 ('FERRAZ' # A50QS600-4 )
RODAMIENTOS Y COPLAS | 54010873 | FUSIBLE 70.00A 600V 1.1/16X5.1/2 | 15 | UN | ============ 70.00 600V LITTELFUSE FLSR70PELECTRIC COMPONENTS =================== FUSES ===== AMPS. VOLTS MANUFACTURER ===== ===== PART #
RODAMIENTOS Y COPLAS | 54011866 | CJA.ENTRADA GALV DUCTO T&B #1522 | 15 | UN | #N/A
RODAMIENTOS Y COPLAS | 54012124 | UNION AMERIC.SOLDAR EMBUTIDO 3/8 3000WOG | 15 | UN
RODAMIENTOS Y COPLAS | 54012875 | TAPA GORRO NEGRA ACERO 1 6000WOG | 15 | UN
RODAMIENTOS Y COPLAS | 54013209 | ABRAZ. PARTIDA 1.1/4 SAE 61 2119-20U | 15 | UN
RODAMIENTOS Y COPLAS | 50039236 | PASADOR CAP 29-15782 Mc-G | 14 | UN | LAMINADOR DE PLANOS EN FRIO LINEA ESTAÑADO ELECTROLITICO NUMERO DE PLANO: 29-15782 MC-G PASADOR MC-G USO: RODILLO APOYO MC-AB 10" X 46" FACE LADO 118 (AB)
RODAMIENTOS Y COPLAS | 50040709 | BALATA EMBRAGUE 29-5654 | 14 | UN | BALATA EMBRAGUE NUMERO DE PLANO: 29-5654 USO: EMBRAGUE.
RODAMIENTOS Y COPLAS | 50040758 | EMPAQUETADURA QUINI A51014 | 14 | UN | EMPAQUETADURA
RODAMIENTOS Y COPLAS | 50045843 | TARJ CIRC IMP DE RED ASSY8772 | 14 | UN | TARJETA CIRCUITO IMPRESO DE RED
RODAMIENTOS Y COPLAS | 50045953 | BUJE Mc-A7 CAP D40-29-1709 | 14 | UN | BUJE MC-A7 LINEA ESTAÑADO ELECTROLITICO PLANO CAP : D40-29-1709 USO: AISLACIONES ESTANQUE LIMPIEZA.
RODAMIENTOS Y COPLAS | 50048255 | BALATA FRENO 23" GENERAL ELECTRIC | 14 | UN | FRENOTE: MOTOR DESENROLLADOR NORTE TANDEM LPF
RODAMIENTOS Y COPLAS | 50052393 | TARJETA ENT DIG TELEMECANIQUE TSXDET1604 | 17 | UN | S: ENTRADA DIGITAL.TARJETA
RODAMIENTOS Y COPLAS | 50054879 | RESORTE SELLO CARBON MC-007 FP-19-514 | 14 | UN | (EN ZONAS MECANIZADAS), CON ACEITE CHESTERTON 740 O CON PINTURAANTICORROSIVA, SEGÚN CORRESPONDA.CADA REPUESTO DEBERÁ SER ENTREGADO IDENTIFICADO CON UN Nº DE PLANO Y NºDE ORDEN DE COMPRA, SOBRE O BAJO RELIEVE EN DONDEDWG: 122376DEL PROVEEDOR, DEBERÁ ENTREGAR LAS PIEZAS CON UNA PROTECCION (TOTAL) ÓFABRICANTE: DRESSER-RANDLISTA DE PARTE: 122407 ALOS REPUESTOS DEBERÁN SER FABRICADOS DE ACUERDO CON ESPECIFICACIONES YMATERIALES INDICADOS EN EL PLANO.NO AFECTE LA VIDA UTIL.PLANO: FP-19-514RESORTE SELLO CARBON MC-007USO: TURBINA VENTILADOR INDUCIDO CALDERAS N°1-N°2
RODAMIENTOS Y COPLAS | 50055001 | BOQUILLA CHORRO PLANO 1/4" U-1/4-6570-SS | 14 | UN | BOQUILLA CHORRO PLANO CABEZALES ROCIADORES ESCOBILLADOR "B" LAMINADOR PLANOS EN FRÍO NOMBRE DEL FABRICANTE: SPRAYING SYSTEMS NUMERO DE PARTE U-1/4-6570-SS TAMAÑO CONEXION ENTRADA: 1/4 INH NPT
RODAMIENTOS Y COPLAS | 50058835 | ANILLO CIERRE | 14 | UN | ===== LANTERN RING 8322EL-105SPARES FOR CENTRIFUGAL PUMPS 'GOULDS', 1.1/2 X 2-5 3755 MODEL. DESCRIPTION PART # / PLAN =========== ========
RODAMIENTOS Y COPLAS | 50060017 | BUJE | 14 | UN | BUSHING, FOR TYPE FEM-350-DPB BRAKE MANUFACTURER : Societe Ind. Metallurgique et D'enterprise PART # : 424351
RODAMIENTOS Y COPLAS | 50062399 | BARRA COPLA 45-15001 | 14 | UN | PLANO CAP FP 29- 3196 BARRA COPLA 45-15001
RODAMIENTOS Y COPLAS | 50071602 | GOL. AISLANTE, LAMICOID 17 X 55 MM | 14 | UN | INSULATING WASHER, 17 x 55mm, 'CONCAST STANDARD AG' DWG. 900.847.3, POS. 161
RODAMIENTOS Y COPLAS | 50073255 | GRASERA 8322EL-113 GOULDS PUMPS | 14 | UN | 1.1/2 X 2-5 3755 MODEL.GREASE CUP 8322EL-113SPARES FOR CENTRIFUGAL PUMPS GOULDS
RODAMIENTOS Y COPLAS | 50073461 | EMPAQUET. TRANSF. PNK9543458G1-PT31 GE | 14 | UN | GASKETS FOR TRANSFORMERS. ------------------------- MANUFACTURER PART.# ============ ====== GENERAL ELECTRIC K9543458G1-PT31
RODAMIENTOS Y COPLAS | 50073625 | EMPAQUETADURA | 14 | UN | ERRULE RPH12238BSPARES FOR 'ROUSTON PAXMAN' DIESEL ENGINES. DESCRIPTION PART # =========== ====== JOINT, F
RODAMIENTOS Y COPLAS | 50074753 | PASTILLA ANILLO EMPUJE | 22 | UN | AS PER DWG. 122/D-004.-BRYAN DONKING ORDER NR. P.D. 52652.-CAP O.C. 311285, IT.22.-CM55/6 STAGE CENTRIFUGAL GAS BOOSTERS,INSTRUCTION MANUAL RM44.-PART No. --------SERIAL NUMBERS F6793, F6794 AND F6795:SPARE PARTS FOR 'BRYAN DONKIN CO. LTD.'THRUST PAD 11020 NFC/HB4
RODAMIENTOS Y COPLAS | 50079001 | MANGUERA ARMADA 22-1898 | 14 | UN | (EN ZONAS MECANIZADAS), CON ACEITE CHESTERTON 740 O CON PINTURAANTICORROSIVA, SEGÚN CORRESPONDA.CADA REPUESTO DEBERÁ SER ENTREGADO IDENTIFICADO CON UN Nº DE PLANO Y NºDE ORDEN DE COMPRA, SOBRE O BAJO RELIEVE EN DONDEEL PROVEEDOR, DEBERÁ ENTREGAR LAS PIEZAS CON UNA PROTECCION (TOTAL) ÓLOS REPUESTOS DEBERÁN SER FABRICADOS DE ACUERDO CON ESPECIFICACIONES YMANGUERA ARMADAMATERIALES INDICADOS EN EL PLANO.NO AFECTE LA VIDA UTIL.PLANO: 22-1898USO: VALVULA SHUTT-OFF AAHH Nº2
RODAMIENTOS Y COPLAS | 50087629 | PL.GUIA E314403 | 14 | UN | PLANO CAP 29- 5272 PALANCA GUIA ES14403A
RODAMIENTOS Y COPLAS | 50089429 | SELLO TAPA | 14 | UN | ======= ======= SELLO TAPA 31730-217============ ........................................ DESCRIPCION #.PARTE ====REPUESTOS PARA GRUAS CAMION E HIDRAULICA RAPIER ============================
RODAMIENTOS Y COPLAS | 50091881 | TRANSISTOR 2N1183B | 14 | UN | ========== 2N1183BELECTRIC COMPONENTS. ==================== TRANSISTORS. ============ JEDEC TYPE
RODAMIENTOS Y COPLAS | 50097798 | TARJ.CIRC.IMP. CAMPO | 14 | UN | ====== RELIANCE 101135-145RELECTRIC COMPONENTS =================== PRINTED CIRCUIT BOARD ===================== MANUFACTURER PART # ============
RODAMIENTOS Y COPLAS | 50106458 | PERNO COMPLETO | 14 | UN
RODAMIENTOS Y COPLAS | 50106537 | ASIENTO VALV.FRENO S-3-A | 14 | UN
RODAMIENTOS Y COPLAS | 50110364 | ANILLO'O' FP 23-3141 | 14 | UN
RODAMIENTOS Y COPLAS | 50113974 | CONO NA366 | 14 | UN | FABRICANTE TIMKENNUMERO DE PARTE NA366
RODAMIENTOS Y COPLAS | 50115218 | BUJE1.1/4x1.1/2x1.3/4 NL-2024-14 63EE40R | 14 | UN
RODAMIENTOS Y COPLAS | 50117089 | GOL. P/VALV.SEG. 150/200 | 14 | UN
RODAMIENTOS Y COPLAS | 50117119 | TORNILLO | 14 | UN
RODAMIENTOS Y COPLAS | 50128174 | CILINDRO NEUMAT DANIELI 8066435WB304 | 2 | UN | CILINDROPLANO: 8.066435.W-B304
RODAMIENTOS Y COPLAS | 54002130 | EMPAQUETADURA ANILLLO O 302"X5" | 14 | UN | ANILLO 'O' (JUNTA TORICA)ICAS ADICIONALES: RESISTENTE A LOS ACEITES MINERALES
RODAMIENTOS Y COPLAS | 54002955 | CODO REDUCCION 90° 1X3/4" 150LB | 14 | UN | CODOCOSTURA
RODAMIENTOS Y COPLAS | 54008792 | PRISIONERO AC CAB CIL HEX INT 1/4X1/2 | 4 | UN | INTERIORPRISIONERO
RODAMIENTOS Y COPLAS | 54012657 | CODO 90 GR RL SOLDAR BISEL 18 CED.40 | 14 | UN
RODAMIENTOS Y COPLAS | 54012865 | CODO NEGRO ROSCADO 1.1/2 6000WOG | 14 | UN
RODAMIENTOS Y COPLAS | 54012987 | TE SOLDAR EMBUTIDO AISI 304L 1/4 3000WOG | 14 | UN
RODAMIENTOS Y COPLAS | 54013008 | COPLA S/EMBUTIDO AISI 316L 2.1/2 3000WOG | 14 | UN
RODAMIENTOS Y COPLAS | 54018766 | DISCO FRICCION | 14 | UN
RODAMIENTOS Y COPLAS | 54019949 | CUNA DE ENFIAMIENTO BARRAS | 14 | UN
RODAMIENTOS Y COPLAS | 54020981 | ANILLO PROTECTOR EXT. | 14 | UN
RODAMIENTOS Y COPLAS | 50020940 | O'RING DE VENTANA 31 x 3mm INTERIOR | 13 | UN | L: 3.0 MMT.O'RING
RODAMIENTOS Y COPLAS | 50040537 | FUELLE 1-3/4 - 3-1/2X35 - 7 PARKER | 13 | UN | FUELLE 1-3/4 X 3-1/2 X 35-7
RODAMIENTOS Y COPLAS | 50046257 | DESCANSO MC-D D40-20-332 | 13 | JGO | (EN ZONAS MECANIZADAS), CON ACEITE CHESTERTON 740 O CON PINTURAANTICORROSIVA, SEGÚN CORRESPONDA.CADA REPUESTO DEBERÁ SER ENTREGADO IDENTIFICADO CON UN Nº DE PLANO Y NºDE ORDEN DE COMPRA, SOBRE O BAJO RELIEVE EN DONDEDESCANSO MC-DEL PROVEEDOR, DEBERÁ ENTREGAR LAS PIEZAS CON UNA PROTECCION (TOTAL) ÓLOS REPUESTOS DEBERÁN SER FABRICADOS DE ACUERDO CON ESPECIFICACIONES YMATERIALES INDICADOS EN EL PLANO.NO AFECTE LA VIDA UTIL.PLANO: D40-20-332USO: BIELA MAQUINA RECLAIMER
RODAMIENTOS Y COPLAS | 50051807 | ANILLO DE SELLO VENTANA 3/8" | 13 | UN | ANILLO SELLO VENTANA G 3/8"
RODAMIENTOS Y COPLAS | 50058414 | ANILLO Mc-13 23-17694 | 13 | UN | AC Y CCANILLO Mc-13Bomba G-77 Y G-76 BOOSTERPLANO CAP 23-17694Red Incendio Sala Compresores
RODAMIENTOS Y COPLAS | 50058999 | ANILLO DESGASTE | 13 | UN | ===== RING 8322EL-103SPARES FOR CENTRIFUGAL PUMPS 'GOULDS', 1.1/2 X 2-5 3755 MODEL. DESCRIPTION PART # / PLAN =========== ========
RODAMIENTOS Y COPLAS | 50070513 | LABERINTO 1-1/2 EJE | 13 | UN | DIMENSION (IN) MANUFACTURER PART. # 1-1/2 IN SKF LER-18DIAMETRO EJE 1-1/2 PULGADAFABRICANTE SKFLABERINTONUMERO DE PARTE LER-18RINGS,TRIPLE SEAL,FOR SKF PILLOW BLOCKS, AS FOLLOWS.
RODAMIENTOS Y COPLAS | 50074321 | EMPQ.#32263-1914-6 INTERCAMB.A.LAVAL P2H | 13 | UN | PLANO CAP FP 23- 3140 EMPAQUETADURA #32263-1914-6 INTERCAMB
RODAMIENTOS Y COPLAS | 50075977 | MEDIO BUJE BRONCE | 13 | UN
RODAMIENTOS Y COPLAS | 50080855 | MEDIO BUJE BRONCE | 13 | UN
RODAMIENTOS Y COPLAS | 50082554 | ESC. CARBO | 13 | UN | ESCOBILLA DE CARBON: # PARTE: TD-602 FABRICANTE: TOSHIBA # PARTE: TD602 LE CARBONE LORRAINE # PARTE: CLSH 258 GRADO: EG-367
RODAMIENTOS Y COPLAS | 50089843 | PLATAFORMA MESA 1A-4-51 | 13 | UN | PLANO CAP FP 24- 302 PLATAFORMA MESA 1A-4-51 MC.A
RODAMIENTOS Y COPLAS | 50098681 | RES.LAMIN 'VIBRATOR' PN69882 SYNTRON | 13 | UN | ======== SPRING,SINGLE SPACER SYNTRON LEAF. 69882RENEWAL PARTS FOR 'VIBRATOR'. DESCRIPTION MANUFACTURER PART.# =========== ====
RODAMIENTOS Y COPLAS | 50105077 | PASADOR | 13 | UN
RODAMIENTOS Y COPLAS | 50105094 | BUJE Mc 7 26-11020 | 13 | UN | BUJE Mc 7NUMERO PLANO CAP: 26-11020
RODAMIENTOS Y COPLAS | 50106573 | CON. Y VALV.RETENC | 13 | UN
RODAMIENTOS Y COPLAS | 50106642 | CON. LUBRICADO | 13 | UN
RODAMIENTOS Y COPLAS | 50108688 | EMPQ.8X | 13 | UN
RODAMIENTOS Y COPLAS | 50114069 | UNION CONECTOR TCM7110.038 | 13 | UN
RODAMIENTOS Y COPLAS | 50115397 | PASADOR | 13 | UN
RODAMIENTOS Y COPLAS | 50117664 | PLATINA VALVULA | 13 | UN
RODAMIENTOS Y COPLAS | 50118178 | REDUCTOR 6 /1 | 25 | UN
RODAMIENTOS Y COPLAS | 50128467 | RES. | 13 | UN
RODAMIENTOS Y COPLAS | 54003353 | PRENSA SUSPENSION | 13 | UN | PRENSA SUSPENSION, FABRICANTE: OHIO BRASS, NUMERO DE PARTE: 83084
RODAMIENTOS Y COPLAS | 54010211 | CODO 45 SOL EMBUTIDO AC.A304 3/4 3000WOG | 13 | UN | DESCRIPCION DIA. =================== ===== CODO 45 GR. 3/4ACCESORIO CAÑERIA ACERO INOXIDABLE AISI 304 PARA 3000 WOG SOLDAR EMBUTIDO, COMO SIGUE :
RODAMIENTOS Y COPLAS | 54012013 | ENCHUFE HEMBRA C/TAPA 20 AMP. 2 POLOS | 13 | UN
RODAMIENTOS Y COPLAS | 54012102 | CODO 90 SOLD EMBUT.AISI 304L 1/4 3000LB | 13 | UN
RODAMIENTOS Y COPLAS | 54012830 | COPLA REDUC. AC.SOLD. 3000WOG 2 X 1/2 | 13 | UN
RODAMIENTOS Y COPLAS | 54012889 | TE ACERO SOLDAR EMBUTIDO 1.1/4 6000WOG | 13 | UN
RODAMIENTOS Y COPLAS | 54012894 | COPLA REDUC.SOLDAR EMBT. 3/4x1/2 6000WOG | 13 | UN
RODAMIENTOS Y COPLAS | 54013377 | FUSIBLE 25A (aA) - 500V 10 x 38 | 13 | UN
RODAMIENTOS Y COPLAS | 50039019 | PERNO RUEDA IZQ PETRO L58751 | 12 | UN | ).PERNO RUEDA IZQUIERDA (OBS. SC 179556)
RODAMIENTOS Y COPLAS | 50039302 | PERNO CAP 29-15722 | 12 | UN | ELEMENTOS DE SUJECCION ESTANQUE DE LIMPIEZA LAMINADOR DE PLANOS EN FRIO LINEA ESTAÑADO ELECTROLITICO NUMERO DE PLANO: 29-15722 PERNO ESTANQUE LIMPIEZA
RODAMIENTOS Y COPLAS | 50041465 | GOLILLA 51-13809 CAP 29-10713 | 12 | UN | GOLILLA M-51-13809 LINEA DE CORTE PLANCHAS NUMERO DE PARTE: 51-13809 NUMERO DE PLANO: 29-10713 USO: CABEZAL INFERIOR.
RODAMIENTOS Y COPLAS | 50044075 | BUJE PERNO OJO WE JFC6940 | 12 | UN | BUJE PERNO OJO
RODAMIENTOS Y COPLAS | 50045861 | SEGURO SELLO CARBON MC-004 FP-19-514 | 12 | UN | (EN ZONAS MECANIZADAS), CON ACEITE CHESTERTON 740 O CON PINTURAANTICORROSIVA, SEGÚN CORRESPONDA.CADA REPUESTO DEBERÁ SER ENTREGADO IDENTIFICADO CON UN Nº DE PLANO Y NºDE ORDEN DE COMPRA, SOBRE O BAJO RELIEVE EN DONDEDWG: 122376DEL PROVEEDOR, DEBERÁ ENTREGAR LAS PIEZAS CON UNA PROTECCION (TOTAL) ÓFABRICANTE: DRESSER-RANDLISTA DE PARTE: 122407 ALOS REPUESTOS DEBERÁN SER FABRICADOS DE ACUERDO CON ESPECIFICACIONES YMATERIALES INDICADOS EN EL PLANO.NO AFECTE LA VIDA UTIL.PLANO: FP-19-514SEGURO SELLO CARBON MC-004
RODAMIENTOS Y COPLAS | 50045894 | BUJE Mc-A1 CAP D40-29-1709 | 12 | UN | BUJE MC-A1 LINEA ESTAÑADO ELECTROLITICO PLANO CAP : D40-29-1709 USO: AISLACIONES ESTANQUE LIMPIEZA.
RODAMIENTOS Y COPLAS | 50045949 | BUJE Mc-A2 CAP D40-29-1709 | 12 | UN | BUJE Mc-A2 LINEA ESTAÑADO ELECTROLITICO NUMERO DE PLANO: D40-29-1709 USO: AISLACIONES ESTANQUE PLATEADO.
RODAMIENTOS Y COPLAS | 50047006 | EJE Mc 6 70-1845 | 12 | UN | EJE Mc 6NUMERO PLANO CAP: 70-1845
RODAMIENTOS Y COPLAS | 50051746 | UNION U4D | 12 | UN | UNION
RODAMIENTOS Y COPLAS | 50051780 | RODA ROD RECTO COOPER 01B200EX | 12 | UN | DIAMETRO EXTERNO: 2 INH. IDENTIFICACION EQUIPO DEL QUE ES PARTE: NOMBRE DEL FABRICANTE: COOPER NUMERO PARTE FABRICANTE: 01B 200 EX REDUCTOR RADICON MOD.6 RODAMIENTO RODILLO RECTO
RODAMIENTOS Y COPLAS | 50052343 | RESORTE Mc-45-33208 CAP 29- 3220 | 12 | UN | LINEA CORTE HOJALATA Nivelador <(>&<)> Guillotina Frontal PLANO CAP : 29-3220 RESORTE 45-33208
RODAMIENTOS Y COPLAS | 50057292 | AMORT. VIBRACIO | 12 | UN | ======= DASHPOT VIBRATION. LOCKER INDUSTRIE 7-2 X 1-1/2RENEWAL PARTS FOR 'VIBRATOR' DESCRIPTION MANUFACTURER PART.# =========== =====
RODAMIENTOS Y COPLAS | 50057368 | AMORTIGUADOR | 12 | UN | PLANO CAP 70- 7184 AMORTIGUADOR MC.40
RODAMIENTOS Y COPLAS | 50058998 | CIL. NEUMATICO COD. 0.011421. | 2 | UN | SIGLA : DAN PARTNUMBER : 8.267389.V/S13-318
RODAMIENTOS Y COPLAS | 50060025 | BUJE FEM-350-DPB PN424352 | 12 | UN | BUSHING, FOR TYPE FEM-350-DPB BRAKE MANUFACTURER : Societe Ind. Metallurgique et D'enterprise PART # : 424352
RODAMIENTOS Y COPLAS | 50060102 | ANILLO 'O' SELLO | 12 | UN | CTIONS MANUAL RM 444: FOR DUPLEX OIL FILTERS 'EPE': 9 O'RING/SEALSPARE PARTS FOR 'BRYAN DONKIN CO. LTD.' CM55/6 STAGE CENTRIFUGAL GAS BOOSTERS, SERIAL Nos. F6793, F6794 AND F6795, AS PER INSTRU
RODAMIENTOS Y COPLAS | 50060819 | BUJE | 12 | UN | PLANO CAP 29-15472 BUJE MC.H
RODAMIENTOS Y COPLAS | 50061349 | BUJE | 12 | UN | PLANO CAP 29- 3974 BUJE MC.G
RODAMIENTOS Y COPLAS | 50062539 | BARRA POLO | 12 | UN
RODAMIENTOS Y COPLAS | 50065079 | CONDENSADOR PN21K861437 MOTOROLA | 12 | UN | ===== ================== MOTOROLA 21K861437ELECTRONIC COMPONENTS. ====================== CAPACITORS ========== CAPAC VOLTS MF MANUFACTURER/CAT.# =====
RODAMIENTOS Y COPLAS | 50066533 | BOB. ESTATO GENERAL ELECTRIC PN9D4496G3 | 12 | UN | GENERAL ELECTRIC STATOR COIL. ============================= PART # ====== 9D4496-G3
RODAMIENTOS Y COPLAS | 50068120 | INT. BOTON LUMIN. RAFI PNRAFI-1.15119 FJ | 12 | UN | PART.# ============ ====== JOSEPH FROLING Gmbh. 'RAFI' 1.15119ELECTRIC COMPONENTS. ==================== SWITCHES FOR ELECTRONIC EQUIPMENTS. =================================== MANUFACTURER
RODAMIENTOS Y COPLAS | 50071934 | GOL. GOM | 12 | UN | ====== WASHER, SEALING, 101069 IONIZER THRU - BUSHING (INSULATOR).RENEWAL PARTS FOR 'TRION' ELECTROSTATIC FLUID DEPOSITOR, MODEL No.26-9244 TYPE EFD. DESCRIPTION PART.# ===========
RODAMIENTOS Y COPLAS | 50072570 | LIMPIADOR FELPA D-353705-A | 12 | UN | PLANO CAP FP- 29- 5193 LIMPIADOR FELPA D-353705 MC.A
RODAMIENTOS Y COPLAS | 50072574 | LIMPIADOR FELPA D-353706-A | 12 | UN | PLANO CAP FP- 29- 5194 LIMPIADOR FELPA D-353706 MC.A
RODAMIENTOS Y COPLAS | 50073350 | PASADOR MC.D 26-16953 | 12 | UN | PASADOR MC.DPLANO CAP 26-16953
RODAMIENTOS Y COPLAS | 50073517 | EMPAQUET. TRANSF. PNS183724 VICKERS | 12 | UN | GASKETS FOR TRANSFORMERS. ------------------------- MANUFACTURER PART.# ============ ====== METROPOLITAN VICKERS S-183724
RODAMIENTOS Y COPLAS | 50073821 | PASADOR 2.1/2 4T-6189-B | 12 | UN | PLANO PLANO DESCRIPCION FABR. CAP ==== 2.1/2======= ===== === PASADOR 70- 419 4T-6189-BREPUESTOS PARA GRUAS PUENTE CLEVELAND.- CONFECCIONAR DE ACUERDO A ESPECIFICACIO- NES DE PLANO:
RODAMIENTOS Y COPLAS | 50073855 | EMPAQUET. PNS67703 | 12 | UN
RODAMIENTOS Y COPLAS | 50074318 | EMPQ.#32263-1814- | 12 | UN | PLANO CAP FP 23- 3140 EMPAQUETADURA #32263-1814-6
RODAMIENTOS Y COPLAS | 50075267 | EMPQ.GOM BBC | 12 | UN | BROWN BOVERI' GASKETS. ======================= rubber,
RODAMIENTOS Y COPLAS | 50076024 | UNION | 12 | UN
RODAMIENTOS Y COPLAS | 50076698 | ENCHUFE MACHO 3 CONTACT. | 12 | UN | ER PART.# ============ ====== ANPHENOL 9716-10PMATING PLUGS, SHELL STYLE INSERT, ================================= US SCHEDULE 'B' 6859090. ======================== MANUFACTUR
RODAMIENTOS Y COPLAS | 50078097 | FILTRO HIDR.ACEITE | 12 | UN
RODAMIENTOS Y COPLAS | 50078780 | PERNO IT.379 | 12 | UN | ====== HEXAGON SCREW M12X40 641240 (It.379).SPARES FOR TYPE C3N2F 'BURCKHARDT' COM- PRESSOR, SERIAL 32123 & 32124 DESCRIPTION PART.# ===========
RODAMIENTOS Y COPLAS | 50080494 | CABEZA ESFERICA AY-9588-S | 12 | UN
RODAMIENTOS Y COPLAS | 50080947 | GOL. SEPARADOR AY-9591- | 12 | UN
RODAMIENTOS Y COPLAS | 50081095 | TAPA AQ-6510S | 12 | UN
RODAMIENTOS Y COPLAS | 50082725 | PINON SB- 615 | 12 | UN | DRUM PINION, FOR # 12306 OVERHEAD CRANE MANUFACTURER:MANNING MAXWELL & MOORE PART # : SB-615 (Catálogo FP-50-2)
RODAMIENTOS Y COPLAS | 50083070 | METAL SINTERIZADO | 12 | UN | OXYGEN LANCING EQUIPMENT MANUFACTURER: BEDA OXYGENTECHNIK ================================ DESCRIPTION =========== PART # ====== SINTERED METAL RB-18-208
RODAMIENTOS Y COPLAS | 50083792 | ANILLO COBRE ITEM 22 145501 401 | 12 | UN | #N/A
RODAMIENTOS Y COPLAS | 50088092 | PLACA #119097-9103 | 12 | UN | PLANO CAP FP 23- 3140 PLACA #119097-9103
RODAMIENTOS Y COPLAS | 50088261 | PLACA AISLANTE 120 X 10 X 20 MM. | 12 | UN | INSULATING PLATE, 120 x 10 x 20mm,'CONCAST STANDARD AG' DWG. 900.844.3, POS.160
RODAMIENTOS Y COPLAS | 50088360 | PLACA AISLANTE 80 X 80 X 20 MM. | 12 | UN | ===== BED PLATE 0.019159.MRENEWAL PARTS FOR 'DANIELI' EQUIPEMENTS. =========================== ` DESCRIPTION PART.# =========== =
RODAMIENTOS Y COPLAS | 50088903 | RESORTE FRICTION PLUG PN2418884 GE | 12 | UN | SPRING FOR FRICTION PLUG MANUFACTURER: GENERAL ELECTRIC PART.# 2418884
RODAMIENTOS Y COPLAS | 50088991 | RESORTE COMPRESSION PNH60147M DINGS | 12 | UN | COMPRESSION SPRING MANUFACTURER:DINGS MAGNETIC SEP. DIV. PART.# G60297
RODAMIENTOS Y COPLAS | 50091210 | REST.DE CARBON 15000 OHM 0,125 | 12 | UN | CARBON RESISTOR, 15 KOHM - 1/8 WATT.
RODAMIENTOS Y COPLAS | 50091407 | REST.DE CARBON 2.0 W 68000 OH | 12 | UN | ========== 68000 OHMSELECTRONIC COMPONENTS. ========== =========== CARBON RESISTORS. 5% ERROR. 2 WATT. ====== ========== ========= ======= RESISTANCE
RODAMIENTOS Y COPLAS | 50091420 | PORTA ESCOB. DC 240V 5HP - 1150RPM RIL | 12 | UN | BRUSHHOLDER RING, FOR 5HP - 1150RPM - FRAME SC2512ATZ 240VDC MOTOR MANUFACTURER:RELIANCE ELECTRIC PART # : 706364-51RBA
RODAMIENTOS Y COPLAS | 50094082 | ROD. ROD.CONICO 442208 100x165x88.9 | 12 | UN | 100 X 165 X 88.9 SKF 442208BEARINGS TAPERED ROLLERS ASSEMBLED.BRANDS INDICATED AS FOLLOWS.DIMENSION (MM) MANUFACTURER PART. #DIMENSIONES 100 X 165 X 88.9FABRICANTE SKFNUMERO DE PARTE 442208RODAMIENTO DE RODILLOS CONICOS
RODAMIENTOS Y COPLAS | 50094151 | RECTIFICADOR 8837-H19 | 12 | UN | INTERNATIONAL RECTIFIER E.78996ELECTRIC COMPONENTS. ==================== RECTIFIERS. =========== MANUFACTURER PART.# ============ ======
RODAMIENTOS Y COPLAS | 50095715 | RODAMIENTO 'HYSTER' PN143493 | 12 | UN | ====== BEARING, BALL 143493SPARES FOR 'HYSTER' FORK LIFT TRUCKS. DRIVE SYSTEM DESCRIPTION PART # ===========
RODAMIENTOS Y COPLAS | 50095953 | RELE D0007-A201 | 12 | UN | BROWN BOVERI' RELAYS. ====================== TYPE V23016-D0007-A201, FOR OUTPUT UNIT LR-318.
RODAMIENTOS Y COPLAS | 50104543 | EMPQ.TAPA VALVUL | 12 | UN
RODAMIENTOS Y COPLAS | 50104872 | ARTICULACION CORREA | 12 | UN
RODAMIENTOS Y COPLAS | 50106042 | EMPAQUETADURA | 12 | UN
RODAMIENTOS Y COPLAS | 50108705 | EMPQ.8X | 12 | JGO
RODAMIENTOS Y COPLAS | 50108808 | TORNILLO 14X2.1/2 | 12 | UN
RODAMIENTOS Y COPLAS | 50109268 | ANILLO SEGURO | 12 | UN
RODAMIENTOS Y COPLAS | 50109806 | GOL. PLAN | 12 | UN
RODAMIENTOS Y COPLAS | 50110245 | COLLAR WOR 8M-28-2 | 12 | UN
RODAMIENTOS Y COPLAS | 50110813 | SELLO AMORTIG. SRM980/200 | 12 | UN
RODAMIENTOS Y COPLAS | 50110827 | SELLO PISTON SRM980/200 | 12 | UN
RODAMIENTOS Y COPLAS | 50110890 | TUERCA 64X300 | 12 | UN
RODAMIENTOS Y COPLAS | 50111072 | FLANGE 12X12 | 12 | UN
RODAMIENTOS Y COPLAS | 50111827 | HOJAS LIMPIADORAS | 12 | JGO
RODAMIENTOS Y COPLAS | 50111930 | DISCO | 12 | UN
RODAMIENTOS Y COPLAS | 50112736 | ANILLO OBTURADOR FP 25-861 | 12 | UN
RODAMIENTOS Y COPLAS | 50113629 | PERNO SEGURO 63EH07L | 12 | UN
RODAMIENTOS Y COPLAS | 50114070 | EMPAQ. ANILLO O | 12 | UN
RODAMIENTOS Y COPLAS | 50114148 | CUBETA 3325 | 12 | UN | FABRICANTE TIMKENNUMERO DE PARTE 3325
RODAMIENTOS Y COPLAS | 50114635 | RUEDA GUIA P-M 07011-A103-A 63EE01E | 12 | UN
RODAMIENTOS Y COPLAS | 50114780 | ANILLO O 438C | 12 | UN
RODAMIENTOS Y COPLAS | 50115161 | PLACA DESGASTE E-388752 63EE40P | 12 | UN | A476349-424PLACA DESGASTE E-388752 63EE40P
RODAMIENTOS Y COPLAS | 50115627 | BUJE1.1/4x1.1/2x2.1/2 NL-2024-20 63EE40R | 12 | UN
RODAMIENTOS Y COPLAS | 50115634 | BUJE1.1/4x1.1/2x1.1/2 NL-2024-12 63EE40R | 12 | UN
RODAMIENTOS Y COPLAS | 50115905 | TAPA DE REGISTRO 3 3/8" X 4 1/4" | 12 | UN | COLECTORES DE FANGO CALDERAS 1-2TAPA DE REGISTRO 3 3/8" X 4 1/4" B-88146
RODAMIENTOS Y COPLAS | 50116479 | RETEN 63EH43A | 12 | UN
RODAMIENTOS Y COPLAS | 50116580 | ASIENTO | 12 | UN
RODAMIENTOS Y COPLAS | 50117293 | BALANCIN ACCIONAMIENTO | 12 | UN
RODAMIENTOS Y COPLAS | 50117336 | JUNTA COBRE EXT. 3/8 | 12 | UN | #N/A
RODAMIENTOS Y COPLAS | 50117720 | BUJE Y SELLO | 12 | UN
RODAMIENTOS Y COPLAS | 50117762 | EMPALME INOX. 316 8 DIA. | 12 | UN
RODAMIENTOS Y COPLAS | 50117769 | TERMINAL 90° 1/4 NPT,DIA.8 LATON | 12 | UN
RODAMIENTOS Y COPLAS | 50118440 | RES.- P/VALV. Z2FS16-30/S | 12 | UN
RODAMIENTOS Y COPLAS | 50118897 | SUJETADOR 134173 | 12 | UN
RODAMIENTOS Y COPLAS | 50128231 | MANGUERA ARM.14" M.NPTF8-M.NPTF8 PMAI | 13 | UN | AIMANGUERA ARMADA
RODAMIENTOS Y COPLAS | 50128628 | POTENCIOMETRO PNMFD-1492653 | 1 | UN
RODAMIENTOS Y COPLAS | 50136959 | MOTOR CA 3F 18.5 KW 975 RPM | 2 | UN | FABRICANTE: SIEMENSMotor 3F 400V-36.5A -18.5KW-975RPMN°PARTE : 1LG4206-6AA60-Z
RODAMIENTOS Y COPLAS | 52002667 | SEPARADOR Mc 60 70-2243 | 12 | UN | NUMERO PLANO CAP: 70-2243SEPARADOR Mc 60
RODAMIENTOS Y COPLAS | 52002726 | TIRANTE Mc 98 70-2243 | 12 | UN | NUMERO PLANO CAP: 70-2243TIRANTE Mc 98
RODAMIENTOS Y COPLAS | 54002568 | CHAVETA PARTIDA AC 1/16X1-1/2" | 4 | UN | CHAVETA
RODAMIENTOS Y COPLAS | 54002684 | COPLA REDUC AISI304L 1-1/2X1" 3000WOG | 12 | UN | REDUCTOR TUBERIASIN COSTURA.
RODAMIENTOS Y COPLAS | 54002847 | COPLA REDUC ACERO 1-1/2X1" 4000WOG | 12 | UN | REDUCTOR TUBERIA
RODAMIENTOS Y COPLAS | 54003023 | COPLA REDUC 2X1-1/4" 6000WOG | 12 | UN | 00WOGCOPLA CAÑERIA
RODAMIENTOS Y COPLAS | 54003118 | ENCHUFE H SOBREP 3P+T 100A 500V CAVOTEC | 12 | UN | : HEMBRA SOBREP, 3P+T, 100 AMP, 500 VLT.CONECTOR, ENCHUFE, ELECTRICIDAD, NOMBRE DEL FABRICANTE: CAVOTEC, NUMERO PARTE FABRICANTE: PC2-VX04-0160, CARACTERISTICAS ADICIONALES
RODAMIENTOS Y COPLAS | 54007818 | TE REDUC GALV ROSCADO 1X1X3/4 | 12 | UN | A: 150 PSICONEXION T
RODAMIENTOS Y COPLAS | 54009987 | AMPL. NEON 2 PINES 70 | 12 | UN | ===== ===== ==== ==== 70 2 PINES MITSUBISHI BNF-8 PROTECCIÓN MEDIO AMBIENTE. La formulación de los materiales suministrados, estarán deberá informar sobre los agentes contaminantes, su concentración y los métodos recomendados para manipularlos y neutra libres de sustancias contaminantes para la salud humana o el medio ambiente. En el caso que esto no sea posible, el proveedorAMPOLLETA NEON ========= ==== WATTS VOLTS BASE TIPOlizarlos. Además debe indicar código de riesgo con normalización nacional y/o internacional.
RODAMIENTOS Y COPLAS | 54010043 | BOCINA GOMA BICC 409AA57 | 12 | UN | GLAND, FOR CONTROL CABLE, 18 x 14AWG MANUFACTURER : 'BICC' CABLES PART # : 409AA57
RODAMIENTOS Y COPLAS | 54010167 | CINTA P/IMPRESORA 'EPSON' ERC 21 | 12 | UN | , su concentración y los métodos recomendados para manipularlos y neutralizarlos. Además debe indicar código de riesgo cCINTAS PARA IMPRESORAS COMPUTACIONALES, COMO SE INDICA: Cinta Nro. Marca y ModeloECCIÓN MEDIO AMBIENTE. La formulación de los materiales suministrados, estarán libres de sustancias contaminantes para la saludhumana o el medio ambiente. En el caso que esto no sea posible, el proveedor deberá informar sobre los agentes contaminantesImpresora ========== =========================== 00652.01 EPSON - ERC 21 PROTon normalización nacional y/o internacional.
RODAMIENTOS Y COPLAS | 54010242 | CON. PRESION 350 A600 MC | 12 | UN | ELECTRIC COMPONENTS =================== CONNECTORS ========== MANUFACTURER PART # ============ ====== SQUARE D' DIVISION 3310-VACS600 350-600MCM
RODAMIENTOS Y COPLAS | 54010710 | FUSIBLE 160 A 660 V 27X60 MM | 12 | UN | CORRIENTE : 160 AMPERFUSEMANUFACTURER : FERRAZMEDIDAS : 27 x 60 MMPART # : E076824JVOLTAJE : 660 VAC
RODAMIENTOS Y COPLAS | 54011944 | CJA.ENTRADA GALV DUCTO T&B #1529 1.1/ | 12 | UN | #N/A
RODAMIENTOS Y COPLAS | 54012877 | BUJE ACERO 1 X 3/8 6000WOG | 12 | UN
RODAMIENTOS Y COPLAS | 54012905 | TAPON GORRO ACERO 1.1/2 6000WOG | 12 | UN
RODAMIENTOS Y COPLAS | 54013000 | TAPA GORRO AC AISI 316 1.1/2 150LB | 12 | UN
RODAMIENTOS Y COPLAS | 54013087 | ESPARRAGO CONSOLIDATE #3230101 1 X 2 | 12 | UN
RODAMIENTOS Y COPLAS | 54013088 | TUERCA CONSOLIDATE #2000204 1 X 2 | 12 | UN
RODAMIENTOS Y COPLAS | 50040357 | SELLO LIMPIADOR 4X12 MARTONAIR M940B | 11 | UN | SELLO LIMPIADOR 4 X 12
RODAMIENTOS Y COPLAS | 50041016 | LAINA DESGASTE 263207MCC | 11 | UN | LAINA DESGASTE MC-C
RODAMIENTOS Y COPLAS | 50041209 | CHAVETA Mc-13 26-11131 | 11 | UN | .CHAVETA
RODAMIENTOS Y COPLAS | 50044116 | AISLACION 0.007"X1/2"X8-1/8" TAYLORWIN | 11 | UN | AISLACION 0.007" X 1/2" X 8.1/8"
RODAMIENTOS Y COPLAS | 50049520 | FILTRO SECADOR 3/8"X 3/8" SPORLAN CG083" | 11 | UN | 3/8 INHFILTROPUTADOR HORNO PLANCHONES Nº 3
RODAMIENTOS Y COPLAS | 50050972 | SELLO ACEITE MET CHICAGO 36314 | 11 | UN | DIAMETRO ORIFICIO ALOJAMIENTO: 4.879 INHJUNTA
RODAMIENTOS Y COPLAS | 50055279 | ELECTRODO SABER | 11 | UN | #N/A
RODAMIENTOS Y COPLAS | 50055992 | CATALINA Mc-2 70-7097 | 11 | UN | CATALINA Mc-2PALAS 'HAYWARD CO.'PLANO CAP: 70-7097USO:
RODAMIENTOS Y COPLAS | 50058867 | ANILLO COLECTOR 120MM | 11 | UN | COLLECTOR RING, 120 M/M, FOR CABLE REEL MANUFACTURER: CEFILAC (FRANCIA) PART.# 106-309
RODAMIENTOS Y COPLAS | 50060084 | COPLA RED.COBRE SOLD 10 MM | 11 | UN | #N/A
RODAMIENTOS Y COPLAS | 50062154 | VIGA PORTA RODILLO MESA ENFRIAMIENTO | 11 | UN | L.P.C.Material: A42-27 ES.MESA DE ENFRIAMLENTO.NUMERO PLANO CAP: 26-17175.USO:VIGA PORTA RODILLO Mc-A.
RODAMIENTOS Y COPLAS | 50064852 | CONDENSADOR DC 50V PN19A116080P107 GE | 11 | UN | ===== ================== 50 DC GE 19A116080P107ELECTRONIC COMPONENTS. ====================== CAPACITORS ========== CAPAC VOLTS MF MANUFACTURER/CAT.# =====
RODAMIENTOS Y COPLAS | 50064917 | CONDENSADOR DC 35V PN5496267P14 GE | 11 | UN | ===== ================== 35 DC 13 GE 5491674P14ELECTRONIC COMPONENTS. ====================== CAPACITORS ========== CAPAC VOLTS MF MANUFACTURER/CAT.# =====
RODAMIENTOS Y COPLAS | 50065280 | BOB. ARMADUR PN2658118G6 | 11 | UN
RODAMIENTOS Y COPLAS | 50065761 | BOB. CAMP PN8832897G1 | 11 | UN
RODAMIENTOS Y COPLAS | 50071381 | LAINA RODAMIENTO .005 ESP. | 11 | UN | 0,005 IN. TIM K-21805DIMENSION MANUFACTURER N° PARTEESPESOR 0,005 PULGADAFABRICANTE TIMKENLAINA RODAMIENTONUMERO DE PARTE TIM K -21805SHIMS, METAL, STANDARD, FOR CUP ADJUSTED BEARINGS, AS FOLLOWS.
RODAMIENTOS Y COPLAS | 50071546 | GOL.AIS.HOR FUS BUSHING MITSUI | 11 | UN | PART.#/SIZE MM. =========== =============== INSULATED BUSHING OD ID TH 24 1411RENEWAL PARTS FOR IHI ELECTRIC FURNACE MADE BY 'MITSUI AND CO. LTD'. ======================================= DESCRIPTION
RODAMIENTOS Y COPLAS | 50073382 | PASADOR MONTACARGA HYSTER PN19875-10 | 11 | UN | . DESCRIPCION #.PARTE PASADOR 19875-10REPUESTOS PARA MONTACARGA HYSTER CO. .
RODAMIENTOS Y COPLAS | 50075029 | PERNO | 11 | UN | 5S 6069SPARES FOR 'CATERPILLAR' TRACTORS. DESCRIPTION CAT. # =========== ====== BOLT
RODAMIENTOS Y COPLAS | 50077005 | CON. PUNTO DE PRUEBA ITEM 80 165110 197 | 11 | UN
RODAMIENTOS Y COPLAS | 50078995 | GUIA LATERAL C2 | 11 | UN
RODAMIENTOS Y COPLAS | 50079294 | INSERTO DE MADERA | 11 | UN | DESCRIPCION PARTE NRO. =========== ========== INSEREPUESTOS PARA MAQUINA CORTADORA DE LA- DRILLOS MARCA CLIPPER MODELO ECW 3-55-3 CODIGO 99726.-RTO DE MADERA 73280
RODAMIENTOS Y COPLAS | 50080414 | POLEA | 11 | UN
RODAMIENTOS Y COPLAS | 50082458 | MODELO RUEDA MC-L-13857C/D FP-20-333 | 1 | UN | 1.- PROVEEDOR DEBE PERITAR MODELO E INFORMAR SU ESTADO2.- MODELO SERA DEVUELTO JUNTO A LAS PIEZAS, CON TODAARTICULO SAP: 50033658MODELO PARA RUEDA MC-L-13857C/D FP-20-333NOTAS:SU IDENTIFICACIÓN, EN SU EMBALAJE ORIGINAL.Y COSTO DE REPARACIÒN SI ÉSTA FUESE NECESARIO.
RODAMIENTOS Y COPLAS | 50090993 | REST.DE CARBON 1.0 W 150000 OH | 11 | UN | ========== 150000 OHMSELECTRONIC COMPONENTS. ========== =========== CARBON RESISTORS. 5% ERROR. 1 WATT. ====== ========== ========= ======= RESISTANCE
RODAMIENTOS Y COPLAS | 50091438 | REST.DE CARBON 5.000 OHM 0,125 | 11 | UN | CARBON RESISTOR, 5 KOHM - 1/8 WATT.
RODAMIENTOS Y COPLAS | 50091670 | PORTA ESCOB. PN5195850G1 GE | 11 | UN | GENERAL ELECTRIC BRUSH HOLDER. =============================== PART # ====== 5195850-G1
RODAMIENTOS Y COPLAS | 50093685 | RODAMIENTO 6415 | 11 | UN | FABRICANTE SKFLINK DE CATALOGO ADJUNTONUMERO DE PARTE 6415RODAMIENTO RIGIDO DE BOLAS (SIN SELLOS)
RODAMIENTOS Y COPLAS | 50098791 | VIDRIO | 11 | UN | PLANO CAP FP 70- 1820 VIDRIO MC.3
RODAMIENTOS Y COPLAS | 50105085 | PERNO | 11 | UN
RODAMIENTOS Y COPLAS | 50106050 | EMPAQUETADURA | 11 | UN
RODAMIENTOS Y COPLAS | 50106152 | EJE POLIN 2603 | 11 | UN | B-13009-DEJE POLIN 2603SIN EQUIPO ASOCIADO
RODAMIENTOS Y COPLAS | 50106378 | PRENSAESTOPA | 11 | UN
RODAMIENTOS Y COPLAS | 50108577 | EJE Mc-AB 39-2262 | 11 | UN | EJE MC- ABPLANO 39-2262PLANTA DE CALUSO CATALINA DAMPER DE BLOQUEO HORNOS
RODAMIENTOS Y COPLAS | 50109242 | ANILLO SEGURO | 11 | UN
RODAMIENTOS Y COPLAS | 50109681 | COLLAR FIJACION 3.15/16 | 11 | UN
RODAMIENTOS Y COPLAS | 50110445 | EMPAQ. PISTON 4X8 | 11 | JGO
RODAMIENTOS Y COPLAS | 50114731 | BOLITA ACERO 407 | 11 | UN
RODAMIENTOS Y COPLAS | 50116817 | CODO 3/8 X3/8 | 11 | UN
RODAMIENTOS Y COPLAS | 50117301 | SOP. BALANCI | 11 | UN
RODAMIENTOS Y COPLAS | 50117434 | SECTOR DE ENGRANAJE | 11 | UN
RODAMIENTOS Y COPLAS | 50117699 | TUBO SUCCION | 11 | UN
RODAMIENTOS Y COPLAS | 50128479 | CODO | 11 | UN
RODAMIENTOS Y COPLAS | 50128537 | SELLO | 11 | UN
RODAMIENTOS Y COPLAS | 50128752 | ESC. CARBON (MEMO ME-72-673 | 11 | UN
RODAMIENTOS Y COPLAS | 52002725 | TIRANTE Mc 97 70-2243 | 11 | UN | NUMERO PLANO CAP: 70-2243TIRANTE Mc 97
RODAMIENTOS Y COPLAS | 54008553 | PERNO ACERO CAB HEX 5/16X4 GR 5 SAE | 1 | UN | : 2A GRUESOPERNO
RODAMIENTOS Y COPLAS | 54011203 | PORTAFUSIBLE 5 X 20 mm. ENCHUFE | 11 | UN | FUSEHOLDER, 5 x 20mm, MAX. 10A - 500V MANUFACTURER: PHOENIX CONTACT PART # : 0920229 - ST SI
RODAMIENTOS Y COPLAS | 54012988 | COPLA RED S/EMBUT A304L 1/2X1/4 3000WOG | 11 | UN
RODAMIENTOS Y COPLAS | 50027012 | RESORTE ESPIRAL MC-13 D40-20-107 | 12 | UN | (EN ZONAS MECANIZADAS), CON ACEITE CHESTERTON 740 O CON PINTURAANTICORROSIVA, SEGÚN CORRESPONDA.CADA REPUESTO DEBERÁ SER ENTREGADO IDENTIFICADO CON UN Nº DE PLANO Y NºDE ORDEN DE COMPRA, SOBRE O BAJO RELIEVE EN DONDEEL PROVEEDOR, DEBERÁ ENTREGAR LAS PIEZAS CON UNA PROTECCION (TOTAL) ÓLOS REPUESTOS DEBERÁN SER FABRICADOS DE ACUERDO CON ESPECIFICACIONES YMATERIALES INDICADOS EN EL PLANO.NO AFECTE LA VIDA UTIL.NUMERO DE PARTE: F30724 X/F-13NUMERO DE PLANO: D-40-20-107RESORTE ESPIRAL MC-13USO: VIBRADOR CARRO TOLVA CORREA TRANSPORTADORA N°37
RODAMIENTOS Y COPLAS | 50027157 | CUBETA TIMKEN 33821 | 10 | UN | CUBETA
RODAMIENTOS Y COPLAS | 50029605 | GOLILLA AISLANTE 20X25MM CONCAST | 10 | UN | GOLILLA AISLANTE (68-110) X 120 X 25MM
RODAMIENTOS Y COPLAS | 50032212 | ALDABA MC-30 22-16039 | 10 | UN | (EN ZONAS MECANIZADAS),CON ACEITE CHESTERTON 740 O CON PINTURAALDABA MC-30ANTICORROSIVA , SEGÚN CORRESPONDA .CADA REPUESTO DEBERÁ SER ENTREGADO IDENTIFICADO CON UN Nº DE PLANO Y NºDE ORDEN DE COMPRA , SOBRE O BAJO RELIEVE EN DONDEEL PROVEEDOR, DEBERÁ ENTREGAR LAS PIEZAS CON UNA PROTECCION (TOTAL) ÓLOS REPUESTOS DEBERÁN SER FABRICADOS DE ACUERDO CON ESPECIFICACIONES YMATERIALES INDICADOS EN EL PLANO.NO AFECTE LA VIDA UTIL.PLANO: 22-16039USO: INSUFLADO DE AIRE CALIENTE MIRILLAS AAHH
RODAMIENTOS Y COPLAS | 50035878 | GOLILLA CAP 702032PK | 10 | UN | GOLILLA
RODAMIENTOS Y COPLAS | 50040058 | GASERA 193 GOULDS 724160300 | 10 | UN | GASERA
RODAMIENTOS Y COPLAS | 50046904 | BARRA MC-41 22-12722 | 20 | UN | (EN ZONAS MECANIZADAS), CON ACEITE CHESTERTON 740 O CON PINTURAANTICORROSIVA, SEGÚN CORRESPONDA.BARRA MC-41CADA REPUESTO DEBERÁ SER ENTREGADO IDENTIFICADO CON UN Nº DE PLANO Y NºDE ORDEN DE COMPRA, SOBRE O BAJO RELIEVE EN DONDEEL PROVEEDOR, DEBERÁ ENTREGAR LAS PIEZAS CON UNA PROTECCION (TOTAL) ÓLOS REPUESTOS DEBERÁN SER FABRICADOS DE ACUERDO CON ESPECIFICACIONES YMATERIALES INDICADOS EN EL PLANO.NO AFECTE LA VIDA UTIL.PLANO: 22-12722USO: SISTEMA INSUFLADO TOBERAS A.HORNO N°2
RODAMIENTOS Y COPLAS | 50051334 | CUÑA CAP 231990615 | 10 | UN | CUÑA MC-15
RODAMIENTOS Y COPLAS | 50051535 | ESPARRAGO CAP 231990421 | 10 | UN | ESPARRAGO
RODAMIENTOS Y COPLAS | 50056080 | BOB. TRIP/CLOSING 125VC | 10 | UN | 5VCCTRIP/CLOSE COIL ASSY,125VDC, FOR TYPE 3AF2362 & 3AF2352-4H, 15 KV - 1250-2500AMP. C.BREAKERS FABRICANTE: SIEMENS PARTE # : 3AF-12
RODAMIENTOS Y COPLAS | 50057333 | CHAVETA Mc-35 70-4118 | 10 | UN | DESCRIPCION PLANO # =========== ======= CHAVETA 70-4118-35 MC-9 D40-70-1036REPUESTOS PARA GRUAS 'ADAMSON ALLIANCE'. CONFECCIONAR DE ACUERDO A ESPECIFICACIO- NES DE PLANOS INDICADOS.-
RODAMIENTOS Y COPLAS | 50058510 | ANILLO 3B-1699-G | 10 | UN | CAP =========== ===== ===== ANILLO SEGURO MC.G 70-895 3B-1699REPUESTOS PARA GRUAS PUENTE 'CLEVELAND': PLANO PLANO DESCRIPCION FABR.
RODAMIENTOS Y COPLAS | 50059982 | COPLA MANG.DN13 1/2 0.007883.S | 10 | UN | ============= COPLA MANGUERA DN13 D.1/2 0.007883.S 8.012706.F MC.108== DESCRIPCION CODIGO DAN =========== PLANO CAP/DAN ==========TREN TERMINADOR DE ALAMBRON COMPACTADOR Y ATADOR DE ROLLOS ============================
RODAMIENTOS Y COPLAS | 50060690 | ANILLO SEGURO | 10 | UN | DESCRIPTIONMODEL N55-H21PART NR. 866187 RING SNAPSPARES FOR NATIONAL CRANE,
RODAMIENTOS Y COPLAS | 50060971 | ANILLO TOPE | 10 | UN | PLANO FP 29- 1078B ANILLO TOPE PARTE # 51-6513
RODAMIENTOS Y COPLAS | 50061284 | BUJE Mc F FP 26-1531 | 10 | UN | BUJE Mc FNUMERO PLANO CAP: FP 26- 1531
RODAMIENTOS Y COPLAS | 50061642 | BUJE 12X25 | 10 | UN | PLANO CAP 25- 9009 BUJE 12X25 MC.25
RODAMIENTOS Y COPLAS | 50061978 | BALATA | 10 | JGO | REPUESTOS PARA GRUAS ORUGA MANITOWOC FORSYTHE CORP. DESCRIPCION #.PARTE =========== ======= BALATA 61065-7
RODAMIENTOS Y COPLAS | 50061982 | BALATA | 11 | JGO | REPUESTOS PARA GRUAS ORUGA MANITOWOC FORSYTHE CORP. DESCRIPCION #.PARTE =========== ======= BALATA 31097-6
RODAMIENTOS Y COPLAS | 50064442 | DIODO 300V 1.5A | 10 | UN | 300 V 1.5 A 1N1087ELECTRIC COMPONENTS. ==================== DIODES. ======= VOLTAGE CAPACITY JEDEC TYPE ======= ======== ==========
RODAMIENTOS Y COPLAS | 50064616 | DIODO SI 80V 50MA | 10 | UN | 80 V 50 MA 1N663ELECTRIC COMPONENTS. ==================== DIODES. ======= VOLTAGE CAPACITY JEDEC TYPE ======= ======== ==========
RODAMIENTOS Y COPLAS | 50064647 | COND. MYLAR MOLD.TUB. 1.00000MF 50 | 10 | UN | VOLTS MF ERROR TYPE (OR EQUAL) ===== ===== ===== =============== 50 1.0 NEWARK 44F2246ELECTRONIC COMPONENTS. ========== =========== MYLAR CAPACITORS. TUBULAR MOLDED. ===== =========== ======= ======= CAPAC
RODAMIENTOS Y COPLAS | 50064655 | COND. MYLAR MOLD.TUB. 2.20000MF 50 | 10 | UN | VOLTS MF ERROR TYPE (OR EQUAL) ===== ===== ===== =============== 50 2.2 NEWARK 44F2249ELECTRONIC COMPONENTS. ========== =========== MYLAR CAPACITORS. TUBULAR MOLDED. ===== =========== ======= ======= CAPAC
RODAMIENTOS Y COPLAS | 50064944 | DISCO | 10 | UN | PLANO CAP 26-11721 DISCO MC.7
RODAMIENTOS Y COPLAS | 50066776 | BOB. INTERP. DC MD606 PN8832050G1 GE | 10 | UN | CONM. FIELD COIL, FOR MD606 DC MOTOR MANUFACTURER:GENERAL ELECTRIC PART # : 8832050-G1
RODAMIENTOS Y COPLAS | 50070031 | FOTODIODO | 10 | UN | ====== WEAN INDUSTRIES,INC. LS-400ELECTRIC COMPONENTS. ==================== PHOTO - DIODE. ============== MANUFACTURER PART.# ============
RODAMIENTOS Y COPLAS | 50070674 | LAINA 255YB7 OTIS ELEVATOR | 10 | UN | DESCRIPTIONPART.# 255YB7 SHIM.SPARES FOR OTIS ELEVATOR.
RODAMIENTOS Y COPLAS | 50070678 | LAINA AE1 OTIS ELEVATOR | 10 | UN | DESCRIPTIONPART.# AE1 SHIM.SPARES FOR OTIS ELEVATOR.
RODAMIENTOS Y COPLAS | 50071834 | GOL. EMPUJ | 10 | UN | ======= ======= GOLILLA EMPUJE 041700A============ ........................................ DESCRIPCION #.PARTE ====REPUESTOS PARA GRUAS CAMION E HIDRAULICA RAPIER ============================
RODAMIENTOS Y COPLAS | 50071838 | GOL. EMPUJ | 10 | UN | ======= ======= GOLILLA EMPUJE 0416900============ ........................................ DESCRIPCION #.PARTE ====REPUESTOS PARA GRUAS CAMION E HIDRAULICA RAPIER ============================
RODAMIENTOS Y COPLAS | 50072086 | GOL. R- 349 | 10 | UN | R-3490 REPUESTOS PARA GRUAS 'WHITTING' ============================== .............................. DESCRIPCION #.PLANO =========== ======= GOLILLA BRONCE T- 6009
RODAMIENTOS Y COPLAS | 50072740 | EMPAQUET ACTUADOR INTERRUP | 10 | UN | GASKET MANUFACTURER : MAGNETEK CONTROLS PART # : JFC-9746
RODAMIENTOS Y COPLAS | 50073629 | EMPAQUETADURA RPH12238C ROUSTON PAXMAN | 10 | UN | JOINT, FERRULE RPH12238CROUSTON PAXMAN DIESEL ENGINES
RODAMIENTOS Y COPLAS | 50075820 | PERNO GUIA ITEM 419228.3 125130 622 | 10 | UN
RODAMIENTOS Y COPLAS | 50075894 | PERNO | 10 | UN | DESCRIPCION #PARTE/PLANO =========== ============ PERNO CAP 23-20336-AEREPUESTOS PARA BOMBAS CENTRIFUGAS 'JEUMONT SCHNEIDER' MODELO BKS 175/VII
RODAMIENTOS Y COPLAS | 50075904 | PERNO | 10 | UN | DESCRIPCION #PARTE/PLANO =========== ============ PERNO CAP 23-20336-BPREPUESTOS PARA BOMBAS CENTRIFUGAS 'JEUMONT SCHNEIDER' MODELO BKS 175/VII
RODAMIENTOS Y COPLAS | 50077864 | PERNO | 10 | UN
RODAMIENTOS Y COPLAS | 50078471 | MANGA | 10 | UN
RODAMIENTOS Y COPLAS | 50079239 | BUJE BR. AX-5441-S | 10 | UN
RODAMIENTOS Y COPLAS | 50080713 | EJE | 10 | UN
RODAMIENTOS Y COPLAS | 50081023 | BOQ. PRECALENT. MC.A0024-054. | 10 | UN
RODAMIENTOS Y COPLAS | 50081181 | SELLO | 10 | UN
RODAMIENTOS Y COPLAS | 50082388 | ANILLO COBRE ITEM 2 145500 388 | 10 | UN | #N/A
RODAMIENTOS Y COPLAS | 50083678 | CONECTOR | 10 | UN
RODAMIENTOS Y COPLAS | 50083787 | ANILLO COBRE ITEM 6 145501 398 | 10 | UN | #N/A
RODAMIENTOS Y COPLAS | 50084701 | ANILLO COBRE ITEM 2 145501 397 | 10 | UN | #N/A
RODAMIENTOS Y COPLAS | 50087930 | SELLO HORNO RECALENT. | 10 | UN | PLANO CAP FP 23- 3038 SELLO HORNO RECAL MC.37
RODAMIENTOS Y COPLAS | 50088935 | RESORTE COMPRESSION PN5144474 GE | 10 | UN | COMPRESSION SPRING FOR TIE ROD MANUFACTURER:GENERAL ELECTRIC PART.# 5144474(BULLETIN GEF-4022)
RODAMIENTOS Y COPLAS | 50089131 | RESORTE BRUSHHOLDER 300 KW 1500 RPM DALE | 10 | UN | BRUSHHOLDER SPRING, FOR USE ON 300 KW, TYPE B700C, 1500 RPM SERIAL # 61472, AC SYNCHRONOUS GENERATOR MANUFACTURER: DALE ELECTRICPART # : 5549-18
RODAMIENTOS Y COPLAS | 50089623 | SELLOS P/VALV.MOD. (F3) SFR-10 | 10 | UN | ARISAKA BENSEN' HYDRAULIC VALVES AND ===================================== SPARES, AS FOLLOW: ================== SEAL KIT, FOR MODEL (F3)SFR-10, INCLUDE: O'RING P28 BACK-UP RING P31.5 O'RING P14 BACK-UP RING G40
RODAMIENTOS Y COPLAS | 50090599 | REST.ALAMBRE 40.0 W 10.0 OH | 10 | UN | ================== 10 40 MILWAUKEE 104X123DEELECTRONIC COMPONENTS. ========== =========== RESISTORS. ========== OHMS WATTS MANUFACTURER/CAT.# ==== =====
RODAMIENTOS Y COPLAS | 50090603 | REST.ALAMBRE 40.0 W 39.0 OH | 10 | UN | ================== 39 40 MILWAUKEE RELAYS INC. 104X123DEELECTRONIC COMPONENTS. ========== =========== RESISTORS. ========== OHMS WATTS MANUFACTURER/CAT.# ==== =====
RODAMIENTOS Y COPLAS | 50091595 | REST.FIJA VITRIFIC. 10.0 W 330 OH | 10 | UN | WATTS TYPE (OR EQUAL) ==== ===== =============== 330 10ELECTRONIC COMPONENTS ========== ========== VITREUS RESISTORS. FIXED. 5% ERROR. ======= ========== ====== ========= OHMS
RODAMIENTOS Y COPLAS | 50092411 | POTENCIOM. PN78PR1K BBC | 10 | UN | BROWN BOVERI 82235ELECTRONIC COMPONENTS. POTENTIOMETERS. OHMS MANUFACTURER/CAT.# ==== ================== 1K
RODAMIENTOS Y COPLAS | 50093431 | PROTECCIO GOMA RIGHT HAND PN282A763P5 GE | 10 | UN | SEAL FOR RIGHT HAND YOKE. (Cat.GEF-4022). MANUFACTURER:GENERAL ELECTRIC PART.# 282A763P5
RODAMIENTOS Y COPLAS | 50093742 | TAPA | 10 | UN | PLANO CAP 26- 6176 TAPA MC.D
RODAMIENTOS Y COPLAS | 50094807 | TAPA CON SELLO | 10 | UN | CONVERSION KIT MANUFACTURER : MAGNETEK CONTROLS PART # : JFD-9154
RODAMIENTOS Y COPLAS | 50097127 | REMACHE 7/8 X 4.1/2 | 10 | UN | ========== REMACHE MC.R4 70-7335REPUESTOS PARA PALAS 'BLAW KNOX'.- DESCRIPCION PLANO NRO. ===========
RODAMIENTOS Y COPLAS | 50099118 | SEGURO PNFC-16876 MAGNETEK | 10 | UN | LOCKWIRE MANUFACTURER : MAGNETEK CONTROLS PART # : FC-16876
RODAMIENTOS Y COPLAS | 50104817 | GOLILLA | 10 | UN
RODAMIENTOS Y COPLAS | 50105540 | RIEL PORTACABLE TIPO KFT36 | 10 | M
RODAMIENTOS Y COPLAS | 50106129 | MONOSELLO PISTON CIL.280 x 630 mm | 10 | UN
RODAMIENTOS Y COPLAS | 50106194 | EJE POLIN 3623 | 10 | UN | B-13749-BEJE POLIN 3623SIN EQUIPO ASOCIADO
RODAMIENTOS Y COPLAS | 50106582 | BOQ. Y VALV.RETENC | 10 | UN
RODAMIENTOS Y COPLAS | 50107125 | CASQUETE EJE LEVAS 020 DELANT. | 10 | UN
RODAMIENTOS Y COPLAS | 50108053 | TAPON LIMPIEZA MC-P 33-8721 | 10 | UN | (ATRAS ST. PIPE)COLECTORA DE GASLM 33-8721 BR III-A3MC-P PLANO 33-8721PLANTA DE COQUETAPON LIMPIEZA
RODAMIENTOS Y COPLAS | 50109025 | EMPQ.FIBR | 10 | UN
RODAMIENTOS Y COPLAS | 50109169 | EJE-PAQUETE P/BOMBA 15DZT | 10 | UN
RODAMIENTOS Y COPLAS | 50109665 | ENGASTE P/BOMBA 15DZT | 10 | UN
RODAMIENTOS Y COPLAS | 50109674 | EMPQ.P/BOMBA 15DZ | 10 | UN
RODAMIENTOS Y COPLAS | 50110109 | PERNO | 10 | UN
RODAMIENTOS Y COPLAS | 50110121 | ANILLO | 12 | UN
RODAMIENTOS Y COPLAS | 50110366 | ANILLO SEGURO | 10 | UN
RODAMIENTOS Y COPLAS | 50110674 | GOL. 6221 | 10 | UN
RODAMIENTOS Y COPLAS | 50111666 | GOL. RETENCION 1 TON. | 10 | UN
RODAMIENTOS Y COPLAS | 50111672 | MANGUITO ROSCADO 1 TON | 10 | UN
RODAMIENTOS Y COPLAS | 50111680 | ANILLO DENTADO 1 TON | 10 | UN
RODAMIENTOS Y COPLAS | 50111866 | PASADOR | 10 | UN
RODAMIENTOS Y COPLAS | 50113046 | SEGURO | 10 | UN
RODAMIENTOS Y COPLAS | 50113369 | EMPQ.8X1 | 10 | JGO
RODAMIENTOS Y COPLAS | 50113381 | EMPAQUETADURA | 10 | UN
RODAMIENTOS Y COPLAS | 50113394 | CONO 71437 | 10 | UN | FABRICNATE TIMKENNUMERO DE PARTE 71437
RODAMIENTOS Y COPLAS | 50113703 | SEGURO | 10 | UN
RODAMIENTOS Y COPLAS | 50113822 | EMPAQUETADURA | 10 | UN
RODAMIENTOS Y COPLAS | 50114354 | FILTRO 1/4 | 10 | UN
RODAMIENTOS Y COPLAS | 50114606 | EMPQ.TAPON RELLEN | 10 | UN
RODAMIENTOS Y COPLAS | 50115586 | NIPLE DE PVC BOMBA LK-22 VC-02 | 10 | UN
RODAMIENTOS Y COPLAS | 50115641 | BUJE 1x1.25x1.25 LG. U-49504/AK-2MS | 10 | UN
RODAMIENTOS Y COPLAS | 50115668 | SELLO ACEITE MET. 19-1/2 X 21.510 X 7/8 | 10 | UN
RODAMIENTOS Y COPLAS | 50115880 | DIAFRAGMA | 10 | UN
RODAMIENTOS Y COPLAS | 50115907 | EMPAQUETADURA | 10 | UN
RODAMIENTOS Y COPLAS | 50116010 | ELIMINADO EMPQ.11X1 | 10 | UN
RODAMIENTOS Y COPLAS | 50116102 | TAPON | 10 | UN
RODAMIENTOS Y COPLAS | 50116142 | SELLO ACEITE MET. 260x300x18 mm. | 10 | UN | SELLO ACEITE MET. 260 X 300 X 18 MM
RODAMIENTOS Y COPLAS | 50116424 | ELEM. FILTRO - 100 MESH 300 S | 10 | UN
RODAMIENTOS Y COPLAS | 50116941 | TORNILLO SOPORTE VALV. B.P. | 10 | UN
RODAMIENTOS Y COPLAS | 50117279 | RES.ZAPATA EMBOL | 10 | UN
RODAMIENTOS Y COPLAS | 50117532 | TORNILLO | 10 | UN
RODAMIENTOS Y COPLAS | 50117595 | EMPQ.COBR | 10 | UN
RODAMIENTOS Y COPLAS | 50117652 | PERNO 6X20 Mc 6 23-1753 | 10 | UN | PERNO 6X20 Mc 6 23-1753
RODAMIENTOS Y COPLAS | 50117657 | EMPQ.FP 39-1 | 10 | UN
RODAMIENTOS Y COPLAS | 50117921 | BOQUILLA | 10 | UN
RODAMIENTOS Y COPLAS | 50118195 | ASIENTO | 10 | UN
RODAMIENTOS Y COPLAS | 50118202 | BOLA | 10 | UN
RODAMIENTOS Y COPLAS | 50118384 | JGO. ANILLOS'O | 10 | UN
RODAMIENTOS Y COPLAS | 50118797 | SOLENOIDE | 10 | UN
RODAMIENTOS Y COPLAS | 50118818 | JGO. ANILLOS'O | 10 | UN
RODAMIENTOS Y COPLAS | 50128194 | CJTO. ROTOR | 1 | UN
RODAMIENTOS Y COPLAS | 50128555 | SOP. DESCANSO PARTIDO 160 MM | 2 | UN
RODAMIENTOS Y COPLAS | 50128802 | DISCO EMBRAGUE (MAS DE 10 A-OS S/CONS.) | 10 | UN
RODAMIENTOS Y COPLAS | 52002668 | SEPARADOR Mc 70 70-2243 | 10 | UN | NUMERO PLANO CAP: 70-2243SEPARADOR Mc 70
RODAMIENTOS Y COPLAS | 52002669 | SEPARADOR Mc 80 70-2243 | 10 | UN | NUMERO PLANO CAP: 70-2243SEPARADOR Mc 80
RODAMIENTOS Y COPLAS | 52003475 | GOL. PRESION | 10 | UN
RODAMIENTOS Y COPLAS | 54002817 | BUJE SOLDAR BISEL 2"X3" 300LB | 10 | UN | REDUCTOR TUBERIA
RODAMIENTOS Y COPLAS | 54004737 | PAPEL INDICADOR VARILLAR PH 0 A 6 M/N | 10 | CA | PAPEL INDICADOR VARILLAR PH
RODAMIENTOS Y COPLAS | 54006622 | TAPA GALV ENCHUFE HEMB SENC CROUSE DS136 | 10 | UN | A., MATERIAL: ACERO, TRATAMIENTO DE LA SUPERFICIE: GALVANIZADO.PLACA, PANTALLA ELECTROMAGNETICA, NOMBRE DEL FABRICANTE: CROUSE HINDS, NUMERO PARTE FABRICANTE: DS136, USO DEL DISEÑO: ENCHUFE HEMBR
RODAMIENTOS Y COPLAS | 54010723 | FUSIBLE 2.00A 250V 1/4X1.1/4 | 10 | UN | 250 BUSSMANN ABC-2FUSE, GLASS TUBE, 1/4 X 1.1/4' SIZE. BRANDS INDICATED OR EQUAL. AMPS VOLTS BRAND ==== ===== ===== 2
RODAMIENTOS Y COPLAS | 54011201 | PORTAFUSIBLE 3/4X3 2P 60A | 10 | UN | FUSEHOLDER, 3/4 x 3', 2 POLES 60 Amp. MANUFACTURER : FEDERAL PACIFIC PART # : C-60-2
RODAMIENTOS Y COPLAS | 54011798 | PORTAFUSIBLE 14X51 2P 40A | 10 | UN | S97124 PROTECCIÓN MEDIO AMBIENTE. La formulación de los materiale =========== AMP TENSION FABRICANTE === VOLT # CATALOGO ======= ========== PORTAFUSIBLE FERRAZ manipularlos y neutralizarlos. Además debe indicar código de riesgo con normalización nacional y/o internacional.a posible, el proveedor deberá informar sobre los agentes contaminantes, su concentración y los métodos recomendados paraACCESORIOS PARA FUSIBLES ======================== DESCRIPCIONs suministrados, estarán libres de sustancias contaminantes para la salud humana o el medio ambiente. En el caso que esto no se
RODAMIENTOS Y COPLAS | 54011979 | PERN C/CIL H.I.DIN-7984 M16x50HGRP2.00MM | 10 | UN | Clase 12.9, DIN 7984En cajas de 10 unidades.Material: Ac. aleación con tratamiento térmico.Pernos Cabeza cilíndrica BAJA con hexágono interior M16 x 50 P 2.00 mm
RODAMIENTOS Y COPLAS | 54012030 | COPLA RED S/EMBUT A304L 2x1.1/2 3000WOG | 10 | UN
RODAMIENTOS Y COPLAS | 54012079 | BOQ. AISLACION DUCTO CSR-8 | 10 | UN
RODAMIENTOS Y COPLAS | 54012107 | CODO PVC 45 60MM | 10 | UN
RODAMIENTOS Y COPLAS | 54012634 | BRIDRA ROSCADA FF 5 150LB | 10 | UN
RODAMIENTOS Y COPLAS | 54012733 | BUJE NEGRO 2 X 3/8 300LB | 10 | UN
RODAMIENTOS Y COPLAS | 54012991 | COPLA REDUC S/EMBUT A304L 1x1/2 3000WOG | 10 | UN
RODAMIENTOS Y COPLAS | 54017917 | CER-CLE 3'DIA.X 3'LG. | 10 | UN
RODAMIENTOS Y COPLAS | 50031874 | EMPAQUETADURA NBR40 IT.1 BRAZO HORQ. CAP | 9 | UN | EMPAQUETADURARMACION ADICIONAL: OTROS NUMEROS DE PLANO 115600 541 ITEM-1.
RODAMIENTOS Y COPLAS | 50037461 | MEDIA COPLA 70MM C/8 PERNO CAP | 9 | UN | MEDIA COPLA 8 PERNOS EXPUESTOS 70MM (DIAM) EJE
RODAMIENTOS Y COPLAS | 50038102 | PASADOR CADENA HOFFMAN AIR 0785290 | 9 | UN | EROS.PASADOR CADENA FP29-55591
RODAMIENTOS Y COPLAS | 50039064 | JGO REPARACION FARVAL-LUBE DD5X | 9 | UN | JUEGO REPARACION
RODAMIENTOS Y COPLAS | 50040992 | BUJE 231616 ITEM 7 | 9 | UN | BUJE
RODAMIENTOS Y COPLAS | 50043115 | Reten Aceite Mc-102 Danieli 0.003209.Z | 9 | UN | FABRICANTE: DANIELINUMERO DE PARTE: 0.003209.7NUMERO DE PLANO: 8.030841.C MC-102Reten de AceiteUSO: Copla de Seguridad BGV
RODAMIENTOS Y COPLAS | 50046938 | COPLA Mc D 70-12 | 9 | UN | COPLA Mc DGRUAS Y PALAS.NUMERO PLANO CAP: 70-12USO:
RODAMIENTOS Y COPLAS | 50047684 | MODULO ENTRADA 24V RELIANCE 45C44 | 9 | UN | MODULO ENTRADA
RODAMIENTOS Y COPLAS | 50048031 | BOBINA CAMPO COMP MD604 GENERAL (S/MOV) | 9 | UN | BOBINAPARTE: MOTOR CC DC MD604AE 15 5J 725RPM
RODAMIENTOS Y COPLAS | 50056740 | CHAV. IMPULSO | 9 | UN | KEY FP 24-26-36BSPARES FOR CENTRIFUGAL PUMPS 'WORTHING- TON, 4-UX-1 MODEL. DESCRIPTION PART # / PLAN =========== =============
RODAMIENTOS Y COPLAS | 50057836 | BOBINA PNFBS5E | 9 | UN
RODAMIENTOS Y COPLAS | 50057909 | BOCINA BRONCE GUARDALLAMA | 9 | UN | SPARES FOR HIGH VOLTAGE CIRCUIT BREAKER. ======================================== 'BROWN BOVERI', No.92049, Arc Chute.
RODAMIENTOS Y COPLAS | 50061469 | BUJE 'M.A.N.' PN70- 374 | 9 | UN | ========== BUJE 70- 374 Mc-BREPUESTOS PARA GRUAS 'M.A.N.' DESCRIPCION PLANO CAP O FP =========== ====
RODAMIENTOS Y COPLAS | 50061780 | CURVA COBRE SOLDAR 22 MM | 9 | UN | #N/A
RODAMIENTOS Y COPLAS | 50063869 | COND. 1.00M | 9 | UN | ===== ================== 1 SIEMENS B25835-K0105-K007ELECTRONIC COMPONENTS. ====================== CAPACITORS ========== CAPAC VOLTS MF MANUFACTURER/CAT.# =====
RODAMIENTOS Y COPLAS | 50064811 | CADENA | 9 | M | PLANO CAP 26- 11921 CADENA
RODAMIENTOS Y COPLAS | 50065132 | CALEF. 49 | 9 | UN | HEATER ELEMENT, 49' Lght., 3/4' DIAM. 1KW - 220V MANUFACTURER:ASAHI GARASU ENG. PART # : VP-94C-1051(16) / 147430TEC
RODAMIENTOS Y COPLAS | 50065664 | BOB. CAMP PN893A197AMG1 GE | 9 | UN | GENERAL ELECTRIC FIELD COIL =========================== PART.# ====== 893A197AM-G1
RODAMIENTOS Y COPLAS | 50065833 | BOB. CAMPO COMPUEST | 9 | UN | COMPOUND FIELD COIL, FOR MD603 DC MOTOR MANUFACTURER:GENERAL ELECTRIC PART # : 8832063G01
RODAMIENTOS Y COPLAS | 50068260 | INYECTOR 5228970 GENERAL MOTORS | 9 | UN | #.PARTE INYECTORREPUESTOS PARA MOTORES GENERAL MOTORS
RODAMIENTOS Y COPLAS | 50074818 | EMPQ.COBRE 36M | 9 | UN | #N/A
RODAMIENTOS Y COPLAS | 50076541 | EMPUJADOR HIDR VALV | 9 | UN | === EMPUJADOR HIDRAULICA 8085260 DE VALVULAREPUESTOS PARA MOTORES 'GENERAL MOTORS'. DESCRIPCION #.PARTE =========== ====
RODAMIENTOS Y COPLAS | 50078800 | PERNO IT.381 | 9 | UN | ====== HEXAGON SCREW M12X30 641230 (It.381).SPARES FOR TYPE C3N2F 'BURCKHARDT' COM- PRESSOR, SERIAL 32123 & 32124 DESCRIPTION PART.# ===========
RODAMIENTOS Y COPLAS | 50082434 | MEDIA COPLA S-10428 SYN-BC | 9 | UN | REPUESTOS PARA GRUAS 'WHITTING': DESCRIPCION PLANO =========== ===== MACHON 70-3427 Mc-5 S-10428, SYN BC.
RODAMIENTOS Y COPLAS | 50084035 | RUEDA GUIA | 9 | UN
RODAMIENTOS Y COPLAS | 50084711 | SELLO | 9 | UN
RODAMIENTOS Y COPLAS | 50085072 | RASTRILLO ITEM 28611.4 110130 356 | 11 | UN
RODAMIENTOS Y COPLAS | 50088943 | RESORTE FRICTION PLUG PN5144476 GE | 9 | UN | SPRING FOR FRICTION PLUG MANUFACTURER:GENERAL ELECTRIC PART# : 5144476 (BULLETIN GEF-4022)
RODAMIENTOS Y COPLAS | 50088987 | RESORTE TORQUE PNG60275-2 DINGS | 9 | UN | TORQUE SPRING. MANUFACTURER:DINGS MAGNETIC SEP. DIV. PART.# G60275-2
RODAMIENTOS Y COPLAS | 50090867 | POLIN ARMADO | 9 | UN | PLANO CAP 28- 646 POLIN ARMADO MC.80
RODAMIENTOS Y COPLAS | 50090940 | REST.DE CARBON 0.5 W 910 OH | 9 | UN | ANCE ========== 910 OHMSELECTRONIC COMPONENTS. ========== =========== CARBON RESISTORS. 5% ERROR. 1/2 WATT. ====== ========== ========= ========= RESIST
RODAMIENTOS Y COPLAS | 50091185 | PORTA ESCOBILLA -CARRETE CABLE | 9 | UN | # : 4T -P080BRUSH HOLDER FOR USE ON CABLE REEL MODEL BNA13 - 1WO SL4, TYPE 4T - P080 MANUFACTURER : DELACHAUX - 01300 BELLEY - FRANCIA PART
RODAMIENTOS Y COPLAS | 50091330 | REST.DE CARBON 2.0 W 3300 OH | 9 | UN | ========== 3300 OHMSELECTRONIC COMPONENTS. ========== =========== CARBON RESISTORS. 5% ERROR. 2 WATT. ====== ========== ========= ======= RESISTANCE
RODAMIENTOS Y COPLAS | 50091487 | REST.FIJA 20 W 100 OH | 9 | UN | ==== ===== ============ 100 20 OHMITE MANUFACTURING CO (U.S.A.) B20J100ELECTRONICS COMPONENTS. ` VITREOUS RESISTORS, FIXED. ` OHMS WATTS MANUFACTURER PART.#
RODAMIENTOS Y COPLAS | 50091897 | TRANSISTOR 2N1197 | 9 | UN | ========== 2N1197ELECTRIC COMPONENTS. ==================== TRANSISTORS. ============ JEDEC TYPE
RODAMIENTOS Y COPLAS | 50092624 | POTENCIOMETRO CARBON 0.5W1000000.0 OHM | 9 | UN | ELECTRONIC COMPONENTS. ========== =========== POTENTIOMETER CARBON. ============= ====== WATT OHMS TYPE MANUFACTURER PART.# ==== ==== ==== ============ 0,5 1000000 LONG SHAFT MALLORY
RODAMIENTOS Y COPLAS | 50093232 | TUERCA 8.001088.C MC.346 | 9 | UN | SIGLA : DAN PARTNUMBER : 8.001088.C MC.346
RODAMIENTOS Y COPLAS | 50093236 | TUERCA | 9 | UN | SIGLA : DAN PARTNUMBER : 8.001088.C MC.329
RODAMIENTOS Y COPLAS | 50093414 | PROTECCIO GOMA RIGHT HAND PN282A763P1 GE | 9 | UN | SEAL RUBBER,FOR RIGHT HAND YOKE. (Cat.4022). MANUFACTURER:GENERAL ELECTRIC PART.# 282A763P1
RODAMIENTOS Y COPLAS | 50095944 | RODILLO | 9 | JGO | DESCRIPTIONPART.# LO2000FA27 ROLLER.SPARES FOR 'OTIS' ELEVATOR.
RODAMIENTOS Y COPLAS | 50096006 | TAPA VASO BATERIA | 9 | UN | BATTERY,CAP GLASS. MANUFACTURER :CHLORIDE IND. BATTERIES. PART.# PCO29ET
RODAMIENTOS Y COPLAS | 50096697 | RODILLO H.FUSION | 9 | UN | PLANO CAP 23- 11851 RODILLO H.FUSION MC.1
RODAMIENTOS Y COPLAS | 50098545 | RES.FREN | 9 | UN | MAIN SPRING. MANUFACTURER:CUTLER HAMMER PART.# 67.043
RODAMIENTOS Y COPLAS | 50098555 | RUEDA MC 145 MESA 6 | 9 | UN | PLANO CAP 26-10642 RUEDA MC 145 MESA 6
RODAMIENTOS Y COPLAS | 50099159 | RES.VIBRADOR V17 | 9 | UN | ======= SPRING. LOCKER INDUSTRIE VI75RENEWAL PARTS FOR 'VIBRATOR' DESCRIPTION MANUFACTURER PART.# =========== =====
RODAMIENTOS Y COPLAS | 50099223 | RESISTENCIA PN6507128P4 GE | 9 | UN | 28P4.ELECTRONIC COMPONENTS. ========== =========== 'GENERAL ELECTRIC' RESISTORS. ================== ========== CAT.# ====== 65071
RODAMIENTOS Y COPLAS | 50105256 | EJE Y ENGRANAJE #1 | 9 | UN
RODAMIENTOS Y COPLAS | 50106565 | CONJ.BOMBEO CILINDRO LUBR. | 9 | UN
RODAMIENTOS Y COPLAS | 50107005 | SELLO VALV.TERMOSTATICA | 9 | UN
RODAMIENTOS Y COPLAS | 50107391 | DESCANSO | 9 | JGO
RODAMIENTOS Y COPLAS | 50107517 | METALES BANCADA STD. | 9 | UN
RODAMIENTOS Y COPLAS | 50107525 | METALES BANCADA STD. | 9 | UN
RODAMIENTOS Y COPLAS | 50108185 | ELIMINADO PERILLA SELECTORA | 9 | UN
RODAMIENTOS Y COPLAS | 50109118 | EMPQ.ANILLO'O' VITON Mc. | 9 | UN
RODAMIENTOS Y COPLAS | 50109143 | EMPQ.P/BOMBAS 35Q/30DZ | 9 | UN
RODAMIENTOS Y COPLAS | 50109160 | ANILLO SELLO P/BOMBA 15DZT | 9 | UN
RODAMIENTOS Y COPLAS | 50109657 | ANILLO SELLO P/BOMBAS 35Q/30DZT | 9 | UN
RODAMIENTOS Y COPLAS | 50110798 | SELLO FP-23-1530 | 9 | UN
RODAMIENTOS Y COPLAS | 50111074 | GOL. 6121 | 9 | UN
RODAMIENTOS Y COPLAS | 50111080 | GOL. 6121 | 9 | UN
RODAMIENTOS Y COPLAS | 50111087 | GOL. 6121 | 9 | UN
RODAMIENTOS Y COPLAS | 50111344 | CADENA | 9 | UN
RODAMIENTOS Y COPLAS | 50111399 | RES.COMPRESIO | 9 | UN
RODAMIENTOS Y COPLAS | 50111694 | PRISIONERO COMPLETO 1 TON | 9 | JGO
RODAMIENTOS Y COPLAS | 50112729 | FORRO FP 25-861 | 9 | UN
RODAMIENTOS Y COPLAS | 50113820 | CONO 745S | 9 | UN | FABRICANTE TIMKENNUMERO DE PARTE 745S
RODAMIENTOS Y COPLAS | 50113830 | PRISIONERO | 9 | UN
RODAMIENTOS Y COPLAS | 50114002 | CONO NA476 | 9 | UN | FABRICANTE TIMKENNUMERO DE PARTE NA476
RODAMIENTOS Y COPLAS | 50114428 | CONO NA67790 | 9 | UN | FABRICANTE TIMKENNUMERO DE PARTE NA67790
RODAMIENTOS Y COPLAS | 50115155 | SELLO ACEITE MET. 5-5/16 X 7.258 X 1/2 | 10 | UN
RODAMIENTOS Y COPLAS | 50116035 | TUBO | 9 | UN
RODAMIENTOS Y COPLAS | 50116315 | CORRECTOR | 9 | UN
RODAMIENTOS Y COPLAS | 50116971 | EMPAQUETADURA | 9 | UN
RODAMIENTOS Y COPLAS | 50117098 | PALANCA | 9 | UN
RODAMIENTOS Y COPLAS | 50117567 | TORNILLO | 9 | UN
RODAMIENTOS Y COPLAS | 50117650 | EMPQ.FP 39-1 | 9 | UN
RODAMIENTOS Y COPLAS | 50118691 | TOBERA E-1608- 17 FP-19-457 | 9 | UN | CATALOGO FP-19-457NUMERO DE PARTE E-1608-17TOBERA MC-17TURBINA TERRY TIPO "G" TURBO GENERADOR 200KW
RODAMIENTOS Y COPLAS | 52002435 | DISTANCIADOR | 9 | UN | PLANO CAP 70- 2324 DISTANCIADOR MC.16
RODAMIENTOS Y COPLAS | 54001866 | CAJA DERIV GALV 2-1/2 CR-HINDS LL-77 | 9 | UN | # CATALOGO : LL 77.CAJA DE DERIVACION, FIERRO GALVANIZADO,FABRICANTE : CROUSE-HINDSFORM 7,PARA DUCTO RIGIDO DE ACERO GALVANIZADO,TAMAÑO : 2-1/2 PULGADASUSO ELECTRICO NORMA ANSI C-80-1.
RODAMIENTOS Y COPLAS | 54002521 | GOLILLA PRESION 1/4" AC ASAB271" | 12 | UN | AS ADICIONALES: CAJAS DE 100 UNIDADES."GOLILLA PRESIONIGNACIÓN DE GRADO DE RESISTENCIA: MEDIANO; TABLA 3
RODAMIENTOS Y COPLAS | 54008027 | MEDIA COPLA 2 6000WOG | 9 | UN | : 6000 PSI (WOG)SEMICONECTOR
RODAMIENTOS Y COPLAS | 54008324 | PERNO ACERO CAB HEX 7/16X1 SAE | 2 | UN | : 2A GRUESO0.PERNO
RODAMIENTOS Y COPLAS | 54008957 | SEGURO EXTERNO DIN 471 16X100MM | 1 | UN | SEGUROT
RODAMIENTOS Y COPLAS | 54009984 | AMPL. IND. 6.3V 250.0MA T-3.1/2BASE EMB. | 9 | UN | INDICATING LAMP, 6.3 VOLTS 250mA - TEL. SLIDE T 3.1/2
RODAMIENTOS Y COPLAS | 54010842 | FUSIBLE 500.00A 690 VCA TAM.2 B/CUCHILLA | 9 | UN | caso que esto no sea posible, el proveedor deberá informar sobre los agentes contaminantes, su concentración y los métodoscional.FUSIBLE. 500.00 AMP. 500 VOL. TIPO GR, SIZE 2 FABRICANTE: FERRAZ # CATALOGO: M301275 PROTECCIÓN MEDIO AMBIENTE. La formulación de los materiales suministrados, estarán libres de sustancias contaminantes para la salud humana o el medio ambiente. En elrecomendados para manipularlos y neutralizarlos. Además debe indicar código de riesgo con normalización nacional y/o interna
RODAMIENTOS Y COPLAS | 54012312 | DISCOS MOVILES3 PERNO BR MOD 28692 28692 | 9 | UN
RODAMIENTOS Y COPLAS | 54012990 | COPLA REDUC S/EMBUT A304L 1x3/4 3000WOG | 9 | UN
RODAMIENTOS Y COPLAS | 54013001 | BRIDA TIPO SLIP-ON AC.AISI 316 4P 150LB | 9 | UN
RODAMIENTOS Y COPLAS | 54013004 | CODO 45 SOLDAR BISEL AC AISI316L 3 150LB | 9 | UN
RODAMIENTOS Y COPLAS | 54017941 | CODO ARTICULADO H304VW ESTILO - 40 | 9 | UN
RODAMIENTOS Y COPLAS | 50025778 | SOPORTE C/RODA 2-3/16" 63EH25B | 8 | UN | CARACTERISTICAS ADICIONALES: 2 PERNOS 63EH25B. DIAMETRO CALIBRE: 2-3/16 INH NOMBRE DEL FABRICANTE: LINK BELT NUMERO PARTE FABRICANTE: PU335 SOPORTE CON RODAMIENTO
RODAMIENTOS Y COPLAS | 50038850 | CABEZAL LOCAL 120VCA | 8 | UN | ELECTRIC COMPONENTS.MANUFACTURER: RELIANCEPART # 61C22PRINTED CIRCUIT BOARD
RODAMIENTOS Y COPLAS | 50039509 | BUJE 0.75X1.00X1.25" TAYLORWIN | 8 | UN | BUJE 0.75 X 1.00 X 1.25" FABRICANTE: TAYLORWIN LAMINADOR PLANOS EN FRIO LINEA RECOCIDO CONTINUO NUMERO DE PARTE: SS-2432-20 NUMERO DE PLANO: 63EE40G OTROS NUMEROS DE PARTE U-49506/AF-10S." SOLDADORA MARCA TAYLOR WINFIELD
RODAMIENTOS Y COPLAS | 50039511 | BUJE 1-1/2"X1-3/4"X2" TAYLORWIN | 8 | UN | FABRICANTE: TAYLORWIN LINEA RECOCIDO CONTINUO NUMERO DE PARTE: NL-2428-16 NUMERO DE PLANO: 63EE40E USO: SOLDADORA MARCA TAYLOR WINFIELD.BUJE 1-1/2" X 1-3/4" X 2"
RODAMIENTOS Y COPLAS | 50039516 | BUJE 3/4"X1"X2-3/4" TAYLORWIN | 8 | UN | BUJE 3/4" X 1" X 2-3/4" FABRICANTE: TAYLORWIN LINEA RECOCIDO CONTINUO NUMERO DE PARTE: NL-1216-22 NUMERO DE PLANO: 63EE40A USO: SOLDADORA MARCA TAYLOR WINFIELD.
RODAMIENTOS Y COPLAS | 50040419 | CJTO TRINQUETE 380 | 8 | UN | CONJUNTO TRINQUETE
RODAMIENTOS Y COPLAS | 50040618 | FLANGE C/RANURA SIST HID CAP D403318203 | 8 | UN | FLANGE CON RANURA
RODAMIENTOS Y COPLAS | 50041407 | COPLA MESA Nº 1 CAP 26134MCA | 8 | UN | COPLA MESA Nº 1 MC-A
RODAMIENTOS Y COPLAS | 50045349 | PLANCHA CAP 2326909MC2 | 8 | UN | PLANCHA MC-2
RODAMIENTOS Y COPLAS | 50045814 | BUJE CAP 41442821MC4 | 8 | UN | BUJE MC-04
RODAMIENTOS Y COPLAS | 50046589 | PLANCHA SEG CAP 7090381MC6 | 8 | UN | PLANCHA SEGURO MC-6
RODAMIENTOS Y COPLAS | 50046892 | LIMPIADOR CAP 25X1760330 | 17 | UN | ION (MAESTRANZA).LIMPIADOR
RODAMIENTOS Y COPLAS | 50047964 | ELIMINADO AMORTIGUADOR MC-14 | 8 | UN | (EN ZONAS MECANIZADAS), CON ACEITE CHESTERTON 740 O CON PINTURAAMORTIGUADOR NEOPRENO MC-14ANTICORROSIVA, SEGÚN CORRESPONDA.CADA REPUESTO DEBERÁ SER ENTREGADO IDENTIFICADO CON UN Nº DE PLANO Y NºDE ORDEN DE COMPRA, SOBRE O BAJO RELIEVE EN DONDEEL PROVEEDOR, DEBERÁ ENTREGAR LAS PIEZAS CON UNA PROTECCION (TOTAL) ÓLOS REPUESTOS DEBERÁN SER FABRICADOS DE ACUERDO CON ESPECIFICACIONES YMATERIALES INDICADOS EN EL PLANO.NO AFECTE LA VIDA UTIL.PLANO: D40-70-1384USO: VIBRADOR TORRE DESCARGA N°2
RODAMIENTOS Y COPLAS | 50048123 | PORTAESCOBILLA MDX 4/35 GEC SWITCHGEAR | 8 | UN | SOPORTETOR CC DS CARRO AUXILIAR GRÚA 21 C.CONT. 650RPM 230 VLT FRAME MDX4/35
RODAMIENTOS Y COPLAS | 50048644 | BARRA CAP 7026613 | 8 | UN | BARRA
RODAMIENTOS Y COPLAS | 50048853 | PLANCHA CAP 703264MCA | 8 | UN | PLANCHA MC-A
RODAMIENTOS Y COPLAS | 50050024 | SELLO ACEITE MET CHICAGO 62941 | 8 | UN | AMETRO ORIFICIO ALOJAMIENTO: 190 MMTJUNTA
RODAMIENTOS Y COPLAS | 50055798 | CASQUETE BIELA 0.020 5199953 | 8 | JGO | SPARES FOR 'GENERAL MOTORS' DIESEL ENGINES. DESCRIPTION PART # =========== ====== SHELL SET, .020 5199953
RODAMIENTOS Y COPLAS | 50056054 | CATALINA C/BUJE | 8 | UN | DESCRIPCION #.PARTE CATALINA CON BUJE E1363 Mcs-9 y 9 E1383REPUESTOS PARA PALAS 'BUTTERS CRANE LTD. GLASGOW'.
RODAMIENTOS Y COPLAS | 50056153 | CELDA CARGA PRESSDUCTOR PNQGPK50 | 8 | UN | RENEWAL PARTS FOR WEIGHING SYSTEM. ================================== 'ASEA' ENGLAND , QGPK-50 TYPE PRESSDUCTOR LOAD CELL.
RODAMIENTOS Y COPLAS | 50056474 | ADAPTADOR | 8 | UN | =============== 6MB-4SPXADAPTADOR PARA VALVULA HIDRAULICA 'VICKER' NR. DE CATALOGO
RODAMIENTOS Y COPLAS | 50056616 | CHAV. 35x22x150 m | 8 | UN | PLANO CAP 41-11140 CHAVETA PARALELA 32x22x150 mm
RODAMIENTOS Y COPLAS | 50057001 | AISLACION RELE SENAL | 8 | UN | RENEWAL PARTS FOR 'BROWN BOVERI' RELAYS. ======================================== No. 92022, Insulating.
RODAMIENTOS Y COPLAS | 50057316 | AMORTIGUADOR F0320DA OTIS ELEVATOR | 8 | UN | DESCRIPTIONPART.# F0320DA1 SHOCK ABSORBER.SPARES FOR 'OTIS' ELEVATOR.
RODAMIENTOS Y COPLAS | 50058114 | CIL. HIDRAULICO 4' DI. x 13' CARRER | 8 | UN | CILINDRO HIDRAULICO CROSS MFG.INC. Nº UT-4001400-17500SPE 4' diámetro interior x 13' carrera 1.3/4' diámetro vástago. Código Interno: 401033603
RODAMIENTOS Y COPLAS | 50060341 | CORONA 45-13206 | 8 | UN | CORONA 45-13206PLANO CAP FP 29- 3187
RODAMIENTOS Y COPLAS | 50060601 | CAJA DESCANSO 2 PERNO SAF 618 | 8 | UN | FABRICANTE SKFNUMERO DE PARTE SAF 618 BASE 2 PERNOSSOPORTE DE PIE 2 PIEZAS
RODAMIENTOS Y COPLAS | 50061044 | BUJE 'CLEVELAND' PN70-1526-8 CAP | 8 | UN | CAP =========== ===== ===== BUJE 70-1526-CREPUESTOS PARA GRUAS PUENTE 'CLEVELAND': PLANO PLANO DESCRIPCION FABR.
RODAMIENTOS Y COPLAS | 50062406 | BUJE AISLANTE 24 ØINT X 11 ØEXT X 44MM.L | 8 | UN | ===== BUSH 0.019160.KRENEWAL PARTS FOR 'DANIELI' EQUIPEMENTS. =========================== ` DESCRIPTION PART.# =========== =
RODAMIENTOS Y COPLAS | 50062528 | DESC. CIGUENAL .03 | 8 | UN | .. DESCRIPCION #.PARTE. DESCANSO CIGUENAL .030 5196663REPUESTOS PARA MOTORES 'GENERAL MOTORS'. .
RODAMIENTOS Y COPLAS | 50063578 | BLOCK PRUEBA | 8 | UN | BLOCK DE PRUEBA, PARA INTERRUPTOR 'SIE' TIPO 3AF2362, 15 KV - 1250-2500AMP. FABRICANTE: WESTINGHOUSE PARTE # : 129A516G01
RODAMIENTOS Y COPLAS | 50064041 | COND. CERAMICA 56.0MMF 6000 | 8 | UN | (OR EQUAL) ===== ===== ===== =============== 6000 DC 56 10% MALLORY 6DY-456ELECTRONIC COMPONENTS. ========== =========== CERAMIC CAPACITORS. ======= =========== CAPAC VOLTS MMF ERROR TYPE
RODAMIENTOS Y COPLAS | 50064086 | COND. ELECTROLIT. 0.50MF 250VC | 8 | UN | CAPAC VOLTS MF ERROR TYPE (OR EQUAL) ===== ===== ===== =============== 250 AC 0.5ELECTRONIC COMPONENTS. ========== =========== ELECTROLYTIC CAPACITORS. SIMPLE TUBULAR. ============ =========== ====== ========
RODAMIENTOS Y COPLAS | 50064692 | COND. PAPEL C.MET. 4.00MF 660VC | 8 | UN | C VOLTS MF ERROR TYPE (OR EQUAL) ===== ===== ===== =============== 660 AC 4 10% MALLORY 31A6604ELECTRONIC COMPONENTS. ========== =========== PAPER CAPACITORS. METALLIZED CASE. ================= ================ CAPA
RODAMIENTOS Y COPLAS | 50064868 | CONDENSADOR DC 50V PN19A116080P1 GE | 8 | UN | ===== ================== 50 DC GE 19A116080P1ELECTRONIC COMPONENTS. ====================== CAPACITORS ========== CAPAC VOLTS MF MANUFACTURER/CAT.# =====
RODAMIENTOS Y COPLAS | 50064978 | CONDENSADOR PN23-84762H02 MOTOROLA | 8 | UN | ===== ================== MOT 23-84762H02ELECTRONIC COMPONENTS. ====================== CAPACITORS ========== CAPAC VOLTS MF MANUFACTURER/CAT.# =====
RODAMIENTOS Y COPLAS | 50065325 | CAM. 145053/00 | 8 | UN | FOR CONVERTER HOOD OF CONOX SHOP,AS PER YOUR DWG.145020/000,CAP DWG. 23-20565: PARTS FOR ABOVE JACK: 145053/002 SLEEVE
RODAMIENTOS Y COPLAS | 50065352 | CONECTOR | 8 | UN | PLANO CAP FP 23- 1765 CONECTOR MC.8
RODAMIENTOS Y COPLAS | 50065515 | CAM. AJUSTE 45-1310 | 8 | UN | CAMISA AJUSTE 45-13109PLANO CAP FP 29- 3186
RODAMIENTOS Y COPLAS | 50065649 | DISQUETERA | 8 | UN | ============ HARD/FLOPPY W/DISK IN DATA MEASUREMENT DRIVE CO. 100-09035-001ELECTRIC COMPONENTS =================== DESCRIPTION MANUFACTURER =========== PART #
RODAMIENTOS Y COPLAS | 50065652 | BOB. CAMP PNB3379 GE | 8 | UN | GENERAL ELECTRIC FIELD COIL =========================== PART.# ====== B-3379
RODAMIENTOS Y COPLAS | 50065731 | CONO MALLA ALAMBRE 60x60 S/N69204V-85 | 8 | UN | IRE MESH CONES, REINFORCED W/3/16SPARES FOR 'KINNEY' 8' MODEL 'A' AUTOMATIC SELF-CLEANING STRAINER, SERIAL N° 6920-V, AS PER DWG.22099: (FP41-85) IT. 3A 60x60 W
RODAMIENTOS Y COPLAS | 50066781 | BOB. INTERPOLO MD61 | 8 | UN | CONM. FIELS COIL, FOR MD616 DC MOTOR MANUFACTURER:GENERAL ELECTRIC PART # : 8832038-G1
RODAMIENTOS Y COPLAS | 50067957 | ESPARRAGO PORTAESCOBILLA | 8 | UN | GENERAL ELECTRIC BRUSH-HOLDER. ============================== PART # ====== B137198-3
RODAMIENTOS Y COPLAS | 50068430 | JGO. DE SELLOS - CAMION F-70 | 8 | UN | BOOT AND SEAL KIT FOR TRUCK FORD MODEL F-700 PART NUMBER E3H2-2207-A.
RODAMIENTOS Y COPLAS | 50069894 | MUFA TRIFASICA EXTERIOR 13.80K | 8 | UN | THREE-PHASE POTHEADS. ===================== 'GARWOOD', No.K-50, 13.8 KV, EXTERNAL.
RODAMIENTOS Y COPLAS | 50069998 | NIPLE | 8 | UN | PLANO 26-X4608 NIPLE MC.80
RODAMIENTOS Y COPLAS | 50070920 | LAINA | 8 | UN | PLANO CAP 29- 15437 LAINA MC.E
RODAMIENTOS Y COPLAS | 50070928 | LAINA | 8 | UN | PLANO CAP 29- 15568 LAINA MC.B
RODAMIENTOS Y COPLAS | 50070934 | ELIMINADO ELEMENTO FILTRO MOTOR | 8 | UN | (EN ZONAS MECANIZADAS), CON ACEITE CHESTERTON 740 O CON PINTURAANTICORROSIVA, SEGÚN CORRESPONDA.CADA REPUESTO DEBERÁ SER ENTREGADO IDENTIFICADO CON UN Nº DE PLANO Y NºDE ORDEN DE COMPRA, SOBRE O BAJO RELIEVE EN DONDEEL PROVEEDOR, DEBERÁ ENTREGAR LAS PIEZAS CON UNA PROTECCION (TOTAL) ÓELEMENTO FILTROELIMNADOLOS REPUESTOS DEBERÁN SER FABRICADOS DE ACUERDO CON ESPECIFICACIONES YMATERIALES INDICADOS EN EL PLANO.N° DE PARTE: T1312-A25NO AFECTE LA VIDA UTIL.PLANO: FP-22-2489PROG MEC AH 28/04/2015SOLICITA DON ISAAC GUTIERREZUSO: ELEMENTO FILTRO MOTOR AVANCE RETROCESO PERFORADORA AAHH N°2
RODAMIENTOS Y COPLAS | 50071590 | GOL. AISLANTE 44 X 86 X 8 MM | 8 | UN | INSULATING WASHER, 44 x 86 x 8mm, 'CONCAST STANDARD AG' DWG. 900.863.3, POS.169
RODAMIENTOS Y COPLAS | 50071850 | GOL. ESFERIC | 8 | UN | PLANO CAP FP 23-3090 GOLILLA ESFERICA MC.1
RODAMIENTOS Y COPLAS | 50073066 | GOLILLA Mc-Q FP-26-1859 | 8 | UN | GOLILLA MC.QPLANO CAP FP-26-1859
RODAMIENTOS Y COPLAS | 50073318 | PASADOR | 8 | UN | PLANO CAP FP 23- 3173 PASADOR
RODAMIENTOS Y COPLAS | 50073509 | EMPAQUET. TRANSF. PNS116058 VICKERS | 8 | UN | GASKETS FOR TRANSFORMERS. ------------------------- MANUFACTURER PART.# ============ ====== METROPOLITAN VICKERS S-116058
RODAMIENTOS Y COPLAS | 50073894 | EMPAQUETADURA | 9 | UN | PLANO CAP FP 70- 1820 EMPAQUETADURA MC.4
RODAMIENTOS Y COPLAS | 50074401 | GUIA CREMALLERA MC-C FP-22-1892 | 8 | UN | (EN ZONAS MECANIZADAS), CON ACEITE CHESTERTON 740 O CON PINTURAANTICORROSIVA, SEGÚN CORRESPONDA.CADA REPUESTO DEBERÁ SER ENTREGADO IDENTIFICADO CON UN Nº DE PLANO Y NºDE ORDEN DE COMPRA, SOBRE O BAJO RELIEVE EN DONDEEL PROVEEDOR, DEBERÁ ENTREGAR LAS PIEZAS CON UNA PROTECCION (TOTAL) ÓGUIA CREMALLERA MC-CLOS REPUESTOS DEBERÁN SER FABRICADOS DE ACUERDO CON ESPECIFICACIONES YMATERIALES INDICADOS EN EL PLANO.NO AFECTE LA VIDA UTIL.PLANO: FP-22-1892USO: VALVULA AIRE FRIO ESTUFAS N°22,23,24 AAHH N°2
RODAMIENTOS Y COPLAS | 50074622 | ANILLO Mc-B 26-16937 | 8 | UN | EMPAQUETADURA ANILLO O Mc-BLAMINADOR 4 MARCOSLPCPLANO CAP 26-16937
RODAMIENTOS Y COPLAS | 50074729 | PASADOR TEFLON | 8 | UN | BROWN BOVERI' PINS. ==================== No. 92015.
RODAMIENTOS Y COPLAS | 50074922 | PERNO Mc-19 DENCO PUMPS | 8 | UN | ACERIABOLT 19Bomba Lubricación CV-1 y 2DENCO PUMPSSGF-20-56 MODEL.
RODAMIENTOS Y COPLAS | 50075600 | PERNO | 8 | UN | PLANO CAP 27- 1968 PERNO MC.F
RODAMIENTOS Y COPLAS | 50075733 | EMPQ.MC-78. | 8 | UN | PLANO CAP FP 23- 1669 EMPAQUETADURA MC.78.1
RODAMIENTOS Y COPLAS | 50076051 | PERNO | 8 | UN | PLANO CAP FP 70- 1820 PERNO MC.7
RODAMIENTOS Y COPLAS | 50076054 | ANILLO ITEM 35 132400 740 | 8 | UN | #N/A
RODAMIENTOS Y COPLAS | 50076219 | EMPQ.TEFLO | 8 | UN | BROWN BOVERI' GASKETS. ======================= teflon, No. 92025.
RODAMIENTOS Y COPLAS | 50076328 | COPLA MANG.1/2 0.007873.F | 8 | UN
RODAMIENTOS Y COPLAS | 50076563 | ANILLO RETENSION 70 | 8 | UN
RODAMIENTOS Y COPLAS | 50077969 | MANG.CODO 90/45 3/4 X 47.5 | 8 | UN | ===== MANGUERA CODO 90/45 70-6900 3/4 X 47,5 MC.4AREPUESTOS PARA GRUAS 'ADAMSON ALLIANCE'. DESCRIPCION PLANO ===========
RODAMIENTOS Y COPLAS | 50078455 | DEFLECTOR | 8 | UN
RODAMIENTOS Y COPLAS | 50078832 | SELLO | 8 | UN
RODAMIENTOS Y COPLAS | 50079320 | SEPARADOR C2 | 8 | UN
RODAMIENTOS Y COPLAS | 50079793 | REGULADOR FLUJO | 8 | UN
RODAMIENTOS Y COPLAS | 50079953 | ENGRANAJE 45-18204 | 8 | UN | PLANO CAP FP 29- 3204 ENGRANAJE 45-18204
RODAMIENTOS Y COPLAS | 50079962 | ENGRANAJE 45-18205 | 8 | UN | PLANO CAP FP 29- 3204 ENGRANAJE 45-18205
RODAMIENTOS Y COPLAS | 50081313 | TUERCA MC.A0001-203.4a | 8 | UN
RODAMIENTOS Y COPLAS | 50081420 | EJE GUIA | 8 | UN
RODAMIENTOS Y COPLAS | 50081507 | ANILLO | 8 | UN
RODAMIENTOS Y COPLAS | 50081522 | PINON | 8 | UN | NUMERO PLANO CAP: 70-43PIÑON Mc 21Trasl. Pte. Grúa 9 C.C.USO:
RODAMIENTOS Y COPLAS | 50081527 | CUNA | 8 | UN
RODAMIENTOS Y COPLAS | 50081628 | GOL. DE GOMA 68X50X6M | 8 | UN
RODAMIENTOS Y COPLAS | 50081888 | ESC. CARBO PNPER-300-1 CEFILAC | 8 | UN | CARBON BRUSH, FOR CABLE REEL MANUFACTURER:CEFILAC (FRANCIA) PART.# PER-300-1
RODAMIENTOS Y COPLAS | 50082675 | PLACA SEGURO Mc-13 | 8 | UN
RODAMIENTOS Y COPLAS | 50082779 | BLOQUE | 8 | UN
RODAMIENTOS Y COPLAS | 50084029 | SOPORTE MANIOBRAS SISTEMA DRT | 8 | UN | CONVERTIDORESPLANO: 23-20110SOPORTES PARA MANIOBRES DESMONTAJE SISTEMA DRT
RODAMIENTOS Y COPLAS | 50084184 | TAPA FINAL DP-4436-S | 8 | UN
RODAMIENTOS Y COPLAS | 50084500 | PISTON | 8 | UN | PISTON TOKYO KEIKI CO. LTD. Nº VA22123 16 mm. diámetro exterior x 15 mm. ancho Código Interno: 401757281
RODAMIENTOS Y COPLAS | 50084622 | PL.SEGURO PN70-4280-9 | 8 | UN
RODAMIENTOS Y COPLAS | 50084949 | PERNO TENSOR MC-11 20-1477 | 8 | UN | (EN ZONAS MECANIZADAS), CON ACEITE CHESTERTON 740 O CON PINTURAANTICORROSIVA, SEGÚN CORRESPONDA.ARMADO CON TUERCA MC-12CADA REPUESTO DEBERÁ SER ENTREGADO IDENTIFICADO CON UN Nº DE PLANO Y NºDE ORDEN DE COMPRA, SOBRE O BAJO RELIEVE EN DONDEEL PROVEEDOR, DEBERÁ ENTREGAR LAS PIEZAS CON UNA PROTECCION (TOTAL) ÓLOS REPUESTOS DEBERÁN SER FABRICADOS DE ACUERDO CON ESPECIFICACIONES YMATERIALES INDICADOS EN EL PLANO.NO AFECTE LA VIDA UTIL.PERNO TENSOR MC-11PLANO:20-1477USO: PLUMA SUR Y NORTE APILADOR N°1 Y N°2
RODAMIENTOS Y COPLAS | 50085150 | PERNO MC-B2 22-12549 | 8 | UN | (EN ZONAS MECANIZADAS), CON ACEITE CHESTERTON 740 O CON PINTURAANTICORROSIVA, SEGÚN CORRESPONDA.CADA REPUESTO DEBERÁ SER ENTREGADO IDENTIFICADO CON UN Nº DE PLANO Y NºDE ORDEN DE COMPRA, SOBRE O BAJO RELIEVE EN DONDEEL PROVEEDOR, DEBERÁ ENTREGAR LAS PIEZAS CON UNA PROTECCION (TOTAL) ÓLOS REPUESTOS DEBERÁN SER FABRICADOS DE ACUERDO CON ESPECIFICACIONES YMATERIALES INDICADOS EN EL PLANO.NO AFECTE LA VIDA UTIL.PERNO MC-B2PLANO: 22-12549USO: CAMPANA GRANDE A.HORNO N°2
RODAMIENTOS Y COPLAS | 50087529 | RESORTE | 8 | UN | DESCRIPTIONPART.# LO91A1 SPRING.SPARES FOR 'OTIS' ELEVATOR.
RODAMIENTOS Y COPLAS | 50088312 | PLACA AISLANTE 420 X 80 X 10 MM. | 8 | UN | ===== PLATE 420X 80X10 MM. 4.230291.ERENEWAL PARTS FOR 'DANIELI' EQUIPEMENTS. =========================== ` DESCRIPTION PART.# =========== =
RODAMIENTOS Y COPLAS | 50088353 | PLACA AISLANTE 60 X 60 X 20 MM. | 8 | UN | ===== PLATE 60X 60X20 MM. 0.019232.ERENEWAL PARTS FOR 'DANIELI' EQUIPEMENTS. =========================== ` DESCRIPTION PART.# =========== =
RODAMIENTOS Y COPLAS | 50089566 | RESORTE | 8 | UN | PLANO CAP 26- 1859 RESORTE MC.R
RODAMIENTOS Y COPLAS | 50089604 | PLACA#119098-0103 INTERCAMB.A.LAVAL P2HB | 8 | UN | PLANO CAP FP 23- 3140 PLACA #119098-0103 INTERCAMB. MC.103B
RODAMIENTOS Y COPLAS | 50090253 | REST.499 OH | 8 | UN | 603G1.ELECTRONIC COMPONENTS. ========== =========== 'GENERAL ELECTRIC' RESISTORS. ================== ========== CAT.# ====== 137B8
RODAMIENTOS Y COPLAS | 50090313 | REST.6.40 A 22.0 OH | 8 | UN | ================== 22 SCHLUM BERGER 878597ELECTRONIC COMPONENTS. ========== =========== RESISTORS. ========== OHMS WATTS MANUFACTURER/CAT.# ==== =====
RODAMIENTOS Y COPLAS | 50090901 | TRANSF.CORR. 1200.0/5.0 A 600 V | 8 | UN | ============ 600 1200/5 GENERAL ELECTRIC 9JS21BE2CURRENT TRANSFORMERS. ===================== VOLT AMP. RATIO MANUFACTURER ==== ========== PART.#
RODAMIENTOS Y COPLAS | 50090920 | REST.DE CARBON 0.5 W 68000 OH | 8 | UN | ANCE ========== 68000 OHMSELECTRONIC COMPONENTS. ========== =========== CARBON RESISTORS. 5% ERROR. 1/2 WATT. ====== ========== ========= ========= RESIST
RODAMIENTOS Y COPLAS | 50091137 | REST.DE CARBON 1/4 W 3000 OH | 1 | UN | ANCE ========== 3000 OHMSELECTRONIC COMPONENTS. ========== =========== CARBON RESISTORS. 5% ERROR. 1/4 WATT. ====== ========== ========= ========= RESIST
RODAMIENTOS Y COPLAS | 50091490 | PORTA ESCOB. DC 150KW - 975RPM GE | 8 | UN | BRUSHHOLDER, FOR DC GENERATOR MODEL 5CD26C29A003114, 150KW - 975RPM MANUFACTURER : GENERAL ELECTRIC PART # : 36A161103AAG01
RODAMIENTOS Y COPLAS | 50091526 | PORTA ESCOB. PNKP-CF200L MITSUBI | 8 | UN | BRUSH-HOLDER. ============= MANUFACTURER PART # ============ ====== MITSUBISHI KP-CF200L ELECTRIC CO
RODAMIENTOS Y COPLAS | 50091534 | PORTA ESCOB. M-21535/1 PNM-20842 MOYSE | 8 | UN | BRUSH HOLDER, FOR M-21535/1 GENERATOR MANUFACTURER: SOCIETE MOYSE PART # : M-20842
RODAMIENTOS Y COPLAS | 50092198 | SOP. PORTAESCOBILL | 8 | UN | ====== BRUSH HOLDER 6732874G1 SUPPORT WITH KEY.GENERAL ELECTRIC RENEWAL PART FOR DC MOTOR. ============================= DESCRIPTION PART # ===========
RODAMIENTOS Y COPLAS | 50092760 | PRE-FILTRO AIRE | 8 | UN | P02-0227PRE-FILTROS DE AIRE 'DONALDSON' : CAT. NRO. =========
RODAMIENTOS Y COPLAS | 50093419 | PROTECCIO GOMA RIGHT HAND PN282A763P2 GE | 8 | UN | SEAL FOR RIGHT HAND YOKE. (Cat.GEF-4022). MANUFACTURER:GENERAL ELECTRIC PART.# 282A763P2
RODAMIENTOS Y COPLAS | 50094694 | REGULADOR | 8 | UN | === REGULADOR 8085254REPUESTOS PARA MOTORES 'GENERAL MOTORS'. DESCRIPCION #.PARTE =========== ====
RODAMIENTOS Y COPLAS | 50094780 | ROD.RODILLOS 64RIU03 101.6x215.9x44.5 | 8 | UN | DIMENSION (MM) MANUFACTURER PART. # 101,6 X 215,9 X 44,5 TOR 64RIU03BRANDS INDICATED AS FOLLOWS:DIMENSIONES 101,6 X 215,9 X 44,5 mm.FABRICANTE TORRINGTONNUMERO DE PARTE TOR 64RIU03RODAMIENTO DE RODILLOS CILINDRICOSROLLER BEARING STARIGHT SEPARABLE STRAIGHT INNER RACE
RODAMIENTOS Y COPLAS | 50095930 | TAPA SEGURO | 8 | UN | ======= COVER 37567-448SPARES FOR NCK RAPIER CRANE MODEL 605-2B SERIAL 66202, AS FOLLOW: DESCRIPTION PART N° ===========
RODAMIENTOS Y COPLAS | 50097200 | ROTOR IMPULSADO | 8 | UN | S -1875HASPARES FOR 'DE LAVAL' PUMPS, SERIES A324A-187. DESCRIPTION PART # / PLAN =========== ============= ROTOR
RODAMIENTOS Y COPLAS | 50097584 | RUEDA 11505/70 | 8 | UN | . DESCRIPCION #.PLANO RUEDA 70-3786 RLW 55/400 BL.71 (FP-44-264)REPUESTOS PARA GRUAS PUENTE WAGNER BIRO .
RODAMIENTOS Y COPLAS | 50097743 | RES.APERTUR PN503B601H04 W | 8 | UN | SPRING MANUFACTURER:WESTINGHOUSE STYLE 503B601H04
RODAMIENTOS Y COPLAS | 50097878 | TARJ.CIRC.IMP. COMUNICACION E/S REMOTAS | 8 | UN | ====== RELIANCE 0-57416-SELECTRIC COMPONENTS =================== PRINTED CIRCUIT BOARD ===================== MANUFACTURER PART # ============
RODAMIENTOS Y COPLAS | 50098784 | RUEDA SB-8105 | 8 | UN | TROLLEY WHEELS, Mk 5, FOR # 51-37946 OVERHEAD CRANE MANUFACTURER:MANNING MAXWELL & MOORE PART # : SB-8105 (Catálogo FP-70-1273)
RODAMIENTOS Y COPLAS | 50104691 | EMPAQUETADURA | 8 | UN
RODAMIENTOS Y COPLAS | 50104969 | BOBINA PNU56717 | 8 | UN
RODAMIENTOS Y COPLAS | 50105991 | TAPA FIJACION | 8 | UN
RODAMIENTOS Y COPLAS | 50106138 | SELLO LIMPIADOR CIL.280 x 630 mm | 8 | UN
RODAMIENTOS Y COPLAS | 50106475 | PERNO COMPLETO | 8 | UN
RODAMIENTOS Y COPLAS | 50106505 | PERNO | 8 | UN
RODAMIENTOS Y COPLAS | 50107784 | PL.- ROMAMA ARRABIO 400 TONS | 8 | UN
RODAMIENTOS Y COPLAS | 50107823 | RIEL Mc-7 33-7992 | 8 | UN | PLANO CAP 33-7992PLANTA DE COQUERIEL Mc-7Telescopio Carga
RODAMIENTOS Y COPLAS | 50108697 | ANILLO RETEN 8X3 | 8 | UN
RODAMIENTOS Y COPLAS | 50109037 | EMPAQ. PISTON 3X1.1/2 | 8 | UN
RODAMIENTOS Y COPLAS | 50109135 | EMPQ.P/BOMBAS 35Q/30DZ | 8 | UN
RODAMIENTOS Y COPLAS | 50109153 | COLLAR FIJACION 5.15/16 | 8 | UN
RODAMIENTOS Y COPLAS | 50109259 | ANILLO SEGURO | 8 | UN
RODAMIENTOS Y COPLAS | 50109497 | MUELA FIJA | 8 | UN
RODAMIENTOS Y COPLAS | 50109907 | EMPAQ.PISTON 3.1/4X9 | 8 | JGO
RODAMIENTOS Y COPLAS | 50110046 | CAM. CON TUERCA 51-650 | 8 | UN
RODAMIENTOS Y COPLAS | 50110790 | SELLO FP-23-1530 | 8 | UN
RODAMIENTOS Y COPLAS | 50111212 | ANILLO FP-9-1009 2481 | 8 | UN
RODAMIENTOS Y COPLAS | 50111271 | TIRANTE 8X12 FP-39-18 | 8 | UN | CILINDRO NEUMATICO SCRAPERFABRICANTE MARTONAIRNUMERO DE PARTE C/P10299/12PLANO CAP FP-39-18PLANTA DE CALTIRANTE
RODAMIENTOS Y COPLAS | 50111327 | TIRANTE 64X300 | 8 | UN
RODAMIENTOS Y COPLAS | 50111800 | ANILLO 2479 | 8 | UN
RODAMIENTOS Y COPLAS | 50112261 | ENGRANAJE CONDUCIDO | 8 | UN
RODAMIENTOS Y COPLAS | 50112560 | GOL. SELLO CAP 41-521 | 8 | UN
RODAMIENTOS Y COPLAS | 50113030 | ANILLO 'O' FP 25-861 | 8 | UN
RODAMIENTOS Y COPLAS | 50113540 | CONO 33889 | 8 | UN | FABRICANTE TIMKENNUMERO DE PARTE 33889
RODAMIENTOS Y COPLAS | 50113583 | RESORTE | 8 | UN
RODAMIENTOS Y COPLAS | 50114585 | TORNILLO SOPORTE VASO | 8 | JGO
RODAMIENTOS Y COPLAS | 50114662 | ELEM.S REPARAR REGULADO | 8 | UN
RODAMIENTOS Y COPLAS | 50115160 | PERNO H 10X25 | 8 | UN
RODAMIENTOS Y COPLAS | 50115168 | PLACA DESGASTE E-388767 63EE40P | 8 | UN | A476349-425PLACA DESGASTE E-388767 63EE40P
RODAMIENTOS Y COPLAS | 50115229 | JGO. REP. SELLOS-ACUMULADOR MOD.A6 | 8 | UN
RODAMIENTOS Y COPLAS | 50115559 | PERNO H 14X35 | 8 | UN
RODAMIENTOS Y COPLAS | 50115605 | DIAFRAGMA | 8 | UN
RODAMIENTOS Y COPLAS | 50115669 | TAZA DE PUNZON (HEMBRA) 63EE40R | 8 | UN
RODAMIENTOS Y COPLAS | 50115767 | PLACA DESGASTE E-388753 63EE40M | 8 | UN
RODAMIENTOS Y COPLAS | 50116005 | EMPAQUETADURA | 8 | UN
RODAMIENTOS Y COPLAS | 50116168 | ADAPTADOR | 8 | UN
RODAMIENTOS Y COPLAS | 50116217 | INTERRUPTOR | 8 | UN
RODAMIENTOS Y COPLAS | 50116299 | CON. IZQUIERD | 8 | UN
RODAMIENTOS Y COPLAS | 50116496 | CJTO. EMPAQUETADUR | 8 | UN
RODAMIENTOS Y COPLAS | 50117217 | CAM. RESORTE RODILL | 8 | UN
RODAMIENTOS Y COPLAS | 50117469 | REJILLA FILTRO | 8 | UN
RODAMIENTOS Y COPLAS | 50117475 | EMPQ.COP | 8 | UN
RODAMIENTOS Y COPLAS | 50117510 | DISCO - P/VALV. HF-ACC-K32X10-22 | 8 | UN
RODAMIENTOS Y COPLAS | 50117517 | DISCO - HF-ACC-K32X10-22 | 8 | UN
RODAMIENTOS Y COPLAS | 50117524 | JGO. SELLOS - P/VALV. HF-ACC-K32X10-2 | 8 | UN
RODAMIENTOS Y COPLAS | 50117651 | LEVA | 8 | UN
RODAMIENTOS Y COPLAS | 50117942 | BOQ. BLM 1822-020-1 | 8 | UN
RODAMIENTOS Y COPLAS | 50117961 | DESC. PARTID | 8 | UN
RODAMIENTOS Y COPLAS | 50118022 | BIELA | 8 | UN
RODAMIENTOS Y COPLAS | 50118216 | JGO. RESORTE | 8 | UN
RODAMIENTOS Y COPLAS | 50118223 | ANILLO | 8 | UN
RODAMIENTOS Y COPLAS | 50118383 | PALANCA E-3107- 50 FP-19-11 | 8 | UN | SEGÚN CORRESPONDA.ACEITE CHESTERTON 740 O CON PINTURA ANTICORROSIVA,CADA REPUESTO DEBERÁ SER ENTREGADO IDENTIFICADOCON ESPECIFICACIONES Y MATERIALES INDICADOS EN EL PLANO.CON SU Nº DE PLANO Y NºDE ORDEN DE COMPRA, SOBREDWG E-3107-50EL PROVEEDOR, DEBERÁ ENTREGAR LAS PIEZAS CON UNALOS REPUESTOS DEBERÁN SER FABRICADOS DE ACUERDOO BAJO RELIEVE EN DONDE NO AFECTE LA VIDA UTIL.PALANCA MC-50PLANO CAP FP-19-11PROTECCION (TOTAL) Ó(EN ZONAS MECANIZADAS), CONTURBINA TIPO TERRY "ES" VENTILADOR FORZADO CALDERAS 1-2
RODAMIENTOS Y COPLAS | 50118477 | BUJE 133966 | 8 | UN
RODAMIENTOS Y COPLAS | 50118685 | BUJE | 8 | JGO
RODAMIENTOS Y COPLAS | 50118831 | DISCO PARTIDO MC-42 FP-19-11 | 8 | UN | (EN ZONAS MECANIZADAS), CON ACEITE CHESTERTON 740 O CON PINTURAANTICORROSIVA, SEGÚN CORRESPONDA.CADA REPUESTO DEBERÁ SER ENTREGADO IDENTIFICADO CON UN Nº DE PLANO Y NºDE ORDEN DE COMPRA, SOBRE O BAJO RELIEVE EN DONDEDISCO PARTIDO MC-42DWG: E-2445 , ITEM 42EL PROVEEDOR, DEBERÁ ENTREGAR LAS PIEZAS CON UNA PROTECCION (TOTAL) ÓEQUIPO FUERA DE SERVICIOLOS REPUESTOS DEBERÁN SER FABRICADOS DE ACUERDO CON ESPECIFICACIONES YMATERIALES INDICADOS EN EL PLANO.NO AFECTE LA VIDA UTIL.PLANO: FP-19-11USO: REDUCTOR TERRY TIPO "M" VENTILADOR INDUCIDO
RODAMIENTOS Y COPLAS | 50119006 | BOQUILLA MC-7 Y MC-8 FP-21-1 | 8 | UN | (EN ZONAS MECANIZADAS), CON ACEITE CHESTERTON 740 O CON PINTURAANTICORROSIVA, SEGÚN CORRESPONDA.BOQUILLA MC-7 Y MC-8CADA REPUESTO DEBERÁ SER ENTREGADO IDENTIFICADO CON UN Nº DE PLANO Y NºDE ORDEN DE COMPRA, SOBRE O BAJO RELIEVE EN DONDEDWG: E-2152EL PROVEEDOR, DEBERÁ ENTREGAR LAS PIEZAS CON UNA PROTECCION (TOTAL) ÓLOS REPUESTOS DEBERÁN SER FABRICADOS DE ACUERDO CON ESPECIFICACIONES YMATERIALES INDICADOS EN EL PLANO.NO AFECTE LA VIDA UTIL.PLANO: FP-21-1USO: SOPLADOR AUXILIAR ALTOS HORNOS
RODAMIENTOS Y COPLAS | 50128166 | ANILLO DESGASTE FP-26-3558-20 62BA38AA20 | 2 | UN
RODAMIENTOS Y COPLAS | 50128196 | SOLENOIDE 230V 60C | 1 | UN
RODAMIENTOS Y COPLAS | 52002420 | CUCHILLA 9X2.3/4X7/8 | 8 | UN | PLANO CAP 25-4041 CUCHILLA 9x2.3/4x7/8 MC.C
RODAMIENTOS Y COPLAS | 52002460 | EJE | 8 | UN | PLANO CAP 70- 2243 EJE MC.93
RODAMIENTOS Y COPLAS | 52002666 | SEPARADOR | 8 | UN | PLANO CAP 70- 2243 SEPARADOR MC.50
RODAMIENTOS Y COPLAS | 52002723 | TIRANTE | 8 | UN | PLANO CAP 70- 2243 TIRANTE MC.95
RODAMIENTOS Y COPLAS | 52002724 | TIRANTE | 8 | UN | PLANO CAP 70- 2243 TIRANTE MC.96
RODAMIENTOS Y COPLAS | 54001506 | FUSIBLE 160A 660V BUSSMANN 170M2666AR | 8 | UN | FUSIBLE, DE CARTUCHO, NOMBRE DEL FABRICANTE: COOPER BUSSMANN, NUMERO PARTE FABRICANTE: 170M2666AR, MEDIDA DE CORRIENTE DEL INTERRUPTOR EN AMPERES: 160 AMP, TIPO Y RANGO VOLTAJE EN VOLTS: 660 VLT, CARACTERISTICAS ADICIONALES: TAM.00.
RODAMIENTOS Y COPLAS | 54002683 | COPLA AISI-304L 3/4" 6000WOG | 8 | UN | COPLA CAÑERIACTERISTICAS ADICIONALES: SIN COSTURA.
RODAMIENTOS Y COPLAS | 54002806 | COPLA REDUC AC 2X1-1/2" 3000WOG | 8 | UN | REDUCTOR TUBERIA
RODAMIENTOS Y COPLAS | 54008157 | UNION AMERICANA EMBUT AISI304L 1-1/2" | 8 | UN | #N/A
RODAMIENTOS Y COPLAS | 54010610 | FUSIBLE 0.03A 125V | 8 | UN | ============ 0.03 125V ASAHI GARASU ENG GHSELECTRIC COMPONENTS =================== FUSES ===== AMPS. VOLTS MANUFACTURER ===== ===== PART #
RODAMIENTOS Y COPLAS | 54010722 | FUSIBLE 2.00A 250V | 8 | UN | FUSES ===== AMPS. VOLTS BRAND PART. # ===== ===== ===== ===== = 2.00 240 'G.E.C.' SS2
RODAMIENTOS Y COPLAS | 54010956 | INTERR SOBREPUESTO 10 A 250 V LEGRAND | 8 | UN | CORRIENTE : 10 AMPERFABRICANTE : LEGRANDINTERRUPTOR SOBREPUESTO T- GALIONNUMERO PARTE : 83000POLOS : 1¦PVOLTAJE : 250 VCA
RODAMIENTOS Y COPLAS | 54011864 | UNION FLEXIBLE HERMETICA 1 | 8 | UN
RODAMIENTOS Y COPLAS | 54011897 | DUCTO C/BRIDA CC5-157 | 8 | UN
RODAMIENTOS Y COPLAS | 54012059 | CJA.DERIVACION GALV BASE REDONDA | 8 | UN
RODAMIENTOS Y COPLAS | 54012217 | MANG. GSC 105 105 | 8 | UN
RODAMIENTOS Y COPLAS | 54012311 | DISCOS FIJOS 2 PERNOS BR MOD 28691 28691 | 8 | UN
RODAMIENTOS Y COPLAS | 54012771 | TE REDUC. 1440WOG 2 X 1/2 | 8 | UN
RODAMIENTOS Y COPLAS | 54012809 | TE REDUCCION 1.1/2" X 1/2 3000WOOG | 8 | UN
RODAMIENTOS Y COPLAS | 54012869 | TAPON TORNILLO MAC.NEGRO 1 6000WOG | 8 | UN
RODAMIENTOS Y COPLAS | 54012955 | COPLA REDUC S/BISEL AISI 304 4x3 CED40 | 8 | UN
RODAMIENTOS Y COPLAS | 54012966 | CODO 9O RL SOLDAR BISEL AISI304L 6 CED80 | 8 | UN
RODAMIENTOS Y COPLAS | 54013093 | ANILLO CIERRE P/V.PISTON KLINGER KVMN1/2 | 8 | JGO
RODAMIENTOS Y COPLAS | 54013094 | ANILLO CIERRE P/V.PISTON KLINGER KVMN3/4 | 8 | JGO
RODAMIENTOS Y COPLAS | 54013095 | ANILLO CIERRE P/VAL.PISTON KLINGER KVMN1 | 8 | JGO
RODAMIENTOS Y COPLAS | 54013096 | ANILLO CIERRE P/V.PISTON KLING KVMN1.1/2 | 8 | JGO
RODAMIENTOS Y COPLAS | 54013097 | ANILLO CIERRE P/VAL.PISTON KLINGER KVMN2 | 8 | JGO
RODAMIENTOS Y COPLAS | 54013210 | ABRAZ. PARTIDA 2 SAE 61 2119-32U | 8 | UN
RODAMIENTOS Y COPLAS | 54019514 | ACOPL. ESPECIAL 2.1/2 150L | 8 | JGO
RODAMIENTOS Y COPLAS | 54020871 | CORREA V C210 | 8 | UN
RODAMIENTOS Y COPLAS | 50020843 | FUENTE PODER SPECTEST 2 DAVID MCKEE | 7 | UN | FUENTE PODER
RODAMIENTOS Y COPLAS | 50020937 | O'RING 6 x 20 PARA ELECTRODO | 7 | UN | : 6.0 MMT.O'RING
RODAMIENTOS Y COPLAS | 50020980 | BUJE C/SELLO VAST 3-1/4"X12" PARKER | 7 | UN | BUJES
RODAMIENTOS Y COPLAS | 50027954 | DIFUSOR SULZER 8000 | 7 | UN | DIFUSOR
RODAMIENTOS Y COPLAS | 50029309 | PLUMILLA LIMPIAPARABRISAS 20" | 2 | JGO | NUMERO DE PARTE: 3.397.111.009."PLUMILLA LIMPIAPARABRISAS 20"
RODAMIENTOS Y COPLAS | 50030135 | ACOPLAMIENTO ELASTICO DROPSA 230002 | 7 | UN | ACOPLAMIENTO ELASTICO
RODAMIENTOS Y COPLAS | 50038130 | COLLAR HEWITT FP20801 10252 | 7 | UN | COLLAR
RODAMIENTOS Y COPLAS | 50038737 | ANILLO SEGURO IR PDA20020R | 7 | UN | ANILLO SEGURO
RODAMIENTOS Y COPLAS | 50045003 | CODIFICADOR RESOLVER 26V/2.4KHZ | 7 | UN | MANUFACTURER: RELIANCEPART #: 800123-SRESOLVER 26V 2.4 KHZ
RODAMIENTOS Y COPLAS | 50045102 | PERNO PERFORADO | 7 | UN | HIDROCICLON.ITEM 11PERNO PERFORADOTABLA 1USO:
RODAMIENTOS Y COPLAS | 50046027 | EJE AC A4227ES CAP 41-44120 MC-12 | 7 | UN | FABRICANTE: CAP INFORMACION ADICIONAL: OTROS NUMEROS DE PLANO A-42-27-ES. MATERIAL: ACERO NUMERO DE PLANO: 41-44120 USO: MECANISMO STOPPER Nº 1EJE MC-12
RODAMIENTOS Y COPLAS | 50046535 | SOPORTE ARMADO MC-A FP-70-2254 | 7 | UN | (EN ZONAS MECANIZADAS),CON ACEITE CHESTERTON 740 O CON PINTURAANTICORROSIVA , SEGÚN CORRESPONDA .CADA REPUESTO DEBERÁ SER ENTREGADO IDENTIFICADO CON UN Nº DE PLANO Y NºDE ORDEN DE COMPRA , SOBRE O BAJO RELIEVE EN DONDEEL PROVEEDOR, DEBERÁ ENTREGAR LAS PIEZAS CON UNA PROTECCION (TOTAL) ÓLOS REPUESTOS DEBERÁN SER FABRICADOS DE ACUERDO CON ESPECIFICACIONES YMATERIALES INDICADOS EN EL PLANO.NO AFECTE LA VIDA UTIL.PLANO: FP-70-2254SOPORTE ARMADO MC-AUSO: VIBRADOR TORRE N° 2
RODAMIENTOS Y COPLAS | 50046607 | TUERCA MC-8 FP-22-2769 | 8 | UN | (EN ZONAS MECANIZADAS), CON ACEITE CHESTERTON 740 O CON PINTURAANTICORROSIVA, SEGÚN CORRESPONDA.CADA REPUESTO DEBERÁ SER ENTREGADO IDENTIFICADO CON UN Nº DE PLANO Y NºDE ORDEN DE COMPRA, SOBRE O BAJO RELIEVE EN DONDEEL PROVEEDOR, DEBERÁ ENTREGAR LAS PIEZAS CON UNA PROTECCION (TOTAL) ÓLOS REPUESTOS DEBERÁN SER FABRICADOS DE ACUERDO CON ESPECIFICACIONES YMATERIALES INDICADOS EN EL PLANO.NO AFECTE LA VIDA UTIL.PLANO: FP-22-2769TUERCA MC-8USO: CILINDRO TAPÒNEADORA AAHH Nº2
RODAMIENTOS Y COPLAS | 50048904 | PORTAESCOBILLA OTIS ELEVATOR M02745A3 | 7 | UN | SOPORTE
RODAMIENTOS Y COPLAS | 50049446 | ROTULA AC AC SKF GEZ108ES | 7 | UN | ANCHO TOTAL: 1-1/8 INH DIAMETRO CALIBRE: 1-1/2 INH DIAMETRO EXTERNO: 2-7/16 INH MATERIAL: ACERO. NOMBRE DEL FABRICANTE: SKF NUMERO PARTE FABRICANTE: GEZ 108-ES ROTULA ACERO-ACERO
RODAMIENTOS Y COPLAS | 50049837 | FOCO TAPABARRO NISSAN 26170F4000 | 7 | UN | FOCO PUNTA TAPABARRO
RODAMIENTOS Y COPLAS | 50051826 | UNION U4B | 7 | UN | UNION
RODAMIENTOS Y COPLAS | 50052560 | TARJETA CIRCUIT SALIDA 115VCA RELIANCE | 7 | UN | LTCA.TARJETA CIRCUITO
RODAMIENTOS Y COPLAS | 50052912 | TARJETA CIRCUIT E/S GE 531X307LTBAJG1 | 7 | UN | ATARJETA CIRCUITO
RODAMIENTOS Y COPLAS | 50056383 | ADAP. ENTRADA 100 OH | 7 | UN | PART # ============ ANALOG INPUT ADAPTOR TELEMECANIQUE 100 OHM 0.1% AAK1ELECTRIC COMPONENTS =================== RENEWAL PARTS FOR ================= DESCRIPTION MANUFACTURER ===========
RODAMIENTOS Y COPLAS | 50056482 | ADAPTADOR | 7 | UN | =============== 4MB-4MP-90GRADAPTADOR PARA VALVULA HIDRAULICA 'VICKER' NR. DE CATALOGO
RODAMIENTOS Y COPLAS | 50057021 | AISLADOR GE 12D525 GENERAL ELECTRIC | 7 | UN | ELECTRONIC COMPONENTS.GENERAL ELECTRIC. RESISTORS.OHMS WATTSPART.# GE 12D525
RODAMIENTOS Y COPLAS | 50057321 | CHAVETA Mc-14 70-2388 | 7 | UN | REPUESTOS PARA GRUAS 'ALLIANCE' DESCRIPCION PLANO CAP =========== ========= CHAVETA 70-2388-14 MC-5 D40-70-1036
RODAMIENTOS Y COPLAS | 50057927 | ANILLO ITEM 3B FP-24-26 | 7 | UN | 4-UX-1 MODEL.CATALOGO CAP FP-24-26DESCRIPTIONPART # RING 3BSPARES FOR CENTRIFUGAL PUMPS WORTHINGTON
RODAMIENTOS Y COPLAS | 50058506 | ANILLO 3B-1699-B | 7 | UN | CAP =========== ===== ===== ANILLO PORTASELLO 70-895 3B-1699 MC.BREPUESTOS PARA GRUAS PUENTE 'CLEVELAND': PLANO PLANO DESCRIPCION FABR.
RODAMIENTOS Y COPLAS | 50058897 | CIL. NEUMATICO 7' DI. x 29' CARRER | 7 | UN | nternal Code: 403035701PNEUMATIC CYLINDER COMPAÑIA ACERO DEL PACIFICO. PART Nº 26-11119 7' internal diameter x 29' stroke 1.1/2' rod diameter. I
RODAMIENTOS Y COPLAS | 50059377 | CIRCUITO INTEGRADO | 7 | UN | == ====== MOTOROLA 11144ELECTRONIC COMPONENTS ==================== INTEGRATED CIRCUITS ====================== MANUFACTURER PART.# ==========
RODAMIENTOS Y COPLAS | 50059763 | COPLA DEFLECTORA | 7 | UN | COUPLING. MANUFACTURER:DYNAMO TACHY-METRIC. PART.# 160X4
RODAMIENTOS Y COPLAS | 50060057 | BUJE TRANSFORMERS PN1B778G1 GE | 7 | UN | IC 1B778-G1SPARES FOR TRANSFORMERS. ========================= MANUFACTURER PART.# ============ ====== GENERAL ELECTR
RODAMIENTOS Y COPLAS | 50060306 | CJA.ENCHUFE RECTA MONTAJ | 7 | UN | 3102A-20ELECTRIC COMPONENTS. ==================== MANUFACTURER PART # ============ ====== AMPHENOL
RODAMIENTOS Y COPLAS | 50061836 | DEDO CONTACTO | 7 | UN | =========== PART # ============ CONTACT FINGER BROWN BOVERI92023ELECTIC COMPONENTS ================== SPARES FOR CRCUIT BREAKER ========================= DESCRIPTION MANUFACTURER
RODAMIENTOS Y COPLAS | 50062394 | BUJE AISLANTE 19 D.INT X33D.EXT X342MM L | 7 | UN | ===== BUSH 0.019236.BRENEWAL PARTS FOR 'DANIELI' EQUIPEMENTS. =========================== ` DESCRIPTION PART.# =========== =
RODAMIENTOS Y COPLAS | 50063287 | DESCANSO 5196026 DIESEL ENGINES GM | 7 | UN | BEARING ASSY. 5196026DESCRIPTIONPART #SPARES FOR GENERAL MOTORS DIESEL ENGINES.
RODAMIENTOS Y COPLAS | 50063646 | BUJE PASADOR BRAKE 'WB' PNWB-562 SD | 7 | UN | PART.# =========== ============ BEARING, FOR MAGNET SQUARE 'D' HINGE PIN SHOE LEVER WB-562 PIN & BALANCE LEVER PIN FOR No.50 TYPE 'WB' BRAKE (Bull. 5011-6,Ref.13).ELECTRIC COMPONENTS. ==================== RENEWAL PARTS FOR BRAKE. ======================== DESCRIPTION MANUFACTURER
RODAMIENTOS Y COPLAS | 50064005 | COND. CERAMICA 30.0MMF 1000 | 7 | UN | (OR EQUAL) ===== ===== ===== =============== 1000 DC 30 10% MALLORY GP-430ELECTRONIC COMPONENTS. ========== =========== CERAMIC CAPACITORS. ======= =========== CAPAC VOLTS MMF ERROR TYPE
RODAMIENTOS Y COPLAS | 50064017 | COND. CERAMICA 4000.0MMF 1000 | 7 | UN | (OR EQUAL) ===== ===== ===== =============== 1000 DC 4000 20% MALLORY GP-240ELECTRONIC COMPONENTS. ========== =========== CERAMIC CAPACITORS. ======= =========== CAPAC VOLTS MMF ERROR TYPE
RODAMIENTOS Y COPLAS | 50064599 | COND. MYLAR C.MET. 5.00MF 300 | 7 | UN | C VOLTS MF ERROR TYPE (OR EQUAL) ===== ===== ===== =============== 300 DC 5 10%ELECTRONIC COMPONENTS. ========== =========== MYLAR CAPACITORS. METALLIZED CASE. ===== =========== ========== ===== CAPA
RODAMIENTOS Y COPLAS | 50064872 | DIODO ZENER200.0V 1.00W 5% 1N3051B | 7 | UN | ========== 200 V 1 W 5 1N3051BELECTRIC COMPONENTS. ==================== ZENER DIODES. ============= VOLTAGE CAPACITY % JEDEC TYPE ======= ======== =
RODAMIENTOS Y COPLAS | 50065055 | CONDENSADOR PN21K86142. MOTOROLA | 7 | UN | ===== ================== MOTOROLA 21K86142ELECTRONIC COMPONENTS. ====================== CAPACITORS ========== CAPAC VOLTS MF MANUFACTURER/CAT.# =====
RODAMIENTOS Y COPLAS | 50065791 | CONO VALVULA | 7 | UN | OXYGEN LANCING EQUIPMENT MANUFACTURER: BEDA OXYGENTECHNIK ================================ DESCRIPTION =========== PART # ====== FRONT VALVE CONE RB-14-204
RODAMIENTOS Y COPLAS | 50066794 | CAMPANILLA | 7 | UN | TELEPHONE BELL. MANUFACTURER: I.T.T. EXPORT CO PART.# 139
RODAMIENTOS Y COPLAS | 50066840 | CANERIA | 7 | UN | PLANO CAP 26- 2857 CANERIA MC.A
RODAMIENTOS Y COPLAS | 50067150 | CONTACTO 1600A PNAG-434009R1 BBC | 7 | UN | BROWN BOVERI' CONTACTS. ======================== No. AG-434009R1, 1600 AMP.
RODAMIENTOS Y COPLAS | 50067321 | EJE GUIA 'WHITTING' PNR-12915 | 7 | UN | REPUESTOS PARA GRUAS 'WHITTING': DESCRIPCION PLANO =========== ===== EJE GUIA, Dwg.R-24391, CAP 70-3520, Mc.8.
RODAMIENTOS Y COPLAS | 50068824 | JGO. REP. AMORT. LADO VASTAG | 7 | UN | JUEGO REP. AMORT. LADO VASTAGO LO65110000CILINDRO NEUMATICO 'PARKER HANNIFIN' MODELO 127-C-CT-2A-R-4-4-M-C 127 DIA. X 180 MM. CARRERA
RODAMIENTOS Y COPLAS | 50070861 | PALANCA BALANCIN FRENO #20 | 7 | UN | BALANCE LEVER,CAST STEEL FOR No.20, TYPE 'WB' BRAKE (Cat.144-B). MANUFACTURER: SQUARE D CO. PART.# WB-286-A
RODAMIENTOS Y COPLAS | 50070924 | LAINA | 7 | UN | PLANO CAP 29- 15440 LAINA MC.C
RODAMIENTOS Y COPLAS | 50072069 | PASADOR BEARING PN972C161G7 GE | 7 | UN | PART.# =========== ============ BEARING PIN FOR GENERAL ELECTRIC BRAKE SHOE OR LEFT- 282A863P1 HAND YOKE. FOR 'GE' IC9528A100A, MAGNET BRAKE. (Bull.GEF-4022,page 6 Ref.15).ELECTRIC COMPONENTS. ==================== PIN FOR BRAKES. =============== DESCRIPTION MANUFACTURER
RODAMIENTOS Y COPLAS | 50072089 | PASADOR BEARING PN972C161G13 GE | 7 | UN | PART.# =========== ============ BEARING PIN FOR GENERAL ELECTRIC ARMATURE. 233B549P1 FOR 'GE' IC9528A100A, MAGNET BRAKE. (Bull.GEF-4022,page 8 Ref.52).ELECTRIC COMPONENTS. ==================== PIN FOR BRAKES. =============== DESCRIPTION MANUFACTURER
RODAMIENTOS Y COPLAS | 50072791 | MACHON D40-41-48 | 7 | UN | PLANO CAP 41-11140 D40 41-48 MACHON MC.A
RODAMIENTOS Y COPLAS | 50073378 | PASADOR MONTACARGA HYSTER PN147484-08 | 7 | UN | . DESCRIPCION #.PARTE PASADOR 147484-08REPUESTOS PARA MONTACARGA HYSTER CO. .
RODAMIENTOS Y COPLAS | 50073852 | EMPAQUET. PNS66517 | 7 | UN
RODAMIENTOS Y COPLAS | 50073942 | EMPAQUETADURA 8268756 MOTORES GENERAL MO | 7 | UN | EMPAQUETADURA 8268756REPUESTOS PARA MOTORES GENERAL MOTORS
RODAMIENTOS Y COPLAS | 50075043 | EMPQ.GOM 4 x 150 x 210 BBC | 7 | UN | BROWN BOVERI' GASKETS. ======================= rubber, 4 x 150 x 210.
RODAMIENTOS Y COPLAS | 50076562 | BUJE 4.021694.Q | 7 | UN | BUJE 4.021694.Q
RODAMIENTOS Y COPLAS | 50079030 | BUJE BRONCE C2 | 7 | UN
RODAMIENTOS Y COPLAS | 50079528 | GUIA | 7 | UN
RODAMIENTOS Y COPLAS | 50079756 | INT. CUCHILLO DOBL | 7 | UN | KNIFE SWITCH. ============= 'H. K. PORTER CO. INC', DOUBLE, 7.2 KV, 4000 A.
RODAMIENTOS Y COPLAS | 50079821 | NIPLE DOBLE - TABLA 1 ITEM 13 | 7 | UN
RODAMIENTOS Y COPLAS | 50080521 | PERNO | 7 | UN
RODAMIENTOS Y COPLAS | 50081308 | INSERTO GOMA | 7 | UN
RODAMIENTOS Y COPLAS | 50081477 | ENGRANAJE S- 8941-D | 7 | UN | REPUESTOS PARA GRUAS 'WHITTING': DESCRIPCION PLANO =========== ===== ENGRANAJE, S-8941-D.
RODAMIENTOS Y COPLAS | 50083631 | GUIA LATERAL C1 | 7 | UN
RODAMIENTOS Y COPLAS | 50083752 | TIRISTOR 340 AMP. 1200 V. | 7 | UN
RODAMIENTOS Y COPLAS | 50083977 | CONO TIMKEN DOBLE EE130927TD | 7 | UN | CONOFABRICANTE TIMKENLINK DE CATALOGO ADJUNTONUMERO DE PARTE: EE130927TD
RODAMIENTOS Y COPLAS | 50089756 | REST. 1000.0 OH | 7 | UN | ================== 1000 50 OTIS 232-E21ELECTRONIC COMPONENTS. ========== =========== RESISTORS. ========== OHMS WATTS MANUFACTURER/CAT.# ==== =====
RODAMIENTOS Y COPLAS | 50090508 | SEPARADOR PARTIDO | 7 | UN | PLANO CAP FP 26- 1696 SEPARADOR PARTIDO MC.1
RODAMIENTOS Y COPLAS | 50090843 | POLIN | 7 | UN | Mc-4 REPUESTOS PARA GRUAS 'WHITTING' ============================== .............................. DESCRIPCION #.PLANO =========== ======= POLIN 70-3090
RODAMIENTOS Y COPLAS | 50090924 | REST.DE CARBON 0.5 W 7500000 OH | 7 | UN | ANCE ========== 7500000 OHMSELECTRONIC COMPONENTS. ========== =========== CARBON RESISTORS. 5% ERROR. 1/2 WATT. ====== ========== ========= ========= RESIST
RODAMIENTOS Y COPLAS | 50091025 | REST.DE CARBON 1.0 W 33000 OH | 7 | UN | ========== 33000 OHMSELECTRONIC COMPONENTS. ========== =========== CARBON RESISTORS. 5% ERROR. 1 WATT. ====== ========== ========= ======= RESISTANCE
RODAMIENTOS Y COPLAS | 50091356 | PORTA ESCOB. PN40161 CH | 7 | UN | HOLDER BRUSH, (Cat.9231,Item 24). MANUFACTURER: CUTLER HAMMER PART.# 40-161
RODAMIENTOS Y COPLAS | 50091368 | PORTA ESCOB. PN6734065G1 GE | 7 | UN | GENERAL ELECTRIC BRUSH-HOLDER. ============================== PART # ====== 6734065-G1
RODAMIENTOS Y COPLAS | 50091880 | REST.FIJA VITRIFIC. 30.0 W 1200 OH | 7 | UN | ===== =============== 1200 30 TOSHIBA SCH30G-1200VITREOUS RESISTORS. FIXED. 5% ERROR. ======== ========== ====== == ====== OHMS WATTS TYPE (OR EQUAL) ====
RODAMIENTOS Y COPLAS | 50092295 | POTENCIOM. PN18-857840 MOTOROLA | 7 | UN | ELECTRONIC COMPONENTS. ========== =========== POTENTIOMETERS. =============== MANUFACTURER/CAT.# ================== MOTOROLA 18-857840
RODAMIENTOS Y COPLAS | 50093827 | TUERCA 144059/007 | 7 | UN | FOR CONVERTER HOOD OF CONOX SHOP,AS PER YOUR DWG.145020/000,CAP DWG. 23-20565: PARTS FOR ABOVE JACK: 144059/007 LOCKNUT
RODAMIENTOS Y COPLAS | 50094269 | TAPA | 7 | UN | DESCRIPCION #PARTE/PLANO =========== ============ TAPA CAP 22-2728-LREPUESTOS PARA BOMBAS CENTRIFUGAS 'ALLIS CHALMERS' MODELO 12 X 10 SG
RODAMIENTOS Y COPLAS | 50095940 | RODILLO | 7 | UN | DESCRIPTIONPART.# LO2000FA5 ROLLER.SPARES FOR 'OTIS' ELEVATOR.
RODAMIENTOS Y COPLAS | 50096440 | RODILLO ARMADO ( NO REORDENAR) | 7 | UN | PLANO CAP 26- 6211 RODILLO ARMADO MC.D
RODAMIENTOS Y COPLAS | 50098845 | RES.PORTAESCOBILL PN220079 GE | 7 | UN | ====== SPRING 220079 GENERAL ELECTRIC RENEWAL PART FOR BRUSH-HOLDER. ============================= DESCRIPTION PART.# ===========
RODAMIENTOS Y COPLAS | 50098996 | TARJ.CIRC.IMP. PRSA 0-51845 | 7 | UN | RELIANCE ELECTR. 0-51845ELECTRIC COMPONENTS =================== RENEWAL PART FOR'RELIANCE ELECTRIC' ================================== CONTINUOS GALVALUME, COATING LINE. ================================= MANUFACTURER PART # ============ ====== CARD PRSA
RODAMIENTOS Y COPLAS | 50099187 | RESISTENCIA PN42D6G1009 GE | 7 | UN | 1009.ELECTRONIC COMPONENTS. ========== =========== 'GENERAL ELECTRIC' RESISTORS. ================== ========== CAT.# ====== 42D6G
RODAMIENTOS Y COPLAS | 50105987 | SURTIDOR E-3107 Mc-19 Y 20 FP-19-11 | 7 | UN | DWG E-3107PLANO CAP FP-19-11SURTIDOR LARGO MC-19 Y 20TURBINA TIPO TERRY "ES VENTILADOR FORZADO CALDERAS 1-2
RODAMIENTOS Y COPLAS | 50106051 | EMPQ.TAPA VALV.M- | 7 | UN
RODAMIENTOS Y COPLAS | 50106059 | EMPAQUETADURA | 7 | UN
RODAMIENTOS Y COPLAS | 50107008 | PLATINA EMPUJE | 7 | UN
RODAMIENTOS Y COPLAS | 50107128 | TORNILLO PURGA LUBRICADOR | 7 | UN
RODAMIENTOS Y COPLAS | 50108301 | DESC. PLANO PAR. 2.15/1 | 7 | UN
RODAMIENTOS Y COPLAS | 50108502 | CJA.DESCANS | 7 | UN
RODAMIENTOS Y COPLAS | 50108731 | ANILLO 8X3 | 7 | UN
RODAMIENTOS Y COPLAS | 50109081 | JGO.EMPAQUETADURA FILTRO ACEITE | 7 | UN
RODAMIENTOS Y COPLAS | 50109093 | PLACA | 7 | UN
RODAMIENTOS Y COPLAS | 50109155 | CREMALLERA Mc-2 39-2315 | 7 | UN | CREMALLERA MC-2PLANO 39-2315PLANTA DE CALSISTEMA MOTRIZ HORNOS 1-2
RODAMIENTOS Y COPLAS | 50109414 | EMPAQ.VASTAGO ITEM 12 20X16 | 7 | JGO
RODAMIENTOS Y COPLAS | 50109616 | EJE BIELA | 7 | UN
RODAMIENTOS Y COPLAS | 50110861 | TORNILLO | 7 | UN
RODAMIENTOS Y COPLAS | 50111322 | CUBIERTA DE GOMA M-11 60X144 | 7 | UN
RODAMIENTOS Y COPLAS | 50111364 | ANILLO LABERINTO EXTERIOR | 7 | UN
RODAMIENTOS Y COPLAS | 50113423 | ELEM.S REPARAR VALVUL | 7 | JGO
RODAMIENTOS Y COPLAS | 50113533 | CONO 3387 | 7 | UN | FABRICANTE TIMKENNUMERO DE PARTE 3387
RODAMIENTOS Y COPLAS | 50113981 | CONO NA397 | 7 | UN | FABRICANTE TIMKENNUMERO DE PARTE NA397
RODAMIENTOS Y COPLAS | 50114232 | CUBETA 52618 | 7 | UN | FABRICANTE TIMKENNUMERO DE PARTE 52618
RODAMIENTOS Y COPLAS | 50114568 | CUBETA 2631 | 7 | UN | FABRICANTE TIMKENNUMERO DE PARTE 2631
RODAMIENTOS Y COPLAS | 50115432 | GOLILLA | 7 | UN
RODAMIENTOS Y COPLAS | 50115912 | TAPA DE REGISTRO CIRCULAR 3-1/8" | 7 | UN | COLECTORES DE FANGO CALDERAS 1-2TAPA DE REGISTRO CIRCULAR 3-1/8" B-88145
RODAMIENTOS Y COPLAS | 50115983 | FLANGE | 7 | UN
RODAMIENTOS Y COPLAS | 50115997 | FLANGE 63EH18E | 7 | UN
RODAMIENTOS Y COPLAS | 50116292 | CON. DERECHO | 7 | UN
RODAMIENTOS Y COPLAS | 50116320 | EJE ELECTRODO | 7 | UN
RODAMIENTOS Y COPLAS | 50116338 | ANCLAJE 2T-30181 19-616 | 7 | UN | ANCLAJE 2T-30181ANCLAJES INTERIOR CALDERAS 1-2PLANO CAP 19-616
RODAMIENTOS Y COPLAS | 50116993 | EMPQ.ANILLO | 7 | UN
RODAMIENTOS Y COPLAS | 50117238 | RES.RODILLO MOTRI | 7 | UN
RODAMIENTOS Y COPLAS | 50118433 | JGO. SELLOS - P/VALV. Z2FS16-30/S | 7 | UN
RODAMIENTOS Y COPLAS | 50118946 | DESCANSO | 7 | UN
RODAMIENTOS Y COPLAS | 50128193 | BOB. | 7 | UN
RODAMIENTOS Y COPLAS | 52001668 | PERNO MORGANSD 5001U16 | 7 | UN | INFERIOR BACKUP F1-F6 LADO MAR.PERNO
RODAMIENTOS Y COPLAS | 52002727 | TIRANTE | 7 | UN | PLANO CAP 70- 2243 TIRANTE MC.99
RODAMIENTOS Y COPLAS | 52002811 | CADENA ROD PLACAS ACODADAS PASO 2.609 | 6.7 | M
RODAMIENTOS Y COPLAS | 52003434 | SELLO SIN TOPE | 7 | UN
RODAMIENTOS Y COPLAS | 52003529 | ANILLO O R-9 MC.97-14 | 7 | UN | NUMERO DE PARTE 24106PLANTA DE AGUA DEGREMONT
RODAMIENTOS Y COPLAS | 54002858 | BUJE NEGRO 2"X1/4" 300LB | 7 | UN | REDUCTOR TUBERIA
RODAMIENTOS Y COPLAS | 54002899 | COPLA REDUC 2X3/4" 300LB | 7 | UN | REDUCTOR TUBERIA
RODAMIENTOS Y COPLAS | 54009419 | PERNO CAB CIL HEX INT INOX M12X20H | 7 | UN | E HILO: METRICO GRUESOPERNO
RODAMIENTOS Y COPLAS | 54010914 | GLOBO VIDRIO HERM INCOLORO (OBS.) 9' LG | 7 | UN | = ===== 200 9.3/4' CLEAR V200 NEW V93GLOBES, VAPORTIGHT. CROUSE-HINDS OR SI- MILAR. PACKING: -------- EXPORT PACKED. FORM LENGTH COLOR CAT.# ==== ====== ====
RODAMIENTOS Y COPLAS | 54011032 | NIPLE C/HEX CENT AISI 304 1.1/4 3000LB | 7 | UN | PIPE FITTINGS, FORGED STAINLESS STEEL AISI 304, ANSI B16.11, AMERICAN STANDARD TAPER PIPE THREAD, 3000 PSI, AS FOLLOW: . DESCRPTION NOMINAL SIZE IN. ================ ================ NIPPLE 1.1/4
RODAMIENTOS Y COPLAS | 54011121 | PERNO MAQUINA C/CILIND UNF 32 H 3/16x5/8 | 7 | UN | TOLERANCIAS SEGUN ESTANDAR SAE PARA PERNOS MAQUINA. 3/16-32 X 5/8' EN CAJA DE 100 UNIDADESPERNO MAQUINA,DE ACERO,CABEZA CILINDRICA RANURA RECTA, CINCADO, HILO FINO COMPLE- UNF CLASE 2A, DIMENSIONES Y
RODAMIENTOS Y COPLAS | 54012060 | CJA.DERIVACION GALV BASE REDONDA 3/ | 7 | UN
RODAMIENTOS Y COPLAS | 54012144 | RES.VALV.D/CLAPETA GESTRA BB26C 8 300LB | 7 | UN
RODAMIENTOS Y COPLAS | 54012722 | TOPE SOLDAR BICELADO 960WOG (12-6) X 3/4 | 7 | UN
RODAMIENTOS Y COPLAS | 54012727 | CODO NEGRO 45 2.1/2 300LB | 7 | UN
RODAMIENTOS Y COPLAS | 54012790 | CODO ACERO SOLDAR 90GR. 4000WOG 2.1/2 | 7 | UN
RODAMIENTOS Y COPLAS | 54012876 | TAPON TORNILLO NEGRO ACERO 4 6000WOG | 7 | UN
RODAMIENTOS Y COPLAS | 54012878 | BUJE AC. 1.1/2 X 1/4 6000WOG | 7 | UN
RODAMIENTOS Y COPLAS | 54013405 | MOLDE GLC-C2ZG | 7 | UN
RODAMIENTOS Y COPLAS | 54018855 | PLACA DE COBRE | 7 | UN | #N/A
RODAMIENTOS Y COPLAS | 54020996 | FUSIBLE 600V 3E AMP. TIPO EJ1 SIZE A | 7 | UN
RODAMIENTOS Y COPLAS | 50028122 | DISCO VALVULA AJAX P5426H | 6 | UN | DISCO VALVULA
RODAMIENTOS Y COPLAS | 50028200 | AMORTIGUADOR 6X9 MARTONAIR MDE2493/7T | 6 | UN | AMORTIGUADOR 6X9
RODAMIENTOS Y COPLAS | 50029508 | TAPON AQ5962S CAP 41-11106-14 | 6 | UN | 62 MC-S (ACERIASTAPON
RODAMIENTOS Y COPLAS | 50035138 | BUJE CAP 703215MC4 | 6 | UN | BUJE
RODAMIENTOS Y COPLAS | 50035371 | PASADOR 6.1/2 CAP 702658 | 6 | UN | PASADOR 6-1/2"
RODAMIENTOS Y COPLAS | 50035545 | ANILLO SEGURO NATIONAL 866041 | 6 | UN | ANILLO SEGURO
RODAMIENTOS Y COPLAS | 50035665 | GOLILLA FRICCION 1 TON. HERBERT MORRIS L | 6 | UN | GOLILLA FRICCION 1 TON
RODAMIENTOS Y COPLAS | 50036776 | CONEXION FLEXIBLE 36" 500MCM DELTA STAR | 6 | UN | CONEXION FLEXIBLE 36
RODAMIENTOS Y COPLAS | 50038168 | ANILLO PISTON HEWITT FP20801 | 6 | UN | ANILLO PISTON
RODAMIENTOS Y COPLAS | 50039563 | BUJE 1"X1.25"X1.25" TAYLORWIN | 6 | UN | FABRICANTE: TAYLORWIN LINEA RECOCIDO CONTINUO NUMERO DE PARTE: SS-3240-20 NUMERO DE PLANO: 63EE40G USO: SOLDADORA MARCA TAYLOR WINFIELD.BUJE 1" X 1.25" X 1.25"
RODAMIENTOS Y COPLAS | 50040417 | UNIDAD BOMBEO MACHINEN FABRIK 6050B | 6 | UN | ACIONUNIDAD BOMBEO
RODAMIENTOS Y COPLAS | 50040989 | PLACA 231616 | 6 | UN | PLACA Nº 2
RODAMIENTOS Y COPLAS | 50041245 | RESORTE Mc-G CAP FP-29-953 | 6 | UN | LINEA DE CORTE PLANCHAS NUMERO DE PLANO: 29-953 MC-G RESORTE Mc-G
RODAMIENTOS Y COPLAS | 50041658 | CHAVETA Mc-E 26-6113 | 6 | UN | CALIENTE (LPC).CHAVETA MC-E
RODAMIENTOS Y COPLAS | 50041885 | TAPA 26164966 | 6 | UN | TAPA 1° EJE INTERMEDIO
RODAMIENTOS Y COPLAS | 50043232 | COLLAR CAP 253772MCT | 6 | UN | COLLAR MC-TIAL DE FABRICACION (MAESTRANZA).
RODAMIENTOS Y COPLAS | 50043490 | DESCANSO CAP 253825BMCD | 6 | UN | DESCANSOTRANZA).
RODAMIENTOS Y COPLAS | 50045004 | CODIFICADOR RESOLVER PN800123-1S RIL | 6 | UN | MANUFACTURER: RELIANCEPART #: 800123-1SRESOLVER
RODAMIENTOS Y COPLAS | 50045487 | PASADOR 10X20MM CONCAST 9012483MC128 | 6 | UN | PASADOR AISLANTE 10 X 20 MM. MC-128
RODAMIENTOS Y COPLAS | 50046590 | SELLO CAP D404199 | 6 | UN | DE PLANO 2: 41-302251-126 MC-4SELLO MC-4
RODAMIENTOS Y COPLAS | 50046650 | PORTA SELLO CAP 41302251126MC5 | 6 | UN | PORTASELLO MC-5
RODAMIENTOS Y COPLAS | 50046730 | ELEMENTO FILTRANTE RF30 HYDAC 00548025 | 6 | JGO | ELEMENTO FILTROYDAC TIPO RF3-0
RODAMIENTOS Y COPLAS | 50046830 | ENGRANAJE 59 DIENTE PAT 39908 CAP 7012 | 6 | UN | ENGRANAJE 59 DIENTES
RODAMIENTOS Y COPLAS | 50047238 | GOLILLA CAP 2320290105 | 6 | UN | GOLILLA
RODAMIENTOS Y COPLAS | 50047268 | PERNO ARMADO CAP 25700MCP3 | 6 | UN | FABRICACION (MAESTRANZA).PERNO ARMADO MC-P3
RODAMIENTOS Y COPLAS | 50047472 | SELLO ACEITE MILTON ROY 1020627000408C | 6 | UN | 02-0627-000-408CJUNTA
RODAMIENTOS Y COPLAS | 50047914 | TARJETA CIRCUIT PILOTO GE DS200CPCAG1A | 6 | UN | TARJETA CIRCUITO
RODAMIENTOS Y COPLAS | 50049064 | EMPAQUETADURA CORCHO DAMOND SAE FVSH231 | 6 | UN | O Y PRODUCCION.PLANCHA
RODAMIENTOS Y COPLAS | 50049905 | FOCO TAPABARRO IZQ NISSAN 26175F4000 | 6 | UN | FOCO PUNTA TAPA BARRO IZQUERDO
RODAMIENTOS Y COPLAS | 50052433 | RESORTE ITEM 5 23-1616 | 6 | UN | RESORTE
RODAMIENTOS Y COPLAS | 50053250 | BOBINA DEV DERIV FRENO 16" 230VCC 8H SER | 6 | UN | BOBINAGOS ESPECIALES: 16 INH.
RODAMIENTOS Y COPLAS | 50053839 | TORNILLO LINK BELT E571 | 6 | UN | TORNILLO
RODAMIENTOS Y COPLAS | 50054784 | DISCO FRENO GEGA LOTZ SK160L | 6 | UN | DISCONA DESBARBADORA Nº 3
RODAMIENTOS Y COPLAS | 50055544 | BOB.INTERPO.POL. PN9101753 GE | 6 | UN | GENERAL ELECTRIC COMMUTATING COIL = PART.# 9101753
RODAMIENTOS Y COPLAS | 50055663 | ABRAZ. U.VACI | 6 | UN | PLANO CAP 23- 11952 ABRAZADERA U.VACIO MC.11
RODAMIENTOS Y COPLAS | 50055778 | ACCES.S REOSTAT | 6 | JGO | ELECTRIC COMPONENTS ======== ========== SPARES FOR RHEOSTAT ====== === ======== MANUFACTURER/PART.# =================== GENERAL ELECTRIC 9350861-G3
RODAMIENTOS Y COPLAS | 50056031 | CATALINA ARMADA 2D-906 | 6 | UN | CAP =========== ===== ===== CATALINA ARMADA 70-2713 2D-906REPUESTOS PARA GRUAS PUENTE 'CLEVELAND': PLANO PLANO DESCRIPCION FABR.
RODAMIENTOS Y COPLAS | 50056098 | CONTACTO 2500A PNAG-333955R1 BBC | 6 | UN | BROWN BOVERI' CONTACTS. ======================== No. AG-333955R1, 2500 AMP.
RODAMIENTOS Y COPLAS | 50056749 | AISL. PYRE | 6 | UN | ====== INSULATOR, PYREX 107229 THRU - BUSHING IONIZER.RENEWAL PARTS FOR 'TRION' ELECTROSTATIC FLUID DEPOSITOR, MODEL No.26-9244 TYPE EFD. DESCRIPTION PART.# ===========
RODAMIENTOS Y COPLAS | 50057348 | AMORTIGUADOR | 6 | UN | PLANO CAP FP 23- 3012 AMORTIGUADOR MC.7
RODAMIENTOS Y COPLAS | 50057352 | AMORTIGUADOR | 6 | UN | PLANO CAP FP 23- 3012 AMORTIGUADOR MC.8
RODAMIENTOS Y COPLAS | 50057875 | ANILLO 8268EL-105 GOULDS PUMPS | 6 | UN | 3x4-13 3196 MODEL.DESCRIPTIONPART # LANTERN RING 8268EL-105SPARES FOR CENTRIFUGAL PUMPS GOULDS
RODAMIENTOS Y COPLAS | 50057879 | ANILLO | 6 | UN | RING 6SPARES FOR CENTRIFUGAL PUMPS 'INGERSOLL RAND', 2-GT MODEL. DESCRIPTION PART # / PLAN =========== =============
RODAMIENTOS Y COPLAS | 50057967 | ANILLO ACE-O-PAX DE LAVAL PUMPS | 6 | JGO | DESCRIPTIONPART # RING ACE-O-PAXSERIES A32N-275.SPARES FOR DE LAVAL PUMPS
RODAMIENTOS Y COPLAS | 50058486 | ANILLO 2D-906 | 6 | UN | CAP =========== ===== ===== ANILLO LABERINTO 70-2713 2D-906 MC.BREPUESTOS PARA GRUAS PUENTE 'CLEVELAND': PLANO PLANO DESCRIPCION FABR.
RODAMIENTOS Y COPLAS | 50058935 | ANILLO DE IMPULSOR | 6 | UN | RING FP 24-26-12ASPARES FOR CENTRIFUGAL PUMPS 'WORTHING- TON, 4-UX-1 MODEL. DESCRIPTION PART # / PLAN =========== =============
RODAMIENTOS Y COPLAS | 50059072 | BOTON TOPE | 6 | UN | DESCRIPTIONPART.# 323BD1 BUTTON STOP.SPARES FOR 'OTIS' ELEVATOR.
RODAMIENTOS Y COPLAS | 50059241 | COPLA | 6 | UN | PLANO CAP 26- 4011 COPLA MC.3
RODAMIENTOS Y COPLAS | 50059442 | ANILLO INTERIOR | 6 | UN | ===== RING 6-BSPARES FOR CENTRIFUGAL PUMPS 'INGERSOLL RAND', 4-CRVL-AB MODEL. DESCRIPTION PART # / PLAN =========== ========
RODAMIENTOS Y COPLAS | 50059452 | BRAZO EXTERNO DER. O IZQ. | 6 | UN | ========= BRAZO EXTERNO 70-1596 DERECHO O IZQUIERDO Mc-36REPUESTOS PARA PALAS THE OWEN BUCKET CO. DESCRIPCION PLANO CAP ===========
RODAMIENTOS Y COPLAS | 50059801 | ANILLO 'O | 6 | UN | CTIONS MANUAL RM 444: FOR DUPLEX OIL FILTERS 'EPE': 15 O'RINGSPARE PARTS FOR 'BRYAN DONKIN CO. LTD.' CM55/6 STAGE CENTRIFUGAL GAS BOOSTERS, SERIAL Nos. F6793, F6794 AND F6795, AS PER INSTRU
RODAMIENTOS Y COPLAS | 50060006 | COPLA MK-BF | 6 | UN | REPUESTOS PARA GRUAS 'WHITTING': DESCRIPCION PLANO =========== ===== COPLA 70-3426 Mc-2 S-10432, Mk BF
RODAMIENTOS Y COPLAS | 50060041 | BUJE TRANSFORMERS PN1B77GR2 GE | 6 | UN | IC 1B77-GR2SPARES FOR TRANSFORMERS. ========================= MANUFACTURER PART.# ============ ====== GENERAL ELECTR
RODAMIENTOS Y COPLAS | 50060053 | BUJE TRANSFORMERS PN1B738G1 GE | 6 | UN | IC 1B738-G1SPARES FOR TRANSFORMERS. ========================= MANUFACTURER PART.# ============ ====== GENERAL ELECTR
RODAMIENTOS Y COPLAS | 50060067 | ANILLO O NEOPRENO 412F | 6 | UN | PATT 70721-101-2, DWG. FP29-5562 #5. DESCRIPTION PART # / PLAN =========== ============= O'RING PART 412FSPARES FOR CENTRIFUGAL PUMPS 'GOULDS', MODEL 3405-M 8 x 10 - 12, 1.600 GPM., 30 P.S.I., 40 H.P., 1475 R.P.M. SERIE E-262B149-
RODAMIENTOS Y COPLAS | 50060110 | ANILLO O TEFLON 412A | 6 | UN | PATT 70721-781-2, DWG. FP29-5562 #5. DESCRIPTION PART # / PLAN =========== ============= O'RING PART 412ASPARES FOR CENTRIFUGAL PUMPS 'GOULDS', MODEL 3405-M 8 x 10 - 12, 1.600 GPM., 30 P.S.I., 40 H.P., 1475 R.P.M. SERIE E-262B149-
RODAMIENTOS Y COPLAS | 50060128 | COPLA S-10431-D | 6 | UN | REPUESTOS PARA GRUAS 'WHITTING': DESCRIPCION PLANO =========== ===== COPLA 70-3404 Mc-D S-10431-D, T-6009 PATT.#B12691
RODAMIENTOS Y COPLAS | 50060158 | ANILLO P/VALV. 80/100M | 6 | UN | RINGHOLES.- WORKING PRESURE: 28-29 BAR DESING PRESURE: 33 BAR TEMPERATURE: 222°C DESCRIPTION =========== N° 3 LOWER ADJUSTINGSPARES FOR 'SAPAG' SAFETY RELIEF VALVE. TYPE: 1811M SERIAL: 4835/71 INLET TO BOILER: 3', 300PSI, 8 HOLES.- OULET: 4', 150PSI, 8
RODAMIENTOS Y COPLAS | 50060513 | ANILLO RETENCION 725.1-361 A | 6 | UN | ANILLO RETENCION 725.1-361 A
RODAMIENTOS Y COPLAS | 50060710 | ANILLO SEGURO | 6 | UN | DESCRIPTIONPART NR.866032 RING SNAPSPARES FOR NATIONAL CRANE, MODEL N55-H21
RODAMIENTOS Y COPLAS | 50060859 | BUJE | 6 | UN | PLANO CAP 29- 15592 BUJE MC.P
RODAMIENTOS Y COPLAS | 50060901 | ANILLO SELLO DIN 7603 | 6 | UN | CTIONS MANUAL RM 444: FOR DUPLEX OIL FILTERS 'EPE': 5 SEALING RING DIN 7603SPARE PARTS FOR 'BRYAN DONKIN CO. LTD.' CM55/6 STAGE CENTRIFUGAL GAS BOOSTERS, SERIAL Nos. F6793, F6794 AND F6795, AS PER INSTRU
RODAMIENTOS Y COPLAS | 50060959 | ANILLO TAPA FILTRO | 6 | UN | === ANILLO TAPA FILTRO 8288955REPUESTOS PARA MOTORES 'GENERAL MOTORS'. DESCRIPCION #.PARTE =========== ====
RODAMIENTOS Y COPLAS | 50061503 | CONJUNTO COLLAR MC-F 22-19378 | 6 | UN | (EN ZONAS MECANIZADAS), CON ACEITE CHESTERTON 740 O CON PINTURAANTICORROSIVA, SEGÚN CORRESPONDA.CADA REPUESTO DEBERÁ SER ENTREGADO IDENTIFICADO CON UN Nº DE PLANO Y NºCONJUNTO COLLAR MC-FDE ORDEN DE COMPRA, SOBRE O BAJO RELIEVE EN DONDEEL PROVEEDOR, DEBERÁ ENTREGAR LAS PIEZAS CON UNA PROTECCION (TOTAL) ÓLOS REPUESTOS DEBERÁN SER FABRICADOS DE ACUERDO CON ESPECIFICACIONES YMATERIALES INDICADOS EN EL PLANO.NO AFECTE LA VIDA UTIL.PLANO: 22-19378USO: REPUESTO OPERACION ALTOS HORNOS
RODAMIENTOS Y COPLAS | 50061786 | ASIENTO VALVULA | 6 | UN | Confeccionar Asiento de Válvula Mc-86, segun plano D40-14-4. Nota: 1.- La C.S.H. no proporcionara modelo.
RODAMIENTOS Y COPLAS | 50062319 | BARRA | 6 | UN | PLANO CAP 29- 15675 BARRA MC.AA
RODAMIENTOS Y COPLAS | 50062430 | BUJE AISLANTE 55 Ø X 160MM.L | 6 | UN | ===== BUSH 0.019231.PRENEWAL PARTS FOR 'DANIELI' EQUIPEMENTS. =========================== ` DESCRIPTION PART.# =========== =
RODAMIENTOS Y COPLAS | 50062574 | CODO UNION 14MM | 6 | UN | SPARES FOR 'BROWN BOVERI' PNEUMATIC SYSTEM. ========================= No. EO-14S, Bend 14 m/m.
RODAMIENTOS Y COPLAS | 50062709 | BUJE BRONCE | 6 | UN
RODAMIENTOS Y COPLAS | 50062715 | BUJE BRONCE 'CLEVELAND' PN70-1526-7 CAP | 6 | UN | CAP =========== ===== ===== BUJE BRONCE 70-1526-DREPUESTOS PARA GRUAS PUENTE 'CLEVELAND': PLANO PLANO DESCRIPCION FABR.
RODAMIENTOS Y COPLAS | 50063004 | DESC.BRIDA MONT.VERT. 15/16 EJE | 6 | UN | BLOCKS, FLANGED, ROLLER BEARINGS.BRANDS INDICATED OR IDENTICAL EQUIVALENTS,SIZES IN INCHES, AS FOLLOWS.DIMENSION EJE 15/16 PULGADAFABRICANTE SKFNUMERO DE PARTE FUS-015SHAFT SIZE 15/16 SHAFT SKF FUS-015SOPORTE DE BRIDA PARA CARGA VERTICAL
RODAMIENTOS Y COPLAS | 50063051 | COLLAR RODAMIENTO 237 | 6 | UN | PATT. 72633-3-22101-1-2., DWG. FP29-5567 #1 DESCRIPTION PART # / PLAN =========== ============= SHAFT COLLAR PART. 237SPARES FOR CENTRIFUGAL PUMPS 'GOULDS', MODEL 3405-L 6 X 8-22. 1600 G.P.M., 130 P.S.I., 200 H.P., 1485 R.P.M., SERIAL E262B15
RODAMIENTOS Y COPLAS | 50063476 | BISAGRA DERECHA | 6 | UN | ========== BISAGRA DERECHA 70-7092 Mc-3 REPUESTOS PARA PALAS 'HAYWARD CO.' DESCRIPCION PLANO NRO. ===========
RODAMIENTOS Y COPLAS | 50063678 | BUJE PLACA ALTO VOLTAJE | 6 | UN | ====== BUSHING, THRU PLATE, 101584 HI - VOLTAGERENEWAL PARTS FOR 'TRION' ELECTROSTATIC FLUID DEPOSITOR, MODEL No.26-9244 TYPE EFD. DESCRIPTION PART.# ===========
RODAMIENTOS Y COPLAS | 50063777 | CON. SECUNDARIO 1250 | 6 | UN | CONECTOR SECUNDARIO, 1250AMP., PARA INTERRUPTOR TIPO 3AF, 15 KV - 1250-2500AMP. FABRICANTE: SIEMENS PARTE # :
RODAMIENTOS Y COPLAS | 50064600 | DIODO SI 200V 100MA | 6 | UN | 200 V 100 MA 1N485BELECTRIC COMPONENTS. ==================== DIODES. ======= VOLTAGE CAPACITY JEDEC TYPE ======= ======== ==========
RODAMIENTOS Y COPLAS | 50064643 | COND. MYLAR MOLD.TUB. .68000MF 50 | 6 | UN | VOLTS MF ERROR TYPE (OR EQUAL) ===== ===== ===== =============== 50 .68 NEWARK 44F2245ELECTRONIC COMPONENTS. ========== =========== MYLAR CAPACITORS. TUBULAR MOLDED. ===== =========== ======= ======= CAPAC
RODAMIENTOS Y COPLAS | 50065035 | DISCO 25X35X1 | 6 | UN | DISCO MC-77MEDIDAS: 25X35X1 MM.PLANO CAP 70-7184
RODAMIENTOS Y COPLAS | 50065063 | CONDENSADOR PN21K861432 MOTOROLA | 6 | UN | ===== ================== MOTOROLA 21K861432ELECTRONIC COMPONENTS. ====================== CAPACITORS ========== CAPAC VOLTS MF MANUFACTURER/CAT.# =====
RODAMIENTOS Y COPLAS | 50065518 | BOB. CAMP PN9398543P1 GE | 6 | UN | GENERAL ELECTRIC FIELD COIL =========================== PART.# ====== 9398543-P1
RODAMIENTOS Y COPLAS | 50065937 | BOB. CAMPO SERIE MD61 | 6 | UN | SERIES FIELD COIL, FOR MD614 DC MOTOR MANUFACTURER:GENERAL ELECTRIC PART # : 8832012G01
RODAMIENTOS Y COPLAS | 50065965 | BOB. CAMPO SHUNT DC MD616 PN8832043G1 GE | 6 | UN | SHUNT FIELD COIL, FOR MD616 DC MOTOR MANUFACTURER:GENERAL ELECTRIC PART.# : 8832043G01
RODAMIENTOS Y COPLAS | 50066036 | CAMISA PARTIDA | 6 | UN | PLANO CAP 29- 5990CAMISA PARTIDA MC.1
RODAMIENTOS Y COPLAS | 50095631 | RODAMIENTO | 6 | UN | DESCRIPTIONPART.# MX-207-Z4 ROLLER.SPARES FOR 'OTIS' ELEVATOR.
RODAMIENTOS Y COPLAS | 50113050 | CONO 1988 | 6 | UN | FABRICANTE TIMKENNUMERO DE PARTE 1988
RODAMIENTOS Y COPLAS | 50113869 | CONO 81629 | 6 | UN | FABRICANTE TIMKENNUMERO DE PARTE 81629
RODAMIENTOS Y COPLAS | 50128494 | CONO 14136A | 6 | UN | FABRICANTE TIMKENNUMERO DE PARTE 14136A
RODAMIENTOS Y COPLAS | 54002633 | COPLA REDUC SOLD BISEL 3X1-1/2" 6000WOG | 6 | UN | .REDUCTOR TUBERIA
RODAMIENTOS Y COPLAS | 54010280 | COPLA UNI RAPID 2 NPT HEMBR S/VALV.RETEN | 6 | UN | PHC-32FSNAP-TITE' COUPLINGS, AS FOLLOW: DESCRIPTION CATALOG NUMBER =========== ============== PLAIN COUPLER
RODAMIENTOS Y COPLAS | 54013019 | COPLA RED S/EMBUT A316L 1.1/4x1 3000WOG | 6 | UN
RODAMIENTOS Y COPLAS | 50027373 | CONO TIMKEN 3381 | 5 | UN | CONO
RODAMIENTOS Y COPLAS | 50041442 | ACOPLAMIENTO DE LATON SAE-72 CAP | 5 | UN | ACOPLAMIENTO DE LATON SAE-72
RODAMIENTOS Y COPLAS | 50059245 | COPLA | 5 | UN | PLANO CAP 26- 4015 COPLA MC.1
RODAMIENTOS Y COPLAS | 50094853 | ROD.RODI/ROTULA 23132-CC/W33 160x270x86 | 5 | UN | 160 X 270 X 86 MM SKF 23132 CC/W33BEARINGS,ROLLER,SPHERICAL,SELF ALIGNING, CYLINDRICAL BORE,WITHDIMENSION (MM) MANUFACTURER PART. #DIMENSIONES 160 X 270 X 86 mm.FABRICANTE SKFLUBRICATING GROOVE AND OIL HOLES, BRANDS INDICATED, AS FOLLOWS.NUMERO DE PARTE 23132 CC/W33RODAMIENTO DE RODILLOS A ROTULA AGUJERO CILINDRICO
RODAMIENTOS Y COPLAS | 50095349 | ROD.RODILLO RECTO NUP 2314 ECJ 70x150x51 | 5 | UN | DIMENSIONES (MM): 70 x 150 x 51FABRICANTE: SKFNUMERO DE PARTE: NUP 2314 ECJRODAMIENTO RODILLOS CILINDRICOS
RODAMIENTOS Y COPLAS | 50111995 | COPLA | 5 | UN
RODAMIENTOS Y COPLAS | 50113652 | CONO 47890 | 5 | UN | FABRICANTE TIMKENNUMERO DE PARTE 47890
RODAMIENTOS Y COPLAS | 50115224 | CUBETA HM237510D | 5 | UN | FABRICANTE TIMKENNUMERO DE PARTE HM237510D
RODAMIENTOS Y COPLAS | 54010261 | COPLA NPT S/EMBUT AISI 316 1.1/2 3000WOG | 5 | UN | DESCRIPCION DIA. ==================== ===== COPLA SOLDAR EMBUT. 1.1/2ACCESORIO CAÑERIA ACERO INOXIDABLE AISI 316, TIPO SOCKET POR UN EXTREMO Y POR EL OTRO, HILO NPT.
RODAMIENTOS Y COPLAS | 54012798 | COPLA REDUC. ACERO 4000WOG 2.1/2 X 1.1/2 | 5 | UN
RODAMIENTOS Y COPLAS | 54012956 | COPLA RED S/BISEL AISI 304L 6X4 CED40 | 5 | UN
RODAMIENTOS Y COPLAS | 50022222 | CONO TIMKEN 2788 | 4 | UN | CONO
RODAMIENTOS Y COPLAS | 50046166 | COPLA AC FUND ASTMA148 CAP PP-64-91.1 | 4 | UN | FABRICACION (MAESTRANZA).COPLA MAT. AC.FUNDIDO ASTM-A-148
RODAMIENTOS Y COPLAS | 50046418 | CAJA PORTA RODAM CAP 708343MCT85 | 4 | UN | CAJA PORTA RODAMIENTO MC-T85
RODAMIENTOS Y COPLAS | 50047378 | MEDIA COPLA FLEXIBLE 6.000 CAP 7023511 | 4 | UN | MEDIA COPLA FLEXIBLE 6.000
RODAMIENTOS Y COPLAS | 50059334 | COPLA MACHON Mc 9 70-103 | 4 | UN | COPLA MACHON Mc-9GRUAS 'ALLIANCE'NUMERO PLANO CAP: 70- 103USO:
RODAMIENTOS Y COPLAS | 50061150 | CUBETA INT. 50 MM DIA | 4 | UN | FABRICANTE SKFNUMERO DE PARTE NKIS 50PISTA INTERIOR PARA RODAMIENTO DE AGUJAS
RODAMIENTOS Y COPLAS | 50062457 | CONO MC-A 22-19378 | 4 | UN | (EN ZONAS MECANIZADAS), CON ACEITE CHESTERTON 740 O CON PINTURAANTICORROSIVA, SEGÚN CORRESPONDA.CADA REPUESTO DEBERÁ SER ENTREGADO IDENTIFICADO CON UN Nº DE PLANO Y NºCONO MC-ADE ORDEN DE COMPRA, SOBRE O BAJO RELIEVE EN DONDEEL PROVEEDOR, DEBERÁ ENTREGAR LAS PIEZAS CON UNA PROTECCION (TOTAL) ÓLOS REPUESTOS DEBERÁN SER FABRICADOS DE ACUERDO CON ESPECIFICACIONES YMATERIALES INDICADOS EN EL PLANO.NO AFECTE LA VIDA UTIL.PLANO: 22-19378USO: REPUESTO OPERACION ALTOS HORNOS
RODAMIENTOS Y COPLAS | 50079421 | MANGUITO ADAP. EJE 2-1/2 | 4 | UN | 2-1/2 IN. SKF SNW-15DIAMETRO EJE 2-1/2 PULGADASDIMENSION (IN) MANUFACTURER PART. #FABRICANTE SKFMANGUITO DE FIJACIONNUMERO DE PARTE SNW-15SLEEVES, ADAPTER, COMPLETE WITH LOCKNUT AND LOCKWASHER, AS FOLLOWS.
RODAMIENTOS Y COPLAS | 50082200 | MEDIA COPLA FLEX.MACHO #11 | 4 | UN | PLANO CAP 29- 3879 MEDIA COPLA FLEX.MACHO #11 MC.D
RODAMIENTOS Y COPLAS | 50091520 | SOP. CON RODAMIENTO 2 15/16' EJE 4 PERNO | 4 | UN | 2-15/16 SHAFT 4 BOLTS SKF SSNT517ATS4 PERNOS BASEDIAMETRO EJE 2-15/16 PULGADASDIMENSION (IN) MANUFACURER PART. #FBRICANTE SKFIDENTICAL EQUIVALENTS, AS FOLLOWS.NUMERO DE PARTE SSNT517ATSPILLOW BLOCK, COMPLETE, BALL AND ROLLER BEARINGS. BRANDS INDICATED ORSOPORTE CON RODAMIENTO
RODAMIENTOS Y COPLAS | 50094603 | ROD.DE AGUJA,S/PIST.INT. 3/4 X 1 X 3/4 | 4 | UN | 3/4 X 1 X 3/4 TOR M- 12121BEARINGS, NEEDLE, WITHOUT INNER RACE, CLOSED END.BRANDS INDICATED, SIZES IN INCHES, AS FOLLOWS.DIMENSION (IN) MANUFACTURER PART. #DIMENSIONES 3/4 X 1 X 3/4 PULGADAS.FABRICANTE TORRINGTONNUMERO DE PARTE TOR M- 12121RODAMIENTO DE AGUJAS SIN PISTA INTERIOR
RODAMIENTOS Y COPLAS | 50095001 | ROD.RODI. REC CRM-24A 76.2x177.8x39.7 | 4 | UN | DIMENSION (MM) FABRICANTE N° PARTE76.2 X 177.8 X 39.7 SKF CRM-24ABEARINGS ROLLER STRAIGHT SEPARABLE STRAIGHT OUTER RACE.BRANDS INDICATED AS FOLLOWS.DIMENSIONES 76.2 X 177.8 X 39.7 mm.FABRICNATE SKFNUMERO DE PARTE CRM-24ARODAMIENTO DE RODILLOS CILINDRICOS
RODAMIENTOS Y COPLAS | 50095353 | RODAMIENO A5314TS | 4 | UN | FABRICANTE HYATTRODAMIENO A5314TS
RODAMIENTOS Y COPLAS | 50095361 | ROD.RODILLO RECTO 1212 TS 72.4x110x22 | 4 | UN | DIMENSION (MM) MANUFACTURER PART. # 72.4 X 110 X 22 SKF 1212 TSBEARINGS ROLLER STRAIGHT NON SEPARABLE TYPEBRANDS INDICATED OR IDENTICAL EQUIVALENTS AS FOLLOWS.DIMENSIONES 72.4 X 110 X 22 mm.FABRICANTE SKFNUMERO DE PARTE 1212 TSRODAMIENTO DE RODILLOS CILINDRICOS SIN ARO INTERIORWITHOUT INNER RACE.
RODAMIENTOS Y COPLAS | 50095639 | RODAMIENTO | 4 | UN | DESCRIPTIONPART.# MO-209C1 BEARING.SPARES FOR 'OTIS' ELEVATOR.
RODAMIENTOS Y COPLAS | 50112442 | COLLAR K-10374 | 4 | UN | COLLARNUMERO DE PARTE K-10374
RODAMIENTOS Y COPLAS | 50113071 | CONO 2687 | 4 | UN | FABRICANTE TIMKENNUMERO DE PARTE 2687
RODAMIENTOS Y COPLAS | 50113120 | CONO EE350701 | 4 | UN | FABRICANTE TIMKENNUMERO DE PARTE EE350701
RODAMIENTOS Y COPLAS | 50113134 | CONO 3660 | 4 | UN | FABRICANTE TIMKENNUMERO DE PARTE 3660
RODAMIENTOS Y COPLAS | 50113148 | CONO 36990 | 4 | UN | FABRICANTE TIMKENNUMERO DE PARTE 36990
RODAMIENTOS Y COPLAS | 50113162 | CONO 3776 | 4 | UN | FABRICANTE TIMKENNUMERO DE PARTE 3776
RODAMIENTOS Y COPLAS | 50113422 | CONO L116149 | 4 | UN | FABRICANTE TIMKENNUMERO DE PARTE L116149
RODAMIENTOS Y COPLAS | 50113498 | CONO 25578 | 4 | UN | FARBICANTE TIMKENNUMERO DE PARTE 25578
RODAMIENTOS Y COPLAS | 50114009 | CONO NA482 | 4 | UN | FABRICANTE TIMKENNUMERO DE PARTE NA482
RODAMIENTOS Y COPLAS | 50114065 | CUBETA L116110 | 4 | UN | FABRICANTE TIMKENUMERO DE PARTE L116110
RODAMIENTOS Y COPLAS | 50114162 | CUBETA 351687 | 4 | UN | FABRICANTE TIMKENNUMERO DE PARTE 351687
RODAMIENTOS Y COPLAS | 50114169 | CUBETA 36920 | 4 | UN | FABRICANTE TIMKENNUMERO DE PARTE 36920
RODAMIENTOS Y COPLAS | 50114190 | CUBETA 47820 | 4 | UN | FABRICANTE TIMKENNUMERO DE PARTE 47820
RODAMIENTOS Y COPLAS | 50114365 | CONO 99575 | 4 | UN | FABRICANTE TIMKENNUMERO DE PARTE 99575
RODAMIENTOS Y COPLAS | 50114728 | CUBETA 82950 | 4 | UN | FABRICANTE TIMKENNUMERO DE PARTE 82950
RODAMIENTOS Y COPLAS | 50114749 | CUBETA M86610 | 4 | UN | FABRICANTE TIMKENNUMERO DE PARTE M86610
RODAMIENTOS Y COPLAS | 50114812 | CUBETA 394D | 4 | UN | FABRICANTE TIMKENNUMERO DE PARTE 394D
RODAMIENTOS Y COPLAS | 50128560 | CONO 94713TD | 4 | UN | FABRICANTE TIMKENNUMERO DE PARTE 94713TD
RODAMIENTOS Y COPLAS | 50128565 | CUBETA 2925 | 1 | UN | FABRICNTE TIMKENNUMERO DE PARTE 2925
RODAMIENTOS Y COPLAS | 50128566 | CUBETA 390704 | 4 | UN | FABRICANTE TIMKENNUMERO DE PARTE 390704
RODAMIENTOS Y COPLAS | 54002999 | COPLA SOLD EMBUT AC AISI316L 3" 3000WOG | 4 | UN | COPLA CAÑERIAERISTICAS ADICIONALES: SIN COSTURA.
RODAMIENTOS Y COPLAS | 54012797 | COPLA REDUC. ACERO 4000WOG 2 X 1 | 4 | UN
RODAMIENTOS Y COPLAS | 54013017 | COPLA SOLDAR EMBUTIDO AC A316 2 6000WOG | 4 | UN
RODAMIENTOS Y COPLAS | 54013018 | COPLA REDUC S/EMBUT A316L 1x3/3 6000WOG | 4 | UN
RODAMIENTOS Y COPLAS | 54018666 | CJA.PORTA RODAMIENTO - CARRO TORPED | 4 | UN
RODAMIENTOS Y COPLAS | 50029748 | COPLA ENTRADA Nº 1 CAP 1110611 | 3 | UN | COPLA ENTRADA Nº 1
RODAMIENTOS Y COPLAS | 50052515 | RODA BOLA RADIAL NICE 1616DS | 3 | UN | ANCHO TOTAL: 9.6 MMT. DIAMETRO CALIBRE: 12.7 MMT DIAMETRO EXTERNO: 28.6 MMT NOMBRE DEL FABRICANTE: NICE NUMERO PARTE FABRICANTE: 1616DS RODAMIENTO BOLA RADIAL
RODAMIENTOS Y COPLAS | 50059237 | COPLA | 3 | UN | PLANO CAP 26- 4011 COPLA MC.2
RODAMIENTOS Y COPLAS | 50059350 | COPLA 'WHITTING' PN70- 3404-BB | 3 | UN | REPUESTOS PARA GRUAS 'WHITTING': DESCRIPCION PLANO =========== ===== COPLA 70-3404 S-10431, Mk BB PATT.#B-12697
RODAMIENTOS Y COPLAS | 50065743 | CONO MICA | 3 | UN | ============ CONES GENERAL ELECTRIC 8809676-P1DC MOTOR, RENEWAL PART ====================== DESCRIPTION MANUFACTURER PART.# ===========
RODAMIENTOS Y COPLAS | 50078288 | COPLA | 3 | UN
RODAMIENTOS Y COPLAS | 50086362 | ROD. 32028-X/DFC-430 COD. 0.191324. | 3 | UN | FABRICANTE SKF - DANIELINUMERO DE PARTE 32028-X/DFC-430RODAMIENTO DE RODILLOS CONICOS
RODAMIENTOS Y COPLAS | 50091656 | SOP. CON RODTO 3 3/4 ' EJE 4 PERNOS S/EX | 3 | UN | 3-3/4 SHAFT NON/EX. M-T C4 BOLTS BASE4 PERNOS BASEDIAMETRO EJE 3-3/4 PULGADADIMENSION (IN) MANUFACURER PART. #FABRICANTEIDENTICAL EQUIVALENTS, AS FOLLOWS.NUMERO DE PARTEPILLOW BLOCK, COMPLETE, BALL AND ROLLER BEARINGS. BRANDS INDICATED ORSOPORTE CON RODAMIENTOS SIN EXPANSION
RODAMIENTOS Y COPLAS | 50094274 | ROD.1 HIL.ROD.CON. 30315 J2 75x160x40 | 3 | UN | 75 X 160 X 40 SKF 30315BEARINGS TAPERED ROLLERS ASSEMBLED.BRANDS INDICATED AS FOLLOWS.DIMENSION (MM) MANUFACTURER PART. #DIMENSIONES 75x160x40 mm.FABRICNATE SKFNUMERO DE PARTE 30315RODAMIENTO DE RODILLOS CONICOS
RODAMIENTOS Y COPLAS | 50095511 | ROD.TIPO TDO.11,250 X 14,996 X 5,500 | 3 | UN | 11,250 X 14,996 X 5,500BEARINGS TAPERED ROLLERS ASSEMBLED 2 ROWSDIMENSION (IN) MANUFACTURER PART. #DIMENSIONES 11,250 X 14,996 X 5,500FABRICANTE TIMKEN TIPO TDORODAMIENTO DE RODILLOS CONICOS ENSAMBLADOS 2 HILERASTIMKEN TYPE TDO.
RODAMIENTOS Y COPLAS | 50095523 | ROD.TIPO TDO.13,00 X 19,00 X 7,00 | 3 | UN | 13,00 X 19,00 X 7,00BEARINGS, TAPERED ROLLERS, ASSEMBLED, 2 ROWS,DIMENSION (IN) MANUFACTURER PART. #DIMENSIONES 13,00 X 19,00 X 7,00 PULGADASFABRICANTE TIMKEN TIPO TDORODAMIENT DE RODILLOS CONICOS ENSAMBLADOS 2 HILERASTIMKEN TYPE TDO.
RODAMIENTOS Y COPLAS | 50106977 | COPLA EJE F-3 26-17640 62BB27BC01 | 3 | UN
RODAMIENTOS Y COPLAS | 50109013 | RODAMIENTO | 3 | UN
RODAMIENTOS Y COPLAS | 50113261 | CONO HM516449 | 3 | UN | FABRICANTE TIMKENNUMERO DE PARTE HM516449
RODAMIENTOS Y COPLAS | 50113275 | CONO 53162 | 3 | UN | FABRICANTE TIMKENNUMERO DE PARTE 53162
RODAMIENTOS Y COPLAS | 50113289 | CONO 59162 | 3 | UN | FABRICANTE TIMKENNUMERO DE PARTE 59162
RODAMIENTOS Y COPLAS | 50113715 | CONO 5584 | 3 | UN | FABRICANTE TIMKENNUMERO DE PARTE 5584
RODAMIENTOS Y COPLAS | 50114100 | CUBETA HH221416 | 3 | UN | FABRICANTE TIMKENNUMERO DE PARTE HH221416
RODAMIENTOS Y COPLAS | 50114316 | CONO M88040 | 3 | UN | FABRICANTE TIMKENNUMERO DE PARTE M88040
RODAMIENTOS Y COPLAS | 50114477 | CUBETA HM124618 | 3 | UN | FABRICANTE TIMKENNUMERO DE PARTE HM124618
RODAMIENTOS Y COPLAS | 50114686 | CUBETA 59429RB | 3 | UN | FABRICANTE TIMKENNUMERO DE PARTE 59429RB
RODAMIENTOS Y COPLAS | 50114700 | CUBETA 7204B | 3 | UN | FABRICANTE TIMKENNUMERO DE PARTE 7204B
RODAMIENTOS Y COPLAS | 50128558 | CONO 74525 | 3 | UN | FABRICANTE TIMKENNUMERO DE PARTE 74525
RODAMIENTOS Y COPLAS | 54002631 | COPLA REDUC SOLD BISEL 3X2-1/2" 6000WOG | 3 | UN | .REDUCTOR TUBERIA
RODAMIENTOS Y COPLAS | 54010262 | COPLA RED.SOLDA EMBT.3000WOG 1.1/2x1.1/4 | 3 | UN | ======= ===== REDUCER 1.1/2 X 1.1/4PIPE FITTINGS, FORGED STEEL, SOCKET- WELDING, 3000 PSI WOG, CRANE # 1387 OR EQUAL, AS FOLLOWS: DESCRIPTION SIZE =====
RODAMIENTOS Y COPLAS | 54012972 | COPLA RED S/BISEL A304 1.1/2X3/4 CED80 | 3 | UN
RODAMIENTOS Y COPLAS | 54012974 | COPLA RED CONCENT. AC AISI 304 3x1 300LB | 3 | UN
RODAMIENTOS Y COPLAS | 54012975 | COPLA RED S/BISEL AISI 304 8x4 CED80 | 3 | UN
RODAMIENTOS Y COPLAS | 50025774 | SOPORTE C/RODA 2-3/16" FAFNIR SAOFN | 2 | UN | CARACTERISTICAS ADICIONALES: 2 PERNOS. DIAMETRO CALIBRE: 2-3/16 INH NOMBRE DEL FABRICANTE: THE FAFNIR BEARING COMPANY NUMERO PARTE FABRICANTE: SAOFN SOPORTE CON RODAMIENTO
RODAMIENTOS Y COPLAS | 50027101 | CUBETA TIMKEN 67820 | 4 | UN | CUBETA
RODAMIENTOS Y COPLAS | 50030198 | COPLA FLEXIBLE CAP GCSS1404111278MC44 | 2 | UN | COPLA FLEXIBLE TIPO GC-SS-140 KX-4390-S MC-44
RODAMIENTOS Y COPLAS | 50049025 | COPLA Mc B 70-A53 | 3 | UN | COPLA Mc BGRUAS Y PALAS.NUMERO PLANO CAP: 70-A53USO:
RODAMIENTOS Y COPLAS | 50051932 | RODA AGUJA TORRINGTON B1012 | 2 | UN | ANCHO TOTAL: 3/4 INH DIAMETRO CALIBRE: 5/8 INH DIAMETRO EXTERNO: 13/16 INH NOMBRE DEL FABRICANTE: TORRINGTON NUMERO PARTE FABRICANTE: B1012 RODAMIENTO AGUJA SIN PISTA INTERIOR.
RODAMIENTOS Y COPLAS | 50052057 | DESCANSO 1.15/16" DODGE SAFXT042100" | 2 | UN | DESCANSO DIAMETRO CALIBRE: 1-15/16 INH. NOMBRE DEL FABRICANTE: DODGE NUMERO IDENTIFICADOR DE PLANO: 63EF NUMERO PARTE FABRICANTE: SAF-XT 042100
RODAMIENTOS Y COPLAS | 50052168 | ANILLO DE FIJACION FRB 10/180 | 2 | UN | ANILLO DE FIJACIONLINK DE CATALOGO ADJUNTONUMERO DE PARTE: FRB 10/180
RODAMIENTOS Y COPLAS | 50054954 | RODA ROD RECTO SKF NU306ECJ | 3 | UN | 100HP 1480RPM 380V FRAME 505S ANCHO TOTAL: 19 MMT. DIAMETRO CALIBRE: 30 MMT DIAMETRO EXTERNO: 72 MMT IDENTIFICACION EQUIPO DEL QUE ES PARTE: MOTOR REBOBINADO CORREA Nº 37 MATERIAS PRIMAS NOMBRE DEL FABRICANTE: SKF NUMERO PARTE FABRICANTE: NU-306-ECJ RODAMIENTO RODILLO RECTO
RODAMIENTOS Y COPLAS | 50059234 | COPLA Mc-E FP-26-308 | 2 | UN | COPLA MC-ELPCPLANO CAP FP-26-308
RODAMIENTOS Y COPLAS | 50059918 | COPLA FLEXIBLE L-6 AMERICAN | 2 | UN | REPUESTOS PARA GRUAS 'ALLIANCE' DESCRIPCION PLANO CAP =========== ========= COPLA FLEXIBLE 70-2437 L-6 AMERICAN
RODAMIENTOS Y COPLAS | 50060052 | COPLA MOTOR TIPO BO WEX M38 | 2 | UN | FROM: MASCHINENFABRIK HERCULES FOR: SPECIAL GROOVE MACHINE MODEL: HS-2 SERIAL: 74870 (1990) AS PER: SHEET OPERATING INSTRUCTIONR, TYPE BOWEX M-38, IDENT. NR. 001418.-S PA- GE E.4100325-93, E.410324-93a AND SHEET: KOM. NR. 748701 (28- 06-90).- COUPLING FOR HEADSTOCK MOTO
RODAMIENTOS Y COPLAS | 50063046 | DESC.TIPO CARTRI. 4 EJE | 2 | UN | DESCANSO CON RODAMIENTO TIPO CARTRIDGE CON BRIDA.DIAMETRO EJE 4 PULGADASFABRICANTE LINK BELTNUMERO DE PARTE L-B FC-464
RODAMIENTOS Y COPLAS | 50077338 | ACOPL. A CADENA - TABLA 3 ITEM 2 | 2 | UN
RODAMIENTOS Y COPLAS | 50080003 | ACOPL. No.22-34 KN-106 | 2 | UN
RODAMIENTOS Y COPLAS | 50082063 | MEDIA COPLA MC-26 FP 70-1509 | 2 | UN | (1/2 copla flexible 'FALK' #1025 G52.)(EN ZONAS MECANIZADAS),CON ACEITE CHESTERTON 740 O CON PINTURAANTICORROSIVA , SEGÚN CORRESPONDA .CADA REPUESTO DEBERÁ SER ENTREGADO IDENTIFICADO CON UN Nº DE PLANO Y NºDE ORDEN DE COMPRA , SOBRE O BAJO RELIEVE EN DONDEEL PROVEEDOR, DEBERÁ ENTREGAR LAS PIEZAS CON UNA PROTECCION (TOTAL) ÓLOS REPUESTOS DEBERÁN SER FABRICADOS DE ACUERDO CON ESPECIFICACIONES YMATERIALES INDICADOS EN EL PLANO.MEDIA COPLA MC-26NO AFECTE LA VIDA UTIL.PLANO: FP-70-1509
RODAMIENTOS Y COPLAS | 50091492 | SOP. CON RODAMIENTO 1-11/16' EJE | 2 | UN | 1-11/16 SHAFT 2 BOLTS SKF SAF22510CA DIMENSION (IN) MANUFACURER PART. #BRANDS INDICATED OR IDENTICAL EQUIVALENTS AS FOLLOWS.DIAMETRO EJE 1-11/16 PULGADAFABRICANTE SKFNUMERO DE PARTE SAF22510CAPILLOW BLOCK COMPLETE BALL AND ROLLER BEARINGS.SOPORTE CON RODAMIENTO
RODAMIENTOS Y COPLAS | 50094849 | RODAMIENTO SKF 22330 CCK/W3 | 2 | UN | FABRICANTE SKFLINK DE CATALOGO ADJUNTONUMERO DE PARTE: 22330 CCK/W3RODAMIENTOS DE RODILLOS A ROTULA
RODAMIENTOS Y COPLAS | 50110934 | CONO ACOPLE P.V.C. FP- 29-1362 | 2 | UN | CONO ACOPLE P.V.C.Extractor Gases Nº 2 (Norte)LINEA DECAPADO CONTINUOPLANO CAP FP- 29-1362PLANO D40-29-437
RODAMIENTOS Y COPLAS | 50113022 | CONO 15117 | 2 | UN | FABRICANTE TIMKENNUMERO DE PARTE 15117
RODAMIENTOS Y COPLAS | 50113610 | CONO 50113610 | 2 | UN | FABRICANTE TIMKENNUMERO DE PARTE
RODAMIENTOS Y COPLAS | 50115217 | CUBETA 98788 | 2 | UN | FABRICANTE TIMKENNUMERO DE PARTE 98788
RODAMIENTOS Y COPLAS | 50128559 | CONO 936 | 1 | UN | FABRICANTE TIMKENNUMERO DE PARTE 936
RODAMIENTOS Y COPLAS | 50128570 | CUBETA H239612D | 1 | UN | FABRICANTE TIMKENNUMERO DE PARTE H239612D
RODAMIENTOS Y COPLAS | 52002839 | TAPA FLANGE PORTA CAJA RODAMIENTO | 2 | UN
RODAMIENTOS Y COPLAS | 54012131 | COPLA RED.EXCENTRICA S.BIESEL 12X8CED.XS | 2 | UN
RODAMIENTOS Y COPLAS | 54012973 | COPLA RED S/BISEL A304L 1.1/2x1/2 CED80 | 2 | UN | #N/A
RODAMIENTOS Y COPLAS | 50019625 | COPLA FLEXIBLE CAP 41KCM450055 | 1 | UN | ACOPLAMIENTOE ES PARTE: TORRETA DE CUCHARAS PALANQUILLAS
RODAMIENTOS Y COPLAS | 50022137 | CONO TIMKEN NA643 | 2 | UN | CONO
RODAMIENTOS Y COPLAS | 50022613 | SOPORTE C/RODA 30MM EJE C/BRIDA SKF | 1 | UN | CARACTERISTICAS ADICIONALES: C/BRIDA DIAMETRO CALIBRE: 30 MMT MONTAJE VERTICAL. CON RODAMIENTO. NOMBRE DEL FABRICANTE: SKF NUMERO PARTE FABRICANTE: FYTB30FM SOPORTE CON RODAMIENTO
RODAMIENTOS Y COPLAS | 50025764 | SOPORTE C/RODA SYE 2 2" FIJO SKF | 1 | UN | CARACTERISTICAS ADICIONALES: 2 PERNOS FIJO.DIAMETRO EJE 2 PULGADASNOMBRE DEL FABRICANTE: SKFNUMERO DE PARTE SYE 2SOPORTE CON RODAMIENTO
RODAMIENTOS Y COPLAS | 50029938 | ACOPLAMIENTO ELASTICO DROPSA 242142 | 2 | UN | ACOPLAMIENTO ELASTICO
RODAMIENTOS Y COPLAS | 50030101 | SOPORTE BRIDA ROD C/MANGUI SKF 722510 DB | 2 | UN | FABRICANTE: SKF NUMERO DE PARTE: 722510 DB SOPORTE BRIDA RODAMIENTO CON MANGUITO FIJACION 45 (DIAM)
RODAMIENTOS Y COPLAS | 50041116 | MEDIA COPLA FAST 2.1/2" MECANIZADA | 1 | UN | Copla Eje Cigüeñal Principal LINEA CORTE DE PLANCHAS MEDIA COPLA FAST 2-1/2 MECANIZADA 2.625 NUMERO DE PLANO: 29-1058 OTROS NUMEROS DE PLANO 51-4010 / 61BB26.
RODAMIENTOS Y COPLAS | 50045562 | CAJA PORTA RODAM CAP 708343MCT87 | 2 | UN | CAJA PORTA RODAMIENTO MC-T87
RODAMIENTOS Y COPLAS | 50045798 | AUTOTRANSFORMADOR 3 FASES 15KW 380VCC | 1 | UN | AUTOTRANSFORMADOR 3 FASES 15 KW 380 VCC
RODAMIENTOS Y COPLAS | 50046419 | CAJA PORTA RODAM CAP 708343MCT86 | 1 | UN | CAJA PORTA RODAMIENTO MC-T86
RODAMIENTOS Y COPLAS | 50046420 | CAJA PORTA RODAM CAP 708343MCT88 | 1 | UN | CAJA PORTA RODAMIENTO MC-T88
RODAMIENTOS Y COPLAS | 50046572 | CAJA PORTA RODAM CLEVELAND CRANE | 1 | UN | CAJA PORTA RODAMIENTO MC-A
RODAMIENTOS Y COPLAS | 50046939 | COPLA Mc 20 70-43 | 1 | UN | COPLA Mc 20GRUAS Y PALAS.NUMERO PLANO CAP: 70-43USO:
RODAMIENTOS Y COPLAS | 50047695 | UNIDAD ACC FRENO THRUSTOR 380VCA GE | 1 | UN | ES PARTE: ACCIONAMIENTO FRENO THRUSTORMOTOR
RODAMIENTOS Y COPLAS | 50047744 | COPLA RENOLD RND-C43M-3 | 1 | UN | (EN ZONAS MECANIZADAS), CON ACEITE CHESTERTON 740 O CON PINTURAANTICORROSIVA, SEGÚN CORRESPONDA.CADA REPUESTO DEBERÁ SER ENTREGADO IDENTIFICADO CON UN Nº DE PLANO Y NºCOPLADE ORDEN DE COMPRA, SOBRE O BAJO RELIEVE EN DONDEEL PROVEEDOR, DEBERÁ ENTREGAR LAS PIEZAS CON UNA PROTECCION (TOTAL) ÓFABRICANTE: RENOLDLOS REPUESTOS DEBERÁN SER FABRICADOS DE ACUERDO CON ESPECIFICACIONES YMATERIALES INDICADOS EN EL PLANO.NO AFECTE LA VIDA UTIL.Nº DE PARTE: RND-C43M-3USO: VIBRADOR TORRE DESCARGA Nº 2
RODAMIENTOS Y COPLAS | 50048915 | RODA ROD RECTO HYATT A5206TS | 2 | UN | ANCHO TOTAL: 23.8 MMT. DIAMETRO CALIBRE: 30 MMT DIAMETRO EXTERNO: 62 MMT NOMBRE DEL FABRICANTE: HYATT NUMERO PARTE FABRICANTE: A5206TS RODAMIENTO RODILLO RECTO
RODAMIENTOS Y COPLAS | 50049182 | ROD. TDO 3.5"x6.3750"x4.125" | 1 | UN | ANCHO TOTAL: 4.125 INH.DESIGNACION TIPO/MODELO: TDODIAMETRO CALIBRE: 3.5 INHDIAMETRO EXTERNO: 6.375 INHEJE MOTRIZ (SECCIÓN INFERIOR)RODAMIENTO BOLAUSO:
RODAMIENTOS Y COPLAS | 50049290 | RODA ROD RECTO NUP 219 ECP 95x170x35 mm | 1 | UN | ANCHO TOTAL: 32 MMTCARACTERISTICAS ADICIONALES:DIAMETRO CALIBRE: 95 MMTDIAMETRO EXTERNO: 170 MMTNUMERO PARTE FABRICANTE: NU-P-219-ECPPISTA EXTERIOR NO SEPARABLEPISTA INTERIOR SEPARABLE CON PESTANA.RODAMIENTOS RODILLOS CILINDRICOS
RODAMIENTOS Y COPLAS | 50050322 | RODA ROD RECTO MC GILL CF11/4S | 2 | UN | ANCHO TOTAL: 1.2500 INH. DIAMETRO CALIBRE: 1.250 INH DIAMETRO EXTERNO: 0.7500 INH NOMBRE DEL FABRICANTE: MC GILL NUMERO PARTE FABRICANTE: CF-1-1/4-S RODAMIENTO RODILLO RECTO
RODAMIENTOS Y COPLAS | 50050486 | DESCANSO 2-3/16" LINK BELT T435" | 2 | UN | DESCANSO MONTAJE CORREDERA DIAMETRO CALIBRE: 2-3/16 INH. IDENTIFICACION EQUIPO DEL QUE ES PARTE: NOMBRE DEL FABRICANTE: LINK BELT NUMERO PARTE FABRICANTE: T-435 RODILLO FORMADOR N°1-5V
RODAMIENTOS Y COPLAS | 50050633 | COPLA DANIELI 8334773HMCM316 | 1 | UN | COPLA MC-M316
RODAMIENTOS Y COPLAS | 50051073 | COPLA DANIELI 8334805BMCB387 | 1 | UN | COPLA MC-B387
RODAMIENTOS Y COPLAS | 50051204 | RODAMIENTO GMBH 6951-31-33 | 1 | UN | NOMBRE DEL FABRICANTE: J.NADROWSKI NUMERO PARTE FABRICANTE: 6951-31-33 RODAMIENTO TURBINA BOMBA B LICOR AMONIACAL ASPIRACION ( VAPOR ).
RODAMIENTOS Y COPLAS | 50053254 | RODA BOLA RADIAL SKF FPCD404 | 1 | UN | ANCHO TOTAL: 12.7 MMT. DESIGNACION TIPO/MODELO: TIPO C DIAMETRO CALIBRE: 107.95 MMT DIAMETRO EXTERNO: 133.35 MMT NOMBRE DEL FABRICANTE: SKF NUMERO PARTE FABRICANTE: FPCD-404 RODAMIENTO BOLA RADIAL
RODAMIENTOS Y COPLAS | 50055152 | RODAMIENTO HOCHREUTER & OBSOLETO | 1 | UN | RODAMIENTO
RODAMIENTOS Y COPLAS | 50055156 | RODAMIENTO HOCHREUTER & OBSOLETO | 2 | UN | RODAMIENTO
RODAMIENTOS Y COPLAS | 50055876 | ACOPL. COD. 5.091656.S/14 | 1 | UN | SIGLA : DAN PARTNUMBER : 8.357661.X-302
RODAMIENTOS Y COPLAS | 50056052 | ACOPLAMAMIENTO SB-7746 | 1 | UN | MOTOR COUPLING, Mk 46, FOR # 51-37946 OVERHEAD CRANE MANUFACTURER:MANNING MAXWELL & MOORE PART # : SB-7746 (Catálogo FP-70-1273)
RODAMIENTOS Y COPLAS | 50056087 | ACOPLAMIENTO | 1 | UN | MANNESMANN DEMAG RENEWAL PART. =============================== DESCRIPTION =========== No. 58349044, Acoplamiento P100.
RODAMIENTOS Y COPLAS | 50056091 | ACOPLAMIENTO | 1 | UN | MANNESMANN DEMAG RENEWAL PART. =============================== DESCRIPTION =========== No. 58749044, Acoplamiento.
RODAMIENTOS Y COPLAS | 50059303 | ANILLO FIJACION FRB 5.5/72 P | 2 | UN | ANILLO DE FIJACIONFABRICANTE SKFNUMERO DE PARTE FRB 5.5/72 P
RODAMIENTOS Y COPLAS | 50059339 | COPLA Mc G 70-11 | 2 | UN | COPLA Mc GGRUAS 'ALLIANCE'NUMERO PLANO CAP: 70-11USO:
RODAMIENTOS Y COPLAS | 50059358 | COPLA 'PORTHMOUTH' PND40-70-352 | 2 | UN | REPUESTOS PARA GRUAS 'PORTHMOUTH' ================================ ................................ DESCRIPCION #.PLANO =========== ======= COPLA D40 70-352
RODAMIENTOS Y COPLAS | 50059435 | COPLA 2C-477 | 2 | UN | CAP =========== ===== ===== COPLA 70-231 PATT.# B-4923 2C- 477REPUESTOS PARA GRUAS PUENTE 'CLEVELAND': PLANO PLANO DESCRIPCION FABR.
RODAMIENTOS Y COPLAS | 50059523 | COPLA SIST.REG.ELECTRODOS | 1 | UN | PLANO CAP 23- 12009 COPLA SIST.REG.EL MC.91
RODAMIENTOS Y COPLAS | 50059543 | COPLA 683485 | 1 | UN | ========== COPLA #683485REPUESTOS PARA GRUAS 'M.A.N.' DESCRIPCION PLANO CAP O FP =========== ====
RODAMIENTOS Y COPLAS | 50059551 | COPLA 8'D 4.1/8 | 1 | UN | 2WHEEL,8'x4-1/4'. BRAKE #0804-MLP-KT402 MANUFACTURER:ELLISTON EVANS & JACKSON PART.# 6871369-
RODAMIENTOS Y COPLAS | 50059620 | COPLA BOMBA COMB | 1 | UN | === COPLA BOMBA 8077938 COMBUSTIBLEREPUESTOS PARA MOTORES 'GENERAL MOTORS'. DESCRIPCION #.PARTE =========== ====
RODAMIENTOS Y COPLAS | 50059708 | COPLA DE ENGRANAJE COD. 4.445620.F/013 | 1 | UN | SIGLA : DAN PARTNUMBER : 8.366133.G-E301
RODAMIENTOS Y COPLAS | 50059926 | COPLA FRENO | 1 | UN | DESCRIPTIONPART.# 216-H7 BREAK COUPLING.SPARES FOR 'OTIS' ELEVATOR.
RODAMIENTOS Y COPLAS | 50060157 | COPLA SB- 118 | 1 | UN | COUPLING, FOR # 12306 OVERHEAD CRANE MANUFACTURER:MANNING MAXWELL & MOORE PART # : SB-118 (Catálogo FP-50-2)
RODAMIENTOS Y COPLAS | 50060161 | COPLA SB-1717 | 1 | UN | SHAFT COUPLING ASSEMBLY, FOR # 12306 OVERHEAD CRANE MANUFACTURER:MANNING MAXWELL & MOORE PART # : SB-1717 (Catálogo FP-50-2)
RODAMIENTOS Y COPLAS | 50060165 | COPLA SB-1726 | 1 | UN | HALF COUPLING, FOR # 12306 OVERHEAD CRANE MANUFACTURER:MANNING MAXWELL & MOORE PART # : SB-1726 (Catálogo FP-50-2)
RODAMIENTOS Y COPLAS | 50060201 | COPLA T-W E-329800 | 1 | UN | PLANO CAP FP 29- 4842 COPLA T-W PL E-329800
RODAMIENTOS Y COPLAS | 50060629 | SOPORTE DE PIE 4 PERNOS SAFS 244 | 2 | UN | 4 BOLTS BASE SKF SAFS 2444 PERNOS EN BASEDESCRIPTION MANAFACTURER PART. #FABRICANTE SKFHOUSINGS, WITHOUT TRIPLE SEAL RINGS, FOR SKF PILLOW BLOCKS, AS FOLLOWS.NUMERO DE PARTE SAFS 244SOPORTE DE PIE 2 PIEZAS
RODAMIENTOS Y COPLAS | 50061102 | CUBETA - MOTOR GM 20-645.E4 | 1 | UN | CUBETA MOTOR GM 20-645-E4 - QM QF5.
RODAMIENTOS Y COPLAS | 50063009 | DESC.BRIDA MONT.VERT. 2 EJE | 2 | UN | BLOCKS, FLANGED, ROLLER BEARINGS.BRANDS INDICATED OR IDENTICAL EQUIVALENTS,SIZES IN INCHES, AS FOLLOWS.DESCANSO DE BRIDA MONTAJE VERTICALFABRICANTE LINK BELTNUMERO DE PARTE L-B F-432SHAFT SIZE 2 SHAFT MANUFACTURER L-B F-432
RODAMIENTOS Y COPLAS | 50063021 | DESC.BRIDA MONT.VERT.1-11/16 EJE 4PERNOS | 1 | UN | BLOCKS, FLANGED, ROLLER BEARINGS.BRANDS INDICATED OR IDENTICAL EQUIVALENTS,SIZES IN INCHES, AS FOLLOWS.DESCNASO DE BRIDA MONTAJE VERTICALDIAMETRO EJE 1-11/16 PULGADA 4 PERNOS EN BASEFABRICANTE DODGEMANUFACTURER DGE TIPO SC BRIDANUMERO DE PARTE DGE TIPO SC BRIDASHAFT SIZE 1-11/16 SHAFT 4 BOLTS
RODAMIENTOS Y COPLAS | 50065106 | DISCO DE ACOPLAMIENTO | 1 | UN | CAP =========== ===== ===== DISCO DE ACOPLAMIENTO D40-70-1023REPUESTOS PARA GRUAS PUENTE 'CLEVELAND': PLANO PLANO DESCRIPCION FABR.
RODAMIENTOS Y COPLAS | 50070521 | LABERINTO 150 MM EJE | 2 | UN | DIAMETRO EJE 150 MMFABRICANTELABERINTONUMERO DE PARTE ETS 34
RODAMIENTOS Y COPLAS | 50071449 | LAINA RODAMIENTO .020 ESP. | 2 | UN | 0,020 IN. TIM K-21820DIMENSION MANUFACTURER N° PARTEESPESOR 0,020 PULGADAFABRICANTE TIMKENLAINA RODAMIENTONUMERO DE PARTE TIM K-21820SHIMS, METAL, STANDARD, FOR CUP ADJUSTED BEARINGS, AS FOLLOWS.
RODAMIENTOS Y COPLAS | 50075034 | copla 27 x 68' RS-1071 mc. | 1 | UN
RODAMIENTOS Y COPLAS | 50075109 | COPLA ITEM 4 132400 728 | 1 | UN
RODAMIENTOS Y COPLAS | 50075113 | COPLA 63DIA.L.MOTOR ITEM 50 165110 2071 | 1 | UN
RODAMIENTOS Y COPLAS | 50075122 | ACOPLAMIENTO COD. 0.001835.T | 2 | UN
RODAMIENTOS Y COPLAS | 50075123 | COPLA 63DIA.L.MOTOR ITEM 52 165110 2073 | 1 | UN
RODAMIENTOS Y COPLAS | 50075139 | COPLA 86DIA.L.BOMBA ITEM 32 165110 2087 | 2 | UN
RODAMIENTOS Y COPLAS | 50075583 | caja porta roda FP-29-558 mc.D | 1 | UN
RODAMIENTOS Y COPLAS | 50075932 | ACOPL. RAPIDO ITEM 1 110480 12 | 1 | UN | ACOPLAMIENTO RAPIDONUMERO PARTE: 421880.2 CONCASTUBICACION. COLADA CONTINUA PALANQUILLASUSO: PRECALENTADOR DE TUNDISH
RODAMIENTOS Y COPLAS | 50075953 | COPLA ENGRANAJE ITEM 6 105500 280 | 1 | UN
RODAMIENTOS Y COPLAS | 50076014 | JGO.REP.COPLA ENGRAJ ITEM6 105500 281 | 1 | UN
RODAMIENTOS Y COPLAS | 50076849 | MOD.caja porta rodam 70-235 mc.A 3B-944 | 1 | UN
RODAMIENTOS Y COPLAS | 50077060 | ACOPLAMIENTO | 2 | UN
RODAMIENTOS Y COPLAS | 50077474 | MEDIA COPLA MACHO | 1 | UN
RODAMIENTOS Y COPLAS | 50077778 | porta rodam 29-15673 mc.AA | 1 | UN
RODAMIENTOS Y COPLAS | 50079062 | modelo caja rodamiento 70-1822 mc.22-3 | 1 | UN
RODAMIENTOS Y COPLAS | 50079343 | MANGUITO ADAP. EJE 10. 7/16 | 2 | UN | 10.7/16 IN. SKF S3056DIAMETRO EJE 10-7/16 PULGADASDIMENSION (IN) MANUFACTURER PART. #FABRICANTE SKFMANGUITO DE FIJACIONNUMERO DE PARTESLEEVES, ADAPTER, COMPLETE WITH LOCKNUT AND LOCKWASHER, AS FOLLOWS.
RODAMIENTOS Y COPLAS | 50079591 | MOD.caja porta rodam 70-2396 mc.2 53728 | 1 | UN
RODAMIENTOS Y COPLAS | 50079596 | MOD.caja porta rodam 70-2396 mc.3 53729 | 1 | UN
RODAMIENTOS Y COPLAS | 50079713 | COPLA CAJA -25-3783 - | 1 | UN
RODAMIENTOS Y COPLAS | 50079889 | MEDIA COPLA | 1 | UN
RODAMIENTOS Y COPLAS | 50079897 | modelo caja porta rodam 70-1848 mc.7 | 1 | UN
RODAMIENTOS Y COPLAS | 50080008 | MOD. CAJA RODAMIENTO 70-1850 -MK- | 1 | UN
RODAMIENTOS Y COPLAS | 50080064 | MOD. CAJA PORTA RODAMIENTO -39-2552 S/M | 1 | UN
RODAMIENTOS Y COPLAS | 50080710 | modelo porta rodam FP-27-407mc.2 k-31467 | 1 | UN
RODAMIENTOS Y COPLAS | 50080761 | modelo porta rodam FP-27-407mc.3 K-31485 | 1 | UN
RODAMIENTOS Y COPLAS | 50081013 | CJA.PORTA RODTO. MC-81 SUMITOMO 41-11278 | 1 | UN | CAJA PORTA RODAMIENTO MC-81PLANO GENERAL : 41-11278 (SUMITOMO)UBICACION:COLADA CONTINUA PANCHONESUSO: CARRO PORTA TUNDISH
RODAMIENTOS Y COPLAS | 50082057 | RODAMIENTO FA 02308 | 2 | UN | PLANO: FA 02308RODAMIENTOUBICACION: CONVERTIDORES, ACERIA CONOXUSO: SISTEMA DRT
RODAMIENTOS Y COPLAS | 50082062 | RODAMIENTO | 1 | UN
RODAMIENTOS Y COPLAS | 50082340 | porta rodam FP-29-1063 mc.51-3508 | 1 | UN
RODAMIENTOS Y COPLAS | 50082525 | COPLA 86DIA.L.BOMBA ITEM 32 165110 2220 | 1 | UN
RODAMIENTOS Y COPLAS | 50082594 | cono D40-29-815 mc.D | 1 | UN
RODAMIENTOS Y COPLAS | 50082711 | modelo caja rodamient FP-26-885 mc.K | 1 | UN
RODAMIENTOS Y COPLAS | 50083485 | ROD.BOLITAS 25.4 X 39.688 X 57.15 MM. | 2 | UN
RODAMIENTOS Y COPLAS | 50083492 | COPLA FLEXIBLE ITEM 421235.3 145250 634 | 1 | UN
RODAMIENTOS Y COPLAS | 50083534 | MOD. CAJA RODAMIENTO 22-3406-MK- | 1 | UN
RODAMIENTOS Y COPLAS | 50083540 | MOD. CAJA RODAMIENTO 22-3406-MK- | 1 | UN
RODAMIENTOS Y COPLAS | 50084087 | COPLA ITEM 3 105500 262 | 1 | UN
RODAMIENTOS Y COPLAS | 50084169 | CJA.PORTA RODTO. SUMITOMO 41-11278 | 1 | UN | CAJA PORTA RODAMIENTO MC-90PLANO: 41-11278UBICACION:COLADA CONTINUA LANCHONESUSO: RUEDA CARRO PORTA TUNDISH
RODAMIENTOS Y COPLAS | 50084174 | CJA.PORTA RODTO. SUMITOMO 41-11278 | 1 | UN | CAJA PORTA RODAMIENTO MC-91PLANO GENERAL: 41-11278 (SUMITOMO)UBICACION: COLADA CONTINUA PLANCHONESUSO:CARRO PORTA TUNDISH
RODAMIENTOS Y COPLAS | 50084308 | RODAMIENTO | 1 | UN
RODAMIENTOS Y COPLAS | 50084414 | MOD.bocina caja rodamiento DE-53-E72-149 | 1 | UN
RODAMIENTOS Y COPLAS | 50084493 | CJA.PORTA RODAMIENTO DP-4471-S | 1 | UN | CAJA PORTA RODAMIENTO MC-82PLANO:41-11278UBICACION:COLADA CONTINUA DE PLANCHONESUSO: RUEDA SIN PESTAÑA, CARRO PORTA TUNDISH
RODAMIENTOS Y COPLAS | 50084525 | CONO QUEMADOR -19-632-MK-2A-3138 | 1 | UN
RODAMIENTOS Y COPLAS | 50084715 | copla 29-4017 mc.A | 1 | UN
RODAMIENTOS Y COPLAS | 50084720 | copla 29-4017 mc.J | 1 | UN
RODAMIENTOS Y COPLAS | 50085040 | COPLA FLEX L.M.86DIA.ITEM 50 165110 711 | 1 | UN
RODAMIENTOS Y COPLAS | 50085610 | ACOPLAMIENTO MC-817 FP-13-332 | 1 | UN | (EN ZONAS MECANIZADAS), CON ACEITE CHESTERTON 740 O CON PINTURAACOPLAMIENTO MC-817ANTICORROSIVA, SEGÚN CORRESPONDA.CADA REPUESTO DEBERÁ SER ENTREGADO IDENTIFICADO CON UN Nº DE PLANO Y NºDE ORDEN DE COMPRA, SOBRE O BAJO RELIEVE EN DONDEDWG: T-450520EL PROVEEDOR, DEBERÁ ENTREGAR LAS PIEZAS CON UNA PROTECCION (TOTAL) ÓLOS REPUESTOS DEBERÁN SER FABRICADOS DE ACUERDO CON ESPECIFICACIONES YMATERIALES INDICADOS EN EL PLANO.NO AFECTE LA VIDA UTIL.PLANO: FP-13-332USO: TURBINA DRESSER-RAND COMPRESOR DE AIRE ATLAS COPCO "C"
RODAMIENTOS Y COPLAS | 50085684 | MOD. CAJA PORTA RODAM. 70-4481 Mc 1 y 2 | 1 | UN
RODAMIENTOS Y COPLAS | 50085870 | ROD. 2216-EK COD. 0.053030. | 2 | UN | FABRICANTE SKFNUMERO DE PARTE 2216-EKRODAMIENTO DE BOLAS A ROTULA AGUJERO CILINDRICO
RODAMIENTOS Y COPLAS | 50086521 | cono 29-1739 mc.1 | 1 | UN
RODAMIENTOS Y COPLAS | 50086849 | GOL. FIJACION RODAMIENTO W-04 | 1 | UN | NUMERO DE PARTE W-040FABRICANTE SKFGOLILLA DE FIJACION
RODAMIENTOS Y COPLAS | 50087097 | TUERCA FIJACION RODAMIENTO N-040 | 1 | UN | FABRICANTE SKFNUMERO DE PARTE N-040TUERCA DE FIJACION RODAMIENTO
RODAMIENTOS Y COPLAS | 50091556 | SOP. CON RODAMIENTO 3 7/16 ' EJE 2 PERNO | 1 | UN | FABRICANTE / # PARTE ================================== 3-7/16 EJE SEALMASTER SP-55DESCANSOS CON RODAMIENTO. MARCA INDICADA O IDENTICA EQUIVALENTE, COMO SIGUE. DIMENSION
RODAMIENTOS Y COPLAS | 50091592 | SOP. CON RODAMIENTO 45 MM EJE C/BRID | 1 | UN | DESCANSO DE BRIDA MONTAJE VERTICALDIAMETRO EJE 45 mm.FABRICANTE SKFNUMERO DE PARTE SY 45 TF
RODAMIENTOS Y COPLAS | 50091612 | SOP. CON RODAMIENTO 7/8 MM EJE 2 PERNO | 2 | UN | 70 MM NTN UCP 3/4 DIA.SHAFT BRANDDIAMETRO EJE 70 mm.FABRICANTE NTNFOOT SUPPORT WITH BEARING Y.NUMERO DE PARTE SYJ 70FFSOPORTE CON RODAMIENTO Y
RODAMIENTOS Y COPLAS | 50091660 | SOP. CON RODTO 5 1/2' EJE 4 PERNOS S/EX | 1 | UN | 5-1/2 SHAFT NON/EX. 4 BOLTS M-T TYPE TSDIAMETRO EJE 5-1/2 PULGADADIMENSION (IN) MANUFACURER PART. #FABRICANTEIDENTICAL EQUIVALENTS, AS FOLLOWS.NUMERO DE PARTE M-T TYPE TSPILLOW BLOCK, COMPLETE, BALL AND ROLLER BEARINGS. BRANDS INDICATED ORSOPRTE CON RODAMIENTOS SIN EXPANSION
RODAMIENTOS Y COPLAS | 50091668 | SOP. CON RODTO 6' EJE 4 PERNOS C/EX | 1 | UN | 6 SHAFT EXPAN. 4 BOLTS D-T SPEC.DUTYDIAMETRO EJE 6 PULGADASDIMENSION (IN) MANUFACURER PART. #FABRICANTEIDENTICAL EQUIVALENTS, AS FOLLOWS.NUMERO DE PARTE D-T SPEC.DUTYPILLOW BLOCK, COMPLETE, BALL AND ROLLER BEARINGS. BRANDS INDICATED ORSOPORTE CON RODAMIENTO
RODAMIENTOS Y COPLAS | 50091672 | SOP. CON RODTO 6' EJE 4 PERNOS S/EX | 1 | UN | DIMENSION (IN) MANUFACURER PART. #4 PERNOS BASE6 SHAFT NON/EX. 4 BOLTS D-T SPEC.DUTYDIAMETRO DE EJE 6 PULGADASFABRICANTEIDENTICAL EQUIVALENTS, AS FOLLOWS.NUMERO DE PARTE D-T SPEC.DUTYPILLOW BLOCK, COMPLETE, BALL AND ROLLER BEARINGS. BRANDS INDICATED ORSOPORTE CON RODAMIENTOS SIN EXPANSION
RODAMIENTOS Y COPLAS | 50091676 | SOP. CON RODTO 6' EJE 4 PERNOS S/EX | 2 | UN | 6 SHAFT NON/EX. 4 BOLTS SBD ZP-600-F4 PERNOS BASEDIAMETRO EJE 6 PULGADASDIMENSION (IN) MANUFACURER PART. #FABRICANTEIDENTICAL EQUIVALENTS, AS FOLLOWS.NUMERO DE PARTE ZP-600-FPILLOW BLOCK, COMPLETE, BALL AND ROLLER BEARINGS. BRANDS INDICATED ORSOPORTE CON RODAMIENTO SIN EXPANSION
RODAMIENTOS Y COPLAS | 50093628 | ROD. BOL. RADIAL RLS12 38.1x82.6x19.1 | 2 | UN | 38.1 X 82.6 X 19.1 SKF RLS12 NUMERO DE PARTE RLS 12BEARINGS BALL RADIAL 1 ROW PLAIN.BRANDS INDICATED OR IDENTICAL EQUIVALENTS AS FOLLOWS.DIMENSION (MM) MANUFACTURER PART. #DIMENSIONES 38.1 X 82.55 X 19.05 mm.FABRICNATE SKFRODAMIENTO RIGIDO DE BOLAS
RODAMIENTOS Y COPLAS | 50094058 | ROD. QJ-218-N2 COD. 0.055708. | 1 | UN | 4 PUNTOS DE CONTACTOFABRICNATE SKFNUMERO DE PARTE QJ-218-N2RODAMIENTO DE BOLAS DE CONTACTO ANGULAR
RODAMIENTOS Y COPLAS | 50094066 | ROD. QJ-312 COD. 0.059748. | 1 | UN | 4 PUNTOS DE CONTACTOFABRICANTE SKFNUMERO DE PARTE : QJ-312RODAMIENTO DE BOLAS DE CONTACTO ANGULAR
RODAMIENTOS Y COPLAS | 50094094 | ROD ROD.CONICO 32224 J2 120x215x61.50 | 2 | UN | DIMENSIONES 120 X 215 X 61.5 mm.FABRICANTE SKFNUMERO DE PARTE 32224 J2RODAMIENTO RODILLOS CONICOS
RODAMIENTOS Y COPLAS | 50094162 | ROD. ROD.CONICO 30319 95x200x49.5 | 2 | UN | 95 X 200 X 49.5 SKF 30319BEARINGS TAPERED ROLLERS ASSEMBLED.BRANDS INDICATED AS FOLLOWS.DIMENSION (MM) MANUFACTURER PART. #DIMENSIONES 95 x 200 x 49,5 mm.FABRICANTE SKFNUMERO DE PARTE 30319RODAMIENTO DE RODILLOS CONICOS
RODAMIENTOS Y COPLAS | 50094218 | ROD. 'TQO' 16,000 X 21,500 X 11,375 PULG | 1 | UN | 16,000X21,500X11,375 PULGADAS CAP DWG 26-6245.BEARINGS, TAPERED ROLLERS, ASSEMBLED, 4 ROWS,CONSISTING OFFOR 4HI REVERSING MILL,WORK ROLL CHOCKS,ONE LM767710D DOU- BLE CUP,ONE LM767749XA CONE SPACER ANDTIMKEN TYPE TQO.TWO LM767710 SINGLE CUPS,TWO LM767749D DOUBLE CONES,TWO LM767710EA CUP SPACERS.USE:
RODAMIENTOS Y COPLAS | 50094419 | ROD.BOL.CONT.ANG. 7020CDP4A 100x150x24 | 2 | UN | 100 X 150 X 24 SKF 7020 CDP4ABEARINGS BALL OF PRECISION ANGULAR CONTACT SINGLE ROW,DE ALTA PRECISION ANGULO 15°DIMENSION (MM) MANUFACTURER / # PARTDIMENSIONES 100 X 150 X 24 mm.FABRICANTE SKFMULTIPLE UNITS BRAND INDICATED AS FOLLOWS:NUMERO DE PARTE 7020 CDP4ARODAMIENTO DE BOLSA DE CONTACTO ANGULAR
RODAMIENTOS Y COPLAS | 50094551 | ROD.CON. AXIAL T-911 F 9,00x19,00x4,125 | 2 | UN | 9,00 X 19,00 X 4,125 TIM T- 911FBEARINGS, THRUST,TAPERED ROLLERS.BRANDS INDICATED AS FOLLOWS:DIMENSION (IN) MANUFACTURER PART. #DIMENSIONES 9,00 X 19,00 X 4,125 PULGADASFABRICANTE TIMKENNUMERO DE PARTE T- 911FRODAMIENTO AXIAL DE RODILLOS CONICOS
RODAMIENTOS Y COPLAS | 50094555 | ROD.CONT.ANG. FPAF-600 152.4x190.5x19.05 | 1 | UN | DIMENSIONES 152,4 X 190,5 X 19,05 mm.FABRICANTE SKFNUMERO DE PARTE : FPAF-600RODAMIENTO DE CONTACTO ANGULAR
RODAMIENTOS Y COPLAS | 50094663 | ROD.ESF.AXIAL 29426 130x270x85 mm | 1 | UN | 130 X 270 X 85 SKF 29426BEARINGS, THRUST, SPHERICAL ROLLERS.BRANDS INDICATED OR IDENTICAL EQUIVALENTS AS FOLLOWS.DIMENSION (MM) MANUFACTURER PART. #DIMENSIONES 130 X 270 X 85 mm.FABRICANTE SKFNUMERO DE PARTE 29426RODAMIENTO AXIAL DE RODILLOS A ROTULA
RODAMIENTOS Y COPLAS | 50094889 | ROD.ROD/ROT. 22244CC/W33/C3 220x400x108 | 2 | UN | 220 X 400 X 108 SKF 22244 CC/W33/C3BEARINGS,ROLLER,SPHERICAL,SELF ALIGNINGBRANDS INDICATED, AS FOLLOWS.CYLINDRICAL BORE,WITH LUBRICATING GROOVE AND OIL HOLES,DIMENSION (MM) MANUFACTURER PART. #DIMENSIONES 220 X 400 X 108 mm.FABRICANTE SKFNUMERO DE PARTE 22244 CC/W33/C3RODAMIENTO DE RODILLOS A ROTULA AGUJERO CILINDRICO
RODAMIENTOS Y COPLAS | 50094901 | ROD.ROD/ROT.23056 CACKM/W33 280x420x106 | 2 | UN | 280 X 420 X 106 MM SKF 23056 CACKM/W33BEARINGS ROLLER SPHERICAL SELF ALIGNING TAPERED BOREBRANDS INDICATED OR IDENTICAL EQUIVALENTS AS FOLLOWS.DIMENSION MANUFACTURER PARTDIMENSIONES 280 X 420 X 106 mm.FABRICANTE SKFNUMERO DE PARTE 23056 CACKM/W33RODAMIENTO DE RODILLOS A ROTULA AGUJERO CONICOWITH LUBRICATING GROOVE AND OIL HOLES.
RODAMIENTOS Y COPLAS | 50094913 | ROD.ROD/ROT. 23260-CAC/W33 300x540x192 | 2 | UN | DIMENSIONES 300 X 540 X 192 mm.FABRICANTE SKFNUMERO DE PARTE 23260 CAC/W33RODAMIENTO DE RODILLOS A ROTULA, AGUJERO CILINDRICO
RODAMIENTOS Y COPLAS | 50094978 | RODA.ROD. CIL. CRM-32MB 101.6x215.9x44.5 | 2 | UN | DIMENSION (MM) MANUFACTURER PART. # 101.6 X 215.9 X 44.5 SKF CRM-32MBBEARINGS ROLLER STRAIGHT SEPARABLE STRAIGHT OUTER RACE.BRANDS INDICATED OR INDENTICAL EQUIVALENTS AS FOLLOWS.DIMENSIONES 101.6 X 215.9 X 44.5 mm.FABRICANTE SKFNUMERO DE PARTE CRM-32MBRODAMIENTO DE RODILLOS CILINDRICOS
RODAMIENTOS Y COPLAS | 50094990 | ROD.RODILLOS REC 330,2 X 508 X 101,6 MM | 2 | UN | 330.2 X 508 X 101.6 TOR 208WRIU320BRANDS INDICATED AS FOLLOWS:DIMENSION (MM) MANUFACTURER PART. #DIMENSIONES 330,2 X 508 X 101,6 mm.FABRICANTE TORRINGTONNUMERO DE PARTE TOR 208WRIU320RODAMIENTO DE RODILLOS CILINDRICOSROLLER BEARING STARIGHT SEPARABLE STRAIGHT INNER RACE
RODAMIENTOS Y COPLAS | 50095018 | ROD.RODI.RECTO NU 321 ECJ/C3 105x225x49 | 2 | UN | DIMENSIONES 105 X 225 X 49 mm.FABRICANTE SKFNUMERO DE PARTE NU 321 ECJ/C3RODAMIENTO RODILLOS CILINDRICOS
RODAMIENTOS Y COPLAS | 50095029 | ROD.RODILLOS RECTOS 4,50X7,250X4,00 | 1 | UN | 4.5000 X 7.2500 X 4.0000 ARB HCS-283DIMENSIONES 4,50 X 7,250 X 4,00 PULGADASFABRICNATE ARBNUMERO DE PARTE HCS-283RODAMIENTO DE RODILLOS CILINDRICOSROLLER BEARING HEAVY DUTY WITH INNER AND OUTER RACES.
RODAMIENTOS Y COPLAS | 50095041 | ROD.RODILLO RECTO N 312 EC 60x130x31 | 1 | UN | DIMENSIONES 60 X 130 X 31 mm.FABRICANTE SKFNUMERO DE PARTE N 311 ECRODAMIENTO RODILLOS CILINDRICOS
RODAMIENTOS Y COPLAS | 50095069 | ROD.RODI. RECTO N 321 ECJ/C3 105x225x49 | 2 | UN | DIMENSIONES 105X225X49 MMFABRICANTE SKFNUMERO DE PARTE N 321 ECJ/C3RODAMIENTO RODILLOS CILINDRICOS
RODAMIENTOS Y COPLAS | 50095093 | RODA ROD RECTO SKF CRL 40 AMB | 1 | UN | 127X 228.6X34.9 SKF CRL-40MB DIMENSION (MM) MANUFACTURER PART. #BEARINGS ROLLER STRAIGHT SEPARABLE STRAIGHT OUTER RACE.BRANDS INDICATED OR INDENTICAL EQUIVALENTS AS FOLLOWS.DIMENSIONES 127x228,6x34,9 mm.FABRICANTE SKFNUMERO DE PARTE CRL-40MBRODAMIENTO DE RODILLOS CILINDRICOS
RODAMIENTOS Y COPLAS | 50095168 | ROD.RODILLO RECTO NJ 205 ECP 25x52x15 | 1 | UN | DIMENSIONES 25X52X15 mm.FABRICANTE SKFNUMERO DE PARTE NJ205 ECPRODAMIENTO RODILLOS CILINDRICOS
RODAMIENTOS Y COPLAS | 50095208 | ROD.RODILLO RECTO A-5307 TS 35x80x35 | 1 | UN | 35 X 80 X 35 SKF A 5307 TSBEARINGS ROLLER STRAIGHT SEPARABLE STRAIGHT INNER RACE.BRANDS INDICATED AS FOLLOWS.DIMENSION (MM) MANUFACTURER PART.#DIMENSIONES 35 X 80 X 35 mm.FABRIDNATE SKFNUMERO DE PARTE A 5307 TSRODAMIENTO DE RODILLOS CILINDRICOS
RODAMIENTOS Y COPLAS | 50095224 | ROD.RODILLO RECTO NU 208 ECJ 40x80x23 | 1 | UN | DIMENSIONES 40 X 80 X 23 MMFABRICNATE SKFNUMERO DE PARTE NU 208 ECJRODAMIENTO RODILLOS CILINDRICOS
RODAMIENTOS Y COPLAS | 50095308 | ROD.RODILLO RECTO N 312 M 60x130x31 | 1 | UN | 60 X 130 X 31 SKF N312MBEARINGS ROLLER STRAIGHT SEPARABLE STRAIGHT OUTER RACE.BRANDS INDICATED AS FOLLOWS.DIMENSION (MM) FABRICANTE N° PARTEDIMENSIONES 60 X 130 X 31 mm.FABRICANTE SKFNUMERO DE PARTE N 312 MRODAMIENTO DE RODILLOS CILINDRICOS
RODAMIENTOS Y COPLAS | 50095439 | ROD.TIPO 'TDI' 9.7500 X 16.0000 X 8.6250 | 1 | UN | BEARINGS, TAPERED ROLLERS, ASSEMBLED, 2 ROWS,DIMENSION 9,750 X 16,00 X 8,625 PULGADASDIMENSIONES 9,750 X 16,00 X 8,625 PULGADASFABRICANTE TIMKEN TIPO TDIRODAMIENTO DE RODILLOS CONICOS ENSAMBLADOS 2 HILERASTIMKEN TYPE TDI.
RODAMIENTOS Y COPLAS | 50095471 | ROD.TIPO TDO. 7,00 X 11,375 X 5,625 | 2 | UN | 7,00 X 11,375 X 5,625 PULGADASBEARINGS TAPERED ROLLERS ASSEMBLED 2 ROWSDIMENSION (IN) MANUFACTURER PART. #DIMENSIONES 7,00 X 11,375 X 5,625 PULGADASFABRICNATE TIMKEN TIPO TDORODAMIENTO DE RODILLOS CONICOS ENSAMBLADOSTIMKEN TYPE TDO.
RODAMIENTOS Y COPLAS | 50095499 | ROD.TIPO TDO. 9,50 X 15,50 X 6,1875 | 1 | UN | 9,500 X 15,500 X 6,187 PULGADASBEARINGS TAPERED ROLLERS ASSEMBLED 2 ROWSDIMENSION (IN) MANUFACTURER PART. #DIMENSIONES 9,500 X 15,500 X 6,187 PILGADASFABRICANTE TIMKEN TIPO TDORDAMIENTO DE RODILLOS CONICOS ENSAMBLADOS 2 HILERASTIMKEN TYPE TDO.
RODAMIENTOS Y COPLAS | 50095515 | ROD.TIPO TDO.12,00 X 16,250 X 6,250 | 2 | UN | 12,00 X 16,250 X 6,250BEARINGS TAPERED ROLLERS ASSEMBLED 2 ROWSDIMENSION (IN) MANUFACTURER PART. #DIMENSIONES 12,00 X 16,250 X 6,250 PULGADASFABRICANTE TIMKEN TIPO TDORODAMIENTO DE RODILLOS CONICOS ENSAMBLADOS 2 HILERASTIMKEN TYPE TDO.
RODAMIENTOS Y COPLAS | 50095519 | ROD.TIPO TDO.12,500 X 17,498 X 6,00 | 1 | UN | 12.5000 X 17.4980 X 6.0000BEARINGS, TAPERED ROLLERS, ASSEMBLED, 2 ROWS,DIMENSION (IN) MANUFACTURER PART. #DIMENSIONES 12,500 X 17,498 X 6,00 PULGADASFABRICANTE TIMKEN TIPO TDORODAMIENTO DE RODILLOS CONICOS ENSAMBLADOS 2 HILERASTIMKEN TYPE TDO.
RODAMIENTOS Y COPLAS | 50095527 | ROD.TIPO TDO.14,00 X 20,250 X 7,625 | 1 | UN | DIMENSION (IN) MANUFACTURER PART. #14,00 X 20,250 X 7,625BEARINGS, TAPERED ROLLERS, ASSEMBLED, 2 ROWS,DIMENSIONES 14,00 X 20,250 X 7,625 PULGADASFABRICNATE TIMKEN TIPO TDORODAMIENTO DE RODILLOS CONICOS ENSAMBLADOS 2 HILERASTIMKEN TYPE TDO.
RODAMIENTOS Y COPLAS | 50095539 | ROD.TIPO TDO.16,375 X 23,250 X 9,625 | 1 | UN | 16,375 X 23,250 X 9,625BEARINGS, TAPERED ROLLERS, ASSEMBLED, 2 ROWS,DIMENSION (IN) MANUFACTURER PART. #DIMENSIONES 16,375 X 23,250 X 9,625 PULGADASFABRICNATE TIMKEN TIPO TDORODAMIENTO DE RODILLOS CONICOSTIMKEN TYPE TDO.
RODAMIENTOS Y COPLAS | 50095543 | ROD.TIPO TDO.18,00 X 23,500 X 6,500 | 1 | UN | 18,00 X 23,500 X 6,500BEARINGS, TAPERED ROLLERS, ASSEMBLED, 2 ROWS,DIMENSION (IN) MANUFACTURER PART. #DIMENSIONES 18,00 X 23,500 X 6,500 PULGADASFABRICANTE TIMKEN TIPO TDORODAMIENTOS DE RODILLOS CONICO ENSAMBLADOS 2 HILERASTIMKEN TYPE TDO.
RODAMIENTOS Y COPLAS | 50095583 | ROD.TIPO.TDO.18,875 X 26,750 X 10,875 | 1 | UN | 18,875 X 26,750 X 10,875BEARINGS, TAPERED ROLLERS, ASSEMBLED, 2 ROWS,DIMENSION (IN) MANUFACTURER PART. #DIMENSIONES 18,875 X 26,750 X 10,875 PULGADASFABRICANTE TIMKEN TIPO TDORODAMIENTO DE RODILLOS CONICOS ENSAMBLADOS 2 HILERASTIMKEN TYPE TDO.
RODAMIENTOS Y COPLAS | 50095635 | RODAMIENTO | 2 | UN | DESCRIPTIONPART.# 209-E6 BEARING.SPARES FOR 'OTIS' ELEVATOR.
RODAMIENTOS Y COPLAS | 50095647 | RODAMIENTO | 2 | UN | DESCRIPTIONPART.# 209-E1 BEARING.SPARES FOR 'OTIS' ELEVATOR.
RODAMIENTOS Y COPLAS | 50095727 | RODAMIENTO | 1 | UN | SPARES FOR 'PETTIBONE' CARY LIFT, MODEL 702-D, SERIES NR. 70-100 : LL-2682-543 BEARING, BEVEL PINION BRG.
RODAMIENTOS Y COPLAS | 50097308 | ROTULA AX /AC/COMPTO.PTFE 120X230X64 | 1 | UN | DIMENSIONES 120X230X64 mm.FABRICANTE SKFNUMERO DE PARTE : GX 120 FROTULA AXIAL ACERO/COMPUESTO PTFE
RODAMIENTOS Y COPLAS | 50106988 | RODAMIENTO | 1 | UN
RODAMIENTOS Y COPLAS | 50108545 | ACOPLAMIENTO | 1 | UN
RODAMIENTOS Y COPLAS | 50109005 | RODAMIENTO | 1 | UN
RODAMIENTOS Y COPLAS | 50109455 | COPLA CC-1U | 1 | UN
RODAMIENTOS Y COPLAS | 50109513 | COPLA 39-2255 | 1 | UN | COPLAPLANO 39-2255PLANTA DE CALUSO EJE REDUCTOR SPROCKET SCRAPER
RODAMIENTOS Y COPLAS | 50112358 | DESC.MONT.CORREDERA 1-11/16 EJE | 2 | UN | DECANSO MONTADO EN CORREDERADIAMETRO EJE 1-11/16 PULGADAFABRICANTENUMERO DE PARTE LTU-1-11/16
RODAMIENTOS Y COPLAS | 50112671 | ROD.RODI. REC. CF-2.1/2-S 2.5x1.5x2.25" | 2 | UN | DIMENSIONES 2,50 X 1,50 X 2,250 PULGADASFABRICANTENUMERO DE PARTE CF-2.1/2-SRODAMIENTO DE RODLLOS CILINDRICOS
RODAMIENTOS Y COPLAS | 50112762 | ROD.TIPO TDO/D. 9x12,875x4,50 | 2 | UN | DIMENSIONES 9x12,875x4,50 PULGADASFABRICANTE TIMKEN TIPO TDONUMERO DE PARTE EE113091RODAMIENTO DE RODILLOS CONICOS
RODAMIENTOS Y COPLAS | 50112937 | MANGUITO FIJ. EJE 110 MM HE-2324 | 2 | UN | DIAMETRO EJE: 110 MM.MANGUITO DE FIJACION RODAMIENTONUMERO DE PARTE: HE-2324
RODAMIENTOS Y COPLAS | 50113015 | CONO 15101 | 2 | UN | FABRICANTE TIMKENNUMERO DE PARTE 15101
RODAMIENTOS Y COPLAS | 50113057 | CONO 25581 | 1 | UN | FABRICANTE TIMKENNUMERO DE PARTE 25581
RODAMIENTOS Y COPLAS | 50113169 | CONO 3777 | 1 | UN | FABRICANTE TIMKENNUMERO DE PARTE 3777
RODAMIENTOS Y COPLAS | 50113205 | CONO 42375 | 1 | UN | FABRICANTE TIMKENNUMERO DE PARTE 42375
RODAMIENTOS Y COPLAS | 50113212 | CONO 43112 | 1 | UN | FABRICANTE TIMKENNUMERO DE PARTE 43112
RODAMIENTOS Y COPLAS | 50113225 | CONO 44162 | 1 | UN | FABRICANTE TIMKENNUMERO DE PARTE 44162
RODAMIENTOS Y COPLAS | 50113233 | CONO LM-501349 | 2 | UN | FABRICANTE TIMKENNUMERO DE PARTE LM-501349
RODAMIENTOS Y COPLAS | 50113240 | CONO HH506348 | 2 | UN | FABRICANTE TIMKENNUMERO DE PARTE HH506348
RODAMIENTOS Y COPLAS | 50113296 | CONO 598A | 1 | UN | FABRICANTE TIMKENNUMERO DE PARTE 598A
RODAMIENTOS Y COPLAS | 50113310 | CONO EE607075 | 2 | UN | FABRICANTE TIMKENNUMERO DE PARTE EE607075
RODAMIENTOS Y COPLAS | 50113338 | CONO 6382 | 2 | UN | FABRICANTE TIMEKNNUMERO DE PARTE 6382
RODAMIENTOS Y COPLAS | 50113380 | CONO 7079 | 1 | UN | FABRICANTE TIMKENNUMERO DE PARTE 7079
RODAMIENTOS Y COPLAS | 50113387 | CONO 7100 | 1 | UN | FABRICANTE TIMKENNUMERO DE PARTE 7100
RODAMIENTOS Y COPLAS | 50113415 | CONO EE109120 | 2 | UN | FABRICANTE TIMKENNUMERO DE PARTE EE109120
RODAMIENTOS Y COPLAS | 50113561 | CONO 3482 | 2 | UN | FABRICANTE TIMKENNUMERO DE PARTE 3482
RODAMIENTOS Y COPLAS | 50113582 | CONO 3878 | 1 | UN | FABRICANTE TIMKENNUMERO DE PARTE 3878
RODAMIENTOS Y COPLAS | 50113589 | CONO 3880 | 2 | UN | FABRICANTE TIMKENNUMERO DE PARTE 3880
RODAMIENTOS Y COPLAS | 50113617 | CONO 396 | 1 | UN | FABRICANTE TIMKENNUMERO DE PARTE 396
RODAMIENTOS Y COPLAS | 50113631 | CONO 467 | 1 | UN | FABRICANTE TIMKENNUMERO DE PARTE 467
RODAMIENTOS Y COPLAS | 50113813 | CONO H715343 | 2 | UN | FABRICANTE TIMKENNUMERO DE PARTE H715343
RODAMIENTOS Y COPLAS | 50113925 | CONO HH926749 | 2 | UN | FABRICANTE TIMKENNUMERO DE PARTE HH926749
RODAMIENTOS Y COPLAS | 50113953 | CONO 96825 | 1 | UN | FABRICANTE TIMKENNUMERO DE PARTE 96825
RODAMIENTOS Y COPLAS | 50113988 | CONO NA438 | 2 | UN | FABRICANTE TIMKENNUMERO DE PARTE NA438
RODAMIENTOS Y COPLAS | 50114113 | CUBETA L225818 | 2 | UN | FABRICANTE TIMKENNUMERO DE PARTE L225818
RODAMIENTOS Y COPLAS | 50114197 | CUBETA 493B | 2 | UN | FABRICANTE TIMKENNUMERO DE PARTE 493B
RODAMIENTOS Y COPLAS | 50114211 | CUBETA LM-501310 | 2 | UN | FABRICANTE TIMKENNUMERO DE PARTE LM-501310
RODAMIENTOS Y COPLAS | 50114253 | CUBETA 6220 | 1 | UN | FABRICANTE TIMKENNUMERO DE PARTE 6220
RODAMIENTOS Y COPLAS | 50114267 | CUBETA 633 | 2 | UN | FABRICANTE TIMKENNUMERO DE PARTE 633
RODAMIENTOS Y COPLAS | 50114302 | CONO 864 | 2 | UN | FABRICANTE TIMKENNUMERO DE PARTE 864
RODAMIENTOS Y COPLAS | 50114344 | CONO HM903247 | 2 | UN | FABRICANTE TIMKENNUMERO DE PARTE HM903247
RODAMIENTOS Y COPLAS | 50114498 | CUBETA 15250-B | 2 | UN | FABRICANTE TIMKENNUMERO DE PARTE 15250-B
RODAMIENTOS Y COPLAS | 50114547 | CUBETA 2520 | 2 | UN | FABRICANTE TIMKENNUMERO DE PARTE 2520
RODAMIENTOS Y COPLAS | 50114770 | CUBETA HM903210 | 2 | UN | FABRICANTE TIMKENNUMERO DE PARTE HM903210
RODAMIENTOS Y COPLAS | 50114777 | CUBETA HM903216 | 1 | UN | FABRICANTE TIMKENNUMERO DE PARTE HM903216
RODAMIENTOS Y COPLAS | 50114798 | CUBETA HH926710 | 2 | UN | FABRICANTE TIMKENNUMERO DE PARTE HH926710
RODAMIENTOS Y COPLAS | 50114819 | CUBETA 432D | 1 | UN | FABRICANTE TIMKENNUMERO DE PARTE 432D
RODAMIENTOS Y COPLAS | 50114847 | CUBETA 78549D | 2 | UN | FABRICANTE TIMKENNUMERO DE PARTE 78549D
RODAMIENTOS Y COPLAS | 50115215 | CONO VALV.RED.PRESION | 1 | UN
RODAMIENTOS Y COPLAS | 50115231 | CUBETA 329173DC | 1 | UN | FABRICANTE TIMKENNUMERO DE PARTE 329173DC
RODAMIENTOS Y COPLAS | 50118727 | ACOPLAMIENTO | 2 | UN
RODAMIENTOS Y COPLAS | 50128229 | ACOPLAMIENTO HEM 1-3/4" | 1 | UN | ACOPLAMIENTO HEMBRA
RODAMIENTOS Y COPLAS | 50128498 | CONO JH415647 | 2 | UN | FABRICANTE TIMKENNUMERO DE PARTE JH415647
RODAMIENTOS Y COPLAS | 50128567 | CUBETA IT-9 62AE22AA1 | 2 | UN | FABRICANTE TIMKENNUMERO DE PARTE JH415610
RODAMIENTOS Y COPLAS | 52003449 | COPLA TORQUE E-1506-J IT.51 | 1 | UN
RODAMIENTOS Y COPLAS | 54002880 | COPLA REDUC NEGRA 2 X1/2" 300LB | 2 | UN | REDUCTOR TUBERIA
RODAMIENTOS Y COPLAS | 54012092 | COPLA SOL EMBUTIDO AC AISI 304 3 3000WOG | 1 | UN
RODAMIENTOS Y COPLAS | 54012832 | COPLA REDUC.SOLDAR BICELADA 3000WOG 3X1 | 1 | UN
RODAMIENTOS Y COPLAS | 54012910 | COPLA REDUCCION SOLDAR AC. INO | 1 | UN
RODAMIENTOS Y COPLAS | 54012925 | COPLA REDUCCION SOLDAR ALUMIN. 3-2 | 1 | UN
RODAMIENTOS Y COPLAS | 54012926 | COPLA REDUC.SOLDAR ALUMINIO 12X8 150LB | 1 | UN
RODAMIENTOS Y COPLAS | 50019688 | MEDIA COPLA ENGRANAJE 125MM CONCAST | 1 | UN | CARRO TRANSFERENCIA PALANQUILLASMEDIO ACOPLAMIENTO
RODAMIENTOS Y COPLAS | 50022075 | CUBETA TIMKEN 72487 | 2 | UN | CUBETA
RODAMIENTOS Y COPLAS | 50022079 | CUBETA TIMKEN HM804810 | 2 | UN | DESENROLLADOR. IDENTIFICACION EQUIPO DEL QUE ES PARTE: NOMBRE DEL FABRICANTE: TIMKEN NUMERO PARTE FABRICANTE: HM-804810
RODAMIENTOS Y COPLAS | 50022157 | CONO TIMKEN LM603049 | 2 | UN | CONO
RODAMIENTOS Y COPLAS | 50022229 | CONO TIMKEN 78250 | 2 | UN | CONONOMBRE DEL FABRICANTE: TIMKENNUMERO PARTE FABRICANTE: 78250.
RODAMIENTOS Y COPLAS | 50022634 | SOPORTE C/RODA 20MM EJE SKF SY20TF | 1 | UN | DIAMETRO CALIBRE: 20 MMT. NOMBRE DEL FABRICANTE: SKF NUMERO PARTE FABRICANTE: SY 20 TF SOPORTE CON RODAMIENTO
RODAMIENTOS Y COPLAS | 50027369 | CONO TIMKEN 3198 | 2 | UN | IDENTIFICACION EQUIPO DEL QUE ES PARTE: NOMBRE DEL FABRICANTE: TIMKEN NUMERO PARTE FABRICANTE: 3198 REDUCTOR NOROESTE.
RODAMIENTOS Y COPLAS | 50030895 | COPLA ENGRANAJES ZGN 97 (Ver 50022378) | 1 | UN | Cat. K432DE/EN/FR 10.99COPLA ENGRANAJES ZGN 97 ITEM 9 115600 540FABRICANTE: CONCASTFLENDER-ZAPEXGear coupling ZIN. - 1,5KTB Code 38314NUMERO DE PLANO: 41-KC-E-444148Reemplazada por ART. 50022378UBICACION: COLADA CONTINUAUSO: UNIDAD MOTRIZ OSCILADORwith rough bore
RODAMIENTOS Y COPLAS | 50035470 | CARRETE ENRROLLADOR CABLE 5 COND. 55M | 1 | UN | 5 COND., 1.5 MM2 , 55 M. LENGTH., DWG.05-01-01--000MANUFACTURER : HARTMANN <(>&<)> KÖNIG STROMZUFÜHRUNGS AGSPRING DRIVEN CABLE, REELING DRUM,TYPE: KTS35 / 214
RODAMIENTOS Y COPLAS | 50037761 | COPLA EXTENSION Mc-42 34-5705 | 1 | UN | CONVEYOR MC-2COPLA EXTENSION Mc-42PLANO CAP 34-5705PLANTA DE COQUE
RODAMIENTOS Y COPLAS | 50039699 | COPLA TORQUE CAP 29-42494 Mc-10 | 2 | UN | 1 ANILLO MC-75. 1 BRIDA DE ACOPLAMIENTO . 1 CUBETA MC-74. 1 CUERPO MC-71. 1 GOLILLA MC-50. 2 BUJE MC-60. 1 PASADOR REGULABLE MC-72. 1 PIÑON DOBLE MC-20. 1 SET DE 13 BOLITAS DE ACERO MC-77. 1 SET DE 8 RESORTE TIPO ARANDELA MC-76. 1 TUERCA DE FIJACIÓN MC-40. 1 TUERCA DE REGULACIÓN MC-73. 6 ASIENTOS MC-30. 6 DISPOSITIVOS PASADORES REGULABLES MC-70 COMPUESTO DE COPLA TORQUE ARMADA MC-10 LAMINADOR REDUTOR FRIO NUMERO DE PLANO: 29-42494 PLANO CONJUNTO 29-42226 TRANSMISION CAMBIADOR RODILLOS TRABAJO
RODAMIENTOS Y COPLAS | 50043359 | COPLA CAP 25-3316 MC. E | 1 | UN | NUMERO DE PLANO: 25-3316 MC-E USO: CARRO EMPUJADOR NORTECOPLA MC-E
RODAMIENTOS Y COPLAS | 50043359 | COPLA CAP 25-3316 MC. E | 2 | UN | NUMERO DE PLANO: 25-3316 MC-E USO: CARRO EMPUJADOR NORTECOPLA MC-E
RODAMIENTOS Y COPLAS | 50047389 | CARRETE RESORTE AUTOMAT 20POLOS 600V | 1 | UN | CARRETE ENRROLLADOR CABLE RESORTE AUTOMATICONAVE 236 HORNO 3.NOMBRE DEL FABRICANTE: GLEASON REELNUMERO PARTE FABRICANTE: MMD281002-203-13-1RASGOS ESPECIALES: 20 POLOS ; 600 VOLTUBICACION: ACERIA CONOXUBICACION: LAMINADOR PLANOS EN CALIENTEUSO 1: CARRETE CABLE TENAZAS GRUA ALLIANCE 50 TONUSO 2:CABLE ALIMENTACION MOTORES CARRO TRASPASO ARRABIO N°2
RODAMIENTOS Y COPLAS | 50048747 | RODAMIENTO SKF 24044 CC/W33 | 1 | UN | FABRICANTE SKFLINK DE CATALOGO ADJUNTONUMERO DE PARTE: 24044 CC/W33RODAMIENTOS DE RODILLOS A ROTULA
RODAMIENTOS Y COPLAS | 50048942 | RODA TIMKEN 526-522 | 2 | UN | 56/1 TORRE DE ENFRIAMIENTO L/CERRO ALTURA DEL COJINETE: 1.375 INH. DESIGNACION TIPO/MODELO: TS DIAMETRO DEL ALESAJE: 1.625 INH DIAMETRO EXTERIOR: 4 INH IDENTIFICACION EQUIPO DEL QUE ES PARTE: NOMBRE DEL FABRICANTE: TIMKEN NUMERO PARTE FABRICANTE: 526-522 REDUCTOR SERIE 22-3 RED. 4 RODAMIENTO DE RODILLOS CONICOS
RODAMIENTOS Y COPLAS | 50049186 | RODA TIMKEN 62776220 | 4 | UN | 56/1 TORRE DE ENFRIAMIENTO L/CERRO ALTURA DEL COJINETE: 2 INH. DESIGNACION TIPO/MODELO: TS DIAMETRO DEL ALESAJE: 1.7500 INH DIAMETRO EXTERIOR: 5 INH IDENTIFICACION EQUIPO DEL QUE ES PARTE: NOMBRE DEL FABRICANTE: TIMKEN NUMERO PARTE FABRICANTE: 6277-6220 REDUCTOR SERIE 22-3 RED. 4 RODAMIENTO BOLA
RODAMIENTOS Y COPLAS | 50049190 | RODA TIMKEN HM813844HM813810 | 3 | UN | 56/1 TORRE DE ENFRIAMIENTO L/CERRO ALTURA DEL COJINETE: 1.4375 INH. DESIGNACION TIPO/MODELO: TS DIAMETRO DEL ALESAJE: 2.650 INH DIAMETRO EXTERIOR: 5 INH IDENTIFICACION EQUIPO DEL QUE ES PARTE: NOMBRE DEL FABRICANTE: TIMKEN NUMERO PARTE FABRICANTE: HM813844-HM813810 REDUCTOR SERIE 22-3 RED. 4 RODAMIENTO DE RODILLOS CONICOS
RODAMIENTOS Y COPLAS | 50049194 | RODA TIMKEN 3430634500 | 3 | UN | ALTURA DEL COJINETE: 1.0625 INH. DIAMETRO DEL ALESAJE: 3.0625 INH DIAMETRO EXTERIOR: 5 INH IDENTIFICACION EQUIPO DEL QUE ES PARTE: NOMBRE DEL FABRICANTE: TIMKEN NUMERO PARTE FABRICANTE: 34306-34500 REDUCTOR SERIE 22-3 RED. 456/1 RODAMIENTO DE RODILLOS CONICOS TIPO TS TORRE DE ENFRIAMIENTO L/CERRO
RODAMIENTOS Y COPLAS | 50049342 | RODA ROD ROTULA SKF 24030CC/C5W33 | 7 | UN | ARTE: DESCANSO LADO LIBREILO DISEÑO: RODILLO ESFERICO A ROTULARODAMIENTO RODILLO A ROTULA
RODAMIENTOS Y COPLAS | 50049790 | RODA ROD RECTO SKF NU212ECJ/C3 | 3 | UN | ANCHO TOTAL: 22 MMTCARACTERISTICAS ADICIONALES:DIAMETRO CALIBRE: 60 MMTDIAMETRO EXTERNO: 110 MMTNOMBRE DEL FABRICANTE: SKFNUMERO PARTE FABRICANTE: NU-212-ECJ/C3PISTA INTERIOR SEPARABLE RECTA.RODAMIENTO RODILLO CILINDRICOTOLERANCIA INTERNA: C3
RODAMIENTOS Y COPLAS | 50050170 | RODA AGUJA SKF NA4826 130x165x34 mm | 2 | UN | ANCHO TOTAL: 35 MMTCON PISTA INTERIOR.DIAMETRO CALIBRE: 130 MMTDIAMETRO EXTERNO: 165 MMTNOMBRE DEL FABRICANTE: SKFNUMERO PARTE FABRICANTE: NA4826RODAMIENTO AGUJA
RODAMIENTOS Y COPLAS | 50050505 | COPLA DANIELI 8121560BMCB323 | 1 | UN | COPLA MC-B323
RODAMIENTOS Y COPLAS | 50054434 | RODAMIENTO SKF W608-2ZR | 1 | UN | NOMBRE DEL FABRICANTE: SKF NUMERO PARTE FABRICANTE: W608-2ZR RODAMIENTO BOLA RADIAL
RODAMIENTOS Y COPLAS | 50055062 | RODA ROD RECTO SKF NJ407ECJ | 1 | UN | ANCHO TOTAL: 25 MMT. DIAMETRO CALIBRE: 35 MMT DIAMETRO EXTERNO: 100 MMT NOMBRE DEL FABRICANTE: SKF NUMERO PARTE FABRICANTE: NJ-407-ECJ RODAMIENTO RODILLO RECTO
RODAMIENTOS Y COPLAS | 50055848 | COPLA FIJA 15-2089.1 MC. 318 | 5 | UN | COPLA FIJA 15-2089.1 MC. 318SIGLA : DAN PARTNUMBER : 8.320597.G- 318
RODAMIENTOS Y COPLAS | 50059197 | COPLA MOTOR GENERADOR GRUA CARRIL | 1 | UN | DESCRIPTIONDATOS Impresos en la copla:Falk airflex. couplinglicensed under fawick patentsPART # =========== ====== JOINT, SWIVEL AIR D-3899Size 24 ASPARES FOR AMERICAN HOIST <(>&<)> DERRICK CRANES. MODEL 508U.S. Patents. 2,111,422 2,141,645
RODAMIENTOS Y COPLAS | 50059217 | COPLA | 2 | UN | G 311329 ==================================== COPLA ITEM 4MARCADOR DE PLANCHONES CAJA SUPERIOR PORTA CABEZAL: INTERSTAHL GMBH, TIPO 15 RH 15-8/1 FP 41-273 DW
RODAMIENTOS Y COPLAS | 50059446 | COPLA 4T-6226-H | 1 | UN | CAP =========== ===== ===== COPLA 70-426 4T-6226-HREPUESTOS PARA GRUAS PUENTE 'CLEVELAND': PLANO PLANO DESCRIPCION FABR.
RODAMIENTOS Y COPLAS | 50059511 | COPLA COD.5.121621.Q/008 | 1 | UN | SIGLA : DAN PARTNUMBER : 8.347439.P- D 301
RODAMIENTOS Y COPLAS | 50059555 | COPLA ARMADA FLEXIBOX | 1 | UN | AS PER DWG. 39246-8G-CCM55/6 STAGE CENTRIFUGAL C.O.G. BOOSTER,GEARBOX: FLEXIBOX MOD. 1400-0077-000 COUPLING HUB ASSEMBLY.-SERIAL NRS. F6793, F6794 AND F6795.-SPARES FOR 'BRYAN DONKIN'
RODAMIENTOS Y COPLAS | 50059942 | COPLA L/CAJA PI-O F1-F2 RND4737-2900-002 | 1 | UN | SIGLA : CAP PARTNUMBER : 26-17638-2
RODAMIENTOS Y COPLAS | 50060010 | COPLA MK-F | 1 | UN | REPUESTOS PARA GRUAS 'WHITTING': DESCRIPCION PLANO =========== ===== COPLA 23- 16 Mc-F S-10432
RODAMIENTOS Y COPLAS | 50060236 | CAJA DESCANSO S/EXP. 3-7/16 TIPO K/D | 4 | UN | DESCANSOFABRICANTE DODGEHOUSING, OUTER, NON/EXP.NUMERO DE PARTE DGE 060749PARTS FOR DODGE-TIMKEN DOUBLE INTERLOCK PILLOW BLOCKS
RODAMIENTOS Y COPLAS | 50060414 | CJA.EXTERIOR, CON EXPAN | 5 | UN | DGE 060557DESCRIPTION DIMENSION MANUFACTURER PART.HOUSING,OUTER,EXPANSIONDIMENSIONESFABRICANTE DODGENUMERO DE PARTE DGE 060557PARTES PARA DESCANSOS DODGE-TIMKEN CON EXPANSIONPARTS FOR DODGE-TIMKEN DOUBLE INTERLOCK PILLOW BLOCKS, AS FOLLOWS.
RODAMIENTOS Y COPLAS | 50061871 | CJTO. PORTA ROD. MC-10 ARMAD D40-41-207 | 1 | UN | CONJUNTO PORTA RODILLO MC-10 ARMADOPLANO: D40-41-207UBICACION: COLADA CONTINUA PALANQUILLASUSO: MESA TRANSFERENCIA PALANQUILLAS FRIAS
RODAMIENTOS Y COPLAS | 50070533 | LABERINTO 2-3/16 EJE | 13 | UN | DIAMETRO EJE 2-3/16 PULGADASFABRICANTE SKFLABERINTO 2-3/16"NUMERO DE PARTE LER-32
RODAMIENTOS Y COPLAS | 50071926 | GOL. FIJACION RODAMIENTO W-4 | 1 | UN | FABRICANTE SKFGOLILLA DE FIJACIONNUMERO DE PARTE : W-40
RODAMIENTOS Y COPLAS | 50075729 | RODAMIENTO PARTIDO P/N 512274 FAG | 3 | UN | COMPUESTO DE 3 PARTES:-CUBETA EXTERIOR-CUBETA INTERIORindependiente.-JUEGO DE POLINESMARCA: FAGMEDIDAS: 950 X 1410 X 340 X 420 MM.N/P: 512274 AUTO ALINEANTENota: Cada una de las partes viene embalada en cajónRODAMIENTO PARTIDO ( Split Bearing)UBICACION: ACERIA CONOXUSO: MUÑON GIRO CONVERTIDORES N°1 Y N°2 LADO MOTRIZ
RODAMIENTOS Y COPLAS | 50075734 | RODAMIENTO FAG 524408 | 1 | UN | MARCA: FAGMEDIDAS: 950 X 1410 X 520 X 340N/P 524408Plano FA 022403250PLANO REFRENCIA: 23-20029RODAMIENTOUbicación: Acería ConoxUso:Descanso con expansión,muñon de giro Convertidores N°1 y N° 2
RODAMIENTOS Y COPLAS | 50077172 | MEDIA COPLA 25- 3316 MC. G | 2 | UN | MEDIA COPLA 25- 3316 MC. GMOD.50080863
RODAMIENTOS Y COPLAS | 50091512 | SOP. CON RODAMIENTO 2 15/16' EJE 2 PERNO | 1 | UN | 2-15/16 SHAFT 2 BOLTS SKF SY-215 DIMENSION (IN) MANUFACURER PART. #2 PERNOS BASEBRANDS INDICATED OR IDENTICAL EQUIVALENTS AS FOLLOWS.DIAMETRO EJE 2-15/16 PULGADAFABRICANTE SKFNUMERO DE PARTE SY-215PILLOW BLOCK COMPLETE BALL AND ROLLER BEARINGS.SOPORTE CON RODAMIENTO
RODAMIENTOS Y COPLAS | 50091548 | SOP. CON RODAMIENTO 3 7/16 ' EJE 2 PERNO | 2 | UN | 2 BOLTS D-T DBL.INTIDENTICAL EQUIVALENTS, AS FOLLOWS. DIMENSION (IN)MANUFACURER PART. # ================================== 3-7/16 SHAFTPILLOW BLOCK COMPLETE BALL AND ROLLER BEARINGS. BRANDS INDICATED OR
RODAMIENTOS Y COPLAS | 50091644 | SOP. CON RODTO 3 1/2 ' EJE 2 PERNOS C/EX | 1 | UN | 2 BOLTS M-T 307 TYPE SS 2 PERNOS M-T 307 TYPE SSFABRICANTEMANUFACURER PART. 3-1/2 SHAFT EXPAN.NUMERO DE PARTE 3-1/2 SHAFT EXPAN.PILLOW BLOCK, COMPLETE, BALL AND ROLLER BEARINGS.SOPORTE CON RODAMIENTO COMPLETO
RODAMIENTOS Y COPLAS | 50092398 | SOP.CON RODTO 3 15/16 'EJE 4 PERNOS S/EX | 2 | UN | 4 BOLTS DGE S-2000-043032 N/EXP.DESCANSO DODGE CON 4 PERNOSDIAMETRO EJE 3-15/16"FABRICANTE DODGEIDENTICAL EQUIVALENTS, AS FOLLOWS. DIMENSION (IN)MANUFACURER PART. # ================================== 3-15/16 SHAFTNUMERO DE PARTE S-2000-043032 N/EXP.PILLOW BLOCK, COMPLETE, BALL AND ROLLER BEARINGS. BRANDS INDICATED OR
RODAMIENTOS Y COPLAS | 50092402 | SOP.CON RODTO 3 15/16 'EJE 4 PERNOS C/EX | 2 | UN | 4 BOLTS DGE S-2000-043007 EXP.DIAMETRO EJE 3-15/16"FABRICANTE DODGEIDENTICAL EQUIVALENTS, AS FOLLOWS. DIMENSION (IN)MANUFACURER PART. # ================================== 3-15/16 SHAFTNUMERO DE PARTE S-2000-043007 EXP.PILLOW BLOCK, COMPLETE, BALL AND ROLLER BEARINGS. BRANDS INDICATED ORSOPORTE DODGE
RODAMIENTOS Y COPLAS | 50094292 | TUERCA FIJACION RODAMIENTO AN-40 | 2 | UN | DIMENSION (IN) MANUFACTURER PART. # AN-40FABRICANTE SKFLOCKNUTS FOR BALL AND ROLLER BEARINGS,AS PER ASA B 3.9-1960 OR SAENUMERO DE PARTE AN-40STANDARDS, AS FOLLOWS.TUERCA DE FIJACION
RODAMIENTOS Y COPLAS | 50094631 | ROD.AGUJA SKF NKIS 35 35x58x22 | 1 | UN | 35 X 58 X 22 SKF NKIS35AS FOLLOWS.BEARINGS, NEEDLE, COMPLETE WITH INNER RACE.BRANDS INDICATED OR IDENTICAL EQUIVALENTS SIZES IN M.M.CON PESTAÑA CON ARO INTERIORDIMENSION (MM) MANUFACTURER PART. #DIMENSIONES 35 X 58 X 22 mm.FABRICANTE SKFNUMERO DE PARTE NKIS 35RODAMIENTO DE AGUJA CON AROS MECANIZADOS,
RODAMIENTOS Y COPLAS | 50094784 | ROD.RODILLOS 20 X 47 X 18 MM TCM3220.017 | 1 | UN | DIMENSIONES 20 X 47 X 18 mm.FABRICANTE INANUMERO DE PARTE SL 18 2204/TCM3220.017RODAMIENTO DE RODILLOS CILINDRICOS
RODAMIENTOS Y COPLAS | 50095124 | ROD.RODILLO RECTO N 228 140x220x42 | 3 | UN | 140 X 250 X 42 SKF N228 DIMENSION (MM) MANUFACTURER PART. #BEARINGS ROLLER STRAIGHT SEPARABLE STRAIGHT OUTER RACE.BRANDS INDICATED OR INDENTICAL EQUIVALENTS AS FOLLOWS.DIMENSIONESFABRICANTE SKFNUMERO DE PARTE N228RODAMIENTO DE RODILLOS CILINDRICOS
RODAMIENTOS Y COPLAS | 50095136 | ROD.RODILLO RECTO 5228TS 168.5x250 82,6 | 14 | UN | 168.5 X 250 X 82.6 HYA 5228TS DIMENSION (MM) MANUFACTURER PART. #BEARINGS ROLLER STRAIGHT NON SEPARABLE TYPE COMPLETE.BRANDS INDICATED OR IDENTICAL EQUIVALENTS AS FOLLOWS.DIMENSIONES 168.5 X 250 X 82.6 mm.FABRICANTE HYATTNUMEO DE PARTE HYA 5228TSRODAMIENTO DE RODILLOS CILINDRICOS
RODAMIENTOS Y COPLAS | 50095204 | ROD.RODILLOS RECTO NJ 307 ECJ 35x80x21 | 2 | UN | 35 X 80 X 21 SKF NJ-307BEARINGS ROLLER STRAIGHT SEPARABLE FLANGED INNER RACE.BRANDS INDICATED AS FOLLOWS.DIMENSION (MM) MANUFACTURER PART. #DIMENSIONES 35 X 80 X 21 mm.FABRICANTE SKFNUMERO DE PARTE NJ 307 ECJRODAMIENTO DE RODILLOS CILINDRICOS
RODAMIENTOS Y COPLAS | 50095272 | RODAMIENTO MCS5209 | 3 | UN | FABRICANTE ROLLWAYRODAMIENTO MCS5209
RODAMIENTOS Y COPLAS | 50095316 | ROD.RODI.RECTO HYATT M312 60x130x52.4 | 3 | UN | BEARINGS, ROLLER, STRAIGHT, SEPARABLE TYPE.BRANDS INDICATED AS FOLLOWS.DIMENSION (MM) 60 X 130 X 53.98DIMENSIONES 60 x 130 x 53.98 mm.FABRICANTE HYATTMANUFACTURER PART. # HYA M312NUMERO DE PARTE M312RODAMIENTO DE RODILLOS CILINDRICOS
RODAMIENTOS Y COPLAS | 50095414 | ROD.RODI. RECTO N-H R-195 R 95x170x32 | 4 | UN | DIMENSIONES 95 x 170 x 32 mm.NUMERO DE PARTE N-H R-195RRODAMIENTO DE RODILLOS CILINDRICOS
RODAMIENTOS Y COPLAS | 50105638 | COPLA 26-17328-R | 2 | UN
RODAMIENTOS Y COPLAS | 50107576 | MEDIA COPLA FCL280 L.MOTOR | 3 | UN | 12B5211-3MEDIA COPLA FCL280Mezclador Carbones. (Mixer)PLANTA DE COQUE
RODAMIENTOS Y COPLAS | 50108907 | MANGUITO FIJACION POLEA 60X90 | 2 | UN
RODAMIENTOS Y COPLAS | 50112393 | SOP. CON RODAMIENTO 2 11/16' EJE 2 PERNO | 2 | UN | 2 PERNOS BASEDIAMETRO EJE 2-11/16 PULGADASFABRICANTENUMERO DE PARTE P-B22443HSOPORTE CON RODAMIENTO
RODAMIENTOS Y COPLAS | 50112400 | SOP. CON RODAMIENTO 3 7/16 ' EJE 2 PERNO | 2 | UN | DIAMETRO EJE 3-7/16 PULGADASFABRICANTE SKFNUMERO DE PARTE SAF-XT-520SOPORTE CON RODAMIENTO
RODAMIENTOS Y COPLAS | 50112685 | ROD.RODILLOS RECTOS 3.500 X 2.000X2.750 | 2 | UN | CF 3.1/2 S
RODAMIENTOS Y COPLAS | 50112692 | ROD.RODILLO REC CF-4S 4x2.25x3.5" | 2 | UN | DIMENSIONES 4 X 2,250 X 3,50 PULGADASFABRICNATENUMERO DE PARTE CF-4SRODAMIENTO DE RODILLOS CILINDRICOS
RODAMIENTOS Y COPLAS | 50113366 | CONO 683 | 1 | UN | FABRICANTE TIMKENNUMERO DE PARTE 683
RODAMIENTOS Y COPLAS | 50126587 | RODAMIENTO BOLA SKF 6018 | 3 | UN | CARACTERISTICAS ADICIONALES: FABRICANTE-2 NTN.FABRICANTE: SKFNUMERO PARTE : 6018RODAMIENTO DE BOLAS
RODAMIENTOS Y COPLAS | 50137143 | COPLA LADO CAJA PIÑONES MC-2 | 2 | UN | 4924-0900-500 RENOLDCOPLA LADO CAJA PIÑONES MC-2
RODAMIENTOS Y COPLAS | 50137802 | COPLA MC. 8.361597.D - 134 | 2 | UN | COPLA MC. 8.361597.D - 134Fabricante: MP FiltriRef: SGE-G60-M11-140
RODAMIENTOS Y COPLAS | 50137803 | COPLA MC. 8.361595.B - 134 | 3 | UN | COPLA MC. 8.361595.B - 134Fabricante: MP FiltriRef: SGE-51-M07-109
RODAMIENTOS Y COPLAS | 50137804 | COPLA MC. 8.361598.M - 114 | 3 | UN | COPLA MC. 8.361598.M - 114Fabricante: MP FiltriRef: SGE-A51-M08-109
RODAMIENTOS Y COPLAS | 50140958 | CUBETA TIMKEN 131400 | 4 | C/U | CUBETA TIMKEN 131400
RODAMIENTOS Y COPLAS | 50143955 | AMORTIGUADOR GOMA ACOPLAMIENTO KSB | 1 | UN | AMORTIGUADOR GOMA PARA ACOPLAMIENTO DE BOMBA KSB TMAÑO N°140LA UNIDAD CONSTA DE 6 PIEZAS = 1 SETNBR 80; PN 861P 140 ZN3207CPARTE: 00326398UBICACION: COLADA CONTINUAUSO:BOMBA KSB P-15A ; P-15B
RODAMIENTOS Y COPLAS | 50144921 | Rodamiento rodillos esféricos NTN 23226B | 4 | UN | (EN ZONAS MECANIZADAS),CON ACEITE CHESTERTON 740 O CON PINTURAANTICORROSIVA , SEGÚN CORRESPONDA .CADA REPUESTO DEBERÁ SER ENTREGADO IDENTIFICADO CON UN Nº DE PLANO Y Nºde carbones, Planta de Coque.DE ORDEN DE COMPRA , SOBRE O BAJO RELIEVE EN DONDEEje rotor Mezclador de carbones MIXER almacenamientoEL PROVEEDOR, DEBERÁ ENTREGAR LAS PIEZAS CON UNA PROTECCION (TOTAL) ÓLOS REPUESTOS DEBERÁN SER FABRICADOS DE ACUERDO CON ESPECIFICACIONES YMATERIALES INDICADOS EN EL PLANO.NO AFECTE LA VIDA UTIL.NUMERO DE PARTE: NTN 23226BRodamiento rodillos esféricosUSO:
RODAMIENTOS Y COPLAS | 50149857 | ELEMENTO GOMA ACOPLAMIENTO | 1 | UN | ACOPLAMIENTO BOMBA AOP TURBINA COPPUSASPIRADORAS DE GASELEMENTO GOMA ACOPLAMIENTO PARA ACOPLAMIENTO HRC F-110PLANO CAP D40-35-177PLANTA DE COQUE
RODAMIENTOS Y COPLAS | 50159776 | MEDIA COPLA 33-7459 | 2 | UN | HORNO DE COQUEMAQUINA EXTR PUERTAS COQUE NORTEMEDIA COPLA LADO PERFORACION 100mmMOTOR R BOB TRASLADO SURPLANO CAP 33-7459
RODAMIENTOS Y COPLAS | 50170319 | Acoplamiento motor reductor Bryn Donkin | 1 | UN | Acoplamiento motor reductor del compresor de gas BryanDonkingas Bryn Donkin A, B y CPART NUMBER : 35-2647Uso Acoplamiento de seguridad de los compresores de
RODAMIENTOS Y COPLAS | 54007255 | ACOPLAMIENTO MCH MANG 1/4" NPTF PARKER | 58 | UN | CERTIFICACION ARTICULO: SAE 100R2. EQUIPO: MANGUERA HIDRAULICA MATERIAL: ACERO NOMBRE DEL FABRICANTE: PARKER NUMERO PARTE FABRICANTE: 20130-4-4 RASGOS ESPECIALES: REUSABLE TAMAÑO NOMINAL ACOPLAMIENTO: 1/4 INH-1/4 INH MACHO NPTF TIPO CONEXION: ROSCAUNION MANGUERA HIDRAULICA
RODAMIENTOS Y COPLAS | 54008024 | MEDIA COPLA 3/4 6000WOG | 3 | UN | #N/A
RODILLOS | 52001658 | ROD.27X68 HIERRO DOBLE COL.ALTO CR 8C | 30 | UN | <(>,<)>0.010" diameter difference between both rolls.1) Work Rolls items 8C to be delivered in pairs with a maximum of2 and 3).2) Rolls to be delivered with sufficient stock to allow finish grinding27" x 68" Work Roll, as per CAP Drawing 26-16971 Rev. A. (Stands No. 13) The eccentricity (TIR), Young's modulus and Poisson's ratio must be3, 4 and 5; 4000 HP for stand Nº. 6. Maximum roll finishing speed, standand leaving stand Nº. 6 at 815 ºC, down to hot rolled coils of 0.06"as close as possible to the maximum diameter specified.Bodies: Rough groundcertified for all rolls.Couplings: Machined to size as per Dwg.CromoDrive: 6000 HP each for stands Nº. 1 and 2; 5000 HP each for stands Nº.Expected Tonnage: 80.000 MT under normal working conditions.Finished diameter: 27.1/2" plus 1/16" minus 000"Hardness: 65/80o Shore C Scleroscope StandardMaterial: Akers quality H-CR-R75, New grade name: CRONA / Hierro altomin. to 0.500" max. thickness. Water cooling at 250 psi.Necks: Completely finished groundNº. 6, 2740 fpm.NOTES:Roll to be used in a UNITED Six Stand 4-Hi Continuous Hot Strip MillRolling low carbon steel breakdowns of 1/2" min. to 1.1/4" max.Scrap diameter: 25.1/2"thickness by 23" min. to 43" max. width, entering stand Nº. 1 at 960 ºC
RODILLOS | 52001659 | ROD.27X68 HIERRO DOBLE COL.IT 8B 7,8TON | 28 | UN | <(>,<)>0.010" diameter difference between both rolls.1) Work Rolls items 8B to be delivered in pairs with a maximum of2) Rolls to be delivered with sufficient stock to allow finish grinding27" x 68" Work Roll, as per CAP Drawing 26-16971 . (Stands No. 4, 5 and3) The eccentricity (TIR), Young's modulus and Poisson's ratio must be3, 4 and 5; 4000 HP for stand Nº. 6. Maximum roll finishing speed, stand6).and leaving stand Nº. 6 at 815 ºC, down to hot rolled coils of 0.06"as close as possible to the maximum diameter specified.Bodies: Rough groundcertified for all rolls.Couplings: Machined to size as per Dwg.Drive: 6000 HP each for stands Nº. 1 and 2; 5000 HP each for stands Nº.Expected Tonnage: 90.000 MT under normal working conditions.Finished diameter: 27.1/2" plus 1/16" minus 000"Hardness: 70/80o Shore C Scleroscope StandardMaterial: Villares quality CI75Smin. to 0.500" max. thickness. Water cooling at 250 psi.Necks: Completely finished groundNº. 6, 2740 fpm.NOTES:Roll to be used in a UNITED Six Stand 4-Hi Continuous Hot Strip MillRolling low carbon steel breakdowns of 1/2" min. to 1.1/4" max.Scrap diameter: 25.1/2"thickness by 23" min. to 43" max. width, entering stand Nº. 1 at 960 ºC
RODILLOS | 51000009 | ROD.54x68 ACERO FORJADO IT.7B | 4 | UN | 1)-THE ECCENTRICITY (TIR), YOUNGS'S MODULUS AND1/2" MIN. TO 1.1/4" MAX. THICKNESS BY2) MANUFACTURERS MAY SUGGEST, BASED ON THEIR23" MIN. TO 43" MAX. WIDTH, ENTERING4-HI CONTINUOUS HOT STRIP MILL DRIVE:54" X 68" BACKUP ROLL, AS PER CAP DRAWING 26-169656000 HP EACH FOR STAND # 1 AND 2;5000 HPAS CLOSE AS POSSIBLE TO THE MAXIMUM DIAMETER SPECIFIED.ASSURED.BODIES : ROUGH GROUNDCERTIFIED FOR ALL ROLLS -ROLLS TO BE DELIVEREDDIFFERENT FROM THOSESPECIFIED ABOVE , ASEACH FOR STANDS # 3, 4 AND 5; 4000 HPEXPECTED TON. : 1.200.000 MT UNDER NORMAL WORKING CONDITIONSFINISHED DIA. : 54.1/2" + 1/8" - 000"FOR STAND # 6. MAXIMUN ROLL FINISHINGHARDNESS : 60/75 SHORE C SCLEROSCOPELONG AS EXPECTED TONNAGE INDICATED CAN BEMATERIAL : ALLOY FORGED STEELMAX.THICKNESS. WATER COOLING AT 250 psi.NECKS : COMPLET.FINISHED GROUNDNOTES :OWN EXPERIENCE, QUALITIES AND / OR HARDNESSPOISSON'S RATIO MUST BECERTIFIED FOR ALL ROLLSRod 54x68 Acero Forjado item 7BROLLED COILS OF 0.06" MIN. TO 0.500"ROLLING LOW CARBON STEEL BREAKDOWNS OFROLLS TO BE USED IN A UNITED SIX STANDSCRAP DIA. : 49"SPEED, STAND # 6, 2740 fpm.STAND # 1 AT 960 C DEGREES AND LEAVINGSTAND # 6 AT 815 C DEGREES, DOWN TO HOTWITH SUFFICIENT STOCK TO ALLOW FINISH GRINDING
RODILLOS | 52001663 | ¡¡NO USAR!! ROD.53X48 AC.FORJ.IT.9B 20T | 4 | UN
RODILLOS | 52001647 | ROD.12X17 HIERRO FUND. NODULAR IT. 18 | 179 | UN | BIRDSBORO 2-HI 12 INH BAR FINISHING MILL,IDENTIFICACION EQUIPO DEL QUE ES PARTE:LAMINADOR DE BARRAS TALCAHUANO.MATERIAL HIERRO FUND. NODULARNUMERO IDENTIFICADOR DE PLANO: 25-10340RODILLO DE LAMINACION 12X17 PULGADAS MC-18STANDS Nº. 13 AND 14. DRIVE: 1000 HP FOR BOTH STANDS.
RODILLOS | 52001655 | ROD.14X27 HIERRO FUND. NODULAR IT. 15 | 72 | UN | BIRDSBORO 2-HI 14 INH MERCHANT BAR ROUGHING MILL,IDENTIFICACION EQUIPO DEL QUE ES PARTE:LAMINADOR DE BARRAS TALCAHUANONOMBRE DEL FABRICANTE: CAP,NUMERO IDENTIFICADOR DE PLANO: 25-12024 MC15,RODILLO DE LAMINACION ,STANDS Nº. 8, 9 AND 10. DRIVE: 400 HP FOR STAND
RODILLOS | 52001670 | ROD.34X100 HIERRO DOBLE COL.ALTO CR IT5B | 5 | UN | -ROLLS TO BE DELIVERED -THE ECCENTRICITY (TIR ), YOUNGS'S MODULUS AND 000" ASSURED. CERTIFIED FOR ALL ROLLS COPE DIAMETER DIFFERENCE BE- DIFFERENT FROM THOSE DWG. ETER SPECIFIED. GE INDICATED CAN BE ING AS CLOSE AS POSSI- LE TO THE MAXIMUM DIAM- LONG AS EXPECTED TONNA- OWN EXPERIENCE, QUALI- POISSON'S RATIO MUST BE S WITH A MAX. OF 0.080" SPECIFIED ABOVE , AS SUGGEST, BASED ON THEIR TIES AND / OR HARDNESS TO ALLOW FINISH GRIND- TO BE DELIVERED IN PAIR TWEEN BOTH ROLLS. WITH SUFFICIENT STOCK WORKING CONDITIONS 2) MANUFACTURERS MAY IDENTIFICATION INSPECTION CARTIFICATE2000 psi AND WATER COOLING AT 35 TO 10034" X 100" TOP AND BOTTOM ROLLS, AS PER50% MAX. WATER SPRAY SCALE BREAKER AT6000 HP. ROLL SPEED OF 600 fpm. TOP ANDBODIES : ROUGH GROUNDBOTTOM DRIVEN ONLY.BREAKDOWN AND PLATE MILL, DRIVE:CAP DRAWING 26-4372-ACKNESS BY 23" MIN. TO 81" MAX.WIDTH,COUPLINGS : MACHINED TO SIZE AS PEREVERY DELIVERY MUST COME WITH A CERTIFICATE STATING THATEXPECTED TON. : 300.000 MT UNDER NORMALFINISHED DIA. : 34.1/4" PLUS 1/8" MINUSHARDNESS : 60/75 SHORE C SCLEROS-HAVE BEEN MET. THE CERTIFICATE CAN EITHER BE ISSUED BY THEHOT ROLLED PLATE OF 1/4" TO 2" MAX. THI-INDICATING SUPPLIER NAME, PURCHASE ORDER NUMBER, ITEMMATERIAL : HIGH CHROMIUM ALLOYMAX. THICKNESS BY 23" MIN. TO 43" MAX.MIN. TO 6.1/2 MAX. THICKNESS BY 23"MIN. TO 78.3/4" MAX. WIDTH AT 850 C DEG-NECKS : COMPLET.FINISHED GROUNDNOTES : 1)-TOP AND BOTTOM ROLLSNUMBER AND PACKAGE WEIGHT.OR TO BREAKDOWNS OF 1/2" MIN. TO 1.1/4"psi.REES MIN. TO 1200C DEGREES MAX., DOWN TOREF.: ITEM 5BROLLING LOW CARBON STEEL SLABS OF 3"ROLLS TO BE USED IN A UNITED 3-HI INTERMEDIATESCRAP DIA. : 32"SUPPLIER'S OUR QUALITY CONTROL DEPARMENT OR BY AN INDEPENDENT,THE PACKAGE SHOULD HAVE TWO MARKING, FRONT AND SIDE,THE PHYSICAL, CHEMICAL AND DIMENSIONAL SPECIFICATIONS ORDERERWELL RESPECTED CERTIFYING ORGANIZATION.WIDTH. REDUCTION PER PASS: 15% MIN. TO
RODILLOS | 52001665 | ROD.53X48 HIERRO FUND.IT.12 | 2 | UN
RODILLOS | 52001671 | ROD.22X100 HIERRO DOBLE COL.IT.6A 6,4TO | 9 | UN | -THE ECCENTRICITY (TIR ), YOUNGS'S MODULUS AND 1/16" ASSURED. BLE TO THE MAXIMUM DIA- CERTIFIED FOR ALL ROLLS COPE DIFFERENT FROM THOSE DWG. GE INDICATED CAN BE GRAIN IRON ING AS CLOSE AS POSSI- LONG AS EXPECTED TONNA- METER SPECIFIED. OWN EXPERIENCE, QUALI- POISSON'S RATIO MUST BE SPECIFIED ABOVE , AS SUGGEST, BASED ON THEIR TIES AND / OR HARDNESS TO ALLOW FINISH GRIND- WITH SUFFICIENT STOCK WORKING CONDITIONS 2) MANUFACTURERS MAY IDENTIFICATION INSPECTION CARTIFICATE2000 psi AND WATER COOLING AT 35 TO 10022" X 100" MIDDLE ROLL, AS PER CAP DRAW-50% MAX. WATER SPRAY SCALE BREAKER AT6000 HP. ROLL SPEED OF 600 fpm. TOP ANDBODIES : ROUGH GROUNDBOTTOM DRIVEN ONLY.ÇEF.: ITEM 6ACKNESS BY 23" MIN. TO 81" MAX.WIDTH<(>,<)>COUPLINGS : MACHINED TO SIZE AS PEREVERY DELIVERY MUST COME WITH A CERTIFICATE STATING THATEXPECTED TON. : 50.000 MT UNDER NORMALFINISHED DIA. : 22.3/4" PLUS 000" MINUSHARDNESS : 70/80 SHORE C SCLEROS-HAVE BEEN MET. THE CERTIFICATE CAN EITHER BE ISSUED BY THEHOT ROLLED PLATE OF 1/4" TO 2" MAX. THI-INDICATING SUPPLIER NAME, PURCHASE ORDER NUMBER, ITEMING 26-A3914 REV. CINTERMEDIATE BREAKDOWN AND PLATEMATERIAL : DOUBLE POURED NICKELMAX. THICKNESS BY 23" MIN. TO 43" MAX.MILL, DRIVE:MIN. TO 6.1/2 MAX. THICKNESS BY 23"MIN. TO 78.3/4" MAX. WIDTH AT 850 C DEG-NECKS : COMPLET.FINISHED GROUNDNOTES : 1)-ROLLS TO BE DELIVEREDNUMBER AND PACKAGE WEIGHT.OR TO BREAKDOWNS OF 1/2" MIN. TO 1.1/4"psi.REES MIN. TO 1200C DEGREES MAX., DOWN TOROLLING LOW CARBON STEEL SLABS OF 3"ROLLS TO BE USED IN A UNITED 3-HISCRAP DIA. : 20.300SUPPLIER'S OUR QUALITY CONTROL DEPARMENT OR BY AN INDEPENDENT<(>,<)>THE PACKAGE SHOULD HAVE TWO MARKING, FRONT AND SIDE<(>,<)>THE PHYSICAL, CHEMICAL AND DIMENSIONAL SPECIFICATIONS ORDERERWELL RESPECTED CERTIFYING ORGANIZATION.WIDTH. REDUCTION PER PASS: 15% MIN. TO
RODILLOS | 52001666 | ROD.19X48 ACERO FORJADO IT. 13 | 8 | UN
RODILLOS | 52000855 | ANILLO 200X72 CARBURO TUNGSTENO IT20A-85 | 90 | UN | (FUNDICIONES NC) 15% CO 85% WC OR SIMILAR FINISHED DIAMETER: 212 (MM) BGV 200/160/800/1200 RPM CSH REFERENCE ITEM-20A-85 INFORMACION ADICIONAL: OTROS NUMEROS DE PLANO MATERIAL: TUNGSTEN CARBIDE NUMERO DE PLANO: RS-1426 MC-A RING 200 X 72 MM SCRAP DIAMETER: 191 (MM) STANDS N° 17 AND 18. USO: DANIELI CONTINUOUS MILL WIDTH: 72 MM
RODILLOS | 52000836 | ANILLO 160X62 CARBURO TUNGSTENO IT20B-70 | 170 | UN | (FUNDICIONES NC) 30% CO-70% WC FOR OR SIMILAR BGV 200/160/800/1200 RPM CSH REFERENCE ITEM-20B-70 FABRICANTE: CAP FINISHED DIAMETER: 166 (MM) INFORMACION ADICIONAL: OTROS NUMEROS DE PLANO MATERIAL: TUNGSTEN CARBIDE NUMERO DE PLANO: RS-1426 RING 160 X 62 MM SCRAP DIAMETER: 150 (MM) WIDTH: 62 MM STANDS N° 19, 20, 21, 22 AND 23. USO: DANIELI CONTINUOUS MILL
RODILLOS | 52004130 | ROD.IT.31 REF.GCC 6548 800-700 NP 53-58 | 22 | UN | CÓDIGO DEL RODILLO GCC 6548DANIELLI 2 HI GCC 6548 BAR ROUGHER MILL, RASDIMENSIÓN NOMINAL (mm) 700 x 800DUREZA SH C 53 – 58IDENTIFICACION EQUIPO DEL QUE ES PARTE:Material SG Pearlitic Nodular Pearlitic Cast IronNO-65-006 Revisión 0:NUMERO IDENTIFICADOR DE PLANO: 6.172635.R REV.1,NUMERO PARTE: 6548 800-700 NP 53-58,Ø Máx. (mm) 700Ø Min. (mm) 600Peso estimado: 2.834 Kgs. c/uPLANO CAP: D40-15-591RODILLO DE LAMINACION ITEM 31SL 1-2TL TD
RODILLOS | 52004480 | ROD.Nº35 GCC4334 600-370 SG3U-HSS U75-80 | 22 | UN | CÓDIGO DEL RODILLO GCC 4334DANIELLI 2 HI GCC 4334 BAR FINISH MILLDIMENSIÓN NOMINAL (mm) 370 x 600DUREZA SH C 75-80FABRICANTE BRCIDENTIFICACION EQUIPO DEL QUE ES PARTE:Material SG3U - HSS UltraNO-65-006 Revisión 0:NUMERO IDENTIFICADOR DE PLANO: 6.172635.R REV.1,NUMERO PARTE: 4334 600-370 HSS 75-80Ø Máx. (mm) 370Ø Min. (mm) 320Peso estimado: 676 Kgs. c/uPLANO CAP: D40-15-588RODILLO DE LAMINACION ITEM 35SL 18TL TT
RODILLOS | 52001656 | ROD.14X22 HIERRO FUND. NODULAR IT. 16 | 58 | UN | BIRDSBORO 2-HI 14 INH MERCHANT BAR INTERMEDIATE MILL,IDENTIFICACION EQUIPO DEL QUE ES PARTE:LAMINADOR DE BARRRAS TALCAHUANONOMBRE DEL FABRICANTE: CAP,NUMERO IDENTIFICADOR DE PLANO: RS-1341 MC-16,RODILLO DE LAMINACIONSTANDS Nº 11 AND 12, DRIVE: 900 HP FOR BOTH
RODILLOS | 52004135 | ROD.Nº33D REF.GCC5543 700-480NABM73-76BH | 26 | UN | CÓDIGO DEL RODILLO GCC 5543DANIELLI 2 HI GCC 5543 BAR INTERMEDIATEDIMENSIÓN NOMINAL (mm) 480 x 700DUREZA SH C 73 - 76IDENTIFICACION EQUIPO DEL QUE ES PARTE:Material CCdplx S.G.A. Nodular Acicular Bainitic MartensiticNO-65-006 Revisión 0:NOMBRE DEL FABRICANTE: DANIELI,NUMERO IDENTIFICADOR DE PLANO: 6.172635.R REV.1,NUMERO PARTEFABRICANTE: 5543 700-480 NABM 73-76 BH,Ø Máx. (mm) 480Ø Min. (mm) 410Peso estimado: 1.268 Kgs. c/uPLANO CAP: D40-15-590RODILLO DE LAMINACION ITEM 33DSL 10 - 12TL TI
RODILLOS | 52004131 | ROD.Nº 32 REF.GCC 6548 800-600 NP 53-58 | 18 | UN | CÓDIGO DEL RODILLO GCC 6548DANIELLI 2 HI GCC 6548 BAR ROUGHER MILL, RASDIMENSIÓN NOMINAL (mm) 600 x 800DUREZA SH C 53 – 58IDENTIFICACION EQUIPO DEL QUE ES PARTE:Material SG Pearlitic Nodular Pearlitic Cast IronNO-65-00- Revisión 0:NOMBRE DEL FABRICANTE: DANIELI,NUMERO IDENTIFICADOR DE PLANO: 6.172635.R REV.1,NUMERO PARTE FABRICANTE: 6548 800-600 NP 53-58,Ø Máx. (mm) 600Ø Min. (mm) 515Peso estimado: 2.450 Kgs. c/uPLANO CAP: D40-15-591RODILLO DE LAMINACION ITEM 32SL 3 – 4 - 5TL TD
RODILLOS | 52001648 | ANILLO 650X300 HIERRO FUND.NOD IT.14B | 40 | UN | 172214HI01. 300 X 650 MMT ROLL ANILLO AJUSTE AS PER CAP DWG. RD-1-40 MK-B C.S.H.'S REFERENCE ITEM 14B CARACTERISTICAS ADICIONALES: NOTA: UNO DE LOS RODILLOS CUBIERTOS POR DRIVE: 400 5J. ROLL SPEED OF 4 TO 48 RPM. ESTA ORDEN CORRESPONDE A LA REPOSICION DEL RECLAMO CSH NO. 2578 DE OC FINISHED DIAMETER: 670 MMT PLUS 1 MMT MINUS 0 HARDNESS: 50/55 DD SHORE C SCLEROSCOPE STANDARD MATERIAL: NODULAR PEARLITIC CAST IRON (SCNP-53) NOMBRE DEL FABRICANTE: CAP NUMERO IDENTIFICADOR DE PLANO: RD-1-40 MC-B RASGOS ESPECIALES: ANILLO 650X300 HIERRO FUND.NOD.PERLITICO IT.14B RINGS TO BE USED IN DANIELI ROUGHING BLOCK ROLLING STEEL BILLETS OF 150X150 mm SCRAP DIAMETER: 580 MMT
RODILLOS | 52000835 | ANILLO 160X62 CARBURO TUNGSTENO IT20B-85 | 92 | UN | (FUNDICIONES NC) 15% CO-85% WC FOR SMOOTH OR SIMILAR BGV 200/160/800/1200 RPM CSH REFERENCE ITEM-20B-85 FABRICANTE: CAP FINISHED DIAMETER: 166 (MM) SCRAP DIAMETER: 150 (MM) WIDTH: 62 MM INFORMACION ADICIONAL: OTROS NUMEROS DE PLANO MATERIAL: TUNGSTEN CARBIDE NUMERO DE PLANO: RS-1426 MC-B RING 160 X 62 MM STANDS N° 19-20-21-22 AND 23. USO: DANIELI CONTINUOUS MILL
RODILLOS | 52004136 | ROD.Nº34A REF.GCC 4334 600-370 NA 67-73 | 26 | UN | CÓDIGO DEL RODILLO GCC 4334DANIELLI 2 HI GCC 4334 BAR FINISH MILL, RASGDIMENSIÓN NOMINAL (mm) 370 x 600DUREZA SH C 67 – 73IDENTIFICACION EQUIPO DEL QUE ES PARTE:Material SG Acicular Nodular Acicular Cast IronNO-65-006 Revisión 0:NUMERO IDENTIFICADOR DE PLANO: 6.172635.R REV.1,NUMERO PARTE: 4334 600-370 NA 67-73,Ø Máx. (mm) 370Ø Min. (mm) 320Peso estimado: 676 Kgs. c/uPLANO CAP: D40-15-588RODILLO DE LAMINACION ITEM 34ASL 13 - 17TL TT
RODILLOS | 52001669 | ROD.18X24 HIERRO FUND. NODULAR IT. 14 | 18 | UN | DIMENSIONES 18X24"MATERIAL HIERRO FUNDIDO NODULARPLANO CAP RS-218 IT. 14RODILLO DE LAMINACION
RODILLOS | 52004138 | ROD.Nº34D REF.GCC4334 600-370NABM73-76BH | 18 | UN | CÓDIGO DEL RODILLO GCC 4334DANIELLI 2 HI GCC 4334 BAR FINISH MILLDIMENSIÓN NOMINAL (mm) 370 x 600DUREZA SH C 73-76FABRICANTE DANIELLIIDENTIFICACION EQUIPO DEL QUE ES PARTE:Material CCDplx S.G.A Nodular Acicular Bainitic MartensiticNO-65-006 Revisión 0:NUMERO IDENTIFICADOR DE PLANO: 6.172635.R REV.1,NUMERO PARTE: 4334 600-370 NABM 73-76 BH,Ø Máx. (mm) 370Ø Min. (mm) 320Peso estimado: 676 Kgs. c/uPLANO CAP: D40-15-588RODILLO DE LAMINACION ITEM 34DSL 18TL TT
RODILLOS | 52000856 | ANILLO 200X72 CARBURO TUNGSTENO IT20A-70 | 23 | UN | (FUNDICIONES NC) 30% CO 70% WC OR SIMILAR FINISHED DIAMETER: 212 (MM) BGV 200/160/800/1200 RPM CSH REFERENCE ITEM-20A-70 INFORMACION ADICIONAL: OTROS NUMEROS DE PLANO MATERIAL: TUNGSTEN CARBIDE NUMERO DE PLANO: RS-1426 MC-A RING 200 X 72 MM SCRAP DIAMETER: 191 (MM) WIDTH: 72 MM STANDS N° 17 AND 18. USO: DANIELI CONTINUOUS MILL
RODILLOS | 52001649 | ANILLO 480X215 HIERRO FUND.NOD IT.14C | 33 | UN | 0.5 MMT DIAMETER DIFFERENCE BETWEEN BOTH ROLLS. 215 X 480 MMT ROLL AS LONG AS EXPECTED TONNAGE INDICATED CAN BE ASSURED. AS PER CAP DWG. RD-1-40 MK-C DRIVE: 400 5J. ROLL SPEED OF 4 TO 48 RPM. HIERRO FUND.NOD.PERLITICO IT.14C C.S.H.'S QUALITIES AND/OR HARDNESS DIFFERENT FROM THOSE SPECIFIED ABOVE REFERENCE ITEM 14C RINGS TO BE USED IN DANIELI ROUGHING BLOCK ROLLING STEEL BILLETS OF 150 X 150 MMT1) ROLLS TO BE DELIVERED IN PAIRS WITH A MAXIMUM OF2) ROLLS TO BE DELIVERED WITH SUFFICIENT STOCK TOALLOW FINISH GRINDING AS CLOSE AS POSSIBLE TO THEANILLO AJUSTECARACTERISTICAS ADICIONALES: NOTES:FINISHED DIAMETER: 500 MMT PLUS 1 MMT MINUS 0HARDNESS: 55/60 DD SCLEROSCOPE STANDARDMATERIAL: NODULAR PEARLITIC CAST IRONMAXIMUM DIAMETER SPECIFIED.3) MANUFACTURERS MAYNOMBRE DEL FABRICANTE: CAPNUMERO IDENTIFICADOR DE PLANO: RD-1-40 MC-CRASGOS ESPECIALES: ANILLO 480X215SCRAP DIAMETER: 430 MMTSUGGEST BASED ON THEIR OWN EXPERIENCE
RODILLOS | 52000909 | ANILLO 160X32 CARBURO TUNGSTENO IT20D-90 | 54 | UN | (FUNDICIONES NC) 10% CO 90% WC OR SIMILAR BGV 200/160/800/1200 RPM CSH REFERENCE ITEM-20D-90 FABRICANTE: CAP FINISHED DIAMETER: 166 (MM) SCRAP DIAMETER: 150 MM INFORMACION ADICIONAL: OTROS NUMEROS DE PLANO MATERIAL: TUNGSTEN CARBIDE NUMERO DE PLANO: RS-1426 D RING 160 X 32 MM STANDS N° 24-25 AND 26. USO: DANIELI CONTINUOUS MILL WIDTH: 32 MM
RODILLOS | 52001648 | ANILLO 650X300 HIERRO FUND.NOD IT.14B | 9 | UN | 172214HI01. 300 X 650 MMT ROLL ANILLO AJUSTE AS PER CAP DWG. RD-1-40 MK-B C.S.H.'S REFERENCE ITEM 14B CARACTERISTICAS ADICIONALES: NOTA: UNO DE LOS RODILLOS CUBIERTOS POR DRIVE: 400 5J. ROLL SPEED OF 4 TO 48 RPM. ESTA ORDEN CORRESPONDE A LA REPOSICION DEL RECLAMO CSH NO. 2578 DE OC FINISHED DIAMETER: 670 MMT PLUS 1 MMT MINUS 0 HARDNESS: 50/55 DD SHORE C SCLEROSCOPE STANDARD MATERIAL: NODULAR PEARLITIC CAST IRON (SCNP-53) NOMBRE DEL FABRICANTE: CAP NUMERO IDENTIFICADOR DE PLANO: RD-1-40 MC-B RASGOS ESPECIALES: ANILLO 650X300 HIERRO FUND.NOD.PERLITICO IT.14B RINGS TO BE USED IN DANIELI ROUGHING BLOCK ROLLING STEEL BILLETS OF 150X150 mm SCRAP DIAMETER: 580 MMT
RODILLOS | 52000839 | ANILLO 160X32 CARBURO TUNGSTENO IT20D-85 | 30 | UN | (FUNDICIONES NC) 15% CO 85% WC OR SIMILAR BGV 200/160/800/1200 RPM CSH REFERENCE ITEM-20D-85 FABRICANTE: CAP FINISHED DIAMETER: 166 (MM) SCRAP DIAMETER: 150 MM INFORMACION ADICIONAL: OTROS NUMEROS DE PLANO MATERIAL: TUNGSTEN CARBIDE NUMERO DE PLANO: RS-1426B MC-D RING 160 X 32 MM STANDS N° 24-25 AND 26. USO: DANIELI CONTINUOUS MILL WIDTH: 32 MM
RODILLOS | 50052372 | CILINDRO HID ROTATORIO 75/35/10 364 | 3 | UN | ANACONJUNTO CILINDRO:
RODILLOS | 52000838 | ANILLO 160X32 CARBURO TUNGSTENO IT20D-94 | 22 | UN | (FUNDICIONES NC) 6% CO 94% WC OR SIMILAR BGV 200/160/800/1200 RPM CSH REFERENCE ITEM-20D-94 FABRICANTE: CAP FINISHED DIAMETER: 166 (MM) INFORMACION ADICIONAL: OTROS NUMEROS DE PLANO MATERIAL: TUNGSTEN CARBIDE NUMERO DE PLANO: RS-1426B MC-D RING 160 X 32 MM SCRAP DIAMETER: 150 (MM) WIDTH: 32 MM STANDS N° 24-25 AND 26. USO: DANIELI CONTINUOUS MILL
RODILLOS | 54005356 | PIEDRA ESMERIL RECTA 750X80X305MM | 11 | UN | CARACTERISTICAS ADICIONALES: EL BULTO DEBE TENER DOS MARCAS ESTE CERTIFICADO PUEDE SER EMITIDO POR EL DEPARTAMENTO DE CONTROL FRONTAL Y LATERAL INDICANDO EL NOMBRE DEL PROVEEDOR LA ENTREGA DEBE ACOMPAÑAR UN CERTIFICADO INDICANDO QUE LAS Nº DE ITEM Y PESO RESPECTIVO Nº DE ORDEN DE COMPRA QUÍMICAS Y DIMENSIONALES SON LAS SOLICITADAS750 x 80 x 305 mm.CARACTERISTICAS FÍSICASINDEPENDIENTE.NORTON: 2SGC36.4JB24PIEDRA ESMERIL RECTA (FORMA 1),PROPIO DEL PROVEEDOR U OTRO ORGANISMO DE CERTIFICACION CONOCIDO E
RODILLOS | 52000837 | ANILLO 160X44 CARBURO TUNGSTENO IT. 20C | 21 | UN | (FUNDICIONES NC) 15% CO-85% WC OR SIMILAR BGV 200/160/800/1200 RPM CSH REFERENCE ITEM-20C FABRICANTE: CAP FINISHED DIAMETER: 166 (MM) INFORMACION ADICIONAL: OTROS NUMEROS DE PLANO MATERIAL: TUNGSTEN CARBIDE NUMERO DE PLANO: RS-1426 MC-C RING 160 X 44 MM SCRAP DIAMETER: 150 (MM) WIDTH: 44 MM STAND N° 19. USO: DANIELI CONTINUOUS MILL
RODILLOS | 50046211 | MUELA DIAMANTADA PRODUCTO 12MM. | 130 | UN | NUMERO DE PLANO: RS-1464 REV.F MC-12 USO: MAQUINA RIVETEADORA ATOMATMUELA DIAMANTADA PRODUCTO 12 MM.
RODILLOS | 54005401 | PIEDRA ESMERIL RECTA 36X4X20 | 14 | UN | CERTIFICADO CALIDAD: CADA ENTREGA DEBERA PORTAR CERTIFICADOCONTROL DE CALIDAD DE PROVEEDOR O POR UNA ENTIDAD CERTIFICADORADESIGNACION TIPO/MODELO: TIPO 1ESTABLECIENDO QUE LAS ESPECIFICACIONES FISICAS, QUIMICAS Y DIMENSIONALESESTILO DE LA PIEDRA: RECTA (TIPO 1)IDENTIFICACION: BULTO DEBERA MOSTRAR DOS (2) MARCAS: FRONTALES YINDEPENDIENTE Y RECONOCIDA.LATERALES INDICANDO NOMBRE PROVEEDOR, NUMERO DE PEDIDO, NUMERO DE ITEM YMEDIDAS 36 X 4 X 20ORDENAS HAN SIDO CUMPLIDAS. CERTIFICADO PUEDE SER EXTENDIDO POR DEPTO.PESO DEL BULTO.PIEDRA ESMERILAR RECTA NORTON P/N 38A30KVS
RODILLOS | 50141676 | MANDRIL D95 HERKULES 2 | 1 | UN | (MANDRIL PIEDRA) CONSISTING OF YOUR PARTS 1 TO 6 FABRICANTE: Herkules Maschinenfabrik NUMERO DE PARTE: 081403 clamping arbor D95 USO: RECTIFICADORA MARCA HERKULES N° 2GRINDING WHEEL
RODILLOS | 54031170 | Herramienta para Ribeteado Producto 8 mm | 110 | UN | AGLOMERANTE GALVANICOGRANULADO DEL DIAMENTE D181MARCA WINTERMUELA DIAMANTADA CON VASTAGO P/RIBETEAR 8 MM.SEGUN PLANO RS-1884
RODILLOS | 54004024 | MUELA DIAMANTADA C/VASTAGO 8MM | 110 | UN | NUMERO DE PLANO: RS-1464 REV.F MC-8 USO: MAQUINA RIVETEADORA ATOMATMC-8MUELA DIAMANTADA CONVASTAGO P/RIBETEAR 8 MM. SEGUN PLANO RS 1464-F MC-8
RODILLOS | 50046210 | MUELA DIAMANTADA PRODUCTO 10MM. | 90 | UN | NUMERO DE PLANO: RS-1464 REV.F MC-10USO: MAQUINA RIVETEADORA ATOMATMUELA DIAMANTADA PRODUCTO 10 MM.
RODILLOS | 54021130 | PIEDRA ESMERIL RECTA 750X80X305MM | 8 | UN | ICADO INDICANDO QUE LAS CARACTERISTICAS FÍSICASLATERALOTAL -3: 12 INHPIEDRAR EL DEPARTAMENTO DE CONTROL PROPIO DEL PROVEEDOR U OTRO ORGANISMO DE CERTIFICACION CONOCIDO E INDEPENDIENTE.
RODILLOS | 54005355 | PIEDRA ESMERIL REC. A80IVS 750X80X305MM | 8 | UN | DESIGNACION TIPO/MODELO: 1 ESMERILAR ESTILO DE LA PIEDRA: RECTA(FORMA 1), MEDIDAS 750 x 80 x 305 mm. NOMBRE DEL FABRICANTE: NORTON NUMERO PARTE FABRICANTE: A80IVSPIEDRA
RODILLOS | 50039125 | ELEMENTO ENCLAVADOR D65X95X10 HERKULES | 6 | UN | B3021.065.005.095,00CLAMPING ELEMENT D65 X95X10Cust. Tariff No: 8466 20 20For the existing:MASCHINENFABRIK HERKULESMODEL: HS-2SERIAL: 74870 (1990)
RODILLOS | 52003822 | PIEDRA ESMERIL RECTA 36X4X20 | 3 | UN | Fabricante: NORTONPIEDRA 36”x 4” x 20” REF. 2NQC3639JB24
RODILLOS | 52003699 | CILINDRO P/ RIBETEADORA PLANET 36 MM | 109 | UN | LAMINADOR DE BARRAS. NUMERO DE PLANO: RS-573-E MC-H USO: MAQUINA RIVETEADORA PLANETCILINDRO PARA RIBETEADORA PLANET 36 MM. MC-H
RODILLOS | 50142201 | TAMBOR MAGNETICO 70-90003-15F | 2 | UN | Filtro Barnes Modelo MPE 25, Usado en rectificadoras Cincinnati 1 y2, Farrel y Herkules 1Item 3 Pagina C-37TAMBOR MAGNETICO 70-90003-15F
RODILLOS | 54003157 | FORMA DIA. RED. D3-39-R3.8-M | 3 | UN | Ángulo Salida:25°Dimensión: 200XJ160X14X127diseño - Mc Anillo-Forma- Tipo LigaEspecificación: D126-MU-SECUR-WRFabricante: TYROLITFORMA DIAMANTADA REDONDO D3-39-R3,8-M-200XJ160X14X127Forma: 14FE1Mc Anillo: D3N° diseño: 39N° Plano: RD-15-104 REV.JN° tipo:Observación Datos mínimos a registrar en la muela: Radio-N° Plano-N°Profundidad sección de diamante: 3mmRadio: R3.8 mmRPM autorizada: 6010 m/minTipo de Liga: MVelocidad periférica máxima: 63 m/s
RODILLOS | 54003888 | FORMA DIAM. OVALO E4-47-R21,8-M | 2 | UN | Ángulo Salida ----Dimensión 200x33x127diseño - Mc Anillo-Forma- Tipo LigaEspecificación D126MPFabricante TYROLITForma 9FF1 4574RFORMA DIAMANTADA ÓVALO E4-47-R21,8-M- 200x33x127Mc Anillo E4N° diseño 47N° Plano RD-15-104 REV.JN° tipo 795930Observación Datos mínimos a registrar en la muela: Radio-N° Plano-N°Profundidad sección de diamante: 3mmRadio R21,8 mmRPM autorizada 6010m/minTipo de Liga MVelocidad periférica máxima 63m/s
RODILLOS | 54003966 | FORMA DIAM.RED. D4-41-R3,185-M | 3 | UN | Ángulo de salida 20°Dimensión 200XJ160X12X127diseño - Mc Anillo-Forma- Tipo LigaEspecificación D126-MP-SECUR-WRFabricante TYROLITForma 14FE1FORMA DIAMANTADA REDONDO-D4-41-R3,185-M-200XJ160X12X127Mc Anillo D4N° diseño 41N° Plano RD-15-104 REV.JN° tipo 378266Observación Datos mínimos a registrar en la muela: Radio-N° Plano-N°Profundidad sección de diamante: 3mmRadio R3.185 mmRPM autorizada 6010 m/minTipo de Liga MVelocidad periférica máxima 63 m/s
RODILLOS | 54012435 | FORMA DIAM.RED. B8-53-R3,85-M HORMIG. | 2 | UN | Ángulo de salida: 10°Código SAP SG-Winter: 7958700917Dimensión:200XJ160X12X127diseño - Mc Anillo-Forma- Tipo LigaEspecificación: D126-MP-SECUR-WRFabricante: TYROLITFORMA DIAMANTADA REDONDO-B8-53-R3,85-M-200XJ160X12X127Forma: 14FE1Mc Anillo:B8N° diseño:53N° Plano:RD-15-104 REV.JN° tipo:378266Observación: Datos mínimos a registrar en la muela: Radio-N° Plano-N°Profundidad sección de diamante:3 mmRadio: R3.85 mmRPM autorizada: 6010 m/minTipo de Liga: MVelocidad periférica máxima:63 m/s
RODILLOS | 54003180 | FORMA DIAM.RED.B6-22-R4,31-M200XJ160X127 | 2 | UN | Ángulo Salida: 25°Dimensión:200XJ160X12X127diseño - Mc Anillo-Forma- Tipo LigaEspecificación: D126C75M112Fabricante: TYROLITFORMA DIAMANTADA REDONDO B6-22-R4,31-M-200XJ160X12X127Forma: 14FE1Mc Anillo: B6N° diseño: 22N° Plano: RD-15-104 REV.JN° tipoObservación Datos mínimos a registrar en la muela: Radio-N° Plano-N°Profundidad sección de diamante: 3 mmRadio: R4,31RPM autorizada: 6010 m/minTipo de Liga: MVelocidad periférica máxima: 63 m/s
RODILLOS | 54003177 | FORMA DIAMANTADA B1b-20-R5,6-M | 2 | UN | Ángulo Salida:25°Dimensión:200XJ160X18X127diseño - Mc Anillo-Forma- Tipo LigaEspecificación:D126MP SECUR - WRFabricante: TYROLITFORMA DIAMANTADA REDONDO B1b-20-R5,6-M- 200XJ160X18X127Forma: 14FE1Mc Anillo: B1bN° diseño: 20N° Plano:RD-15-104 REV.JN° tipoObservación Datos mínimos a registrar en la muela: Radio-N° Plano-N°Profundidad sección de diamante: 3 mmRadio: R5,6RPM autorizada: 6010 m/minTipo de Liga: MVelocidad periférica máxima:63 m/s
RODILLOS | 54003891 | FORMA DIAM. ÓVALO A2-31-R17,5 -M | 2 | UN | Ángulo Salida ----Dimensión 200x27x127 - 27diseño - Mc Anillo-Forma- Tipo LigaEspecificación D126-MP - SECUR - WRFabricante TYROLITForma 9FF1FORMA DIAMANTADA ÓVALO A2-31-R17,5 -M-200x27x127 - 27Mc Anillo A2N° diseño 31N° Plano RD-15-104N° tipo 525359Observación Datos mínimos a registrar en la muela: Radio-N° Plano-N°Profundidad sección de diamante: 3mmRadio R17.5 mmRPM autorizada 6010 m/minTipo de Liga MVelocidad periférica máxima 63 m/s
RODILLOS | 54003908 | FORMA DIAMANTADA E5-48-R9,9-M | 2 | UN | Ángulo Salida:25°Código SAP SG-Winter: 66260395916Dimensión:200X22X127diseño - Mc Anillo-Forma- Tipo LigaEspecificación:D126C75M112Fabricante:TYROLITFORMA DIAMANTADA REDONDO E5-48-R9,9-M- 200X22X127Forma: 1FE1Mc Anillo: E5N° diseño: 48N° Plano:RD-15-104 REV.JN° tipoObservación Datos mínimos a registrar en la muela: Radio-N° Plano-N°Profundidad sección de diamante:3 mmRadio:9,9RPM autorizada: 6010 m/minTipo de Liga: MVelocidad periférica máxima: 63 m/s
RODILLOS | 54003159 | FORMA DIAM. RED. E2-16-R8,85 | 2 | UN | Ángulo de salida:25°Dimensión:200XJ160X20X127diseño - Mc Anillo-Forma- Tipo LigaEspecificación:D126-MP-SECUR-WRFabricante:TYROLITForma 14FE1FORMA DIAMANTADA REDONDO-E2-16-R8,85-200XJ160X20X127Mc Anillo:E2N° diseño:16N° Plano:RD-15-104 REV.JN° tipoObservación Datos mínimos a registrar en la muela: Radio-N° Plano-N°Profundidad sección de diamante:3 mmRadio: R8.85RPM autorizada:6010 m/minTipo de Liga: MVelocidad periférica máxima:63 m/s
RODILLOS | 54003996 | FORMA DIAM. D5-51-R4,06-M | 2 | UN | Ángulo Salida 25°Dimensión: 200XJ160X12X127diseño - Mc Anillo-Forma- Tipo LigaEspecificación: D126-MP SECUR-WRFabricante: TYROLITFORMA DIAMANTADA D5-51-R4,06-M- 20XJ160X12X127Forma: 14FE1Mc Anillo: D5N° diseño: 51N° Plano:RD-15-104 REV.JN° tipoObservación: Datos mínimos a registrar en la muela: Radio-N° Plano-N°Profundidad sección de diamante: 3 mmRadio: R4,06 mmRPM autorizada: 6010 m/minTipo de Liga: MVelocidad periférica máxima: 63 m/s
RODILLOS | 54012433 | FORMA DIAM. RED. D2-26-R2,95-M | 2 | UN | Ángulo Salida:20°Dimensión:200XJ160X10X127diseño - Mc Anillo-Forma- Tipo LigaEspecificación: D126MP SECUR - WRFabricante:TYROLITFORMA DIAMANTADA REDONDO D2-26-R2,95-M- 200XJ160X10X127Forma: 14FE1Mc Anillo: D2N° diseño: 26N° Plano: RD-15-104 REV.JN° tipoObservación Datos mínimos a registrar en la muela: Radio-N° Plano-N°Profundidad sección de diamante:3 mmRadio: 2,95 mmRPM autorizada: 6010 m/minTipo de Liga MVelocidad periférica máxima: 63 m/s
RODILLOS | 50193278 | MUELA DIAMANTADA 68 OVALO A-8-G | 2 | UN | FORMA DISEÑO 68 OVALO A-8-GMUELA DIAMANTADARS-1933
RODILLOS | 54003894 | FORMA DIAMANTADA 200XJ160X25X127 | 7 | UN | ABRASIVO FORMA DIAMANTADA 14FE1ARTE: TN798314
RODILLOS | 50193277 | MUELA DIAMANTADA 67 REDONDO A-8-F | 2 | UN | FORMA DISEÑO 67 REDONDO A-8-FMUELA DIAMANTADARS-1933
RODILLOS | 50131401 | MUELA DIAMANTADA 6 MM BH ATOMAT | 30 | UN | Muela diamantada 6 mm BH ribeteadora AtomatOBSERVACIONES: Experiencia de laminación de BH 6 mmPLANO: RS-1464-F
RODILLOS | 50046214 | CILINDRO P/ RIBETEADORA PLANET 12MM | 88 | UN | Porveedor ANDINA gmbh ENGINEERING <(>&<)> TRADING.-NUMERO DE PLANO: RS-573-E MC-C.-USO: MAQUINA RIVETEADORA PLANETCILINDRO PARA RIBETEADORA PLANET 12 MM.
RODILLOS | 50142205 | REDUCTOR 70-90001-43 | 1 | UN | Filtro Barnes Modelo MPE 25, Usado en rectificadoras Cincinnati 1 y2, Farrel y Herkules 1Item 7 Pagina C-11REDUCTOR 70-90001-43
RODILLOS | 54003990 | FORMA DIA. ANG. ZZ-7-8-C20-R4,1 | 2 | UN | Ángulo Salida:120ºDimensión: 200X20X127diseño - Mc Anillo-Forma- Tipo LigaEspecificación: B126C75B54Fabricante: TYROLITFORMA DIAMANTADA ANGULAR ZZ-7-8-C20-R4,1-200x20x127Forma: 1FE1Mc Anillo: ZZ (RS-1678 Rev. A)N° Plano: RS-1678-AN° tipo:Observación Datos mínimos a registrar en la muela: Radio-N° Plano-N°Profundidad sección de diamante: 4 mmRadio: 4,1 mmRPM autorizada: 6010 m/minTipo de Liga: RESINOIDEVelocidad periférica máxima: 63 m/s
RODILLOS | 50193276 | MUELA DIAMANTADA 65 REDONDO E-7 | 2 | UN | FORMA DISEÑO 65 REDONDO E-7MUELA DIAMANTADARS-1933
RODILLOS | 50193275 | MUELA DIAMANTADA 64 OVALO E-6 | 2 | UN | FORMA DISEÑO 64 OVALO E-6MUELA DIAMANTADARS-1933
RODILLOS | 52011190 | MUELA DIAMANTADA CON VASTAGO 8H | 50 | UN | AGLOMERANTE GALVANICOGRANULADO DEL DIAMENTE D181MUELA DIAMANTADA CON VASTAGO P/RIBETEAR 8 MM.SEGUN PLANO RS-1929
RODILLOS | 52003908 | FORMA DIAMAN. ANG. PP-15-16-C25-R8,2 | 2 | UN | Ángulo: 120°Anillo-Forma- Tipo Liga-VelocidadDimensión: 200X25X127Especificación: B126C75B54Fabricante:TYROLITForma 1FE1FORMA DIAMANTADA ANGULAR PP-15-16-C25-R8,2-200X25X127Mc anillo: P-PN° Plano RS-1678-AN° tipoObservación Datos mínimos a registrar en la muela: Radio-N° Plano- McProfundidad sección de diamante: 4 mmRadio: 8,2 mmRPM autorizada 6010 m/minTipo de Liga RESINOIDEVelocidad periférica máxima 63 m/s
RODILLOS | 54003902 | FORMA DIAM.ÓVALO E1-15-R24,81-M | 1 | UN | Ángulo Salida ----Dimensión 200x31x127diseño - Mc Anillo-Forma- Tipo LigaEspecificación D126MPFabricante TYROLITForma 9FF1FORMA DIAMANTADA ÓVALO E1-15-R24,81-M- 200x31x127Mc Anillo E1N° diseño 15N° Plano RD-15-104N° tipoObservación Datos mínimos a registrar en la muela: Radio-N° Plano-N°Profundidad sección de diamante: 3mmRadio R24,81 mmRPM autorizada 6010m/minTipo de Liga MVelocidad periférica máxima 63m/s
RODILLOS | 54012436 | FORMA DIAM. RED. A6g-57-R7,8-M | 1 | UN | Ángulo Salida ----Dimensión 200xJ160x19x127 - 17diseño - Mc Anillo-Forma- Tipo LigaEspecificación D126-MP - SECUR - WRFabricante TYROLITForma 14FE1FORMA DIAMANTADA REDONDO A6g-57-R7,8-M- 200X19X127 - 17Mc Anillo A6gN° diseño 57N° Plano RD-15-104 REV.JN° tipoObservación Datos mínimos a registrar en la muela: Radio-N° Plano-N°Profundidad sección de diamante: 3mmRadio R7,8RPM autorizada 6010m/minTipo de Liga MVelocidad periférica máxima 63m/s
RODILLOS | 54003887 | FORMA DIAM. PLANA 1A1 | 8 | UN | 200 x 25 x 127 x 3 mm. D126 C75BDimensión:200X25X127 m/minEspecificación: D126C75B52Forma: 1A1Muela Diamantada Forma 1A1N° tipo 795966Observación Datos mínimos a registrar en la muela: -Forma- Tipo LigaProfundidad sección de diamante:3 mmRPM autorizada: 6010/minTipo de Liga: Resinoide B52Velocidad periférica máxima:63 m/s
RODILLOS | 54003160 | FORMA DIAMANTADA A1-17-R17,5-M | 1 | UN | Ángulo de salida ----Dimensión:200X25X127diseño - Mc Anillo-Forma- Tipo LigaEspecificación:D126C75M112Fabricante:TYROLITFORMA DIAMANTADA ÓVALO - A1-17-R17,5-M-200X25X127Forma: 1FF1Mc Anillo: A1N° diseño: 17N° Plano:RD-15-104 REV.JN° tipo: 542002Observación Datos mínimos a registrar en la muela: Radio-N° Plano-N°Profundidad sección de diamante: 3mmRadio: R17,5RPM autorizada: 6010 m/minTipo de Liga MVelocidad periférica máxima:63m/s
RODILLOS | 54003161 | FORMA DIAMANTADA -A3-18-R6,85-M | 1 | UN | Ángulo Salida:25°Dimensión: 200XJ160X20X127diseño - Mc Anillo-Forma- Tipo LigaEspecificación: D126-MP SECUR-WRFabricante: TYROLITFORMA DIAMANTADA REDONDO -A3-18-R6,85-M-200XJ160X20X127Forma: 14FE1Mc Anillo: A3N° diseño: 18N° Plano: RD-15-104 rev. JN° tipo:798300Observación Datos mínimos a registrar en la muela: Radio-N° Plano-N°Profundidad sección de diamante: 3mmRadio: R6.85 mmRPM autorizada: 6010 m/minTipo de Liga: MVelocidad periférica máxima: 63 m/s
RODILLOS | 54003991 | FORMA DIA. ANG. CC-9-10-C20-R5,1 | 2 | UN | Ángulo 120°Anillo-diam. Producto-Forma- Tipo LigaDiám Producto 9-10Dimensión 200xJ160x20x127Especificación B126C75B54Fabricante TYROLITForma 14FE1FORMA DIAMANTADA ANGULAR CC-9-10-C20-R5,1-200X20X127Mc Anillo CCN° Plano RS-1672-BN° tipo 378182Observación Datos mínimos a registrar en la muela: Radio-N° Plano- McProfundidad sección de diamante: 3Radio R5,1RPM autorizada 6010Tipo de Liga MVelocidad periférica máxima 63
RODILLOS | 54003179 | FORMA DIAM. OVALO B4-23-R12-M | 1 | UN | Ángulo Salida -------Dimensión: 200XJ160X25X127diseño - Mc Anillo-Forma- Tipo LigaEspecificación: D126C75M112Fabricante: TYROLITFORMA DIAMANTADA ÓVALO B4-23-R12-M - 200XJ160X25X127Forma: 14FF1 4133PMc Anillo:B4N° diseño:23N° Plano:RD-15-104 REV.JN° tipo: 795962Observación Datos mínimos a registrar en la muela: Radio-N° Plano-N°Profundidad sección de diamante:3 mmRadio: R12 mmRPM autorizada: 6010 m/minTipo de Liga: MVelocidad periférica máxima:63 m/s
RODILLOS | 50139547 | FORMA DIAM B13-37-R15,5 - M -200x25x127 | 2 | UN | diamante: 3Dimensión 200x27x127Especificación D126-MP - SECUR - WRFabricante TYROLITForma 14FF1Forma-Tipo LigaMc Anillo B13N° diseño 37N° Plano RD-15-104 REV.JObservación Datos mínimos a registrar en la muela:Profundidad sección deRadio R15.5Radio-N° Plano-N° diseño - Mc Anillo-RPM autorizada 6010Tipo de Liga MVelocidad periférica máxima 63
RODILLOS | 54003925 | FORMA DIAMANTADA 200X28X127 TYROLIT | 1 | UN | ABRASIVO FORMA DIAMANTADA 1LL1-05189ARO DE PLANO: RD-15-104 REV.F
RODILLOS | 54004001 | FORMA DIAMANTADA 200XJ160X25X127 WINTER | 1 | UN | 200 X J160 X 25 X 127 ESPECIFICACION D126C75M112ST (200-11-2) FABRICANTE: WINTER INFORMACION ADICIONAL: CODIGO INTERNO B-2. NUMERO DE PARTE: 377263 NUMERO DE PLANO: RD-15-104 R-5.075 V-25 TIPO/MODELO: MUELA DE DIAMANTEABRASIVO FORMA DIAMANTADA 14FE1
RODILLOS | 54003932 | FORMA DIAMANTADA 200XJ160X25X127 WINTER | 2 | UN | ABRASIVO FORMA DIAMANTADA 14F1(ANGULO 70°)TER
RODILLOS | 54003155 | FORMA DIAM. OVALO C2-33-R9-M | 1 | UN | Código SAP SG-Winter: 7958700916Dimensión: 200 X J160 X 25 X 127diseño - Mc Anillo-Forma- Tipo LigaEspecificación: D126-MP-SECUR-WRFabricante: TYROLITFORMA DIAMANTADA ÓVALO-C2-33-R9-M -200XJ160X25X127Forma: 14LL1Mc Anillo:C2N° diseño: 33N° Plano: RD-15-104 REV.JN° tipoObservación Datos mínimos a registrar en la muela: Radio-N° Plano-N°Profundidad sección de diamante: 3 mm.Radio: R9RPM autorizada: 6010 m/minTipo de Liga: MVelocidad periférica máxima: 63 m/s
RODILLOS | 54004000 | FORMA DIAMANTADA 200XJ160X25X127 WINTER | 1 | UN | 200 X J160 X 25 X 127 ESPECIFICACION D126C75M112ST (200-13.5-2) FABRICANTE: WINTER INFORMACION ADICIONAL: CODIGO INTERNO B-5. NUMERO DE PARTE: 377262 NUMERO DE PLANO: RD-15-104 R-6.1 V-25 TIPO/MODELO: MUELA DE DIAMANTEABRASIVO FORMA DIAMANTADA 14FE1
RODILLOS | 54003923 | FORMA DIAM. RED. E3-30-R9,3-M | 2 | UN | Ángulo Salida 25°Dimensión 200XJ160X21X127diseño - Mc Anillo-Forma- Tipo LigaEspecificación D126C75M112Fabricante TYROLITForma 14FE1FORMA DIAMANTADA REDONDO E3-30-R9,3-M - 200XJ160X21X127Mc Anillo E3N° diseño 30N° Plano RD-15-104 REV.JN° tipoObservación Datos mínimos a registrar en la muela: Radio-N° Plano-N°Profundidad sección de diamante: 3mmRadio R9,3 mmRPM autorizada 6010 m/minTipo de Liga MVelocidad periférica máxima 63 m/s
RODILLOS | 54003992 | FORMA DIA. ANG. AA-11-12-C20-R6,1 | 2 | UN | Ángulo: 120°Anillo-Forma- Tipo Liga-VelocidadDimensión: 200X20X127Especificación: B126C75B54Fabricante:TYROLITFORMA DIAMANTADA ANGULAR AA-11-12-C20-R6.1-200X20X127Forma: 1FE1Mc anillo:A-AN° Plano:RS-1678-AN° tipoObservación Datos mínimos a registrar en la muela: Radio-N° Plano- McProfundidad sección de diamante:4 mmRadio: 6,1 mmRPM autorizada: 6010 m/minTipo de Liga: RESINOIDEVelocidad periférica máxima:63 m/s
RODILLOS | 54012429 | FORMA DIAM.RED. B11-27-R4,565-M- | 1 | UN | Ángulo Salida 25°Dimensión 200xJ160x14x127diseño - Mc Anillo-Forma- Tipo LigaEspecificación D126-MP - SECUR - WRFabricante TYROLITForma 14FE1FORMA DIAM.RED. B11-27-R4,565-M- 200X14X127Mc Anillo B11N° diseño 27N° Plano RD-15-104 REV.JN° tipo ----Observación Datos mínimos a registrar en la muela: Radio-N° Plano-N°Profundidad sección de diamante: 3Radio R4,565RPM autorizada 6010Tipo de Liga MVelocidad periférica máxima 63
RODILLOS | 54003997 | FORMA DIAM. RED. D8-52-R3,505-M | 1 | UN | Ángulo Salida 25°Dimensión 200XJ160X12X127diseño - Mc Anillo-Forma- Tipo LigaEspecificación D126MP SECUR - WRFabricante TYROLITForma 14FE1FORMA DIAMANTADA REDONDO D8-52-R3,505-M- 200XJ160X12X127Mc Anillo D8N° diseño 52N° Plano RD-15-104 REV.JN° tipoObservación Datos mínimos a registrar en la muela: Radio-N° Plano-N°Profundidad sección de diamante: 3Radio 3.505RPM autorizada 6010Tipo de Liga MVelocidad periférica máxima 63
RODILLOS | 50039126 | ELEMENTO ENCLAVADOR D90X120X10 HERKULES | 2 | UN | : MASCHINENFABRIK HERKULESSET
RODILLOS | 54003154 | FORMA DIAM. ÓVALO C1-35-R15,5-M | 1 | UN | Dimensión: 200XJ160X25X127diseño - Mc Anillo-Forma- Tipo LigaEspecificación: D126C75M112STFabricante: TYROLITFORMA DIAMANTADA ÓVALO C1-35-R15,5-MForma: 14FF1Mc Anillo: C1N° diseño: 35N° Plano: RD-15-104 REV.JN° tipoObservación Datos mínimos a registrar en la muela: Radio-N° Plano-N°Profundidad sección de diamante:3 mmRadio: R15,5RPM autorizada: 6010 m/minTipo de Liga: MVelocidad periférica máxima: 63 m/s
RODILLOS | 54003998 | FORMA DIAM. RED. D1-24-R3,55-M | 1 | UN | Ángulo Salida 25°Dimensión 200XJ160X12X127diseño - Mc Anillo-Forma- Tipo LigaEspecificación D126-MU SECUR-WRFabricante TYROLITForma 14FF1FORMA DIAMANTADA REDONDO D1-24-R3,55-M- 200XJ160X12X127Mc Anillo D1N° diseño 24N° Plano RD-15-104 REV.JN° tipoObservación Datos mínimos a registrar en la muela: Radio-N° Plano-N°Profundidad sección de diamante: 3mmRadio 3,55 mmRPM autorizada 6010 m/minTipo de Liga MVelocidad periférica máxima 63 m/s
RODILLOS | 54003182 | FORMA DIA. A4-32-R7,61-M | 1 | UN | Ángulo Salida:25°Código SAP SG-Winter: 69014121884Dimensión:200XJ160X18X127diseño - Mc Anillo-Forma- Tipo LigaEspecificación:D126C75M112Fabricante:TYROLITForma 14FE1FORMA DIAMANTADA REDONDO A4-32-R7,61-M- 200XJ160X18X127Mc Anillo:A4N° diseño:32N° Plano:RD-15-104 REV.JN° tipoObservación Datos mínimos a registrar en la muela: Radio-N° Plano-N°Profundidad sección de diamante:3 mmRadio: R7,61RPM autorizada:6010 m/minTipo de Liga: MVelocidad periférica máxima :63m/s
RODILLOS | 54012403 | PLACA SAN DNGN 150.230311716 T 01020 670 | 20 | UN
RODILLOS | 50051651 | DESCANSO BRONCE CAP 461MCH | 1 | UN | DESCANSOMATERIAL DE FABRICACION (MAESTRANZA).
RODILLOS | 50046218 | TRAZADOR PDK2 | 1 | UN | SIDAD PROFILOMETER LAMINADOR DE BARRAS)TRACER (TRAZADOR)
RODILLOS | 54003988 | FORMA DIAMAN. ANG. DD-5,5-6-R3,1 | 2 | UN | AFORMA DIAMANTADA ANG.DD-5,5-6-R3,1-200X15X127Ángulo: 120°Anillo-Forma- Tipo Liga-VelocidadDimensión: 200X15X127Especificación: B126CT5B54Fabricante: TYROLITForma: 1FE1Mc Anillo: D-D (RS-1678 Rev. A)N° Plano: RS-1678-AN° tipoObservación: Datos mínimos a registrar en la muela: Radio-N° Plano- McProfundidad sección de diamante: 4 mmRadio:3,1 mmRPM autorizada: 6010 m/minTipo de Liga: RESINOIDEVelocidad periférica máxima:63 m/s
RODILLOS | 54003903 | FORMA DIAMANTADA 200X17X127 | 2 | UN | TIPO/MODELO: MUELA DE DIAMANTEABRASIVO FORMA DIAMANTADA 14FE1
RODILLOS | 54003886 | FORMA DIAM. OVALO D6-25-R9-M | 1 | UN | Ángulo Salida -----Dimensión: 200XJ160X25X127diseño - Mc Anillo-Forma- Tipo LigaEspecificación: D126-MU-SECUR-WRFabricante: TYROLITFORMA DIAMANTADA ÓVALO D6-25-R9-M - 200XJ160X25X127Forma: 14FF1Mc Anillo:D6N° diseño:25N° Plano:RD-15-104 REV.JN° tipoObservación Datos mínimos a registrar en la muela: Radio-N° Plano-N°Profundidad sección de diamante: 3 mmRadio:R9 mmRPM autorizada: 6010 m/minTipo de Liga: MVelocidad periférica máxima: 63 m/s
RODILLOS | 54003178 | FORMA DIAMAN.200XJ160X25X127 TYROLIT | 1 | UN | ABRASIVO FORMA DIAMANTADA 14FF1E PARTE: TN795961
RODILLOS | 54003999 | FORMA DIAM. RED. B10-54-R4,8-M | 1 | UN | Ángulo Salida 10°Dimensión 200XJ160X12X127diseño - Mc Anillo-Forma- Tipo LigaEspecificación D126-MP SECUR-WRFabricante TYROLITForma 14FE1FORMA DIAMANTADA REDONDO B10-54-R4,8-M- 200XJ160X12X127Mc Anillo B10N° diseño 54N° Plano RD-15-104 REV.JN° tipoObservación Datos mínimos a registrar en la muela: Radio-N° Plano-N°Profundidad sección de diamante: 3 mmRadio 4,8RPM autorizada 6010 m/minTipo de Liga MVelocidad periférica máxima 63 m/s
RODILLOS | 50142202 | CADENA TRANSP. PAPEL 65-11-76 | 3 | UN | Filtro Barnes Modelo MPE 25, Usado en rectificadoras Cincinnati 1 y2, Farrel y Herkules 1CADENA TRANSP. PAPEL 65-11-76Item 3 Pagina C-5
RODILLOS | 50047780 | PORTA HTA. PROD.16 MM PLANET | 10 | JGO | IDENTIFICAR CADA CONJUNTO MEDIANTE ETIQUETA PEGADA AL EMBALAJE 1 Porta Hta. Prod. 16 mm. Plano RS-1699 Rev. C 10 Fijadores Hta. Plano RS-1709 Rev A. 2 Perno Parker Gr.8 RS 1699 Rev C Mc-2. Nº DEL PLANO. PROTEGER CON ACEITE PROTECTORA CHESTERTON Nº 740 O SIMILAR USO: MAQUINA RIVETEADORA PLANET LAMINADOR DE BARRAS1 LLave allen según Perno Parker.CONJUNTO PORTA HTA PARA PROD.DE 16 MM Plano RS-1710 REV. B.INDICANDO DIAMETRO DEL PRODUCTO.
RODILLOS | 54003926 | FORMA DIAM. RED. A7-29-R7,22 -M | 1 | UN | Ángulo Salida 15°Dimensión 200x20x127 - 20diseño - Mc Anillo-Forma- Tipo LigaEspecificación D126C75M112Fabricante TYROLITForma 1LL1FORMA DIAMANTADA REDONDO A7-29-R7,22 -M-200x20x127 - 20Mc Anillo A7N° diseño 29N° Plano RD-15-104 REV.JN° tipoObservación Datos mínimos a registrar en la muela: Radio-N° Plano-N°Profundidad sección de diamante: 3mmRadio R7,225RPM autorizada 6010 m/minTipo de Liga MVelocidad periférica máxima 63 m/s
RODILLOS | 50051647 | DESCANSO BRONCE CAP 372MCJ | 2 | UN | DESCANSO MC-JNAL: MATERIAL DE FABRICACION (MAESTRANZA).
RODILLOS | 50158235 | ANYBUS GATEWAY | 1 | UN | COMUNICADOR ANYBUS GATEWAY PROFIBUSMARCA : HMS INDUSTRIAL NETWORKSMODELO: AB7000-CUBICACION:ACERIA CONOXUSO: PROYECTO MEDICON DE FONDO CONVERTIDORES
RODILLOS | 54003181 | FORMA DIAM. RED. B7-38-R4,825-M | 1 | UN | Ángulo Salida:25°Dimensión:200XJ160X14X127diseño - Mc Anillo-Forma- Tipo LigaEspecificación:D126C75M112Fabricante:TYROLITFORMA DIAMANTADA REDONDO B7-38-R4,825-M- 200XJ160X14X127Forma:14FE1Mc Anillo:B7N° diseño:38N° Plano:RD-15-104 REV.JN° tipoObservación: Datos mínimos a registrar en la muela: Radio-N° Plano-N°Profundidad sección de diamante: 3 mm.Radio:4.825RPM autorizada:6010 m/minTipo de Liga: MVelocidad periférica máxima:63 m/s
RODILLOS | 54003989 | FORMA DIA. ANG. T-T-6,35-6,5-C15-R3,3 | 1 | UN | Ángulo Salida:120ºDimensión: 200X15X127diseño - Mc Anillo-Forma- Tipo LigaEspecificación: B126C75B54Fabricante: TYROLITFORMA DIAMANTADA REDONDO T-T-6,35-6,5-C15-R3,3-200x15x127Forma: 1FE1Mc Anillo: T-TN° tipo:NºPlano: RS-1678-AObservación Datos mínimos a registrar en la muela: Radio-N° Plano-N°Profundidad sección de diamante: 4 mmRadio: 3,3 mmRPM autorizada: 6010 m/minTipo de Liga: RESINOIDEVelocidad periférica máxima: 63 m/s
RODILLOS | 50050469 | EJE TRANSMISION TORNO CONTINENTAL 0 CAP | 1 | UN | EJE DE TRANSMISIONL DE FABRICACION (MAESTRANZA).
RODILLOS | 52003843 | PORTA HTA PROD. 22 MM. PLANET | 8 | JGO | IDENTIFICAR CADA CONJUNTO MEDIANTE ETIQUETA PEGADA AL EMBALAJE 1 Porta Hta. Prod. 22 mm. Plano RS-1710 Rev. B 10 Fijadores Hta. Plano RS-1709 Rev A. 2 Perno Parker Gr.8 RS 1699 Rev C Mc-2. Nº DEL PLANO. PROTEGER CON ACEITE PROTECTORA CHESTERTON Nº 740 O SIMILAR USO: MAQUINA RIVETEADORA PLANET LAMINADOR DE BARRAS1 LLave allen según Perno Parker.CONJUNTO PORTA HTA PARA PROD. 22 MM Plano RS-1710 REV. B.INDICANDO DIAMETRO DEL PRODUCTO.
RODILLOS | 54004065 | FORMA DIAMANTADA COPA RECTA R ROCKWEL | 2 | UN | ABRASIVO FORMA DIAMANTADA (DIAMOND 1/16 ROUGHING WHEEL (COPA RECTA))
RODILLOS | 50046279 | MARCO DESLIZADOR SML1 | 2 | UN | RIAL DE FABRICACION (MAESTRANZA).SKIDMOUNT
RODILLOS | 54003995 | FORMA DIA. ANG. EE-13-14-C25-R7,1 | 1 | UN | Ángulo: 120°Anillo-Forma- Tipo Liga-VelocidadDimensión: 200X25X127Especificación: B126C75B54Fabricante: TYROLITFORMA DIAMANTADA ANGULAR EE-13-14-C25-R7,1- 200X25X127Forma:1FE1Mc anillo: E-EN° Plano:RS-1678-AN° tipoObservación Datos mínimos a registrar en la muela: Radio-N° Plano- McProfundidad sección de diamante:4 mmRadio:7,1mmRPM autorizada: 6010 m/minTipo de Liga: RESINOIDEVelocidad periférica máxima:63 m/s
RODILLOS | 50142783 | PIEDRA RECTA 203.2X19.0X31.75 | 14 | UN | ART 39C 150 QVKDimensión: 203.2X19.0X31.75Fabricante: NORTONPiedra recta Carburo de Silicio.
RODILLOS | 50046510 | PORTA HTA. PROD. 8 MM. PLANET | 6 | JGO | IDENTIFICAR CADA CONJUNTO MEDIANTE ETIQUETA PEGADA AL EMBALAJE 1 Porta Hta. Prod. 8 mm.Plano RS-1699 Rev. C. 10 Fijadores Hta. Plano RS-1709 Rev A. 2 Perno Parker Gr.8 RS 1699 Rev C Mc-2. Nº DEL PLANO. PROTEGER CON ACEITE PROTECTORA CHESTERTON Nº 740 O SIMILAR USO: MAQUINA RIVETEADORA PLANET LAMINADOR DE BARRAS1 LLave allen según Perno Parker.CONJUNTO PORTA HTA PARA PROD. DE 8 MM Plano RS 1710 REV. B.INDICANDO DIAMETRO DEL PRODUCTO.
RODILLOS | 50050605 | PORTA HTA. PROD.10 PLANET | 6 | JGO | IDENTIFICAR CADA CONJUNTO MEDIANTE ETIQUETA PEGADA AL EMBALAJE 1 Porta Hta. Prod. 10 mm.Plano RS-1699 Rev.C Prod. 10 mm. 10 Fijadores Hta. Plano RS-1709 Rev A. 2 Perno Parker Gr.8 RS 1699 Rev C Mc-2. Nº DEL PLANO. PROTEGER CON ACEITE PROTECTORA CHESTERTON Nº 740 O SIMILAR USO: MAQUINA RIVETEADORA PLANET LAMINADOR DE BARRAS1 LLave allen según Perno Parker.CONJUNTO PORTA HTA. PARA PROD.DE 10 MM Plano RS 1710 REV. B.INDICANDO DIAMETRO DEL PRODUCTO.
RODILLOS | 50142784 | PIEDRA RECTA 152.4X19.0X31.75 | 12 | UN | ART 39C 150 QVKDimensión: 152.4X19.0X31.75Fabricante: NORTONPiedra recta Carburo de Silicio.
RODILLOS | 50050473 | EJE TRANSMISION TORNO CONTINENTAL 1 CAP | 1 | UN | EJE DE TRANSMISIONL DE FABRICACION (MAESTRANZA).
RODILLOS | 50051635 | DESCANSO BRONCE RS 374 MC. E | 2 | UN | CIONAL: MATERIAL DE FABRICACION (MAESTRANZA).DESCANSO MC-E
RODILLOS | 50044842 | CJTO DISTRIBUIDOR D40 25-590 MC. 1 | 1 | UN | ARMADO Y COMPUESTO POR PIEZAS MC-2 al 12. NUMERO DE PLANO: D40 25-590 MC-1 y D40-25-606 USO: MAQUINARIA DE TALLER Y ROMANA.1 Y 2. MC-1CONJUNTO DISTRIBUIDOR
RODILLOS | 50136789 | FORMA DIAM. 1A1 (NO REORDENAR) | 2 | UN | K 1Al-150-6-3-31,75 D25-C100FORMA DIAMANTADA 1A1 150 x 6 x 3 x 31,75 D25 - C100SAINT GOBAIN UPC 07958710527
RODILLOS | 52003841 | PORTA HTA PROD. 18 MM PLANET | 5 | JGO | IDENTIFICAR CADA CONJUNTO MEDIANTE ETIQUETA PEGADA AL EMBALAJE 1 Porta Hta. Prod. 18 mm. Plano RS-1710 Rev. B 10 Fijadores Hta. Plano RS-1709 Rev A. 2 Perno Parker Gr.8 RS 1699 Rev C Mc-2. Nº DEL PLANO. PROTEGER CON ACEITE PROTECTORA CHESTERTON Nº 740 O SIMILAR USO: MAQUINA RIVETEADORA PLANET LAMINADOR DE BARRAS1 LLave allen según Perno Parker.CONJUNTO PORTA HTA. PARA PROD.DE 18 MM Plano RS-1710 REV. B.INDICANDO DIAMETRO DEL PRODUCTO.
RODILLOS | 50050361 | PORTA HTA PROD. 28 MM. PLANET | 5 | JGO | IDENTIFICAR CADA CONJUNTO MEDIANTE ETIQUETA PEGADA AL EMBALAJE 1 Porta Hta. Prod. 28 mm. Plano RS-1699 Rev.C 10 Fijadores Hta. Plano RS-1709 Rev A. 2 Perno Parker Gr.8 RS 1699 Rev C Mc-2. Nº DEL PLANO. PROTEGER CON ACEITE PROTECTORA CHESTERTON Nº 740 O SIMILAR USO: MAQUINA RIVETEADORA PLANET LAMINADOR DE BARRAS1 LLave allen según Perno Parker.CONJUNTO PORTA HTA PARA PROD.DE 28 MM Plano RS-1710 REV. B.INDICANDO DIAMETRO DEL PRODUCTO.
RODILLOS | 50051631 | DESCANSO BRONCE RS 373 MC- E | 2 | UN | CIONAL: MATERIAL DE FABRICACION (MAESTRANZA).DESCANSO MC-E
RODILLOS | 52002290 | ROD.Nº34C REF.GCC4334 600-370 DS 76 R 40 | 5 | PAA | DENTIFICADOR DE PLANO: 6.172635.R REV.1, IDENTIFICACION EQUIPO DEL QUE ES PARTE: DANIELLI 2 HI GCC 4334 BAR FINISH MILL, RARODILLO, DESPLAZAMIENTO LINEAL-GIRATORIO, NOMBRE DEL FABRICANTE: DANIELI, NUMERO PARTE FABRICANTE: 4334 600-370 DS 76 R 40, NUMERO I
RODILLOS | 50138174 | PATRON NIVEL DE BANCADA | 1 | UN | Patrón Nivelación de Bancada rect. Cincinnati 2PBC2TR
RODILLOS | 50140465 | CORONA MAT. BR. MC. 2 | 1 | UN | RS-25-564CORONA DE BRONCEPLANOS RS 25-501 Mc2
RODILLOS | 50141066 | BOCINA SOPORTE DESCANSO RS-1636 MC.A | 5 | UN | BOCINA SOPORTE DESCANSO RS-1636 MC.A
RODILLOS | 52002754 | ROD.26X68 AC.FUND.IT. 2 PESO : 6,7 TON | 1 | UN | ---------------------------------------------- ; Mn 0.90; Si 0.58; Cr 0.58; Mo 0.07 AND 35% 1/8" ASSURED. CAL ANALYSIS: C 0.45; COPE DIFFERENT FROM THOSE DWG. GE INDICATED CAN BE GRADE; 30% OF LOW ALLOY LONG AS EXPECTED TONNA- Mn 1,3; Nb 0.04. OF THE FOLLOWING TYPI- OWN EXPERIENCE, QUALI- SITION: 25% OF SAE 1010 SPECIFIED ABOVE , AS STEEL OF THE FOLLOWING SUGGEST, BASED ON THEIR TIES AND / OR HARDNESS TYPICAL ANALYSIS:C 0.82 WORKING CONDITIONS 2) STEEL BLOMMS COMPO- BY THE SUPPLIER'S QUALITY CONTROL CERTIFICATE STATING THAT THE DEPARMENT OR BY AN INDEPENDENT,WELL IDENTIFICATION INSPECTION CERTIFICATE MARKINGS, FRONT AND SIDE PHYSICAL, CHEMICAL AND DIMENSIONAL PURCHASE ORDER NUMBER, ITEM RESPECTED CERTIFYING ORGANIZATION. THE CERTIFICATE CAN EITHER BE ISSUED,INDICATING SUPPLIER NAME,0.07 AND 35% OF THE FOLLOWING TYPICAL26" X 68" BILLET MILL ROLL, AS PER CAP5.9" X 5.9" MAX. CROSS SECTION. WATERANALYSIS: C 0.45; Mn 1.3; Nb 0.04) OF 7"AT 850 C DEGREES MIN. TO 1000 C DEGREESBILLET MILL, DRIVE: 2500 HP. ROLL SPEEDBODIES : ROUGH TURNEDC 0.82; Mn 0.90; Si 0.58; Cr 0.58; MoCOOLING AT 35 TO 100 psi.COUPLINGS : MACHINED TO SIZE AS PERDRAWING RS-219 REV. AEVERY DELIVERY MUST COME WITH AEXPECTED TON. : 200.000 MT UNDER NORMALFINISHED DIA. : 27.3/4" PLUS 000" MINUSHARDNESS : 45/50 SHORE C SCLEROS-MATERIAL : ALLOY CAST STEELMAX., DOWN TO BILLETS OF 4" X 4" MIN. TONECKS : COMPLET.FINISHED GROUNDNOTES: : 1) MANUFACTURERS MAYNUMBER AND PACKAGE WEIGHT.OF 90 rpm.OF SAE 1010 GRADE; 30% OF LOW ALLOYREF.: ITEM 2ROLLING STEEL BLOOMS (COMPOSITION: 25%ROLLS TO BE USED IN A BIRDSBORO 3-HI 26"SCRAP DIA. : 24.1/2"SPECIFICATIONS ORDERED HAVE BEEN METSTEEL OF THE FOLLOWING TYPICAL ANALYSIS:THE PACKAGE SHOULD HAVE TWOX 6" MIN. TO 8" X 7" MAX. CROSS SECTION,
VALVULAS | 50207663 | CONJUNTO VÁLVULA DE SELLADO SUPERIOR | 1 | C/U | 1 SET KIT DE SELLOS PARA UNIDAD HCA N° PARTE PW 31569216C/U SELLO DEL FLAP N° PARTE PW 1298651C/U CILINDRO HIDRÁULICO N° PARTE PW 2980922C/U ASIENTO N° PARTE PW 2976192C/U FLAP C/SELLO N° PARTE PW 297997ALTO HORNOS 2CONJUNTO VÁLVULA DE SELLADO SUPERIORINCLUYE
VALVULAS | 50042566 | MANDRINO 160 BGV COD.8.019715.E | 1 | UN | FABRICANTE: DANIELI MANDRINO STD N° 20 NUMERO DE PARTE: 8.019715.E NUMERO DE PLANO: 8.019715.E MC-001 USO: BGV 160 REF JOB POSITION DZ575900177MANDRIL
VALVULAS | 50108249 | VALV.MARIPOSA 21M7604,5 | 1 | UN | PLANTA DE COQUEPuertas y Tapas HornosVALVULA MARIPOSA 21M7604,5
VALVULAS | 50207671 | VÁLVULA SELLADO INFERIOR AH2 | 1 | C/U | 1C/U ASIENTO N° PARTE PW 2978771C/U CILINDRO HIDRÁULICO N° PARTE PW 2980921C/U FLAP C/SELLO N° PARTE PW 2980091C/U KIT DE SELLOS PARA UNIDAD HCA N° PARTE PW 3156928C/U SELLO DEL FLAP N° PARTE PW 129865INCLUYEUSO: ALTO HORNO 2VÁLVULA SELLADO INFERIOR AH2
VALVULAS | 50107417 | VALV.30 PG. | 18 | UN
VALVULAS | 50051138 | VALVULA DE RETENCION YARWAY FP-35-652 | 2 | UN | BYPASS CONNECTION TO BE 2 INCH ANSI CLASS 300 RATED FLANGE END. DWG. AG2049 FIG. 9102 MATERIAL: ASME SA216 GR WCB (CARBON STL) BODY PN-2 9102-03 REGISTER No. 2014919 REGISTER NO. 2014919: AUTOMATIC RECIRCULATION CONTROL S/N A62698 SERIES 9100M STAINLESS STEEL TRIM TAMAÑO VALVULA: 3 PULGADAS TIPO CONEXION: FLANGES ANSI CLASE 300 VALVE SERIES 9100 MAUTOMATIC RECIRCULATION CONTROL VALVE "YARWAY" ARC VALVEFABRICANTE: YARWAYLISTA DE MATERIALES FP-35-653NUMERO IDENTIFICADOR DE PLANO: A62049 FIG.9102NUMERO PARTE 51CL15PLANO CAP FP-35-652VALVULA RETENCION
VALVULAS | 50052457 | VALVULA CONTROL SERVO AJUSTE FINO | 3 | UN | DWG. 362375-BAFABRICANTE: MOOGINFORMACION ADICIONAL:NUMERO PARTE FABRICANTE: 72-F 573-HP5.SERVO-VALVULA MOOG F6 LADO MARVALVULA: CONTROL
VALVULAS | 50106745 | VALVULA GOBERNO ITEM 99 FP-33-1055 | 1 | UN | - ITEM 100 VALVE SPINDLE WITH 2 CONES- ITEM 101 STUFFING BOX FOR PACKING SET- ITEM 101/1 GLAND SCREW FOR PART 101- ITEM 101/2 METAL PRESSURE RINGS IN PART 101- ITEM 101/3 GRAPHITE PACKING SET IN THE PART 101- ITEM D3 GASKET FOR PART 101COMPUESTO DE:DATOS TURBINAMARCA: NADROWSKIN° TURBINA: 15.150/88PLANO: FP-33-1055TIPO: C 460-IIUSO: TURBINA NADROWSKI, PLANTA DE COQUEVALVULA GOBERNO ITEM 99
VALVULAS | 50078147 | VALVULA CONTROL 12” GLOBO | 1 | UN | Acción a falla: cerradoAcción de aire: aire para abrirActuador Manual: IncluidoActuador tipo: Diafragma resorteAprobación: ATEX/ Explosión proofCaudal: 500m3/h-650m3/h-750m3/hClase Hermeticidad: VIClasificación: CL 150 FlangelessCondiciones de servicioDirección Flujo: DirectoFlow Direction: ForwardII 2 G Ex db mb IIC T6 Gb / IP66Incluye posicionador (señal 4-20mA)Incluye regulador (67CFR)Material bola: 317 SSTMaterial cuerpo: Acero CarbonoMaterial eje: Nitronic 50Material Empaque: PTFEMaterial sello: Teflon reforzadoModelo actuador: 2052 / 3Modelo cuerpo: V150Presión: 4,5kg/cm2Rated Cv: 4100.0Tamaño: 12"Tipo Conexión: FlangesTipo cuerpo: Bola segmentadaTubing <(>&<)> Fittings: 316 SSTVálvula de control – completa
VALVULAS | 50042456 | VALVULA PROPORCIONAL MOOG 661-5729 | 5 | UN | DWG. 362375-BB.FABRICANTE: MOOGINFORMACION ADICIONAL:NUMERO DE PARTE: D-661-5729PLANO CAP: 26-19705VALVULA PROPORCIONAL SERIE D168
VALVULAS | 54006810 | VALVULA COMPUERTA AC 33XR 8" 300LB CRANE | 9 | UN | NHVALVULA
VALVULAS | 50096071 | VALV. REG. PRESION DN100 QTB | 2 | UN | COD. COMPRA DAN. 0.402628.QSIGLA : DAN PARTNUMBER : 8.356375.Z-4
VALVULAS | 50176720 | VÁLVULA ALTA PRESIÓN NELES JAMESBURY | 1 | UN | ANSI CLASE 300 CON FLANGECON ACTUADOR Y POSICIONADOR INTELIGENTEMARCA:NELES JAMESBURYMODELO: QX-T5DE04DAE102G-B1JVU12/55-ND9106HN/K05-K1-CE08TAMAÑO NPS4UBICACION: ACERIA CONOXUSO:LINEA DESGASIFICADORVÁLVULA ALTA PRESIÓN
VALVULAS | 50028646 | VALVULA EQUALIZADORA MC-1 22-5273 | 1 | UN | (EN ZONAS MECANIZADAS),CON ACEITE CHESTERTON 740 O CON PINTURAANTICORROSIVA , SEGÚN CORRESPONDA .CADA REPUESTO DEBERÁ SER ENTREGADO IDENTIFICADO CON UN Nº DE PLANO Y NºDE ORDEN DE COMPRA , SOBRE O BAJO RELIEVE EN DONDEDIMENSION: 16" COMPLETAEL PROVEEDOR, DEBERÁ ENTREGAR LAS PIEZAS CON UNA PROTECCION (TOTAL) ÓLOS REPUESTOS DEBERÁN SER FABRICADOS DE ACUERDO CON ESPECIFICACIONES YMATERIALES INDICADOS EN EL PLANO.NO AFECTE LA VIDA UTIL.NUMERO DE PLANO: 22-5273.1PLANO COMPLEMENTARIO: 22-5276USO: VÁLVULA EQUALIZADORA AH-2VALVULA EQUALIZADORA MC-1
VALVULAS | 50208393 | VALVUAL MOTORIZADA SHUTOFF 36" BRAY CONT | 1 | UN | actuador con alimentaciÃ³n 380 V;diÃ¡metro de 36 pulgadasFABRICANTE: BRAY CONTROLmarca Bray Controls;Rating Presión: Clase ANSI 150;Serie: 179VMA32A1PA5 W1Válvula motorizada shut off
VALVULAS | 54006295 | VALVULA RETENCION BISAGRA 10" 200WOG | 17 | UN | CARACTERISTICAS ADICIONALES: DESIGNACION TIPO/MODELO: BISAGRA GRADO PRESION: 200 PSI TAMAÑO VALVULA: 10 INHVALVULA RETENCION
VALVULAS | 50181414 | VALVULA DE GLOBO DN80 FISHER | 1 | UN | ACTUATOR BRAND:FISHERAPLICACION: VAPORBRAND: FISHERDN 80MODEL:NPS 3 EDRATING PN:DIN PN10/40SERIAL:EU03511054/055SIZE:DN 80TAG:GE31 YV705210/YV715232TYPE: 667/45IUBICACION: COLADA CONTINUAUSO:ESTACION DE VACIO (VD)VALVULA DE GLOBO ARMADA CON ACTUADOR
VALVULAS | 50130140 | Válvula Kuppel para gas Tipo KB 42/C/G | 3 | UN | Máquina de Corte Hebra N° 2EQUIPO EN QUE SE USA: Circuito de Gas Propano -FABRICANTE: GEGA.NRO.PARTE: 7031.030.012TIPO: KB 42/C/GVálvula Kuppel para gas
VALVULAS | 50207665 | UNIDAD DE ACCIONAMIENTO VÁLVULA INFERIOR | 1 | C/U | 1C/U INSERTO FUNDIDO SOBRE COMPUERTA MATERIAL1C/U PROTECCIÓN DEL ASIENTO DE LSV N° PARTE PW298651DEBE INCLUIRN° PARTE PW297893UNIDAD DE ACCIONAMIENTO VÁLVULA INFERIORUSO: ALTOS HORNOS 2
VALVULAS | 50207330 | VALVULA SHUT-OFF 3" MAXON CALENT. VERTIC | 2 | UN | ALIMENTACION ELECTRICA 110 VAC 50HZ ;CONEXION 3" FLANGEADA ANSI (PN20) ;MARCA MAXON;MODELO: 300CMM11 ;PART NUMBER: 300CMM11-BC12-AA<(>&<)>2A0;USO CALENTADOR VERTICAL CANCHA VACIADOVALVULA SHUT-OFF ;VALVULA SHUT-OFF 3" MAXON CALENTADOR VERTICAL
VALVULAS | 50053039 | VALVULA HID VICKERS DG5V731C3TP7D80JA569 | 6 | JGO | CANTIDAD CONEXIONES: 4 VIASFABRICANTE: VICKERSHORNO DE COQUE.MAQUINA CARGADORA, EMPUJADORA Y EXTRACTORA DE PUERTAS.METODO OPERACION VALVULA: SOLENOIDE Y PILOTO.MODELO: DG5V-7-31C-3-T-P7-D-82-JA596PLANO CAP FP-33-7664 MC-4SISTEMA HIDRAULICO CENTRALIZADOVALVULA DIRECCIONAL
VALVULAS | 50181413 | VALVULA DE MARIPOSA DN 100 FISHER | 1 | UN | ACTUATOR, BRAND:EL.O.MATICAPLI: VAPORBRAND:FISHERDN 100MODEL:8510BRATING PN:DIN PN25/40SERIAL:EU03511047/48/49/50/51SIZE:DN 100TAG:GE31 YV115210/YV715231/YV715233/YV715241/YV715242TYPE:ES0350.U2A03A.27K1UBICACION: COLADA CONTINUAUSO:ESTACION DE VACIO (VD)VALVULA MARIPOSA ARMADA CON ACTUADOR
VALVULAS | 54022670 | VALVULA RETENCION 12”Ø | 9 | UN | DIMENSION: 12"ØSTELL ANSI 150 C/FVALVULA (CHECK) RETENCIÓN 12”Ø
VALVULAS | 50141090 | VALVULA ROTATORIA 23-33653.1 | 2 | UN | J: 6.5"ACERIA CONOX.D: 23.0" C:13- 1/4" G: 14.0"Datos adicionalesDROP THRU SERIESE: 16.0" A:10- 1/4" H: 7.5"F: 15.0" J:12.0" K: 35.0"HEAVY DUTY, SQUARE FLANGEMARCA: DONALSONPLANOS: 23-33653.1 ; 23-33652.1ROTARY VALVE SQUARE FLANGE ROTARY VALVESSIZE : 10 X 10UBICACION: DESULFURACION EXTERNAUSO: EXTRACCION DE POLVOVALVULA ROTATORIAVALVULA ROTATORIA DONALDSON TORIT
VALVULAS | 50138309 | VALVULA BOC V025-F14-21/D08 | 2 | UN | FABRICANTE: BOCL.P.C.NUMERO DE PARTE: V025-F14-21/D08USO:VALVULA BOCVALVULA DEBE VENIR CON SOLENOIDE PARA 110 V.VOLCADOR DE ROLLOS HORIZONTAL
VALVULAS | 50138442 | VALVULA BOC V040-F14-21/S99-7 | 1 | UN | FABRICANTE: BOCL.P.C.NUMERO DE PARTE: V040-F14-21/S99-7SISTEMA HIDRAULICO "B"USO:VALVULA BOCVALVULA DEBE VENIR CON SOLENOIDE PARA 110 VOLT.
VALVULAS | 50174607 | VALVULA BIDIRECCIONAL SHUT OFF PERRIN | 1 | UN | API 598 con cierre Clase VI- NAMUR- PRESION TRABAJO 150 PSI (10 BAR)- RETORNO POR RESORTE17-4PH a prueba de anti-golpe.ARMADA CON ACTUADOR NEUMATICO SIMPLE EFECTOCARACTERISTICAS:cargados acero inoxidableCUERPO Y BRIDAS DE ACERO INOXIDABLEDiseño de bola flotante, CF8M balón A351 de acero inoxidable revestidoDN. 40.en duro Perrit 20 Asiento metálico, ambos lados muelle de discosF316 A182 + revestido en duro con Perrit 20, vástago de acero inoxidableglandpacking PTFE y grafitoMARCA: PERRINMODELO KH 88-M/3 DN 1.5" C150 L165Presion max . 210 bar / 3045 psisellos de grafitotornillos de acero inoxidableUBICACION: ACERIA CONOXUSO:DISPENSADORES, ESTACION DESULFURADOVALVULA BIDIRECCIONAL
VALVULAS | 54012493 | VALVULA MOTORIZADA 13F-CBND 16"" 300LB" | 1 | UN | ARMADA CON ACTUADOR ELECTRICOCAPACIDAD: 300LBcon funciones de alarma y diagnosticoDIAMETRO:16"Display en EspañolEncoder Absoluto y RedundanteEquipo no intrusivoMARCA: NEWCOMODELO: 13F-CBND 16" RFTipo ON-OFFUBICACION: QUINTO NIVEL, ACERIAUSO: VAPOR ACERIA-ESTANQUE RUTHVALVULA DE COMPUERTAVALVULA MOTORIZADAvolante para operación manual en caso de falla de energia
VALVULAS | 50207667 | VÁLVULA COMPUERTA MATERIAL | 1 | C/U | 1 SET JUEGO DE SELLOS PARA UNIDAD ACTUADORA1C/U CILINDRO HIDRÁULICO N° PARTE PW2982082C/U N° PARTE PW 2980672C/U N° PARTE PW 2980698C/U N° PARTE PW 2686718C/U N° PARTE PW 2699418C/U N° PARTE PW 2753458C/U N° PARTE PW 2909408C/U N° PARTE PW 2979388C/U N° PARTE PW 298073INCLUYEINFERIORN° PARTE PW315693SET DE COMPUERTAS DE MATERIAL INFERIORESSET DE LABIOS REEMPLAZABLES PARA COMPUERTA DE MATERIALUSO: ALTO HORNO 2VÁLVULA COMPUERTA MATERIAL
VALVULAS | 50142540 | VALVULA MARIPOSA DN 350 WAFER | 1 | UN | ACTUADOR NEUMATICO EBRO SIMPLE EFECTO 3,256,516 6,513,032AIRE PARA ABRIR - FALLA CERRADAARMADA CON ACTUADOR NEUMATICO DOBLE EFECTOASIENTO: METAL-METAL, MATERIAL INCONELCódigo: 00403700102100700001CON INDICADOR DE POSICION Y LIMIT SWITCH DE CARRERACUERPO Y CHAPALETA ACERO INOXIDABLEDESCRIPCION TECNICA: ACTUADOR NEUMATICO SIMPLE EFECTO F25 V46 EBROEB18.1 SYSINFORMACIÓN DEL ACTUADORMARCA: EBROMEDIDA: DN 350MODELO: EBSYS-25-46-0-0-018NOMA: DINNORMAL CERRADA.OPCION: ACTUADOR A UTILIZAR EN VÁLVULA HP111 DN300 Y DN350PRESION NOMINAL: PN 16TIPO: WAFER, HIGH PERFOMANCEUBICACION:COLADA CONTINUA PALANQUILLASUSO: BOMBA DE VACIO, EYECTOR 3-AVALVULA DE MARIPOSAVALVULA DIRECCIONAL: 24 V
VALVULAS | 50043754 | VALVULA DIRECC CAP 416411216 | 10 | UN | RMACION ADICIONAL: FABRICANTE 2: YUKEN (ACERIASVALVULA DIRECCIONAL
VALVULAS | 50144920 | VALVULA TIPO MARIPOSA 20" Ø TOMOE | 3 | UN | (110 volts para abrir y 110 volts para cerrar)(Abrir y cerrar lentamente)(Embrague)(Válvula direccional montado alejado del pistón)Acción: Neumático Doble EfectoActuador:Alimentación: 110 Volts C.A.AmbienteAsiento de NBRcondición de emergencia)Conexión eléctrica: ½” NPTConexión neumática ¼” NPTCorrosivo actuador y válvula con pintura epoxicaCuerpo ASTM A395Diámetro 20 pulgadasDisco ASTM CF8Espesor de válvula 127 mmFlanjes ANSI 125/150 LbLimite de carrera abierto y cerradoOperación ManualOperada por Caja de engranaje (volante para abrir y cerrar enPresión aire de instrumento Planta : 6 Kg/Cm2Restricción en la apertura y en el cierresistema desconecta pistón de poder de válvulaTipo: 5/2Tipo: PistónVálvula de mariposa Tipo LUGVálvula DireccionalVástago ASTM A276
VALVULAS | 50208249 | VALVULA CONTROL DISPENSADOR MAGNESIO | 1 | UN | ACTUADOR DIAFRAGMAGLOBO, CV 8MARCA: MASONEILANMODELO: 35-31410POSICIONADOR DIGITAL HART SV 13-211212210TAMAÑO: 1"USO: UNIDAD PLANTA DESULFURACIONVALVULA CONTROL DISPENSADOR MAGNESIOVALVULA ROTATORIA,
VALVULAS | 50139381 | VALVULA CORTE RAPIDO 1/2 CONEX 3/4" BEDA | 6 | UN | CARACTERISTICAS ADICIONALES: CONEXION 3/4.NOMBRE DEL FABRICANTE: BEDANUMERO PARTE FABRICANTE: SS-04-05TAMAÑO VALVULA: 1/2 INHVALVULA CORTE RAPIDO ( GATILLO )
VALVULAS | 50085419 | VALVULA CONTROL CAMFLEX 6' | 1 | UN | CON POSICIONADOR ELECTRONEUMATICO 8012DIAMETRO: 6”MARCA: MASONEILANMODELO CAMFLEX IIPARTE: 35-35212/8012USO: ESTANQUE VAPOR RUTHVALVULA DE CONTROL DE PRESION
VALVULAS | 50043755 | VALVULA REGULAD PRESION CAP 41641170 | 10 | UN | FABRICANTE: CAP INFORMACION ADICIONAL: FABRICANTE 2: YUKEN NUMERO DE PLANO: 41-6411 MC-70 TIPO/MODELO: F-RG-10-C-20 USO: MESA EXTRACTORACOLADA CONTINUA PLANCHONESVALVULA REGULADORA DE PRESION
VALVULAS | 50029660 | SERVO VÁLVULA D661-5240 EAM 1 | 2 | UN | FABRICANTE: MOOGMODELO: D661-5240SERVO VÁLVULA S/N D104TIPO: P80HAAF4WBO-QUBICACION: ESTACIÓN DE AJUSTE METALÚRGICOUSO: BLOCK REGULACIÓN ELECTRODO EAM 1
VALVULAS | 50181411 | VALVULA DE MARIPOSA DN 200 FISHER | 1 | UN | ACTUATOR TYPE:ED0950.U2A00A.36K0APLICACION: VAPORBRAND: FISHERDN 200MODEL:8510BRATING PN:DIN PN25/40SERIAL:EU03511056SIZE:DN 200TAG:GE31 YV115201UBICACION: COLADA CONTINUAUSO:ESTACION DE VACIO (VD)VALVULA MARIPOSA ARMADA CON ACTUADOR
VALVULAS | 50130131 | Válvula Kuppel p.oxigeno Tipo KB42/C/G | 2 | UN | Máquina de Corte Hebra N° 2EQUIPO EN QUE SE USA: Circuito de Gas Propano -FABRICANTE: GEGA.NRO.PARTE: 7031.030.005TIPO: KB42/C/GVálvula Kuppel para oxigeno.
VALVULAS | 50116781 | VALVULA | 1 | UN
VALVULAS | 50076253 | VALV. RED. PRESION DBET-5X/200G24K4/M | 16 | UN | 3 VIASCETOP: 3MARCA: MANNESMANN- REXROTHNUMERO PARTE: DBET-5X/200G24K4/MUBICACION: COLADA CONTINUA DE PALANQUILLASUSO: MAQUINAS EXTRACTORASVALVULA PROPORCIONAL REDUCTORA DE PRESION
VALVULAS | 54011484 | VALV.DIAFRAGMA C/ACT.NEUM. ITT #2538 8 | 2 | UN | : WEIR BODY MATERIAL : CAST IRON BODY LINED : POLYPROPYLENE BODY END : FLANGED BONNET TYPE : POWER OPERATED BODY MADIA-FLO DIAPHRAGM VALVES ITT ENGINEERED VALVES SIZE : 8 INCHES OPERATOR : 32250 BODY MODEL : 2538 VALVE TYPETERIAL : DUCTILE IRON DIAPHRAGM : M EPDM NORMAL CLOSED : (AIR TO OPEN-SPRING TO CLOSE).
VALVULAS | 50084143 | VALV. NEUMATICA BOLA 421935.2 | 4 | UN | ITEM: 128MARCA ALFA VALVOLEMODELO ALFA 10N + GTXN.92x90.17A.DE-DN65WAFER-PN16PLANO CONCAST: 421935.2VALV. NEUMATICA BOLA
VALVULAS | 50106004 | VALVULA Mc-22 - 29 FP-19-11 | 4 | UN | CATALOGO FP-19-11DWG E-3107EQUIPO FUERA DE SERVICIOUSO TURBINA TERRY VENTILADOR FORZADO CALDERAS 1-2VALVULA MC-22-29
VALVULAS | 50207204 | VALVULA DE ALIVIO 4X6 | 2 | UN | BODY: ASMESA216 WCBCAPACIDAD: 13300 KG/HDIAMETRO ENTRADA: 4"DIAMETRO SALIDA: 6"FLUIDO: VAPORIN: ANSI 1150RFOUT: ANSI 1150RFPROCESO CALENTADOR H3322SRPING SET: 10 KGF/CM2TEMPERATURA: 250°CTRIM: SCS13A/SUS30VALVULA DE ALIVIO 4X6
VALVULAS | 50142537 | VALVULA MARIPOSA DN 300 WAFER | 1 | UN | ACTUADOR NEUMATICO EBRO SIMPLE EFECTO 3,256,516 6,513,032AIRE PARA ABRIR - FALLA CERRADAARMADA CON ACTUADOR NEUMATICO DOBLE EFECTOASIENTO: METAL-METAL, MATERIAL INCONELCódigo: 00403700102100700001CON INDICADOR DE POSICION Y LIMIT SWITCH DE CARRERACUERPO Y CHAPALETA ACERO INOXIDABLEDESCRIPCION TECNICA: ACTUADOR NEUMATICO SIMPLE EFECTO F25 V46 EBROEB18.1 SYSINFORMACIÓN DEL ACTUADORMARCA: EBROMEDIDA: DN 300MODELO: EBSYS-25-46-0-0-018NORMAL CERRADA.OPCION: ACTUADOR A UTILIZAR EN VÁLVULA HP111 DN300 Y DN350PRESION NOMINAL: PN 16TIPO: WAFER, HIGH PERFOMANCEUBICACION:ESTACION DE VACIO, COLADA CONTINUAUSO: BOMBA DE VACIO, EYECTOR 3CVALVULA DE MARIPOSAVALVULA DIRECCIONAL: 24 V
VALVULAS | 50185850 | VALVULA DE PILOTAJE WOODINGS | 4 | UN | ACCIONAMIENTO NEUMATICO PISTOLA PERFORADORA A.H.Fabricante Woodings USA.fotos y planos en adjuntos.VALVULA DE PILOTAJE WOODINGS
VALVULAS | 50190058 | VALVULA FLUJO MINIMO SUL125FH-CS | 1 | UN | MARCA:KSB .MODELO:SUL125FH-CS.PUMP ENDVALVULA FLUJO MINIMO
VALVULAS | 50085425 | VALV. CONTROL CAMFLEX 4' TIPO 35-35212 | 1 | UN | CON POSICIONADOR ELECTRONEUMATICO 8012DIAMETRO:4"MARCA: MASONEILANMODELO:CAMFLEX IITIPO:35-35212/8012USO: ESTANQUES VAPOR RUHTVALVULA DE CONTROL
VALVULAS | 50114757 | VALVULA CONTROL FLUJO SCA25CZ2X/M | 1 | UN | .FABRICANTE. REXROTHHORNO # 3 PLANO: 26-26616 L.P.C.LISTADO NUMERO DE PARTE: AGA-5140-0-D-1MODELO: SCA25CZ2X/MPAGINA 2STAND VALVULA N° 2 POS. 140 SISTEMA HIDRAULICOUSO:VALVULA CONTROL FLUJO
VALVULAS | 50085427 | VALV. REGULADORA FLUJO GAS MEZCLA 4” | 1 | UN | ***,4 TO 20 MA DC, TUBING AND FITTING MATERIAL 3/8 INCH COPPER/BRASSBODY MATERIAL WCC STEEL/1.0619 STEEL, END CONNECTION RF FLG CL300,CHARACTERISTIC MODIFIED LINEAR, SEAL TYPE METAL, SEAL MATERIAL S31600COMPRESS-ALIGN, REGULATOR 67 CFR REGULATOR/FILTERCSA EXP. PROOF/INTRINSICALLY SAFE/NON-INCENDIVE/DUST IGNITION, INPUTDescripción de la válvulaDISK MATERIAL CF3M SST-CRPL/1.4409 SST-CRPL, SEAL RETAINER MATERIALFAIL VALVE CLOSE. INCLUDE POSITIONER TYPE 3620J, APPROVAL AGENCY FM ANDFISHER CONTROL VALVE BODY STYLE BUTTERFLY, LUGGED, MODEL 8580, VALVEMarca Fisher ControlSHAFT MATERIAL S17400 SST, PACKING MATERIAL PTFE, PORT FULL, DEGREES 90SHUTOFF ANSI CL IV. OPERATED BY FISHER PNEUMATIC ACTUATOR, TYPE 2052SIGNALSIZE 2,SIZENPS 4,SSTSTEEL,
VALVULAS | 50081054 | VALV.DIRECCIONAL Y-K MOD.F-DSHG-10-3C4 | 3 | UN
VALVULAS | 54012597 | VALV.DIAF.C/ACT NEU-FLO8-2529-33250-R2 | 1 | UN
VALVULAS | 50047179 | VALV. PRINCIPAL WESTING 33-1056 ITEM 4 | 2 | UN | (EN ZONAS MECANIZADAS), CON ACEITE CHESTERTON 740 O CON PINTURAANTICORROSIVA, SEGÚN CORRESPONDA.CADA REPUESTO DEBERÁ SER ENTREGADO IDENTIFICADO CON UN Nº DE PLANO Y NºDE ORDEN DE COMPRA, SOBRE O BAJO RELIEVE EN DONDEEL PROVEEDOR, DEBERÁ ENTREGAR LAS PIEZAS CON UNA PROTECCION (TOTAL) ÓFABRICANTE: WESTINGHOUSELOS REPUESTOS DEBERÁN SER FABRICADOS DE ACUERDO CON ESPECIFICACIONES YMATERIALES INDICADOS EN EL PLANO.NO AFECTE LA VIDA UTIL.PLANO: FP-33-1056 ITEM 4 LIBRO 13USO: TURBINA VAPOR ASPIRADORA AVALVULA PRINCIPAL ITEM 4
VALVULAS | 54012495 | VALV.COMPUERTA ACERO 6 800LB | 1 | UN
VALVULAS | 50177076 | VALVULA CONTROL NIVEL CALDERAS LESLIE | 1 | UN | #300 Lbs, de 2", con actuador neumático lineal y Posicionador electro-aceroAl Carbono ASTM A- 216 WCB, asientos estillitados, conexión Flanges ANSIClaseFABRICANTE: LESLIEN°DE PARTE: D-DBOS3neumáticoSeñal de 4 a 20 (mA)Válvula de control marca LESLIE (USA) Mod. D-DBOS3, construcción en
VALVULAS | 50043060 | VALVULA REG.NEUM. 8012836HMC123 | 3 | UN | LAMINADOR DE BARRASVALVULA NEUMATICA DE DIAFRAGMA
VALVULAS | 54004232 | VALVULA CONTROL TEMP 3" TCV-11 SEREG | 1 | UN | 0. VÁLVULAS SOLUBLE."ELO: MAXFLOVALVE 4"
VALVULAS | 50170847 | VALVULA MARIPOSA EBRO HP 111 DN 350 | 1 | UN | MARCA:EBRO;MODELO:VALVULA DE MARIPOSAVALVULA MARIPOSA EBRO HP 111 DN 350WAFER;
VALVULAS | 50204702 | VALVULA CONTROL 1” GLOBO – OIL | 1 | UN | Actuador: resorte/diafragmaFabricante: MasoneilanMaterial packing: PTFEModelo: 88/6Posicinador: Masoneilan SVI 2 APPosición de falla: Cerrado / aire para abrirRF FlangeTAG: LV5501Tamaño: 1in ASME / CL 150Tipo: GloboValve rated CV: 12VALVULA CONTROL 1" GLOBO – OILVALVULA DE CONTROL
VALVULAS | 50180752 | VALVULA DE 4” DIAM. MASONEILAN E/RUTH | 1 | UN | Conexión WaferFabricante: MasoneilanNúmero de Parte: 4" 35-35212Posicionador 4-20 mAVálvula de Control
VALVULAS | 50053189 | VALVULA DIRECCIONAL 4 VIAS VICKERS | 3 | JGO | CANTIDAD CONEXIONES: 4 VIAS FABRICANTE: VICKERS HORNO DE COQUE MAQUINA CARGADORA EMUJADOR Y EXTRACTOR DE PUERTAS METODO OPERACION VALVULA: SOLENOIDE Y PILOTO NUMERO PARTE: DG5V72CP7D80JA30 PLANO CAP FP-33-1286 SISTEMA HIDRAULICO CENTRALIZADO VALVULA DIRECCIONAL
VALVULAS | 50084137 | VALV. NEUMATICA BOLA 421935.2 | 3 | UN | ITEM: 127MARCA ALFA VALVOLEMODELO ALFA 10N + GTXN.118x90.TP22A.SE-DN65WAFER-PN16PLANO CONCAST: 421935.2VALV. NEUMATICA BOLA
VALVULAS | 50182706 | VALVULA SEGURIDAD OXIGENO TAG Nº PSV-001 | 1 | UN | CUERPO y BONETE CERRADO EN ACERO AL CARBONODIAMETRO:100 x 150FABRICANTE:LESERINTERNOS EN ACERO INOXIDABLEMODELO:4412.4572-16 bargPN40 x PN16TAG Nº PSV-001 y PSV-002VALVULA SEGURIDAD PARA OXIGENOVALVULAS SETEADAS A 16 BAR
VALVULAS | 50182707 | VALVULA SEGURIDAD OXIGENO TAG Nº PSV-003 | 1 | UN | CUERPO y BONETE CERRADO EN ACERO AL CARBONODIAMETRO: 100 x 150FABRICANTE:LESERINTERNOS EN ACERO INOXIDABLEMODELO:4412.4572-17 bargPN40 x PN16TAG Nº PSV-003 y PSV-004UBICACION: ESTACION REDUCTORAVALVULA SEGURIDAD PARA OXIGENOVALVULAS SETEADAS A 17 BAR
VALVULAS | 50026635 | VALVULA REG CONCAST 110100 352 | 8 | UN | 20.028605.3)TUNDISH STOPPER GEAR (VALVULA REGULACION IT.28605.3 110100 352)
VALVULAS | 50096183 | VALV.DIRECC.YUKEN KOGYO F-DMF-16-3D4-31 | 3 | UN | PLANO CAP 41-6411 VALVULA DIRECCIONAL MANUAL MC.68
VALVULAS | 50054446 | VALVULA RELIEF 1X2 MOTOYAMA JNO16C | 1 | UN | CAPACITY 385 Lb/Hr VAPOR SATURADO FABRICANTE: MOTOYAMA SET PRESSURE 50 PSIG OVER PRESS 10% SIZE 1D2 PULGADAS TIPO JNO-16-C VALVULA RELIEFASPIRADORAS DE GAS A y BBULLETIN N° MCE- 5017 MMOTOYAMA ENGINEERING WORKS LTD.OBS: NO SE ACEPTA EQUIVALENTE EN OTRA MARCAPLANTA DE COQUETAMAÑO VALVULA: 1 X 2 PULGADAS
VALVULAS | 50047036 | VALVULA TIPO CARTRIDGE SUN CWGA-LHV | 12 | UN | CARTRIDGE PARA VALVULA HIDRAULICA FABRICANTE: SUN TIPO/MODELO: CWGA-LHV-OH-WO PAT 48 UBICACION: COLADA CONTINUA PALANQUILLAS USO: UNIDAD HIDRÁULICA (CIRCUITO C) MESA GALOPANTE
VALVULAS | 50081059 | VALV.DIRECC.Y-K MOD.F-DSG-03-2D2-A200 | 8 | UN
VALVULAS | 50095650 | VALV.ARMADA | 4 | UN | D-102-0048-000 FP 9-494-1 ITEM DESCRIPTION ==== =========== 221J COLUMN VALVE ASSY.SPARES FOR MILTON ROY PUMP. 'MIL ROYAL' MODEL C, SERIAL 20-0127 MR-1-79-116 PRESSURE 50 PSI, MANUAL 35.302, DWG B- 102-0054-000
VALVULAS | 50147865 | VALVULA MARIPOSA DN 150 MOD. HP-111 | 3 | UN | Accionamiento manual Caja reductora MRAccionamiento Manual PalancaAsiento: Asiento metal en inoxidable 1.4310aumentando su vida útil.Bidireccional Hermeticidad según EN 12266-1 tasa D (clase V)CLASE PN10CUERPO ACERO INOXIDABLE ASTM A 351 GR. CF8M/1.4408DISCO ACERO INOXIDABLE ASTM A 351 GR. CF8M/1.4408Diseño de doble excentricidad que reduce el roce del asientoEJE ACERO INOXIDABLE ASTM A 564 GR. 630 /1.4542Fondo de la válvula ciego para asegurar completamente la homogeneidad deMARCA KSB FranciaResistencia del cuerpo bajo presiónTAMAÑO DN150 T1 PN10 66e66A - CR510TIPO WAFER DIN PN10 EN1092VALVULA MARIPOSA HIGH-PERFORMANCE DANAIS 150
VALVULAS | 50096874 | VALV.RED.PRESION VCK XCT 10 2F 30 | 2 | UN | SIGLA : DAN PARTNUMBER : 8.032041.T MC.105VALV.RED.PRESION VCK XCT 10 2F 30
VALVULAS | 50054990 | VALVULA ESC. WICHITA 1/2" | 42 | UN | ALIVIO IDENTIFICACION EQUIPO DEL QUE ES PARTE: FRENO "WICHITA" ATD224 H-LIM NOMBRE DEL FABRICANTE: WICHITA NUMERO PARTE FABRICANTE: 8-263-610-021-1 ½ NPT L SEGURIDAD TAMAÑO VALVULA: 1/2 INHVALVULA
VALVULAS | 50206976 | FV-7711 VÁLVULA GM A QUEMADOR CALDERA 7 | 1 | UN | Actuador neumático a diafragma, Lineal, retorno a resorte, MarcaAire seco o lubricado / gas inerte no corrosivo, Presión admisible deCaja de limites. A definir. Posicionador Electroneumático Lineal, marcaCamisa: Acero al Carbono ASTM A216 WCB, Vástago: Acero Inox. AISI 316,Cierre Clase IV (Standard). Cuerpo: Acero al Carbono ASTM A216 WCB,cierre: 8,6 Kg/cm2,Conexión: Bridada "RF", Serie: ANSI 150, Capacidad nom.: Cv 34,de 1 1/2" c/P50. Código: CONA1SS08M00.de alimentación: 45 PSI, Carrera de 38 mm.de conexión y manómetros.Diámetro: 1 1/2"Ø,Empaquetadura: PTFE, Tipo de Bonete: Std. de Acero al Carbono ASTM A216Especificación:Filtro regulador, Marca Bellofram. Modelo: T50. Conex. 1/4" NPT. Ent.Foxboro, Modelo: P50, Material: Aluminio,IP66. Conexión neumática 1/4""NPT, conexión eléctrica 1/2"NPT. Borneramáx. 17 BAR, Salida de 0-4BAR. C/Manométro. Código: 20033.Obturador y Asiento: AISI 410,Operación: Por actuador neumático a diafragma Simple efecto.Posición de falla, normal cerrada. Código: CONAP050LAD0. S/C Acople V1SPower Genex, modelo EPL-DB1SN4TL, Señal 4-20 mA.presión de suministro de aire 20 psi (3–15 psi nominal), Presión máximaProtección "Flameproof", certificación Ex dmb IIC T6/T5 Gb.retenidos por camisa, Guiada en vástago, No balanceada,S/C Montaje Filtro/posicionador (P50) (ATC). Conex. de Inox. Código:SUBAJB852ZA0.Válv. Modelo: V1S-1HCNASSEBV-S0-WIL.Válvula Globo de Control V1S, Marca Foxboro, Simple asiento, InternosWCB, Característica: Igual porcentaje,
VALVULAS | 50169892 | VALVULA LESLIE K-MAX WAFER 1-1/2" | 1 | UN | ACCIONADA CON ACTUADOR NEUMATICO MODELO DR-40CAPACIDAD: 600 PSICONEXION: WAFER 1-1/2" (UNA PULGADA Y MEDIA)CUERPO ACERO AL CARBONO A 216 WCB, INTERIOR INOXIDABLEELECTROPOSICIONADOR INTELIGENTE CON IN 4-20 MA Y OUT 4-20 MAMARCA: LESLIEMODELO: K-MAX 2 VIASREVESTIDO EN ESTELITEUBICACIÓN: ACERIA CONOXUSO: DISPENSADOR DE MEGNESIO - ESTACION DESULFURADOVALVULA CONTROL K-MAX LESLIE WAFER 1-1/2"
VALVULAS | 50029456 | VALVULA PARA GAS GL-12 FP-41-400 | 2 | UN | COLOR: ROJOMARCA: GEGAMODELO GL-12NUMERO DE PLANO: FP-41-400PRESION: 2 BARUBICACION:COLADA CONTINUA PLANCHONESUSO: CIRCUITO DE GAS, CARRO CORTEVALVULA PARA GAS
VALVULAS | 50097004 | VALV.REGULADORA PRESION 0.073400.K | 2 | UN | 8.012744.C MC.VALVULA REGULADORA PRESION O.073400.K
VALVULAS | 50055193 | VALVULA CUCHILLO PINCH 8" DN200/PN10" | 1 | UN | DE INTERCONEXION EN ACERO INOXIDABLE.DN200/PN10, ACCIONADA POR DOS ACTUADORES NEUMATICOS, SIMPLE EFECTO,FUNDIDO, ASIENTO EN GOMA, CONEXION FLANGE DE 8 PERFORACIONES, PILOTAJESMARCA : GALASSI & ORTOLANI O ALTERNATIVA.MODELO G-8-SINORMALMENTE CERRADOS, CON DOBLE ACCION Y DOBLE PISTON, CUERPO DE FIERROVALVULA DE CUCHILLO DE 8"Ø
VALVULAS | 50096399 | VALV.HIDR. RETENCION DF10P11665 | 3 | UN | **FABRICANTE TOKYO KEIKIHORNO DE COQUE.MAQUINA CARGADORA EMPUJADORA Y EXTRACTOR DE PUERTASMODELO : DF10P1-16-65-20-JAPLANO CAP FP-33-1305SISTEMA HIDRAULICO CENTRALIZADOVALVULA DE RETENCION
VALVULAS | 50108155 | VALVULA SECUENCIA Mc-29.1 33-8912 | 2 | UN | **PLANO CAP 33-8912 / 33-2X-5038 /LM.33-8912 ítem 29SECCION CALENTAMIENTO BATERÍA.SISTEMA HIDRAULICO ALTERNACIÓNVALVULA SECUENCIA Mc-29.1
VALVULAS | 50134989 | VALVULA 3V / 2P 4" DIA. | 1 | UN | Cuerpo e interior acero,Diametro 4" 150 RF,F-27169 incluye 3 flanges de 4"Operada por palanca Marca WalworthVarvula de cono 3 vias 2 posiciones
VALVULAS | 50096395 | VALVULA RETENCION TOKIO C5G825-JA-M | 4 | UN | FABRICANTE TOKIO KEIKIHORNO DE COQUEMAQUINA CARGADORA EMPUJADORA EXTRACTOR DE PUERTASNUMERO DE PARTE C5G-825-JA-MPLANO CAP FP-33-1300SISTEMA HIDRAULICO CENTRALIZADOVALVULA DE RETENCION
VALVULAS | 50148580 | VALVULA LESLIE K-MAX WAFER 1" | 1 | UN | ACCIONADA CON ACTUADOR NEUMATICO MODELO DR-40CAPACIDAD: 600 PSICONEXION: WAFER 1" (UNA PULGADA)CUERPO ACERO AL CARBONO A 216 WCB, INTERIOR INOXIDABLEELECTROPOSICIONADOR INTELIGENTE CON IN 4-20 MA Y OUT 4-20 MAMARCA: LESLIEMODELO: K-MAX 2 VIASREVESTIDO EN ESTELITEUBICACIÓN: ACERIA CONOXUSO: DISPENSADOR DE CAL - ESTACION DESULFURADOVALVULA CONTROL K-MAX LESLIE WAFER 1"
VALVULAS | 50173715 | VALVULA BRAY ANTI-SURGE ATEFLONADA 6”D | 2 | UN | AccesorioAccionamientoActuador Actuador neumático S92, Doble EfectoAsiento PTFE con respaldo en SiliconaConexión Lugged style - B16.5 ANSI 125/150Cuerpo Hierro ductil ASTM A395 recubierto en pintura epoxicaDiámetro 6"Disco Acero inoxidable 17-4PH encapsulado en PTFE, diseño de bajaMarca Bray ControlsMateriales construcciónmechanical SwitchModelo Serie 23perdida de carga.Posicionador señal 4-20 ma explosion proof y tarjeta limit switchRating Presión 150 PSITipo Mariposa Elastomérica BidireccionalVálvula Anti-Surge AteflonadaVástago 17-4PH SS, con sistema anti expulsión
VALVULAS | 50114820 | VALV.HIDR.RETENCION - CAP 41-6411-185 | 4 | UN
VALVULAS | 50095919 | VALV.CONTROL FLUJO (LPC) | 5 | UN | UCHIDA' HIDRAULIC VALVE, FLOW REGULATOR MODEL: Z2FS16-30/S2.
VALVULAS | 50206691 | VALVULA REGULD. PRESION VAPOR PDV-7851 | 1 | UN | 1/2" NPT. Bornera de conexión y manómetros. Filtro regulador de aire,A351 CF8M, Vástago: Acero inox. AISI 316, Empaquet.: Grafito laminado,Aluminio, presión de suministro de aire 20 psi (3 – 15 psi nominal),anterior no se comercializa más solo cambia la certificación; Se pideCapacid. nom.: Cv 17,Caracterist.: igual porcentaje, Conexión: bridada "RF", Serie: ANSI 150,carrera de 19 mm. Aire seco o lubricado / gas inerte no corrosivo.cerrada (ATO). Código: CONAP050EAD0. S/C Acople V1S de 1/2" a 1" c/P50.clase IV (standard). Cuerpo: Acero al carbono fund. ASTM A216 WCB,Código: CONA7SS06L00.Conexión 1/4" NPT. Presión MAX.ENT./SAL. 15/0-8 BAR. S/C MontajeDesvíos:Diámetro: 1", Operación: por actuador neumático a diafragma. Actuadordmb IIC T6/T5 Gb. IP66. Conexión neumática 1/4" NPT, conexión eléctricaEPL-DB1SN4TL, Señal 4-20 mA. Protección "Flameproof", certificación Exfiltro Micromecánica y se cotiza marca Power Genex.Filtro/posicionador (P50) (ATC). Conex. de Inox. Código: SUBAJB852ZA0.Internos retenidos por camisa, Guiada en vástago, no balanceada, CierreMarca Power Genex. Modelo: FR10. Cuerpo de aluminio.neumático a diafragma, retorno a resorte, marca Foxboro, material:Obturador y Asiento: Acero inox. 410, Camisa: acero inox. fund. ASTMPosicionador Electroneumático Lineal, marca Power Genex, modeloPresión admisible de cierre: 14 kg/cm2. Posición de falla, normalSe pide posicionador modelo FA1SNN y se cotiza DB1SN4TL, ya que elTipo bonete: Standard de acero al carbono fund. ASTM A216 WCB,Tipo: Válvula globo de control V1S, Marca Foxboro, Simple asiento,Válv. Modelo: V1S-01CNASSEBN-E0-WIL PDV-7851 (Wengan-Chile)
VALVULAS | 50084148 | VALV. NEUMATICA BOLA 421935.2 | 6 | UN | ITEM: 132MARCA ALFA VALVOLEMODELO ALFA 24 +GTXN.92x90.TP17A.SEØ 1-1/2"PLANO CONCAST: 421935.2VALVULA NEUMATICA BOLA
VALVULAS | 50196465 | VALVULA REGULACION MOTORIZADA DN450 TIPO | 1 | UN | 220/240 VAC 50HZMARCA BENDOTTI FORNI / MODELO:DN450 PN6VALVULA REGULACION MOTORIZADA DN450 TIPO R5
VALVULAS | 50097497 | VALV.PROP. KBFDG5V (REMAN) | 1 | UN | CON CERTIFICADO DE PRUEBA. REMANUFACTURADA PROPORCIOANAL .VICKERSMODELO KBFDG5V-8-2C300N-X-VM-U1-H1-12/REMAN
VALVULAS | 54005803 | VALVULA CONTROL FLUJO 3" SEREG FCV-501" | 1 | UN | 230.AÑO VALVULA: 3 INHVALVULA: CONTROL
VALVULAS | 50149834 | VALVULA DE ALIVIO MAXOMATIC DN100 | 1 | UN | CUERPO ACERO CARBONO DIAFRAGMA EN NBR.DOBLE PILOTAJE.MAQUINA, COLADA CONTINUA PALANQUILLAS.MARCA:CARRAROMODELO: MAXOMATIC DN100 PN25PRESION MAX 20 BAR.RANGO 0.5 – 16 BAR.USO: BOMBAS P7, CIRCUITO DE REFRIGERACIÓN ALTA PRESION CAMARAVALVULA DE ALIVIO
VALVULAS | 50043059 | VALV. REG. NEUMATI. SPIRAX JUCKER | 2 | UN | Spirax Jucker (Fuxotrol Serie I)Modelo 5912 – PN16 DN 100.VALVULA REGULADORA NEUMATICA
VALVULAS | 54012487 | VALV.MARIPOSA OPERADA POR SOLEN. MC23 | 4 | UN
VALVULAS | 50081353 | VALV.EXTRANGULAC. Y-K MOD.F-SRT-03-H-41 | 17 | UN
VALVULAS | 50189249 | VÁLVULA GLOBO 6", MOD.ECOLINE VA40 | 2 | UN | CUERPO AC.INOX X12CR13, EMPAQUETADURA GRAFITO.CUERPO-BONETE AC.CARB. GP240GH,MARCA KSB MOD.ECOLINE VA40VÁLVULA GLOBO 6``, MOD.ECOLINE VA40, DN 150, PN 40,VÁSTAGO-ASIENTO CONO AC.INOX. X20CR13, ASIENTO
VALVULAS | 50085986 | VALV.CONTROL ON/OFF | 2 | UN | FABRICANTE : MAXONPARTE # : SPL 700 TRVVALVULA CONTROL ON/OFF
VALVULAS | 50206732 | VALVULA REGULAD. FLUJO PETROLEO FV-7813 | 1 | UN | A351 CF8M, Vástago: Acero inox. AISI 316, Empaquet.: Teflón reforzado,Aluminio, presión de suministro de aire 20 psi (3 – 15 psi nominal),aluminio. Conexión 1/4" NPT. Presión MAX.ENT./SAL. 15/0-8 BAR. S/Canterior no se comercializa más solo cambia la certificación; Se pideCapacid. nom.: Cv 17,Caracterist.: igual porcentaje, Conexión: bridada "RF", Serie: ANSI 150,carrera de 19 mm. Aire seco o lubricado / gas inerte no corrosivo.cerrada (ATO). Código: CONAP050EAD0. S/C Acople V1S de 1/2" a 1" c/P50.certificación Ex dmb IIC T6/T5 Gb. IP66. Conexión neumática 1/4" NPT,clase IV (standard). Cuerpo: Acero al carbono fund. ASTM A216 WCB,Código: CONA7SS06L00. Posicionador Electroneumático Lineal, marca Powerconexión eléctrica 1/2" NPT. Bornera de conexión y manómetros.Desvíos:Diámetro: 1", Operación: por actuador neumático a diafragma. Actuadorfiltro Micromecánica y se cotiza marca Power Genex.Filtro regulador de aire, Marca Power Genex. Modelo: FR10. Cuerpo deGenex, modelo EPL-DB1SN4TL, Señal 4-20 mA. Protección "Flameproof",Internos retenidos por camisa, Guiada en vástago, no balanceada, CierreMontaje Filtro/posicionador (P50) (ATC). Conex. de Inox. Código:neumático a diafragma, retorno a resorte, marca Foxboro, material:Obturador y Asiento: Acero inox. 410, Camisa: acero inox. fund. ASTMPresión admisible de cierre: 14 kg/cm2. Posición de falla, normalSe pide posicionador modelo FA1SNN y se cotiza DB1SN4TL, ya que elSUBAJB852ZA0.Tipo bonete: Standard de acero al carbono fund. ASTM A216 WCB,Tipo: Válvula globo de control V1S, Marca Foxboro, Simple asiento,Válv. Modelo: V1S-01CNASSEBN-S0-WIL FV-7813. (Wengan-Chile)
VALVULAS | 54029014 | VALVULA RETENCION CHECK 10" 300 LB | 2 | UN | AVANCE: 24 1/2 " DESIGNACION TIPO/MODELO: BISAGRA GRADO PRESION: 300 PSI MATERIAL: ACERO CARBONO TAMAÑO VALVULA: 10 INH TIPO CONEXION: FLANGES VALVULA RETENCION
VALVULAS | 50184811 | VÁLVULA RETENCIÓN DN 125; PN 16 KSB | 2 | UN | CUERPO HIERRO FUNDIDO EN-GJL-250DN 125MARCA: KSBMODELO: BOA-RFV , DN125PN16RECUBRIMIENTO EPOXI JL 1040TIPO ANTIVUELCOVÁLVULA RETENCIÓN
VALVULAS | 50083549 | VALV.GAS 3/8 | 13 | UN
VALVULAS | 50096826 | VALV.RED. PRESION 1.1/4 NPT VICKERS | 2 | UN | Part Number 634102Reducing Valve ModelVICKERSXCT10-1F30
VALVULAS | 50196464 | VALVULA REGULACION MOTORIZADA DN400 TIPO | 1 | UN | 220/240 VAC 50HZMARCA: BENDOTTI FORNI / MODELO: DN400 PN6VALVULA REGULACION MOTORIZADA DN400 TIPO R5
VALVULAS | 50095742 | VALV.C/PISTON | 5 | UN | 4 PART #/PLAN DESCRIPTION =========== =========== TUMBLER, BACK-UP PISTON 57143-14-15SPARES FOR 'OIL GEAR CO.' FOR : HYDRAULIC PISTON PUMP, TYPE HG-830, SERIAL 89455 AS PER: BULLETIN DS 946600-A MARCH 197
VALVULAS | 50147864 | VALVULA MARIPOSA DN 125 MOD. HP-111 | 3 | UN | Accionamiento manual Caja reductora MRAccionamiento Manual PalancaAsiento: Asiento metal en inoxidable 1.4310aumentando su vida útil.Bidireccional Hermeticidad según EN 12266-1 tasa D (clase V)CLASE PN10CUERPO ACERO INOXIDABLE ASTM A 351 GR. CF8M/1.4408DISCO ACERO INOXIDABLE ASTM A 351 GR. CF8M/1.4408Diseño de doble excentricidad que reduce el roce del asientoEJE ACERO INOXIDABLE ASTM A 564 GR. 630 /1.4542Fondo de la válvula ciego para asegurar completamente la homogeneidad deMARCA KSB FranciaResistencia del cuerpo bajo presiónTAMAÑO DN125 T1 PN10 66e66A – CR300TIPO WAFER DIN PN10 EN1092VALVULA MARIPOSA HIGH-PERFORMANCE DANAIS 150
VALVULAS | 50115191 | VALV.RED.PRESION CATIII | 1 | UN
VALVULAS | 50032555 | VALVULA REGULADORA AIRE 22-12763 | 1 | UN | (EN ZONAS MECANIZADAS), CON ACEITE CHESTERTON 740 O CON PINTURAANTICORROSIVA, SEGÚN CORRESPONDA.CADA REPUESTO DEBERÁ SER ENTREGADO IDENTIFICADO CON UN Nº DE PLANO Y NºDE ORDEN DE COMPRA, SOBRE O BAJO RELIEVE EN DONDEEL PROVEEDOR, DEBERÁ ENTREGAR LAS PIEZAS CON UNA PROTECCION (TOTAL) ÓLOS REPUESTOS DEBERÁN SER FABRICADOS DE ACUERDO CON ESPECIFICACIONES YMATERIALES INDICADOS EN EL PLANO.NO AFECTE LA VIDA UTIL.PLANO: 22-12763USO: ESTUFAS N°22-23-24 AAHH N°2VALVULA REGULADORA AIRE
VALVULAS | 50182787 | VALVULA SEGURIDAD DOMO | 1 | UN | CALDERA 7COMBUSTIBLESDiam 3" diam descarga 4"FABRICANTE CONSOLIDATED DRESSERFlanges 8 pernosPLANO HUA001-PID-7200 (Circuito Domo)TAG:= 7212 (L.Cerro); Q=36436 Kg/h; Pset.= 33,9 Kg/cm2; T = 236,4 °C;VALVULA SEGURIDAD DOMO
VALVULAS | 50053078 | VALVULA 4 VIAS DOBLE SOLENOIDE GMP | 2 | UN | NOIDEVALVULA
VALVULAS | 50096830 | VALV.RED. PRESION XG-10-F-20-JA-S8-J | 6 | UN | CATALOG #XG-10-F-20-JA-S8-JHYDRAULIC PRESSURE REDUCING VALVEMANUFACTURER TOKYO KEIKI
VALVULAS | 50114736 | VALVULA HIDR. SECUENCIA FP-33-1280 | 4 | UN | FABRICANTE: VICKERSHORNO DE COQUEMAQUINACARGADORA EMPUJADORA Y EXTRACTOR DE PUERTASNUMERO DE PARTE: RCG06B2-30PLANO CAP FP-33-1280SISTEMA HIDRAULICO CENTRALIZADOVALVULA HIDRAULICA SECUENCIA
VALVULAS | 50042709 | VALVULA BAL. REXROTH 8.017467.VMC. 266 | 2 | UN | FABRICANTE: "BOSCH-REXROTH" NUMERO DE PARTE: 0.168518.P NUMERO DE PLANO: 8.017467.V MC-266 USO: COMPACTADORA DE ROLLOS LAMINADOR DE BARRASBALANCING VALVE FD32FA2X/B06V "BOSCH-REXROTH"EX FD32 FA 21 B06 Vobsolete code 0.070404.L replaced by 0.168518.P***VALVULA BALANCEADA PILOTO
VALVULAS | 50097509 | VALV.SUCCION | 6 | UN | 40 00658-00 VALVE, SUCTIONSPARES FOR 'WORTHINGTON' PUMPS, VTE-1 1 X 4 MODEL. CAP DWG. FP 28-204 : REF. PART NR. DESCRIPTION ==== ======== ===========
VALVULAS | 50115198 | VALV.COMPENSADORA CONTROL FLUJO POS.111 | 1 | UN | FABRICANTE: REXROTHL.P.C.LISTADO DE PARTE: AGA-5137-O-D-1 (REXROTH)NUMERO DE PARTE: SCA16CZ2X/MVSTAND N° 1 MESA DE CARGA HORNO #3USO:VALV.COMPENSADORA CONTROL FLUJO POS.111
VALVULAS | 50137808 | VALVULA CONTROL OMC | 2 | UN | Body= G.G.G.40.3DM/PM= 50/16DP max= 6 BarFabricante: OMCNO TIENE SELENOIDESSerie = 189021Serie V-100Temp= -10 – 180 °CVALVULA CONTROL MC. 8.361521.F - 111Year= 2007
VALVULAS | 50210124 | VALVULA MOTORIZADA MARIPOSA ON-OFF | 6 | UN | SIZE 4". ACTUADOR MOTORIZADO 100-240vVALVULA MOTORIZADA MARIPOSA ON-OFF CONEXIONWAFER - VALBIA. WAFER - CI Body - SS Disc - NBR Seat,
VALVULAS | 50152394 | VALVULA RETENCION AS 400 150 LBS Ø 16" | 1 | UN | Ø 16"ALTO HORNOCON AVANCE DE 36"CUERPO 8507LINEA DE AGUA BOMBAS DE REUSO (AGUA INDUSTRIAL)SWING SHECKT° 40 A 50 °CTAPA 3507VALVULA DE RETENCION AS 400 150 LBS
VALVULAS | 50042350 | VALVULA SOLENOIDE DANIELI 8032186KMC135 | 1 | UN | CTOR ESPIRAS LAMINADOR DE BARRASVALVULA SOLENOIDE MC-135
VALVULAS | 54033880 | VALVULA COMPUERTA 14" 150LB | 1 | UN | GRADO PRESION: 150 LB MATERIAL: CUERPO ACERO CARBONO A-216 NOMBRE DEL FABRICANTE: CRANE TAMAÑO VALVULA: 14 "CONEXION FLANGE RFDISCO CROMADO CROMADO 13%TEMPERATURA MAXIMA DEL FLUIDO 140°CVALVULA COMPUERTAVASTAGO SS-410
VALVULAS | 50196463 | VALVULA REGULACION MOTORIZADA DN300 | 1 | UN | MARCA:BENDOTTI FORNI /MODELO:DN300PN6 220/240VAC 50HZVALVULA REGULACION MOTORIZADA DN300 TIPO R5
VALVULAS | 50172477 | VALVUVA SIGMA 4” NEUMATICA | 2 | UN | cierre mediante mordazas autocentrantes. Manga intercambiable de cauchoCódigo: VS06500010Extremos con bridas según ANSI B16,5 clase 150#. Presión máxima deFabricante: WEIR MINERALSindustrial.mediante cilindro simple efecto y retorno por resorte. Sistema denatural reforzado con telas y adecuada para aplicaciones abrasivas.trabajo 150 PSI. Pintura epóxica adecuada para ambiente minero /V.SIGMA 4'' NEUMATICA (CILINDRO C/RESORTE) plano VC-4-MA-SN-575.Válvula pinch de 4" modelo Sigma "Fail close", con accionamiento
VALVULAS | 50095311 | VALV. PL.5164-P-007 POS.171 | 1 | UN | POS.171 FLOW BALANCE CONTROL PLANO 5164-P-087 MK.VICKING MODEL# GD-07-EE00-GV
VALVULAS | 50070882 | ELECTRO-VÁLVULA 4/2 CONEX 3/8 2176 B3001 | 8 | UN | 24 VOLTCONEXION: 3/8"ELECTRO VALVULA 4/2 CONEXION DE 3/8"MARCA "ROSS"NUMERO DE PARTE Nº 2176B3001TIPO: H CV 3,6UBICACION: COLADA CONTINUA PALANQUILLASUSO: CARRO DE CORTE
VALVULAS | 50095351 | VALV. T.K. CG6203CVBBP7D12SHS30 | 2 | UN | FABRICANTE TOKYO KEIKIHORNO DE COQUEMAQUINA CARGADORA EMPUJADORA Y EXTRACTOR DE PUERTASNUMERO DE PARTE TCG62-03-CV-BBP7D12SH-S30PLANO CAP FP-33-1256SISTEMA HIDRAULICO CENTRALIZADOVALVULA
VALVULAS | 50203193 | VÁLVULA MAXOMATIC BOMBA P-4 PQ | 2 | UN | FLANGEADA DN 80 PN 16MARCA: CARRAROModelo: MAXOMATIC S2 / GF1Q. 57.8 MC / H - Agua 20°C.SFIORO 3.2 Bar Cont. ATR.VÁLVULA MAXOMATIC BOMBA P-4 PQ
VALVULAS | 50176678 | VALV.PROP. 4WREE10W50-22/G24K31A1V | 2 | UN | BOSH-REXROTHVALV.PROP. 4WREE10W50-22/G24K31A1V
VALVULAS | 50204990 | VÁLVULA COMPUERTA CATÁLOGO 10G40497R02 | 1 | UN | CATÁLOGO: 10G40497R02MARCA: KSBUSO: SONDA HORIZONTAL,AAHH 2VÁLVULA COMPUERTA 3" ACCIONADA POR LIMITORQUE
VALVULAS | 50095782 | VALV.COMPLET.MC-12-13-14 | 4 | UN | PLANO CAP FP 23- 1669 VALVULA COMPLET. MC.12-13-14
VALVULAS | 50202394 | VALVULA 3/2 NC Ø 1 NEUMÁTICA ROSS 2773B6 | 5 | UN | Rango de presión de 2 a 10 Bar.valvula 3/2 NC Ø 1 neumática Ross 2773B6001, bobinaW517C79107, 220v Bleeder Central y Sur Alto Horno 2
VALVULAS | 50050598 | VALVULA CORTE RAPIDO 1/4" - 1/2" BEDA | 2 | UN | CARACTERISTICAS ADICIONALES: CONEXION 3/4.NOMBRE DEL FABRICANTE: BEDANUMERO PARTE FABRICANTE: SSD-02-05TAMAÑO VALVULA: PARA LANZA DE 1/4 Y 1/2 INHCVALVULA CORTE RAPIDO ( GATILLO )
VALVULAS | 50096882 | VALV.REDUC. PRESION 10MM | 1 | UN | VALVULA REDUC. PRESION 10MM CODIGO HAGG300777P0038 -MRU-60-200 VALVE FABRICANTE:ASEA BROWN BOVERI
VALVULAS | 54006806 | VALVULA COMPUERTA AC 8" 150LB CRANE 47XR | 6 | UN | ARACTERISTICAS ADICIONALES: FABRICANTE-2 CRANEVALVULA
VALVULAS | 50095570 | VALV.ALIVIO TCG6203CVBP7D | 2 | UN | AC 220V, 50HZ, 9-70 KG/CM235-140 KG/CM2.MODELO TCG62-03-CV-BP7-D-12-SH-S30,PLANO CAP 33-7663 PART.12PLANTA DE COQUEREF: NKK DWG 23-B-2102 PART.# 10 (0/5)SISTEMA HIDRAULICO MAQUINA EMPUJADORATOKYO KEIKIVALVULA RELIEF OPERADA CON SOLENOIDE
VALVULAS | 54006365 | VALVULA RETENCION BB1 5C/25C 16" 150LB | 1 | UN | DESIGNACION TIPO/MODELO: DOBLE CHAPALETA GRADO PRESION: 150 PSI. NOMBRE DEL FABRICANTE: GESTRA O SIMILAR NUMERO PARTE FABRICANTE: BB1 5C/25C TAMAÑO VALVULA: 16 INHVALVULA RETENCION
VALVULAS | 50096139 | VALV.DESCARGA | 6 | UN | 40A 00666100 VALVE, DISCHARGESPARES FOR 'WORTHINGTON' PUMPS, VTE-1 1 X 4 MODEL. CAP DWG. FP 28-204 : REF. PART NR. DESCRIPTION ==== ======== ===========
VALVULAS | 50053255 | VALVULA HID VICKERS DG4S56CW2D11S30 | 2 | UN | CANTIDAD CONEXIONES: 5 VIAS FABRICANTE: VICKERS MAQUINA CARGADOR EMPUJADORA Y EXTRACTOR DE PUERTAS. METODO OPERACION VALVULA: SOLENOIDE. MODELO: DG4S56CW2D11S30 PLANO CAP FP-33-1284 SISTEMA HIDRAULICO CENTRALIZADO TAMAÑO CONEXION VALVULA: 3/4 PULGADA VALVULA HIDRAULICA
VALVULAS | 50203169 | VÁLVULA MAXOMATIC BOMBA P-6 PQ | 1 | UN | FLANGIADA DN 150, PN 16MARCA: CARRAROMODELO: MAXOMATIC S3 / GF1MTR. RP-4839Q. 30 MC / H AGUA 20°CSFIORO 13 – PR. INT. 10.5 BARVÁLVULA MAXOMATIC BOMBA P-6 PQ
VALVULAS | 50077305 | VALV.REGULADORA PRESION 0.073389.K | 1 | UN | VALV.REGULADORA PRESION COD. 0.073389.K
VALVULAS | 54006904 | VALVULA COMPUERTA BRONCE 634E 1/2" 300LB | 58 | UN | ASIENTO DE ACERO INOXIDABLE DIAMETRO NOMINAL: 1/2 INH. GRADO PRESION: 300 PSI MATERIAL: CUERPO DE BRONCE TAMAÑO VALVULA: 1/2 INH TIPO BONETE: APERNADO TIPO CONEXION: HILO NPT TIPO VASTAGO: DESPLAZABLEVALVULA COMPUERTAS
VALVULAS | 54034650 | VALVULA DUO CHECK 12" 150 LB 143MM | 2 | UN | ASIENTO VITONAVANCE 143 MMCLASE 150CUERPO ACERO CARBONO A-216 WCBDIAMETRO: 12"DOBLE PLATOS ACERO INOXIDABLE ASTM A351 CF8MVALVULA DUO CHECK
VALVULAS | 50118747 | VALVULA MC-19 FP-19-457 | 2 | UN | (EN ZONAS MECANIZADAS), CON ACEITE CHESTERTON 740 O CON PINTURAANTICORROSIVA, SEGÚN CORRESPONDA.CADA REPUESTO DEBERÁ SER ENTREGADO IDENTIFICADO CON UN Nº DE PLANO Y NºDE ORDEN DE COMPRA, SOBRE O BAJO RELIEVE EN DONDEDWG: C-8450EL PROVEEDOR, DEBERÁ ENTREGAR LAS PIEZAS CON UNA PROTECCION (TOTAL) ÓEQUIPO FUERA DE SERVICIOLOS REPUESTOS DEBERÁN SER FABRICADOS DE ACUERDO CON ESPECIFICACIONES YMATERIALES INDICADOS EN EL PLANO.NO AFECTE LA VIDA UTIL.PLANO: FP19-457USO: TURBINA TERRY TIPO "G" TURBO GENERADOR 200KWVALVULA COMPLETA REGULADORA DE VAPOR MC-19
VALVULAS | 52003519 | VALVULA 122019539 | 2 | UN | (EN ZONAS MECANIZADAS), CON ACEITE CHESTERTON 740 O CON PINTURAANTICORROSIVA, SEGÚN CORRESPONDA.CADA REPUESTO DEBERÁ SER ENTREGADO IDENTIFICADO CON UN Nº DE PLANO Y NºDE ORDEN DE COMPRA, SOBRE O BAJO RELIEVE EN DONDEEL PROVEEDOR, DEBERÁ ENTREGAR LAS PIEZAS CON UNA PROTECCION (TOTAL) ÓFABRICANTE: SIMPLEX VALVE METER CO.LOS REPUESTOS DEBERÁN SER FABRICADOS DE ACUERDO CON ESPECIFICACIONES YMATERIALES INDICADOS EN EL PLANO.NO AFECTE LA VIDA UTIL.USO: REJILLAS ROTATORIAS BOMBAS BIOBIOVALVULA 122019539
VALVULAS | 50129701 | VALVULA REDUCTORA PRESION DN50x25 | 1 | UN | FABRICANTE : “FISHER”N° DE PARTE : EZR-17E68VALVULA REDUCTORA PRESION DN50x25 SERIE N° 18606449
VALVULAS | 50204142 | VALVULA SHUT OFF LINEA GAS MEZCLA | 2 | UN | ACTUADOR NEUMATICO SIMPLE EFECTO MOD. GCS582AZCAJA CON VOLANTE MANUAL DE EMERGENCIACuerpo DI , Disco SS316/Revestido en PTFE, AsientoELECTROVALVULAS 5/2-3/2GCS210CM (Cerrado) CAJA FINAL CARRERA 2 CONTACTOSMARCA: DIERTEMariposa Wafer 6" Normal Cerrada, ConcéntricaPTFE, Vástago SS410, Caja, ANSI, Clase 150. GCS0140S CMVIAS NAMUR CONEXIÓN 1/4".
VALVULAS | 50051610 | VALVULA NEUM 3/2 SOLENOIDE 1-1/2"NC ROSS | 8 | UN | VALVULA NEUMATICA DIRECCIONALVULA: 1-1/2 INH
VALVULAS | 50052979 | VALVULA HID CONTROL FLUJO Z2FS1630S | 3 | UN | CABEZAL ROTACIÓN DE PUERTASFABRICANTE: VICKERSNUMERO PARTE: Z2FS1630SPLANTA DE COQUEREGULADORA CAUDAL 139/LD-2SISTEMA HIDRAULICO MAQUINA EMPUJADORA DE HORNOSVALVULA CONTROL DE FLUJO Z2FS1630S
VALVULAS | 50081064 | VALV.DIRECC.Y-K MOD.F-DSG-03-2D2-D110 | 4 | UN
VALVULAS | 50182785 | VALVULA SEGURIDAD ECONOMIZADOR | 1 | UN | CALDERA 7COMBUSTIBLESDiám.= 2" Diam descarga 3"FABRICANTE CONSOLIDATEDFlanges 8 pernosPLANO HUA001-PID-7100 (Circuito de Agua)TAG:= 7141; Q=6800 Kg/h; Pset.= 34 bar;VALVULA SEGURIDAD ECONOMIZADOR
VALVULAS | 50053285 | VALVULA DIRECCIONAL TELEDYNE 62AE15 | 2 | UN | TERISTICAS ADICIONALES: PN-2 T-R.8043 E-10HSEVALVULA DIRECCIONAL
VALVULAS | 50047525 | VALVULA CONTROL FLUJO PARKER 264785136 | 7 | UN | ULICO TRIOVALVULA CONTROL FLUJO 1-1/2 INH NPTF
VALVULAS | 50096287 | VALV.DRENAGE | 2 | UN | PLANO CAP 23- 11993 VALVULA DRENAGE MC.200X75C
VALVULAS | 50042481 | VALVULA SOL. 5/2 ROSS PN W7176C4332 | 6 | UN | 003852.DA DE TRABAJO 4°-80°CVALVULA SOLENOIDE DIRECCIONAL NEUMATICA 5/2"
VALVULAS | 50053276 | VALVULA HID TOKIO TGMPC5BAK20 | 6 | UN | CARACTERISTICAS ADICIONALES: PILOTADA FABRICANTE: TOKYO KEIKI HORNO DE COQUE MAQUINA CARGADORA EMPUJADORA Y EXTRACTOR DE PUERTAS NUMERO PARTE: TGMPC5BAK20 PLANO CAP FP-33-1295 PN-2 23-B-2102. SISTEMA HIDRAULICO CENTRALIZADO VALVULA RETENCION
VALVULAS | 50171975 | VALV. PROPORCIONAL 2FRE 16-43/100 LB K4M | 1 | UN | FABRICANTE RexrothVALV. PROPORCIONAL REG. FLUJO 2FRE 16-43/100 LB K4M
VALVULAS | 50204806 | VALVULA REDUCTORA PRESION SLAG STOPPER | 1 | UN | 1.0619/A 216 WCC; PN 40;DN32; BODY CAST STEEL;Kvs 16/Cv 20 ;PART NUMBER: 1003094PART NUMBER: 4655359 ;TYPE 2412 VALVE ;TYPE 2413 ACTUATOR DN 15 to 100/1/2 to 4";TYPE 41-23 PRESSURE REDUCING VALVE;VALVULA REDUCTORA PRESION SLAG STOPPER
VALVULAS | 50147900 | VALVULA MARIPOSA DN 300 MOD. HP-111 | 1 | UN | Accionamiento palanca debe de ser con caja reductora por el torqueAsiento: Asiento metal en inoxidable 1.4310aumentando su vida útil.Bidireccional Hermeticidad según EN 12266-1 tasa D (clase V)CLASE PN10CUERPO ACERO INOXIDABLE ASTM A 351 GR. CF8M/1.4408DISCO ACERO INOXIDABLE ASTM A 351 GR. CF8M/1.4408Diseño de doble excentricidad que reduce el roce del asientoEJE ACERO INOXIDABLE ASTM A 564 GR. 630 /1.4542Fondo de la válvula ciego para asegurar completamente la homogeneidad deMARCA KSB Franciarequerido por la Valvula.Resistencia del cuerpo bajo presiónTAMAÑO DN300 T1 PN10 66e66A - MR 50 StandardTIPO WAFER DIN PN10 EN1092VALVULA MARIPOSA HIGH-PERFORMANCE DANAIS 150
VALVULAS | 50051777 | VALVULA ALIVIO TOKIMEC TCG5006BVP7D12 | 2 | UN | EXTRACTORA DE PUERTAS NORTE Y SURFABRICANTE: TOKIMECHORNO DE COQUENUMERO PARTE: TCG50-06-BV-P7-D-17-SH-S30PLANO CAP : ITEM C1.40.1REPLACES OLD # TCG50-06-BV-P7-D-12-SH-S30.SISTEMA HIDRÁULICO CENTRALIZADO PUSHERVALVULA ALIVIO
VALVULAS | 50055178 | VALVULA GLOBO 1/2" 6000 PSI FP-22-2817 | 2 | UN | **DESIGNACION TIPO/MODELO: GLOBOGRADO PRESION: 6000 PSINUMERO PARTE FABRICANTE: 380-3PLANO CAP FP-22-2817TAMAÑO VALVULA: 1/2 PULGADAUSO: CILINDRO HIDRAULICO GIROVALVULA GLOBO
VALVULAS | 50081466 | VALV.ALIVIO Y-K MOD.F-BG-06-32 | 7 | UN
VALVULAS | 50051007 | VALVULA NEUM MANUAL 4/3 3/4" ROSS | 3 | UN | HVALVULA NEUMATICA
VALVULAS | 50031172 | VALVULA SECUENCIA 5164P007MC172 | 2 | UN | ARIOS MESA DE CARGA N° 1VALVULA SECUENCIA
VALVULAS | 50096960 | VALV.REG.PRESION Y-K MOD.F-HCF-10-CI-20 | 3 | UN | PLANO CAP 41- 6411 VALVULA REGULADORA PRESION MC.256 Y-K MOD.F-HCF-10-CI-20
VALVULAS | 50077309 | VALV.REGULADORA NEUMATICA 0.077821.Z | 1 | UN | Actuador neumático lineal PN9226ECuerpo modelo LE33 DN40 PN16Filtro regulador MPC2AM, Marca Spirax SarcoPosicionador neumático PP5Válvula de control tipo Globo equipo porcentual
VALVULAS | 50053360 | VALVULA HID VICKERS 4CG06A20 | 3 | UN | CARACTERISTICAS ADICIONALES: PILOTEADA. FABRICANTE: VICKERS HORNO DE COQUE MAQUINA CARGADORA EMPUJADORA Y EXTRACTOR DE PUERTAS MODELO: 4CG-06-A-20-JA-S100 NUMERO PARTE: 4CG06A20 PLANO CAP FP-33-1306 SISTEMA HIDRAULICO CENTRALIZADO TAMAÑO CONEXION VALVULA: 3/4 PULGADA VALVULA HDRAULICA RETENCION
VALVULAS | 50096927 | VALV.REDUCTORA PRESION 0.073373.K | 2 | UN | DESCRIPCION CODIGO DAN =========== PLANO CAP/DAN ========== ============= VALVULA REDUCTORA PRESION O.073373.K 8.025599.S MC.TREN TERMINADOR DE ALAMBRON CANALES DE LUBRICACION ===========================
VALVULAS | 50112591 | VALV.NEUM. MANUAL 4/3 1.1/4 | 8 | UN
VALVULAS | 50194883 | VALVULA GLOBO A-216 CLASE 300 LBS | 1 | UN | FLAGES RF 10 PG.Para uso en Linea Descarga Vapor Caldera 7VALV. GLOBO A-216 CLASE 300 LBS MARCA CRANE, 151 XU A-216 WCB TRIN 8
VALVULAS | 50096975 | VALV.REGUL.YUKEN KOGYO MOD.F-RG-06-C-20 | 5 | UN | PLANO CAP 41-6411 VALVULA REGULAD. DE PRESION MC.69
VALVULAS | 50172042 | VALVULA DE MARIPOSA WAFER 10" EBRO | 1 | UN | **24V DC 1/4"ACC Y CC.ACTUADOR NEUMATICO EBRO SIMPLE EFECTO 2,062,600 2,062,600AIRE PARA ABRIR - FALLA CERRADAASA 150; 16 BAR; 34437/090/005ASIENTO: INCONELCódigo: 00403700102100690001CUERPO: ACERO CARBONO.DESCRIPCION TECNICA: ACTUADOR NEUMATICO SIMPLE EFECTO F16 V36 EBRODISCO INOXIDABLE 1.4408DN250 (10 INCH)EB14.1 SYSEje Acero inoxidableFABRICANTE EBROFLUIDO HUMOS CON PARTICULAS METALICASINFORMACIÓN ACTUADORMARCA: EBROMODELO: EBSYS-16-36-0-0-014MODELO: HP111OPCION: ACTUADOR A UTILIZAR EN VÁLVULA HP111 DN250TEMPERATURA 300°CUBICACION: VALVULAS KILLING ESTACION DE VACIO.VALVULA DE MARIPOSA WAFER 10"VALVULA DIRECCIONAL TIPO NAMUR 3/2 SOLENOIDE-RESORTE
VALVULAS | 50142538 | VALVULA MARIPOSA DN 200 WAFER | 1 | UN | ACTUADOR NEUMATICO EBRO SIMPLE EFECTO 1,458,026 1,458,026AIRE PARA ABRIR - FALLA CERRADAARMADA CON ACTUADOR NEUMATICO DOBLE EFECTOASIENTO: METAL-METAL, MATERIAL INCONELCódigo: 00403700102100680001CON INDICADOR DE POSICION Y LIMIT SWITCH DE CARRERACUERPO Y CHAPALETA ACERO INOXIDABLEDESCRIPCION TECNICA: ACTUADOR NEUMATICO SIMPLE EFECTOF10/F12 V22 EBRO EB12.1 SYSINFORMACIÓN DEL ACTUADOR:MARCA: EBROMEDIDA: DN 200MODELO: EBSYS-10-22-0-0-012NORMAL CERRADA.OPCION: ACTUADOR A UTILIZAR EN VÁLVULA HP111 DN200PRESION NOMINAL: PN 16TIPO: WAFER, HIGH PERFOMANCEUBICACION:COLADA CONTINUA PALANQUILLASUSO: BOMBA DE VACIO, EYECTOR 3B,4B,4CVALVULA DE MARIPOSAVALVULA DIRECCIONAL: 24 V
VALVULAS | 50143478 | VALV.REG. DE PRESION RANGO 25 A 125 PSI | 1 | UN | Fisher Mod. 63EG 3”Tipo: PiloteadaVálvula Reguladora Presión Rango 25 a 125 PSI
VALVULAS | 50096558 | VALV.MARIPOSA 14 | 2 | UN | SIGLA : CAP PARTNUMBER : 25- 5616-26
VALVULAS | 50032877 | VALVULA SFR-10 FP-33-1316 | 3 | UN | FABRICANTE: ARISAKA BENSEN K.K. (JAPON) HORNOS DE COQUE MAQUINA CARGADORA EMPUJADORA Y EXTRACTOR DE PUERTAS NUMERO DE PARTE: SFR-10 PLANO CAP FP-33-1316 SISTEMA HIDRÁULICO CENTRALIZADO VALVULA ITEM-C1.44.1
VALVULAS | 50038421 | VALVULA 32 IT63 BURKHARDT 341312200 | 4 | UN | VALVULA MC-63
VALVULAS | 50031265 | VALVULA INSERTO CARTUCHO | 3 | UN | FABRICANTE: VICKERSMODELO: CVI – 40 – R15 – M – 50PLANO CONCAST: 422409.2UBICACIÓN: COLADA CONTINUA PALANQUILLASUSO: UNIDAD OLEOHIDRÁULICA CIRCUITO C / STAND C2VÁLVULA DE CARTUCHO DOS VÍAS (V1 Y V2)
VALVULAS | 54011478 | VALV.COMPUERTA ACERO CRANE 33XR 10 300LB | 2 | UN | VALVES, WEDGE GATE, CAST STEEL, 300 LB WSP, FLANGED, 'CRANE' # 33 XUF. NOMINAL SIZE ============ 10
VALVULAS | 54006855 | VALVULA GLOBO FE C/BRIDA 8" 125LB | 2 | UN | RRO.VALVULA
VALVULAS | 50095750 | VALV.CARTUCHO | 9 | UN | VALVE, FOR TYPE DCVF150KV CIRCUIT BREAKER MANUFACTURER: ASEA BROWN BOVERI PART # : A410813-R1 - POS. 108
VALVULAS | 50053450 | VALVULA 4 VIAS PILOTO 1/2" 2 POSICIONES | 1 | UN | CANTIDAD CONEXIONES: 4 VIAS Desesc. Norte Quebrador Laminilla FABRICANTE BOC FUNCTIONALLY AND PHYSICALLY REPLACES SALEM PILOTO. LAMINADOR PLANOS EN CALIENTE METODO OPERACION VALVULA: SOLENOIDE NOMBRE DEL FABRICANTE: FLOW CONTROL NUMERO DE PARTE V010-01-42-F11/S107 NUMERO PARTE FABRICANTE: 107-448-554-1UC SINGLE AIR SOLENOID MOUNTING PLATE AND FLOW CONTROLS TAMAÑO VALVULA: 1/2 Pulgada VALVULA
VALVULAS | 50053033 | VALVULA HID VICKERS DG5V7Y2C3TP7D80JA30 | 3 | JGO | CANTIDAD CONEXIONES: 4 VIAS FABRICANTE: VICKERS MAQUINA CARGADORA METODO OPERACION VALVULA: SOLENOIDE Y PILOTO. NUMERO PARTE : DG5V7Y2C3TP7D80JA30 PLANO CAP 33-7825 PLANTA DE COQUE SISTEMA HIDRAULICO CENTRALIZADO VALVULA HIDRAULICA
VALVULAS | 50096259 | VALV.DIRECCIONAL Y-K | 1 | UN | DWG.CAP.41-6411 DIRECTIONAL VALVE MK.203 YUKEN:MOD.F-DSHG-06-3C4-C1C2-T-A200
VALVULAS | 50108129 | VALV.4/3 | 1 | UN | PLANTA DE COQUESistema Motriz AlternaciónVALV.4/3 B9-03
VALVULAS | 50043753 | VALVULA SEGURIDAD CAP 41641172 | 4 | UN | ONAL: FABRICANTE 2: YUKEN (ACERIASVALVULA SEGURIDAD
VALVULAS | 54027740 | VALVULA DE SEGURIDAD VAS 240F/NW | 3 | UN | ***Accessories, left: 2 screw plugsAccessories, right: 2 screw plugsElectrical connection: M20 cable glandEU certifiedFABRICANTE: KROMSCHRÖDERFlange to ISO 7005For gas, air and biologically produced methane, pu max. 500 mbar (7Inlet: DN 40 (1 1/2'')Kromschroder gas solenoid valveMains voltage: 230 V AC, 50/60 HzOutlet: DN 40 (1 1/2'')PART NUMBER: 88004432psig), with pilot lamp, IP 65, FM and CSA approvedQuick opening, quick closingSize 2VAS 240F/NW Kromschröder ValveWith flow adjustment
VALVULAS | 50051914 | VALVULA NEUM 5/3 1" ROSS W7077C6331 | 2 | UN | -ALTOS HORNOS-COQUERIA-MAQUINA COLOCADORA DARDOMARCA: ROSSMETODO OPERACION VALVULA: SOLENOIDE Y PILOTONUMERO PARTE: W7077C6331TAMAÑO: 1 PULGADAUBICACION: CONVERTIDOR N°2 ACERIA CONOXUSO:VALVULA NEUMATICA 5/3VOLTAJE: 110V / 50Hz
VALVULAS | 50087336 | VALVULA 14C-TBD 400/333 BPI | 1 | UN | FABRICANTE: BPIMáquina Marca Bohler Pneumatick International GMBH.MAQUINA PERFORADORA DE SANGRIAModelo 14CTBD-400/333.UBICACION: CONVERTIDORES, ACERIA CONOXUSO:BLOCK VALVULA REGULADORA PRESION Y CAUDAL DE MOTOR HIDRAULICOVALVULA 14C-TBD 400/333
VALVULAS | 50149393 | VALVULA PARA OXIGENO GL-14 FP-41-400 | 1 | UN | ALIMENTACION ELECTRICA: 220 VOLT /50HZ.POT.8 WATTMARCA: GEGAMODELO: GL14NUMERO DE PLANO: FP-41-41-400PRESION: 12 BARUBICACION: COLADA CONTINUA PLANCHONESUSO: CIRCUITO DE OXÍGENOVALVULA PARA OXIGENO
VALVULAS | 50051992 | VÁLVULA DIRECCIONAL 2/2 NC PILOTAJE NEUM | 3 | UN | CONEXIÓN: 1 1/2 " NPT.INCORPORA LÍNEAS DE PIPING IN-OUT Y PILOTAJEMODELO 2151B8011-PPLPPRESIÓN DE TRABAJO: 1- 10 BARRANGO T° OPERACIÓN: 150 °CROSS CONTROLSVÁLVULA DIRECCIONAL 2/2 NC PILOTAJE NEUMÁTICO/RESORTE.
VALVULAS | 50043707 | VALVULA DIRECCIONAL Y-K CAP 416411156 | 6 | UN | ACERIASVALVULA DIRECCIONAL
VALVULAS | 50130146 | Válvula solenoide 2/2 para corte Oxigeno | 7 | UN | Carro de CorteEQUIPO EN QUE SE USA: Circuito de Oxicorte -FABRICANTE: GEGA.NRO.PARTE: 7031.030.017UBICACION: COLADA CONTINUA PALANQUILLASVálvula solenoide de 2/2 para corte de oxigeno. TIPO: 0550 966 , 24DC
VALVULAS | 50081456 | VALV.BLOQUEO Y-K MOD.F-ST-796-B-20 | 6 | UN
VALVULAS | 50097373 | VALV.SOLEN. 4WE10E-5X/EG24N9K/M | 4 | UN | MODELO 4WE10E-5X/EG24N9K/M NUMERO DE PARTE R901278761,SIGLA : REXROTHVALV.SOLEN. 4WE10E-5X/EG24N9K/M
VALVULAS | 50042732 | VALVULA FRENO Mc-16 UG06FV-JA10J | 1 | UN | FABRICANTE:TOKIO KEIKI HORNO DE COQUE LARRY SISTEMA HIDRAULICO CENTRALIZADO PLANO CAP: FP-33-1282 TIPO/MODELO: UG06FV-JA10J VALVULA FRENO MC-16
VALVULAS | 50143603 | VALVULA MC-34 33-8912 | 2 | UN | (EN ZONAS MECANIZADAS), CON ACEITE CHESTERTON 740 O CON PINTURAANTICORROSIVA, SEGÚN CORRESPONDA.CADA REPUESTO DEBERÁ SER ENTREGADO IDENTIFICADO CON UN Nº DE PLANO Y NºDE ORDEN DE COMPRA, SOBRE O BAJO RELIEVE EN DONDEDESCRIPCION: F+P-16-20SR-6112-02XEL PROVEEDOR, DEBERÁ ENTREGAR LAS PIEZAS CON UNA PROTECCION (TOTAL) ÓFABRICANTE: HYDACLOS REPUESTOS DEBERÁN SER FABRICADOS DE ACUERDO CON ESPECIFICACIONES YMATERIALES INDICADOS EN EL PLANO.N° DE PARTE: 850233NO AFECTE LA VIDA UTIL.PLANO: 33-8912USO: ACUMULADOR SALA HIDRAULICA CALENTAMIENTOVALVULA MC-34
VALVULAS | 50086403 | CPO. DE VÁLVULA ROSS D2176B3001 | 8 | UN | CONEXION ROSCA 3/8"CUERPO DE VALVULA 4/2 ROSS D2176B3001KIT DE SERVICIO ROSSNUMERO DE PARTE 260K77SERIE 21 ELECTRIMAN PILOTO, PISTON CABEZA DE SETA.TIPO H ALTA TEMPERATURA
VALVULAS | 50097008 | VALV.REGULADORA PRESION 0.073423.V | 1 | UN | VALVULA NEUMATICA, MOD-5912 250/1', PN16-DN50. COD. N-551132.Y
VALVULAS | 50053249 | VALVULA HID VICKERS DG4S52CW2D11S30 | 3 | UN | CANTIDAD CONEXIONES: 5 VIAS FABRICANTE: VICKERS HORNO DE COQUE MAQUINA CARGADORA EMPUJADORA Y EXTRACTOR DE PUERTAS METODO OPERACION VALVULA: SOLENOIDE NUMERO PARTE: DG4S52CW2D11S30 PLANO CAP FP-33-1284 SISTEMA HIDRAULICO CENTRALIZADO TAMAÑO CONEXION VALVULA: 1/4 PULGADA VALVULA HIDRAULICA
VALVULAS | 50146745 | VALV.ALIM. PPAL.OXIGENO VHXU-04-05 BEDA | 2 | UN | FLUIDO: OXIGENOMARCA: BEDAMEDIA VUELTA.MEDIDA: HEMBRA TUERCA GIRATORIA G 3/4" - MACHO G 3/4"MODELO: VHXU-04-05UBICACION: PLATAFORMA, COLADA CONTINUA PALANQUILLASUSO: LINEAS ALIMENTACION CARRETES LANCEOVÁLVULA ALIMENTACIÓN PRINCIPAL MEDIA VUELTA.
VALVULAS | 50133157 | VALVULA PINCH 1"Ø DN 25 HOMATIC | 10 | UN | DN: 25EQUIPO:ALIMENTACION POLVO, CARRO PORTA TUNDISCHMARCA: HOMATICSERIE 10UBICACION: COLADA CONTINUA PALANQUILLASVALVULA PINCH 1" Ø
VALVULAS | 50038617 | VALVULA 221B MILTON ROY 2210263012 | 2 | UN | VALVULA
VALVULAS | 50051003 | VALVULA NEUM MANU 4/3 1/2" ROSS | 5 | UN | CAPTADOR DE POLVO A.H.#1ONALES: NEUMATICAVALVULA NEUMATICA
VALVULAS | 50211095 | VALVULA DM X-OVER 2-4 SALCod DR000673172 | 8 | UN | CODIGO DR000673172DEL LAMINADOR DE BARRA RECTASLUBRICACION POR GRASA CENTRALESPERTENECIENTE AL SISTEMA DEREEMPLAZO CODIGOSAP50096215,VALVULA DM X-OVER 2-4 SAL
VALVULAS | 54006920 | VALVULA COMPUERTA FE 8" 200WOG | 2 | UN | GRADO PRESION: 200 PSI INFORMACION ESTANDARES: ANSI B16.1 MATERIAL: DE FIERRO FUNDIDO ASTM A-126 TAMAÑO VALVULA: 8 INH TIPO BONETE: APERNADO TIPO CONEXION: C/BRIDAS TIPO VASTAGO: DESPLAZABLEVALVULA COMPUERTAS
VALVULAS | 50095670 | VALV.BALANCEADA 0.079855.L | 1 | UN | MODELO RCT-10 FP4 22UBVALVULA VICKERS.
VALVULAS | 50095618 | VALVULA HID ALIVIO MC-17 TCG2003BV11 | 4 | UN | FABRICANTE: VICKERSHORNO DE COQUEMAQUINA CARGADORA EMPUJADORA Y EXTRACTOR DE PUERTASMODELO: TCG20-03-BV-11SISTEMA HIDRAULICO CENTRALIZADOVALVULA ALIVIO
VALVULAS | 50140956 | VALVULA DUO CHECK 6" DC 150 DN150 | 7 | UN | ASIENTO: EPDMAVANCE:98 MM.CLASE: 150 LBCUERPO: ACERO ACERO INOXIDABLEDIAMETRO: 6"DISCO ACERO INOXIDABLEECOLINE DC KSBUBICACION: COLADA CONTINUA DE PALANQUILLASVALVULA DUO CHECK
VALVULAS | 50171333 | VALVULA DIRECCIONAL VICKERS DG17S4016C | 4 | UN | ACCIONAMIENTO MANUALVALVULA DIRECCIONALVICKERS DG 17S4016C
VALVULAS | 50097485 | VALV.SOLENOIDE DG5V-7-2N-MU-H7-30 | 2 | UN | Cod. Danieli 0.298372.XVALV.SOLENOIDE DG5V-7-2N-MU-H7-30VICKERS
VALVULAS | 50203803 | VALVULA MODELO SG854F | 1 | UN | CALDERA #7conexión a estanque 3/4" 300#, visibildad 298mmUNIDAD ENERGIA Y SUMINISTROSValvula modelo SG854F, material Acero carbono A-105,
VALVULAS | 50151520 | VALV. MARIPOSA BOAX B DN400 T4 | 2 | UN | + Caja Reductora MR1003G6K6GXC + MN100 (10)ASIENTO EPDMCuerpo Fundicion NodularDisco InoxidableKSBLUG DIN PN10Ref. 250891Valvula KSB Mariposa Boax-B DN 400Válvula Mariposa BOAX B DN400 T4
VALVULAS | 50055200 | VALVULA RETENCION 1" 5002-F-31 TECHNO | 4 | UN | CAPACIDAD:450 PSIFABRICANTE: TECHNONUMERO PARTE FABRICANTE: 5002-F-316TAMAÑO: 1" (PULGADA)UBICACION: ESTACIÓN DESULFURACION, ACERIA CONOXUSO: NITROIMPULSOR DE CALVALVULA DE RETENCION ( CHECK )
VALVULAS | 50208861 | VALVULA DE BOLA FLANGEADA FULL PORT | 1 | UN | Actuador: Actuador neumático S92 On Off, Doble efecto.Asiento : TFM / sellos de grafitoBola : Acero Inox, ASTM A351 CF8MConexión: Flanged ANSI 150Cuerpo : Acero Inox, ASTM A351 CF8MDiámetro (inch): 6""Marca -Flow-tekModelo: Serie 179B2A11A5RA5R1Rating Presión: Clase 150Tipo Válvula: Valvula Bola Flangeada Full PortVástago : Acero Inox, ASTM A351 CF8M
VALVULAS | 50187264 | VALVULA SOLEN 3 VIAS 3/4" ASCO 8316 | 3 | UN | ALIMENTACION : 220VAC 50/60HZFABRICANTE : ASCOMATERIAL CUERPO: LATONMATERIAL SELLOSNUMERO PARTE : EF8316G074PRESION DIF MAX: 9 KG/CM2 PARA AIRE O GASPRESION DIF MIN: 0.7KG/CM2TAMAÑO : 3/4"TEMPERATURA MAX OPERACION 82°CTIPO : NORMAL CERRADA, 3 VIASVALVULA SOLENOIDEY DIAFRAGMA : BUNA N
VALVULAS | 50097401 | VALV.SOLEN. 5-4WE10E5X/EG24N9K4/CM | 3 | UN | 5-4WE10E5X/EG24N9K4/CMBOSCH REXROTHSIGLA : RXR PARTNUMBER :
VALVULAS | 54006890 | VALVULA COMPUERTA AC INOX 1-1/2" 150LB | 13 | UN | CARACTERISTICAS ADICIONALES: SIN COSTURA.VALVULA
VALVULAS | 50046371 | VALVULA DIRECCIONAL REXROTH | 2 | UN | ACCIONAMIENTO HIDRAULICO PISTOLA TAPONADORAALTO HORNOBOSCH REXROTH DIRECTIONAL CONTROL VALVEFABRICANTE: BOSCH REXROTHPLUSR900561288 4WE6J6X/EG24N9K4 BOSCH REXROTH VALVER900930431 4WEH 16 J7X/6EG24N9ETK4/B10VALVULA CONTROL DIRECCIONAL
VALVULAS | 50096513 | VALV.MAN.YUKEN KOGYO MOD.F-DMG-10-3D4-31 | 3 | UN | PLANO CAP 41-6411 VALVULA DIRECCIONAL MANUAL MC.67
VALVULAS | 50051629 | VALVULA ALIVIO TOKIMEC TCG2006B11 | 3 | UN | **EXTRACTOR DE PUERTAS SUR Y NORTEFABRICANTE: TOKIMECHRONO DE COQUEMODELO: CG 06 B50.NUMERO IDENTIFICADOR DE PLANO: ITEM C1.40.2NUMERO PARTE: TCG20-06-B-12SISTEMA HIDRÁULICO CENTRALIZADO PUSHERVALVULA ALIVIO
VALVULAS | 50044282 | VALVULA 30 G.P.H. BLOOM 7120003 | 12 | UN | ÓNVALVULA 30 GPH
VALVULAS | 54012518 | VALV.GLOBO ACERO VOGT1338 2 3000LB | 4 | UN | TR-8 CL 300 R.F. 2" USAVAL. GLOBO CRANE 151-XU A-216 WCB
VALVULAS | 50182201 | VALVULA BOLA 10" ANSI 150 LBS | 1 | UN | Accionamiento: Palanca con cuadranteAvance: 21" avanceClase: 150 LbsFlange: RFFluido: Soda caustica 50% concentración a 40°C temperatura.Material Asiento: Teflon PTFE o RPTFEMaterial bola y vástago: Inox SS316LMaterial Cuerpo: Inox ANSI 316 / CF8MNOTA: Incluir certificado de prueba hidráulica a 150 PSI con ajuste deprensa estopa (sin fugas)Válvula tipo bola de 10"
VALVULAS | 50113185 | VALV.NEUMATICA REG.PRESION | 9 | UN
VALVULAS | 50194502 | KIT REPUESTOS VÁLV. EPTA MOD. AN657 ICR- | 1 | UN | * DIAFRAGMA N° 70, * JUEGO DE JUNTAS, * JUNTA ESPIRALADA, ** KIT DE REPUESTOS REGULADOR RP67FRMANILLO SELLO METÁLICO DEL OBTURADOR. CIERRE CLASE IVEMPAQUETADURA DE GRAFITO, * DOBLEKIT REPUESTOS VÁLVULA DE CONTROL NEUMÁTICO EPTA, MODELO AN657 ICR-T Ø8"N° SERIE 19.509,OF 18.653, COMPUESTO POR:
VALVULAS | 50110852 | VALV.RED. PRESION XCG-06-F-20-JA-S8-J | 4 | UN | ESPECIFICACION: 14-200 Kg/cm2MARCA : TOKYO KEIKIN° DE PARTE : XCG-06-F-20-JA-S8-JVALV.REDUCTORA PRESION
VALVULAS | 50052940 | VALVULA SOLEN YUKEN SD3014BW20050MZ | 1 | UN | A.VALVULA SOLENOIDE
VALVULAS | 50096445 | VALV.HIDR.RETENCION | 1 | UN | : 'YUKEN KOGYO CO.LTD.' MODEL: F-CRF-16-5-30CHECK HYDRAULIC VALVES : ======================== CATALOG # MANUFACTURER ========= ============ MANUFACTURER
VALVULAS | 54006227 | VALVULA SEGURIDAD BRONCE 3/4X3/4" KUNKLE | 3 | UN | CALIBRADA A 80 LIBRAS DE PRESION. CARACTERISTICAS ADICIONALES: SALIDA LATERAL DESIGNACION TIPO/MODELO: 6010 D-2 MATERIAL: BRONCE MEDIO PARA EL CUAL SE DISEÑA: GAS NOMBRE DEL FABRICANTE: KUNKLE O SIMILAR NUMERO PARTE FABRICANTE: 6010 D-2 TAMAÑO VALVULA: 3/4 INHVALVULA LIVIO EGURIDAD
VALVULAS | 50172490 | VALVULA SIGMA 6” NEUMATICA | 1 | UN | cierre mediante mordazas autocentrantes. Manga intercambiable de cauchoCódigo: VS08500011Extremos con bridas según ANSI B16,5 clase 150#. Presión máxima deFabricante: WEIR MINERALSindustrial.mediante cilindro simple efecto y retorno por resorte. Sistema denatural reforzado con telas y adecuada para aplicaciones abrasivas.trabajo 150 PSI. Pintura epóxica adecuada para ambiente minero /V.SIGMA 6'' NEUMATICA (CILINDRO C/RESORTE) plano VC-6-MA-SN-576.Válvula pinch de 6" modelo Sigma "Fail close", con accionamiento
VALVULAS | 54012582 | VALVULA MARIPOSA FE CENTERLINE A102105-2 | 3 | UN | CLASE 150, CUERPO ACERO AL CARBONO MARIPOSA NOMBRE DEL FABRICANTE: EBRO TAMAÑO VALVULA: 3 INCH TIPO CONEXION: WAFERVALVULA
VALVULAS | 50115687 | VALV.CORTE .PL.5164-P-007 POS.133 | 1 | UN
VALVULAS | 50151519 | VALV. MARIPOSA BOAX B DN300 T4 | 5 | UN | + Caja Reductora MN403G6K6GXC + MN40 (10)ASIENTO EPDMCuerpo Fundicion NodularDisco InoxidableKSBLUG DIN PN10Ref. 174625Valvula KSB Mariposa Boax-B DN 300Válvula Mariposa BOAX B DN300 T4
VALVULAS | 50053189 | VALVULA DIRECCIONAL 4 VIAS VICKERS | 1 | JGO | CANTIDAD CONEXIONES: 4 VIAS FABRICANTE: VICKERS HORNO DE COQUE MAQUINA CARGADORA EMUJADOR Y EXTRACTOR DE PUERTAS METODO OPERACION VALVULA: SOLENOIDE Y PILOTO NUMERO PARTE: DG5V72CP7D80JA30 PLANO CAP FP-33-1286 SISTEMA HIDRAULICO CENTRALIZADO VALVULA DIRECCIONAL
VALVULAS | 50207676 | VÁLVULA AISLACIÓN AH2 | 1 | C/U | INCLUYEN° PARTE PW 298115O´RING PARA VÁLVULA DE AISLACIÓNUSO: ALTO HORNOS 2VÁLVULA AISLACIÓN
VALVULAS | 50147866 | VALVULA MARIPOSA DN 200 MOD. HP-111 | 1 | UN | Accionamiento manual Caja reductora MRAccionamiento palanca debe de ser con caja reductora por el torqueAsiento: Asiento metal en inoxidable 1.4310aumentando su vida útil.Bidireccional Hermeticidad según EN 12266-1 tasa D (clase V)CLASE PN10CUERPO ACERO INOXIDABLE ASTM A 351 GR. CF8M/1.4408DISCO ACERO INOXIDABLE ASTM A 351 GR. CF8M/1.4408Diseño de doble excentricidad que reduce el roce del asientoEJE ACERO INOXIDABLE ASTM A 564 GR. 630 /1.4542Fondo de la válvula ciego para asegurar completamente la homogeneidad deMARCA KSB Franciarequerido por la Valvula.Resistencia del cuerpo bajo presión.TAMAÑO DN200 T1 PN10 66e66A - MR 50 StandardTIPO WAFER DIN PN10 EN1092VALVULA MARIPOSA HIGH-PERFORMANCE DANAIS 150
VALVULAS | 50054697 | VALVULA REDUCTORA PRESION ARGON ARL | 2 | UN | SE DISEÑA: ARGON.VALVULA REDUCTORA PRESION
VALVULAS | 50142539 | VALVULA MARIPOSA DN 150 WAFER | 1 | UN | CAJA SWITCH: CAJA LIMIT SWITCH BOX 250V-5A IP65/67/68 EBRO SBUCódigo: 00103700100428130001CONEXION A PROCESO: DN150 - PN10-16 WAFERDESCRIPCION TECNICA: Válvula Mariposa Alto RendimientoMARCA: EBROMATERIAL ASIENTO: Inconel 625MATERIAL CUERPO: Acero Inoxidable 316MATERIAL DISCO: Acero Inoxidable 316MODELO ACTUADOR: EB10.1 SYSMODELO: HP111-SS-SS-I-L-150OPERACIÓN: Actuador Neumático Simple Efecto N/CUBICACION:COLADA CONTINUA PALANQUILLASUSO: BOMBA DE VACIO, EYECTOR 4-AVÁLVULA HP DN150 1,707,605 1,707,605
VALVULAS | 50055197 | VALVULA SOBREPRESION R4V065351011W06A1 | 2 | UN | 10-11W06-A1VALVULA SOBREPRESION
VALVULAS | 50095550 | VALV.ALIVIO UCHIDA REXROTH FP-33-1275 | 5 | UN | (SUCESSOR MODEL OF ZDB10VB2-K30/100)**CATALOGO FP-33-1275 (CON FLECHA)MANUFACTURER REXROTHMAQUINA CARGADORA LARRYMODEL ZDB10VB2-4X/100PLANO CAP 33-7491 POSICION 19PN:R900422073RELIEF AND SAFETY HYDRAULIC VALVESSISTEMA HIDRAULICO CENTRALIZADO
VALVULAS | 50052970 | VALVULA RETENCION Z2S 16-1-5X/ | 2 | UN | FABRICANTE : EATON/VICKERSFABRICANTE: REXROTHHOMOLOGACIÓN VALIDADAMODULO VALVULA CHECK PILOTEADA 147/CRP-2.NUMERO DE PARTE: Z2S 16-1-5X/NUMERO PARTE: DGMPC-7ABK-BAK-30PLANO CAP FP-33-1307VALV. DOBLE CHECK PILOTEADA.CETOP 7
VALVULAS | 50097581 | VALVULA | 1 | UN | VALVE BLOCK, FOR TYPE LTB170D1, 3P. 170KV - 1200A. SWITCH MANUFACTURER : ASEA BROWN BOVERI PART # : 5439027-AC
VALVULAS | 50096453 | VALV.HIDR.RETENCION 1.1/4 | 3 | UN | CATALOG #CHECK HYDRAULIC VALVESHORNO DE COQUEMANUFACTURER VICKERSMAQUINA CARGADORAMODEL: C2-825-S8-JA-JSISTEMA HIDRAULICO CENTRALIZADO
VALVULAS | 50096091 | VALV. SEG. 0.500902.L 3/4'GX1'G PN400 | 3 | UN | CARBON S. METALLIC SEALDANIELI PART NUMBER 0.500902.LRef. Assembly:8.356385.K-106VALV. SEG. 3/4'GX1'G PN400
VALVULAS | 50105833 | VALVULA MC-32 FP-19-11 | 2 | UN | (EN ZONAS MECANIZADAS), CON ACEITE CHESTERTON 740 O CON PINTURAANTICORROSIVA, SEGÚN CORRESPONDA.CADA REPUESTO DEBERÁ SER ENTREGADO IDENTIFICADO CON UN Nº DE PLANO Y NºDE ORDEN DE COMPRA, SOBRE O BAJO RELIEVE EN DONDEDWG: E-3107EL PROVEEDOR, DEBERÁ ENTREGAR LAS PIEZAS CON UNA PROTECCION (TOTAL) ÓLOS REPUESTOS DEBERÁN SER FABRICADOS DE ACUERDO CON ESPECIFICACIONES YMATERIALES INDICADOS EN EL PLANO.NO AFECTE LA VIDA UTIL.PLANO: FP-19-11USO: TURBINA TERRY TIPO ES VENTILADOR FORZADO CALDERAS 1 Y 2VALVULA MC-32
VALVULAS | 54013042 | VALV.REGULADOR TEMP HORNE EA1 1/2 | 5 | UN
VALVULAS | 52011900 | VALVULA REGULADORA PRESION CGA580 UHP | 2 | UN | alta pureza NO CORROSIVOS con cuerpo de Bronce yDiafragma de Acero Inox. Para P° de Entrada de 3000 psig.P° de salida de 0-200 psig.Redline 2 etapa Brass cga580 Especificación : Para gases deValv reguladora redline 2 etapas CGA580 Regulador UHP
VALVULAS | 54012570 | VALV.RETENCION ACERO CRANE 159XR 8 300LB | 1 | UN
VALVULAS | 50096433 | VALV.HIDR.RETENCION | 1 | UN | : 'YUKEN KOGYO CO.LTD.' MODEL: F-CRF-16-5-30CHECK HYDRAULIC VALVES : ======================== CATALOG # MANUFACTURER ========= ============ MANUFACTURER
VALVULAS | 50052202 | VALVULA NEUM 2/2 SOLENOIDE 1" ROSS | 4 | UN | O ANILLOSVALVULA NEUMATICA
VALVULAS | 50115694 | VALV.CORTE .PL.5164-P-007 POS.144 | 1 | UN
VALVULAS | 50051243 | VALVULA NEUM MANUAL 4/3 1" ROSS | 5 | UN | DE GIRO NEUMATICO (EMERGENCIA)VALVULA NEUMATICA
VALVULAS | 50114212 | VALV.REDUCTORA TIPO 'CARTUCHO | 3 | UN
VALVULAS | 50204716 | VALVULA SOLENOIDE 24 VDC ASCO | 12 | UN | ***CÓDIGO INECO : 7010-001312CONEXIÓN A PROCESO: 1/4"CONEXIÓN ELECTRICA: 1/2" NPTDESCRIPCIÓN SOLENOID VALVESFABRICANTE: ASCOFLUJO: GASMATERIAL DE CUERPO: BRONCEMODELO: 8320G174NEMA 4XPRESIÓN MÁXIMA : 7 BARVALVULA SOLENOIDEVOLTAJE: 24 VDC
VALVULAS | 50082556 | VALVULA RELIEF DBD S 6K 11 / 210 V | 2 | UN | EN PLANO 422364.0ITEM 50 P/N 540-123-142 LISTADO REPUESTOS 750 510 000MARCA: MANNESMANN REXROTHMODELO:DBD S 6K 11 / 210 VNOTA: LA VALVULA DEBE VENIR SETEADA DE ACUERDO A INDICACIONPLANO 422364.0UBICACION: COLADA CONTINUA PALANQUILLASUSO:STAND OLEOHIDRAULICO NIVEL SUPERIOR CARROS PORTA TUNDISHVALVULA RELIEF MC-E
VALVULAS | 50050562 | VALVULA SOLEN. MEMBRANA VNP 212-24/DC | 16 | UN | CARACTERISTICAS ADICIONALES: MEMBRANADESIGNACION TIPO/MODELO: VNP 212-24/DCFABRICANTE: MECAIRFicha técnica en adjunto artículoUBICACION: COLADA CONTINUAUSO: CAJA DE HUMOS EAM 2VALVULA NEUMATICA CON SOLENOIDE
VALVULAS | 50097573 | VALVULA MC-D-27 FP-19-103 | 1 | UN | (EN ZONAS MECANIZADAS), CON ACEITE CHESTERTON 740 O CON PINTURAANTICORROSIVA, SEGÚN CORRESPONDA.CADA REPUESTO DEBERÁ SER ENTREGADO IDENTIFICADO CON UN Nº DE PLANO Y NºDE ORDEN DE COMPRA, SOBRE O BAJO RELIEVE EN DONDEDWG: 11431EL PROVEEDOR, DEBERÁ ENTREGAR LAS PIEZAS CON UNA PROTECCION (TOTAL) ÓEQUIPO FUERA DE SERVICIOLOS REPUESTOS DEBERÁN SER FABRICADOS DE ACUERDO CON ESPECIFICACIONES YMATERIALES INDICADOS EN EL PLANO.NO AFECTE LA VIDA UTIL.PLANO: FP-19-103USO: TURBO 2500KWVALVULA MC-D-27
VALVULAS | 50180123 | VALVULA TERMOSTATICA CALENT ALQUIT 1” | 1 | UN | 4 m, largo sensor 178 mm., diámetro sensor 25 mm.+ ST. STL POCKET NPT+ Termostato controlador de temperatura para6,8 barg, Kvs 6,8, modelo SB 1" BSPclase de presión PN25, presión diferencial máximaCódigo : 30442000 +3814190 +30460279 +3814992conexión BS21 BSP, para control de temperaturacuando incorporado con termostato serie SA, cuerpodel sensor de temperatura a un estanque.DIAL ADJUSTMENT + Conjunto original para conexiónen bronce, internos en acero inoxidable, conformeEuropean Pressure Equipment Directive 97 / 23 / EC,Fabricante : Spirax SarcoMarca Spirax SarcoMaterial latón, conexión 1" rosca BSP.Modelo : SA128 RANGE 1 (-20 - +110C) 4M CAP. TUBE.Modelo : UNION KIT FOR SA121,SA1219,SA123 <(>&<)>SA128.Válvula termostática tipo acción directa,Válvula termostática tipo acción directa, DN 1",válvulas línea de acción directa S/K/B capilar largo
VALVULAS | 50082474 | VALVULA | 1 | UN
VALVULAS | 50046837 | VALVULA 3/4" FSV112/1412 NIBCO | 4 | UN | FUNDICION Y COLADA CONTINUA)"VALVULA 3/4"
VALVULAS | 50109953 | VALV.CONTROL DE FLUJO | 3 | UN | FABRICANTE: HIROSEPART.NUMBER: HG-8210-20-22PLANO: FP-33-1319PLANTA DE COQUEPusher - Sist. Hidráulico CentralizadoVALVULA REG. FLUJO
VALVULAS | 50050766 | VALVULA SOLEN OXIGENO 1/2" 140120 820" | 8 | UN | 20 820OXIGENO.VALVULA
VALVULAS | 50046311 | VALVULA DIRECCIONAL 108 FP-22-2798 | 1 | UN | (EN ZONAS MECANIZADAS),CON ACEITE CHESTERTON 740 O CON PINTURAANTICORROSIVA , SEGÚN CORRESPONDA .CADA REPUESTO DEBERÁ SER ENTREGADO IDENTIFICADO CON UN Nº DE PLANO Y NºDE ORDEN DE COMPRA , SOBRE O BAJO RELIEVE EN DONDEEL PROVEEDOR, DEBERÁ ENTREGAR LAS PIEZAS CON UNA PROTECCION (TOTAL) ÓFABRICANTE: BOSCHLOS REPUESTOS DEBERÁN SER FABRICADOS DE ACUERDO CON ESPECIFICACIONES YMATERIALES INDICADOS EN EL PLANO.NO AFECTE LA VIDA UTIL.NUMERO DE PLANO: FP-22-2798SERIE: H-4WEH25JXX / 6EG24 /N9EK4TIPO/MODELO: 108USO: ACCIONAMIENTO HIDRAULICO PISTON TAPONEADORAVALVULA CONTROL DIRECCIONAL
VALVULAS | 50096750 | VALV.PILOTO | 2 | UN | RXR # AGA 5137-O-D-1POS.110 PILOT VALVE MODEL 3DREP6C-12/25A24NZ4MR MK. REXROTH OF PARTS LIST
VALVULAS | 50053195 | VALVULA HID 4 VIAS VICKERS DG5V72C2MUH | 2 | UN | E: LEVANTAMIENTO ENFRIADERO VOLTEABLEPO CORRIENTE: 24 VLT DCVALVULA HIDRAULICA
VALVULAS | 50140428 | VALVULA ALIVIO DESCARGA Mc B 26-19157 | 1 | UN | ERROLADOR FINAL SISTEMA HIDRAULICO “C”FABRICANTE: VICKERSLAM.PLANOS EN CALIENTE.MODELO: URG 1-10-C-12NUMERO PLANO CAP: 26-19157USO:VALVULA ALIVIO DESCARGA Mc B
VALVULAS | 54004774 | VALVULA REG TEMP 25T 2-1/2" SPIRAX | 1 | UN | ESION 75 PSIVALVULA TERMOSTATICA AUTO REGULADA CON BULBO
VALVULAS | 50115494 | VALV.4 VIAS OPER.MANUAL 1.1/2 | 1 | UN
VALVULAS | 50080301 | VALV.REG.FLUJO 0.099457.A | 4 | UN
VALVULAS | 50136273 | VALVULA NEUMÁTICA NORGREN | 3 | UN | EQUIPO EN QUE SE USA: MAQUINA COLOCADORA DE DARDOS MONOCONMARCA:NORGRENMODELO: SXE9675-A50-00Z/110VAC1UBICACION: ACERIA CONOXVALVULA NEUMÁTICA
VALVULAS | 50096754 | VALV.PILOTO (DIRECC.) RR00494143 | 2 | UN
VALVULAS | 50043619 | VALVULA MARIPOSA 6020-060 CAP 25561623 | 2 | UN | °F)/MODELO: WAFERBUTTERFLY VALVES (VALVULA MARIPOSA) 6"
VALVULAS | 50041149 | VALVULA CHECK MC-C. PRELLEN.DESCAMADOS | 1 | UN | LAM. PLANOS EN CALIENTE.MATERIAL: SERIE 453-1-1/2-SS-2-6, 1-1/2" NPT.NUMERO PLANO CAP: 26-19754.PRELLENADO DESESCAMADO PRIMARIOPRELLENADO DESESCAMADO QUEB.LAMINILLAPRESION MAXIMA: 211 KG/SQ CM,(3000 PSI).PRESION MINIMA: 0.4 KG/SQ CM,(6 PSI).SISTEMA HIDRULICO "A" BOMBAS PRELLENADOUSO:VALVULA CHECK MC-C. 1-1/2". TELEDYNE
VALVULAS | 50108658 | VALVULA RETENCION | 2 | UN | PLANTA DE COQUESistema Motriz AlternaciónVALVULA RETENCION B9-22
VALVULAS | 50051594 | VALV.C/SOLENOIDE 3/4 JOUCOMATIC 28590214 | 6 | UN | 1 CU. MANDO MEUMATICO PN-3 881 28 408.CARACTERISTICAS ADICIONALES: SOLENOIDECARROS APAGADO N° 1 y 2 AA.HH.IDENTIFICACION EQUIPO DEL QUE ES PARTE:INCLUYE1 CU. DISTRIBUIDOR PN-2 28590214NOMBRE DEL FABRICANTE: JOUCOMATIC (ALTERNATIVA ROSS)NUMERO IDENTIFICADOR DE PLANO: 33-7886-10NUMERO PARTE FABRICANTE: 28590214SISTEMA FRENO NEUMATICOTAMAÑO VALVULA: 3/4 INHVALVULA NEUMATICA CON SOLENOIDE
VALVULAS | 54007780 | VALVULA GLOBO AC C/BRIDA KITZ 2" 300LB | 7 | UN | DESIGNACION TIPO/MODELO: GLOBO GRADO PRESION: 300 PSI MATERIAL: ACERO. TAMAÑO VALVULA: 2 INH TIPO CONEXION: BRIDA KITZVALVULA ASIENTO
VALVULAS | 50105305 | VALV.C/VASTAGO PN29A6935X012 | 1 | UN
VALVULAS | 50097000 | VALV.REGULADORA NEUMATICA 0.077788.P | 1 | UN | DESCRIPCION CODIGO DAN =========== PLANO CAP/DAN ========== ============= VALVULA REGULADORA NEUMATICA O.077788.P 8.012736.V MC.TREN TERMINADOR DE ALAMBRON CANALES DE LUBRICACION ===========================
VALVULAS | 50205789 | VALVULA CHECK CONEXIÓN 1" NPT | 7 | UN | APLICACIÓN : CARRO ROMANA AAHHCONEXIÓN 1" NPTMODELO 968A6107RANGO PRESION 1-10 BARRANGO TEMP 0-80 CROSS CONTROLSVALVULA CHECKVALVULA CHECK CONEXIÓN 1" NPT
VALVULAS | 54034652 | VALVULA DUO CHECK 12" 150 LB 147 MM | 1 | UN | ASIENTO VITONAVANCE 147 MMCLASE 150CUERPO ACERO CARBONO A-216 WCBDIAMETRO: 12"DOBLE PLATOS ACERO INOXIDABLE ASTM A351 CF8MVALVULA DUO CHECK
VALVULAS | 54006720 | VALVULA BOLA AC 1-P 2 C/F 150 LB | 4 | UN | VALVULA
VALVULAS | 50109364 | VALV.KELS FIN LINEA P/FARVAL DC-41-M31C | 2 | UN | CATALOGO FP 26-3430 VOL. 4 SECCION 5 PAG. 6 ITEM 0622FARVAL 1A STAND 1 Y 2L.P.C.MESAS 00; 0; 1 y 2NUMERO PLANO CAP: 26-26505SISTEMA LUBRICACIONUSO:VALVULA KELS FIN LINEA Mc B PARA FARVAL DC-41-M31C
VALVULAS | 50053939 | VALVULA HID 4 VIAS SOLENOIDE VICKERS | 2 | UN | 110 MC-2018ES: 4 VIASVALVULA HIDRAULICA
VALVULAS | 50114848 | VALV.RETENCION PL.5164-P-007 POS.137 | 2 | UN
VALVULAS | 50114233 | VALV.ALIVIO OPER SOLENOIDE 23-B-2102-7 | 1 | UN | FABRICANTE: TOKIMECMODELO: TCG50-06-BV-P7-D-12-SH-SVALVULA OPERADA POR SOLENOIDE
VALVULAS | 50114233 | VALV.ALIVIO OPER SOLENOIDE 23-B-2102-7 | 1 | UN | FABRICANTE: TOKIMECMODELO: TCG50-06-BV-P7-D-12-SH-SVALVULA OPERADA POR SOLENOIDE
VALVULAS | 50095255 | VALV. DE BOLA C/FGE DB 1300 DN65 PN16 RF | 25 | UN | SIGLA : DAN PARTNUMBER : 8.319199.K- 118
VALVULAS | 50050950 | VALVULA CONTROL PRESION REXROTH | 4 | UN | 2-200-126.VALVULA CONTROL PRESION
VALVULAS | 50038549 | VALVULA PRESION 6O LB SULZER 507300 | 2 | UN | VALVULA PRESION 60 LB
VALVULAS | 50043158 | VALVULA PROPORCIONAL 0.096079.F DANIELI | 1 | UN | FABRICANTE: VICKERS LAMINADOR DE BARRAS NUMERO DE PARTE: 0.096079.F NUMERO DE PLANO: 8.032042.R MC-101 TIPO/MODELO: KFDG5V-7-33C-160N-X-VM-U1-H1-1X USO: CIRCUITO BANCO N° 3 VOLC.C.EXTRAVALVULA PROPORCIONAL
VALVULAS | 54029802 | VALVULA GLOBO 3" 150 LB | 4 | UN | Asiento StelliteAvance Norma ANSIConexión: ANSI #150Diámetro: 3"Disco 13% CrMaterial ASTM A-216 WCBVálvula tipo GloboVástago Acero Inoxidable SS410
VALVULAS | 50052146 | VALVULA NEUM 5/3 PILOTO SOLENOIDE 220VCA | 2 | UN | CANTIDAD CONEXIONES: 5/3MARCA: ROSSMETODO OPERACION VALVULA: SOLENOIDE Y PILOTONUMERO PARTE: W7077D4331USO: MAQUINA COLOCADORA DARDOVALVULA NEUMATICAVOLTAJE: 220 VLT CA.
VALVULAS | 50077299 | VALV.REDUCTORA PRESION 0.073364.H | 1 | UN
VALVULAS | 50192515 | VALVULA PROPORCIONAL REXROTH | 1 | UN | 4WREE 10EA75-2X/G24K31A1VVALVULA PROPORCIONAL REXROTH
VALVULAS | 54027992 | VALVULA MARIPOSA 8" ASIENTO PTFE 150 PSI | 1 | UN | Accionada por actuador neumático simple efecto,Asiento maquinado en PTFE, espesor mínimo 3 mm.Conexión tipo Safre, ANSI clase 150 lbs.Conjunto Marca Brayfalla cerrado, con indicador de carrera visual.Incluir Válvula Solenoide 3/2 alimentación 110 Volts 50 hz.Inoxidable encapsulado en PTFE.Marca: Bray ControlsSerie 23, Cuerpo en hierro fundido, disco en aceroVálvula 8" con asiento PTFEVálvula de Mariposa 8"
VALVULAS | 50082175 | VALVULA BOLA 421935.2 | 2 | UN | ITEM: 120MARCA ALFA VALVOLEMODELO ALFA 10N-DN65WAFER-PN16PLANO CONCAST: 421935.2VALVULA BOLA
VALVULAS | 54031227 | VALVULA BOLA 2" C/FLANGE CL 150 FULLPORT | 8 | UN | RPTFEVALVULA BOLA 2" BRIDA CL150 FULL PORT SS 316
VALVULAS | 50174096 | VALVULA MOTORIZADA 2” DIAM.PTA. FENOLES | 1 | UN | Actuator, ABZ 6 220 1PH On/OffDiámetro : 2"ØManufacturer: ABZSeries, 815 Trim, Cl 125, Lug, DI Body, 316 Disc, 416 SSStem, EPDM Seat.Valve, Butterfly ABZ 397
VALVULAS | 50203752 | VALVULA INCOMUNICACIÓN MODELO BG404RS | 1 | UN | cuerpo Bronce conexión 3/4UNIDAD ENERGIA Y SUMINISTROSValvula de Incomunicacion modelo BG404RS Marca Reliance
VALVULAS | 50191021 | VALVULA MARIPOSA PTFE 8" | 1 | UN | Accionamiento: Reductor/mando de socorroamoníaco (NH3 + H2S)Aplicación: Resistente al ataque químico. Línea de gas incinerador deAsiento: PTFE fabricado por moldeo isostáticoCertificación: TA-Luft (estándar de emisiones)Cuerpo: Fundición grisDisco: PTFE fabricado por moldeo isostáticoPART NUMBER: 2012100002PTFE 8''Tamaño: 8"Tipo: Buffer o Lugged (según se solicite)Válvula de mariposaVálvula de mariposa de asiento resiliente
VALVULAS | 50211094 | VALVUL DM X-OVER 1-2 SAL Cod. R000673171 | 8 | UN | CODIGO DR000673171,DEL LAMINADOR DE BARRA RECTAS.LUBRICACION POR GRASA CENTRALESPERTENECIENTE AL SISTEMA DEREEMPLAZO CODIGOSAP 50055430,VALVULA DM X-OVER 1-2 SAL
VALVULAS | 50051058 | VALVULA ALIVIO 6000 PSI SUN RDHALCN | 7 | UN | CARACTERISTICAS ADICIONALES: OPERADA POR PILOTO. GRADO PRESION: 6000 PSI IDENTIFICACION EQUIPO DEL QUE ES PARTE: ELEMENTO CIRCUITO NOMBRE DEL FABRICANTE: SUN NUMERO PARTE FABRICANTE: RDHA-LCNVALVULA ALIVIO
VALVULAS | 50055203 | VALVULA MARIPOSA 2" 110V FSV1153/1353" | 4 | UN | MPULSOR DE CALVALVULA
VALVULAS | 54032058 | VALVULA DUO CHECK 12" 150 LB DN 300 | 2 | UN | ASIENTO VITONAVANCE 181 MMCLASE 150CUERPO ACERO CARBONO A-216 WCBDIAMETRO: 12"DOBLE PLATOS ACERO INOXIDABLE ASTM A351 CF8MVALVULA DUO CHECK
VALVULAS | 50145470 | VALVULA CHECK DGMPC 5 ABK BAK 30 | 6 | UN | MARCA: VICKERSMODELO: DGMPC 5 ABK BAK 30UBICACION: COLADA CONTINUA PALANQUILLAS.USO: UNIDAD HIDRAULICA PLACA DESLIZANTEVALVULA CHECK
VALVULAS | 50150203 | VALVULA DIRECCIONAL 3/2 ROSS | 3 | UN | - Alimentación 100-110 volts.- Conexión descarga: 1”Ø.- Conexión input: 3/4” Ø NPT.- Nº parte fabricante: 2774B5001.- Rango de presión: 2-10 bar.- Tº de trabajo: 4-50º C.- Válvula direccional 3/2 “ROSS” normal abierta.FABRICANTE ROSSNº PARTE FABRIACANTE: 2774B5001PLANTA DE COQUESISTEMA DE FRENO CARRO APAGADO 1 Y 2VALVULA DIRECCIONAL 3/2
VALVULAS | 50150203 | VALVULA DIRECCIONAL 3/2 ROSS | 3 | UN | - Alimentación 100-110 volts.- Conexión descarga: 1”Ø.- Conexión input: 3/4” Ø NPT.- Nº parte fabricante: 2774B5001.- Rango de presión: 2-10 bar.- Tº de trabajo: 4-50º C.- Válvula direccional 3/2 “ROSS” normal abierta.FABRICANTE ROSSNº PARTE FABRIACANTE: 2774B5001PLANTA DE COQUESISTEMA DE FRENO CARRO APAGADO 1 Y 2VALVULA DIRECCIONAL 3/2
VALVULAS | 50146749 | VALVULA CHECK GORMAN-GRUPP | 2 | UN | BOMBA GORMAN-GRUPPNUMERO DE PARTE 46411-082PLANTA DE FENOLES / PLANTA DE COQUEVALVULA CHECK
VALVULAS | 50096666 | VALV.NEUM.OPER.SOLEN.2 VIAS 2.1/2 110 V | 2 | UN | 'ASCO' 8210G101, TIPO 1 CODIGO 9325, CO- NEXION 2.1/2', SOLENOIDE 110 VOLTS 50 HZ 8,1VALVULAS NEUMATICAS DIRECCIONALES DE DOS VIAS OPERACION SOLENOIDE, COMO SE ESPE- CIFICA :WATTS.-
VALVULAS | 50053438 | VALVULA VICKERS 4CT106C21UB | 1 | UN | RETENCIONVALVULA RETENCION
VALVULAS | 50081470 | VALV.RETENCION Y-K MOD.F-CPG-10-30-20 | 2 | UN
VALVULAS | 50183573 | VALVULA TIPO VERTEDERO 3” D V-114 //V-21 | 1 | UN | - 2529: Cuerpo de acero fundido- 3: Tamaño de la válvula 3"- 3150: Actuado Neumático, Aire- 34: Actuador Dia-flo- HWC: Dispositivo de cierre manual- P1: Indicador de posición, refleja el- TM: Diafragma de PTFE con cojinAbiertoCerrar-Resorte Abrir, Normalcon volante y limitador de aperturade EPDMDESGLOSE:estado actual de la válvula.Fabricante: HAWK MEASUREMENT SYSTEMFlanges ANSI 150 LBSHWC-P1 Fab. USAITT, modelo diaflo, Fig. 3-2529-TM-34-3150-revestimiento interno TEFZEL,Válvula de diafragma, tipo vertedero, Marca
VALVULAS | 50096493 | VALVULA LIMITAD.PRESION DB30-2-5X/200/12 | 1 | UN | FABRICANTE: REXROTHHORNO # 3 PLANO: 26-26616 L.P.C.LISTADO NUMERO DE PARTE: AGA-5140-0-D-1MODELO: DB30-2-5X/200/12PAGINA 2STAND VALVULA N° 2 POS. 142 SISTEMA HIDRAULICOUSO:VALVULA LIMITADORA
VALVULAS | 50206775 | VÁLVULA SOLENOIDE 3/2- CONEX. 1/2" | 1 | UN | • CONEXIÓN : ROSCA 1/2, AJUSTE 11,0 MM• CONSTRUCCIÓN : VÁLVULA DE PLATO• CUERPO : LATÓN• ELECTROVÁLVULA 3/2-VÍAS• FLUIDO : GAS O LÍQUIDO, LIMPIO Y NEUTRON• FORMA DE PILOTAJE : CON MANDO DIRECTO• FUNCIÓN : UN - TIPO UNIVERSAL CULAQUIER CONEXIÓN• JUNTA : NBR (PERBUNÁN)• MONTAJE : SOLO CON LA BOBINA HACIA ARRIBA• PARTES INTERIORES : LATÓN 2.0401 / ACERO INOX. 1.4104• PRESIÓN : 0-10 BAR• TEMP.DEL FLUIDO : -10°C/+80°C, AMB.+35°C• TIPO : A7323/1001/.322• VISCOSIDAD : MAX. 22 MM²/S24VDC, NBR, IP65.CARACTERÍSTICAS TÉCNICAS:MODELO: A7323/1001/.322VÁLVULA SOLENOIDE 3/2, CONEX. 1/2", PMÁX.10BAR, TMÁX.80°C + BOBINA
VALVULAS | 50051015 | VALVULA NEUM MANUAL 4/3 3/4" ROSS | 2 | UN | IONALES: ALL PORTS CLOSED IN CENTER POSITION.RE ACCIONAMIENTO CILINDROVALVULA NEUMATICA
VALVULAS | 50130141 | Kit sellos p.válvula Kuppel Tipo KB 42/C | 3 | UN | Máquina de Corte Hebra N° 2EQUIPO EN QUE SE USA: Circuito de Gas Propano -FABRICANTE: GEGA.Kit de sellos para válvula Kuppel.NRO.PARTE: 7031.030.012aTIPO: Tipo KB 42/C
VALVULAS | 50096770 | VALV.PPAL. INTERRS.SEP2 | 1 | UN | MAIN VALVE BV-NRB0080, FOR HIGH VOLTAGE CIRCUIT BREAKER MANUFACTURER: ASEA BROWN BOVERI PART # : AG223015R0001
VALVULAS | 50095442 | VALV.3 VIAS OPER.SOLENOIDE | 2 | UN | # TM 1502HERION' SWITZERLAND, SOLENOID VALVE, TYPE SXE9573-180-00, SER. # B/0011, 1 - 10 BAR, WITH PLUG # 513-230 AND 24VDC COIL
VALVULAS | 50048152 | VALVULA ANGULAR 1/2" FP- 22-2817 | 2 | UN | (EN ZONAS MECANIZADAS),CON ACEITE CHESTERTON 740 O CON PINTURA1/2" 6000 LB/PUL2ANGLE SHUT-OFF VALVEANTICORROSIVA , SEGÚN CORRESPONDA .CADA REPUESTO DEBERÁ SER ENTREGADO IDENTIFICADO CON UN Nº DE PLANO Y NºDE ORDEN DE COMPRA , SOBRE O BAJO RELIEVE EN DONDEEL PROVEEDOR, DEBERÁ ENTREGAR LAS PIEZAS CON UNA PROTECCION (TOTAL) ÓLOS REPUESTOS DEBERÁN SER FABRICADOS DE ACUERDO CON ESPECIFICACIONES YMATERIALES INDICADOS EN EL PLANO.NO AFECTE LA VIDA UTIL.NUMERO DE PARTE: 381-3NUMERO DE PLANO: FP-22-2817USO: BYPASS DE LINEA HIDRÁULICA CILINDRO HIDRÁULICO GIROVALVULA ANGULAR MC-17
VALVULAS | 54006231 | VALVULA REDUC PRESION L3 1" 300LB LESLIE | 1 | UN | CION PRESIONPRESION SALIDA: 25-300 PSIVALVULA
VALVULAS | 50076313 | VALV.BALANCEADA PILOTO 0.075236.C | 2 | UN
VALVULAS | 50097289 | VALV.SANGRADO ABT-03-10-JA-S4-J | 8 | UN | AIR BLEED VALVECAT.# <(>&<)> MAKERDESCRIPTION ABT-03-10-JA-S4-J TOKIO KEIKIHYDRAULIC VALVES
VALVULAS | 52001018 | VALVULA WALLACE & TIERNAN U3792 | 13 | UN | CONTENEDORES DE CLORO PLANTAS DE AGUASNUMERO DE PARTE U3792,VALVULA WALLACE <(>&<)> TIERNAN
VALVULAS | 50097577 | VALVULA MC-D-28 FP-19-103 | 1 | UN | (EN ZONAS MECANIZADAS), CON ACEITE CHESTERTON 740 O CON PINTURAANTICORROSIVA, SEGÚN CORRESPONDA.CADA REPUESTO DEBERÁ SER ENTREGADO IDENTIFICADO CON UN Nº DE PLANO Y NºDE ORDEN DE COMPRA, SOBRE O BAJO RELIEVE EN DONDEDWG: 11431EL PROVEEDOR, DEBERÁ ENTREGAR LAS PIEZAS CON UNA PROTECCION (TOTAL) ÓEQUIPO FUERA DE SERVICIOLOS REPUESTOS DEBERÁN SER FABRICADOS DE ACUERDO CON ESPECIFICACIONES YMATERIALES INDICADOS EN EL PLANO.NO AFECTE LA VIDA UTIL.PLANO: FP-19-103USO: TURBO 2500KWVALVULA MC-D-28
VALVULAS | 50104614 | VALV.C/ENCLAVAMIENTO ELECTRICO | 3 | JGO
VALVULAS | 54035157 | VALVULA CHECK 10" PN16 108 (mm) | 2 | UN | Avance 108 (MM)DUO CHECK 10Fierro/Inox USO:PULG. PN 16QTB ElevadorasValv. retención
VALVULAS | 54033455 | VALVULA MARIPOSA C/ACTUADOR 3" | 1 | UN | * ACTUADOR: SERIE 93.* ASIENTO: TEFLON.* CUERPO: INOXIDABLE ss316L CF8M* CUERPO: WAFER 285(PSI) ANSI 150* DIAMETRO: 3".* MARCA. BRAY.* MARCA: BRAY* MODELO/SERIE: WILL-S4* POSICIONADOR: SIEMENS SIPART 6/4-20(mA)** CONTROLADOR/MODULADOR** RETENEDOR AGUAS ABAJO: 320 (PSIG).** RETENEDOR AGUAS ARRIBA: 230(PSIG)VALVULA MARIPOSA:
VALVULAS | 54011473 | VALV.COM.AC'CRANE' 33XUF 8' 300 LBS.P/O2 | 1 | UN | 28.8 bar / 425°C300 LB WCB 91745.51.1 bar / -29 to 38°C740 psi @ -20°F to 100°FASTM A216 Grade WCBCarbon SteelDIAMETRO: 8 INHVALVULA COMPUERTA 'CRANE'
VALVULAS | 50172802 | VALVULA ROT Nº430-006 MOTOR GOBE RM-410 | 1 | UN | ALTO HORNO Nº1AVANCE TALADRO/PERCUTOR PERFORADORAMOTOR GLOBE RM-410NUMERO DE PARTE VLRT-430006VÁLVULA ROTATORIA Nº430-006 ITEM 3
VALVULAS | 50095275 | VALV. DE RETENCION PILOT. SL 10GB-1-4X | 5 | UN | COD. COMPRA DAN. 0.151138.ASIGLA : DAN PARTNUMBER : 8.344535.D- 103
VALVULAS | 50096686 | VALV.NEUM.OPER.SOLENOIDE 2VIAS 3 110 VCA | 2 | UN | 'ASCO' 8042C95, TIPO 1, CODIGO 9325, CO- NEXION 3', SOLENOIDE 110 VOLTS 50 HZ 66 WATTS.-VALVULAS NEUMATICAS DIRECCIONALES DE DOS VIAS OPERACION SOLENOIDE, COMO SE ESPE- CIFICA :
VALVULAS | 50053192 | VALVULA HID VICKERS DG5V76C2TP7D82JA594 | 1 | JGO | CANTIDAD CONEXIONES: 4 VIAS FABRICANTE: TOKIMEC VICKERS HORNO DE COQUE. MAQUINA EMPUJADORA METODO OPERACION VALVULA: SOLENOIDE Y PILOTO NUMERO PARTE: DG5V7-6C2TP7D82JA594 PLANO CAP FP-33-1287 SISTEMA HIDRAULICO CENTRALIZADO VALVULA DIRECCIONAL
VALVULAS | 50038417 | VALVULA 80 DIA. IT.60 BURKHARDT 3511 | 3 | UN | VALVULA MC-60
VALVULAS | 50096075 | VALV. DE RETENCION COD. 0.175738.L | 2 | UN | DANNIELI PART NUMBER 0.175738.LRef. Assembly: 8.356385.K-107REF. CV-CST-07-A-A-00-A/1.1/2VALV. DE RETENCION
VALVULAS | 54006901 | VALVULA COMPUERTA BR 431 2" 150LB MIPEL | 17 | UN | CARACTERISTICAS ADICIONALES: GRADO PRESION: 150 PSI MATERIAL: CUERPO DE BRONCE TAMAÑO VALVULA: 2 INH TIPO BONETE: APERNADO TIPO CONEXION: HILO NPT TIPO VASTAGO: DESPLAZABLEVALVULA COMPUERTAS
VALVULAS | 54007782 | VALVULA BOLA AC 2-P 1-1/2" 1000WOG | 38 | UN | CARACTERISTICAS ADICIONALES: 2-P. GRADO PRESION: 1000 PSI MATERIAL: ACERO TAMAÑO VALVULA: 1-1/2 INHVALVULA BOLA
VALVULAS | 50131549 | VALVULA DE CONTROL | 1 | UN | FABRICANTE: AIR TORQUENº PARTE: AT201 S10 B F05/F07-N-D-14VALVULA DE CONTROL
VALVULAS | 50096421 | VALV.HIDR.5 VIAS DG4V52BLMP7LD6 | 3 | UN | EXTRACTOR DE PUERTASFABRICANTE TOKIO KEIKIMODELO DG4S-5-2B-W2-D-11-LH-S30MODELO: DG4V-5-2BL-M-P7L-D-6-40-JA30 (nueva serie)SISTEMA HIDRAULICO MAQUINA CARGADORA YVALVULA HIDRAULICA DIRECCIONAL:
VALVULAS | 50171973 | VALV.INSERTO LC40 /DB 40 D 3X | 2 | UN | FABRICANTE RexrothVALV.INSERTO LC40 /DB 40 D 3X
VALVULAS | 50104299 | VALV.CONTROL FLUJO COMPENSADA TCM7160 | 1 | UN
VALVULAS | 50097449 | VALV.SOLENOIDE 0.704916.A | 2 | UN | (0.063233.C obsolete item replaced by code 0.704916.A)24VDC5/2 - ISO1 - BISTABLECODIGO DAN 0.704916.APLANO CAP/DAN 8.032237.V MC.139SOLENOID VALVETREN TERMINADOR ALAMBRON REFRIGERACION Y CANALES DE ENTRADA BGVW6076B2417+BASE D2076C01 "ROSS"
VALVULAS | 50096404 | VALVULA DE RETENCION FP-33-1303 | 3 | UN | FABRICANTE TOKIO KEIKI SEIZOSHO LTD.HORNO DE COQUEINLET CONECTION 3/4MAQUINA CARGADORA EMPUJADORA Y EXTRACTOR DE PUERTASNUMERO DE MODELO:C2-815-S22-JA-JNUMERO DE PARTEPLANO CAP FP-33-1303RATED CAPACITY: 75 L/MIN.SISTEMA HIDRAULICO CENTRALIZADOVALVULA DE RETENCION
VALVULAS | 50095995 | VALV.CORTE FP-19-4 | 2 | UN | BOMBA DE INCENDIOCATALOGO FP-19-4DWG E-1814EQUIPO FUERA DE SERVICIOUSO TURBINA TERRY TIPO Z1 SERIE 25403VALVULA DE CORTE A2449 T22722
VALVULAS | 50051585 | VALVULA HID VICKERS DGMPC5ABK20 | 3 | UN | FABRICANTE: VICKERSHORNO DE COQUEMAQUINA CARGADORA Y EMPUJADORANUMERO PARTE: DGMPC-5-ABK-20PLANO CAP FP-33-1295SISTEMA HIDRÁULICO CENTRALIZADO.VALVULA RETENCION
VALVULAS | 50050947 | VALVULA NEUM 4/2 SOLENOIDE Bob 24V 1-1/4 | 1 | UN | 4/2 SINGLE SOLENOID PILOT. CARACTERISTICAS ADICIONALES: Bobina 24 Volt DESIGNACION TIPO/MODELO: 2776B7001 IDENTIFICACION EQUIPO DEL QUE ES PARTE: UNIDAD DE CONTROL PP03 (F57928) NOMBRE DEL FABRICANTE: ROSS NUMERO PARTE FABRICANTE: 2776B7001 SERIE 27 TAMAÑO VALVULA: 1-1/4 INHDC 50 HTZMARCO Nº 1VALVULA NEUMATICA DIRECCIONAL
VALVULAS | 50095903 | VALV.CONTROL FLUJO TGMFN5P2K10 | 2 | UN | FABRICANTE TOKYO KEIKIFP-33-1312HORNO DE COQUEMAQUINA CARGADORA EMPUJADORA EXTRACTOR DE PUERTASNUMERO DE PARTE TGMFN-5-P2K-10SISTEMA HIDRAULICO CENTRALIZADOVALVULA CONTROL DE FLUJO
VALVULAS | 50051262 | VALVULA DESCARGA 1000 PSI PILOTEADA 110V | 1 | UN | CION TIPO/MODELO: R5V12VV01LA: PILOTOVALVULA DESCARGA
VALVULAS | 50096275 | VALV.DIVISORA FP-3-1340 | 1 | UN | FABRICANTE DECOHORNO DE COQUEMAQUINA CARGADORA EMPUJADORA Y EXTRACTOR DE PUERTASNUMERO DE PARTE TDC-V3-08-100FSISTEMA HIDRAULICOVALVULA DIVISORA
VALVULAS | 50181401 | VALVULA SHUT OFF 1/2" D FLANGEADA PETR | 1 | UN | Operación: actuador neumático.Actuador neumático a pistón de simple(ATO).1000-AB2NM, Cuerpo de aluminio, 2 Límites mecánicos SPDT,Protecciónanodizado (A), ajuste externo de carrera, con indicador visual deAsientos: Teflón reforzado, Conexión: Bridada "RF", Serie: ANSI 150,bar, aire seco o lubricado /gas inerte no corrosivo.Certificaciones ATEXCODIGO 0.103.003.532.Con válvula de escape rápido.Código: AMIAT101S10.Caja de límites, Marca Power genex, Modelo: LSB-Cuerpo: Acero al carbono microfund. ASTM A216 WCB,Diámetro: 1/2",Diseño: API 6D, Antifuego API 607, Antiestática,Diseñocompacto, con mecanismo de piñón-cremallera. Cuerpo de aluminioefecto, rotativo, marca Airtorque, modelo AT101SR Serie "U" 4th G.Esfera: Flotante de acero inox. fund. ASTM A351 CF8M,Ex II 2GD, SIL3. Cerramiento IP67. Posición de falla, normal cerradaFiltro regulador lubricador, Marca Micromecanica.Indicador visual de posición, Multibracket MT1.Modelo: QB1. Conex. G 1/4". Presión de trabajo 0-10 BAR. Con manometro.Pasaje: Total,posición. Temp. de trabajo -40°C a +80°C. Conexión de aire G 1/8"Válv. Modelo: ABF-150-PT-IK-D:1/2",Vástago: extendido (100mm) Inexpulsable de acero inox. AISI 316,VDI/VDE3845, montaje ISO5211 F05/07 14D. Presión de suministro de 5 a 8WEATHERPROOF, Propósito general, IP67, Conex. Elect. 2x3/4" NPT.
VALVULAS | 50116499 | VALVULA | 3 | UN
VALVULAS | 50053474 | VALVULA 2 VIAS SOLENOIDE 5000PSI | 3 | UN | OPERACION VALVULA: SOLENOIDE.ACCESORIOS HIDRAULICOS DVALVULA DIRECCIONAL
VALVULAS | 50097660 | VALVULA CONO 4"Ø MC-8 FP-22-1329 | 1 | UN | (EN ZONAS MECANIZADAS), CON ACEITE CHESTERTON 740 O CON PINTURAANTICORROSIVA, SEGÚN CORRESPONDA.CADA REPUESTO DEBERÁ SER ENTREGADO IDENTIFICADO CON UN Nº DE PLANO Y NºDE ORDEN DE COMPRA, SOBRE O BAJO RELIEVE EN DONDEEL PROVEEDOR, DEBERÁ ENTREGAR LAS PIEZAS CON UNA PROTECCION (TOTAL) ÓLOS REPUESTOS DEBERÁN SER FABRICADOS DE ACUERDO CON ESPECIFICACIONES YMATERIALES INDICADOS EN EL PLANO.NO AFECTE LA VIDA UTIL.PLANO: FP-22-1329USO: ACCIONAMIENTO CAMPANA GRANDE A.HORNO N°2VALVULA CONO 4"Ø MC-8
VALVULAS | 50042455 | VALVULA PILOTO 2 POS.1 SOLEN.VICKERS | 1 | UN | ULICO CONTROL BORDE DESENROLLADOVALVULA SOLENOIDE DIRECCIONAL PILOTO MC-1
VALVULAS | 50051289 | VALVULA 3/2 NEUMATICA ROSS D2773B3001 | 4 | UN | 14 WATT24 DCMARCA: ROSSMODELO: D2773B3001RANGO PRESION: 1-10 BARUBICACION: COLADA CONTINUA DE PALANQUILLASUSO:MOLDESVALVULA NEUMATICA 3/2
VALVULAS | 54012573 | VALV.RETENCION HORIZONTAL 125LB | 2 | UN
VALVULAS | 50049910 | VALVULA HID CONTROL FLUJO PILOT VICKERS | 2 | UN | 10 V0LTO DEL QUE ES PARTE: UNIDAD CONTROL DE FLEXION HSV-403 MARCO 4VALVULA HIDRAULICA CONTROL FLUJO PILOTADA
VALVULAS | 50096387 | VALV.HIDR. 4/3 MOD.5-4WE10T11/LG24N2Z/C | 1 | UN | MODEL 5-4- WE10T11/LG24NZ4/C, IDENT.060012 37/986/1FROM: MASCHINENFABRIK HERCULES FOR: SPECIAL GROOVE MACHINE MODEL: HS-2 SERIAL: 74870 (1990) AS PER: SHEET OPERATING INSTRUCTIONS PA- GE E.4100325-93, E.410324-93a AND SHEET: KOM. NR. 748701 (28- 06-90).- 'REXROTH' DIRECTIONAL VALVE
VALVULAS | 50097533 | VALV.VENTILACION INTERR.154KV DCVF | 2 | UN | R0001VENTILATION CARTRIDGE, FOR TYPE DCF 150KV - s/n 493019 / 20 / 21 CIRCUIT BREAKERS MANUFACTURER : BROWN BOVERI PART # : 92/AG417232
VALVULAS | 54012485 | VALV.COMPUERTA STOCKHAM G-632-0 8"175LB | 2 | UN
VALVULAS | 50200955 | VALVULA RELIEF PILOTAJE PARKER R4VPIXX | 1 | UN | MARCA: PARKER - MODELO: R4VPIXX-00X10A1Válvula Relief Pilotaje PARKER R4VPIXX
VALVULAS | 50054229 | VALVULA RED PRESION 5-70 BAR VICKERS | 2 | UN | ARACTERISTICAS ADICIONALES: VALVULA REDUCTORA DE PRESION.VALVULA REDUCCION PRESION
VALVULAS | 50095850 | VALVULA ESFERICA MOTORIZADA 1” | 1 | UN | Accionamiento: Actuador eléctrico On /off NEMA 4;Aplicaciones Especiales: Uso p/ Oxigeno.Con 1×SPST micro-switch en posición abierto y cerrado;Conexión eléctrica de 1/2", con soporte ISO5211:#14× 19-F03/F05/F07,Conexiones: Rosca NPT.Esfera y Vástago: Acero inoxidable 316.Fabricante: ValbolMaterial de Asientos: PTFE-R.Material de la Junta Cuerpo: PTFE.Material del Cuerpo: Acero inoxidable 316.Modelo NTE-03BAB10AModelo: 66. Esfera flotante. Tres piezas. Paso reducido.Torque de salida: 30Nm, Alimentación 24VDC.Válvula esférica
VALVULAS | 50051598 | VÁLVULA 1" ROSS D2774B6011 | 3 | UN | NOMBRE DEL FABRICANTE: ROSSNUMERO PARTE FABRICANTE: D2774B6011OPERACION SOLENOIDESIST. NEUM. FRENO Y EMBRAGUE GUILLOTINA 4 LBTSISTEMA NEUMATICO CARRO APAGADO PLANTA DE COQUE.TAMAÑO VALVULA: 1 INHUNIDAD DE CONTROL PP07 (F57932)USO:VOLTAJE VOLTS Y TIPO CORRIENTE: 24 VLT.
VALVULAS | 54006229 | VALVULA SEGURIDAD AC CONSOLIDATED 1912D | 1 | UN | ANSI 150 RF CAPACIDAD: 385 LB/HRS MATERIAL: ACERO. NOMBRE DEL FABRICANTE: CONSOLIDATED O SIMILAR TAMAÑO VALVULA: 1 X 2 INH VALVULA SEGURIDAD ALIVIO
VALVULAS | 50130351 | VALVULA REGULADORA HG92102022 FP-33-1320 | 8 | UN | FABRICANTE: HIROSEHORNO DE COQUEMAQUINA CARGADORA EMPUJADORA Y EXTRACTOR DE PUERTASNUMERO DE PARTE: HG-9210-20-22PLANO CAP : FP-33-1320SISTEMA HIDRUALICO CENTRALIZADOVALVULA REG. FLUJO
VALVULAS | 50052166 | VALVULA NEUM 1" ROSS PART. 1968B6007 | 4 | UN | MARCA: ROSSNUMERO PARTE: 1968B6007TAMAÑO: 1 PULGADAUBICACION. ACERIA CONOXUSO: MAQUINA COLOCADORA DARDOVALVULA NEUMATICA CONTROL FLUJO
VALVULAS | 50105416 | VALV.C/VASTAGO PN29A6941X012 | 3 | UN | • Apto para válvulas de control LV-3101A, LV-3101B, FV-5602, LV-• Característica: Equiporcentual.• Cv Max.: 113• Material: 316L SST.• Obturador y vástago.• Para Tamaño de Puerto (Port Size): 2-3/4" - Full.5601, LV-5602
VALVULAS | 50173923 | VALVULA SMX 60 cod. 641522 DROPSA | 20 | UN | VALVULA SMX 60 cod. 641522 DOPSA
VALVULAS | 50051606 | VALVULA NEUM 3 VIAS SOLENOIDE 1" ROSS | 1 | UN | CANTIDAD CONEXIONES: 3 VIAS DESIGNACION TIPO/MODELO: 2773B6051 IDENTIFICACION EQUIPO DEL QUE ES PARTE: ACTUADORES E INSTR. NEUMATICOS METODO OPERACION VALVULA: SOLENOIDE/PILOTO NOMBRE DEL FABRICANTE: ROSS TAMAÑO VALVULA: 1 INH VOLTAJE VOLTS Y TIPO CORRIENTE: 24 VLT CC.VALVULA NEUMATICA
VALVULAS | 50048386 | VALVULA CONTROL TRANSMISION PETROLEUM | 1 | UN | E: GRUA HORQUILLA.VALVULA: CONTROL
VALVULAS | 50084062 | VALV.CONTROL FLUJO ITEM 140 165110 2412 | 5 | UN | COLADA CONTINUA DE PALANQUILLASMARCA: SUNMODELO. FDEA-LANUBICACION: CIRCUITO HIDRAULICO CUSO: VALVULA CONTRO DE FLUJOVALVULA INSERTO
VALVULAS | 52012293 | VALVULA PINCH 6" DIAMETRO PLTA DEGREMONT | 1 | UN | Articulo: MY3GREPUESTO00000 Descripción: Válvula pinchde 6" sleeves de NRDESCRIPCION CATALOGO ARTICULOS Marca: Milton Roy
VALVULAS | 50096936 | VALV.REGULADORA Mc-99 39-2246 | 7 | UN | HORNOS PLANTA DE CALPLANO CAP 39-2246VALVULA REGULADORA MC-99
VALVULAS | 54006311 | VALVULA RETENCION MODER-CHECK 14" 150LB | 1 | UN | AISI 316." ASIENTO : BUNA "N" CHAPALETA: BRONCE ALUMINIO NAVAL DESIGNACION TIPO/MODELO: DOBLE CHAPALETA EJES : ACERO INOXIDABLE ESTILO DISEÑO: MODER-CHECK FLANGES ANSI CLASE 150 GRADO PRESION: 150 PSI INFORMACION ESTANDARES: ASTM A-126 GR.B MATERIAL: CUERPO: FIERRO FUNDIDO METODO OPERACION VALVULA: ACCIONADO POR RESORTES NOMBRE DEL FABRICANTE: FLOW CONTROL NUMERO PARTE FABRICANTE: CV-122B TAMAÑO VALVULA: 14 INH TIPO CONEXION: WAFERAVANCE O ALTURA: 130 MMVALVULA RETENCION
VALVULAS | 50047413 | VALVULA RET 1-1/4" FP 9-494 MILTON ROY | 2 | UN | VALVULA
VALVULAS | 50086862 | VALV.DSDV | 1 | UN
VALVULAS | 50053507 | VALVULA HID TOKYO C5G815JA | 2 | UN | FABRICANTE: TOKYO KEIKIHORNO DE COQUE.MAQUINA CARGADORA EMPUJADORA Y EXTRACTOR DE PUERTASNUMERO PARTE C5G815JAPLANO CAP FP-33-1299SISTEMA HIDRAULICO CENTRALIZADOVALVULA HDRAULICA RETENCION
VALVULAS | 50048845 | VALVULA MBY SUN ODN3A2 | 2 | UN | FABRICANTE: SUN LINEA FORMADORA CONTINUA NUMERO DE PARTE: OD-N3-A2 TIPO/MODELO: MBY / CWCG-LFN USO: Sistema Hidráulico ZE LFC N° 2 VALVULA
VALVULAS | 50135268 | VALVULA SOLENOIDE 5/2 S/R 1/4 IN 24VDC | 13 | UN | MARCA: SMCMODELO:VFN2120N-5DZ-02VÁLVULA SOLENOIDE 5/2 S/R 1/4 IN 24VDC
VALVULAS | 50051781 | VALVULA ALIVIO TOKIMEC TCG6206CVBP2D15AC | 1 | UN | FABRICANTE: TOKIMEC HORNO DE COQUE MAQUINA CARGADORA LARRY NUMERO IDENTIFICADOR DE PLANO: ITEM C2.20.1 NUMERO PARTE:TCG62-06-CV-B-P2-D-15 AC CURRENT SISTEMA HIDRÁULICO CENTRALIZADO VALVULA ALIVIO
VALVULAS | 54012277 | VALV.CONTROL FLUJO LECO 781-933 | 1 | UN
VALVULAS | 54008190 | VALVULA REDUCTORA PRESION 25P 2-1/2" | 1 | UN | TAMAÑO VALVULA: 2-1/2 INHANDARES: ANSIVALVULA
VALVULAS | 54012595 | VALV.DIAFRAG.GRINELL T-3 2.1/2"NPT 150 | 1 | UN
VALVULAS | 54006126 | VALVULA BOLA AC 2-P F60T 2" 600LB | 2 | UN | ASIENTO DE TEFLON BOLA BOLA Y VASTAGO EN ACERO INOXIDABLE CARACTERISTICAS ADICIONALES: 2-P DE 2 PIEZAS DIAMETRO NOMINAL: 2 INH. GRADO PRESION: 600 PSI MATERIAL: ACERO ASTM-A-216 NOMBRE DEL FABRICANTE: FLOWTEX NUMERO PARTE FABRICANTE: F60T PN-2 G60TWCB2RRL TAMAÑO VALVULA: 2 INHSE ADJUNTA HOJA TECNICAVALVULA
VALVULAS | 50044308 | VALVULA ALIVIO 110 BAR 702054AGAU20 | 1 | UN | ADICIONAL: NUMERO DE PLANO 2: BA421 MC-10UNLOADING RELIEF VALVE (VALVULA ALIVIO) 110 BAR
VALVULAS | 50095838 | VALV.CONTROL | 1 | UN | D LL-1905-43SPARES FOR 'PETTIBONE' CARY LIFT: DESCRIPTION PART # =========== ====== VALVE, CONTROL FLUI
VALVULAS | 50148388 | VALVULA 3/22 N.C. MOD.2773B4011 ROSS | 3 | UN | Mc-M0115301, Conector de 1/2"Utiliza 24 voltios.VALVULA 3/22 N.C. MOD.2773B4011 ROSS
VALVULAS | 50053288 | VALVULA DIRECCIONAL MANUAL REXROTH | 1 | UN | PISTOLA TAPONADORA A.H.#2VALVULA DIRECCIONAL
VALVULAS | 50096662 | VALV.NEUM.OPER.SOLEN.2 VIAS 2.1/2 110 V | 2 | UN | 'ASCO' 8042C85, TIPO 1, CODIGO 9323, CO- NEXION 2.1/2', SOLENOIDE 110 VOLTS 50 HZ 66 WATTS.-VALVULAS NEUMATICAS DIRECCIONALES DE DOS VIAS OPERACION SOLENOIDE, COMO SE ESPE- CIFICA :
VALVULAS | 50096067 | VALV. PILOTAJE [ ROSS CONTROLS ] .946K87 | 10 | UN | MARCA "ROSS"NUMERO DE PARTE Nº 946K87VALVULA DE PILOTAJE (ROSS CONTROL)
VALVULAS | 50096425 | VALV.HIDR.RETENCION | 2 | UN | : 'YUKEN KOGYO CO.LTD.' MODEL: F-CRG-06-5-30CHECK HYDRAULIC VALVES : ======================== CATALOG # MANUFACTURER ========= ============ MANUFACTURER
VALVULAS | 50097760 | VALVULA RETENCION G1/2'RV-12-07-B-SS | 48 | UN | COD. COMPRA DAN. 0.275503.MSIGLA : DAN PARTNUMBER : 8.357783.K-112
VALVULAS | 50153414 | VALVULA UNICHECK TAMAÑO 4" BOMBA P-11 | 2 | C/U | AVANCE: 18 MMCONEXION: WAFERDIAMETRO EXTERIOR 155 MMMARCA: DIE ERSTEMATERIAL: ACERO INOXIDABLE AISI 304 O EQUIVALENTEPRESION: 150 PSITAMAÑO 4"UBICACION. COLADA CONTINUA PALANQUILLASUSO: BOMBA P-11VALVULA UNICHECK
VALVULAS | 50148548 | VALVULA CONTRABALANCE CBEA LHV BCW / S | 4 | UN | FABRICANTE: SUNMODELO: CBEA LHV BCW / SUBICACION:COLADA CONTINUA PALANQUILLASUSO: CILINDROS, BARRA FALSAVALVULA CONTRABALANCE
VALVULAS | 50115896 | VALV.DE PASO DN40 HP3.40.1B7.FL | 2 | UN
VALVULAS | 54012580 | VALV.MARIPOSA FE C/ACT.NEUM.# 8"12 | 2 | UN | Actuador de doble efecto Alta performance Disco y eje en acero inoxC/ACT.NEUM.8"PRESION: 150 LBTipo WaferVALV.MARIPOSA FE
VALVULAS | 54006776 | VALVULA GLOBO BRONCE 1" 300LB | 11 | UN | DESIGNACION TIPO/MODELO: GLOBO DIAMETRO NOMINAL: 1 INH. GRADO PRESION: 300 PSI MATERIAL: BRONCE TAMAÑO VALVULA: 1 INH TIPO BONETE: UNION ROSCADA TIPO CONEXION: EXTREMOS ROSCADOS HILO NPTVALVULA ASIENTO
VALVULAS | 54012602 | VALV.BOLA 3VIAS 3/4" NPT C/AC NEUM 103 | 2 | UN
VALVULAS | 50039679 | VALVULA LIMITADORA 63BE09 CAP 29-4420 | 1 | UN | LAMINADOR PLANOS EN FRÍO. NUMERO DE PLANO 2: 63BE09 OF GGG40 NUMERO DE PLANO: 29-4420 PRESSURE RELIEF VALVE VL3 COMPLETE REPUESTOS BOMBA TORNILLOS P10 Y P11 PLANO F58061 VALVULA LIMITADORA
VALVULAS | 50076619 | VALVULA PINCH HOMATIC | 5 | UN | ALUMINIO ANODIZADO, JUNTA DE TEFLONCODIGO 10020.000.00MARCA: HOMATICSERIE 10UBICACION: COLADA CONTINUA DE PALANQUILLASUSO: ADICION POLVOVALVULA PINCH 3/4" DN-20
VALVULAS | 50078055 | VALV.RED. PRESION 1' FLANGE SAE 61 | 1 | UN
VALVULAS | 50087286 | VALV.SMX04 REF. 641825 DROPSA | 15 | UN | FABRICANTE DROPSAVALV.SMX04 REF. 641825
VALVULAS | 50095335 | VALV. RETENCION PILOTO. Z2S16-1-5X | 1 | UN | SIGLA : RXR PARTNUMBER : 6.180677.B-105
VALVULAS | 54006359 | VALVULA BOLA 2-P 2" 125LB | 35 | UN | CARACTERISTICAS ADICIONALES: 2-P CON ASIENTOS DE TEFLÓN DE PALANCA EN ACERO GALVANIZADO CON FUNDA PLÁSTICA EN SU EXTREMO. EX 140193220-4. GRADO PRESION: PRESIÓN DE TRABAJO DE 125 SWP/400 PSI MATERIAL: CUERPO DE LATON CADMIADO METODO OPERACION VALVULA: MANUAL TAMAÑO VALVULA: 2 INH TIPO CONEXION: HILO NPT VASTAGO Y BOLA EN ACERO INOXIDABLEVALVULA BOLA
VALVULAS | 50044229 | VALVULA ALIVIO E386373 FP-19-391 | 2 | UN | FABRICANTE: TERRY NUMERO DE PARTE: E3863-73 NUMERO DE PLANO: FP-19-391 USO: TURBINA TERRY TIPO E 1/2 S N° 1EQUIPO FUERA DE SERVICIOVALVULA ALIVIO
VALVULAS | 50097061 | VALV.RETENCION | 2 | UN | MANNESMANN REXROTHCHECK HYDRAULIC VALVES : ======================== CATALOG # MANUFACTURER ========= ============ Z2S16B-50
VALVULAS | 50174427 | VALV. SOLENOIDE 8316G014 NC 220/50 | 2 | UN | ASSEMBLY: NBRBODY:BRASSCUERPO BRONCEESPECIFICACIÓN TÉCNICA (COMPRA EXT.)MARCA: ASCOMAX FLUID TEMPERATURE: 180 F - 82 CMAX OPERATING PRESSURE (AIR): 250 PSI - 17.2 BARMIN OPERATING PRESSURE (AIR): 10.0 PSI - 0.69 BARNC 220/50PIPE SIZE (IN):3/8SEALS AND DISC: NBR DIAPHRAGMSELLO Y DISCO NBRUBICACION: ACERIA CONOXUSO: PILOTO DE VALVULA OXIGENOVALV. SOLENOIDE 8316G014 NC 220/50
VALVULAS | 54005968 | VALVULA RETENCION BISAGRA FE 3" 150LB | 5 | UN | 150 LB MATERIAL: CUERPO DE METAL MEEHANITE ASIENTO DE BRONCE RENOVABLE CARACTERISTICAS ADICIONALES: EXTREMOS CON BRIDAS Y DIMENSIONES SEGUN DESIGNACION TIPO/MODELO: BISAGRA DISCO DE MEEHANITE CON ANILLO DESCANSO DE BRONCE Y PASADOR DE ACERO GRADO PRESION: 125 PSI PRESION DE TRABAJO INFORMACION ESTANDARES: NORMAS ASA TAMAÑO VALVULA: 3 INHCROMADONORMAS ASAVALVULA RETENCION
VALVULAS | 50096171 | VALV.DIREC. Y-K MOD.F-DSG-03-3C40-A200 | 1 | UN | PLANO CAP 41- 6411 VALVULA DIRECCIONAL MC.155 Y-K MOD.F-DSG-03-3C40-A200-40
VALVULAS | 50097249 | VALV.RETENCION Y-K MOD.F-CRG-06-30-20 | 1 | UN | DWG.CAP.41-6411 CHECK VALVE MK.205 YUKEN:MOD.F-CRG-06-30-20
VALVULAS | 50149613 | VALVULA COMPLETA CLASE 300 DE 1'' | 3 | UN | ( ELEMENTOS EN TERRENO MIT-1006 )Actuador Neumático Dynactair B4CONEXION : 1" ( UNA PULGADA )Datos adicionalesDE DOS CUERPOS ANSIElectro válvula + Bobina 110 VACLimit Swith MecánicoMARCA: KSBMaterial Asiento: Teflon reforzado RPTFEMaterial Bola: Acero Inoxidable A351 CF8MMaterial Cuerpo: Acero Inoxidable CF8MMODELO: VT-2FUBICACION: ACERIA CONOXUSO: ESTACION DESULFURACIONVALVULA COMPLETA CLASE 300Válvula de Bola PROFIN VT2F
VALVULAS | 54012533 | VALV.RETENCION D/CLAPETA 6C/26C 8 300LB | 1 | UN | AVANCE: 3-1/2" BB26C-200-FPM-7WA-R DESIGNACION TIPO/MODELO: DOBLE CHAPALETA GRADO PRESION: 300 PSI. NOMBRE DEL FABRICANTE: GESTRA O SIMILAR NUMERO PARTE FABRICANTE: BB26C TAMAÑO VALVULA: 8 INH VALVULA RETENCION
VALVULAS | 50053519 | VALVULA RETEN VICKERS DMGPC7ABKBAK11 | 1 | UN | MODULO VALVULA CHECK PILOTEADA 147/CRP-2 DGMPC-7ABK-BAK-10VALVULA RETENCION
VALVULAS | 50145569 | VALVULA DE BOLA 6” X 150 Lbs. GAS | 1 | UN | AVANCE: 390 MM.FLANGE 8 PERFORACIONES PARA ESPARRAGO 3/4"FLUIDO: GASMATERIAL:ACERO-CARBONOMEDIDAS: 6” X 150 Lbs. WCBMODELO: A216UBICACION:ACERIA CONOXUSO: LINEA DE GAS EN ZONA DEL DESGASIFICADORVALVULA DE BOLA
VALVULAS | 50097389 | VALV.SOLEN. 4WEH-16J7X/6E-G24-N9-E-S2-K4 | 1 | UN | SIGLA : RXR PARTNUMBER : 6.180677.B-104VALV.SOLEN. 4WEH-16J7X/6E-G24-N9-E-S2-K4
VALVULAS | 50057166 | VALVULA DM 675300 Mc-0.115854.R | 20 | UN | Mc-0.115854.RVALVULA DM 675300 DROPSA
VALVULAS | 50052757 | VALVULA DIRECCIONAL VICKERS | 7 | UN | -F18335-116VALVULA DIRECCIONAL
VALVULAS | 54006286 | VALVULA MARIPOSA FE 847W1LL 8" 125LB | 4 | UN | CARACTERISTICAS ADICIONALES: CONEXION: WAFER DISCO Y ASIENTO DE TEFLON GRADO PRESION: 125 PSI MATERIAL: CUERPO FIERRO FUNDIDO OPERACION VALVULA: ACCIONAMIENTO DE PALANCA Y PLACA ESCALONADA TAMAÑO VALVULA: 8 INH VASTAGO DE ACERO INOXIDABLEVALVULA MARIPOSA
VALVULAS | 50087288 | VALV.SMX08 COD. 641516 | 15 | UN | VALV.SMX08 COD. 641516
VALVULAS | 50176697 | V/V DE CONDENSADO MAGY-1/2-16B | 6 | UN | MAGYV/V DE CONDENSADO MAGY-1/2-16B
VALVULAS | 54012588 | VALV.MACHO LUBRIC WALWORTH NR1700F - 3 | 6 | UN
VALVULAS | 50097393 | VALV.SOLEN. 4WEH22J-7X/6E-G24-N9-E-S2-K4 | 1 | UN | SIGLA : RXR PARTNUMBER : 6.180677.B-104
VALVULAS | 50112744 | VALV.PASO-BOLA-CTL.ELECT.NEUM. 1.1/4 | 4 | UN
VALVULAS | 50155239 | VALVULA MARIPOSA ECONEX BFV65.B1 | 2 | UN | MARCA: ECONEXMODELO:BFV65.B1UBICACION: COLADA CONTINUA.USO: SECADOR Y CALENTADOR DE TUNDISHVALVULA MARIPOSA
VALVULAS | 50049650 | VALVULA CONTROL FP-33-1309 TGMFN5YA2KB2K | 2 | UN | DGMFN-5-Y-A2W-B2W-30FABRICANTE: EATONFABRICANTE: TOKIO KEIKIHOMOLOGACIÓN VALIDADAHORNO DE COQUEMODELO: TGMFN-5-Y-A2K-B2K-11.PLANO CAP FP-33-1309SISTEMA HIDRAULICO LIMPIADOR PUERTAS DE HORNOSVALVULA CONTROL FLUJO
VALVULAS | 50203353 | VALVULA RETENCION 8" ANSI 300 | 1 | UN | ADJUNTO ESPECIFICACIONESCUERPO: WCB A 216PRESIÓN MÁXIMA DE TRABAJO A TEMPERATURA AMBIENTE 750 PSI.RETENCION CHAPALETA 8'' A-216WCB TRIM 8 A-216WCB RF ANSI 300TAMAÑO VALVULA: 8"TIPO CONEXION: FLANGE SLIP ON 8''X A-105 SLIP ON RF ANSI 300USO: SISTEMA DE APAGADO, PLANTA DE COQUEVALVULA DE RETENCION DE 8" ANSI 300VALVULA RETENCION 8" ANSI 300
VALVULAS | 50105777 | VALV.ESFERICA ND25REF:RD 325 1B7P TT | 2 | UN
VALVULAS | 50200950 | VALVULA CONTROL PARKER MOD. R5V12 | 1 | UN | - MODELO: R5V12-3931209G0QA125 Válvula de control BBA. DENISON N°5 Central OH6MARCA PARKERVálvula Control PARKER Mod. R5V12
VALVULAS | 50116279 | VALV.DIVISORA | 1 | UN
VALVULAS | 50132524 | VALVULA DE SEGURIDAD VML7-2 | 1 | UN | CODE: 1627.2100Ev.Gas 2"1/2L 230V 200mbarManufacturer: ELETTROM. DELTAPart Number:VML7-2Safety gas valve slow opening
VALVULAS | 50097656 | VALVULA CONO 3"Ø MC-10 FP-22-1329 | 1 | UN | (EN ZONAS MECANIZADAS), CON ACEITE CHESTERTON 740 O CON PINTURAANTICORROSIVA, SEGÚN CORRESPONDA.CADA REPUESTO DEBERÁ SER ENTREGADO IDENTIFICADO CON UN Nº DE PLANO Y NºDE ORDEN DE COMPRA, SOBRE O BAJO RELIEVE EN DONDEEL PROVEEDOR, DEBERÁ ENTREGAR LAS PIEZAS CON UNA PROTECCION (TOTAL) ÓLOS REPUESTOS DEBERÁN SER FABRICADOS DE ACUERDO CON ESPECIFICACIONES YMATERIALES INDICADOS EN EL PLANO.NO AFECTE LA VIDA UTIL.PLANO: FP-22-1329USO: ACCIONAMIENTO CAMPANA GRANDE A.HORNO N°2VALVULA CONO 3"Ø MC-10
VALVULAS | 50180971 | VÁLVULA DIRECCIONAL 6/2 CODIGO 500896 | 1 | UN | BBG BAUGERATE GMBHCODIGO 500896; DRIVE CONTROL PANEL (657243)P/N: 1-000-000-70848PESO NETO: 6,010 KGUBICACION: ACERIA CONOXUSO: MAQUINA PERFORADORA SANGRIAVÁLVULA DIRECCIONAL 6/2
VALVULAS | 50171974 | VALV.RED.PRESION DR 6DP2-53/210 YM | 1 | UN | FABRICANTE RexrothVALV.RED.PRESION DR 6DP2-53/210 YM
VALVULAS | 50095319 | VALV. RETENCION DN100-PN16-TIPO 895V | 4 | UN | SIGLA : PARTNUMBER : 8.361519.M-132
VALVULAS | 50096417 | VALVULA HIDRAULICA DG4V-3-7C-MU-H7-60 | 3 | UN | 24 VDC4 VIAS OPERADA POR SOLENOIDEMARCA: VICKERSPARTE : DG4V-3-7C-MU-H7-60UBICACION: COLADA CONTINUA PALANQUILLASUSO: CILINDRO DE LEVANTE, MESA GALOPANTEVALVULA HIDRAULICA
VALVULAS | 50132528 | VALVULA SOLENO. PNN.605989.E | 1 | UN | DB: 9,0DESCRIPCION DANIELI:DESCRIPCION GENERICA:MANUFACTURER: ROSSN°PARTE:N.605989.EPART NUMBER OR MODEL: D2773B4011+D5500A4003Ref. Assembly: 0001Reference Job Position: DP01PA010142 HORNO DE RECALENTAMIENTOSOLENOID VALVESOLENOID VALVE;D2773B4011 + D5500A4003
VALVULAS | 50132529 | VALVULA SOLENO. PNN.605990.C | 1 | UN | DB: 10,0DESCRIPCION DANIELI:DESCRIPCION GENERICA:MANUFACTURER: ROSSN°PARTE:N.605990.CPART NUMBER OR MODEL: D2774B4011+D5500A4003Ref. Assembly: 0001Reference Job Position: DP01PA010142 HORNO DE RECALENTAMIENTOSOLENOID VALVESOLENOID VALVE;D2774B4011 + D5500A4003
VALVULAS | 50051046 | VALVULA RELIEF 1-1/2" SAE 61 DENISON | 1 | UN | .IDAD CONTROL PRESION BOMBA Nº 4VALVULA RELIEF
VALVULAS | 54006773 | VALVULA GLOB BRONCE 1/4" 300LB CRANE | 10 | UN | INHS ADICIONALES: FABRICANTE-2 MIPELVALVULA
VALVULAS | 54003230 | VALVULA PISTON KLINGER KVMNPN63VIII 1 | 2 | UN | NUMERO DE PARTE: KVMN-PN63-VIII"FABRICANTE: KLINGERKVN VIII clase 300 DN 1” (conexión bridada)VALVULA PISTON 1"
VALVULAS | 50055395 | VALVULA RELIEF PRV7492 | 1 | UN | COMPRESOR BRYAN DONKIN "A" (SUR) DESIGNACION TIPO/MODELO: PRV 7492. VALVULA ALIVIO
VALVULAS | 50055486 | VALVULA RELIEF PRV7491 | 1 | UN | COMPRESOR BRYAN DONKIN "A" (SUR)DESIGNACION TIPO/MODELO: PRV 7491VALVULA ALIVIO
VALVULAS | 50115529 | VALV.4 VIAS OPER.NEUMATICA 1.1/4 | 1 | UN
VALVULAS | 50190116 | VALVULA SOLENIDE 5/3 CENT. CERRADO-MICRO | 6 | UN | MARCA: MICRON° DE PARTE: 0250003222202VALVULA SERIE VS1 5/3, CENTRO CERRADO, SIN BASE 110V, 50/60 HZ.
VALVULAS | 50096087 | VALV.DE SEGURIDAD 1.1 PN400 0.500903.M | 1 | UN | SIGLA : DAN PARTNUMBER : 8.356385.K-118
VALVULAS | 50205790 | VALVULA DESCARGA CONDENSADOS 1/2" NPT | 3 | UN | APLICACIÓN : CARRO ROMANA AAHHCONEXIÓN 1/2" NPTJORCMODELO NUFORSRANGO PRESION 0-16 BARVALVULA DESCARGA DE CONDENSADOS
VALVULAS | 50196197 | VALVULA REG PRESION 3-6620034-01 POS 3 | 2 | UN | 3 [Sund Birsta]PRESSURE REDUCING VALVE REXROTH ZDR6DA2-4X/150 Y (R900410849) 502513 POS
VALVULAS | 50140954 | VALVULA MARIPOSA 6" WAFER PALANCA MANUAL | 5 | UN | ASIENTO: EPDMAVANCE: 56 MMCLASE: 150 LBCUERPO FIERRO FUNDIDODIAMETRO: 6"DISCO ACERO INOXIDABLEMARCA: KSBTIPO: WAFER PALANCA MANUALUBICACION: COLADA CONTINUA DE PALANQUILLASVALVULA MARIPOSA ISORIA
VALVULAS | 50115240 | VALV.CONTROL FLUJO 3/4 | 1 | UN
VALVULAS | 50151078 | VALVULA DOBLE CHECK PILOTADA 3/4" | 2 | UN | CAPACIDAD:30 gpm màx. flujo de entradaLUGAR DONDE SE OCUPA: GRUA 33 COLADA CONTINUA.MARCA:PRINCEMODELO RD-1475 3/4 NPTFPESO:7 LBSPRESION:3000 PSI MAX.RELACIÓN DE PILOTAJE 4 : 1
VALVULAS | 50035269 | VALVULA PROPORCIONAL CPL7500.039 VICKERS | 1 | UN | FABRICANTE: VICKERS LAMINADOR PLANOS EN FRÍO MANDRIL VOLCADOR DE ROLLOS NUMERO DE PLANO: CPL-7500.039 TIPO/MODELO: KDG4V-5-33C50N-Z-MU-H7-30 VALVULA PROPORCIONAL
VALVULAS | 54006981 | VALVULA COMPUERTA FE 4" 200WOG | 2 | UN | DIAMETRO NOMINAL: 4 INH. GRADO PRESION: 200 PSI INFORMACION ESTANDARES: ANSI B16.1 MATERIAL: DE FIERRO FUNDIDO ASTM A-126 TAMAÑO VALVULA: 4 INH TIPO BONETE: APERNADO TIPO CONEXION: C/BRIDAS TIPO VASTAGO: DESPLAZABLEVALVULA COMPUERTAS
VALVULAS | 50179639 | VALV REG.PRESION DR20-5-5X/200YM REXROTH | 1 | UN | * ACCIONAMIENTO CILINDROS RODILLO ARRASTRADOR1 Y 2 DE LBR (NOTA: MODIFICA PBHB-LAN-BKP/T)MARCA: BOSH REXROTHPLANO REFERNECIA LBR: 6.180657.E_001 Y _004 (MC.104)USOS:VALVULA REGULADORA DE PRESION DR20-5-5X/200YM
VALVULAS | 50096756 | VALV.PILOTO (DIRECC.) RR00588181 | 1 | UN
VALVULAS | 54003229 | VALVULA PISTON KLINGER KVMNPN63VIII 3/4 | 6 | UN | VALVULA PISTON 3/4" 800 LB
VALVULAS | 50096902 | VALV.REDUC. PRESION ZDR-6-DA-2-4X/150Y | 2 | UN | COD. R900410849MARCA: Rexroth
VALVULAS | 50171959 | VALV.INSERTO LC32 /A20E7X | 3 | UN | FABRICANTE RexrothVALV.INSERTO LC32 /A20E7X
VALVULAS | 50051682 | VALVULA NEUM 3-2 1/2" ROSS 2774B4001 | 2 | UN | - alimentacion 110 VOLTS.- conexion descarga 3/4"- conexion input 1/2" FABRICANTE: ROSS LOCOMOTORA APAGADO 1 y 2 NUMERO PARTE: 2774B4001 PLANTA DE COQUE.- Rango de presion 2-10 bar- T° de trabajo 4-50°C- valvula direccional 3/2 ROSS normal abierta VALVULA NEUMATICA DIRECCIONAL 3/2
VALVULAS | 50204474 | BLOCK VÁLVULA CONTRABALANCE - SUN | 2 | UN | Block SUN ;BLOCK VÁLVULA CONTRABALANCECWGA-LHVMODELO
VALVULAS | 50076308 | VALV.ALIVIO'RUAL BS26MANV8 0.074665.Q | 1 | UN
VALVULAS | 50076308 | VALV.ALIVIO'RUAL BS26MANV8 0.074665.Q | 1 | UN
VALVULAS | 50096211 | VALV.DIRECCIONAL 110V 50HZ TCM7309.012 | 3 | UN | 50 HZ.MARCA: VICKERSMODELO : DG4V-3-2-N-U-A-6-60 CETOP 3 110 V0LT -VALVULA DIRECCIONAL HIDRAULICA
VALVULAS | 50055356 | VALVULA RED PRESION P/LIQ 10 BIS 1-1/2" | 2 | UN | O VALVULA: 1-1/2 INHVALVULA REDUCCION PRESION
VALVULAS | 54022642 | VALVULA 5/2 ISO-3 24V-CC | 2 | UN | MARCA ROSS CONTROLSMODELO: W6476B4402-24VMONO ESTABLERETORNO POR RESORTE Y PILOTAJE CON PULSADOR METÁLICOTIPO:ISO-3VALVULA 5/2 SIMPLE SOLENOIDEVOLTAJE: 24V-CC
VALVULAS | 50029329 | VALVULA REGULADORA PRESION ITEM 10 | 10 | UN | NUMERO DE PLANO: 41-KC-P-445154P/N 04.11.18.03.99.05REGULADOR DE PRESION IT.10UBICACION: COLADA CONTINUAUSO: BOMBA ACEITE MOLDE N°5VALVULA SCREW IN REXROTH
VALVULAS | 54011517 | VALV.TAPON REVEST.DURCO DT 41 1' 150 LB | 2 | UN | DURCO' T-LINE QUARTER-TURN VALVE DT41 1' SIZE 150 LB. FLANGE - C.I. BODY TEFLON LINED.
VALVULAS | 50115862 | VALV.CONTROL TEMP.- C/TUBO CAPILAR | 1 | UN
VALVULAS | 50179636 | VALV. REDUC.PRESION ZDR-10-DP-2-5X/150YM | 2 | UN | RexrothVALV. REDUC.PRESION ZDR-10-DP-2-5X/150YM
VALVULAS | 50053330 | VALVULA 4 VIAS SOLENOIDE VICKERS | 1 | UN | EXPANSION MANDRIL Nª 1 Y 2VALVULA
VALVULAS | 50046439 | VALVULA DIRECCIONAL 123 FP-22-2798 | 1 | UN | (EN ZONAS MECANIZADAS),CON ACEITE CHESTERTON 740 O CON PINTURAANTICORROSIVA , SEGÚN CORRESPONDA .CADA REPUESTO DEBERÁ SER ENTREGADO IDENTIFICADO CON UN Nº DE PLANO Y NºDE ORDEN DE COMPRA , SOBRE O BAJO RELIEVE EN DONDEEL PROVEEDOR, DEBERÁ ENTREGAR LAS PIEZAS CON UNA PROTECCION (TOTAL) ÓFABRICANTE: BOSCHLOS REPUESTOS DEBERÁN SER FABRICADOS DE ACUERDO CON ESPECIFICACIONES YMATERIALES INDICADOS EN EL PLANO.NO AFECTE LA VIDA UTIL.NUMERO DE PLANO: FP-22-2798SERIE: 4WEH10J44 / 6EG / 24N9ETK4TIPO/MODELO: 123USO: ACCIONAMIENTO HIDRAULICO PISTOLA TAPONADORAVALVULA CONTROL DIRECCIONAL
VALVULAS | 50097728 | VALVULA DE BOLA COD. 0.304757.Z | 3 | UN | DB 1300 - DN 80 PN 16SIGLA : DAN PARTNUMBER : 8.356385.K-101
VALVULAS | 50114995 | VALV.3 VIAS OPER.MANUAL 1.1/2 | 1 | UN
VALVULAS | 50111523 | VALVULA | 2 | UN | COLECTOR V. (Caldera Recupera. V. H3463)Incinerador AmoniácoPLANTA DE COQUEVALVULA ITEM D10.05
VALVULAS | 50114855 | VALV.RETENCION PL.5164-P-007 POS.174 | 2 | UN
VALVULAS | 50174962 | VALVULA DE GLOBO C / BRIDA DN 100 | 1 | UN | Avance: 350 m/mDN 100PN 40UBICACIÓN: COLADA C. PALANQUILLASUso: Inyectores de vapor, Torre de vacio VDVálvula Globo C/Brida
VALVULAS | 50051054 | VALVULA HID ALIVIO 1500A3000PSI 3/4" | 2 | UN | TE: VALVULA LIMITADORA PRESION CT-06 1350 PSIVALVULA HIDRAULICA ALIVIO
VALVULAS | 50051735 | VALVULA MARIPOSA DN 200 DF8316 DANIELI | 1 | UN | LO: DF8316VALVULA MARIPOSA DOBLE EFECTO DN 200
VALVULAS | 50047327 | VALVULA PROP DIREC VED03M3F131GD12LC | 1 | UN | 12 VDC FABRICANTE: CONTINENTAL LINEA FORMADORA CONTINUA NUMERO DE PARTE: ED03M-3F1L-GD-12L-C SISTEMA HIDRÁULICO TERMINACIÓN DE PRODUCTOS PLANOS TIPO/MODELO: VED03M-3F1-31GD-12L-CVALVULA PROPORCIONAL DIRECCIONAL
VALVULAS | 54006576 | VALVULA GLOBO AC C/BRIDA 151XU 4" 300LB | 2 | UN | AJUSTE 13% CROMO DESIGNACION TIPO/MODELO: GLOBO DIAMETRO NOMINAL: 4 INH. GRADO PRESION: 300 PSI MATERIAL: ACERO FUNDIDO ASTM A-216 WCB TAMAÑO VALVULA: 4 INH TIPO CONEXION: CONEXION BRIDASVALVULA ASIENTO
VALVULAS | 50114897 | VALV.RETENCION. PL.5164-P-007 POS.104 | 1 | UN
VALVULAS | 54006720 | VALVULA BOLA AC 1-P 2 C/F 150 LB | 2 | UN | VALVULA
VALVULAS | 54004778 | VALVULA TERMOSTATICA 1" DANFOSS | 3 | UN | VALVULA TERMOSTATICA
VALVULAS | 50053279 | VALVULA RETENCION 125-250PSI 62AE15 | 3 | UN | PRESION: 125-250 PSI2VALVULA RETENCION
VALVULAS | 50095887 | VALV.CONTROL DIRECCIONAL | 2 | UN | NTROL VALVE, 4 WAY, 2 POSITION. SINGLE SOLENOID. DENISON MODEL No. A3DO2-34-1-51-01-01W06-3.SPARE PARTS FOR 1727 MM (68') SEMI- CONTINUOUS H.S.M. MODERNIZATION. AS PER 'UNITED ENGINEERING' DWG.362375: MK-BC DIRECTIONAL CO
VALVULAS | 50097253 | VALV.RETENCION Y-K MOD.F-CRG-10-5-30 | 1 | UN | DWG.CAP.41-6411 CHECK VALVE MK.204 YUKEN MOD:F-CRG-10-5-30
VALVULAS | 50186010 | VÁLVULA DE RETENCIÓN DISCO DN50 PN 25 | 2 | UN | AVANCE (Fase to fase distance) 56 MM.CAPACIDAD: PN25DIAMETRO:DN 50DISCO: CRMARCA:HERBETIPO: WAFERUBICACION: ESTACION DE VACIO (VD)USO: LINEAS DE NITROGENO,VÁLVULA RETENCIÓN DE DISCO
VALVULAS | 50051601 | VALVULA HID VICKERS TGMPC5ABKBAK50 | 2 | UN | DESIGANCION DGMPC 5 ABK BAK 30 DESIGNACION TGMPC-5-ABK-BAK-50 FABRICANTE TOKIO KEIKI FABRICANTE: VICKERS HORNO DE COQUE MAQUINA CARGADORA EMPUJADORA Y EXTRACTOR DE PUERTAS P/N :867364 PLANO CAP: FP-33-1295 SISTEMA HIDRÁULICO CENTRALIZADO VALVULA DE RETENCION
VALVULAS | 50055192 | VALVULA DIRECCIONAL 220V VICKERS | 1 | UN | ES PARTE: PESTAÑADORAVALVULA DIRECCIONAL
VALVULAS | 54027990 | VALVULA MARIPOSA 3" ASIENTO EPDM 175 PSI | 1 | UN | Diam(inch): 3"Asiento: EPDM curado con peróxido, grado alimenticio. (-29ºC a 121ºC)Con Actuador neumático de simple efecto Falla cerrado. Incluye válvulaConexión: Wafer, ANSI 150.Cuerpo: Fierro fundido A126, con cuello extendido.Disco: Acero inoxidable SS316, de baja pérdida de carga sin pernos niMarca: Bray Controlspasadores al vástago.Rating: 175 PSISeries: S30solenoide 3/2 de 24VDC.Tag No. : NATipo: Válvula de mariposa de una pieza.TRIM: 169Válvula 3" con asiento EPDMVastago: Acero inoxidable SS416, Antiexpulsión..
VALVULAS | 50205708 | VÁLV. CONTROL FLUJO PARKER MOD. F1600SV | 1 | UN | FABRICANTE: PARKER,MODELO: F1600SV,TAPA TANQUE,UBICACIÓN: ESTACIÓN DE VACÍO.USO: CILINDROS HIDRÁULICOSVÁLVULA CONTROL FLUJO,
VALVULAS | 50047230 | VALVULA VENTEO V V01321W06 DENISON | 2 | UN | VALVULA VENTEO
VALVULAS | 50150650 | VALVULA COMPLETA T4 3G6K6Y DN150 | 1 | UN | Actuador Neumatico Simple Efecto Dynactair B12Cuerpo LugDatos adicionalesElectro valvula + Bobina 110 VAC,Limi Swith MecanicoELEMENTOS EN TERRENO FSV-1201; FSV -1401ISO 10 DN150 T4 3G6K6Y (150)MARCA: KSBMaterial Asiento HypalonMaterial Cuerpo Fierro FundidoMaterial Disco Acero InoxidableN/P 173628UBICACION: ACERIA CONOXUSO: ESTACION DESULFURACIONVALVULA ARMADA COMPLETA CON ACTUADORVálvula de Mariposa ISORIA 10
VALVULAS | 50097756 | Válvula Retención | 2 | UN | K VALVESPARE PARTS FOR 1727 MM (68') SEMI- CONTINUOUS H.S.M. MODERNIZATION. AS PER 'UNITED ENGINEERING' DWG.362374: MK-AM CARTRIDGE CHEC
VALVULAS | 50129704 | VALVULA SEGURIDAD ¾” x 1”G PN40 | 1 | UN | FABRICANTE : BESA S.p.A.N° DE PARTE : 241-CVALVULA SEGURIDAD ¾” x 1”G PN40 MOD/TYPE:241-C
VALVULAS | 50053363 | VALVULA RETENCION REXROTH Z2S22151V | 1 | UN | ACTERISTICAS ADICIONALES: PN-2 R900436495.VALVULA RETENCION
VALVULAS | 50138395 | VALVULA CHECK DESCARGA Mc-510 | 1 | UN | DWG 102-2146-0007MARCA MILTON ROYMODELO: RM-12-19FR SE SE AL NB,N° DE PARTE 221-0464-007USO DOSIFICADORA FOSFATO PLANTA DE AGUA DEGREMONTVALVULA CHEK DESCARGA Mc-510
VALVULAS | 50145469 | VALVULA DIRECCIONAL DG4S4 016C U H 60 | 1 | UN | BOBINAS SOLENOIDES: 24 VDC 1,8 AMP P/N 879147MARCA: VICKERSMODELO: DG4S4 016C U H 60UBICACION: COLADA CONTINUA PALANQUILLAS.USO: UNIDAD HIDRAULICA PLACA DESLIZANTEVALVULA DIRECCIONAL
VALVULAS | 50053114 | VALVULA DIRECCIONAL REXROTH | 1 | UN | NO: 5164-P-088 MC-156VALVULA DIRECCIONAL
VALVULAS | 54011519 | VALV.TAPON REVEST.DURCO DT 41 3' 150 LB | 1 | UN | DURCO' T-LINE QUARTER-TURN VALVE DT41 3' SIZE 150 LB. FLANGE C.I. BODY TEFLON LINED.
VALVULAS | 52011609 | VALVULA REGULADORA PRESION POS 17 | 1 | UN | BDRVd4-200CONTROL WANDFLUHPRESSURE CONTROL VALVE TUBEVÁLVULA REG PRESIÓN 80002137-02 POS17
VALVULAS | 50114827 | VALV.RETENCION - 1.1/2 3000PSI 62AE15 | 1 | UN
VALVULAS | 50097453 | VALV.SOLENOIDE code 0.283496.W | 2 | UN | (REEMPLAZA OBSOLETO COD.0.074844.C 4WE6D5X/OF AG24NZ5LB08)4WE-6-D-6X/OF-E-G24-N9-K4/B08DE ROLLOSTREN TERMINADOR DE ALAMBRON COMPACTADOR Y ATADORVALVULA SOLENOIDE REXROTH code 0.283496.W
VALVULAS | 50096968 | VALV.REG.YUKEN-KOGYO CO.MOD.F-DG-02-H-21 | 4 | UN | PLANO CAP 41-6411 VALVULA REGULADORA PRESION MC.73
VALVULAS | 50096199 | VALV.DIRECCIONAL VICKERS | 6 | UN | VALVULA DIRECCIONAL VICKERS DG4V-3-2A-M-U-H7-60
VALVULAS | 50096223 | VALV.DIRECCIONAL 60 KG/CM.2 PL.459723 | 2 | UN | SPARES FOR TYPE C3N208 LF 'BURCKHARDT' COMPRESSOR,SERIAL N^ 51831: NON-RETURN VALVE 507070
VALVULAS | 50097513 | VALVULA MARIPOSA ELASTOMERICA S30 14" | 1 | UN | curado con Peróxidos 14" ANSI/ASME 150,Fabricante: BraycontrolsNumero de parte: 301400-11010169Válvula elastomérica bidireccional S30 tipo Wafer asiento EPDMvástago ASTM A582 antiexpulsión
VALVULAS | 50136776 | VALVULA Mc-Y7 REF. 4WE 4 E20/EG24 N9K4 | 4 | UN | FABRICANTE: REXROTHL5410B2010C0200REF: 4WE 4 E20/EG24 N9K4Válvula Direccional
VALVULAS | 50096219 | VALV.DIRECCIONAL 3/6 COD. 673300 | 2 | UN | DROPSAMOD. AG-6
VALVULAS | 54006906 | VALVULA COMPUE BRONCE 634E 1" 300LB | 8 | UN | ASIENTO DE ACERO INOXIDABLE DIAMETRO NOMINAL: 1 INH. GRADO PRESION: 300 PSI MATERIAL: CUERPO DE BRONCE TAMAÑO VALVULA: 1 INH TIPO BONETE: APERNADO TIPO CONEXION: HILO NPT TIPO VASTAGO: DESPLAZABLEVALVULA COMPUERTAS
VALVULAS | 50172289 | VALVULA SOLENOIDE 2V NA AN 02 CB 20T | 3 | UN | 2 VIASCON BOBINA DE 24V DC 27W.CONEXION 1/4" BSP H.I.CUERPO DE BRONCEESTACION DE VACIO.FLUIDO ARGON.Kv 1.5MATERIAL DEL SELLO NBRNORMAL CERRADANUMERO DE PARTE AN 02 CB 20TPANELES ARGON AGITACIÓN BIAGGINIPRESION MAX 16 BAR.VALVULA SOLENOIDE
VALVULAS | 50144555 | VALVULA RETENCION UNICHECK FULL | 1 | UN | Ref. KA-1SS SS316 DIN DN 125VALVULA RETENCION UNICHECK FULL.
VALVULAS | 54033457 | VALVULA MARIPOSA C/ACTUADOR 3"TIPO WAFER | 2 | UN | ASIENTO TEFLONC/ACT.NEUM doble efecto.CLASE 150 LBSCONEXION TIPO WAFERCUERPO ACERO CARBONODISCO Acero Inoxidable -DISCO CF8MMARCA BRAY CONTROL O SIMILARVALV.MARIPOSA FE 3"
VALVULAS | 50054915 | VALVULA HID UCHIDA Z2FS16-30/S2 | 1 | UN | **FABRICANTE UCHIDAHORNO DE COQUEMAQUINA CARGADORA EMPUJADORA Y EXTRACTOR DE PUERTAS.NUMERO PARTE: Z2FS16-30/S2PLANO CAP FP-33-1310 ITEM 23. hoja 4/4SISTEMA HIDRAULICO CENTRALIZADOVALVULA HIDRAULICA CONTROL FLUJO
VALVULAS | 54043452 | VALVULA DE ALIVIO 1-1/4" | 2 | UN | 1 1/4" x 1 1/4", entrada y salida Npt,construcción estándar en bronce,Incluye Buching de 2" x 1 1/4" NPTKUNKLE (USA) modelo 6010, FFA,MEDIDAS:Seteo 180 PSIVálvula Seguridad para vapor,
VALVULAS | 50053228 | VALVULA 4 VIAS 1-1/4" VICKERS DG5S41033C | 1 | UN | A: SOLENOIDE Y PILOTO.ULICO GENERALVALVULA
VALVULAS | 50050843 | VALVULA MARIPOSA 4" EBRO FIGHP111ANSI150 | 1 | UN | ADEMÁS DEBE INDICAR CÓDIGO DE RIESGO CONCARACTERISTICAS ADICIONALES : ASIENTOS INCONEL CONCONTAMINANTES SU CONCENTRACIÓN Y LOS MÉTODOSEL PROVEEDOR DEBERÁ INFORMAR SOBRE LOS AGENTESEN EL CASO QUE ESTO NO SEA POSIBLEESTARÁN LIBRES DE SUSTANCIAS CONTAMINANTES PARA LAFABRICANTE : EBROFLANGES ANSI CLASE 150INFORMACION ESTANDARES : AISI 316LA FORMULACIÓN DE LOS MATERIALES SUMINISTRADOSMATERIAL, EN ACERO INOXIDABLE AISI-316METODO OPERACION VALVULA : ACTUADOR DE PALANCANORMALIZACIÓN NACIONAL Y/O INTERNACIONAL.NUMERO PARTE : FIG HP111 ANSI150PALANCA DE 0 A 90 DD.PROTECCIÓN MEDIO AMBIENTERECOMENDADOS PARA MANIPULARLOS Y NEUTRALIZARLOS.SALUD HUMANA O EL MEDIO AMBIENTETAMAÑO VALVULA : 4 INCHTIPO CONEXION : WAFERVALVULA MARIPOSA
VALVULAS | 50096761 | VALV.PILOTO COMPL.220 V.-50 Hz. 62BE11 | 1 | UN | H172-592 3/4' Pilot Valve, 220 Volt-50 Hz.
VALVULAS | 50096335 | VALV.GLOBO HM10KSG FP-33-1318 | 2 | UN | FABRICANTEHORNO DE COQUEMAQUINA CARGADORA EMPUJADORA Y EXTRACTOR DE PUERTASNUMERO DE PARTE HM10KSG-1"PLANO CAP FP-33-1318SISTEMA HIDRAULICO CENTRALIZADOVALVULA DE GLOBO
VALVULAS | 50110873 | VALVULA GLOBO HM10KFG FP-33-1318 | 2 | UN | FABRICANTEHORNO DE COQUEMAQUINA CARGADORA EMPUJADORA Y EXTRACTOR DE PUERTASNUMERO DE PARTE HM10KFG32PLANO CAP FP-33-1318SISTEMA HIDRAULICO CENTRALIZADOVALVULA DE GLOBO
VALVULAS | 54012528 | VALVULA AGUJA AC VCK DTNG2-06-10 3/4" | 4 | UN | LONE STAR MATERIAL ACERO INOXIDABLE AISI-316 3/4" PART NUMBER: V-508S6PVALVULA AGUJA
VALVULAS | 54006573 | VALVULA GLOBO ACERO 151XR 6" 300LB | 4 | UN | CRANE: 6 INHVALVULA
VALVULAS | 50095359 | VALVULA N°994 22-3621 | 2 | UN | (EN ZONAS MECANIZADAS), CON ACEITE CHESTERTON 740 O CON PINTURAANTICORROSIVA, SEGÚN CORRESPONDA.CADA REPUESTO DEBERÁ SER ENTREGADO IDENTIFICADO CON UN Nº DE PLANO Y NºDE ORDEN DE COMPRA, SOBRE O BAJO RELIEVE EN DONDEEL PROVEEDOR, DEBERÁ ENTREGAR LAS PIEZAS CON UNA PROTECCION (TOTAL) ÓLOS REPUESTOS DEBERÁN SER FABRICADOS DE ACUERDO CON ESPECIFICACIONES YMATERIALES INDICADOS EN EL PLANO.NO AFECTE LA VIDA UTIL.PLANO: 22-3621USO: VALVULA SNORTH A.HORNO N°1VALVULA N°994
VALVULAS | 50044233 | VALVULA DISPARADOR FP-19-4 | 2 | UN | CATALOGO CAP FP-19-4DWG E-1814FABRICANTE TERRYN°PARTE T 18489TIPO/MODELO A3922USO TURBINA TERRY TIPO Z1 SERIE 25403 BOMBA INCENDIOVALVULA DISPARADOR MC-16
VALVULAS | 50106304 | VALV.ESFERICA ND 20 REF:RD 320 1B7PTT | 2 | UN | ISO 7121ISO DN 20ISO PN 420LAMINADOR REDUCTOR FRIOMARCA DELTA DELAGEMfg 27 93183CNFE 29.470P max 375 BARRD3.20.1V7P.TTUnidad Control Balance-Flexión HVS 403VALVULA ESFERICA
VALVULAS | 50113066 | VALV.NEUM. OPER.SOLENOIDE 3/4 | 1 | UN
VALVULAS | 50154337 | VALVULA EV220B 40 DANFOSS EPDM NC | 1 | UN | ***Código Descriptivo BE024DSDebe venir con BobinaMarca DanfossMARCA: DANFOSSMODELO:032U7140N° Parte 018F6757Potencia 18 WATTSUBICACION:COLADA CONTINUA PALANQUILLASUSO:VALVULAS DE PURGA, FILTROS DE ARENAVALVULA EV220B 40 DANFOSS EPDM NCVoltaje 24 VDC
VALVULAS | 50110038 | VALV.ADM. 2 ETAPA AP | 2 | UN | C1-51-2PLANTA DE COQUEPusher - Sist. Neumático CentralizadoVALVULA ADMISION 2 ETAPA AP
VALVULAS | 54011518 | VALV.TAPON REVEST.DURCO DT 41 2' 150 LB | 1 | UN | DURCO' T-LINE QUARTER-TURN VALVE DT41 2' SIZE 150 LB. FLANGE C.I. BODY TEFLON LINED.
VALVULAS | 50083923 | VALVULA SOLENOIDE KOGANEI 2503 E1 | 2 | UN | Fabricante: KoganeiN° de Parte: 2503 E1Válvula Solenoide 2503 E1 T-AC 110 V 50/60 Hz.
VALVULAS | 50041013 | VALVULA AGUJA 6"2V SALEM 35030" | 4 | UN | MESA N° 8NEEDLE VALVE (VALVULA AGUJA) 6 INH
VALVULAS | 50148048 | VALVULA DE BOLA 2” 150 PSI C/ FLANGES | 2 | UN | ASIENTO: RPTFE.BOLA: ACERO INOX A351 CF8M (AISI316).CON ELECTROVALVULA 5/2 NAMUR 24 VOLT.CUERPO: ACERO FUNDISO A216 WCB.INCLUYE ACTUADOR NEUMATICO DOBLE EFECTO ACTAIR C8MARCA: KSBmateriales.TERMINALES FLANGEADOS ANSI.UBICACION: COLADA CONTINUA PALANQUILLASUSO: VALVULA RETROLAVADO FILTROS HYDAC BF1 y BF3VALVULA DE BOLA PROFIN VT 2F CON DOS CUERPOS (KSB)VALVULA VT-2F 150 2” WCB-316 + ACTAIR B 10
VALVULAS | 50096694 | VALV.NEUMAT.DIRECC.1/2' SERIE 27 63BE18 | 2 | UN | Válvula Direccional Neumática Serie 27, 4/2 Single Air Control Model Number 2756A4011 Marca ROSS
VALVULAS | 50138396 | VALVULA CHEK SUCCION Mc-600 | 1 | UN | DWG 102-2146-0007MARCA MILTON ROYMODELO: RM-12-19FR SE SE AL NB,NUMERO DE PARTE 221-0360-007PLANTA DE AGUA DEGREMONTUSO BOMBA DOSIFICADORA FOSFATOVALVULA CHEK SUCCION MC-600
VALVULAS | 54012484 | VALV.COMPUERTA STOCKHAM G-632-0 4" 175LB | 3 | UN
VALVULAS | 54006842 | VALVULA GLOBO BRONCE 3" 150LB CRANE | 2 | UN | ACTERISTICAS ADICIONALES: PRESION TRABAJO VAPOR.DOS HILO NPTVALVULA
VALVULAS | 50115184 | VALV.CONTROL PRESION 3/4 | 1 | UN
VALVULAS | 50183012 | VALVULA BOA COMPACT DN 65 | 1 | UN | CUERPO HIERRO FUNDIDO GG-25,REFRIGERACIÓN TRANSFORMADOR EAM 2.VÁLVULA BOAX COMPACT, PN 16, DN 65, AVANCE 170 MM,
VALVULAS | 50097325 | VALV.SEGURIDAD DE 3/4 | 1 | UN | 90% agua.FABRICANTE LONERGANNUMERO DE PARTE LONERGAN ARV-16PRESION DE TRABAJO 1.000 PSIPRESION MAX. 3.000 PSIRANGO DE CALIBRACION 1.250 PSIVALVULA RELIEFVálvula trabaja con aceite emulsionado 10% aceite,
VALVULAS | 50095355 | VALVULA N°993 22-3621 | 2 | UN | (EN ZONAS MECANIZADAS), CON ACEITE CHESTERTON 740 O CON PINTURAANTICORROSIVA, SEGÚN CORRESPONDA.CADA REPUESTO DEBERÁ SER ENTREGADO IDENTIFICADO CON UN Nº DE PLANO Y NºDE ORDEN DE COMPRA, SOBRE O BAJO RELIEVE EN DONDEEL PROVEEDOR, DEBERÁ ENTREGAR LAS PIEZAS CON UNA PROTECCION (TOTAL) ÓLOS REPUESTOS DEBERÁN SER FABRICADOS DE ACUERDO CON ESPECIFICACIONES YMATERIALES INDICADOS EN EL PLANO.NO AFECTE LA VIDA UTIL.PLANO: 22-3621USO: VALVULA SNORTH A.HORNO N°1VALVULA N°993
VALVULAS | 50043706 | VALVULA VICKERS 4CT110C21UB | 4 | UN | VALVULA
VALVULAS | 50115764 | VALV.CORTE RAPIDO 3'-4000D 62AE15 | 1 | UN
VALVULAS | 50116202 | VALV.CORTE RAPIDO 3'-4000D 62AE15 | 1 | UN
VALVULAS | 50097417 | VALVULA SOL MONOEST. 5/2 1/4 110VAC | 7 | UN | 5/2 1/4 110VACAmarre NAMURVálvula Solenoide Monoestable
VALVULAS | 50053321 | VALVULA HID VICKERS C2G805JA10 | 2 | UN | FABRICANTE: VICKERS HORNO DE COQUE MAQUINA CARGADORA EMPUJADORA Y EXTRACTOR DE PUERTAS NUMERO PARTE: C2G805JA10 PLANO CAP FP-33- SISTEMA HIDRAULICO CENTRALIZADO TAMAÑO CONEXION VALVULA: 3/8 PULGADA VALVULA HIDRAULICA RETENCION
VALVULAS | 50186954 | VALVE ASSY DRAIN 902 SERIES | 1 | UN | Manufacturer: Thermo Electron CorporationPart Number: 45500005VALVE ASSY DRAIN 902 SERIES
VALVULAS | 50038427 | VALVULA GARDNER DENVER 200ASK2029 | 2 | UN | ASM SUCT. UNLDG. VALVE
VALVULAS | 52003565 | VALVULA WALLACE & TIERNAN | 7 | UN | SIGLA WALLACE<(>&<)>TIERNANUSO SISTEMA CLORACION PLANTA DE AGUAVALVULA N° DE PARTE U-1243
VALVULAS | 50196199 | VALVULA DIREC 4/3 3-6620034-01 POS 6 | 2 | UN | (R900567997) 506396 POS 6 [Sund Birsta]SOFT SWITCHING DIRECTIONAL VALVE REXROTH 4WE6J73-6X/EG24N9K4-A12
VALVULAS | 50161115 | VALVULA MARIPOSA DN150 6" REDUCTOR MANUA | 1 | UN | • Asiento de teflón.• cuerpo Acero ASTM A 216gr WCC / 1.0619 (código 1)Cuerpo aceroDanais 150 con reductor manual MN 25ENTREGAR EN BODEGA 50 H026KSBModelo T1VALVULA MARIPOSA DN150 6" CLASE 150
VALVULAS | 54005797 | VALVULA CONTROL PRESION 3" PCV-507 SEREG | 2 | UN | ACTERISTICAS ADICIONALES: CONTROL PRESIONVALVULA
VALVULAS | 50105121 | VALV.RETENCION ND100 TCM7200381 | 1 | UN
VALVULAS | 50191993 | VALV.SOLEN.NORMAL CERRADA ACT. MEA HAWK | 2 | UN | 24 VDC SOLENOID, NORMALLY CLOSEDMANUFACTURER: MEA HAWKPART NUMBER: 10200047VALVE SOLEOIND
VALVULAS | 50054465 | VALVULA NEUM 5/3 DOBLE SOLENOIDE | 2 | UN | 91 ENTRE ESTANQUES 4 Y 5.LVULA FAV-91 ENTRE ESTANQUES 4 Y 5VALVULA NEUMATICA
VALVULAS | 50095339 | VALV. RET. PIL. Z2S6-1-6X "Rexroth" | 3 | UN | RexrothVALV. RETENCION PILOTO. Z2S6-1-6X
VALVULAS | 50096650 | VALV.NEUM.OPER.SOLEN.2 VIAS 1.1/2 110 V | 2 | UN | 'ASCO' 8042C65, TIPO 1, CODIGO 9322, CO- NEXION 1.1/2', SOLENOIDE 110 VOLTS 50 HZ 59,5 WATTS.-VALVULAS NEUMATICAS DIRECCIONALES DE DOS VIAS OPERACION SOLENOIDE, COMO SE ESPE- CIFICA :
VALVULAS | 50115548 | VALV.HIDR.4 VIAS OPER.SOLENOIDE 1/2 | 1 | UN
VALVULAS | 50207472 | Válvula de freno 80024270-01 POS 54 | 1 | UN | MARCA: Sund BirstaPART NUMBER: 505072Válvula de freno 80024270-01 POS 54
VALVULAS | 50040656 | VALVE SEAT (BLOQUE VALVULA) AJAX P5230B | 3 | UN | VALVE SEAT
VALVULAS | 50043205 | VALVULA DESACELERACIO HYSPECO 08BFCRS3 | 2 | UN | : SISTEMA HIDRAULICO GENERAL FCDESACCELERATION HYDRAULIC VALVE (VALVULA DESACELERACION)
VALVULAS | 50170950 | VALVULA MARIPOSA BX2 200MM FLOWSERVE | 1 | UN | PART NUMBER: 8-BX2-W1811A1V9NZVALVULA MARIPOSA BX2 200MM FLOWSERVE
VALVULAS | 50046370 | VALVULA DIRECCIONAL 103.1 FP-22-2798 | 1 | UN | **ACCIONAMIENTO HIDRAULICO PISTOLA TAPONADORAALTO HORNO #1FABRICANTE: BOSCHM-3SEW6U3X/420MG24N9K4/VNUMERO DE MONTAJE 103.1PLANO CAP : FP-22-2798 (CATALOGO)VALVULA CONTROL DIRECCIONAL
VALVULAS | 50052031 | VALVULA VFS 5/2 S/R Conexión 1" 24V DC | 2 | UN | FABRICANTE: PLUNGER NUMERO DE PARTE: 0.003844.D NUMERO DE PLANO: 8.294759.T-C106 USO: EQUIPOS NEUMATICOS.-PROVEEDOR DANIELI.-PROVEEDOR SMC VALVULA COD.VFS6110-5DZ-10VALVULA ELECTRONEUMATICA SOLENOIDE 4/2 SM-SINGLE
VALVULAS | 54005969 | VALVULA RETENCION BISAGRA 373 4 150LB | 3 | UN | E RENOVABLEERISTICAS ADICIONALES: DISCO CR.13NHVALVULA
VALVULAS | 50097349 | VALV.SEGURIDAD TIPO UPO2/2 | 1 | UN | TYPE UPO2/2, SAFETY VALVE MANUFACTURER : ASEA BROWN BOVERI PART # : BR0008
VALVULAS | 50108649 | VALVULA FLUJO | 2 | UN | PLANTA DE COQUESistema Motriz AlternaciónVALVULA FLUJO B9-21
VALVULAS | 50076709 | VALVULA NEUM. Ver Art. 253220720 | 1 | UN
VALVULAS | 50138929 | VALVULA RELIEF CG3V-8 GW 10-E-U-55 | 1 | UN | FABRICANTE VICKERSVALVULA RELIEF CG3V-8 GW 10-E-U-55
VALVULAS | 50078857 | VALV.ALIVIO VCK.ECT06CV10T 0.071473.D | 1 | UN
VALVULAS | 50078857 | VALV.ALIVIO VCK.ECT06CV10T 0.071473.D | 1 | UN
VALVULAS | 52012292 | Válvula Bola Profin VT2F TF 3" KSB | 1 | UN | (2 cuerpos) Bola150# Accionada316 Asiento enConexión conEfecto Actair C20en Aceroflanges ANSIFlotante CuerpoInoxidable AISIInoxidable CF8MKSB Tiponeumático Doblepor ActuadorProfin VT2F TF 3"Teflón ReforzadoVálvula Bola
VALVULAS | 50053510 | VALVULA HID TOKYO C2825JA-J | 1 | UN | FABRICANTE: TOKYO KEIKI FICHAS TECNICAS Y PLANO EN ADJUNTOS. HORNO DE COQUE. MAQUINA CARGADORA EMPUJADORA Y EXTRACTOR DE PUERTAS NUMERO PARTE: C2-825-JA-J PLANO CAP FP-33-1302 SISTEMA HIDRAULICO CENTRALIZADO VALVULA HDRAULICA RETENCION
VALVULAS | 54006863 | VALVULA COMPUERT C/BRIDA 1-1/2" 600LB | 2 | UN | GRADO PRESION: 600 PSI.VALVULA
VALVULAS | 50052190 | VALVULA NEUM 5/2 PILOTO SOLENOIDE 24V | 1 | UN | *************************ACTUADOR MANUAL CON ENCLAVAMIENTODESIGNACION TIPO/MODELO: W6076B4417FABRICANTE: ROSSOPERADA POR PILOTO 2 SOLENOIDESUBICACION:COLADA CONTINUA PLANCHONESUSO:PUERTA INSPECCION BOVEDA EAM-1VALVULA NEUMATICA 5/2VOLTAJE: 24 VOLT DC
VALVULAS | 50050878 | VALVULA REG PRESION VICKERS MECT06FV10TB | 1 | UN | IDENTIFICACION EQUIPO DEL QUE ES PARTE: ESTANQUE DE ACEITE. NUMERO IDENTIFICADOR DE PLANO: 902.340.1D MC-30 NUMERO PARTE : ECT-06-FV-10TBMARCA: VICKERSREGULADORA PRESIONVALVULA
VALVULAS | 50204808 | VALVULA SOLENOIDE SLAG STOPPER | 1 | UN | PART NUMBER: 1806294TYPE 3963 SOLENOID VALVEVALVULA SOLENOIDE SLAG STOPPER
VALVULAS | 54012609 | VALV.TAPON AC ROCK.NORD.2024 1.1/2 300LB | 2 | UN
VALVULAS | 50030596 | VALVULA CARTRIDGE CAP 41KC-P-455010 | 1 | UN | NUMERO DE PLANO: 41-KC-P-455010TIPO/MODELO: CV140X2 210UBICACION: COLADA CONTINUA PALANQUILLASUSO: ACUMULADORES EAM-2VALVULA CARTRIDGE POS 60
VALVULAS | 50148582 | VALVULA RELIEF MC-30 ECT-10-F-10-TB | 1 | UN | MARCA: VICKERSMODELO: ECT-10-F-10-TBPLANO DE REFERENCIA:41-32553UBICACION: COLADA CONTINUA PLANCHONESUSO: SISTEMA HIDRAULICO EAM-1VALVULA RELIEF MC-30
VALVULAS | 50076699 | VALV.NEUM.TEMPERATURA 0.073197.R | 1 | UN
VALVULAS | 50096734 | VALV.PASO 1/2 | 18 | UN | K, CUTOUTS BRASS IRON 572464SPARES FOR 'WESTINGHOUSE' AIR BRAKES, AS FOLLOW: DESCRIPTION PART # =========== ======== LOC
VALVULAS | 50097205 | VALV.RETENCION PILOT. CCM-F18335-339 | 1 | UN | Check Modular Valve Model DGPC-06 DA DB-51 Part Number 591509 Supplier: VICKERS .................. Criticidad RA2
VALVULAS | 50139591 | VALVULA SMX 25 REF 641518 | 10 | UN | DROPSAVALVULA SMX 25 REF 641518
VALVULAS | 50051077 | VALVULA ELECTR. SOL. 3/2 NA-SINGLE | 2 | UN | 3/2 NA-SINGLECODIGO VP3185-145DB-QMARCA SMCMC-103 0.003839.GVAL 3/2 S/R 11/2in 24V DCVALVULA ELECTR. SOL. 3/2 NA-SINGLE 8.189713.C
VALVULAS | 50186956 | VALVE ASSY SOLENOID 3 WAY MINI | 1 | UN | Manufacturer: Thermo Electron CorporationPart Number: 45500007VALVE ASSY SOLENOID 3 WAY MINI
VALVULAS | 50145335 | Valvula Relief CG2V-6 GW 10 | 1 | C/U | FABRICANTE VICKERSRango presion 10-350 BARValvula Relief CG2V-6 GW 10
VALVULAS | 50145085 | Valvula Reg. Flujo TFNG-06-315-20 | 2 | UN | de idénticas características técnicas.De la planta de coque.Es un repuesto crítico pertenece al Larry Car y Puscher MachineFabricante: TOKYO KEIKEObservacion:Plano: FP-33-1313Se acepta alternativa en otra marca pero debe serVal. Reg. Flujo TFNG-06-315-20
VALVULAS | 50052754 | VALVULA DIRECCIONAL VICKERS 529765 | 2 | UN | CONTROL DE FUERZA HSV-402 MARCO 4VALVULA DIRECCIONAL
VALVULAS | 50078562 | VALV.SOLENOIDE VCK DG4V3 0.058965.M | 2 | UN
VALVULAS | 50172117 | VALVULA ECO GT6”KSB | 1 | UN | * Cuerpo ac carbón AST A216 WCM* KSB* Operada por volante* Trim 8 (13%Cr - /estelita)* Válvula compuerta 6°VALVULA ECO GT6"KSB
VALVULAS | 50097077 | VALV.RETENCION | 2 | UN | ====== C5-GV-825-UG INFORM. TECNICA GB-V-715VALVULAS HIDRAULICAS DE RETENCION MARCA 'VICKERS' MODELO
VALVULAS | 50065516 | VALV. SMX 35 REF.641519 S08V-08V-35V | 10 | UN | DROPSA
VALVULAS | 50054797 | VALVULA HID REDUCTORA PRESION/ALIVIO | 1 | UN | GNACION TIPO/MODELO: PPJB-LWNVALVULA HIDRAULICA REDUCTORA PRESION
VALVULAS | 50106313 | VALV.ESFERICA ND 15 REF:RD 315 1B7PTT | 2 | UN
VALVULAS | 50077289 | VALV.RETENCION DISCO 0.007191.R | 1 | UN
VALVULAS | 54011499 | VALV.MARIP.Fe2.1/2W.B.C/FLANGE FP29-6030 | 1 | UN | Butterfly Valve 2-.1/2 ' WAFER BLOOM.W./BRIDG.-#125.Lbs. Dwg.Bloom-B-9064-175-0100-00020. Ref. Olson Tecnologies.
VALVULAS | 52011611 | VALVULA RETENCION 6" | 2 | UN | Avance: 356 mmDiámetro 6 “Modelo: ECOLINE SCC 150Norma flange: ANSI 150#Presión: Clase 150 # 285 PSI / 20 BARTemperatura: 427 °CVálvula Retención 6"
VALVULAS | 50206799 | VALVULA RETENCION E177 TR-8 CL 300 4" | 1 | UN | CL 300 4"E177 TR-8USO RED AGUA ECONOMIZADOR CALDERA 7VALVULA RETENCION
VALVULAS | 54006808 | VALVULA COMPUERTA AC 4" 300LB CRANE33XR | 1 | UN | AVANCE: 14"CARACTERISTICAS ADICIONALES:CRANE 33XR.FLANGE 8 PERNOS, Ø FLANGE 10"GRADO PRESION: 300 PSIMATERIAL: CUERPO ACEROTAMAÑO VALVULA: 4 INHVALVULA COMPUERTAS
VALVULAS | 50113838 | VALV. TCM5160.085 | 2 | UN
VALVULAS | 50095408 | VALV.2000 PSI 3/4 | 1 | UN | HEMBRA.VALVULA SOBREPRESION DE ACCION DIRECTA LONERGAN MODELO LTC-14 TAMAÑO 3/4' x 1' 2000PSI CONEXION ENTRADA MACHO ,CONEXION DESCARGA
VALVULAS | 50055164 | VALVULA RED PRESION P/LIQUIDOS 10 BIS 2" | 1 | UN | O VALVULA: 2 INHVALVULA REDUCCION PRESION
VALVULAS | 50137805 | VALVULA RETENCION MC. 8.361601.X - 101 | 10 | UN | Fabricante: StucchiRef: VU100-BSP-5 PS1VALVULA RETENCION MC. 8.361601.X - 101
VALVULAS | 50087346 | VALV.SMX 65 CODIGO 641523 | 10 | UN | VALV.SMX 65 CODIGO 641523
VALVULAS | 50153166 | VALVULA DE RETENCION 8" CLASE 150 | 1 | UN | DESIGNACION TIPO/MODELO BISAGRAINFORMACIÓN ESTÁNDARES: NORMA ANSI B16.1MATERIAL CUERPO: A 216 ASIENTO Y DISCO TRIM 8PASADOR DE ACERO INOXIDABLEPLANTA DE COQUETAMAÑO VALVULA: 8"TIPO CONEXION: FLANGES ANSI CLASE 150USO:VALVULA DE RETENCION DE 8" CLASE 150
VALVULAS | 50041517 | VALVULA SIGNODE 477762 | 1 | UN | DRAWING: 482400FABRICANTE: SIGNODENUMERO DE PARTE: 477762USO:VALVULA KEY 084VALVULAS LAMINADOR PLANOS EN CALIENTE
VALVULAS | 52002169 | VALVULA MARIPOSA 18" 9-1467 | 1 | UN | PLANO 9-1467VALVULA MARIPOSA 18"
VALVULAS | 50043311 | VALVULA SOLENOIDE VCK 8032040EMC105 | 2 | UN | USO: CIRCUITO MESA LEVANTE N° 1 LAMINADOR DE BARRASVALVULA SOLENOIDE MC-105
VALVULAS | 50097313 | VALV.SEGURIDAD 0.073623.D | 2 | UN | SIGLA : DAN PARTNUMBER : 8.012727.R MC.107
VALVULAS | 50079490 | VALV.NEUM.3VIAS OPER.SOLEN.1/8'DIA,110V. | 10 | UN
VALVULAS | 50097361 | VALV.SOLEN 5/2 CONECCION 1/4 19 'MECMAN | 3 | UN | SOLENOID VALVE TYPE 512, 1/4' CONNECTION, POS.19
VALVULAS | 50104252 | VALV.DIRECCIONAL 110V 50HZ TCM7308.111 | 2 | UN | DG4V-3-2 N-NU-A-7-60VALV.DIRECCIONAL 110V 50HZ
VALVULAS | 50095291 | VALVULA ACUMULADOR HFACC FP-33-1338 | 1 | UN | PARTNUMBER : HF-ACC-K-32X10-23PLANO CAP FP-33-1338/39PLANTA DE COQUESISTEMA HIDRAULICO MAQUINA EMPUJADORAVALVULA DE ACUMULADOR
VALVULAS | 50186955 | VALVE ASSY SOLENOID 2 WAY MINI | 1 | UN | Manufacturer: Thermo Electron CorporationPart Number: 45500006VALVE ASSY SOLENOID 2 WAY MINI
VALVULAS | 50104634 | VALV.SOLENOIDE 110VCA | 2 | UN
VALVULAS | 50051197 | VALV. ELECT.SOL. 3/2 NC-SINGLE SMC | 2 | UN | CODIGO DANIELI : 8.189713.CMARCA SMC CODIGO VP3185-145DA-QMC-102 N° 0.003842.BVALVULA ELECTRONEUMATICA SOLENOIDE 3/2 NC-SINGLE
VALVULAS | 50116118 | VALV.CORTE PL.5164-P-007 POS.121 | 1 | UN
VALVULAS | 50140957 | VALVULA DUO CHECK 8" DC 150 | 1 | UN | ASIENTO: METAL, PLATO Y CUERPO ACERO INOXIDABLEAVANCE 127 MM.CLASE 150DIAMETRO: 8"MARCA: KSBMODELO: ECO-DC 150 DN 200 (150/10/16) 66MUBICACION: COLADA CONTINUA DE PALANQUILLASVALVULA DUO CHECK
VALVULAS | 50114764 | VALVULA CONTROL FLUJO FM6DDN | 1 | UN | FABRICANTE: PARKERHORNO # 3 PLANO: 26-26517 L.P.C.MODELO: FM6DDNNUMERO PLANO CAP: 26-19706STAND VALVULA N° 5 Mc CB SISTEMA HIDRAULICOUSO:VALVULA CONTROL FLUJO Mc CB
VALVULAS | 50095907 | VALV.CONTROL FLUJO TFNG0631520 | 2 | UN | FABRICANTE TOKIO KEIKIHORNO DE COQUEMAQUINA CARGADORA EMPUJADORA Y EXTRACTOR DE PUERTASNUMERO DE PARTE TFNG 06-315-20PLANO CAP FP-33-1313SISTEMA HIDRAULICO CENTRALIZADOVALVULA DE CONTROL DE FLUJO
VALVULAS | 54006972 | VALVULA COMPUERTA FE 488 1/2" 150LB DSI | 15 | UN | CEDENCIA USADO PRESION: 150 PSIVALVULA
VALVULAS | 50087225 | VALV.NEUMATICA MARCA ASCO CODIGO 21426 | 2 | UN
VALVULAS | 50114666 | VALV.HIDR. 2000 PSI 1/4 | 3 | UN
VALVULAS | 50096235 | VALV.DIRECCIONAL CCM-F18335-334 | 1 | UN | d RA2Directional Hydraulic Valve Model DG5V7 2AL-MU-A6-30 Part Number DG5V7 2AL-MU-A6-30 Supplier VICKERS ................. Criticida
VALVULAS | 50095786 | VALV.COMPLETA | 1 | UN | ====== VALVE, ASSY. 96329-114SPARES FOR NCK RAPIER CRANE, MODEL HS-14 SERIAL 14S1107, AS FOLLOW: DESCRIPTION PART NR. =========== ==
VALVULAS | 50050903 | VALVULA NEUM CTRL FLUJO 1/2" 1968B4007" | 7 | UN | ARTE: RODILLO LOOP DE SALIDA SOLDADORA PANEL M4VALVULA NEUMATICA CONTROL FLUJO
VALVULAS | 50078867 | VALV.ALIVIO VCK.CVU25XB19W 0.075259.S | 1 | UN
VALVULAS | 50043784 | VALVULA HIDRAULICA MC-4 231769 | 1 | UN | ACERIA CONOXFABRICANTE: HUMAHYDRAULIC VALVE MC-4 (VALVULA HIDRAULICA)INFORMACION ADICIONAL: NUMERO DE PLANO 2: PL-90-F-1 S-22-RO1-F6DNUMERO DE PLANO 3: 20738 00.00/4 ITEM-4NUMERO DE PLANO: 23-1769USO: ESCORIADORA HUMA HIDRÁULICA
VALVULAS | 50087277 | VALV.CONTROL FLUJO DE 1' Ø DRV | 2 | UN
VALVULAS | 50097341 | VALV.SEGURIDAD IT.182 | 1 | UN | ====== It.182 Safety Valve. 321762-1SPARES FOR TYPE C3N2F 'BURCKHARDT' COM- PRESSOR, SERIAL 32123 & 32124 DESCRIPTION PART.# ===========
VALVULAS | 50170947 | VÁLVULA MARIPOSA BOAX-B 8" KSB | 2 | UN | 3G6K6XC+ REDUCTORASIENTO EPDMBOAX B DN200 T2CLASE 150# PN10/16CÓDIGO: 174198CUERPO EN FUNDICIÓN NODULAR, SEMI LUG T2 (WAFER)DISCO Y EJE EN ACERO INOX. 316MANIFOLD PRUEBA TORRE VACÍOOPERADA POR CAJA DE ENGRANAJEVÁLVULA MARIPOSA BOAX-B 8" KSB
VALVULAS | 54005901 | VALVULA COMPUERT FE RED SERIE 75 6"125LB | 2 | UN | 75.VALVULA
VALVULAS | 50203472 | VÁLV.RETENCIÓN DISCO, DN50, PN25 "HERBE" | 2 | UN | AVANCE: 40MM,DN50, PN25, DISCO RD,MARCA: HERBE,TIPO: WAFER,UBICACIÓN: ESTACIÓN DE VACÍOUSO: LÍNEAS DE NITRÓGENO,VÁLVULA RETENCIÓN DE DISCO,
VALVULAS | 50137480 | VÁLVULA APERTURA PROGR. 2/2 SUB LANZA | 3 | UN | CONEXION 1”MARCA:REXROTHP/N 0821300967UBICACION:ACERIA CONOXUSO. PANEL SUB LANZAVÁLVULA APERTURA PROGRESIVA 2/2
VALVULAS | 50135917 | VALVULA SOLENOIDE 3/2 220 VAC | 17 | UN | ALIMENTACION: 220 Vac/50hzCONEXION: 1/4"Descripción : VALVULA SOLENOIDE 3/2 220 VACOTROS DATOS:3 VIAS 2 POSICIONES (3/2) "NC"VACUUM:150 psiVALVULA SOLENOIDE 3/2 220 VACWATTS: 15
VALVULAS | 50108164 | VALVULA NEUMATICA 2/2 Mc-30 33-8912 | 2 | UN | **ACCIONAMIENTO ELECTRICO Y MANUALCODIGO PROVEEDOR 0.241.000.176/202CONEXIONES 1" Y 1/8" PILOTAJEFABRICANTE MICROMODELO AZ 7NORMAL CERRADAPLANO CAP 33-8912PLANTA DE COQUEPRESION DE TRABAJO 10 BARSISTEMA NEUMATICO DE ALTERNACIÓNTENSION 110 VVALVULA NEUMATICA 2/2 Mc-30
VALVULAS | 50106239 | VALV.DISPOSITIVO RESPUESTA | 3 | UN
VALVULAS | 50137785 | ELECTROVÁLVULA P/N 581429 1110 0 24 VDC | 1 | UN | 24 VDC 10 WELECTROVÁLVULA P/N 581429 1110 0MARCA: RexrothUBICACION. ACERIA CONOXUSO: CARRO TRASLACION SUB LANZA
VALVULAS | 50115792 | VALV.MARIPOSA 2.1/2 150 PSI | 1 | UN
VALVULAS | 50031259 | VALVULA 175500 2513 6519 W 6.0 FLNSCH | 2 | UN | .0VÁLVULA NUEMÁTICA (COUNTERFLOW) 175500 2513
VALVULAS | 50193236 | VÁLVULA DIRECCIONAL 5/2 DOBLE SOLENOIDE | 2 | UN | DOBLE SOLENOIDE 24 VOLT DC.MARCA: ROSS CONTROLN/P W6476B2407-24 VDC.UBICACION: ACERIA CONOXUSO DISPENSADOR DE PROBETA SUB-LANZA.VÁLVULA DIRECCIONAL 5/2
VALVULAS | 50181402 | VALVULA SHUT OFF 1" D FLANGE COMPL PETR | 1 | UN | (100mm) Acero Inox. AISI 316, Asientos: Cryosteam,(ATO).1000-AB2NM, Cuerpo de aluminio, 2 Límites mecánicos SPDT,ProtecciónAcero Inox. microfundido ASTM A 351 CF8M,anodizado (A), ajuste externo de carrera, con indicador visual debar, aire seco o lubricado/gas inerte no corrosivo.Certificaciones ATEXCODIGO 0.103.003.532.Con válvula de escape rápido.Código: AMIAT201S10.Caja de límites, Marca Power genex, Modelo: LSB-Conexión: roscada "BSPT", Serie: 1500 wog,Diámetro: 1",Diseño compacto, con mecanismo de piñón-cremallera. Cuerpo de aluminioDiseño: Válvula esférica modelo micro*net. Diseño en tres partes.Cuerpo:efecto, rotativo, marca Airtorque, modelo AT201SR Serie "U" 4th G.Esfera: Acero Inox. microfundido ASTM A 351 CF8M,Vástago: ExtendidoEx II 2GD, SIL3. Cerramiento IP67. Posición de falla, normal cerradaFiltro regulador lubricador, Marca Micromecanica.Indicador visual de posición, Multibracket MT1.Modelo: QB1. Conex. G 1/4". Presión de trabajo 0-10 BAR. Con manometro.Operación: actuador neumático.Actuador neumático a pistón de simplePasaje: Total,posición. Temp. de trabajo -40°C a +80°C. Conexión de aire G 1/8"Válv. Modelo: TI-316-PT-K-R-1" BSPT,VDI/VDE3845, montajeISO5211 F05/07 17D. Presión de suministro de 5 a 8WEATHERPROOF, Propósito general, IP67, Conex. Elect. 2x3/4" NPT.
VALVULAS | 50050710 | VALVULA BOLA 165110 2440 CSZ 422409.0 | 1 | UN | CONEXION: HILO BSP AMBOS LADOSCUERPO: ACERO FORJADO, BOLA STELLITE, SELLO VASTAGO NITRILODATO ADICIONAL:PART CONCAST 422409.0FLUIDO: ACEITE HIDRAULICOMARCA:MKH o SIMILAROPERADA POR PALANCAPRESION MAXIMA: 350 BARRANGO TEMPERATURA: -10° A 100° CTAMAÑO:2" (PULGADAS)UBICACION: COLADA CONTINUA DE PALANQUILLAS.USO: UNIDAD IDRAULICA CVALVULA BOLA
VALVULAS | 50140429 | VALVULA EQUILIBRIO ALIVIO Mc C 26-19157 | 1 | UN | ERROLADOR FINAL SISTEMA HIDRAULICO “C”FABRICANTE: VICKERSLAM.PLANOS EN CALIENTE.MODELO: URG CG-10-C-20NUMERO PLANO CAP: 26-19157USO:VALVULA EQUILIBRI ALIVIO Mc C
VALVULAS | 50055315 | VALVULA DIRECCIONAL VICKERS | 2 | UN | SVALVULA DIRECCIONAL
VALVULAS | 50139361 | VALVULA DIRECCIONAL NEUMATICA 5/2 | 1 | UN | DOBLE SOLENOIDEMARCA: ROSSMODELO: W6476B4417-110VSEGURIDAD BARRA FALSA.UBICACIÓN: COLADA CONTINUA DE PLANCHONESUSO: ACCIONAMIENTO CILINDRO NEUMÁTICO PESTILLO DEVALVULA DIRECCIONAL NEUMATICA 5/2
VALVULAS | 50045389 | VALVULA CONTRABALANCE SUN CBGALHNHDX | 1 | UN | FABRICANTE: SUN NEUMATICOS Y DE LUBRICACION NUMERO DE PARTE: CBGA-LHN-HDX USO: EQUIPOS HIDRAULICOSVALVULA CONTRABALANCE
VALVULAS | 54011507 | VALV.REGUL. T° STERCO 60-140 GR.F 3/4 | 2 | UN | WATER REGULATING VALVE, RANGE 60-140 F, 6 FT CAPILLARY LENGHT, 'STARCO' TYPE 56T Nominal size ============ 3/4
VALVULAS | 50132515 | VALVULA CONTROL PRESION | 1 | UN | DB: 4,0DESCRIPCION DANIELI:DESCRIPCION GENERICA:FABRICANTE: FIORENTININ°PARTE:N.605984.SNº PARTE: HP100/BAPTR DN25PRESSURE CONTROL VALVE;HP 100/B APTRRef. Assembly: 0001Reference Job Position: DP01PA010142 HORNO DE RECALENTAMIENTOVALVULA CONTROL PRESION
VALVULAS | 50202980 | Válvula Solenoide 5/2 W6476B 4407 24VDC | 1 | UN | Marca Danieli MC-134Part number 0.227555.GUso Tope DimensionadorVálvula Solenoide 5/2 W6476B 4407 24VDC
VALVULAS | 50081460 | VALV.REG. PRESION Y-K MOD.F-SRG-03-H-41 | 2 | UN
VALVULAS | 50138441 | VALVULA CHECK 1-1/2 NPT 1968B8117 ROSS | 1 | UN | LAM PLANOS EN CALIENTE.NOMBRE DEL FABRICANTE: ROSSNUMERO PARTE: 1968B8117SISTEMA NEUMATICO ENRROLLADORUSO:VALVULA CHECK 1-1/2 NPT
VALVULAS | 50096601 | VALV.NEUM. 2/2 OPER.PILOTO - 1 | 1 | UN | Válvula Direccional Neumática 1' Serie 27, 4/2 Single Air Control Model Number 2756A6011 Marca ROSS
VALVULAS | 54006774 | VALVULA GLOB BRONCE 1/2" 300LB | 9 | UN | DESIGNACION TIPO/MODELO: GLOBO DIAMETRO NOMINAL: 1/2 INH. GRADO PRESION: 300 PSI MATERIAL: BRONCE TAMAÑO VALVULA: 1/2 INH TIPO BONETE: UNION ROSCADA TIPO CONEXION: EXTREMOS ROSCADOS HILO NPTVALVULA ASIENTO
VALVULAS | 54011506 | VALV.REGUL. T° STERCO 60-140 GR.F 1/2 | 2 | UN | WATER REGULATING VALVE, RANGE 60-140 F, 6 FT CAPILLARY LENGHT, 'STARCO' TYPE 56T Nominal size ============ 1/2
VALVULAS | 50053357 | VALVULA RETENCION PILOT 1-1/2 REXROTH | 1 | UN | NJUNTO VALVULAVALVULA RETENCION
VALVULAS | 50203750 | VÁLVULA OLEOHIDRÁULICA T° CONTINUA | 2 | UN | CA-1A4D1MARCA: PRINCEMODELO: 0322215-2 / RD-513VÁLVULA OLEOHIDRÁULICA T° CONTINUA
VALVULAS | 54006010 | VALVULA DIAFRAGMA GRINNE SAUNDERS | 4 | UN | DEROTILOVALVULA
VALVULAS | 50105760 | VALV.BOLA ND REF:ALVSF 040 T 325 | 2 | UN
VALVULAS | 50051074 | VÁLVULA CHECK RB1 / R1/4” | 6 | UN | LISTADO DE PARTE: ÍTEM 110NOMBRE DEL PROVEEDOR: CONCAST STANDARD ZÜRICHNota: Plano y listado de materiales en adjunto Artículo.PLANO: CONCAST 422410.2UBICACIÓN: COLADA CONTINUA DE PALANQUILLAS.USO: CIRCUITO OLEOHIDRÁULICO C, STAND C2; MESA GALOPANTE.VÁLVULA CHECK RB1 / R1/4" N.D.7445.
VALVULAS | 54006291 | VALVULA RETENC HORIZONTAL 1-1/2" 600LB | 7 | UN | N-2 3674VALVULA
VALVULAS | 50095590 | VALVULA ALIVIO 0.008181.A | 25 | UN | PRESIÓN 0,05-0,1 MVálvula relief 1 / 8 "ISO7-1 Disch.
VALVULAS | 54006308 | VALVULA RETENCION MODER-CHECK 6" 125LB | 2 | UN | O FUNDIDOON: WAFERTANDARES: ASTM A-126 GR.BVALVULA
VALVULAS | 50096637 | VALV.NEUM.5/2 OPER SOLENOIDE 1/2 220 VCA | 1 | UN | AD30AAAE57 LENOIDE, 220 VCAON ============ =========== PARKER 5/2, 1/2'NPT, SIMPLE SO- 4520VALVULAS NEUMATICAS DIRECCIONALES 4 ò 5 VIAS: FABR./MODELO DESCRIPCI
VALVULAS | 50097053 | VALV.RET.(CHECK) ITEM 40 165110 2282 | 3 | UN | SIGLA : SUN PARTNUMBER : 422388.0
VALVULAS | 50115778 | VALV.AGUJA - 'SUN' FP 29-5832/3 #4 | 2 | UN
VALVULAS | 50054478 | VALVULA REG VICKERS DGMX25PPGWB30 | 1 | UN | NOMBRE DEL FABRICANTE: VICKERS NUMERO PARTE FABRICANTE: DGMX2-5-PP-GW-B-30CAUDAL MAXIMO: 120 L/MINMÉTODO DE REGULACIÓN: POR TORNILLO CON TUERCA DERANGO PRESIÓN: 8.5 -315 BAR.SEGURIDAD.VALVULA REDUCCION PRESION TAMAÑO 5.
VALVULAS | 50149370 | VALVULA 5/2 S/R 1/4 INCH 24V DC NAMUR | 7 | UN | 24V DC NAMURCONEXION: 1/4 INCHFABRICANTE: SMCNUMERO PARTE:JAVFN2120N-5DZ-02UBICACION: COLADA CONTINUA PLANCHONESVALVULA 5/2 S/R
VALVULAS | 50079585 | VALV.REG.AIRE 'GASTECHNIC | 1 | UN
VALVULAS | 50052880 | VALVULA DIRECCIONAL VICKERS | 1 | UN | -F18335-119VALVULA DIRECCIONAL
VALVULAS | 50142343 | VALVULA DIRECCIONAL W7476B4331-220V | 1 | UN | MARCA: ROSSNORMA ANSI 220 V RETORNO POR RESORTETAMAÑO 4VALVULA DIRECCIONAL 5/2W7476B4331-220V
VALVULAS | 54006285 | VALVULA MARIPOSA FE WD20005 8" 125LB DKV | 2 | UN | AISI 316 ASIENTO EPDM CARACTERISTICAS ADICIONALES: DESIGNACION TIPO/MODELO: WD2000-5 DIAMETRO NOMINAL: 8 INH. DISCO EJE Y PASADORES EN ACERO INOXIDABLE AISI 316 FLANGES ANSI CLASE 150 GRADO PRESION: 125 PSI INFORMACION ESTANDARES: ASTM A126 GRADO B MATERIAL: CUERPO FIERRO FUNDIDO A-126 GRADO B METODO OPERACION VALVULA: ACCIONAMIENTO POR CAJA DE ENGRANAJE TAMAÑO VALVULA: 8 INH TIPO CONEXION: WAFERVALVULA MARIPOSA
VALVULAS | 54005931 | VALVULA RETENCION BISAGRA 76 E 3/4"300LB | 9 | UN | GRADO PRESION: 300 PSIVALVULA
VALVULAS | 54012552 | VALV.BOLA 1-P NIBCO T-560 1.1/2 2000WOG | 5 | UN
VALVULAS | 50128983 | VALVULA SOLENOIDE NEUM. 4 VIAS 1/4" | 1 | UN | BOBINA 110 VAC 50HZCODE 8342G001ELECTROVALVULA 4/2FABIRCANTE: ASCO
VALVULAS | 50136278 | VALVULA NEUMATICA AF-2545-110 MONOCON | 1 | UN | 3/2 NC CONEXION 1" NPT 110 VOLTS X RESORTE ROSS CONTROLS.ALTERNATIVA ACEPTADACONEXION 1" NPT.DESIGNACION: AF-2545-110EQUIPO EN QUE SE USA: COLOCADORA DE DARDOS MONOCONINCLUIDO 5500A6003 SILENCIADOR AIRE COMPRIMIDO MODELO MUFFL-AIRMODELO 2773B6011-110VSE ACEPTA MARCA ROSS CONTROLSUBICACION: ACERIA CONOXVALVULA NEUMÁTICA
VALVULAS | 50054138 | VALVULA DESCARGA AIRE IR 39479852 | 1 | UN | VALVULA
VALVULAS | 50051258 | VALVULA LIMITADORA PRESION POS. 113 | 1 | UN | FABRICANTE: REXROTHL.P.C.LISTADO DE PARTE REXROTH: AGA-5137-O-D-1NUMERO PARTE: DB20-2-5X/200/12STAND N° 1 MESA CARGA HORNO # 3USO:VALVULA LIMITADORA DE PRESION POS. 113
VALVULAS | 50043372 | VALVULA SOLENOIDE VCK 8032040EMC101 | 2 | UN | EVANTE N° 1 LAMINADOR DE BARRASVALVULA SOLENOIDE MC-101
VALVULAS | 50046358 | VALVULA MARIPOSA 6" LUG C/ ACTUADOR | 1 | UN | ARMADA CON ACTUADOR NEUMATICO SIMPLE EFECTO RETORNOASIENTO: EPDMBOVINA: 24 VOLTNORMA ANSIPOR RESORTE.TIPO: LUGUBICACION: ACERIA CONOXUSO: DISPENSADORES, ESTACION DESULFURACION EXTERNAVALVULA DE MARIPOSA 6"
VALVULAS | 50053336 | VALVULA 4 VIAS VICKERS DG4S4012CWB50 | 1 | UN | ACTUADORES E INS. HIDRAULICOS. CANTIDAD CONEXIONES: 4 VIAS IDENTIFICACION EQUIPO DEL QUE ES PARTE: METODO OPERACION VALVULA: SOLENOIDE. NOMBRE DEL FABRICANTE: VICKERS NUMERO PARTE FABRICANTE: DG4S4-012CW-B50VALVULA
VALVULAS | 50107336 | VALV.AIRE 62BC14GF | 3 | UN
VALVULAS | 50096670 | VALV.NEUM.OPER.SOLEN.2VIAS 3 110 VCA | 1 | UN | 'ASCO' 8215A40, TIPO 1, CODIGO 9326, CO- NEXION 3', SOLENOIDE 110 VOLTS 50 HZ 28,2 WATTS.-VALVULAS NEUMATICAS DIRECCIONALES DE DOS VIAS OPERACION SOLENOIDE, COMO SE ESPE- CIFICA :
VALVULAS | 50115876 | VALV.DE PASO DN15 REF:RD 3 15 1B7P | 2 | UN
VALVULAS | 50096658 | VALV.NEUM.OPER.SOLEN.2 VIAS 1.1/4 110 V | 2 | UN | 'ASCO' 8215C63,TIPO 1, CODIGO 9326, CO- NEXION 1.1/4', SOLENOIDE 110 VOLTS 50 HZ 15,4 WATTS.-VALVULAS NEUMATICAS DIRECCIONALES DE DOS VIAS OPERACION SOLENOIDE, COMO SE ESPE- CIFICA :
VALVULAS | 54043320 | VALVULA MARIPOSA 8” INCINERADOR | 2 | UN | -Asiento PTFE/FKM-Asiento superior F10-Brida superior F10-F a F: 60 mm-Manual de marcha de operación-Material PFA forradoModelo: MariposaProceso Incinerador Sub-Productos Planta de Coque.-Taladro de orejeta de conexión final A150Tamaño: DN200-8" -Tamaño: DN200-8"-Temperatura límite: -40°C a +200°C
VALVULAS | 50095891 | VALV.CONTROL DIRECCIONAL | 1 | UN | NTROL VALVE, 4 WAY, 3 POSITION, DOUBLE SOLENOID.SPARE PARTS FOR 1727 MM (68') SEMI- CONTINUOUS H.S.M. MODERNIZATION. AS PER 'UNITED ENGINEERING' DWG.362375: MK-BD DIRECTIONAL CO
VALVULAS | 50097169 | VALV.RETENCION M-SR-25-KE-05-1X | 4 | UN | SIGLA : RXR PARTNUMBER : 8.361595.B-111
VALVULAS | 50078775 | VALV.TERMOSTATICA 0.073647.M | 1 | UN
VALVULAS | 50095462 | VALV.4 VIAS OPER.SOLENOIDE | 1 | UN | VALVULA HIDRAULICA 4 VIAS, OPERADA POR SOLENOIDE, MARCA 'VICKERS' No.PARTE DG4S4LW016C-W-D50. CRITICIDAD RA1
VALVULAS | 50083916 | VALVULA SOLENOIDE KOGANEI 2503 4E1 | 1 | UN | Fabricante: KoganeiN° de Parte: 2503 4E1Válvula Solenoide 2503 4E1-T AC 110 V 50/60 Hz
VALVULAS | 54006206 | VALVULA MARIPOSA 3" 150LB | 6 | UN | DIAMETRO NOMINAL: 3 INH. DISCO Y ASIENTO TEFLON GRADO PRESION: 150 PSI MATERIAL: CUERPO DE FIERRO FUNDIDO TIPO CONEXION: WAFERCARACTERISTICAS ADICIONALES:METODO OPERACION VALVULA:ACTUADOR DE PALANCATAMAÑO VALVULA: 3 INHVALVULA MARIPOSA
VALVULAS | 50109961 | VALVULA MANOMETROS GT320 | 3 | UN | ADJUNTO FICHAESPECIFICACION: 210 Kg/cm2FABRICANTE: TOKYO KEIKIHORNO DE COQUEMAQUINA CARGADORA EMPUJADORA Y EXTRACTOR DE PUERTASNUMERO DE PARTE :SISTEMA HIDRAULICO CENTRALIZADOVALVULA GT-3-20
VALVULAS | 50097748 | VALVULA MAR. SYLAX-DN100-NBR-GGG40-L | 1 | UN | SIGLA : PARTNUMBER : 8.361595.B-124
VALVULAS | 50201482 | VALVULA SHUT OFF 24 VOLT SISTEMA ENCENDI | 2 | UN | 24 VOLT DC.SYNCHRO START 3932530USO: MAQUINA PERFORADORAVALVULA SHUT OFF 24 VOLT SISTEMA ENCENDIDO
VALVULAS | 50097161 | VALV.RETENCION HIDR. PILOTADA | 1 | UN | -50 YUHANPILOT OPERATED CHECK VALVES, AS FOLLOW: MODEL (CATALOG #) MANUFACTURER ================= ============ F-CPT-03-E-50
VALVULAS | 50053213 | VALVULA HID VICKERS DG4V56CJMUH620 | 1 | UN | 110 2289ACION VALVULA: SOLENOIDEVALVULA HIDRAULICA
VALVULAS | 50200368 | VALVULA SOLENOIDE 5/2 SCM VFS3200-3FZ | 2 | UN | CODIGO: 019191MANUFACTURE: SMCPART#: VFS3200-3FZS/S 110V AC MANIFVALVULA SOLENOIDE 5/2 MOTAJE EN RACK
VALVULAS | 50054726 | VALVULA NEUM 3/8 SOLENO 5/2" W6076B3407A | 1 | UN | : SOLENOIDEVALVULA NEUMATICA
VALVULAS | 50096407 | VALVULA HID VICKERS C2805JA-J | 1 | UN | FABRICANTE VICKERSHORNO DE COQUEMAQUINA CARGADORA EMPUJADORA Y EXTRACTOR DE PUERTASNUMERO DE PARTE C2-805-JA-JPLANO CAP FP-33-1302SISTEMA HIDRAULICO CENTRALIZADOVALVULA DE RETENCION
VALVULAS | 50096759 | VALV.PILOTO (DIRECC.) US00876428 | 2 | UN
VALVULAS | 50112434 | VALV.NEUM. 4VIAS MANUAL 3/8 | 2 | UN
VALVULAS | 54006672 | VALVULA BOLA AC 3-P 5946T 1/2" 1000WOG | 56 | UN | CARACTERISTICAS ADICIONALES: 3-P FABRICANTE-2 APOLLO. GRADO PRESION: 1000 PSI MATERIAL: ACERO INOXIDABLE TAMAÑO VALVULA: 1/2 INHVALVULA BOLA
VALVULAS | 50159574 | VALV.CHECK REGULABLE 0 - 30 BAR | 6 | UN | DROPSA DR003089204VALV.CHECK REGULABLE 0 - 30 BAR
VALVULAS | 50211096 | VALVULA DM 5-6 SAL Codigo DR000673173 | 1 | UN | CODIGO DR000673173,DEL LAMINADOR DE BARRA RECTAS.LUBRICACION POR GRASA CENTRALESPERTENECIENTE AL SISTEMA DEREEMPLAZO CODIGOSAP 50096219,VALVULA DM 5-6 SAL
VALVULAS | 50186950 | VALVE SOLENOIDE 3 WAY MINI 24VDC | 1 | UN | Manufacturer: Thermo Electron CorporationPart Number: 45510049VALVE SOLENOIDE 3 WAY MINI 24VDC
VALVULAS | 50054285 | VALVULA SEGURIDAD ENFRIADOR GD 90G39 | 3 | UN | ER DENVER AIR COMPRESSORVALVULA
VALVULAS | 50116471 | VALV.SOLENOIDE | 3 | UN
VALVULAS | 50086787 | VALV.DIRECCIONAL DG4S4-016C-U-B-60 | 1 | UN | MARCA: VICKERSMODELO: DG4S4-016C-U-B-60UBICACION: ACERIA CONOXUSO: SISTEMQA HIDRAULICO CONO SATURADORVALVULA DIRECCIONAL
VALVULAS | 50039128 | VALVULA ADMISION CAT 2M6402 | 21 | UN | VALVULA ADMISION
VALVULAS | 50082459 | ELECTROVALV.1/2 | 2 | UN
VALVULAS | 50115271 | VALV.OBTURADORA | 3 | UN
VALVULAS | 50076998 | VALV.DE SEGURIDAD 0.059107.K | 3 | UN | VALV.DE SEGURIDAD 0.059107.K
VALVULAS | 50096818 | VALV.REACTIVO | 4 | UN | ==== = VALVE 44948-00SPARES FOR 'HACH' ====== === ====== ANALYZER OF SILICE 5000 ======== == ====== ==== DESCRIPTION PART # ===========
VALVULAS | 50051938 | VALVULA NEUM 5/2 SOLENOIDE 1/2" 110VCA | 4 | UN | ION TIPO/MODELO: W6476B4407AVALVULA NEUMATICA DIRECCIONALY TIPO CORRIENTE: 110 VLT CA
VALVULAS | 50157862 | VALVULA ISO 10 DN200 T4 KSB | 1 | UN | + Palanca8 PERFORACIONESCuerpo LugDiametro DN 200Eje Acero inoxidableMaterial Asiento EPDMMaterial cuerpo Fundicion NodularMaterial Disco InoxidableVálvula de mariposa Isoria 10 KSBVALVULA ISO 10 DN200 T4 3G6K6XA + PALANCA
VALVULAS | 50053477 | VALVULA 2 VIAS SOLENOIDE UNITED | 4 | UN | N VALVULA: SOLENOIDE.VALVULA
VALVULAS | 50076053 | VALV.RED.PRESION | 1 | UN
VALVULAS | 50142349 | VALVULA DIRECCIONAL W7456B4332 | 1 | UN | DOBLE ACCIONAMIENTO NEUMATICOMARCA: ROSSMODELO: W7456B4332NORMA ANSITAMAÑO :4USO:SISTEMA NEUMATICO CLAMP Y RODILLO MEDIDORVALVULA DIRECCIONAL 5/2
VALVULAS | 50031262 | VALVULA COMPENSACION IT.20 165110 2028 | 1 | UN | COD: 006.400.15955.FABRICANTE: SUN HYDRAULICSMODELO: CBIA LHV T-19AUBICACION: COLADA CONTINUA DE PALANQUILLAS.USO: TORRETA GIRATORIAVALVULA COMPENSACION
VALVULAS | 54006083 | VALVULA CORTE RAPIDO PVC 1/2" NPT 150LB | 89 | UN | GRADO PRESION: 150 PSI. MATERIAL: PVC TAMAÑO VALVULA: 1/2 INH TIPO CONEXION: HILO NPTVALVULA BOLA
VALVULAS | 50082195 | VALVULA CHECK PILOTADA REXROTH | 2 | UN | Marca Mannesman RexrothModelo: Z2SRK 6-1-11 / VUBICACIÓN: COLADA CONTINUA PALANQUILLASUso: Calentador de tundishVálvula Check piloteada
VALVULAS | 50048827 | VALVULA ELECTROMAGNETICA GE | 1 | UN | ELECTROIMAN IDENTIFICACION EQUIPO DEL QUE ES PARTE: INTERRUPTOR INVERSOR MARCHA NOMBRE DEL FABRICANTE: GENERAL ELECTRIC NUEVO PARTE FABRICANTE : 17MV38G12 NUMERO PARTE FABRICANTE: 17MV38A12LOCOMOTORA Nº 803 TRAFICO Y MUELLE.VALVULA
VALVULAS | 54005810 | VALVULA CONO FE/FE 1-1/2 150WOG | 2 | UN | EÑO: CABEZA CUADRADAVALVULA
VALVULAS | 50096973 | VALV.REGUL./RETENCION HIDR. | 2 | UN
VALVULAS | 50051297 | VALVULA RET CHECK IT60 165110 701 SUN | 4 | UN | 701VALVULA
VALVULAS | 50097309 | VALV.SEGURIDAD 0.052977.C | 20 | UN | DESCRIPCION CODIGO DAN =========== PLANO CAP/DAN ========== ============= VALVULA SEGURIDAD 0.052977.C 8.003045.B MC.101TREN TERMINADOR ALAMBRON GUILLOTINA VOLANTE CVB 6200 ============================
VALVULAS | 54021699 | VALVULA DE GLOBO 2 CUERPO INOXIDABLE 316 | 5 | UN | EQUIPO: HORNO BENDOTTI, QUEMADORESFABRICANTE: FLOW VALVEMARCA GENEBREMODELO: 2014 NVALVULA DE GLOBO 2 CUERPO INOXIDABLE 316
VALVULAS | 50095770 | VALV.CIERRE | 1 | UN | SHUT-OFF HYDRAULIC VALVE: MANUFACTURER: 'YUKEN KOGYO CO.LTD.' MODEL: F-HM10K-S5
VALVULAS | 50055220 | VALVULA ALIVIO RPEC-LCN T10A SUN | 5 | UN | ETO HYCOA MC-1207VALVULA ALIVIO
VALVULAS | 50053210 | VÁLV. HIDR. DG4V-3-0B-MU-B6-60 110 VAC. | 3 | UN | CANTIDAD CONEXIONES: 4 VIASMETODO OPERACION VALVULA: SOLENOIDENOMBRE DEL FABRICANTE: VICKERSNÚMERO IDENTIFICADOR PLANO: 422374.2, POS.130NUMERO PARTE FABRICANTE: DG4V-3-0B-MU-B6-60 110 VAC.VALVULA HIDRAULICAVOLTAJE VOLTS Y TIPO CORRIENTE: 110 V AC.
VALVULAS | 50148389 | VALVULA 3/22 N.O. MOD.2774B4011 ROSS | 1 | UN | Mc-M0115301, Conector de 1/2"Utiliza 24 voltios.VALVULA 3/22 N.O. MOD.2774B4011 ROSS
VALVULAS | 50114918 | VALVULA DE RETENCION REXROTH | 1 | UN | ACCIONAMIENTO HIDRAULICO PISTON TAPONADORAALTO HORNOFABRICANTE REXROTHMODELO M-SR30KE05-1X/VVALVULA DE RETENCION
VALVULAS | 50134632 | VALVULA CORTE RAPIDO 3 VIAS 1/2" "T" | 7 | UN | AISI 316 Sellos de Teflón..-Conexión Hilo NPT.-Operada por palanca.-Presión 12 Bar..-Tipo V-3WAYVálvula de Corte Rápido 3 Vías ½” TIPO "T"
VALVULAS | 50050971 | VALVULA NEUM 5/2 SOLENOIDE PILOTO 1" | 1 | UN | CANTIDAD CONEXIONES : 5/2FRECUENCIA HERTZ : 50 HTZIDENTIFICACION EQUIPO DEL QUE ES PARTE:METODO OPERACION VALVULA: SOLENOIDE Y PILOTONOMBRE DEL FABRICANTE : ROSSNUMERO PARTE FABRICANTE : W7476B4331TAMAÑO VALVULA : 1/2 INCHTOLVA ROMANA COQUE SUR A.H.# 2VALVULA NEUMATICAVOLTAJE : 220 VOLT
VALVULAS | 50130135 | Válvula bola p.gas Tipo KH1078 T,G 1 1/4 | 6 | UN | Máquina de Corte Hebra N° 2EQUIPO EN QUE SE USA: Circuito de Gas Propano -FABRICANTE: GEGA.NRO.PARTE: 7031.030.006TIPO: KH 1078 T, G 1 1/4Válvula de bola para gas
VALVULAS | 50130149 | Set partes p.válvula solenoide 0550-966 | 3 | UN | Máquina de Corte Hebra N° 2EQUIPO EN QUE SE USA: Circuito de Gas Propano -FABRICANTE: GEGA.NRO.PARTE: 7031.030.017aSet de partes para válvula solenoide.TIPO: 0550-966
VALVULAS | 50145472 | VALVULA RELIEF DGMC PT GH B30 VICKERS | 1 | UN | MARCA: VICKERSMODELO: DGMC PT GH B30UBICACION: COLADA CONTINUA PALANQUILLAS.USO: UNIDAD HIDRAULICA PLACA DESLIZANTEVALVULA RELIEF
VALVULAS | 50115107 | VALV.4VIAS OPER.SOLENOIDE | 3 | UN
VALVULAS | 50087344 | VALV.SMX 16 REF. 641517 | 6 | UN | FABRICANTE DROPSAVALV.SMX 16 REF. 641517
VALVULAS | 50191620 | VALVULA CORTE RAPIDO AUTOM. NC ½” NPT | 1 | UN | ***CONEXIÓN ROSCADA DE 1/2"NPTCUERPO DE ACERO INOXIDABLE SS 316MARCA: UFLOWNORMALMENTE CERRADAVÁLVULA DE BOLAVÁLVULA SOLENOIDE DE 110 VAC 50/60 HZ
VALVULAS | 50149348 | VALVULA REGUL. DGMFN-3-Y-A1W-B1W-41 | 2 | UN | MARCA: EATON VICKERSNUMERO PARTE: DGMFN-3-Y-A1W-B1W-41UBICACION:COLADA CONTINUA PALANQUILLAS.USO: CILINDROS DE LEVANTE, MESA GALOPANTE, CIRCUITO C 2VALVULA REGULADORA DE FLUJO BIDIRECCIONAL
VALVULAS | 50095363 | VALV.0,5-1 BAR 1/4' COD. 0.168562.L | 45 | UN | COD. COMPRA DAN. 0.168562.LSIGLA : DAN PARTNUMBER : 8.090686.E/A07-124VALVULA RELIEF Disch.0,5-1 BAR 1/4"
VALVULAS | 50038261 | VALVULA DISCO GARDNER DENVER 90V23 | 18 | UN | DISC VALVE (VALVULA DISCO)
VALVULAS | 50051434 | VALVULA 3VIAS SOLENOIDE 1/2 KONAN | 1 | UN | IDAD CONEXIONES: 3 VIASVALVULA
VALVULAS | 50051266 | VALVULA 35-140 BAR 1-1/4" NPT | 2 | UN | SISTEMA HIDRAULICO CONTROL BORDE ASKANIA DESENROLLADOR N° 1RESION SALIDA: 35-140 BARVALVULA LIMITADORA PRESION
VALVULAS | 50050761 | VALVULA MARIPOSA MODELO BOAX-B | 1 | UN | FABRICANTE: DANIELI NUMERO DE PARTE: 0.401429.G NUMERO DE PLANO: 8.356375.Z MC-C5 TIPO/MODELO: DF8315ACCIONAMIENTO : AUTOMATIZACIONACTUADOR : DOBLE EFECTO MODELO ACTAIR C20CLASE PN10CONEXION : LUGDIAMETRO NOMINAL : DN150 (6")EX:INDICADORMATERIAL DEL ASIENTO : EPDMMATERIAL DEL CUERPO : ACERO FUNDIDO NODULAR JS1030MATERIAL DEL DISCO : ACERO INOXIDABLE 1.4408TORQUE 182 NM A 5,5 BARVALVULA MARIPOSA DOBLE EFECTO DN150VALVULA MARIPOSA MODELO BOAX-B
VALVULAS | 50130117 | Válvula bola p.oxigeno KH-1074 T G 1 1/4 | 5 | UN | Máquina de Corte Hebra N° 2EQUIPO EN QUE SE USA: Circuito de Gas Propano -FABRICANTE: GEGA.NRO.PARTE: 7031.030.001TIPO: KH-1074 T G 1 1/4Válvula de bola para oxigeno
VALVULAS | 50104348 | VALV.DESCARGA | 2 | UN
VALVULAS | 50051850 | VALVULA NEUM SOLENOIDE 1/2" 110VCA | 1 | UN | CANTIDAD CONEXIONES: 2 VIASIPO CORRIENTE: 110 VLTVALVULA NEUMATICA DIRECCIONAL
VALVULAS | 54011510 | VALV.RETEN.BISAGRA DN 200 PN 10 AC.INOX | 1 | UN | ON ANILLO O' TAMAÑO DN 200, PRESION PN 10, NORMA DIN.VALVULA DE RETENCION BISAGRA, EN ACERO INOXIDABLE, ANILLO DE ASIENTO DE BUNA-N CARAS DE CONTACTO A BRIDAS C
VALVULAS | 50040461 | VALVULA NEUM OPER PILOT SOL 3/4 U10034D | 1 | UN | 2: U10046-HS BASE NP 581259VALVULA NEUMATICA OPERACION PILOTO Y SOLENOIDE
VALVULAS | 50171855 | VALVULA DUO CHECK 5" WAFER | 2 | UN | **125 lbs.ACERO INOXIDABLE 316AVANCE 3"avance de 86 mm (3-3/8" aprox.)Nota: usuario acepta clase 150 de 5" con cuerpo acero inoxidable yUBICACIÓN: LINEA DE REFRIGERACION AGITADORES, COLADA CONTINUAUSO: BOMBA P13VALVULA DUO CHECK 5" WAFER
VALVULAS | 50131200 | Valvula Direccional 4WE6D 61/E62 | 2 | UN | FABRICANTE: REXROTHPART.NUMBER: 4WE6D 61/E62PLANO: 8.361764TVALVULA DIRECCIONAL
VALVULAS | 54012530 | VALVULA TIPO MACHO VCK DTPG2-12-10 1.1/2 | 8 | UN
VALVULAS | 50078772 | VALV.1/4' ROSS W6476A2317 0.073194.Z | 2 | UN
VALVULAS | 50207841 | VALVULA ENTREGA - B310401 | 2 | UN | MARCA: INOXIHP / PLANO B001312DUSO: BOMBA DESESCAMADO INOXIHP LBR/LBTVALVULA ENTREGA - B310401VALVULA ENTREGA NUMERO DE PARTE B310401
VALVULAS | 50115757 | VALV.CORTE RAPIDO 1.1/4 'RXR | 1 | UN
VALVULAS | 50139595 | VALVULA SOBREPRESION COD. 299450 | 4 | UN | VALVULA SOBREPRESION COD. 299450
VALVULAS | 50095987 | VALV.CONTROL TRANSM. | 1 | UN | ====== VALVE ASSY. 113643ASPARES FOR 'HYSTER' FORK LIFT TRUCKS. TRACTION SYSTEM DESCRIPTION PART # ===========
VALVULAS | 54034001 | VALVULA BOLA 2 - 1/2" 300 libras | 9 | UN | material acero inoxidable, asiento teflón.Uso: Planta Clarificadora.Válvula de bola 2.1/2, 300 libras , 2 cuerpos, conexión NPT,
VALVULAS | 50053207 | VALVULA HID 4 VIAS SOLENOIDE 24CC | 1 | UN | 03.O OPERACION VALVULA: SOLENOIDEVALVULA HIDRAULICA
VALVULAS | 50197113 | VALVULA MODULADORA V5197A HONEYWELL | 1 | UN | MARCA : HONEYWELLMODELO: V5197AUSO : GAS CALENTADOR 1 CANCHA VACIADOVALVULA MODULADORA PARA USO DE SISTEMA SLATE
VALVULAS | 54011476 | VALV.COMPUERTA AC INOX C/BRIDA 1/2 150LB | 4 | UN | ===== ============== ========== 1/2' FLANGE U51R66TTAAGATE VALVES, CAST STAINLESS STEEL, CF8M BODY,316 TRIM,275 CWP,'COOPER' OR EQUAL: . NOMINAL SIZE END CONNECTION P/N =======
VALVULAS | 50051942 | VALVULA NEUM DIRECCIONAL 1/2 ROSS | 1 | UN | TINA N°6 (ENTR. B.G.V.)VALVULA DIRECCIONAL
VALVULAS | 50030913 | VALVULA 1000 PSI 2 ATLAS CAR 1970 | 2 | UN | VALVULA 1000 PSI 2 INH
VALVULAS | 50077295 | VALV.RETENCION DISCO 0.007189.A | 1 | UN | BRONZINI ART.28404DN.100 PN16 FUNDICIONVALV.RETENCION DISCO 0.007189.A
VALVULAS | 50202982 | Valvula Solenoide W6476B4401 24 V DC | 2 | UN | Marca Danieli MC-108Part number 0.258671.AUso Tope DimensionadorValvula Solenoide W6476B4401 24 V DC
VALVULAS | 50096654 | VALV.NEUM.OPER.SOLEN.2 VIAS 1.1/2 110 V | 2 | UN | 'ASCO' 8215B70, TIPO 1, CODIGO I1, CO- NEXION 1.1/2', SOLENOIDE 110 VOLTS 50HZ 15,4 WATTS.-VALVULAS NEUMATICAS DIRECCIONALES DE DOS VIAS OPERACION SOLENOIDE, COMO SE ESPE- CIFICA :
VALVULAS | 50117588 | VALV.LLENADO | 4 | JGO
VALVULAS | 50096191 | VALV.DIR. VICKERS DG4V-5-6C-J MU-HG-20 | 1 | UN | PLANO CAP 41-32553-102VALVULA DIRECCIONAL VICKERS DG4V-5-6C-J MU-HG-20
VALVULAS | 50096413 | VALV.HIDR.4 VIAS DOBLE SOLEN. | 1 | UN | -A200-50DIRECTIONAL HYDRAULIC VALVES, AS FOLLOW: MANUFACTURER MODEL NR. ============ ========= YUHAN DSG-01-3C4
VALVULAS | 54006029 | VALVULA RETENCION BISAGRA C-1253-AT 2" | 3 | UN | DESIGNACION TIPO/MODELO: BISAGRA GRADO PRESION: 125 PSI VAPOR (200 PSI) MATERIAL: BRONCE NOMBRE DEL FABRICANTE: CRANE NUMERO PARTE FABRICANTE: PN-2 C-1253-AT TAMAÑO VALVULA: 2 INH TIPO CONEXION: HILO NPTNO ACEPTA ALTERNATIVASVALVULA RETENCION
VALVULAS | 50131402 | VALVULA 4WE 4 D20 / EG24 N9K4 | 2 | UN | COD. L5410Y3010C0200FABRICANTE: 4WE 4 D20/EG24 N9K4PLANO: 4WE 4 D20/EG24 N9K4RexrothVálvula Direccional
VALVULAS | 50207559 | Válvula reguladora flujo PL 6.187364.R | 2 | UN | DANIELI Plano 6.187364.R Modelo Z2FS62-4X /2QVVÁlvula reguladora de flujo Plano 6.187364.R
VALVULAS | 50202125 | VALVULA SOLENOIDE SERVO 1/2 DANFOSS | 3 | UN | CONEXIÓN : G 1/2 (DN15)CONEXIÓN ELÉCTRICA : SPADE DIN 43650-AFABRICANTE : DANFOSSMATERIAL DE LA JUNTA : NBRPART NUMBER : 032U7170TIPO : EV220B NORMAL CERRADAVÁLVULAS SOLENOIDE SERVOACCIONADAS 2/2 VÍAS.VOLTAJE BOBINA : 110 VAC
VALVULAS | 50148388 | VALVULA 3/22 N.C. MOD.2773B4011 ROSS | 1 | UN | Mc-M0115301, Conector de 1/2"Utiliza 24 voltios.VALVULA 3/22 N.C. MOD.2773B4011 ROSS
VALVULAS | 54029237 | Válvula de Mariposa Isoria 10 DN-150 | 1 | UN | ASIENTO: EPDMCON ACTUADOR NEUMATICO (Actair C)DISCO: ACERO INOXIDABLEDN 150EJE: ACERO INOXIDABLEMARCA: KSBMATERIALES CUERPO: FIERRO FUNDIDO Y FUNDICION NODULARNORMA DINPLANTA DE AGUA VD.PN 16Tipo WaferUBICACION: COLADA CONTINUA PALANQUILLASUSO SISTEMA DE RELLENO TANQUE TRUMATIC Y TORRE DE VACIOVALVULA DE MARIPOSA
VALVULAS | 50110030 | VALV.ADM. 1 ETAPA BP | 1 | UN | C1-51-1PLANTA DE COQUEPusher - Sist. Hidráulico CentralizadoVALVULA ADMISION 1 ETAPA BP
VALVULAS | 54005932 | VALVULA RETENCION BISAGRA 76 E 1" 300LB | 2 | UN | DESIGNACION TIPO/MODELO: BISAGRA DIAMETRO NOMINAL: 1 INH GRADO PRESION: 300 PSI MATERIAL: BRONCE TAMAÑO VALVULA: 1 INH TIPO CONEXION: HILO NPTVALVULA RETENCION
VALVULAS | 50043708 | VALVULA DIRECCIONAL Y-K CAP 4164117 | 1 | UN | MACION ADICIONAL: FABRICANTE 2: YUKEN (ACERIASVALVULA DIRECCIONAL Y-K MC-7
VALVULAS | 50193703 | VALV.RETENCION CHAPALETA A-216 WCB CRANE | 1 | UN | A-216 WCB Mc. CraneValvula Retencion chapaleta ANSI 2
VALVULAS | 50096411 | VALV.HIDR.3 VIAS OPER.SOLENOIDE | 1 | UN
VALVULAS | 50096898 | VALV.REDUC. PRESION ZDR-10-DP-2-5X/200YM | 1 | UN | REF: ZDR 10 DP2-54 /210 YMVALV.REDUC. PRESION ZDR-10-DP-2-5X/200YM
VALVULAS | 50097129 | VALV.RETENCION 0.074833.S | 3 | UN | ============= VALVULA RETENCION 0.074833.S 8.016930.Z MC.144== DESCRIPCION CODIGO DAN =========== PLANO CAP/DAN ==========TREN TERMINADOR DE ALAMBRON COMPACTADOR Y ATADOR DE ROLLOS ============================
VALVULAS | 50158652 | VALVULA DE RETENCION 46411-132 (24010) | 3 | UN | BOMBA CENTRIFUGA AUTOCEBANTE GORMAN RUPPModelo T2A61-B.PLANTA DE COQUE.POZO CONDENSADO N°2 sub productosVALVULA DE RETENCION 46411-132 (24010)
VALVULAS | 50040680 | VALVULA AMORT 7010999002 ANKER HOLTH | 2 | UN | WALKING TRAVERSE CYLINDER (CILINDRO HIDRAULICO LEVANTE 8 INH DIAMETRO X 19.25 INH CARRO NORTEVALVULA AMORTIGUACION CORTA CUSHION VALVE
VALVULAS | 50107829 | VALV.(MAC 82A-BA-BKC-TM-DAAP) 62BC14GD01 | 2 | UN
VALVULAS | 50054798 | VALVULA HID RETENCION DENISON | 1 | UN | S PARTE: ROD. ESTRUJADOR Nª 3.VALVULA HDRAULICA RETENCION
VALVULAS | 50157413 | VALVULA RETENCION RHR-68 NPT 1" | 11 | UN | VALVULA RETENCION RHR-68 NPT 1"
VALVULAS | 50108146 | VALV.SEGURIDAD | 1 | UN | B9-13PLANTA DE COQUESistema Motriz AlternaciónVALV.SEGURIDAD
VALVULAS | 50095947 | VALV.CONTROL FLUJO CCM-F18335-89 | 2 | UN | Válvula Control Flujo Modelo DGFN-06-50 Part Number 349169 Marca VICKERS
VALVULAS | 50110057 | VALVULA | 2 | UN
VALVULAS | 50170949 | VALVULA MARIPOSA BX2 150MM FLOWSERVE | 1 | UN | PART NUMBER: 6-BX2-W1811A1V0NZVALVULA MARIPOSA BX2 150MM FLOWSERVE
VALVULAS | 50110328 | VALVULA SEGURIDAD NEUMATICA | 1 | UN | ITEM C4.13Locomotora Apagado ( Eléctrica )PLANTA DE COQUEVALVULA DE SEGURIDAD NEUMATICA
VALVULAS | 50180620 | VALV.REDUCTORA DGMX2-3-PP-FW-B-40 | 1 | UN | MARCA VICKERSVALV.REDUCTORA DGMX2-3-PP-FW-B-40
VALVULAS | 50043310 | VALVULA SOLENOIDE DG4V-5-2CJ-MU-H6-20 | 1 | UN | MC 13 plano 25-13518.1VALVULA SOLENOIDE DG4V-5-2CJ-MU-H6-20
VALVULAS | 50051201 | VALVULA CONTROL FLUJO DN20 3/4" DANIELI | 2 | UN | SVALVULA CONTROL DE FLUJO 3/4" ISO 228/1
VALVULAS | 50096363 | VALV.GLOBO FLANGE 1.1/2 FP-33-1317 | 2 | UN | FABRICANTEHORNO DE COQUEMAQUINA CARGADOR EMPUJADORA Y EXTRACTOR DE PUERTASNUMERO DE PARTE HM10KFG-50PLANO CAP FP-33-1317/ 1718SISTEMA HIDRAULICO CENTRALIZADOVALVULA DE GLOBO
VALVULAS | 50096509 | VALV.MAGNETICA IT.234 | 1 | UN | ====== It. 234 Magnetic Valve 86x82x50SPARES FOR TYPE C3N2F 'BURCKHARDT' COM- PRESSOR, SERIAL 32123 & 32124 DESCRIPTION PART.# ===========
VALVULAS | 50096866 | VALV.RED.PRESION MODULAR 1/2 | 2 | UN | Modular Control Valve Model DGMX2-5-PP-BW-B-30 Part Number 868314 Supplier: VICKERS ............... Criticidad RA2
VALVULAS | 50097201 | VALV.RETENCION PILOT. CCM-F18335-337 | 1 | UN | Check Modular Valve Model DGMPC-5DBAK-30 Part Number 868889 Supplier:VICKERS ..................
VALVULAS | 50031427 | VALVULA DIREC.NEU.5/2 CAP 41KCP455032 | 1 | UN | ELEVADOR ADICIONES EAM N° 2 (ACERIASVALVULA DIRECCIONAL NEUMATICA 5/2 (925)
VALVULAS | 50095943 | VALV.CONTROL FLUJO CCM-F18335-299 | 1 | UN | Flow Control Model DGFN-06-50 Part Number 349169 Supplier: VICKERS .................... Criticidad RA2
VALVULAS | 50096674 | VALV.NEUM.OPER.SOLEN.3/4 110V 125LB/PG2 | 1 | UN | =========== =========== ASCO 3/4' 125PSI, SOLENOIDE 822095 110V 50HZVALVULAS NEUMATICAS DIRECCIONALES DE DOS VIAS: FABR/MODELO DESCRIPCION
VALVULAS | 50043159 | VALVULA DG4V-5-2A-JMU-H6-20. VICKERS | 1 | UN | NUMERO DE PARTE: 0.075227.K NUMERO DE PLANO: 8.032041.T MC-106 USO: CIRCUITO CONTROL PINZAS ANTIRRETORNO LAMINADOR DE BARRASVALVULADG4V-5-2A-JMU-H6-20. VICKERS
VALVULAS | 50096682 | VALV.NEUM.OPER.SOLENOIDE 2VIAS 2 110 V | 1 | UN | 'ASCO' 8215C83, TIPO 1, CODIGO 9233, CO- NEXION 2', SOLENOIDE 110 VOLTS 50 HZ 15,4 WATTS.-VALVULAS NEUMATICAS DIRECCIONALES DE DOS VIAS OPERACION SOLENOIDE, COMO SE ESPE- CIFICA :
VALVULAS | 50105554 | VALVULA VAPOR MC-139 FP-19-514 | 1 | UN | (EN ZONAS MECANIZADAS), CON ACEITE CHESTERTON 740 O CON PINTURAANTICORROSIVA, SEGÚN CORRESPONDA.CADA REPUESTO DEBERÁ SER ENTREGADO IDENTIFICADO CON UN Nº DE PLANO Y NºDE ORDEN DE COMPRA, SOBRE O BAJO RELIEVE EN DONDEDWG: 122376-DEL PROVEEDOR, DEBERÁ ENTREGAR LAS PIEZAS CON UNA PROTECCION (TOTAL) ÓLISTA DE PARTE: Nº 122407ALOS REPUESTOS DEBERÁN SER FABRICADOS DE ACUERDO CON ESPECIFICACIONES YMATERIALES INDICADOS EN EL PLANO.NO AFECTE LA VIDA UTIL.PLANO: FP-19-514USO: TURBINA TERRY TIPO ZS-1 VENTILADOR INDUCIDO CALDERA 1-2VALVULA VAPOR MC- 139
VALVULAS | 50075324 | VALV.CIERRE ITEM 5 y 16 | 1 | UN
VALVULAS | 50097365 | VALV.SOLEN. VXP2380-14F-5TZ | 1 | UN | CODIGO VXP2380-14F-5TZPARA AGUA 1 A 100°(VÁPOR 183°) CON.1-1/2"SMC Pneumatics Chile S. A.VALVULA 2/2 SOLENOIDE 24VDC N. CERRADA
VALVULAS | 54006914 | VALVULA COMPUERTA BR 431 3/4" 150LB | 14 | UN | GRADO PRESION: 150 PSI MATERIAL: CUERPO DE BRONCE TAMAÑO VALVULA: 3/4 INH TIPO BONETE: APERNADO TIPO CONEXION: HILO NPTVALVULA COMPUERTAS
VALVULAS | 50203402 | VALVULA ENTRADA DE AIRE THERMO SC | 1 | UN | ***FABRICANTE : THERMO FISHER SCIENTIFICPART NUMBER : P3653VALVULA DE VENTEO OPTICA
VALVULAS | 50137481 | V/V DIRECC. ELECTRONEU. 5/2 SUB LANZA | 1 | UN | DOBLE BOBINA 24VDC ISO3P/N 581 329110 0UBICACION: ACERIA CONOXUSO. SCRAPPER Y SLIDING GATE, SUB LANZAVALVULA DIRECCIONAL ELECTRONEUMATICA 5/2
VALVULAS | 50078761 | VALV.SOLENOIDE REXROTH 4W6J50AG24NZ | 1 | UN
VALVULAS | 54011514 | VALV.SEGURIDAD 'POP OFF' LECO | 3 | UN | EQUIPMENT AND SPARES PARTS FOR LECO MOD. CS-46 SIMULTANEOUS CARBON/SULFUR DETER_ MINATOR. PACKING: -------- EXPORT PACKED .PART # DESCRIPTION ======= =============================== POP-OFF SAFETY VALVE
VALVULAS | 50203003 | VALVULA COMPUERTA INOX Ø 3" | 1 | UN | CARACTERISTICAS ADICIONALES: SIN COSTURA.GRADO PRESION: 150 PSIMATERIAL: CUERPO ACERO INOXIDABLETAMAÑO: 3"TIPO CONEXION: C/BRIDASVALVULA COMPUERTA INOX
VALVULAS | 50115337 | VALVUAL COMPUERTA 1 EN LINEA | 3 | UN
VALVULAS | 50135280 | VALVULA SOLENOIDE 5/2 S/R 1/8 IN 24VDC | 3 | UN | Fabricante: SMCMODELO:VFS1120-5DZ-01VÁLVULA SOLENOIDE 5/2 S/R 1/8 IN 24VDC
VALVULAS | 50151518 | VALV. MARIPOSA BOAX B DN250 T4 | 1 | UN | 3G6K6GXC + MN25 (10)KSBRef. 174624Válvula Mariposa BOAX B DN250 T4
VALVULAS | 50176582 | VALVULA VT-2FTF 1-1/2'' CLASE 150 KSB | 1 | UN | ACERIA CONOXCLASE 150 - CF8M-316CON ACTUADOR ACTAIR C 5MARCA:KSBUBICACION: ESTACION DESULFURACIONUSO:DISPENSADORES CAL-MAGNESIOVALVULA VT-2FTF 1-1/2"
VALVULAS | 50145482 | VALV. TERMOSTATICA AVTA 374” 25°C-65°C | 2 | UN | MARCA: DANFOSSMODELO: AVTA 374” 25°C-65°CUBICACION: COLADA CONTINUA PALANQUILLAS.USO: UNIDAD HIDRAULICA PLACA DESLIZANTEVALVULA TERMOSTATICA
VALVULAS | 50097193 | VALV.RETENCION PILOT. CCM-F18335-145 | 1 | UN | ---------- DGMPC-3-DABK-DBAK-40 MARCA: VICKERSVALVULA ANTIRRETORNO PILOTEADA MODULAR MODELO: ----------------------------
VALVULAS | 50047353 | VALVULA DESCARGA BP GARDNER VB37202B | 1 | UN | VALVULA
VALVULAS | 50053270 | VALVULA REG PRESION YUKEN KOGYO FDG0120 | 2 | UN | L QUE ES PARTE: MESA EXTRACTORAVALVULA
VALVULAS | 50132520 | VALVULA REDUCTORA PRESION | 1 | UN | DB: 11,0DESCRIPCION DANIELI:DESCRIPCION GENERICA:MANUFACTURER: ROSSN°PARTE:N.605991.ZPART NUMBER OR MODEL: 5211D6017PRESSURE CONTROL REDUCING VALVEPRESSURE CONTROL;REDUCING VALVE 5211B4017Ref. Assembly: 0001Reference Job Position: DP01PA010142 HORNO DE RECALENTAMIENTO
VALVULAS | 54006512 | VALVULA GLOBO AC 222H 3/4" 3000WOG | 2 | UN | CARACTERISTICAS ADICIONALES: PN-2 10M017. DESIGNACION TIPO/MODELO: GLOBO GRADO PRESION: 3000 PSI MATERIAL: ACERO TAMAÑO VALVULA: 3/4 INHVALVULA ASIENTO
VALVULAS | 50038445 | VALVULA SUCCION BPVB37164C GD | 1 | UN | ORESVALVE SUCTION ASM (VALVULA SUCCION B.P.)
VALVULAS | 50080321 | VALV.RED.PRESION VCK XG2V-8-CW-10 | 1 | UN | VALV.RED.PRESION VCK XG2V-8-CW-10
VALVULAS | 50047114 | VALVULA PASO SUN 362376CY MC1207 | 5 | UN | VALVULA PASO NFCC-KNC T-13A
VALVULAS | 50053492 | VALVULA RETENC. HID 1-1/2" SAE62 DENISON | 1 | UN | ARTE: UNIDAD CONTROL PRESION BOMBA Nº 4VALVULA HDRAULICA RETENCION
VALVULAS | 50082235 | VALVULA RELIEF ITEM 70 Plano 422.409.2 | 1 | UN | Ítem 70 - Plano Concast 422.409.2Marca: Vickers.Modelo: CVGC – 3 – W – 125 – 10.Ubicación: Máquina Colada Continua.Uso: Stand C2 Mesa galopanteVálvula Relief (Cetop 3)
VALVULAS | 50207426 | VALVULA SOLENOIDE 804447 | 1 | UN | N PARTE 804447 SOLENOID VALVEUSO: TORNO ATOMATVALVULA SOLENOIDE 804447
VALVULAS | 50105090 | VALV.MARIPOSA 1.1/4 CAÑERIA | 3 | UN
VALVULAS | 50097121 | VALV.RETENCION 0.005828.F | 5 | UN | ============= VALVULA RETENCION 0.005828.F 8.024614.W MC.124== DESCRIPCION CODIGO DAN =========== PLANO CAP/DAN ==========TREN TERMINADOR ALAMBRON GUILLOTINA VOLANTE N°2 CV20FR2 ============================
VALVULAS | 50096227 | VALV.DIRECCIONAL CCM-F18335-114 | 1 | UN | -- DG4V-3-2C-MU-A6-60 110 VOLT CA 50 MARCA: VICKERSVALVULA DIRECCIONAL HIDRAULICA MODELO: ----------------------------
VALVULAS | 50118460 | VALVULA E-3863- 32 FP-19-398 | 3 | UN | SEGÚN CORRESPONDA.ACEITE CHESTERTON 740 O CON PINTURA ANTICORROSIVA,BOMBA ALIMENTACION AGUA CALDERASCADA REPUESTO DEBERÁ SER ENTREGADO IDENTIFICADOCATALOGO FP-19-398CON SU Nº DE PLANO Y NºDE ORDEN DE COMPRA, SOBREDWG E-3863-32EL PROVEEDOR, DEBERÁ ENTREGAR LAS PIEZAS CON UNAO BAJO RELIEVE EN DONDE NO AFECTE LA VIDA UTIL.PROTECCION (TOTAL) Ó(EN ZONAS MECANIZADAS), CONTURBINA TERRY TIPO E1/2SVALVULA MC-32
VALVULAS | 50132433 | VALVULA REGULADOR DE FLUJO | 2 | UN | MODELO:1CEB35-F-3W-35-S-5REXROTHUBICACION VDUSO: UNIDAD HIDRAULICAVALVULA OVERCENTER
VALVULAS | 50152905 | VALVULA CHECK DRAWER | 5 | UN | 1/4´ TUBE,316 KV3Check valveManufacturer: Air-logicPart Number: CV1-H4T-4,
VALVULAS | 50114694 | VALV.REG.PRESION 'RXR' 62AE15 | 1 | UN
VALVULAS | 50030598 | VALVULA CARTR VICKERS MCVI16D16L40 | 2 | UN | FABRICANTE: VICKERSMODELO: M-CVI-16-D-16-L-40TIPO/MODELO: CARTRIDGEUBICACION: COLADA CONTINUAUSO: BLOCK REGULACIÓN ELECTRODO EAM-2VALVULA MC-41 (898)
VALVULAS | 50104640 | VALV.SOLENOIDE 1.1/4'NPT 110VCA | 1 | UN
VALVULAS | 50045426 | VALVULAS SMX 25 DROPSA 641518 | 5 | UN | FABRICANTE: DROPSANUMERO DE PARTE: 641518TIPO/MODELO: SMX 25UBICACION: COLADA CONTINUAUSO: LUBRICACION DE MOLDEVALVULAS
VALVULAS | 50180326 | VALVULA RED. PRESION DGMX2-3-PP-FW-B-40 | 2 | UN | MARCA: VICKERSMODELO: DGMX2-3-PP-FW-B-40UBICACION: LAMINADOR DE BARRAS TALCAHUANOUSO:CONTROL BOMBAS CENTRAL HIDRAULICA OH6 ZMRVALVULA REDUCTORA DE PRESION
VALVULAS | 54005926 | VALVULA RETENCION 800LB VELAN S2034B02TY | 7 | UN | A: 1/2 INHO NOMINAL: 1/2 INH.OXIDABLE AISI-410VALVULA
VALVULAS | 50116097 | VALV.CORTE RAPIDO | 1 | UN
VALVULAS | 50097732 | VALVULA DE BOLA IVL10-C-DN25-1 | 5 | UN | SIGLA : PARTNUMBER : 8.361595.B-126
VALVULAS | 50200952 | VALVULA CONTROL PARKER MOD. C5V | 1 | UN | - MODELO: C5V 12 321 B1 flange 1-1/2MARCA: PARKERVALVULA CONTROL PARKER MOD. R5V12
VALVULAS | 50157080 | VALVULA DE BOLA 2" KSB CON ACTUADOR | 1 | UN | ACCIONAMIENTO: ACTUADOR NEUMATICO DYNACTAIR B6ASIENTO: TEFLON REFORZADOCONEXION: NPTCUERPO Y BOLA ACERO INOXIDABLE AISI 316DIAMETRO: 2 PULGADASUBICACION: PLANTA DESULFURADO, ACERIA CONOXUSO: DISPENSADOR CAL Y MAGNESIOVALVULA DE BOLA ARMADA CON ACTUADOR
VALVULAS | 50096641 | VALV.NEUM.5/2 OPER.PILOTO Y SOL.3/4 | 1 | UN | Electroválvula Neumática Marca ROSS Modelo W6476B4407 Tensión 110 V - 50 Hz
VALVULAS | 50043306 | VALVULA SOLENOIDE DG4V-5-3C-J-MU-H6-20 | 1 | UN | MODELO VICKERS DG4V5-3NUMERO DE PARTE: 0.075228.KNUMERO DE PLANO: 8.032041.T MC-107USO: CIRCUITO CONTROL MOTORES ARRASTRE LAMINADOR DE BARRASVALVULA SOLENOIDE DG4V-5-3C-J-MU-H6-20
VALVULAS | 54012566 | VALV.RET.BISAGRA AC. ANVIL 862 2 2000LB | 1 | UN
VALVULAS | 50137479 | VALVULA. DIREC. DE CORTE 3/2 SUB LANZA | 1 | UN | CONEXION 1”MARCA:REXROTHP/N 0821300965UBICACION:ACERIA CONOXUSO. PANEL SUB LANZAVALVULA DIRECCIONAL DE CORTE 3/2
VALVULAS | 50106111 | VALV.PASO 3/4 | 3 | UN
VALVULAS | 50116342 | VALV.DE PASO DN25 REF:RD 3 25 1B7P | 1 | UN
VALVULAS | 50095554 | VALV.ALIVIO | 1 | UN | SPARES FOR MILTON-ROY RECIPROCAL PUMP, MODEL EDMP 1-48-108 SM: REF. DESCRIPTION ==== =========== 101-C VALVE, RELIEF
VALVULAS | 50039095 | VALVULA GE 17MU1A2 | 1 | UN | VALVULA
VALVULAS | 54012608 | VALV.TAPON AC ROCK.NORD.2024 1.1/4 300LB | 1 | UN
VALVULAS | 50171980 | VALVULA ECO-DC 125 DN 250 | 1 | UN | Chapaletas en acero inoxidable ASTM A351 CF8MAsiento Buna Para montaje norma flanges DIN PN10/16Clase PN10/16 Avance 108mm.Cuerpo en Fundición Nodular ASTM 536-65-45-12Diámetro exterior 300 mm.Resorte en AISI 316Se adjunta ficha técnicaTipo Duo Check DN250VALVULA ECO-DC 125 DN 250Válvula Retención Eco DC 125
VALVULAS | 50191615 | VALVULA CORTE RaPIDO AUTOM. NA ½” NPT | 1 | UN | ***CONEXIÓN ROSCADA DE 1/2"NPTCUERPO DE ACERO INOXIDABLE SS 316MARCA: UFLOWNORMALMENTE ABIERTAVÁLVULA DE BOLAVÁLVULA SOLENOIDE DE 110 VAC 50/60 HZ
VALVULAS | 50081153 | VALV.RETENCION | 2 | UN
VALVULAS | 52001021 | VALVULA COMPLETA SIMPLEX 126009139 | 1 | UN | (EN ZONAS MECANIZADAS), CON ACEITE CHESTERTON 740 O CON PINTURAANTICORROSIVA, SEGÚN CORRESPONDA.CADA REPUESTO DEBERÁ SER ENTREGADO IDENTIFICADO CON UN Nº DE PLANO Y NºDE ORDEN DE COMPRA, SOBRE O BAJO RELIEVE EN DONDEEL PROVEEDOR, DEBERÁ ENTREGAR LAS PIEZAS CON UNA PROTECCION (TOTAL) ÓFABRICANTE: SIMPLEX VALVE METERLOS REPUESTOS DEBERÁN SER FABRICADOS DE ACUERDO CON ESPECIFICACIONES YMATERIALES INDICADOS EN EL PLANO.N° DE PARTE: 126009139NO AFECTE LA VIDA UTIL.USO: REJILLA ROTATORIA BIO-BIOVALVULA COMPLETA
VALVULAS | 50095327 | VALV. RETENCION PILOTO. SL-10-PB2-4X | 2 | UN | SIGLA : RXR PARTNUMBER : 6.180678.K-117VALV. RETENCION PILOTO. SL10 PB2-42
VALVULAS | 50045361 | VALVULA CARTUCHO H091525315A PBFB LBN | 2 | UN | 1 A N° 3VALVULA CARTUCHO
VALVULAS | 50078862 | VALV.ALIVIO VCK DGMC-3-PT-CW-30. | 1 | UN | VALV.ALIVIO VCK DGMC-3-PT-CW-30.
VALVULAS | 50104771 | VALV.DESCARGA | 1 | UN
VALVULAS | 50078506 | VALV.RETENCION RUAL RV40- 0.081515.H | 2 | UN
VALVULAS | 50207430 | VALVULA SOLENOIDE 774344 | 1 | UN | N PARTE 774344 SOLENOID VALVE USO: TORNO ATOMAT
VALVULAS | 50097097 | VALV.RETENCION - AMBAC 2-10-3331 | 1 | UN | MODEL: 2-10-3331AMBAC FLUID POWER 2-10-3 331CHECK HYDRAULIC VALVES : ======================== CATALOG #Especificación válvula:MANUFACTURER ========= ============ MANUFACTURER: 'AMBAC'PLANO FP-29-5752
VALVULAS | 54039200 | VALVULA BOLA AC 2-P C/FLANGE 1-1/2" | 3 | UN | AVANCE VALVULA: 241 MMBOLAGRADO PRESION: 2200 WOGNOMBRE DEL FABRICANTE: FLOW-TEKSE ADJUNTA HOJA TECNICATAMAÑO VALVULA: 1-1/2 INHTIPO CONEXION: FLANGESVALVULAVALVULA BOLA AC 2-P C/FLANGE 1-1/2"
VALVULAS | 50051062 | VALVULA ALIVIO 6000 PSI SUN RVGALCN | 1 | UN | L. VARIABLE DENISON P9 ( HID D)VALVULA ALIVIO
VALVULAS | 50078765 | VALV.SOLENOIDE | 1 | UN
VALVULAS | 50047772 | VALVULA HIDRAULICA REXROTH 4WE6G61 | 1 | UN | RO DE PARTE 2: EG24N9K4 (ACERIASVALVULA HIDRAULICA
VALVULAS | 50049646 | VALVULA CONTROL FLUJO VICKERS 63EM01A | 1 | UN | ES PARTE: MOVIMIENTO ABRIDOR DE ROLLOSVALVULA CONTROL FLUJO
VALVULAS | 50206634 | VALVULA DESCARGA DIAM.30 - B520303 | 3 | UN | - USO: BOMBAS DESESCAMADO LBR/LBTBOMBA INOXIHP - MODELO PF 260 -CATALOGO B001312D CABEZAL HIDRAULICON° PARTE B520303VALVULA DESCARGA DIAM.30 - B520303
VALVULAS | 50148390 | VALVULA REG. FLUJO Mc-M0115301 ROSS | 3 | UN | Conector de 1/2"MOD. 1968E4007V/V Reguladora Flujo Mc-M0115301,
VALVULAS | 50170790 | VALVULA MARIPOSA WAFER 4" (DN100) SIRCA | 4 | UN | ARBOLES: ACERO INOX. 416CUERPO : ACERO CARBONODIAMETRO: 4 PULGADAS (DN100)DISCO : ACERO INOX 316MARCA:SIRCAPN 10SERIE: S301 ESTANDARDTIPO: WAFERVALVULA MARIPOSA
VALVULAS | 50052018 | VALVULA NEUM 5/2 SOLENOIDE 1/2" FESTO | 1 | UN | 1/2 INHE ES PARTE: ACTUADORES HIDRAULICO Y NEUMATICO BRAZOS RECIBIDORESVALVULA NEUMATICA
VALVULAS | 54004777 | VALVULA TERMOSTATICA AVTB 50-90GR C 3/4" | 1 | UN | R DE PLANOS EN FRIO (LPF)."VALVULA TERMOSTATICA PARA CALENTAMIENTO NORMAL/ABIERTAXION 3/4" BSP
VALVULAS | 54006912 | VALVULA COMPUERTA BR C/F 2" 150LB | 1 | UN | GRADO PRESION: 150 PSI MATERIAL: CUERPO DE BRONCE. TAMAÑO VALVULA: 2 INHVALVULA COMPUERTAS
VALVULAS | 50207428 | VALVULA SOLENOIDE 791643 | 1 | UN | N PARTE 791643 SOLENOID VALVEUSO: TORNO ATOMATVALVULA SOLENOIDE 791643
VALVULAS | 50142347 | VALVULA 2/2 NA ACC VDA10004 | 2 | UN | CONEXION: 1/2"MARCA: VIPMODELO: VDA 10004USO: SISTEMA NEUMATICO CLAMP Y RODILLO MEDIDORVALVULA NEUMATICA 2/2 NA ACC
VALVULAS | 50097029 | VALV.RET. (CHECK) ITEM 45 165110 2069 | 3 | UN | SIGLA : CSZ PARTNUMBER : 422374.0
VALVULAS | 50096003 | VALV.DE AGUJA DVE-08-01.X/0 | 6 | UN | SIGLA : HYD PARTNUMBER : 6.203214.C-104
VALVULAS | 54005930 | VALVULA RETENCION BISAGRA 76 E 1/2"300LB | 2 | UN | DIAMETRO NOMINAL: 1/2 INH. INHVALVULA
VALVULAS | 50142373 | VALVULA LOX 3/4 " MODELO 1523C5002 | 1 | UN | CONEXION: 3/4"CORTE Y AISLACIONMARCA: ROSSMODELO:LOXPARTE: 1523C5002UBICACION: COLADA CONTINUA PLANCHONESUSO: SISTEMA NEUMATICO, RODILLO MEDIDOR, CLAMPVALVULA
VALVULAS | 50115149 | VALV.RED. PRESION FP 29-5761-37 | 1 | UN
VALVULAS | 50118603 | VALV.DESCARGA 6959 | 1 | UN
VALVULAS | 50105751 | VALV.BOLA ND 25 REF:ALVSF 025 T 325 | 2 | UN
VALVULAS | 50053513 | VALVULA RETENCION REXROTH 5164P007 | 2 | UN | MC-135.VALVULA RETENCION
VALVULAS | 54011491 | VALV.GLOBO ANGULAR 150 LB NH3 1/2" | 2 | UN | CON BONETE ACERO, VASTAGO ACERO INOXIDABLE, NH3MARCA: 'REGO' A7704 O SIMILAR.VALVULA GLOBO ANGULAR 150LB/PG2 1/2"
VALVULAS | 50131198 | Valvula Antiretorno Z1S6T2-3 | 2 | UN | Fabricante: RexrothPART.NUMBER: Z1S6T2-3PLANO: 8.361764TValvula Antiretorno
VALVULAS | 50155242 | VALVULA MARIPOSA ECONEX BSV25.A1 | 1 | UN | MARCA: ECONEXMODELO:BSV25.A1UBICACION: COLADA CONTINUA.USO: SECADOR Y CALENTADOR DE TUNDISHVALVULA MARIPOSA
VALVULAS | 50114226 | VALV.SEGURIDAD DOBLE 'SNAP-TITE' | 1 | UN | armada con 2 valvulaslimitadoras de presion.RV8A-10-S-0-25/12.FABRICANTE VICKERSInstalada en Sistema hidraulico desenrollador LCC.NUMERO DE PARTE CRV3-10-S-8T-25Valvula Vickers
VALVULAS | 50115799 | VALV.MARIPOSA 4 150 PSI | 5 | UN
VALVULAS | 50096790 | VALV.PROPORCINAL TCM7160.116 | 1 | UN | Part Number: KDG4V 5 2C5ON Z MU H7 30 Marca Vickers
VALVULAS | 50116224 | VALVULA | 2 | UN
VALVULAS | 50097125 | VALV.RETENCION 0.061847.A | 9 | UN | SIGLA : DAN PARTNUMBER : 8.012727.R MC.106
VALVULAS | 50097429 | VALV.SOLENOIDE | 2 | UN | LL-2944-160SPARES FOR 'PETTIBONE' CARY LIFT: DESCRIPTION PART # =========== ====== VALVE, SOLENID
VALVULAS | 50200949 | VALVULA CONTROL FLUJO IFP FC1-06 | 2 | UN | - MODELO FC1-06 - PLANO REFRENCIA 25-13520.1a MC-4MARCA IFPVALVULA CONTROL FLUJO IFP FC1-06
VALVULAS | 50055439 | VALVULA HID RETENCION DENISON | 1 | UN | 09.S PARTE: UNIDAD DE CONTROL HIDRAULICA CENTRADOR ESTRUJADORES ACIDO LDVALVULA HDRAULICA RETENCION
VALVULAS | 54011503 | VALV.REG T°SARCO SB-UK C/BRI128 3/4 | 1 | UN | CUERPO VALVULA 'SARCO' SB-UK PARA TEMOSTATO MODELO 128., DE 3/4' CON BRIDA ANSI 150.
VALVULAS | 50097385 | VALV.SOLEN. 4WE6H-62/EG24N9K4 | 2 | UN | SIGLA : RXR PARTNUMBER : 8.361523.A-118
VALVULAS | 54006957 | VALVULA COMPUERT BR C/F B-125 3/4" 150LB | 6 | UN | IVALVULA
VALVULAS | 50081077 | VALV.5/2 ITEM 3 | 1 | UN
VALVULAS | 50128984 | VALVULA SOLENOIDE NEUM. 1/2" | 1 | UN | LINEA RECOCIDO CONTINUOValvula Selenoide 1/2 MK55- 554SA432K 115/50 Hz.
VALVULAS | 50095287 | VALV. INTERRS.SEP2 | 1 | UN | CRIPTION MANUFACTURER PART.# =========== ============ NON-RETURN VALVE, BROELECTRIC COMPONENTS. ==================== SPARES FOR HIGH VOLTAGE CIRCUIT BREAKER ======================================= . DESWN BOVERI BV-NRB0145. AGT438132R0001
VALVULAS | 50107302 | VALV.(MAC 82A-AA-BKB-TM-DAAP) 62BC14GA01 | 2 | UN
VALVULAS | 50055318 | VALVULA DIRECCIONAL SOLENOIDE HYTOS | 1 | UN | LINEA FORMADORA CONTINUA NOMBRE DEL FABRICANTE: HYTOS NUMERO IDENTIFICADOR DE PLANO: RP-E3-063 Z11 Sistema Hidráulico ZE LFC N° 2 VALVULA CONTROL DIRECCIONAL C/ SOLENOIDE.
VALVULAS | 50107327 | VALV. 62BC14GE | 5 | UN
VALVULAS | 50104778 | VALV.ADMISION | 1 | UN
VALVULAS | 50095271 | VALV. DE BOLA GES3-DN20-PN210-1111-AB | 3 | UN | SIGLA : PARTNUMBER : 6.180677.B-101
VALVULAS | 50096517 | VALV.MANOMETRO | 4 | UN | SIGLA : NKK PARTNUMBER : 23-B-2102-30
VALVULAS | 50051081 | Valvula solenoide SMC VP3145-045DA-Q | 1 | UN | VALVULA SOLENOIDEVP3145-045DA-QMarca SMC
VALVULAS | 50116400 | VALVULA DE AGUJA ERNST GAGE | 1 | JGO | MARCA: ERNST GAGENUMERO DE PARTE: E-2014SIZE OF GLASS: 3/4"SIZE PIPE THREAD: 3/4"TUBO NIVEL CALDERAS N°1 Y N°2TYPE OF GAGE: INCLINEDVALVULA DE AGUJA
VALVULAS | 50038663 | VALVULA WILDEN M8M1520 | 1 | UN | VALVULA
VALVULAS | 50048257 | VALVULA MARIPOSA ALTO RENDIMIEMTO 6" | 2 | UN | .DIAMETRO : 6 ICNH.NUMERO PARTE : 400600-11-001-466VALVULA MARIPOSA
VALVULAS | 50112528 | VALV.3 VIAS OPER.SOLENOIDE 110 VAC | 2 | UN | FRABRICANTE: MITSIBISHIN° PARTE :VT4115-029G-BVALV.3 VIAS OPER.SOLENOIDE 110 VAC
VALVULAS | 50137623 | VALVULAS ELASTOMERICA AUTOMATIZADA | 1 | UN | DIAM 6 INCH DE DIÁMETROACTUADOR NEUMÁTICO Y SOLENOIDE :DOBLE EFECTOASIENTO: EPDMCONEXIÓN: WAFERCUERPO: A-126DISCO: SS 316MARCA: BRAY CONTROLSRATING: ANSI 150SERIES : 30TAG NO: NA.TIPO: MARIPOSATRIM : 169VÁLVULAS ELASTOMERICA AUTOMATIZADA.VÁSTAGO: SS 316
VALVULAS | 50087287 | VALV.SMX04 LR REF. 641827 | 3 | UN | DROPSA Nº 641827
VALVULAS | 50138754 | VALVULA SOLENOIDE NEUMATICA 5/2 3/8" | 1 | UN | CONEXION: 3/8"MARCA: PARKERMODELO:H2215BGA87BUBICACION: ACERIA CONOXUSO: ESTANQUE SELLO AGUAVALVULA SOLENOIDE NEUMATICA 5/2
VALVULAS | 50113171 | VALV.CONTROL DIRECCIONAL 110 VCA | 2 | UN
VALVULAS | 50114885 | VALV.SUCCION 221 | 3 | UN
VALVULAS | 50135403 | VALVULA CHECK ( CONO SATURADOR ) | 1 | UN | EQUIPO: SISTEMA HIDRAULICO ACCIONAMIENTO CONO SATURADORMARCA: VICKERSMODELO: DGMPC-5-DABM-DBAM-30UBICACION: ACERIA CONOXVALVULA CHECK
VALVULAS | 54012286 | VALV.SOLENOIDE (SV6) LECO 604-059 | 1 | UN
VALVULAS | 54006205 | VALVULA SEGURIDAD 3/4X3/4" 150LB | 1 | UN | CARACTERISTICAS ADICIONALES: FABRICANTE-2 CLASE 150LB DE PROCEDENCIA USA. SEGURIDAD TAMAÑO VALVULA: 3/4 X 3/4 INHVALVULAALIVIO
VALVULAS | 50052193 | VALVULA NEUM 5/2 SOLENOIDE 1/4" 110VCA | 4 | UN | ES PARTE: REPUESTOS DE EMERGENCIA LRFJE VOLTS Y TIPO CORRIENTE: 110 VLT CAVALVULA NEUMATICA DIRECCIONAL
VALVULAS | 50096327 | VALV.FRENO ESTACIONARIO | 2 | UN | TWO WAY HYDRAULIC CHECK VALVE MANUFACTURER : MAGNETEK CONTROLS PART # : J-18377
VALVULAS | 50096243 | VALV.DIRECCIONAL NEUMATICA | 1 | UN | MK- ROSS PART NUMBER : D 2176 B 4002
VALVULAS | 54033458 | VALVULA MARIPOSA C/ACTUADOR2-1/2" WAFER | 1 | UN | ASIENTO TEFLONC/ACT.NEUM doble efecto.CLASE 150 LBSCONEXION TIPO WAFERCUERPO ACERO CARBONODISCO Acero Inoxidable -DISCO CF8MMARCA BRAY CONTROL O SIMILARVALV.MARIPOSA FE 2-1/2"
VALVULAS | 50172302 | VALV. CONTROL FLUJO 1/2" COD. AR40-04BE | 5 | UN | VALV. CONTROL FLUJO 1/2" COD. AR40-04BE SMC
VALVULAS | 50115924 | VALV.DE PASO HP3-25-1B7P-T.T-BW-BW | 1 | UN
VALVULAS | 50049639 | VALVULA CONTROL FLUJO DGMFN3YA2WB2W41 | 1 | UN | PARTE: TOPE MOVIL 1.VALVULA CONTROL FLUJO
VALVULAS | 50048841 | VALVULA 4151 099 010 SUN OFC3A2 | 2 | UN | FABRICANTE: SUN INFORMACION ADICIONAL: OF C3-A2 (4151 099 010) LINEA FORMADORA CONTINUA NUMERO DE PARTE: CSAB-XXN / LPDC-XHN USO: SISTEMA HIDRÁULICO VALVULA
VALVULAS | 50155244 | VALVULA MARIPOSA ECONEX BFV50.B1 | 1 | UN | MARCA: ECONEXMODELO:BFV50.B1UBICACION: COLADA CONTINUA.USO: SECADOR Y CALENTADOR DE TUNDISHVALVULA MARIPOSA
VALVULAS | 50196168 | VALVULA REG PRESIÓN 80026452-01 POS 3 | 1 | UN | POS 3 [Sund Birsta]PRESSURE REDUCING VALVE REXROTH ZDR6DP2-4X/150YM (R900483787) 6812601
VALVULAS | 50095522 | VALV.AIRE MOD. 2312 62BC14CQ | 1 | UN | AIR VALVES, MAC VALVES, INC. AIR VALVE No. 6551B-516-PM-111DA MOD2312 DOUBLE SOLENOID, PILOT OPERATED, 3 POSITION, PRESSURE CENTER,4 WAY, 1/2' NPTF PORTS.
VALVULAS | 50206631 | VALVULA DIAM.35 - B310050 | 3 | UN | - USO: BOMBAS DESESCAMADO LBR/LBTBOMBA INOXIHP - MODELO PF 260CATALOGO B001312D CABEZAL HIDRAULICON° PARTE B310050VALVULA DIAM.35 - B310050
VALVULAS | 50096031 | VALV.DE BOLA GES SAE J518 S3000 | 2 | UN | CATALOGO Ball Valves Gemels.COD. GE2SSC2L011A000COD.0.315194.XDRENAJE TOTAL C22.8/ACERO CROMADO/PON O.RING NBR EN 10204/3.1BGES 2-WAY HIGH PRESSURE BALL VALVES (STANDAR)TIPO GES3VALV.DE BOLA GES SAE J518 S3000VALVULA GLOBO SAE 3000 DB1801 DN25 PN210
VALVULAS | 50045362 | VALVULA CARTUCHO H091525215A PBDB LBN | 2 | UN | DRAULICO CENTRADOR CINTA Nº 1 A N° 3REDUCING VALVE CARTRIDGE (VALVULA CARTUCHO)
VALVULAS | 54006310 | VALVULA RETENCION MODER-CHECK 10" 125LB | 1 | UN | AISI 316." ASIENTO : BUNA "N" CHAPALETA: BRONCE ALUMINIO NAVAL DESIGNACION TIPO/MODELO: DOBLE CHAPALETA EJES : ACERO INOXIDABLE ESTILO DISEÑO: MODER-CHECK FLANGES ANSI CLASE 150 GRADO PRESION: 125 PSI INFORMACION ESTANDARES: ASTM A-126 GR.B MATERIAL: CUERPO: FIERRO FUNDIDO METODO OPERACION VALVULA: ACCIONADO POR RESORTES TAMAÑO VALVULA: 10 INH TIPO CONEXION: WAFERVALVULA RETENCION
VALVULAS | 50107361 | VALV. 62BC14GJ01 | 1 | UN
VALVULAS | 50170289 | VALV. MARIPOSA BOAX B DN150 T4 | 2 | UN | 3G6K6XC + CR300 (10/16)Actuador PalancaCuerpo Lug Norma DINKSBMaterial Asiento EPDMMaterial cuerpo Fundicion NodularMaterial Disco Acero inoxidableRef. 250916VALV. MARIPOSA BOAX B DN150 T4Valvula de mariposa Boax B
VALVULAS | 50050795 | VALVULA SOLENOIDE 1-1/2"NPT 110VCA ASCO | 1 | UN | L SE DISEÑA: GASVALVULA
VALVULAS | 50171933 | VALVULA KROMSCHROEDER BVA100 | 1 | UN | CALENTADORES HORIZONTALESEAM-VD-CANCHANUMERO DE PARTE BVA100W05VALVULA MARIPOSA PARA AIRE KROMSCHROEDER
VALVULAS | 50053312 | VALVULA HID 3 VIAS SOLENOIDE VICKERS | 2 | UN | OPERACION VALVULA: SOLENOIDE.VALVULA HIDRAULICA
VALVULAS | 54007794 | VALVULA BOLA 2 VIAS 3/4" NPT C/ACTUADOR | 1 | UN | -1/2"-150 LB. WORCESTER FIG.44150-46-PGNP VALVULA DE BOLA 1-1/2" CUERPO ACERO CARBONO FORGADO ASTM A-105 ESFERA Y EJE ACERO INOXIDABLE AISI 316VALVULA
VALVULAS | 54012607 | VALV.TAPON AC ROCKWELL NORD.2024 1 300LB | 1 | UN
VALVULAS | 54006574 | VALVULA GLOBO AC 1/2" 300LB | 1 | UN | 13% DE CROMO ASIENTO STELLITADO CARACTERISTICAS ADICIONALES: ASIENTO STELLITADO. DESIGNACION TIPO/MODELO: GLOBO GRADO PRESION: 300 PSI INTERIOR EN ACERO INOXIDABLE MATERIAL: ACERO FORJADO A-105 TAMAÑO VALVULA: 1/2 INH TIPO CONEXION: HILO NPTVALVULA ASIENTO
VALVULAS | 50171932 | VALVULA KROMSCHROEDER BVG50 | 1 | UN | BVG50W05CALENTADORES HORIZONTALESEAM-VD-CANCHA.VALVULA MARIPOSA PARA GAS KROMSCHROEDER
VALVULAS | 50114687 | VALVULA REGULADORA PRESION DBDS6K1X/200 | 1 | UN | Fabricante: RexrothLISTADO NUMERO DE PARTE: AGA-43AVST-8252-PL-1MODELO: DBDS6K1X/200PAGINA 1PLANO 26-26615 L.P.C.SISTEMA HIDRAULICO HORNO # 3 STAND # 1 POS.115 AUSU:VALVULA REGULADORA PRESION
VALVULAS | 50020168 | VALVULA SOLENOIDE 220 VCA NC | 2 | UN | 2/2 way NC 0-16 BarConnection: 1 inch NPTManufacturer: ASCOMaterial: BrassPart Number: 8210D004SOLENOID VALVE 220Vac 50/60HZ
VALVULAS | 50096027 | VALV.DE BOLA GBS3-DN50-PN210-2211-AB | 1 | UN | SIGLA : PARTNUMBER : 6.180678.K-101
VALVULAS | 50096702 | VALV.ON-OFF D. 1/2 GAS PN16 BRASS | 10 | UN | SIGLA : DAN PARTNUMBER : 8.334972.A- 114
VALVULAS | 50051770 | VALVULA NEUM 3/2 MANUAL 1/2 NPT | 1 | UN | TO NEUMATICOVALVULA NEUMATICA
VALVULAS | 50207842 | VALVULA ENTREGA - B310402 | 1 | UN | MARCA: INOXIHP / PLANO B001312DUSO: BOMBA DESESCAMADO INOXIHP LBR/LBTVALVULA ENTREGA - B310402VALVULA ENTREGA NUMERO DE PARTE B310402
VALVULAS | 50107353 | VALV.3 Y 4 VIAS¿ C/SOLENOIDE 62BC14GH | 1 | UN
VALVULAS | 50086109 | VALV.RED. PRESION DGMX2 - 3 - PP-CW-B-40 | 1 | UN
VALVULAS | 50055296 | VALVULA CONTROL FLUJO HYDAC DRV16100P | 1 | UN | 2VALVULA CONTROL FLUJO
VALVULAS | 50095446 | VALV.3 VIAS OPER.SOLENOIDE | 1 | UN | Válvula direccional Hidráulica Modelo DG4V-3-6C-MFW-B6-60 110 V0LT -50 HZ. Marca VICKERS (EATON)
VALVULAS | 50179440 | VALVULA SOLENOIDE 3/2 24 V | 2 | UN | ALIMENTACION: 24 VDC /50hzCONEXION: 1/4"Descripción : VALVULA SOLENOIDE 3/2 24 VDCFABRICANTE: MACNº DE PARTE:225B-611CAAAOTROS DATOS:3 VIAS 2 POSICIONES (3/2) "NC"VACUUM:150 psiVALVULA SOLENOIDE 3/2 24 VDCWATTS: 15
VALVULAS | 50178183 | VALVULA SOL. 3/2; ¼”NPT 110 V. C.A.(SMC | 1 | UN | Marca: SMCN° de Parte: 50-VPE542-3T-02AVAL.3/2 S/R 1/4in 110V AC T
VALVULAS | 50031361 | VALVULA RET CHECK CAP 41KCP455010 | 3 | UN | **MARCA: VICKERSMODELO: CVI-16-P-0-5PLANO CAP: 41-KC-P-455010REFERENCIA:VALVULA CHECK (VALVULA RETENCION) MC-17 (880)
VALVULAS | 50208397 | VALVULA SOLENOIDE 24 VDC PILOTO SHUTOFF | 1 | UN | (NBR);Presión de op.: 0 a 60 psi (0 a 4 bar); Tamaño de laconexión: 1/4" NPcuerpo:Latónn ;Material de los internos: Buna Nde válvula: 3 vías; Operada por Solenoide;Material delMarca ASCOSERIE 8320G174Válvula solenoide 24 VDC piloto shutoff GM NC- Tipo
VALVULAS | 50097041 | VALV.RET.(CHECK) ITEM 150 165110 2238 | 1 | UN | VALVULA RETENCION 'SUN' MODELO CKGB - XCV
VALVULAS | 50047564 | VALVULA DESCARGA COMPLETA WORTHINGTON | 5 | JGO | VALVULA
VALVULAS | 54005903 | VALVULA RETENCION BISAGRA AC S74 1/2" | 2 | UN | INHMACION ESTANDARES: ASTM A105TEGRAL STAINLESS SEAT DEPOSITVALVULA
VALVULAS | 50043224 | VALVULA TERMOSTATI DANIELI 8012727RMC110 | 1 | UN | 162VALVULA TERMOSTATICA
VALVULAS | 50042773 | VALVULA SOLENOIDE DG4V-3-2AL-MU-H7 | 1 | UN | INFORMACION ADICIONAL: EX NP 0.074827.R USO: CIRCUITO CONTROL BANCO N° 2 COMPACTADOR LAMINADOR DE BARRASVALVULA SOLENOIDE DG4V-3-2AL-MU-H7
VALVULAS | 50095347 | VALV. SOLEN. 4WE-6-J-6X/E-G24-N9-K4 | 1 | UN | 4WE-6-J-6X/E-G24-N9-K4Bosch Rexroth.
VALVULAS | 50079902 | VALVULA SOLENOIDE 3 VIAS EV310B | 1 | UN | Bobina tipo BA IP00 - 24 VdcConector para cable IP65Conexión: G 1/4Cuerpo de bronceFabricante DANFOSSFunción: Normal cerrada NC.Material: FKM para aire.N° de Parte: EV310BVALVULA SOLENOIDE 3 VIAS
VALVULAS | 50207435 | VALVULA SOLENOIDE 797008 | 1 | UN | N PARTE 797008 SOLENOID VALVEUSO: TORNO ATOMATVALVULA SOLENOIDE 797008
VALVULAS | 50148160 | VALVULA MARIPOSA DN80 CONEXION LUG | 1 | UN | ACCIONAMIENTO PALANCAASIENTO: VITON "O" BUNACLASE: 150CONEXION: LUGCONEXION: LUG 8 PERFORACIONES M-16DIAMETRO: 3 PULGADASDISCO Y VASTAGO: ACERO INOXIDABLEDN 80FUIDO: ACEITE HIDRAULICONOTA: TRABAJA ENTRE FLANGES: ANSI 160PN 16RANGO TEMPERATURA: -25 A 100 °CUBICACION: COLADA CONTINUA PALANQUILLASUSO: UNIDAD HIDRAULICA, EAM-2USO: UNIDAD HIDRAULICA, EAM-2VALVULA DE MARIPOSA
VALVULAS | 50078548 | VALV.SEGURIDAD VCK DGMC2 | 1 | UN | DGMC2 3-AB-FW-BA-FW-30VALV.SEGURIDAD VCK DGMC2- COD.0.075220.P
VALVULAS | 50142674 | VALV. DIRECCIONAL 110V W6476B3401 | 1 | UN | MARCA: ROSSMODELO: 110V W6476B3401RETORNO POR RESORTESOLENOIDE 110 VUBICACION: COLADA CONTINUA PLANCHONESUSO: SISTEMA NEUMATICO MAQUINA ESTAMPADORAVALVULA DIRECCIONAL NEUMATICA 5/2
VALVULAS | 50206633 | VALVULA DIAM.30 - B510012 | 3 | UN | - USO: BOMBAS DESESCAMADO LBR/LBTBOMBA INOXIHP - MODELO PF 260CATALOGO B001312D CABEZAL HIDRAULICON° PARTE B510012VALVULA DIAM.30 - B510012
VALVULAS | 54022554 | VALVULA GLOBO 1/4" 800LB NEWCO | 4 | UN | DESIGNACION TIPO/MODELO: GLOBO GRADO PRESION: 800 PSI NOMBRE DEL FABRICANTE: NEWCO NUMERO PARTE FABRICANTE: 28T-FS2 TAMAÑO VALVULA: 1/4 INH TIPO BONETE: UNION ROSCADA TIPO CONEXION: EXTREMOS ROSCADOS HILO NPTVALVULAGLOBO
VALVULAS | 50097149 | VALV.RETENCION DISCO 0.007187.Z | 1 | UN | BRONZINI DN65 PN 16SIGLA : DAN PARTNUMBER : 8.012736.V MC.105
VALVULAS | 50190916 | VALVULA DE ALIVIO 2" X 2" BRONCE 1.5 BAR | 1 | UN | FLUIDO: ACEITE TÉRMICO.HI-HI 2" NPT BRONCE.PRESIÓN ENTRADA: 1,5 BARPRESIÓN SALIDA: 0,7 BARSOPLADOR 1 Y 2 2"VALVULA DE ALIVIO 2" X 2" BRONCE 1.5 BAR
VALVULAS | 50210539 | VALVULA DE ALIVIO 2" X 2" BRONCE 10 BAR | 1 | UN | ENTRADA 2 PULGADAS EN LA SALIDA.FLUIDO: PETRÓLEO NÚMERO 6 - CALHI-HI 2" NPT BRONCE.PRESIÓN DE ENTRADA: 10 BARPRESIÓN DE SALIDA: 7-8 BAR.USO BOMBAS DE PETRÓLEO CALDERA N°7VALVULA DE ALIVIO 2" X 2" BRONCE 10 BAR
VALVULAS | 50097297 | VALV.SEGURIDAD | 1 | UN | NLINE TYPE, 1' NPT CONN., FULFLO No. VJ5 W/707Y SPRING.SPARE PARTS FOR 1727 MM (68') SEMI- CONTINUOUS H.S.M. MODERNIZATION. AS PER 'UNITED ENGINEERING' DWG.362374: MK-AJ RELIEF VALVE I
VALVULAS | 50095979 | VALV.CONTROL NIVEL MCDONNELL&MILLER #27W | 1 | UN | . 29-29270).Export boxing and expenses up to FCA FLOAT VALVE, 'Mc Donnell & Miller' No. 27W, as per 'PM' Dwg. 1006-037-A 103, Mk-A (CAP Dwg
VALVULAS | 50138488 | VALVULA ON / OFF NA VICKERS | 2 | UN | MARCA: VICKERSMODELO: SV3-10-0-6T-24DGUBICACION:COLADA CONTINUA DE PALANQUILLASUSO:VALVULA CONTROL, MESA GALOPANTEVALVULA ON / OFF NA
VALVULAS | 54006968 | VALVULA COMPUERTA FE 465 2-1/2" 125LB | 1 | UN | ASIENTO DE BRONCE RENOVABLE Y VASTAGO DE ACERO CARACTERISTICAS ADICIONALES: VASTAGO CROMADO EN LA PARTE EN CONTACTO CROMADO EN LA PARTE EN CONTACTO CON LA EMPAQUETADURA FABRICANTE-2 CRANE GRADO PRESION: 125 PSI INFORMACION ESTANDARES: NORMAS ASA MATERIAL: CUERPO FIERRO NOMBRE DEL FABRICANTE: NIBCO NUMERO PARTE FABRICANTE: F-617 PN-2 465. TAMAÑO VALVULA: 2-1/2 INH TIPO CONEXION: C/BRIDASCON LA EMPAQUETADURAVALVULA COMPUERTA
VALVULAS | 50055038 | VALVULA NEUM MANUAL 3/2 1/8" FESTO RS318 | 3 | UN | NEUMATICO LUGAR 106VALVULA NEUMATICA
VALVULAS | 50043308 | VALVULA SEGURIDAD VCK DGMC2 0.079866.P | 1 | UN | LAMINADOR DE BARRASVALVULA SEGURIDAD
VALVULAS | 50107387 | VALV. 62BC14GK01 | 1 | UN
VALVULAS | 50095622 | VALV.ALIVIO O- 20 BAR | 4 | UN | ========== MANUFACTURER: 'QUINI Y CIA.' FRANCIA CATALOG NR.: 351011RRELIEF AND SAFETY HYDRAULIC VALVES : ==================================== CATALOG # MANUFACTURER ========= ==
VALVULAS | 50206632 | VALVULA SUCCION DIA. 35-B520302 INOXIHP | 3 | UN | - USO: BOMBAS DESESCAMADO LBR/LBTBOMBA INOXIHP - MODELO PF 260CATALOGO B001312D CABEZAL HIDRAULICON° PARTE B520302VALVULA SUCCION DIAM.35 - B520302
VALVULAS | 50095506 | VALV.AIRE 62BC14CC | 2 | UN | AIR VALVES, MAC VALVES, INC. AIR VALVE No. 56C-57-RA WITH DOW CORNING GREASE, REMOTE AIR PILOT OPERATED, 3/4' NPTF, MOD 0412.
VALVULAS | 50104660 | VALV.SOLENOIDE 150PSI 120VCA | 5 | UN
VALVULAS | 50055163 | VALVULA RED PRESION P/LIQUIDOS 10 BIS 1" | 2 | UN | O VALVULA: 1 INHVALVULA REDUCCION PRESION
VALVULAS | 50051446 | VALVULA NEUM 3 VIAS SOLENOIDE 1/4"110VCA | 1 | UN | (Verificar solenoide)2BG 14F NC 000, G 1/4ALTERNATIVA DANFOSSCANTIDAD CONEXIONES : 3 VIASFABRICANTE: ASCON°Parte N°018Z6186 - 032U4904NUMERO PARTE : 8320G186TAMAÑO VALVULA: 1/4 INCHVALVULA NEUMATICA SOLENOIDEVALVULA TIPO EV 310B, DANFOSSVolt 115VAC, 50 Hz, 10 WattVOLTAJE : 110 VCA
VALVULAS | 50043309 | VALVULA CONT.FLUJO VCK DGFN0 0.074736.G | 1 | UN | ° 1 GIRO 360° LAMINADOR DE BARRASVALVULA CONTROL DE FLUJO
VALVULAS | 54011488 | VALV.GLOBO ACERO VOGT1591 1.1/4 3000WOG | 6 | UN | NOMINAL SIZE ============ 1.1/4GLOBE VALVES, ASTM A-105 STEEL BODY, 13% CR TRIM, SCREW BONNET,FLAT GASKET JOINT, 5000 PSI, NPT THREADED, 'VOGT' 9871-T OR EQUAL:
VALVULAS | 50131193 | Valvula Direccional CODE 0.118591.X | 1 | UN | Fabricante: RexrothNOTA:PART.NUMBER: 4WE6J6X/EG24-N9K4-R900561288PLANO: 8.361764TUBICACION: COLADA CONTINUAUSO EXCLUSIVO ESTACION DE VACIO (VD)USO: UNIDAD HIDRAULICA RECIRCULACION VDValvula Direccional CODE 0.118591.X
VALVULAS | 50107319 | VALV. 62BC14GB01 | 1 | UN
VALVULAS | 50096870 | VALV.RED.PRESION VCK CVCS 25 W 250 20 | 1 | UN | 846AN00015A modelo CVCS-25-C3-W-250 valvula reductoraVALV.RED.PRESION VCK CVCS 25 W 250 20
VALVULAS | 50054812 | VALVULA NEUM 3/4" NPT 2 VIAS SOLENO 220V | 2 | UN | CANTIDAD CONEXIONES: 2 VIAS IDENTIFICACION EQUIPO DEL QUE ES PARTE: DOOR MACHINE º1-SISTEMA METODO OPERACION VALVULA: SOLENOIDE NOMBRE DEL FABRICANTE: SMC NEUMATICS NUMERO PARTE FABRICANTE: VXD252LZ2G TAMAÑO VALVULA: 3/4 INH VOLTAJE VOLTS Y TIPO CORRIENTE: 220 VLT AC.NEUMATICO CENTRALIZADOVALVULA NEUMATICA
VALVULAS | 50081858 | VALV.REG. FLUJO DGMFN-5-X-A2W-B2W-30 VCK | 1 | UN | VALV.REG. FLUJO DGMFN-5-X-A2W-B2W-30 VCK
VALVULAS | 50050922 | VALVULA SEGURIDAD OXIGENO ALBA | 1 | UN | ***CODIGO: 07VS009.EL Modelo: DP/84 3/4" ; Código:08VB200Fabrica comunica que está descontinuado.Marca: ALBAMODELO: SH/M 3/4"Ubicación: Colada Continua Palanquillas.Uso: Carros de corteVálvula de Seguridad para oxigeno.
VALVULAS | 50116075 | VALV.ALIVIO 3/8'NPT FP-29-6016 63EL09B | 2 | UN
VALVULAS | 50049898 | VALVULA HID CONTROL FLUJO HYDAC 63BE05 | 2 | UN | E05.VALVULA HIDRAULICA CONTROL FLUJO
VALVULAS | 50210254 | VALVULA CONTROL DE FLUJO ROSS 1968E7007 | 1 | UN | ACC. NEUMATICO MAQUINA PERFORADORA- TAPONEADORACONEXIÓN : 1 1/4"FABRICANTE: ROSS CONTROLSN° PARTE: 1968E7007PLANO FP-22-2848 MC-206VALVULA CONTROL DE FLUJO
VALVULAS | 50085936 | VALVE INSERT KIT WITH VITON | 5 | JGO | 7020-0204FABRICANTEKIT INSERTOS DE VALVULA EN VITONNUMERO DE PARTE
VALVULAS | 50054965 | VALVULA NEUM MONO ESTABLE 3/2 FESTO | 1 | UN | CANTIDAD CONEXIONES: 3/2 CARACTERISTICAS ADICIONALES: NEUMATICA MONO ESTABLE. CIRCUITO NEUMATICO FRENO-EMBRAGUE ZNAL IDENTIFICACION EQUIPO DEL QUE ES PARTE: NOMBRE DEL FABRICANTE: FESTO NUMERO PARTE FABRICANTE: 9983 VL/O-3-1/2 VALVULA NEUMATICA
VALVULAS | 50159573 | VALV.RETENCION 1/8 BSP A 1/4 BSP | 24 | UN | DROPSA DR000092315VALV.RETENCION 1/8 BSP A 1/4 BSP
VALVULAS | 50043371 | VALVULA SOLENOIDE DANIELI 8031791XMC130 | 1 | UN | BLOQUEO Y DESBLOQUEO ANILLOS LAMINADOR DE BARRASVALVULA SOLENOIDE
VALVULAS | 50142697 | VALVULA DIRC 3/2 CONEXION 3/8 NPT | 1 | UN | ACCIONAMIENTO NEUMATICO, RETORNO POR RESORTECONEXION: 3/8 NPTMARCA: ROSSMODELO: 2753A3001UBICACION: COLADA CONTINUA PLANCHONESUSO: SISTEMA NEUMATICO MAQUINA ESTAMPADORAVALVULA DIRECCIONAL 3/2
VALVULAS | 50054743 | VALVULA DIRECCIONAL PL-50 CAP FP231969 | 1 | UN | EL QUE ES PARTE: REPARADORA CUCHARA MET-GUVALVULA
VALVULAS | 50047356 | VALVULA DESCARGA AP GARDNER 1ABL507 | 1 | UN | VALVULA
VALVULAS | 50095754 | VALV.CHECK STO5026 (G1.1/2') VALSTOP | 2 | UN | SIGLA : PARTNUMBER : 8.361522.G-117
VALVULAS | 50095594 | VALVULA ALIVIO S.P.H.P VSC-30-N-38-10 | 1 | UN | Se acepta equivalencias.VALVULA ALIVIO S.P.H.P VSC-30-N-38-10VALVULA HIDRAULICA.
VALVULAS | 54005515 | VALVULA RETENCION 200WOG CRANE 373 F918B | 1 | UN | PRESION: 200 PSIVALVULA
VALVULAS | 50096083 | VALV.DE RETENCION RV 161.1/0 3/4'GAS | 2 | UN | SIGLA : DAN PARTNUMBER : 8.146405.D MC. 110
VALVULAS | 50096992 | VALV.REGULADORA FLUJO | 1 | UN | VALVULA MODULAR DE REGULACION MOD MSP-01-30 Sigla CAP 41-6450-11
VALVULAS | 50148007 | VALVULA DANFOSS 032U1252 | 2 | UN | ALTO HORNOCAUDAL 1-5 M3HR/CONEXIÓN 1/2"CONEXIÓN A PROCESO 1/2"BSP.MARCA DANFOSS-USO AIRE COMPRIMIDO-Nº DE ARTÍCULO 1000580-DIGITO 00106212.NUMERO DE PARTE-032U1252PRESIÓN 44-440PSI/USO O-L .PRESIÓN MÁXIMA 440PSI-VÁLVULA SOLENOIDE ACCIÓN PILOTOVÁLVULA SOLENOIDE NORMAL CERRADA
VALVULAS | 54003280 | VALVULA ANGULAR C/FLOT.MCMASTER 4652K14 | 2 | UN | MATERIAL COBRE DE 4" X 7" HILO INTERIOR DE 1/4" (DIAM) NP MC-MASTER 4657K-12-CARR CAT.91652K14VALVULA ANGULAR
VALVULAS | 50096119 | VALV.DE SEGURIDAD ZDB6VP2-4X/200V | 1 | UN | SIGLA : RXR PARTNUMBER : 8.361523.A-117
VALVULAS | 50148390 | VALVULA REG. FLUJO Mc-M0115301 ROSS | 2 | UN | Conector de 1/2"MOD. 1968E4007V/V Reguladora Flujo Mc-M0115301,
VALVULAS | 50138489 | VALVULA ON / OFF NC VICKERS | 2 | UN | MARCA: VICKERSMODELO: SV3-10-C-6T-24DGUBICACION:COLADA CONTINUA DE PALANQUILLASUSO:VALVULA CONTROL, MESA GALOPANTEVALVULA ON / OFF NC
VALVULAS | 50116042 | VALV.4 VIAS PILOTO Y SOL. 3/4 | 1 | UN
VALVULAS | 50081848 | VALV.RETENCION VCK DGMC2 0.061621.E | 2 | UN
VALVULAS | 54006959 | VALVULA COMPUERTA BR C/F 1-1/2" 150LB | 1 | UN | GRADO PRESION: 150 PSI MATERIAL: CUERPO DE BRONCE. TAMAÑO VALVULA: 1-1/2 INHVALVULA COMPUERTAS
VALVULAS | 50051450 | VALVULA NEUM 3 VIAS SOLENOIDE 1/4" SMC | 2 | UN | E: UNIDAD DE CONTROL Y CIRCUITO A (FS) MAQUINA ACEITADORALVULA: SOLENOIDE.VALVULA NEUMATICA
VALVULAS | 50097441 | VALV.SOLENOIDE 0.059432.F | 3 | UN | FORMADOR DE BUCLES N° 1-2-3 8.024572.V MC.106
VALVULAS | 50084386 | VALV.DE BOLA MKHSAE-FS210-DN50-2129 893 | 1 | UN
VALVULAS | 50114841 | VALV.RETENCION (M-SR30KE05-1X) 62AE15 | 1 | UN
VALVULAS | 50179637 | VALV. ALIVIO DBDS10K-1X/100 REXROTH | 1 | UN | REXROTHVALV. ALIVIO DBDS10K-1X/100 REXROTH
VALVULAS | 52011610 | VALVULA REGULADORA PRESION POS 16 | 1 | UN | PRESSURE REDUCING VALVE ARGO HYTOSVÁLVULA REG PRESIÓN 80002132-02 POS16VRP2-04-BT/16
VALVULAS | 54006965 | VALVULA COMPUER BR 431 1-1/2" 150LB | 3 | UN | GRADO PRESION: 150 PSI MATERIAL: CUERPO DE BRONCE TAMAÑO VALVULA: 1-1/2 INH TIPO BONETE: APERNADO TIPO CONEXION: HILO NPT TIPO VASTAGO: DESPLAZABLEVALVULA COMPUERTAS
VALVULAS | 50114834 | VALV.RETENCION 6 PUA21-06 62AE15 | 1 | UN
VALVULAS | 50145471 | VALVULA CONTROL DGMFN 5 y A2W B2W 30 | 1 | UN | MARCA: VICKERSMODELO: DGMFN 5 y A2W B2W 30UBICACION: COLADA CONTINUA PALANQUILLAS.USO: UNIDAD HIDRAULICA PLACA DESLIZANTEVALVULA CONTROL FLUJO
VALVULAS | 50031367 | VALVULA 1000 PSI 1 LONERGAN HRV6 | 1 | UN | VALVULA N° 1
VALVULAS | 50110336 | VALV.ARRESTO REFRIGERANTE | 1 | UN
VALVULAS | 50053495 | VALVULA HID 4 VIAS VICKERS DG4V36CMUB | 1 | UN | 056VALVULA HIDRAULICA
VALVULAS | 50055350 | VALVULA DIRECCIONAL SOLENOIDE 1/4" | 1 | UN | ALVULA CONTROL DIRECCIONAL C/SOLENOIDE. Guillotina LINEA FORMADOR A CONTINUA NOMBRE DEL FABRICANTE: MAGNA CORPORATION NUMERO PARTE FABRICANTE: 825C-PM111JB-652 TAMAÑO VALVULA: 1/4 PULGADAS
VALVULAS | 50052162 | VALVULA CONTROL FLUJO 1" 1968B6007 ROSS | 1 | UN | CARACTERISTICAS ADICIONALES: TRIM CV N100 CV 47. NOMBRE DEL FABRICANTE: ROSS NUMERO IDENTIFICADOR DE PLANO: FCV-402 NUMERO PARTE FABRICANTE: D1968B6007 TAMAÑO VALVULA: 1 INHNo comprar (G. Araya 14-03-2013)OBS:Pertenece al LPF detenido actualmenteVALVULA NEUMATICA CONTROL FLUJO
VALVULAS | 54006122 | VALVULA BOLA AC 2-P 1/2 | 40 | UN | ANSI CLASE 600 ASIENTO Y SELLOS ADECUADOS PARA TRABAJAR A UNA TEMPERATURA MAXIMA DE BOLA Y VASTAGO DE ACERO INOXIDABLE CARACTERISTICAS ADICIONALES: 2-P DIAMETRO NOMINAL: 1/2 INH. DOS CUERPO GRADO PRESION: 1000 PSI MATERIAL: ACERO AL CARBONO ASTME METODO OPERACION VALVULA: MANUAL PASO TOTAL TAMAÑO VALVULA: 1/2 INH TIPO CONEXION: HILO NPT100 CELVALVULA BOLA
VALVULAS | 50097353 | VALV.SELECTORA | 2 | UN | MODEL N55-H21 DESCRIPTIONPART NR.VALVE SELECTOR 974286SPARES FOR NATIONAL CRANE
VALVULAS | 50051607 | VALVULA ver 50156508 | 1 | UN | FABRICANTE: SMC NUMERO DE PARTE: VAL.5/2 S/R 1/2in 24V DC NUMERO DE PLANO: JAVFS5110-5DZ-04 USO: EQUIPOS NEUMATICOSVALVULA ELECTRONEUMATICA SOLENOIDE 4/2 SM-SINGLE
VALVULAS | 50156508 | VALVULA NEUM. 5/2 VFS5110-5DZ-04 SMC | 1 | UN | VALVULA NEUM. 5/2 VFS5110-5DZ-04 SMC
VALVULAS | 54029702 | VALVULA COMPUERTA 5" ECO GTR | 1 | UN | AVANCE ENTRE CARAS: 200 MM GRADO PRESION: 125 PSI MATERIAL: DE FIERRO FUNDIDO ASTM A-126 NOMBRE DEL FABRICANTE: ECOLINE TAMAÑO VALVULA: 5 INH TIPO BONETE: FUNDICION NODULAR TIPO CONEXION: C/BRIDAS TIPO VASTAGO: DESPLAZABLE VALVULA DE COMPUERTA ECO GTR 16P
VALVULAS | 50140985 | VALVULA SOLENOIDE DANFOSS | 1 | UN | EV220 B 22 PS10 DN22 -30 a 120°CVALVULA SOLENOIDE DANFOSS
VALVULAS | 50055114 | VALVULA DE SEGURIDAD PSV-1204/1404 | 1 | UN | ASSEMBLED BY NASVICAP: 720 SCFMESTACION DESULFURADORA EXTERNAFABRICANTE: KUNKLE O SIMILARMODELO: 6010EDM01-KMSETEADO: 175 PSISIZE: 3/4 “UBICACIÓN: ACERIA CONOXUSO: DISPENADORES CAL Y MGVALVULA DE SEGURIDAD (RELIEF) PSV-1204/PSV-1404
VALVULAS | 50096011 | VALV.DE BOLA AB1990 DN15 0.336174.G | 1 | UN | SIGLA : DAN PARTNUMBER : 8.356385.K-115
VALVULAS | 50097768 | VALVULA SOLEN. 2/2 N.C. 1' 24V D.C. | 1 | UN | SIGLA : DAN PARTNUMBER : 8.319197.A- 114
VALVULAS | 54007763 | VALVULA COMPUER BR 431 2-1/2" 150LB | 1 | UN | CARACTERISTICAS ADICIONALES: FABRICANTE-2 CRANE DIAMETRO NOMINAL: 2-1/2 INH. GRADO PRESION: 150 PSI MATERIAL: CUERPO DE BRONCE PN-2 431 TAMAÑO VALVULA: 2-1/2 INHVALVULA COMPUERTAS
VALVULAS | 50095299 | VALVULA SKG-10 FP-33-1314 | 1 | UN | FABRICANTE ARIMAQUINA CARGADORAMODELO SGK-10PLANO CAP FP-33-1314SISTEMA HIDRAULICO CENTRALIZADOVALVULA
VALVULAS | 50043055 | VALVULA TERMOSTATI DANIELI 8032022QMC112 | 1 | UN | DE BARRASVALVULA TERMOSTATICA
VALVULAS | 50116139 | VALV.BALANCE CONTADOR 'SUN' CBCA-LBN-ECI | 1 | UN
VALVULAS | 50107897 | VALV. 62BC14SN01 | 1 | UN
VALVULAS | 50132519 | VALVULA REDUCTORA PRESION | 1 | UN | DB: 11,0DESCRIPCION DANIELI:DESCRIPCION GENERICA:MANUFACTURER: ROSSN°PARTE:N.605991.ZPART NUMBER OR MODEL: 5211B4017PRESSURE CONTROL REDUCING VALVEPRESSURE CONTROL;REDUCING VALVE 5211B4017Ref. Assembly: 0001Reference Job Position: DP01PA010142 HORNO DE RECALENTAMIENTO
VALVULAS | 50095542 | VALV.AIRE MOD. M533 62BC14CM | 1 | UN | AIR VALVES, MAC VALVES, INC. AIR VALVE No. 57C-12-111AA MOD533, SINGLE SOLENOID, PILOT OPERATED, SPRING RETURN, 3 WAY, 3/4' NPTFPORTS.
VALVULAS | 50050297 | VALVULA ELECTRONEUMATICA 4/2 SMC | 1 | UN | FABRICANTE: SMC REF. EVFS4210-5DZ-QVALVULA ELECTRONEUMATICA SOLENOIDE 4/2 SS-DOUBLE
VALVULAS | 50077319 | VALV.COMPUERTA 0.074628.K | 1 | UN
VALVULAS | 50030722 | VALVULA TERMICA AVTA CAP 41KCP455010 | 1 | UN | (ACERIASVALVULA TERMICA (887)
VALVULAS | 50114904 | VALV.RETENCION - TIPO CARTUCHO-5000 PSI | 1 | UN
VALVULAS | 50097612 | VALVULA | 2 | UN | P/N 70392O - VALVE
VALVULAS | 50095606 | VALV.ALIVIO DBDS10 K1X/200 | 1 | UN | Proveedor: REXROTHValvula Modelo: DBDS10 K1X/200
VALVULAS | 50082546 | VALV.CHECK (VICKERS) ITEM 53 905 | 1 | UN | MARCA: VICKERSMODELO: M-DGMPC-3-ABK-BAK-41UBICACION: EAM-2 COLADA CONTINUAUSO: SISTEMA HIDRÁULICO LANZA EMERGENCIAVALVULA CHECK
VALVULAS | 50079873 | VALVULA SOLENOIDE 3/2 1/4” 24VDC | 1 | UN | Fabricante: SMCN° de Parte: 50-VPE542-5T-02AValvula Solenoide 3/2 1/4" 24VDC
VALVULAS | 50108666 | VALV.DE BOLA | 1 | UN | XXXX
VALVULAS | 50048465 | VALVULA DISTRIBUCION AIRE WESTING 531807 | 1 | UN | ADICIONALES: DISTRIBUCION AIRE."VALVULAS:DISTRIBUCION;CONJUNTO
VALVULAS | 50043326 | VALVULA CONTROL DANIELI 8028647KMC105 | 1 | UN | FABRICANTE: DANIELI NUMERO DE PARTE: 0.171910.G NUMERO DE PLANO: 8.028647.K MC-105 USO: CIRCUITO MESA N° 1 GIRO 360° LAMINADOR DE BARRASREGULADOR DE CAUDAL DGMFN-3-Y-A2W-B2W-41VALVULA CONTROL FLUJO
VALVULAS | 54012499 | VALV.GLOBO FE/FE C/BRIDA 1.1/2 125LB | 3 | UN
VALVULAS | 50139943 | VALVULA CONTRABALANCE (CBCY/LHN) | 1 | UN | MARCA: SUNMODELO: CBCY/LHNVALVULA CONTRABALANCE
VALVULAS | 50050574 | VALVULA BOLA 165110 2182 CONCAST 4223800 | 1 | UN | 2VALVULA
VALVULAS | 50097780 | VALVULA.SOLEN. 4/2 TYPE 'O' 1' 24V D.C. | 1 | UN | SIGLA : DAN PARTNUMBER : 8.049216.P- 101
VALVULAS | 50028279 | VALVULA PURGA 0.305" 32 NFP MS288892" | 2 | UN | VALVULA DE PURGA 0.305 INH - 32NFP
VALVULAS | 50078511 | VALV.SOLENOIDE VCK-DG4V36 0.099216.F | 1 | UN
VALVULAS | 54006364 | VALVULA BOLA 2-P 3/4" 125LB | 22 | UN | CARACTERISTICAS ADICIONALES: 2-P CON ASIENTOS DE TEFLÓN DE PALANCA EN ACERO GALVANIZADO CON FUNDA PLÁSTICA EN SU EXTREMO. EX 140193211-5. GRADO PRESION: PRESIÓN DE TRABAJO DE 125 SWP/400 PSI MATERIAL: CUERPO DE LATON CADMIADO METODO OPERACION VALVULA: MANUAL TAMAÑO VALVULA: 3/4 INH TIPO CONEXION: HILO NPT VASTAGO Y BOLA EN ACERO INOXIDABLEVALVULA BOLA
VALVULAS | 50145898 | VALVULA CONTROL PRESION HM-011/210 | 1 | UN | MARCA: ATOSPARTE: HM-011/210UBICACION: ACERIA CONOXUSO: SISTEMA HIDRAULICO, MAQUINA PERFORADORA SANGRIAVALVULA CONTROL PRESION Lpm 210 Bar.
VALVULAS | 50157859 | VALVULA ISO 10 DN 65 T4 KSB | 2 | UN | + Palanca4 PerforacionesCuerpo LugDiametro DN 65Eje Acero inoxidableMaterial Asiento EPDMMaterial cuerpo Fundicion NodularMaterial Disco InoxidableVálvula de mariposa Isoria 10 KSBVALVULA ISO 10 DN 65 T4 3G6K6XV + PALANCA
VALVULAS | 50096730 | VALV.OPER.SOLEN. MOD.DSG-01-3C4-D1OO-50 | 1 | UN | PLANO CAP 41-6450 VALV. OPER. SOLEN. MOD. DSG-01-3C4-D100- 50 MC.14
VALVULAS | 50050541 | VALVULA CONTROL FLUJO ISO 71RP 3/4" | 4 | UN | NUMERO DE PARTE: 0.052908.N NUMERO DE PLANO: 8.049541.M-C102 USO: EQUIPOS NEUMATICOS"ENTREGAR EN BODEGA 20VALVULA CONTROL DE FLUJO 3/4" ISO 7-1-RP
VALVULAS | 50097381 | VALV.SOLEN. 4WE-6-D-6X/E-G24-N9-K4 | 1 | UN | SIGLA : RXR PARTNUMBER : 6.180678.K-118VALV.SOLEN. 4WE-6-D-6X/E-G24-N9-K4
VALVULAS | 50202983 | Valvula Solenoide 5/2 ISO 1W 6476B2407 2 | 1 | UN | Marca Danieli MC-122Part number 0.258672.BUso Tope DimensionadorValvula Solenoide 5/2 ISO 1W 6476B2407 2
VALVULAS | 50158402 | VALVULA DIRECCIONAL A3X/DTDA-XHN/SUN 2/2 | 1 | UN | 24 VDCA3X/DTDA-XHN/SUN 2/2 NACAUDAL MAX 10 GPMCON OBTURADOR SOLENOIDECONEXIONES 3/4 BSPMARCA SUNPRESIÓN MAX 5000 PSISELLOS BUNAUBICACION: ACERIA CONOXUSO:MAQUINA PERFORADORA DE SANGRIAVALVULA DIRECCIONAL
VALVULAS | 54006835 | VALVULA GLOBO BR/I INOX B-62 2" 200LB | 4 | UN | INHVALVULA
VALVULAS | 50116677 | VALVULA ANGULAR 1.1/2 BE-3336 | 2 | UN | DWG BE-3336 EDWARD VALVEVALVULA ANGULAR 1 1/2VALVULAS EXTRACCION DE FONDO CALDERAS 1-2
VALVULAS | 54031935 | VALVULA CHECK - VALV KSR - DN 50 - | 1 | UN | ACERIA CONOXDIAMETRO: DN 50MODELO: KSRPN 40USO: ESTACIÓN CONTROL PHVALVULA CHECK
VALVULAS | 50095259 | VALV. DE BOLA C/HIL. DB1870 1'-CL.800 | 4 | UN | SIGLA : DAN PARTNUMBER : 8.319199.K- 131
VALVULAS | 50054699 | VALVULA ENTRADA ARGON 2/2W 1/8 24V ARL | 1 | UN | AÑO VALVULA: 1/8 INHVALVULA ENTRADA
VALVULAS | 50038701 | VALVULA SUCCION COMPL WORTHINGTON D40144 | 1 | JGO | C-4IAL ACERO FUNDIDO ASTM A148 GRADO 120-95VALVULA SUCCION COMPLETA
VALVULAS | 50196194 | VALVULA DIREC 4/3 80026452-01 POS 4 | 1 | UN | [Sund Birsta]DIRECTIONAL VALVE REXROTH 4WE6E6X/EG24N9K4 (R900561278) 506413 POS 4
VALVULAS | 50179643 | VALV. DIRECCIONAL 3WE6A-6X/EG24N9K4 | 1 | UN | REXROTHVALV. DIRECCIONAL 3WE6A-6X/EG24N9K4
VALVULAS | 50179643 | VALV. DIRECCIONAL 3WE6A-6X/EG24N9K4 | 1 | UN | REXROTHVALV. DIRECCIONAL 3WE6A-6X/EG24N9K4
VALVULAS | 50139944 | VALVULA CONTRABALANCE (CBCA/LHN) | 1 | UN | MARCA: SUNMODELO:CBCA/LHNVALVULA CONTRABALANCE
VALVULAS | 50115976 | VALV.LIMITADORA GAS 1' 63EH00 | 2 | UN
VALVULAS | 54006673 | VALVULA BOLA AC 3-P 5946T 3/4" 1000WOG | 20 | UN | CARACTERISTICAS ADICIONALES: 3-P GRADO PRESION: 1000 PSI MATERIAL: ACERO INOXIDABLE TAMAÑO VALVULA: 3/4 INHVALVULA BOLA NPT
VALVULAS | 50043057 | VALVULA ALIVIO DANIELI 8012722WMC119 | 2 | UN | EBLINA BGVVALVULA ALIVIO
VALVULAS | 50130145 | Valvula Bola Calentamiento/Corte Oxigeno | 4 | UN | Máquina de Corte Hebra N° 2corte de oxigenoEQUIPO EN QUE SE USA: Circuito de Gas Propano -FABRICANTE: GEGA.NRO.PARTE: 7031.030.016TIPO: KH 1074 T ,G 3/4.Válvula de bola para calentamiento de oxigeno y
VALVULAS | 54006964 | VALVULA COMPUERTA BR 431 1-1/4" 150LB | 3 | UN | GRADO PRESION: 150 PSIFABRICANTE-2 MIPELVALVULA
VALVULAS | 50053480 | VALVULA 2 VIAS SOLENOIDE 3/8" 110VCA | 1 | UN | IASVALVULA DIRECCIONAL
VALVULAS | 54005846 | VALVULA RETENCION HORIZONTAL 2" 150LB | 4 | UN | CARACTERISTICAS ADICIONALES: PN-20 ESTILO DISEÑO: HORIZONTAL GRADO PRESION: 150 LB 300 WOG MATERIAL: DE BRONCE R-85 TAMAÑO VALVULA: 2 INH VALVULA RETENCION
VALVULAS | 50107890 | VALV.ESCAPE | 4 | UN
VALVULAS | 50096019 | VALV.DE BOLA ART. 1800-G2' COD.0.305397H | 1 | UN | SIGLA : PARTNUMBER : 8.361517.C-109
VALVULAS | 54012285 | VALV.SOLENOIDE O2 LECO 606-652 | 1 | UN
VALVULAS | 50097025 | VALV.RELLENO | 1 | UN | PUMPSPARES FOR MILTON-ROY RECIPROCAL PUMP, MODEL EDMP 1-48-108 SM: REF. DESCRIPTION ==== =========== 101-B VALVE, PRIMING
VALVULAS | 54006289 | VALVULA MARIPOS 2"150LB GRINNEL WC8171-3 | 2 | UN | E-2 GRINNELVALVULA
VALVULAS | 50107812 | VALV.AIRE (MAC 82A-AACK8-TM) 62BC14GC01 | 2 | UN
VALVULAS | 50097333 | VALV.SEGURIDAD IT.180 | 1 | UN | ====== SAFETY VALVE (It.180). 6579SPARES FOR TYPE C3N2F 'BURCKHARDT' COM- PRESSOR, SERIAL 32123 & 32124 DESCRIPTION PART.# ===========
VALVULAS | 50097337 | VALV.SEGURIDAD IT.181 | 1 | UN | ====== SAFETY VALVE (It.181). 6581SPARES FOR TYPE C3N2F 'BURCKHARDT' COM- PRESSOR, SERIAL 32123 & 32124 DESCRIPTION PART.# ===========
VALVULAS | 50053141 | VALVULA ALIVIO BR MV41 0-700 BAR 1/4" | 1 | UN | 7087.N MC-154RADO PRESION: 0-10152 PSIVALVULA
VALVULAS | 50104451 | VALVULA | 4 | UN
VALVULAS | 50113769 | VALV.PURGA | 5 | UN
VALVULAS | 50113150 | VALV.NEUM.PASO L-O-X 1 | 1 | UN
VALVULAS | 50047087 | VALVULA SOSTENEDORA SUN ECKOEU3A2 | 1 | UN | LINEA FORMADORA CONTINUA NUMERO DE PARTE 2: ECK+CBCG-LKN NUMERO DE PARTE: ECK-OEU3-A2 USO: SISTEMA HIDRÁULICO TERMINACIÓN VALVULA SOSTENEDORA
VALVULAS | 50087289 | VALV.SMX08 LR REF. 641637 | 2 | UN | FABRICANTE DROPSAVALV.SMX08 LR REF. 641637
VALVULAS | 50179638 | VALVULA CHECK M-SR15KE05-1X REXROTH | 1 | UN | REXROTHVALVULA CHECK M-SR15KE05-1X REXROTH
VALVULAS | 50107880 | VALV. 62BC14GL | 2 | UN
VALVULAS | 50155949 | VALVULA CONTROL PRESION 50-500 BAR | 1 | UN | CAPACIDAD: 50-500BARCODIGO.291162VALVULA CONTROL PRESION
VALVULAS | 50199772 | VALVULA SOLENOIDE ALV320F2 - CONX. ¼" | 2 | UN | Aislación de la bobina: Clase FALV320F2Ambiente de trabajo: interior y exteriorBiestablecon conexión de 1/4" NPT,Conexión tipo NAMURFunción 5/2 (5 vías / 2 posiciones)Grado de protección: IP65;KSB o alternativas.Material del cuerpo: aluminio extruidoPasador: Acero inoxidableRecubrimiento: anodizado;Sello: Buna N Ensamble y conexión: 24 x 32 NamurUso: Válvulas Torre de Apagado circuito principalVálvula SolenoideVoltaje de operación: 110 VAC
VALVULAS | 50084052 | VALV.CONTROL FLUJO ITEM 130 165110 2236 | 3 | UN
VALVULAS | 50142123 | VALVULA DE BOLA DROPSA 3078145 | 2 | UN | VALVULA DE BOLA DROPSA 3078145
VALVULAS | 50097213 | VALV.RETENCION PL.5164-P-007 POS.105 | 1 | UN | Pos.105, CHECK VALVE CARTRIDGE M-SR-15KE05-1X DWG-REXROTH-HS-43-A1-A2472-D-4 DWG-DAVY McKee- 5164-P-087 plano CAP 26-26615
VALVULAS | 50053324 | VALVULA 3/4" VICKERS C2815S8" | 1 | UN | VALVULA RETENCION
VALVULAS | 50148689 | VALVULA RELIEF SUN RDDA LAN | 1 | UN | ACCIONAMIENTO PLUMA STACKER 4ALTO HORNOFABRICANTE SUN HIDRAULICSFICHA ADJUNTA EN ARTICULOVALVULA RELIEF SUN RDDA LAN
VALVULAS | 50170948 | VALVULA MARIPOSA BX2 200MM FLOWSERVE | 1 | UN | PART NUMBER: 8-BX2-W1811A1V1NZVALVULA MARIPOSA BX2 200MM FLOWSERVE
VALVULAS | 50114192 | VALV.ALIVIO | 2 | UN
VALVULAS | 50095251 | VALV. DE BOLA ART.1800-G1/2 | 2 | UN | SIGLA : PARTNUMBER : 8.361521.F-152
VALVULAS | 50097165 | VALV.RETENCION MOD.CRG-03-50-50 | 1 | UN | PLANO CAP 41-6450 VALVULA RETENCION MOD.CRG-03-50-50 MC.20
VALVULAS | 50095923 | VALV.CONTROL FLUJO 0.082084.N | 1 | UN | DESCRIPCION CODIGO DAN =========== PLANO CAP/DAN ========== ============= VALVULA CONTROL FLUJO 0.082084.N 8.025347.C MC.101TREN DESBASTADOR DE ALAMBRON LAM.DUO ESS 650H N°1 ============================
VALVULAS | 54005967 | VALVULA RETENCION BISAGRA 373 2" 150LB | 2 | UN | ASIENTO DE BRONCE RENOVABLECROMADODESIGNACION TIPO/MODELO: BISAGRADIAMETRO NOMINAL: 2 INH.DISCO DE MEEHANITE CON ANILLO DESCANSO DE BRONCE Y PASADOR DE ACEROGRADO PRESION: 150 PSIMATERIAL: CUERPO DE METAL MEEHANITETAMAÑO VALVULA: 2 INHTIPO CONEXION: FLANGESVALVULA RETENCION
VALVULAS | 50107889 | VALV.DE CIERRE 62BC14GM | 3 | UN
VALVULAS | 50096996 | VALV.REGULADORA FLUJO 3/8 0.074864.G | 2 | UN | ============= VALVULA REGULADORA FLUJO 0.074864.G 8.017467.V MC.265== DESCRIPCION CODIGO DAN =========== PLANO CAP/DAN ==========TREN TERMINADOR DE ALAMBRON COMPACTADOR Y ATADOR DE ROLLOS ============================
VALVULAS | 50096586 | VALV.MARIPOSA CV3-DN125-PN16-LUG-NBR | 1 | UN | SIGLA : PARTNUMBER : 8.361518.L-121
VALVULAS | 50050926 | VALVULA SEGURIDAD GAS ALBA | 1 | UN | Código: 07VS019.Marca: ALBAModelo: SHM 3/4"Nota:Se adjunta imagenUbicación: Colada Continua PalanquillasUso: Carros de corteVálvula de seguridad para gas.
VALVULAS | 50050963 | VALVULA NEUM 5/2 SOLENOIDE 3/8" NORGREN | 1 | UN | CTUADORES E INSTR. NEUMATICOSVALVULA NEUMATICA
VALVULAS | 54007772 | VALVULA COMPUERTA AC 1-1/2" 800LB | 1 | UN | ARACTERISTICAS ADICIONALES: TORNILLO Y YUGO EXTERIORR EMBUTIDOVALVULA
VALVULAS | 50134633 | VALVULA ANTI-RETORNO DE 1/2" "KSB" | 4 | UN | CL 800 A105 TRIM 8 NPT.CLASE 800CONEXION CON HILO NPTMATERIAL ASTM A105.VALVULA ANTI-RETORNO DE 1/2" SICCA PCFVALVULA RETENCION SICCA PCFVALVULA SICCA PCF 0,5
VALVULAS | 50077315 | VALV.RETENCION 0.073331.G | 1 | UN
VALVULAS | 50095518 | VALV.AIRE MOD. 0412 62BC14CO | 1 | UN | AIR VALVES, MAC VALVES, INC. AIR VALVE No. 57C-82RA MODO412, REMOTE AIR OPERATED, SPRING RETURN, 3 WAY, 3/4' NPTF PORTS.
VALVULAS | 50105330 | VALV.C/VASTAGO PN29A6938X012 | 1 | UN
VALVULAS | 50055322 | VALVULA DIRECCIONAL SOLENOIDE 1/4" | 1 | UN | Guillotina LINEA FORMADORA CONTINUA NOMBRE DEL FABRICANTE: MAGNA CORPORATION NUMERO PARTE FABRICANTE: 811C-PM111JB-152 TAMAÑO VALVULA: 1/4 PULGADA VALVULA CONTROL DIRECCIONAL
VALVULAS | 50051678 | VALVULA NEUM 3/2 SOLENOIDE FP2957842 | 1 | UN | OSVALVULA NEUMATICA
VALVULAS | 50196167 | VALVULA DIREC 4/2 80026452-01 POS 2 | 1 | UN | DIRECTION VALVE REXROTH 4WE6D6X/EG24N9K4 (R900561274) 506406 POS 2SUND BIRSTA
VALVULAS | 50096822 | VALV.RED. PRESION 0.075739.L | 1 | UN | DESCRIPCION CODIGO DAN =========== PLANO CAP/DAN ========== ============= VALVULA REDUCTORA PRESION 0.075739.L 8.028647.K MC.108TREN TERMINADOR DE ALAMBRON LAMINADOR DUO ESS 280 H ===========================
VALVULAS | 50194782 | Valvula Alivio Mc 5 (Guillotina Diamond | 4 | UN | PART NUMBER 1C13281 MARCA Diamond DC-16W
VALVULAS | 50050899 | VALVULA NEUM CTRL FLUJO 1/2" 1968B4017" | 2 | UN | VALVULA NEUMATICA CONTROL FLUJO
VALVULAS | 54012606 | VALV.PURGA A316 HOKE 6602M8Y MACHO1/2NPT | 3 | UN
VALVULAS | 50096167 | VALV.DIN16270/A EN837/1PTFE DIN16283 | 5 | UN | SIGLA : DAN PARTNUMBER : 8.170370.A/STD- 107
VALVULAS | 50145478 | VALVULA ON OFF SV4 10 0 24 VOLT VICKERS | 1 | UN | CON BODY 02-175101MARCA: VICKERSMODELO: SV4 10 0 24 VOLTUBICACION: COLADA CONTINUA PALANQUILLAS.USO: UNIDAD HIDRAULICA PLACA DESLIZANTEVALVULA ON OFF
VALVULAS | 50097620 | VALVULA | 1 | UN | ====== VALVE ASSY., GOVERNOR 96329-113SPARES FOR NCK RAPIER CRANE, MODEL HS-14 SERIAL 14S1107, AS FOLLOW: DESCRIPTION PART NR. =========== ==
VALVULAS | 50095510 | VALV.AIRE C/SOLENOIDE MOD. M533 62BC14CL | 1 | UN | AIR VALVES, MAC VALVES, INC. AIR VALVE No. 6313D-PM-111DA MOD533, SINGLE SOLENOID, PILOT OPERATED, SPRING RETURN, 4 WAY, 1/2' NPTF PORTS.
VALVULAS | 50095530 | VALV.AIRE MOD. M533 62BC14C | 1 | UN | NPTF PORTS.AIR VALVES, MAC VALVES, INC. AIR VALVE No. 6313D-211-PM-111DA MOD533, SINGLE SOLENOID, PILOT OPERATED, SPRING RETURN, 4 WAY, 3/8'
VALVULAS | 50040792 | VALVULA NEUMATICA Mc-3 CAP 29-5785 | 1 | UN | CADENAS DE TRANSMISION LINE ACORRUGADORA CONTINUA NUMERO DE PLANO: 29-5785 VALVULA NEUMATICA MC-3
VALVULAS | 50052196 | VALVULA NEUM 5/2 SOLENOIDE 110V 3/4" | 1 | UN | PARTE: UNIDAD DE CONTROL PP03 (F57928) MARCO Nº 1OLENOIDE DE 220 VLTULA: 3/4 INHVALVULA NEUMATICA
VALVULAS | 50095514 | VALV.AIRE MOD. 0412 62BC14CN | 1 | UN | AIR VALVES, MAC VALVES, INC. AIR VALVE No. 57C-52RA-MODO412, REMOTE AIR OPERATED, SPRING RETURN, 3 WAY, 3/4' NPTF PORTS.
VALVULAS | 50029705 | VALVULA REG CAUDAL C/RETORNO FESTO | 3 | UN | IOR E INFERIOR LLE.VALVULA REGULADORA CAUDAL C/RETENCION
VALVULAS | 50038740 | VALVULA WORTHINGTON 5GAUM15 | 3 | UN | VALVULA
VALVULAS | 50080317 | VALV.RED.PRESION VCK DGMX 0.008329.V | 1 | UN
VALVULAS | 50142369 | VALVULA DIRECCIONAL 5/3 CENTRO CERRADO | 1 | UN | ACCIONAMIENTO MANUALENCLAVAMIENTO CONEXION 1/4"MARCA: CAMOZZIMODELO:464-900UBICACION: COLADA CONTINUA PALANQUILLASUSO: SISTEMA NEUMATICO RODILLO MEDIDORVALVULA 5/3 CENTRO CERRADO
VALVULAS | 54006309 | VALVULA RETENCION MODER-CHECK 8" 125LB | 3 | UN | O FUNDIDOON: WAFERTANDARES: ASTM A-126 GR.BVALVULA
VALVULAS | 50095534 | VALV.AIRE MOD. M533 62BC14CD | 1 | UN | AIR VALVES, MAC VALVES, INC. AIR VALVE No. 56C-67-111AA MOD M533 SOLENOID PILOT OPERATED, 3/4' NPTF.
VALVULAS | 50117616 | VALV.RETENCION | 6 | UN
VALVULAS | 50115358 | VALV.RETENCION | 2 | UN
VALVULAS | 50173280 | VALVULA MARIPOSA ELASTOMERICA S31 6" | 1 | UN | ASIENTO: EPDM ( 121ºC A -29ºC)CON SISTEMA ANTI EXPULSIONCONEXIÓN: LUGGED STYLE – B16.5 ANSI 125/150CUERPO EN 1 PIEZACUERPO: HIERRO FUNDIDO ASTM A126,DIAMETRO (INCH): 6DISCO: HIERRO DUCTIL ASTM A395,DISEÑO BAJA PERDIDA DE CARGAFabricante: BRAY CONTROLSMODELO: SERIE 31RATING PRESION: 175 PSI (2" – 12") / 150 PSI (14" – 20")RECUBRIMIENTO NYLON 11,VALVULA: MARIPOSA ELASTOMERICA BIDIRECCIONALVÁSTAGO: ACERO INOXIDABLE 416 ASTM A582,
VALVULAS | 50145160 | VALVULA ON OFF MODELO MPV1 10 K0 | 2 | UN | **COLADA CONTINUA PALANQUILLAS.MARCA: VICKERSMODELO MPV1 10 K0 CON BODY 02-175101UNIDAD HIDRAULICA PLACA DESLIZANTEVALVULA ON OFF
VALVULAS | 50172832 | VALVULA MARIPOSA ELASTOMERICA S30 6” | 1 | UN | curado con Peróxidos 6" ANSI/ASME 150,Fabricante: BRAY CONTROLSNumero de parte: 300600-11010169Válvula elastomérica bidireccional S30 tipo Wafer asiento EPDMvástago ASTM A582 antiexpulsión
VALVULAS | 50095927 | VALV.CONTROL FLUJO 0.092680.E | 1 | UN | DESCRIPCION CODIGO DAN =========== PLANO CAP/DAN ========== ============= VALVULA CONTROL FLUJO 0.092680.E 8.028647.K MC.111TREN TERMINADOR DE ALAMBRON LAMINADOR DUO ESS 280 H ===========================
VALVULAS | 50202985 | Valvula Check 1/2 | 2 | UN | Marca Danieli MC-137Part number 0.055141.FUso Tope DimensionadorValvula Check 1/2
VALVULAS | 50084817 | VALVULA NEUMATICA SUB LANZA | 1 | UN | -----------------------------------------951-000-P11-23ARMADA CON 2 BOBINAS 24 VOLT A23DOBLE SOLENOIDE 24 VDCMARCA: CAMOZZIMAS 2 ENCHUFESModelo : W6476B2407-24V ROSS CONTROLUBICACION: ACERIA CONOXUSO: SUB LANZAVALVULA NEUMATICA 5/2VALVULA NEUMATICA 5/2VALVULA NEUMATICA ALTERNATIVA NO ACEPTADA
VALVULAS | 50095674 | VALV.BALANCEADORA 0.081672.E | 1 | UN | DESCRIPCION CODIGO DAN =========== PLANO CAP/DAN ========== ============= VALVULA BALANCEADORA 0.081672.E 8.004563.G MC.140TREN TERMINADOR DE ALAMBRON LAMINADOR DUO ESS 280 V ===========================
VALVULAS | 50043976 | VALVULA ALIMENTACION M3A | 2 | UN | VALVULA ALIMENTACION M-3-A
VALVULAS | 54007781 | VALVULA BOLA 2-P 1/4" 125LB | 22 | UN | ASIENTOS DE TEFLON CARACTERISTICAS ADICIONALES: 2-P. DE PALANCA EN ACERO GALVANIZADO CON FUNDA PLASTICA EN SU EXTREMO GRADO PRESION: 125/400 PSI MATERIAL: CUERPO DE LATON CADMIADO METODO OPERACION VALVULA: MANUAL TAMAÑO VALVULA: 1/4 INH TIPO CONEXION: HILO NPT VASTAGO Y BOLA EN ACERO INOXIDABLEVALVULA BOLA
VALVULAS | 50106678 | VALV.RETENCION 62BC14CR | 2 | UN
VALVULAS | 50052010 | VALVULA NEUM NORGREEN K81FAOOKVOKVO | 1 | UN | VALVULA NEUMATICAVULA: 1/2 INH
VALVULAS | 50113199 | VALV.NEUM. LANZADERA 1/4 | 2 | UN
VALVULAS | 50045351 | VALVULA CARTUCHO H091520407A SUNROC | 1 | UN | OLLADORES (SUNROC (BEBEDORES))VALVULA CARTUCHO
VALVULAS | 54006357 | VALVULA BOLA 2-P 1-1/4" 125LB | 6 | UN | CARACTERISTICAS ADICIONALES: 2-P CON ASIENTOS DE TEFLÓN DE PALANCA EN ACERO GALVANIZADO CON FUNDA PLÁSTICA EN SU EXTREMO. GRADO PRESION: PRESIÓN DE TRABAJO DE 125 SWP/400 PSI MATERIAL: CUERPO DE LATON CADMIADO METODO OPERACION VALVULA: MANUAL TAMAÑO VALVULA: 1-1/4 INH TIPO CONEXION: HILO NPT VASTAGO Y BOLA EN ACERO INOXIDABLEVALVULA BOLA
VALVULAS | 50080606 | VALV.CONTROL FLUJO VCK DGM 0.058967.P | 1 | UN
VALVULAS | 50145473 | VALVULA CHECK EN LINEA DT8P1 06 65 11 | 1 | UN | CONEXION: 3/4"MARCA: VICKERSMODELO: DT8P1-06- 65 11UBICACION: COLADA CONTINUA PALANQUILLAS.USO: UNIDAD HIDRAULICA PLACA DESLIZANTEVALVULA CHECK EN LINEA
VALVULAS | 50128063 | VALV.CONTROL DE FLUJO 'PARKER | 1 | UN | VALVULA CONTROL DE FLUJO 'PARKER' MODELO MV-1200-S
VALVULAS | 50145467 | VALVULA CONTROL F1200 3/4" PARKER | 1 | UN | MARCA: PARKERMODELO: F1200 3/4"UBICACION: COLADA CONTINUA PALANQUILLAS.USO: UNIDAD HIDRAULICA PLACA DESLIZANTEVALVULA CONTROL FLUJO EN LINEA
VALVULAS | 50095388 | VALV.1/4'GAS CONICO COD. 0.056926.V | 50 | UN | SIGLA : DAN PARTNUMBER : 8.341994.E/T08-131
VALVULAS | 50043237 | VALVULA EMERGENCIA PARKER | 1 | UN | VALVULA EMERGENCIA
VALVULAS | 50097740 | VALVULA DE RETENCION Z1S6T05-40/V | 1 | UN | Fabricante: RexrothSIGLA : DAN PARTNUMBER : 8.146405.D MC. 101VALVULA DE RETENCION Z1S6T05-40/V
VALVULAS | 50132503 | VALVULA REG FLUJO Y CHECK PILOTO ½” HI | 6 | UN | Fabricante: SMCModelo: AS4000-04Válvula reg flujo y Check piloto ½" HI
VALVULAS | 54006136 | VALVULA CORTE RAPIDO PVC 1-1/2" NPT150LB | 7 | UN | RESION: 150 PSIVALVULA
VALVULAS | 50107344 | VALV. 62BC14GG | 1 | UN
VALVULAS | 50149366 | VALVULA 3/2 MONOESTABLE 1/4 INCH 110V AC | 1 | UN | 110V ACCONEXION: 1/4 INCHFabricante: SMCNUMERO PARTE:JAVS3115-023DUBICACION: COLADA CONTINUA PLANCHONESVALVULA 3/2 MONOESTABLE
VALVULAS | 54011471 | VALV.CAMARA ROSC. CODO114MM L. TR1175A | 13 | UN | PROTECCIÓN MEDIO AMBIENTE. La formulación de los materiales suministrados, estarán libres de sustancias indicar código de riesgo con normalización nacional y/o internacional.contaminantes para la salud humana o el medio ambiente. En el caso que esto no sea posible, el proveedor deberá informar sobre los agentes contaminantes, su concentración y los métodos recomendados para manipularlos y neutralizarlos. Además debeVALVULA ROSCADA PARA CAMARA DE NEUMA- TICO, CODO SIMPLE, # TR1175A, 114 MM DE LARGO.
VALVULAS | 50081071 | VALV.DIRECCIONAL ITEM 13 | 1 | UN
VALVULAS | 50040791 | VALVULA NEUMATICA Mc-14 CAP 29-5785 | 1 | UN | CADENAS DE TRANSMISION Guillotina Volante BRADBURY LINEA CORRUGADORA CONTINUA NUMERO DE PLANO: 29-5785 VALVULA NEUMATICA MC-14
VALVULAS | 50105440 | VALV.AGUJA 'HYCON' DVP6-1X/M-N 62AE15 | 1 | UN
VALVULAS | 54006726 | VALVULA BOLA AC 3 P 5946T 1" 1000WOG | 5 | UN | CARACTERISTICAS ADICIONALES: 3-P GRADO PRESION: 1000 PSI MATERIAL: ACERO INOXIDABLE TAMAÑO VALVULA: 1 INHVALVULA BOLA NPT
VALVULAS | 50143954 | VALVULA CONTROL FLUJO PARKER F800S | 1 | C/U | CONEXION: DIA. 1/2" NPTMARCA: PARKERMODELO: F800SUBICACION: COLADA CONTINUA DE PLANCHONESUSO:CILINDRO HIDRAULICO, MESA DE CORTEVALVULA CONTROL DE FLUJO HIDRAULICO
VALVULAS | 50115212 | VALV.CONTROL FLUJO 1/2 | 1 | UN
VALVULAS | 50109583 | VALV.ARMADA | 1 | UN
VALVULAS | 50095690 | VALV.BOLA | 3 | UN | 200-20MREPUESTOS PARA BOMBA NEUMATICA DE DIA- GRAGMA 'INGERSOLL RAND' MODELO PDA-200: VALVULA DE BOLA PDA
VALVULAS | 50081862 | VALV.RETENCION VCK DGMPC3 0.079343.S | 1 | UN | VALV.RETENCION VCK DGMPC3 0.079343.S
VALVULAS | 50114890 | VALV.RETENCION PL.5164-P-088 POS.155 | 1 | UN
VALVULAS | 50052994 | VALVULA ESTRANGULACION DANIELI0.071815.R | 1 | UN | MC-135N.VALVULA
VALVULAS | 50082495 | VALVULA CHECK CVI-16-P-O-5 | 1 | UN | MARCA VICKERSMODELO: CVI-16-P-O-5VALVALVULA CHECK
VALVULAS | 50051034 | VALVULA HID 3/4" 1350PSI VICKERS CT06C50 | 1 | UN | IPOS HIDRAULICOSVALVULA HIDRAULICA
VALVULAS | 50173897 | VALV. REG. CAUDAL REF. AS420-04 | 2 | UN | PROVEEDOR SMC.VALV. REG. CAUDAL REF. AS420-04
VALVULAS | 50145417 | VALVULA CHECK EN LINEA C1200 PARKER | 1 | UN | MARCA: PARKERMODELO. C1200UBICACION: COLADA CONTINUA PALANQUILLAS.USO: UNIDAD HIDRAULICA PLACA DESLIZANTEVALVULA CHECK EN LINEA
VALVULAS | 54006305 | VALVULA RETEN 2-1/2" 125LB DUO-CKEK II | 2 | UN | IERRO FUNDIDON ESTANDARES: ASTM A-126 GR.BNEXION: WAFERVALVULA
VALVULAS | 50051254 | VALVULA CHECK 900 VICKERS MSPC216PO | 1 | UN | DENTIFICACION EQUIPO DEL QUE ES PARTE: BLOCK ACCIONAMIENTO CAMPANA.VALVULA
VALVULAS | 50108675 | VALVULA BOLA Marca Argus DN 20 | 1 | UN | **Marca ArgusSECCION CALENTAMIENTO BATERIA.SISTEMA HIDRAULICO ALTERNACIONVALVULA DE BOLA DN 20
VALVULAS | 50096481 | VALV.IND.NIVEL 0.073167.D | 2 | UN | DESCRIPCION CODIGO DAN =========== PLANO CAP/DAN ========== ============= VALVULA DE INDICADOR DE NIVEL 0.073167.D 8.025509.F MC.116TREN TERMINADOR DE ALAMBRON CANALES DE LUBRICACION ===========================
VALVULAS | 54006775 | VALVULA GLOB BRONCE 3/4" 300LB | 1 | UN | DESIGNACION TIPO/MODELO: GLOBO GRADO PRESION: 300 PSI MATERIAL: BRONCE TAMAÑO VALVULA: 3/4 INH TIPO BONETE: UNION ROSCADA TIPO CONEXION: EXTREMOS ROSCADOS HILO NPTVALVULA ASIENTO
VALVULAS | 50112737 | VALV.PASO-BOLA-CTL.ELECT.NEUM. | 1 | UN
VALVULAS | 50043750 | VALVULA REG. PRESION 1/2" 41398REF561202 | 2 | UN | VALVULA REGULADORA DE PRESION 1/2"
VALVULAS | 54031934 | VALV DUO CHECK - DN 50 - MAT | 1 | UN | ACERIA CONOXDIAMETRO: DN 50MAT SEAT- EPDMMAT-SS416PRESION 150 LBSTEMP TRABAJO 80 °CUSO: ESTACIÓN CONTROL PHVALV DUO CHECK
VALVULAS | 50080311 | VALV.RETENCION VCK DT8P1 0.067992.T | 2 | UN
VALVULAS | 50095255 | VALV. DE BOLA C/FGE DB 1300 DN65 PN16 RF | 1 | UN | SIGLA : DAN PARTNUMBER : 8.319199.K- 118
VALVULAS | 50087289 | VALV.SMX08 LR REF. 641637 | 1 | UN | FABRICANTE DROPSAVALV.SMX08 LR REF. 641637
VALVULAS | 50054931 | VALVULA NEUM ESC RAP 3/8 NPT FESTO SE38B | 5 | UN | ARTE: MESA APILAMIENTO Y DESCARGAVALVULA NEUMATICA ESCAPE RAPIDO
VALVULAS | 50095879 | VALV.CONTROL DE FLUJO 'PARKER | 2 | UN | VALVULA CONTROL DE FLUJO 'PARKER' MODELO MV-400-S
VALVULAS | 54006913 | VALVULA COMPUERTA BR 431 1/2" 150LB | 3 | UN | GRADO PRESION: 150 PSI MATERIAL: CUERPO DE BRONCE TAMAÑO VALVULA: 1/2 INH TIPO BONETE: APERNADO TIPO CONEXION: HILO NPT TIPO VASTAGO: DESPLAZABLEVALVULA COMPUERTAS
VALVULAS | 50096079 | VALV.DE RETENCION D.1.1/4 GAS PN18 LATON | 7 | UN | COD. COMPRA DAN. 0.073901.DSIGLA : DAN PARTNUMBER : 8.189713.C/STD-122
VALVULAS | 50096023 | VALV.DE BOLA ART.1800-G.1'1/2 | 1 | UN | SIGLA : PARTNUMBER : 8.361595.B-109
VALVULAS | 50048580 | VALVULA HIDRAULICA FORCE HYDRAFORCE | 1 | UN | FABRICANTE: HYDRAFORCE LINEA FORMADORA CONTINUA TIPO/MODELO: RV 08-22A0-N-26 USO: Sistema Hidraulico Zona Entrada VALVULA HIDRAULICA
VALVULAS | 50082539 | VALVULA VICKERS ITEM 50 903 | 1 | UN | MARCA: VICKERSMODELO: CV1-16-P-0-30VÁLVULA CHECK
VALVULAS | 54003228 | VALVULA PISTON KLINGER KVMNPN63VIII 1/2 | 2 | UN | VALVULA PISTON 1/2" 800 LB
VALVULAS | 54006135 | VALVULA CORTE RAPID PVC 1-1/4" NPT 150LB | 3 | UN | VALVULA
VALVULAS | 54006963 | VALVULA COMPUERTA BR 431 1" 150LB | 1 | UN | GRADO PRESION: 150 PSI MATERIAL: CUERPO DE BRONCE TAMAÑO VALVULA: 1 INH TIPO BONETE: APERNADO TIPO CONEXION: HILO NPT TIPO VASTAGO: DESPLAZABLEVALVULA COMPUERTAS
VALVULAS | 52002736 | VALV.ADMISION | 2 | UN | FOR 'TENNANT' SWEEPER : SPARES FOR 'KOHLER' ENGINE, MODEL K532S: PART # DESCRIPTION ====== =========== 235008 VALVE, INTAKE
VALVULAS | 50038747 | VALVULA WORTHINGTON P1202AB | 2 | UN | VALVULA
VALVULAS | 50142681 | VALV. REGULADORA FLUJO 3/8" NPT | 1 | UN | CONEXION: 3/8" NPTMARCA: ROSSMODELO:1968B3007UBICACION: COLADA CONTINUA PLANCHONESUSO: SISTEMA NEUMATICO MAQUINA ESTAMPADORAVALVULA REGULADORA FLUJO
VALVULAS | 50082241 | VALV.REGULADORA 'VICKERS' IT.64 915 | 1 | UN | MARCA: VICKERSMODELO: DSV1-10-B-0VALVULA MODULO "O" (DOBLE CHECK)
VALVULAS | 54011486 | VALV.FLOTADOR TITULAD AUTOM S LECO 503-7 | 1 | UN | ==== 503-7 FLOAT VALVEEQUIPMENT AND SPARE PARTS LECO AUTOMATIC SULFUR TITRATOR. PACKING: -------- EXPORT PACKED. PART # DESCRIPTION ====== =======
VALVULAS | 50075208 | VALV.RETENCION DISCO 0.007185.W | 1 | UN
VALVULAS | 50194766 | VALVULA CHECK REXROTH S 15 A05-1X/450J3 | 1 | UN | [Sund Birsta]NON-RETURN VALVE REXROTH S 15 A05-1X/450J3 (R901454065) 527379 POS 24
VALVULAS | 50038535 | VALVULA BROMWADE C111998 | 4 | UN | VALVULA
VALVULAS | 50083405 | VALV.DE BOLA MODELO MB2-25 | 2 | UN
VALVULAS | 50115011 | VALV.BB.MOD. LK-22VC-02 | 2 | UN
VALVULAS | 50114785 | VALV.CONTROL FLUJO. | 2 | UN
VALVULAS | 50114185 | VALV.RETENCION | 1 | UN
VALVULAS | 50095734 | VALV.C/ DE FLUJO PN10 3/4'ISO 7/1 RP NBR | 1 | UN | SIGLA : DAN PARTNUMBER : 8.170371.W- 120
VALVULAS | 54006358 | VALVULA BOLA 2-P 1-1/2" 125LB | 2 | UN | CARACTERISTICAS ADICIONALES: 2-P CON ASIENTOS DE TEFLÓN DE PALANCA EN ACERO GALVANIZADO CON FUNDA PLÁSTICA EN SU EXTREMO. GRADO PRESION: PRESIÓN DE TRABAJO DE 125 SWP/400 PSI MATERIAL: CUERPO DE LATON CADMIADO METODO OPERACION VALVULA: MANUAL TAMAÑO VALVULA: 1-1/2 INH TIPO CONEXION: HILO NPT VASTAGO Y BOLA EN ACERO INOXIDABLEVALVULA BOLA
VALVULAS | 54006084 | VALVULA CORTE RAPIDO PVC 3/4" NPT 150LB | 6 | UN | VALVULA
VALVULAS | 50136277 | VALVULA NEUMÁTICA V61B3130-C213A NORGREN | 1 | UN | 3 VIAS; 2 POSICIONES; NORMAL ABIERTACONEXION: 1/4"DESIGNACION:V61B3130-C213AEQUIPO EN QUE SE USA: COLOCADORA DE DARDOS MONOCONMARCA:NORGRENUBICACION: ACERIA CONOXVALVULA NEUMÁTICAVOLT: 110
VALVULAS | 50173278 | VALVULA MARIPOSA ELASTOMERICA S31 2" | 1 | UN | ASIENTO: EPDM ( 121ºC A -29ºC)CON SISTEMA ANTI EXPULSIONCONEXIÓN: LUGGED STYLE – B16.5 ANSI 125/150CUERPO: HIERRO FUNDIDO ASTM A126, CUERPO EN 1 PIEZADIAMETRO (INCH): 2DISCO: HIERRO DUCTIL ASTM A395,DISEÑO BAJA PERDIDA DE CARGAFabricante: BRAY CONTROLSMODELO: SERIE 31RATING PRESION: 175 PSI (2" – 12") / 150 PSI (14" – 20")RECUBRIMIENTO NYLON 11,VALVULA MARIPOSA ELASTOMERICA BIDIRECCIONALVÁSTAGO: ACERO INOXIDABLE 416 ASTM A582,
VALVULAS | 50087349 | VALV.ANTIRETORNO SMX REF.92335 | 5 | UN | DROPSAVALV.ANTIRETORNO SMX REF.92335
VALVULAS | 50145480 | VALVULA CORTE ALTA PRESION 10 MM | 1 | UN | MARCA: HYDAC O EQUIVALENTEMEDIDA: 10 MM. DE BOLAPARA FLUIDO HIDRAULICOPRESION TRABAJO : 150 BARUBICACION: COLADA CONTINUA PALANQUILLAS.USO: UNIDAD HIDRAULICA PLACA DESLIZANTEVALVULA DE CORTE ALTA PRESION
VALVULAS | 50080307 | VALV.RETENCION VCK DT8P1 0.078312.H | 1 | UN
VALVULAS | 50080342 | VALV.CIERRE BEST.NR.350.05 | 1 | UN
VALVULAS | 50096765 | VALV.PORTAMANOMETRO G 1/2' DIN 16271 | 1 | UN | SIGLA : DAN PARTNUMBER : DP01PA-JC12-S4500-CM001
VALVULAS | 54006653 | VALVULA BOLA 2-P 1" 125LB | 4 | UN | 125LBR CARACTERISTICAS ADICIONALES: 2-P CON ASIENTOS DE TEFLÓN DE PALANCA EN ACERO GALVANIZADO CON FUNDA PLÁSTICA EN SU EXTREMO. EX 140193213-1. GRADO PRESION: PRESIÓN DE TRABAJO DE 125 SWP/400 PSI MATERIAL: CUERPO DE LATON CADMIADO METODO OPERACION VALVULA: MANUAL TAMAÑO VALVULA: 1 INH TIPO CONEXION: HILO NPT VASTAGO Y BOLA EN ACERO INOXIDABLEVALVULA BOLA
VALVULAS | 50152302 | VALVULA DE BOLA AC. INOX 1000WOG 1/2" | 3 | UN | dos cuerpos, asiento inox.Válvulas de Bola Acero inoxidable 1000WOG 1/2" NPT
VALVULAS | 50170228 | VALVE PISTON TITAN POS. 63 | 1 | UN | CATALOGO TITAN POS. 63ENZUNCHADORA TITAN T MAX 32MARCA: TITANMODELO: MAX 32USO:VALVE PISTON
VALVULAS | 50170228 | VALVE PISTON TITAN POS. 63 | 1 | UN | CATALOGO TITAN POS. 63ENZUNCHADORA TITAN T MAX 32MARCA: TITANMODELO: MAX 32USO:VALVE PISTON
VALVULAS | 50142370 | VALVULA DIRECCIONAL 3/2 PART 338-900 | 1 | UN | ACCIONAMIENTO MANUALENCLAVAMIENTO CONEXION 1/8"MODELO: 338-900UBICACION: COLADA CONTINUA PLANCHONESUSO: SISTEMA NEUMATICO, RODILLO MEDIDOR, CLAMPVALVULA DIRECCIONAL 3/2
VALVULAS | 50097744 | VALVULA 0.304970.T DN 80 PN 16 DIN 2501 | 1 | UN | SIGLA : DAN PARTNUMBER : 8.356385.K-113
VALVULAS | 54007765 | VALVULA COMPUERTA ACERO 3888XU 1/2"800LB | 2 | UN | CARACTERISTICAS ADICIONALES: TORNILLO Y YUGO EXTERIOR. CUNA SOLIDA Y VASTAGO EN ACERO 13 % Cr DESIGNACION TIPO/MODELO: 3888XU GRADO PRESION: 800 PSI MATERIAL: CUERPO ACERO FORJADO TAMAÑO VALVULA: 1/2 INH TIPO BONETE: APERNADO TIPO CONEXION: ROSCADOSVALVULA COMPUERTAS
VALVULAS | 50107881 | VALV.ADMISION | 4 | UN
VALVULAS | 54006307 | VALVULA RETENCION MODER-CHECK 4" 125LB | 1 | UN | AISI 316." ASIENTO : BUNA "N" CHAPALETA: BRONCE ALUMINIO NAVAL DESIGNACION TIPO/MODELO: DOBLE CHAPALETA EJES : ACERO INOXIDABLE ESTILO DISEÑO: MODER-CHECK FLANGES ANSI CLASE 150 GRADO PRESION: 125 PSI INFORMACION ESTANDARES: ASTM A-126 GR.B MATERIAL: CUERPO: FIERRO FUNDIDO METODO OPERACION VALVULA: ACCIONADO POR RESORTES TAMAÑO VALVULA: 4 INH TIPO CONEXION: WAFERVALVULA RETENCION
VALVULAS | 50097109 | VALV.RETENCION . COD.DROP. 92313 | 80 | UN | SIGLA : DSA PARTNUMBER : 8.361629.T-104
VALVULAS | 50096307 | VALV.ESCAPE | 4 | UN | SPARES FOR 'GENERAL MOTORS' DIESEL ENGINES. DESCRIPTION PART # =========== ====== VALVE, EXHAUST 5195948
VALVULAS | 50095263 | VALV. DE BOLA C/HIL. DB7370 1/4'-PN 16 | 3 | UN | SIGLA : DAN PARTNUMBER : 8.319199.K- 124
VALVULAS | 50105842 | VALVULA E-3107 Mc- 99 FP-19-11 | 3 | UN | DWG E-3107PLANO CAP FP-19-11TURBINA TIPO TERRY"ES"VALVULA MC-99VENTILADOR FORZADO CALDERAS 1-2
VALVULAS | 54006722 | VALVULA BOLA AC 3-P M10S2RB 1/2" 150LB | 1 | UN | BOLA DE ACERO INOXIDABLE Y ASIENTO DE TEFLON REFORZADO GRAFITADO CARACTERISTICAS ADICIONALES: 3-P DIAMETRO NOMINAL: 1/2 INH. GRADO PRESION: 150 PSI MATERIAL: TRES CUERPOS DE ACERO AL CARBONO ASTM A105 ZINCADO TAMAÑO VALVULA: 1/2 INH TIPO CONEXION: HILO NPTVALVULA BOLA
VALVULAS | 50097760 | VALVULA RETENCION G1/2'RV-12-07-B-SS | 1 | UN | COD. COMPRA DAN. 0.275503.MSIGLA : DAN PARTNUMBER : 8.357783.K-112
VALVULAS | 50106644 | VALV.RETENCION 62BC14CI | 1 | UN
VALVULAS | 50040201 | VALVULA DRENAJE BBA.JEU CAP 2320336AI | 4 | UN | VALVULA DRENAJE
VALVULAS | 50096039 | VALV.DE BOLA ROSC. 0.304670.D. | 1 | UN | SIGLA : DAN PARTNUMBER : 8.356376.S- 145
VALVULAS | 50136274 | VALVULA ESCAPE RAPIDO MONOCON | 1 | UN | CONEXION: 1/4"DESIGNACION: T70C2800EQUIPO EN QUE SE USA: COLOCADORA DE DARDOS MONOCONMARCA: FESTO O EQUIVALENTEUBICACION: ACERIA CONOXVALVULA ESCAPE RAPIDO
VALVULAS | 50136276 | VALVULA ESCAPE 3/8 MONOCON | 1 | UN | * Ver adjunto artículo.CONEXION: 3/8"DESIGNACION: T70C3800EQUIPO EN QUE SE USA: COLOCADORA DE DARDOS MONOCONMARCA: FESTO O EQUIVALENTEUBICACION: ACERIA CONOXVALVULA ESCAPE RAPIDO
VALVULAS | 50096079 | VALV.DE RETENCION D.1.1/4 GAS PN18 LATON | 2 | UN | COD. COMPRA DAN. 0.073901.DSIGLA : DAN PARTNUMBER : 8.189713.C/STD-122
VALVULAS | 54006085 | VALVULA CORTE RAPID PVC 1" NPT 150LB TVB | 5 | UN | PSIVALVULA
VALVULAS | 50116513 | VALVULA | 1 | UN
VALVULAS | 50146876 | VALVULA CORTE RAPIDO 3/4" NPT OXIGENO | 1 | UN | CAPACIDAD: 1000 PSIPARA USO LINEAS DE OXIGENOUBICACION: COLADA CONTINUA PALANQUILLASVALVULA CORTE RAPIDO 3/4" NPT
VALVULAS | 50115785 | VALV.AGUJA 1/2 5000 PSI | 1 | UN
VALVULAS | 50095698 | VALV.BOLA 1' 0.007114.W | 1 | UN | CODIGO DAN =========== PLANO CAP/DAN ========== ============= VALVLINEA DE REFRIGERACION BGV ========================== DESCRIPCIONULA BOLA 1' 0.007114.W 8.032322.S MC.124
VALVULAS | 54022811 | VALVULA BOLA PARA GAS 1/2" IM102 | 2 | UN | ASIENTO: PTFEGRADO PRESION: PN20MATERIAL: CUERPO DE LATONMETODO OPERACION VALVULA: MANUALTAMAÑO VALVULA: 1/2 INHTIPO CONEXION: HILO NPTVALVULA BOLA PARA GAS
VALVULAS | 50039029 | VALVULA HYSTER 985228 | 1 | UN | VALVULA
VALVULAS | 54022813 | VALVULA BOLA PARA GAS 1" IM104 | 1 | UN | ASIENTO: PTFEGRADO PRESION: PN5MATERIAL: CUERPO DE LATONMETODO OPERACION VALVULA: MANUALTAMAÑO VALVULA: 1 INHTIPO CONEXION: HILO NPTVALVULA BOLA PARA GAS
VALVULAS | 50113597 | VALVULA | 1 | UN
VALVULAS | 50116095 | VALVULA | 5 | UN
VALVULAS | 50097065 | VALV.RETENCION | 9 | UN | REXROTH' HYDRAULIC RETENTION VALVE, SL-30GA1-4X MODEL.-
VALVULAS | 50040430 | VALVULA ALEMITE 322103 | 1 | UN | VALVE (VALVULA)
VALVULAS | 50095702 | VALV.BOLA 1/2 0.007112.R | 1 | UN | CODIGO DAN =========== PLANO CAP/DAN ========== ============= VALVLINEA DE REFRIGERACION BGV ========================== DESCRIPCIONULA BOLA 1/2 0.007112.R 8.032322.S MC.143
VALVULAS | 50146861 | VALVULA CORTE RAPIDO 1/2" NPT OXIGENO | 1 | UN | CAPACIDAD: 1000 PSICERTIFICADA PARA USO LINEA DE OXIGENOUBICACION: COLADA CONTINUA PALANQUILLASVALVULA CORTE RAPIDO 1/2" NPT
VALVULAS | 50038263 | VALVULA PLAC FP-39-18 | 4 | UN | FABRICANTE: BROMWADE NUMERO DE PARTE: C11199/15 NUMERO DE PLANO: FP-39-18 PLANTA DE CAL USO: COMPRESOR DE AIRE N° 1 LADO SUR BROM WADE VALVULA
VALVULAS | 50150887 | VALVULA DIR. 4WE 4E20/EG 24N9K4 | 3 | UN | FABRICANTE: REXROTHNUMERO DE PARTE: 4WE 4E20/EG 24N9K4Valvula Direccional
VALVULAS | 50131938 | VALVULA DESCARGA RAPIDA 3/8” DIA | 2 | UN | EQUIPO: Guillotina VolanteNRO.PARTE: 145406OBSERVACIONES: CON MEMBRANA DE GOMAUSO: EMBRAGUE 14 CB400VALVULA DESCARGA RAPIDA DIAMETRO: 3/8”
VALVULAS | 50150885 | VALVULA DIR. SOL. / RESORT. | 2 | UN | FABRICANTE: REXROTHNUMERO DE PARTE: 4WE 4D20/EG24 N9K4VALVULA DIRECCIONAL SOLENOIDE / RESORTE
VALVULAS | 52012584 | VALVULA COMPUERTA VASTAGO FIJO FE. FDO. | 2 | UN | Ansi 6Válvula Compuerta VASTAGO FIJO Fe. Fdo. Cl 125 Flanges
VALVULAS | 54003227 | VALVULA AGUJ AC IMPERIAL AESTMAN 312HV04 | 131 | UN | VALVULA AGUJA
VALVULAS | 50050289 | VALVULA ELECTRONEUMAT 0.003847.G DANIELI | 1 | UN | .P-D101VALVULA ELECTRONEUMATICA SOLENOIDE EMBOLO 4/2 SS-DOUBLE
VALVULAS | 50051229 | VALVULA BALANCEADORA 1E95P6W20S3 | 1 | UN | -S3VALVULA BALANCEADORA
VALVULAS | 50070866 | VALVULA BOMBA DE MEMBRANA | 1 | UN | APPLIED RESEARCH LABORATORIESKIT VALVE ASSY., MEMBRANE PUMP, SP.P/N S702810RENEWAL PARTS FOR MODEL 3460MA,SERIES 298 SPECTROMETER
VALVULAS | 50085960 | VALV.GLOBO FLG. DV0313 DN150PN16RF | 1 | UN
VALVULAS | 50085961 | VALV.GLOBO FLG. VALVE DV0313 DN200PN16RF | 1 | UN
VALVULAS | 50085963 | VALV.GLOBO FLG. DV1315 DN50 PN16 RF | 1 | UN
VALVULAS | 50085964 | VALV.GLOBO FLG. DV1315 DN80 PN16 RF | 1 | UN
VALVULAS | 50096534 | VALV.MARIPOSA | 1 | UN | PLANO CAP 23- 11989 VALVULA MARIPOSA MC.150K12C
VALVULAS | 50096714 | VALV.OP. DF8316 DN 400 PN 16 DIN 2501 | 1 | UN | SIGLA : DAN PARTNUMBER : DP01PA-JA02-P7100-CM001
VALVULAS | 50097409 | VALV.SOLEN. WSM-06020Y | 1 | UN | SIGLA : HYD PARTNUMBER : 6.203214.C-105
VALVULAS | 50116231 | VALVULA | 1 | UN
VALVULAS | 50131192 | Valvula Direccional H 4WE6 POS. 00120 | 1 | UN | FABRICANTE: REXROTHModelo: H 4WE6PART.NUMBER:4WEH25J64/GES24N9EK4Valvula Direccional
VALVULAS | 50131194 | Valvula Direccional CODE 0.236310S | 1 | UN | CODE 0.236310SFABRICANTE: REXROTHPART.NUMBER: 4WE6J6X/EG24-N9K4-R900561288PLANO: 8.361764TValvula Direccional
VALVULAS | 50131195 | Valvula Direccional CODE 0.315197.T | 1 | UN | CODE 0.315197.TFABRICANTE: REXROTHPART.NUMBER: M-3SED6UK1PLANO: 8.361764.TValvula Direccional
VALVULAS | 50131196 | Valvula Logica LFA 16 GWA-71 | 1 | UN | FABRICANTE: REXROTHPART.NUMBER: LFA 16 GWA-71PLANO: 8.361764TValvula Logica
VALVULAS | 50131197 | Valvula Reguladora Flujo CODE 0.074833.S | 1 | UN | CODE 0.074833.SFABRICANTE: REXROTHPART.NUMBER: Z2FS6K-2-1X/2QV NP R90PLANO: 8.361764TValvula Reguladora de Flujo
VALVULAS | 50131199 | Valvula Check Piloteada SG 1 8.361764.T | 1 | UN | FABRICANTE: REXROTHPART.NUMBER: SG 1PLANO: 8.361764TValvula Check Piloteada
VALVULAS | 50132417 | VALVULA REGULACION FLUJO | 1 | UN | POS109 CODE 0.074833.SVALVULA REGULACION DE FLUJOZ2 FS6-2-4X/2QV
VALVULAS | 54012509 | VALV.GLOBO AC C/BRIDA KITZ - 1.1/2 150LB | 39 | UN
VALVULAS | 50106343 | VALV.CLARO Y DESVIO | 31 | UN
VALVULAS | 54005927 | VALVULA RETENCION 800LB VELAN S2034802TY | 26 | UN | PSI.VALVULA
VALVULAS | 50114956 | VALVULA | 20 | UN
VALVULAS | 50039425 | VALVULA HORNO REC. WILSON 29-202-1L5 | 16 | UN | LAMINADOR DE PLANOS EN FRÍO NUMERO DE PLANO: 29-202 MC-1L5 USO: HORNO RECOCIDO LEE WILSON Y VALVULA
VALVULAS | 54006026 | VALVULA RETENCION BISAGRA 1/2" 1000WOG | 13 | UN | INHVALVULA
VALVULAS | 50096151 | VALV.DESCARGA | 12 | UN | orm 3800 A- 10C. Serie : CPara Compresores de Gas Ingersoll-Rand, Series 47829 y 47836, comprar Vàlvula de Descarga completa Parts. Nº 752CB. Catàlogo I-R. F
VALVULAS | 50114536 | VALV.REGULACION ACEITE | 12 | UN
VALVULAS | 50086316 | VALV.CONTROL FLUJO 1/2' F-800-B 63EE10N | 10 | UN
VALVULAS | 50084056 | VALV.CONTROL FLUJO ITEM 40 165110 2261 | 9 | UN
VALVULAS | 50106026 | VALV.CORREDIZA VALV.M-3 | 9 | UN
VALVULAS | 50114710 | VALV.SUCCION | 9 | UN
VALVULAS | 54012508 | VALV.GLOBO AC C/BRIDA KITZ - 1 150LB | 9 | UN
VALVULAS | 50044071 | VALVULA FRENO K14F WESTING 98170 | 8 | UN | VALVULA FRENO
VALVULAS | 50095367 | VALV.02B30 | 8 | UN | CRIPTION PART NR. =========== ======== VALVE 02B30SPARES FOR 'MILTON ROY' PUMP, TYPE B, MODEL 70FR151, MAX. DELIVERY 60L/HR, MAX PRESSURE DELIVERY 49BAR, CODE NR.B90H5H- 49.- DES
VALVULAS | 50106009 | VALV.REGULADORA VALV.M-3 | 8 | UN
VALVULAS | 50118209 | VALVULA | 8 | UN
VALVULAS | 50118174 | VALVULA | 7 | UN
VALVULAS | 54012497 | VALV.COMPUERTA BONNEY 1/2 NPT 2500LB | 8 | UN
VALVULAS | 50083748 | VALV.CUNTROL FLUJO ITEM 30 165110 2159 | 6 | UN
VALVULAS | 50095490 | VALV.ADMISION | 6 | UN | . Form- 3800 A-10C Serie : CPara Compresores de Gas Ingersoll- Rand,, series :47829 y 47836, comprar Vàlvula de Admision Completa Parts. Nº 75C1B. Catàlogo I-R
VALVULAS | 50096802 | VALV.PULVERIZADORA | 6 | UN | SPARES FOR 'CATERPILLAR' TRACTORS. DESCRIPTION CAT. # =========== ====== VALVE SERVICE ASSY. 7S 5105
VALVULAS | 50097712 | VALVULA | 6 | UN | ======= ======= VALVULA 94081-05407============ ........................................ DESCRIPCION #.PARTE ====REPUESTOS PARA GRUAS CAMION E HIDRAULICA RAPIER ============================
VALVULAS | 50104437 | VALVULA | 6 | UN
VALVULAS | 50112905 | VALV.NEUM.OPER.MANUAL 3 VIAS 1 | 6 | UN
VALVULAS | 50114703 | VALV.DESCARGA | 6 | UN
VALVULAS | 50084076 | VALV.CONTROL FLUJO ITEM 20 165110 1984 | 5 | UN
VALVULAS | 50096371 | VALV.GLOBO SOLDAR 28MM | 5 | UN | BROWN BOVERI' RENEWAL PARTS. ============================== No. EOC-28, Valve 28mm.
VALVULAS | 50097473 | VALV.SOLENOIDE 48 V CA | 5 | UN | SPARE PARTS FOR 'INGERSOLL-RAND' COMPRESSOR SSR-ML 110 (Made in U.K.) N° 90M110E62411: VALVE SOLENOID PART N° 92715358
VALVULAS | 50106996 | VALV.TERMOSTATICA | 5 | UN
VALVULAS | 50114633 | VALV.AGUJA | 5 | UN
VALVULAS | 50114750 | VALV.RED. PRESION | 5 | UN
VALVULAS | 50116828 | VALV.EXTERIOR 2 DISC. | 5 | UN
VALVULAS | 54005928 | VALVULA RET 800LB VELAN S203482TY | 7 | UN | PSI.VALVULA
VALVULAS | 50031009 | VALVULA 610AJ 3/4 1504 | 4 | JGO | NTINUA)"VALVULA 3/4"
VALVULAS | 50038553 | VALVULA INTER CHICAGO PNEUMATIC 5271758 | 4 | UN | VALVULA INTERMEDIA 3 DISCOS
VALVULAS | 50054303 | VALVULA DESCARGA BROMWADE FP3918 | 4 | UN | VALVULA
VALVULAS | 50054348 | VALVULA SOLENOIDE 48VCA IR 92715366 | 4 | UN | TE: BOMBASVALVULA
VALVULAS | 50076249 | VALV.RET.(CHECK) ITEM 140 165110 2276 | 4 | UN
VALVULAS | 50084046 | VALV.CONTROL FLUJO ITEM 30 165110 2227 | 4 | UN
VALVULAS | 50095419 | VALV.2VIAS OPER.SOLENOIDE1/4 220VCA NA. | 4 | UN | NORMALMENTE ABIERTA, 220 VOLTS 50 HZ, CV:0,50, PRESION 100 PSIG, 1/4' NPT, MARCA 'DANFOSSVALVULAS NEUMATICAS DIRECCIONALES DE DOS VIAS OPERACION SOLENOIDE, COMO SE ESPE- CIFICA :
VALVULAS | 50095626 | VALV.ALIVIO O-300 BAR | 4 | UN | ========== MANUFACTURER: 'QUINI Y CIA' FRANCIA CATALOG NR.: 351016RRELIEF AND SAFETY HYDRAULIC VALVES : ==================================== CATALOG # MANUFACTURER ========= ==
VALVULAS | 50096323 | VALV.FLUJO FIJO | 4 | UN | BROWN BOVERI' RENEWAL PARTS. ============================== No. 92017, Valve.
VALVULAS | 50096367 | VALV.GLOBO SOLDAR 14MM | 4 | UN | BROWN BOVERI' RENEWAL PARTS. ============================== No. EOC-14, Valve 14 m/m.
VALVULAS | 50096629 | VALV.NEUM.3 VIAS OPER.SOLENOIDE 1/4 N.C. | 4 | UN | TS 50HZ, CV: 0,50, PRESION 100 PSIG, 1/4' NPT, MARCA 'MACVALVULAS DIRECCIONALES NEUMATICAS OPERA- CION SOLENOIDE, DE 3 VIAS: NORMALMENTE CERRADA, 220 VOL
VALVULAS | 50097069 | VALV.RETENCION | 4 | UN | DESCRIPTIONMODEL N55-H21PART NR. 972868 VALVE CHECKSPARES FOR NATIONAL CRANE,
VALVULAS | 50097153 | VALV.RETENCION ENTRADA | 4 | UN | SCRIPTION DWG. NR. =========== ======== CHECK VALVE, INPUT 302-01-007SPARE PARTS FOR MOLDING SAND TREATMENT EQUIPMENT. FOR 'OMEGA' PUMP, TYPE A125 17/118/21 MAX. CAPACITY 20.8, MAX. PRESSURE 20. DE
VALVULAS | 50097225 | VALV.RETENCION SALIDA | 4 | UN | SCRIPTION DWG. NR. =========== ======== CHECK VALVE, OUTPUT 302-01-007SPARE PARTS FOR MOLDING SAND TREATMENT EQUIPMENT. FOR 'OMEGA' PUMP, TYPE A125 17/118/21 MAX. CAPACITY 20.8, MAX. PRESSURE 20. DE
VALVULAS | 50097521 | VALV.TIPO AGUJA | 4 | UN | === VALVULA TIPO AGUJA 8024846REPUESTOS PARA MOTORES 'GENERAL MOTORS'. DESCRIPCION #.PARTE =========== ====
VALVULAS | 50097529 | VALV.VACIO | 4 | UN | VACUUM INTERRUPTER, FOR VK-6M40 MANUFACTURER : TOSHIBA PART # : 3E9A2241G001
VALVULAS | 50097668 | VALVULA | 4 | UN | === VALVULA 8048880REPUESTOS PARA MOTORES 'GENERAL MOTORS'. DESCRIPCION #.PARTE =========== ====
VALVULAS | 50104569 | VALV.COMPLETA | 4 | UN
VALVULAS | 50105992 | VALV.SIST.ALARMA | 4 | UN
VALVULAS | 50106975 | VALVULA Mc-S-2 COPPUS FP-19-21 | 4 | UN | CATALOGO 19-21FABRICANTE COPPUS ENGINEERING CORPORATION.PAGINA 30 FIGURA S/N MANUAL 20FTURBINA COPPUS TIPO" TF-12"TURBINA DE BOMBA BOOSTER 1CALDERAS PRINCIPALESVALVULA PILOTO PISTON MC-S-2
VALVULAS | 50111635 | VALV.1' DWG.B-1187 | 4 | UN
VALVULAS | 50112463 | VALV.2VIAS OPER.SOLENOIDE1/4 110VCA N.A. | 4 | UN
VALVULAS | 50112926 | VALV.NEUM. 3/2 OPER.SOLENOIDE 1/4 110V | 4 | UN
VALVULAS | 50112996 | VALV.NEUM. OPER.SOLENOIDE 1/4 | 4 | UN
VALVULAS | 50115186 | VALV.012 | 4 | UN
VALVULAS | 50115820 | VALV.RETENCION CAP 41-6452 | 4 | UN
VALVULAS | 50117635 | VALVULA | 4 | UN
VALVULAS | 50118370 | VALVULA | 4 | UN
VALVULAS | 54006058 | VALVULA CONO AC 3/4"SW 120LB AUDCO | 4 | UN | SWVALVULA
VALVULAS | 54007787 | VALVULA MARIPOSA VITON-INOX 125LB BRAY | 4 | UN | ADICIONALES: SERIE 20.VALVULA
VALVULAS | 54012577 | VALV.RETEN.HORIZ.VOGT 1556 1.1/4 3000LB | 4 | UN
VALVULAS | 50038441 | VALVULA EXTER CHICAGO PNEUMATIC 9271758 | 3 | UN | VALVULA EXTERIOR 3 DISCOS
VALVULAS | 50051114 | VALVULA CONTROL PRESION SUNROC | 3 | UN | ITEM 20VALVULA
VALVULAS | 50051846 | VALVULA 2 VIAS SOLENOIDE 1/4" 110VAC | 3 | UN | 110 VLT AC.VALVULA
VALVULAS | 50052198 | VALVULA SEGURIDAD ARMADA 2" FP-19-411 | 6 | UN | NUMERO PARTE FABRICANTE: KA-O-3X1-20PLANO CAP FP-19-411USO CALDERA 5-6VALVULA SEGURIDAD 2"
VALVULAS | 50053042 | VALVULA HID VICKERS DG5V72BLTP7D80JA30 | 3 | JGO | CANTIDAD CONEXIONES: 4 VIAS FABRICANTE: VICKERS HORNO DE COQUE. MAQUINA CARGADORA EMPUJADORA Y EXTRACTOR DE PUERTAS. METODO OPERACION VALVULA: SOLENOIDE Y PILOTO. NUMERO PARTE : DG5V72BLTP7D80JA30 PLANO CAP FP-33-1286 SISTEMA HIDRAULICO CENTRALIZADO VALVULA HIDRAULICA
VALVULAS | 50082255 | VALV.RET. (CHECK) ITEM 130 165110 2002 | 3 | UN
VALVULAS | 50084786 | VALV.SOLENOIDE PVL-A-111315B50 24VCC 221 | 3 | UN
VALVULAS | 50096910 | VALV.REDUCTORA | 3 | UN | DESCRIPTIONMODEL N55-H21PART NR. 972864 RESTRICTORSPARES FOR NATIONAL CRANE,
VALVULAS | 50104620 | VALV.LIMITADORA FLUJO 3/4'CAÑERIA | 3 | UN
VALVULAS | 50106437 | VALV.TRES VIAS | 3 | UN
VALVULAS | 50107086 | VALV.RETENCION | 3 | UN
VALVULAS | 50107571 | VALVULA MC-38 FP-19-21 | 3 | UN | BOMBAS BOOSTER CALDERAS 1-2CATALOGO FP-19-21MANUAL 20FPAGINA 20 FIGURA 11TOBERAS DE TURBINA COPPUS TIPO TF-12VALVULA MC-38
VALVULAS | 50111199 | VALV.FP-23-1530 | 3 | UN
VALVULAS | 50111649 | VALV.ALIVIO 1' DWG.1A39D14 | 3 | UN | Bomba A y B Agente Algicida P-9805BV-1VV-15PLANAT DE COQUEVALVULA ALIVIO 1' DWG.1A39D14
VALVULAS | 50113563 | VALV.3/4 | 3 | UN
VALVULAS | 50113961 | VALV.DESCARGA | 3 | UN
VALVULAS | 50114647 | VALV.DESCARGA | 5 | UN
VALVULAS | 50115715 | VALV.PILOTAJE REMOTO | 3 | UN
VALVULAS | 50116552 | VALVULA | 3 | UN
VALVULAS | 50117227 | VALV.INTERIOR 2 DISC. | 3 | UN
VALVULAS | 50118001 | VALV.B.P. | 3 | UN
VALVULAS | 50051733 | VALVULA RETENCION ITEM 43 33-8912 | 2 | UN | FABRICANTE BOSCHLM 21G7031 SERIE B.9.22NUMERO DE PARTE 0811 020 021OPERACION PILOTADAPLANO CAP : 33-8912SISTEMA MOTRIZ ALTERNACIÓNVALVULA RETENCION ITEM 43
VALVULAS | 50051999 | VALVULA AGUJA 100899 | 2 | UN | VALVULA AGUJA
VALVULAS | 50076070 | VALV.MARIPOSA (BUTTERFLY) 165110 2169 | 2 | UN
VALVULAS | 50079758 | VALV.CHECK PARKER | 2 | UN
VALVULAS | 50080067 | VALV.ALIVIO B3340B | 2 | UN
VALVULAS | 50080662 | VALV.DISTRIBUCION 5/2 UM/22253/172N | 2 | UN
VALVULAS | 50081971 | VALV.REG.FLUJO G1/2 M/839 | 2 | UN
VALVULAS | 50082155 | VALV.SOLENOIDE PVL-B111618-5/2 110VCC222 | 2 | UN
VALVULAS | 50082505 | VALV.CHECK (VICKERS) ITEM 23 884 | 2 | UN
VALVULAS | 50083171 | VALV.RET. (CHECK) ITEM 150 165110 2035 | 2 | UN
VALVULAS | 50095371 | VALV.1.1/2 R.PRES 10- 50 LB | 2 | UN | PLANO CAP FP 23- 1791 VALVULA 1.1/2 R.PRES 10-50 LB MC.7
VALVULAS | 50097145 | VALV.RETENCION 12 | 2 | UN | PLANO CAP 29- 17040 VALVULA RETENCION 12
VALVULAS | 50105392 | VALVULA E-2965 Mc-32 FP-19-4 | 2 | UN | CATALOGO FP-19-4COMBUSTIBLESDWG E-2965INFORMACION TECNICA 19-8TURBINA TERRY TIPO "Z" BOMBA ALIMENTACIONVALVULA MC-32
VALVULAS | 50114640 | VALV.SUCCION | 4 | UN
VALVULAS | 50117542 | VALV.ADMISION B.P COMPL. | 3 | UN
VALVULAS | 54007792 | VALVULA MARIPOSA FE INOX 316 18" MANUAL | 2 | UN | ARES: AISI 316.VALVULA
VALVULAS | 54012506 | VALV.GLOBO AC C/BRIDA KITZ 1/2 150LB | 2 | UN
VALVULAS | 50031922 | VALVULA ANGULAR 1" BOS66860502 | 1 | UN | VALVULA ANGULAR 1"
VALVULAS | 50038551 | VALVULA INTER CHICAGO PNEUMATIC 1271758 | 2 | UN | VALVULA INTERIOR 3 DISCOS
VALVULAS | 50039456 | VALVULA CIERRE MULTIPLE 1" FP-22-2798 | 1 | UN | (EN ZONAS MECANIZADAS),CON ACEITE CHESTERTON 740 O CON PINTURAANTICORROSIVA , SEGÚN CORRESPONDA .CADA REPUESTO DEBERÁ SER ENTREGADO IDENTIFICADO CON UN Nº DE PLANO Y NºDE ORDEN DE COMPRA , SOBRE O BAJO RELIEVE EN DONDEEL PROVEEDOR, DEBERÁ ENTREGAR LAS PIEZAS CON UNA PROTECCION (TOTAL) ÓFABRICANTE: BOSCHLOS REPUESTOS DEBERÁN SER FABRICADOS DE ACUERDO CON ESPECIFICACIONES YMATERIALES INDICADOS EN EL PLANO.NO AFECTE LA VIDA UTIL.PLANO: FP-22-2798USO: ACCIONAMIENTO HIDRAULICO PISTON TAPONEADORAVALVULA CIERRE MULTIPLE 1"
VALVULAS | 50042591 | VALVULAS ARMADAS VICKERS DG5V76C3MUH721 | 1 | UN | VALVULAS ARMADAS
VALVULAS | 50042733 | VALVULA CONTROL PRESION CAP 416452 | 2 | UN | NEUMATICOS Y DE LUBRICACIONVALVULA CONTROL PRESION
VALVULAS | 50045724 | VALVULA REGULADORA FLUJO CAP FP231969 | 1 | UN | VALVULA REGULADORA FLUJO
VALVULAS | 50045998 | VALVULA MARIPOSA ARMADA MC-1 22-5279 | 1 | UN | (EN ZONAS MECANIZADAS), CON ACEITE CHESTERTON 740 O CON PINTURAANTICORROSIVA, SEGÚN CORRESPONDA.CADA REPUESTO DEBERÁ SER ENTREGADO IDENTIFICADO CON UN Nº DE PLANO Y NºDE ORDEN DE COMPRA, SOBRE O BAJO RELIEVE EN DONDEEL PROVEEDOR, DEBERÁ ENTREGAR LAS PIEZAS CON UNA PROTECCION (TOTAL) ÓLOS REPUESTOS DEBERÁN SER FABRICADOS DE ACUERDO CON ESPECIFICACIONES YMATERIALES INDICADOS EN EL PLANO.NO AFECTE LA VIDA UTIL.PLANO: 22-5279USO: ALTOS HORNOS N°1VALVULA MARIPOSA REGULADORA ARMADA MC-1
VALVULAS | 50047466 | VALVULA RET WILDEN M8M1520K8 | 2 | UN | AS WILDEN.VALVULA
VALVULAS | 50049198 | VALVULA CONTROL FLUJO 1/2" HYDRONORMA | 1 | UN | PARTE: UNIDAD HIDRAULICA QUIRIVALVULA CONTROL FLUJO
VALVULAS | 50050930 | VALVULA CONTROL MARTONAIR TC56287 | 2 | UN | IPITADOR DE POLVOS.VALVULA: CONTROL
VALVULAS | 50051838 | VALVULA 2 VIAS SOLENOIDE 1-1/2" | 2 | UN | NHVALVULA
VALVULAS | 50053072 | VALVULA HID 4 VIAS VICKERS DG4V32AMUH7 | 1 | UN | 2366VALVULA HIDRAULICAVOLTS Y TIPO CORRIENTE: 24 VLT DC.
VALVULAS | 50053246 | VALVULA 4 VIAS PILOTO/SOLENOIDE 2" SALEM | 1 | UN | ODO OPERACION VALVULA: SOLENOIDE Y PILOTO.VALVULA
VALVULAS | 50053462 | VALVULA 3 VIAS MANUAL 1-1/2 ARGUS | 1 | UN | HVALVULA
VALVULAS | 50054545 | VALVULA NEUM BOB 24VCC 89MA REXROTH | 1 | UN | TERISTICAS ADICIONALES: 89 MA.VALVULA NEUMATICA
VALVULAS | 50055172 | VALVULA SEGURIDAD FILTRO STIRRER | 1 | UN | CONECCION:1 1/2" X 2"CUERPO T TRIM ACERO INOXIDABLE AISI-316IDENTIFICACION EQUIPO DEL QUE ES PARTE: FILTRO STIRRER.MODELO: 775Número Art. Maximo 230425002PRESION APERTURA 7 BARUBICACIÓN: COLADA cONTINUA PALANQUILLASVALVULA ALIVIO SEGURIDAD
VALVULAS | 50055497 | VALVULA MAGNETICA 24VCC ARGON NO | 1 | UN | AJE VOLTS Y TIPO CORRIENTE: 24 VLT DCVALVULA MAGNETICA
VALVULAS | 50055498 | VALVULA MAGNETICA 24VCC ARGON NC | 1 | UN | AJE VOLTS Y TIPO CORRIENTE: 24 VLT DCVALVULA MAGNETICA
VALVULAS | 50061598 | ASIENTO DE VALVULA | 1 | UN | PLANO CAP 23- 11994 ASIENTO DE VALVULA MC.100K12C
VALVULAS | 50061758 | ASIENTO VALV.SIST.REFRIGERACION | 1 | UN | PLANO CAP 23- 11989 ASIENTO VALVULA SIST.REFRIG MC.150K12C
VALVULAS | 50061762 | ASIENTO VALV.SIST.REFRIGERACION | 1 | UN | PLANO CAP 23- 11989 ASIENTO VALVULA SIST.REFRIG MC.150K11C
VALVULAS | 50065114 | DISCO DE VALVULA | 1 | UN | PLANO CAP 23- 11994 DISCO DE VALVULA MC.100
VALVULAS | 50065427 | DISCO VALV. SIST.REFRIGERACION | 1 | UN | PLANO CAP 23- 11989 DISCO VALVULA SIST.REFRIG MC.150K12C
VALVULAS | 50065432 | DISCO VALV. SIST.REFRIGERACION | 1 | UN | PLANO CAP 23- 11989 DISCO VALVULA SIST.REFIRG MC.150K11C
VALVULAS | 50075312 | VALV.1.1/2' 166110 752 | 1 | UN
VALVULAS | 50075344 | MODELO ASIENTO VÁLVULA 22-2567 MC.3823C | 1 | UN | 1.- PROVEEDOR DEBE PERITAR MODELO E INFORMAR SU ESTADO2.- MODELO SERA DEVUELTO JUNTO A LAS PIEZAS, CON TODAARTICULO SAP:MODELO PARA ASIENTO VÁLVULA 22-2567 MC.3823CNOTAS:SU IDENTIFICACIÓN, EN SU EMBALAJE ORIGINAL.Y COSTO DE REPARACIÒN SI ÉSTA FUESE NECESARIO.
VALVULAS | 50075475 | VALVE FLANGE FOR OLAER 20L 165110 2364 | 1 | UN
VALVULAS | 50075637 | VALV.SOLENOIDE ITEM 128 110480 162 | 1 | UN
VALVULAS | 50075650 | MODELO TAPA VÁLVULA 22-2567 MC.3823D | 1 | UN | 1.- PROVEEDOR DEBE PERITAR MODELO E INFORMAR SU ESTADO2.- MODELO SERA DEVUELTO JUNTO A LAS PIEZAS, CON TODAARTICULO SAP:MODELO PARA TAPA VÁLVULA 22-2567 MC.3823DNOTAS:SU IDENTIFICACIÓN, EN SU EMBALAJE ORIGINAL.Y COSTO DE REPARACIÒN SI ÉSTA FUESE NECESARIO.
VALVULAS | 50075779 | VALV.HID. 1-1/2 -150 LB | 2 | UN
VALVULAS | 50075875 | VALV.RETENCION 1.1/4 | 1 | UN
VALVULAS | 50076064 | VALV.MARIPOSA (BUTTERFLY) 165110 2105 | 1 | UN
VALVULAS | 50076121 | VALV.CONTROL PRESION ITEM 60 165110 2012 | 2 | UN
VALVULAS | 50076125 | VALV.CONTROL PRES. ITEM160 165110 2141 | 1 | UN
VALVULAS | 50076223 | VALV.BOLA ITEM 340 165110 2259 | 1 | UN
VALVULAS | 50076229 | VALV.BOLA ITEM 110 165110 2329 | 1 | UN
VALVULAS | 50076233 | VALV.BOLA ITEM 110 165110 2349 | 1 | UN
VALVULAS | 50076239 | VALV.BOLA ITEM 180 165110 2399 | 1 | UN
VALVULAS | 50076758 | MODELO VÁLVULA FP-22-5 MC.3269-G | 1 | UN | 1.- PROVEEDOR DEBE PERITAR MODELO E INFORMAR SU ESTADO2.- MODELO SERA DEVUELTO JUNTO A LAS PIEZAS, CON TODAARTICULO SAP: 50149869MODELO PARA VÁLVULA FP-22-5 MC.3269-GNOTAS:SU IDENTIFICACIÓN, EN SU EMBALAJE ORIGINAL.Y COSTO DE REPARACIÒN SI ÉSTA FUESE NECESARIO.
VALVULAS | 50077887 | VALV.SEGURIDAD | 1 | UN
VALVULAS | 50078483 | MODELO VÁLVULA CONO 22-731 MC.A | 1 | UN | 1.- PROVEEDOR DEBE PERITAR MODELO E INFORMAR SU ESTADO2.- MODELO SERA DEVUELTO JUNTO A LAS PIEZAS, CON TODAARTICULO SAP:MODELO PARANOTAS:SU IDENTIFICACIÓN, EN SU EMBALAJE ORIGINAL.Y COSTO DE REPARACIÒN SI ÉSTA FUESE NECESARIO.
VALVULAS | 50079145 | MODELO VÁLVULA 22-19436 MC.1 | 1 | UN | 1.- PROVEEDOR DEBE PERITAR MODELO E INFORMAR SU ESTADO2.- MODELO SERA DEVUELTO JUNTO A LAS PIEZAS, CON TODAARTICULO SAP:MODELO PARANOTAS:SU IDENTIFICACIÓN, EN SU EMBALAJE ORIGINAL.Y COSTO DE REPARACIÒN SI ÉSTA FUESE NECESARIO.
VALVULAS | 50079404 | MODELO ASIENTO VÁLVULA FP-22-1170 MC.F | 1 | UN | 1.- PROVEEDOR DEBE PERITAR MODELO E INFORMAR SU ESTADO2.- MODELO SERA DEVUELTO JUNTO A LAS PIEZAS, CON TODAARTICULO SAP:MODELO PARA ASIENTO VÁLVULA FP-22-1170 MC.FNOTAS:SU IDENTIFICACIÓN, EN SU EMBALAJE ORIGINAL.Y COSTO DE REPARACIÒN SI ÉSTA FUESE NECESARIO.
VALVULAS | 50079752 | VALV.DIREC.HIDR.MANUAL RETORNO P/RESORTE | 1 | UN
VALVULAS | 50079831 | MODELO BASE VÁLVULA 22-2590 MC.1 | 1 | UN | 1.- PROVEEDOR DEBE PERITAR MODELO E INFORMAR SU ESTADO2.- MODELO SERA DEVUELTO JUNTO A LAS PIEZAS, CON TODAARTICULO SAP:MODELO PARA ASE VÁLVULA 22-2590 MC.1NOTAS:SU IDENTIFICACIÓN, EN SU EMBALAJE ORIGINAL.Y COSTO DE REPARACIÒN SI ÉSTA FUESE NECESARIO.
VALVULAS | 50080672 | VALV.DISTRIBUCION 5/2 UM/22354/172N | 1 | UN
VALVULAS | 50080683 | VALV.DISTRIBUCION 3/2 S/441/45 | 1 | UN
VALVULAS | 50081832 | VALV.NEUMATICA ITEM 2 110240 441 | 1 | UN
VALVULAS | 50082168 | VALV.PILOTO (BLOCK) 110705 182 | 1 | UN
VALVULAS | 50082189 | VALV.REG.DE FLUJO 110400 41 | 1 | UN
VALVULAS | 50082199 | VALV.ALIVIO (RELIEF) ITEM 70 165110 2156 | 1 | UN
VALVULAS | 50082205 | VALV.RET.(CHECK) ITEM 90 165110 2345 | 1 | UN
VALVULAS | 50082230 | VALV.ALIVIO (RELIEF) ITEM 30 165110 2402 | 1 | UN
VALVULAS | 50082245 | VALV.ALIVIO (RELIEF) ITEM 172 165110 706 | 1 | UN
VALVULAS | 50082251 | VALV.RET. (CHECK) ITEM 300 165110 1942 | 1 | UN
VALVULAS | 50082262 | VALV.RET. (CHECK) ITEM 40 165110 2009 | 2 | UN
VALVULAS | 50082265 | VALV.RET. (CHECK) ITEM 50 165110 2024 | 1 | UN
VALVULAS | 50082499 | VALV.RET.(CHECK) CVI-20-P-0-5 IT.22 883 | 2 | UN
VALVULAS | 50082536 | VALV.SOLENOIDE ITEM 225 110400 43 | 1 | UN
VALVULAS | 50082550 | VALV.(CHECK) ITEM 45 165110 710 | 1 | UN
VALVULAS | 50082845 | VALV.RETENCION 3/4' GAS 166610 798 | 1 | UN
VALVULAS | 50082866 | VALVULA DIRECCIONAL 2/2 WATERMAN | 1 | UN | Capacidad: 30 LPMÍtem 91 Plano Concast 422410.2Marca WatermanModelo: 14 C3SOleohidráulica poppet 2/2 On/OffPlano Cap 41-45549.2Ubicación: Colada Continua de Palanquillas.Uso: Equipo Stand C2; Mesa Galopante.Válvula direccional 2/2
VALVULAS | 50082876 | VALV.DIREC.MANUAL ITEM 100 165110 2144 | 1 | UN
VALVULAS | 50082881 | VALV.DIREC.(POPPET) ITEM 50 165110 693 | 1 | UN
VALVULAS | 50082927 | VALV.MARIPOSA | 1 | UN
VALVULAS | 50083176 | VALV.DIREC.(POPPET) ITEM 130 165110 2145 | 1 | UN
VALVULAS | 50083181 | VALV.DIREC.(POPPET) ITEM 140 165110 2147 | 1 | UN
VALVULAS | 50083241 | VALVULA | 1 | UN
VALVULAS | 50083288 | VALV.SOLENOIDE 1.1/2' 175500 2524 | 1 | UN
VALVULAS | 50083294 | VALV.(COUNTERFLOW) 175500 2530 | 1 | UN
VALVULAS | 50083298 | BLOCK VALV.SEG. ITEM 60 165110 705 | 1 | UN
VALVULAS | 50083364 | VALV.CONTROL FLUJO ITEM 40 165110 1988 | 2 | UN
VALVULAS | 50083409 | VALV.CHECK 'VICKERS | 1 | UN
VALVULAS | 50083741 | VALV.CONTROL FLUJO ITEM 30 165110 2143 | 2 | UN
VALVULAS | 50083751 | VALV.CONTROL FLUJO ITEM 20 165110 2206 | 1 | UN
VALVULAS | 50083797 | VALV.DIRECCIONAL 4/2 175220 825 | 1 | UN
VALVULAS | 50084066 | VALV.AGUA ITEM 130 165110 718 | 1 | UN
VALVULAS | 50084072 | VALV.CONTROL FLUJO ITEM 20 165110 1971 | 1 | UN
VALVULAS | 50084083 | VALV.CONTROL FLUJO ITEM 30 165110 1986 | 2 | UN
VALVULAS | 50084278 | VALV.NEUMATICA 5/3 ITEM 28 114100 494 | 1 | UN
VALVULAS | 50084456 | VALV.1/2' D2176B4002 24C DC 166120 775 | 1 | UN
VALVULAS | 50084466 | VALV.4/2 1/2'D2176B4012 24V DC166120 779 | 1 | UN
VALVULAS | 50084533 | VALV.SOLENOIDE ITEM 225 110705 183 | 1 | UN
VALVULAS | 50084599 | VALV. 175220 | 1 | UN
VALVULAS | 50084605 | VALV. 175220 827 | 1 | UN
VALVULAS | 50084615 | ELECTROVALV.'VICKERS' IT.47 902 | 1 | UN
VALVULAS | 50085107 | VALV.CONTROL PRESION ITEM 20 165110 2401 | 1 | UN
VALVULAS | 50086904 | VALV.RED. PRESION [ 5 a 140 Bar ] | 1 | UN
VALVULAS | 50088779 | SELLO DE VALVULA | 1 | JGO | PLANO CAP 23- 11996 SELLO DE VALVULA MC.50H21C
VALVULAS | 50089635 | SELLOS VALV.SIST.INYECCION ARGON | 1 | JGO | PLANO CAP 23- 11997 SELLO VALVULA SIST.INYECC MC.25H20Y
VALVULAS | 50095343 | VALV. SIST.INYECCION ARGON | 1 | UN | PLANO CAP 23- 11997 VALVULA SIST.INYECC MC.25H20
VALVULAS | 50095392 | VALV.12 PSI 4 | 1 | UN | ========== MANUFACTURER: 'LONERGAN' MODEL: W-100-W-106RELIEF AND SAFETY HYDRAULIC VALVES : ==================================== CATALOG # MANUFACTURER ========= ==
VALVULAS | 50095438 | VALV.3 VIAS OPER.SOLENOIDE | 1 | UN | DIRECTIONAL HYDRAULIC VALVES, AS FOLLOW: MANUFACTURER MODEL NR. ============ ========= VICKERS DG4V-3-2C-W-B-10
VALVULAS | 50095474 | VALV.65 PSI 1 | 2 | UN | ========== MANUFACTURER: 'LONERGAN' MODEL: 11-H-201RELIEF AND SAFETY HYDRAULIC VALVES : ==================================== CATALOG # MANUFACTURER ========= ==
VALVULAS | 50095486 | VALV.ADMISION | 1 | UN | NLET RPH10328ASPARES FOR 'ROUSTON PAXMAN' DIESEL ENGINES. DESCRIPTION PART # =========== ====== VALVE, I
VALVULAS | 50095558 | VALV.ALIVIO | 2 | UN | DESCRIPTIONMODEL N55-H21PART NR. 972902 VALVE CHECKSPARES FOR NATIONAL CRANE,
VALVULAS | 50095710 | VALV.BOLA 4' C/ACTUADOR NEUM | 2 | UN | INOX AISI-316. ASIENTOS POLYFILL ARMADA CON ACCESORIOS. ACTUADOR NEUMATICO DOBLE EFECTO NORMAL CE- RRADO 35390, CAJA LIMITE CARRERA: WESTLOCK 2004W NEMA 4VALVULA DE BOLA 4' M MARCA WORCESTER FIG.5240046 PG.2P CUERPO ACERO AL CARBONO FUNDIDO ASTM A216 grCLASE 300, ESFERA Y EJE ACERO
VALVULAS | 50095726 | VALV.BOLA P/CIRC.ACEITE | 1 | UN | PLANO CAP 23- 12009 VALVULA BOLA P/CIRC.ACEITE MC.45
VALVULAS | 50095762 | VALV.CHEST | 1 | UN | .. DESCRIPCIÓN #.PARTE VALVULA CHEST 94D45REPUESTOS PARA RETROESCAVADORA 'GRADALL' .
VALVULAS | 50095818 | VALV.CONO | 1 | UN | 11SPARES FOR 'DENCO' PUMPS, SGF-20-56 MODEL. DESCRIPTION PART # / PLAN =========== ============= VALVE
VALVULAS | 50095822 | VALV.CONT. FLUJO HID.20L/MIN.BENDING | 1 | UN | 4A-STEEL BODYBALANCE AND BENDING TMM7319.021 SERVOVALVE 20L/MN FOR BENDING SV10-SV20 D 760-273SPARE PARTS FOR 'CLECIM': TMM7308 HYDRAULIC 'HP' POWER STATION TMM7309 CONTROL UNIT FOR SCREW DOWN TMM7319 CONTROL UNIT FOR ROLL
VALVULAS | 50095830 | VALV.CONTROL | 2 | UN | DESCRIPTIONMODEL N55-H21PART NR. 974303 VALVE CONTROLSPARES FOR NATIONAL CRANE,
VALVULAS | 50095866 | VALV.CONTROL 5 BAR TV.A299825404-6 | 1 | UN | SPARE PARTS FOR 'CLECIM': TMM6160 STRIP OILING UNIT TMM6160.179 CHECK VALVE 5BAR RV10.1.0/0.5B
VALVULAS | 50095899 | VALV.CONTROL FLUJO | 2 | UN | : DGMFN-EY-A2W-B2W-2FLOW CONTROL HYDRAULIC VALVES : CATALOG # MANUFACTURER ========= ============ MANUFACTURER: 'VICKERS' MODEL
VALVULAS | 50095935 | VALV.CONTROL FLUJO 3/8 | 1 | UN | PLANO CAP FP 70- 1453 VALVULA 3/8 MC.9
VALVULAS | 50096035 | VALV.DE BOLA OP.NEUMAT. | 1 | UN | PLANO CAP 23- 11996 VALVULA DE BOLA OP. NEUMAT. MC.50H21C
VALVULAS | 50096047 | VALV.DE CONTROL 26MM | 1 | UN | BROWN BOVERI' RENEWAL PARTS. ============================== No. AG-107983RI, 26mm, Item No.92538, Control Valve.
VALVULAS | 50096051 | VALV.DE DESAHOGO | 1 | UN | PLANO CAP 23- 11990 VALVULA DE DESAHOGO MC.15V762
VALVULAS | 50096255 | VALV.DIRECCIONAL TRANSF.AL 299825103 | 1 | UN | AL-M-U-A- 6-60+977 469/'A'+(4)CHC M5 X 30+(4)O-RINGBALANCE AND BENDING TMM7319.011 DIRECTIONAL VALVE 110V, 50HZ 103060-03/HSV20 CETOP 3/DG4V-3-2SPARE PARTS FOR 'CLECIM': TMM7308 HYDRAULIC 'HP' POWER STATION TMM7309 CONTROL UNIT FOR SCREW DOWN TMM7319 CONTROL UNIT FOR ROLL
VALVULAS | 50096267 | VALV.DISCO PISTON 15MM | 1 | UN | BROWN BOVERI' RENEWAL PARTS. ============================== No. A514076P.2, Valve Disc for drive piston (Item 92018).
VALVULAS | 50096295 | VALV.ENTREGA | 2 | UN | ELIVERY CAV 7029/17SPARES FOR 'ROUSTON PAXMAN' DIESEL ENGINES. DESCRIPTION PART # =========== ====== VALVE, D
VALVULAS | 50096311 | VALV.ESCAPE | 1 | UN | SPARES FOR 'ROUSTON PAXMAN' DIESEL ENGINES. DESCRIPTION PART # =========== ====== VALVE, EXHAUST RPH10329B
VALVULAS | 50096319 | VALV.EXPANSION | 2 | UN | ONREPUESTOS PARA EQUIPO DE AIRE ACONDICIO- NADO INDUSTRIAL 'LIEBERT' : P02-0170 VALVULA DE EXPANSI
VALVULAS | 50096375 | VALV.H50-60 MC. 8 | 2 | UN | PLANO CAP 23- 18606 VALVULA H50-60 MC.8
VALVULAS | 50096383 | VALV.HIDR. 4 VIAS 3 POS. 2 SOLEN. | 1 | UN | D1VW1CVYPDIRECTIONAL HYDRAULIC VALVES, AS FOLLOW: MANUFACTURER MODEL NR. ============ ========= PARKER HANNIFIN
VALVULAS | 50096461 | VALV.HIDRAULICA 4/2 TIPO VL AD | 1 | UN | FROM: MASCHINENFABRIK HERCULES FOR: SPECIAL GROOVE MACHINE MODEL: HS-2 SERIAL: 74870 (1990) AS PER: SHEET OPERATING INSTRUCTIONRDOHLER PUM- PENFABRIC RICKMEIER GMBH', TYPE VL AO P- MAAX 315 BAR.-S PA- GE E.4100325-93, E.410324-93a AND SHEET: KOM. NR. 748701 (28- 06-90).- HAND DIRECTIONAL VALVE, 'WE
VALVULAS | 50096489 | VALV.INUNDADORA | 1 | UN | PLANO CAP 23- 11994 VALVULA INUNDADORA MC.200V08C
VALVULAS | 50096521 | VALV.MANUAL | 1 | UN | =========== ====== STORAGE TANK MANUAL 1500 VALVESPARES FOR 'DONART ELECTRONIC INC.' ====== === ======= ========== ===== ELIPSOMETER =========== DESCRIPTION PART #
VALVULAS | 50096538 | VALV.MARIPOSA | 1 | UN | PLANO CAP 23- 11994 VALVULA MARIPOSA MC.100K12C
VALVULAS | 50096570 | VALVULA MARIPOSA 48 " 22-19609 | 2 | UN | PLANO CAP 22-19609VALVULA MARIPOSA 48 "VALVULA MARIPOSA 48" AAHH N°2.
VALVULAS | 50096718 | VALV.OP.ELECTRO-NEUMAT. | 1 | UN | PLANO CAP 23- 12002 VALVULA OP.ELECTRO-NEUMAT.
VALVULAS | 50096854 | VALV.RED.PRESION TMM7180.013 | 1 | UN | 601-00-002SPARE PARTS FOR 'CLECIM': TMM7180 AIR CONTROLS TMM7180.013 PRESSURE PROPORTIONAL REDUCING VALVE .
VALVULAS | 50096979 | VALV.REGULADORA | 1 | UN | . JAF 58860SPARES FOR 'WAGNER ELECTRIC CORP.' BRAKES. DESCRIPTION PART.# REGUL. VALVE
VALVULAS | 50097293 | VALV.SEG. ARMADA - TURBINA TIPO 2RLA12M | 1 | UN | /132/133/134/135/136/137/151/152/153/155/157/158/162/163/164/170/171/180/185/186/187/188 <(>&<)>192DESCRIPTIONINCLUDE REF. #S : MT008/128/129/130/131RLA MECHANICAL SAFETY TRIP SYSTEMSAFETY VALVE ASSEMBLY<(>,<)>SPARES FOR TYPE 2RLA12M 'COPPUS'TURBINEWITH BUILT-IN STEAM STRAINER MANUAL RESET FEATURE
VALVULAS | 50097433 | VALV.SOLENOIDE | 1 | UN | REPUESTOS PARA EQUIPO DE AIRE ACONDICIO- NADO INDUSTRIAL 'LIEBERT' : 128753P1 VALVULA SOLENOIDESISTEMA HU- MIDIFICADOR
VALVULAS | 50097457 | VALV.SOLENOIDE 1/2 | 1 | UN | SOLENOID VALVE CFD INDUSTRIE FRANCE H71045
VALVULAS | 50097461 | VALV.SOLENOIDE 1/2' 24VCC | 1 | UN | SOLENOID VALVE CFD INDUSTRIE FRANCE 17473
VALVULAS | 50097493 | VALV.SOLENOIDE SEG. ITEM 129 110480 163 | 1 | UN | SIGLA : CSZ PARTNUMBER : VG25R02N31D 24VDC
VALVULAS | 50097501 | VALV.SOPLADORA | 1 | UN | SPARES FOR HIGH VOLTAGE CIRCUIT BREAKER BLAST VALVE MANUFACTURER : TOSHIBA PART # : A102098G2
VALVULAS | 50097561 | VALVULA | 1 | UN | 33 AND 34SPARES FOR 'AMERICAN METER' PUMPS, DD MODEL. DESCRIPTION PART # / PLAN =========== ============= VALVE
VALVULAS | 50097600 | VALVULA | 1 | UN | ====== VALVE 163863SPARES FOR 'HYSTER' FORK LIFT TRUCKS. HYDRAULIC SYSTEM DESCRIPTION PART # ===========
VALVULAS | 50097636 | VALVULA | 2 | UN | LIQUIDAREPUESTOS PARA EQUIPO DE AIRE ACONDICIO- NADO INDUSTRIAL 'LIEBERT' : P-0070 VALVULA PARA LINEA
VALVULAS | 50104263 | VALV.RET..522 900-002 TYPE 1606-3,1/2 | 1 | UN
VALVULAS | 50104268 | VALV.RETENCION CPL4410.203 | 1 | UN
VALVULAS | 50104274 | VALV.DE RETENCION CPL4240.202 | 1 | UN
VALVULAS | 50104279 | VALV.RETENCION 5 BAR TMM6160.179 | 1 | UN
VALVULAS | 50104286 | VALV.RET.(CHECK) 'SUN' CXFA-XAN | 1 | UN
VALVULAS | 50104292 | VALV.ALIVIO CPL4270.201 | 1 | UN
VALVULAS | 50104354 | VALV.CIERRE | 1 | UN
VALVULAS | 50104676 | VALV.SOLENOIDE NEUM. 1/2' 63EE40N | 1 | UN
VALVULAS | 50104876 | VALVULA | 1 | UN
VALVULAS | 50104893 | VALVULA | 1 | UN
VALVULAS | 50105146 | VALV.SOLENOIDE NEUM.4 VIAS 1/4' 63EE40N | 1 | UN
VALVULAS | 50105155 | VALV.SOLENOIDE NEUM.4 VIAS 1/2' 63EE40N | 1 | UN
VALVULAS | 50105172 | VALV.SOLENOIDE NEUM. 4 VIAS 3/4' 63EE40N | 1 | UN
VALVULAS | 50105180 | VALV.SOLENOIDE NEUM. 4 VIAS 3/8' 63EE40N | 1 | UN
VALVULAS | 50105189 | VALV.SOLENOIDE NEUM. 4 VIAS 3/8 | 1 | UN
VALVULAS | 50105703 | VALVULA | 1 | UN
VALVULAS | 50106234 | VALV.SOLENOIDE | 1 | UN | Turbina Bomba B Licor Amon. Aspi. (V.)VALVULA SOLENOIDE
VALVULAS | 50106529 | VALV.ROTATORIA | 2 | UN
VALVULAS | 50106771 | VALV.NEUMATICA | 1 | UN | Turbina Bomba B Licor Amon. Aspi. (V.)VALV.NEUMATICA 6951-31-105
VALVULAS | 50107043 | VALV.ALIVIO | 1 | UN
VALVULAS | 50107359 | VALVULA MC-4 FP-19-103 | 2 | UN | (EN ZONAS MECANIZADAS), CON ACEITE CHESTERTON 740 O CON PINTURAANTICORROSIVA, SEGÚN CORRESPONDA.CADA REPUESTO DEBERÁ SER ENTREGADO IDENTIFICADO CON UN Nº DE PLANO Y NºDE ORDEN DE COMPRA, SOBRE O BAJO RELIEVE EN DONDEDWG: 12700EL PROVEEDOR, DEBERÁ ENTREGAR LAS PIEZAS CON UNA PROTECCION (TOTAL) ÓEQUIPO FUERA DE SERVICIOLOS REPUESTOS DEBERÁN SER FABRICADOS DE ACUERDO CON ESPECIFICACIONES YMATERIALES INDICADOS EN EL PLANO.NO AFECTE LA VIDA UTIL.PLANO: FP-19-103USO: REGULADOR DE VELOCIDAD TURBO 2500 KWHVALVULA MC-4
VALVULAS | 50107385 | VALV.PILOTO Mc-25 FP-19-103 | 1 | UN | **ELIMINADO REPUESTO PERTENECE A TURBO GENERADOR 2500 KW****SOLICITADO POR CARLOS MUÑOZ TORRES**CATALOGO 19-103DWG 8483EQUIPO FUERA DE SERVICIOUSO REGULADOR DE VELOCIDAD TURBO 2500VALVULA PILOTO MC-25
VALVULAS | 50107588 | VALVULA MC-116 FP-19-21 | 1 | UN | CATALOGO FP-19-21MANUAL 20 FPAGINA 20 FIGURA 11TURBINA COPPUS TIPO TF-12 BOMBA BOOSTER CALDERAS 1-2VALVULA DE SEGURIDAD MC-116
VALVULAS | 50107898 | VALV.IMPULSORA | 1 | UN
VALVULAS | 50108138 | VALV.SEGURIDAD XXXXXXX | 1 | UN | FABRICANTE XXXXXXXXHORNO DE COQUENUMEROO DE PARTE XXXXXXXXXXXXSISTEMA DE ALTERNACION AIRE GASVLAVULA DE SEGURIDAD
VALVULAS | 50108294 | VALV.RETENCION CANERIA RHD 25PS | 1 | UN
VALVULAS | 50108304 | VALV.RETENCION CANERIA RHD 20PS | 1 | UN
VALVULAS | 50108439 | VALV.REG.FLUJO | 1 | UN
VALVULAS | 50110819 | VALV.FP-23-1530 | 2 | UN
VALVULAS | 50111178 | VALV.750 LBS. | 1 | UN
VALVULAS | 50111596 | VALVULA | 2 | UN
VALVULAS | 50111601 | VALV.AGUJA CIL.100 x 250 mm. | 2 | UN
VALVULAS | 50111628 | VALV.1/2 DWG.B-1187 | 2 | UN | Bomba A y B Agente Algicida P-9805PLANTA DE COQUEVALVULA 1/2 DWG.B-1187VP-00-L-4291
VALVULAS | 50111642 | VALV.ALIVIO 1/2 DWG.1A39D14 | 1 | UN | Bomba A y B Agente Algicida P-9805BV-1VV-15PLANTA DE COQUEVALV.ALIVIO 1/2 DWG.1A39D14
VALVULAS | 50111953 | VALV.NEUM. CONTROL FLUJO 3/8 | 1 | UN
VALVULAS | 50112071 | VALVULA | 2 | UN
VALVULAS | 50112709 | VALV.PASO-DIAFRAGMA-CTL.ELEC.NEUM. 1/2 | 2 | UN
VALVULAS | 50112716 | VALV.PASO-DIAFRAGMA-CTL.ELECT.NEUM.3/4 | 1 | UN
VALVULAS | 50112765 | VALV.SOLENOIDE 24VDC | 1 | UN
VALVULAS | 50112884 | VALV.NEUM.OPER.PIL.Y SOL. 2 VIAS 3/4 | 1 | UN
VALVULAS | 50113059 | VALV.NEUM. OPER.SOLENOIDE 3/4 | 1 | UN
VALVULAS | 50113080 | VALV.NEUM.4/2 OPER.SOLENOIDE PN16 DN22 | 1 | UN
VALVULAS | 50113178 | VALV.NEUMATICA ROTATORIA 3/4 65AC00 | 1 | UN
VALVULAS | 50113192 | VALV.NEUMATICA REG.PRESION | 1 | UN
VALVULAS | 50114240 | VALV.ALIVIO PM33252-A5 | 1 | UN
VALVULAS | 50114613 | VALVULA | 1 | UN
VALVULAS | 50114620 | VALVULA | 1 | UN
VALVULAS | 50114680 | VALV.NEUM. 3000 PSI 1 | 1 | UN
VALVULAS | 50114801 | VALV.ENTREGA 106 | 1 | UN
VALVULAS | 50114806 | VALV.REG. FLUJO 'WANDFLUH | 1 | UN
VALVULAS | 50114808 | VALV.SUCCION 221 | 1 | UN
VALVULAS | 50114911 | VALV.RETENCION | 1 | UN
VALVULAS | 50114932 | VALV.RETENCION MODELO'S' 1.1/4 | 1 | UN
VALVULAS | 50114939 | VALVULA RETENCION 1_1/2" S30A30-1X/420J3 | 1 | UN | MARCHA: BOSCK REXROTHMODELO: S 30 A30-1X/420J3PAUL WURTT: 4-00911-B1-BF-HYD-PO-PID-0001 REV.F MC.57PLANO REFERENCIA:USO: SISTEMA HIDRAULICO BLT AH2VALVULA CHECK 1_1/2" BSP - 3BAR
VALVULAS | 50114946 | VALV.2 | 1 | UN
VALVULAS | 50114967 | VALV.HIDR.RETENCION - S20A0.0/12 | 1 | UN
VALVULAS | 50114974 | VALV.2 VIAS OPER.MECANICA 1.1/4 | 1 | UN
VALVULAS | 50114988 | VALV.3 VIAS OPER.MANUAL 1 | 1 | UN
VALVULAS | 50115009 | VALV.3 VIAS OPER.MECANICA 1/2 | 1 | UN
VALVULAS | 50115016 | VALV.3 VIAS OPER.MECANICA 4 | 2 | UN
VALVULAS | 50115030 | VALV.HIDR.3VIAS OPER.SOLENOIDE | 1 | UN
VALVULAS | 50115072 | VALV.4 VIAS OPER.MANUAL 1.1/4 | 1 | UN
VALVULAS | 50115079 | VALV.4 VIAS OPER.MANUAL 1.1/4 | 1 | UN
VALVULAS | 50115093 | VALV.4 VIAS OPER.SOLENOIDE | 2 | UN
VALVULAS | 50115121 | VALV.HIDR.4VIAS OPER.SOLEN. | 1 | UN
VALVULAS | 50115156 | VALV.NEUM. REG.PRESION | 1 | UN
VALVULAS | 50115177 | VALV.REG.PRESION 1.1/2 | 1 | UN
VALVULAS | 50115233 | VALV.CONTROL FLUJO 1/4 BR. C/SELLO VITON | 1 | UN
VALVULAS | 50115281 | VALV.3/4 | 2 | UN
VALVULAS | 50115288 | VALV.RETENCION - 3/4 FP-33-1291 | 1 | UN | FABRICANTE TOKYO KEIKIHORNO DE COQUEMAQUINA CARGADORA EMPUJADORA Y EXTRACTOR DE PUERTAS.NUMERO DE PARTE URMC-03-10-S1PLANO CAP FP-33-1291SISTEMA HIDRAULICO CENTRALIZADOVALVULA DE RETENCION
VALVULAS | 50115365 | VALV.RETENCION MODELO 'S' 1 | 1 | UN
VALVULAS | 50115393 | VALV.2 VIAS OPER.SOLENOIDE 4 | 1 | UN
VALVULAS | 50115405 | VALV.2 VIAS PILOTO Y SOL 1.1/2 | 1 | UN
VALVULAS | 50115419 | VALV.2 VIAS PILOTO Y SOL 2 | 1 | UN
VALVULAS | 50115487 | VALV.4 VIAS OPER.MANUAL 1.1/2 | 1 | UN
VALVULAS | 50115501 | VALV.DIRECCIONAL/MANUAL | 1 | UN
VALVULAS | 50115514 | VALV.4 VIAS OPER.MECANICA 3/4 | 1 | UN
VALVULAS | 50115528 | VALV.DE PLATO | 1 | UN
VALVULAS | 50115536 | VALV.4 VIAS OPER PILOTO 1/4 FP 70-2088 | 1 | UN
VALVULAS | 50115639 | VALV.ENJUAGAR PN200 | 1 | UN
VALVULAS | 50115666 | VALV.AGUJA 1/8 | 1 | UN
VALVULAS | 50115680 | VALV.CONTR.FLUJO .35PSI 6 | 2 | UN
VALVULAS | 50115708 | VALV.PROPORCIONAL DN25-PN315 | 1 | UN
VALVULAS | 50115722 | VALV.CORTE RAPIDO 'HYCON' 5 | 1 | UN
VALVULAS | 50115736 | VALV.CORTE RAPIDO 'RXR' PUA21-28 62AE15 | 1 | UN
VALVULAS | 50115771 | VALV.HIDR.CIERRE - DV8-1X/12 | 1 | UN
VALVULAS | 50115827 | VALV.RETENCION CAP 41-6452 | 2 | UN
VALVULAS | 50115848 | VALV.SOLENOIDE CAP 41-6452 | 1 | UN
VALVULAS | 50116049 | VALV.4 VIAS PILOTO Y SOL. 1 | 2 | UN
VALVULAS | 50116063 | VALV.4 VIAS PILOTO Y SOL. 1 | 2 | UN
VALVULAS | 50116076 | VALV.4 VIAS PILOTO Y SOL. 1.1/2 | 1 | UN
VALVULAS | 50116090 | VALV.HIDR. | 1 | UN
VALVULAS | 50116265 | VALV.RETENCION VCK DGMPC5ABK10 | 1 | UN
VALVULAS | 50116356 | VALV.HIDR.AISLACION - DVP8-1X/0 | 1 | UN
VALVULAS | 50116457 | VALV.- DRENAJE | 2 | UN
VALVULAS | 50116464 | VALV.MARIPOSA | 1 | UN
VALVULAS | 50116478 | VALV.ARMADA | 1 | UN
VALVULAS | 50116485 | VALV.RETENCION 4 | 1 | UN
VALVULAS | 50116568 | VALVULA | 1 | UN
VALVULAS | 50116572 | VALV.REG. PURGA 1' API 800 # - HANCOCK | 1 | UN
VALVULAS | 50116573 | VALVULA | 2 | UN
VALVULAS | 50116754 | VALVULA | 2 | UN
VALVULAS | 50117131 | VALVULA ANGULAR 2" COMPLETA | 1 | UN | DWG BE-3336 EDWARD VALVESEXTRACCION DE FONDOS CALDERAS 1-2VALVULA ANGULAR 2" COMPLETA
VALVULAS | 50117276 | VALV.DESC. ADMISION | 1 | UN
VALVULAS | 50117549 | VALV.DESCARGA B.P COMPL. | 1 | UN
VALVULAS | 50117556 | VALV.CONTROL AUTOM. | 1 | UN
VALVULAS | 50117577 | VALV.A.P. | 2 | UN
VALVULAS | 50117831 | VALVULA | 1 | UN
VALVULAS | 50118258 | VALVULA | 2 | UN
VALVULAS | 50118279 | VALVULA | 2 | UN
VALVULAS | 50118314 | VALVULA | 2 | UN
VALVULAS | 50118600 | VALVULA Mc-14 FP 21-1 | 2 | UN | CATALOGO FP 21-1DWG E-2152USO TURBINA TERRY TIPO "GA" SOPLADOR AUXILIARVALVULA REGULADORA VAPOR Mc-14
VALVULAS | 50118698 | VALVULA MARIPOSA MC-3 FP-19-457 | 1 | UN | (EN ZONAS MECANIZADAS), CON ACEITE CHESTERTON 740 O CON PINTURAANTICORROSIVA, SEGÚN CORRESPONDA.CADA REPUESTO DEBERÁ SER ENTREGADO IDENTIFICADO CON UN Nº DE PLANO Y NºDE ORDEN DE COMPRA, SOBRE O BAJO RELIEVE EN DONDEDWG: D-1445EL PROVEEDOR, DEBERÁ ENTREGAR LAS PIEZAS CON UNA PROTECCION (TOTAL) ÓEQUIPO FUERA DE SERVICIOLOS REPUESTOS DEBERÁN SER FABRICADOS DE ACUERDO CON ESPECIFICACIONES YMATERIALES INDICADOS EN EL PLANO.NO AFECTE LA VIDA UTIL.PLANO: FP-19-457USO: TURBINA TERRY TIPO "G" TURBO GENERADOR 200 KWVALVULA MARIPOSA MC-3
VALVULAS | 50118729 | VALV.RETENCION | 2 | UN
VALVULAS | 50118810 | VALVULA ITEM 45,46,47 y 48 FP-19-11 | 2 | UN | (EN ZONAS MECANIZADAS), CON ACEITE CHESTERTON 740 O CON PINTURAANTICORROSIVA, SEGÚN CORRESPONDA.CADA REPUESTO DEBERÁ SER ENTREGADO IDENTIFICADO CON UN Nº DE PLANO Y NºDE ORDEN DE COMPRA, SOBRE O BAJO RELIEVE EN DONDEDWG: E-2445 , ITEM 45,46,47 y 48EL PROVEEDOR, DEBERÁ ENTREGAR LAS PIEZAS CON UNA PROTECCION (TOTAL) ÓEQUIPO FUERA DE SERVICIOLOS REPUESTOS DEBERÁN SER FABRICADOS DE ACUERDO CON ESPECIFICACIONES YMATERIALES INDICADOS EN EL PLANO.NO AFECTE LA VIDA UTIL.PLANO: FP-19-11USO: REDUCTOR TERRY TIPO "M" VENTILADOR INDUCIDOVALVULA RELIF
VALVULAS | 50118812 | VALV.GOMA | 1 | UN
VALVULAS | 50118869 | VALV.# 33 | 1 | UN
VALVULAS | 50118932 | VALVULA | 2 | UN
VALVULAS | 52002817 | VALV.SOLENOIDE | 1 | UN
VALVULAS | 54005902 | VALVULA RETENCION AC 300LB CRANE | 1 | UN | PSIVALVULA
VALVULAS | 54006292 | VALVULA RETENCION HORIZONTAL 1" 6000LB | 1 | UN | E-2 CRANEVALVULA
VALVULAS | 54006862 | VALVULA COMPUERTA C/BRIDA 1" 600LB VOGT | 1 | UN | O PRESION: 600 PSI.VALVULA
VALVULAS | 54007793 | VALVULA SEGURIDAD 3X4" T-3441 MOTOYAMA | 1 | UN | AMAÑO VALVULA: 3 INH DIA X 4 INH DIA.VALVULA
VALVULAS | 54011505 | VALV.REGUL T°SARCO' KA31 P/BULBO 121 3 | 1 | UN | CUERPO VALVULA 'SARCO' MODELO KA31 PARA USAR CON TERMOSTATO 121. DE 3' NPT..
VALVULAS | 54011521 | VALV.TERMOSTATICA 3VIAS SART TEC-A-267 | 1 | UN | VALVULA TERMOSTATICA 3VIAS REF.2077-4EZ-DN50-PR-40-KV31 SART TEC-A-267 Mc.1 (BRIDA FLANGE DN50PN16 ARMADO CON ADAPTADOR Mc.4
VALVULAS | 54012486 | VALV.COMPUERTA CRANE HT 44797 30 125LB | 1 | UN
VALVULAS | 54012496 | VALV.COMPUERTA AC CHAPMAN 8" 3000LB | 1 | UN
VALVULAS | 54012527 | VALV.GLOBO ACERO CRANE225H 1.1/4 6000WOG | 1 | UN
VALVULAS | 54012544 | VALV.BOLA ACERO KH500-308 DN 8-PN500 | 1 | UN
VALVULAS | 54012545 | VALV.BOLA ACERO KH500-312.1 DN12-PN500 | 1 | UN
VALVULAS | 54012548 | VALV.BOLA 2-P C/ACT.JAM.QX-T5DE06AA02 6 | 1 | UN
VALVULAS | 54012568 | VALV.RETENCION BISAGRA WALWORTH 6"1500 | 1 | UN
VALVULAS | 54012575 | VALV.RET.T/PIST.BRIDA ROCK858 1.1/2 600L | 1 | UN
VALVULAS | 50040424 | VALVULA NEUM. MANUAL 3/4 HANNA 135020 | 1 | UN | VALVULA NEUMATICA MANUAL 3/4 INH
VALVULAS | 50040736 | VALVULA SUN HIDRAULICS RPGCLAN | 4 | UN | DE PLANO 2: 62AE15VALVULA
VALVULAS | 50043751 | VALVULA VERIFICADORA PARKER GTS400S | 2 | UN | CONTINUA)VALVULA VERIFICADORA DE PRESION
VALVULAS | 50044302 | VALVULA 3" CONSOLIDATED T1415A | 1 | UN | DWG T1415AMARCA CONSOLIDATEDSOBRECALENTADO DE CALDERAS 1-2VALVULA SEGURIDAD 3"
VALVULAS | 50045630 | VALVULA COMPUERTA 3" Ø | 1 | UN | (EN ZONAS MECANIZADAS),CON ACEITE CHESTERTON 740 O CON PINTURA**ALTO HORNO 1.ANTICORROSIVA , SEGÚN CORRESPONDA .CADA REPUESTO DEBERÁ SER ENTREGADO IDENTIFICADO CON UN Nº DE PLANO Y NºCLASE 150COMPLETA EN ALLOY 20 CNZMDE ORDEN DE COMPRA , SOBRE O BAJO RELIEVE EN DONDEEL PROVEEDOR, DEBERÁ ENTREGAR LAS PIEZAS CON UNA PROTECCION (TOTAL) ÓEXTREMOS CON FLANGES SEGUN NORMAS ANSI 1501NO AFECTE LA VIDA UTIL.SONDA HORIZONTAL MUESTREADORA DE GASVALVULA COMPUERTA MANUAL 3" (DIAM)VALVULA INCLUYE DEPOSITO (CARTER)DE LIMPIEZA
VALVULAS | 50046310 | VALVULA CIERRE MULTIPLE 1.1/4"FP-22-2798 | 1 | UN | (EN ZONAS MECANIZADAS),CON ACEITE CHESTERTON 740 O CON PINTURAANTICORROSIVA , SEGÚN CORRESPONDA .CADA REPUESTO DEBERÁ SER ENTREGADO IDENTIFICADO CON UN Nº DE PLANO Y NºDE ORDEN DE COMPRA , SOBRE O BAJO RELIEVE EN DONDEEL PROVEEDOR, DEBERÁ ENTREGAR LAS PIEZAS CON UNA PROTECCION (TOTAL) ÓFABRICANTE: BOSCHLOS REPUESTOS DEBERÁN SER FABRICADOS DE ACUERDO CON ESPECIFICACIONES YMATERIALES INDICADOS EN EL PLANO.NO AFECTE LA VIDA UTIL.PLANO: FP-22-2798USO: UNIDAD HIDRAULICAVALVULA CIERRE MULTIPLE 1-1/4"
VALVULAS | 50046310 | VALVULA CIERRE MULTIPLE 1.1/4"FP-22-2798 | 1 | UN | (EN ZONAS MECANIZADAS),CON ACEITE CHESTERTON 740 O CON PINTURAANTICORROSIVA , SEGÚN CORRESPONDA .CADA REPUESTO DEBERÁ SER ENTREGADO IDENTIFICADO CON UN Nº DE PLANO Y NºDE ORDEN DE COMPRA , SOBRE O BAJO RELIEVE EN DONDEEL PROVEEDOR, DEBERÁ ENTREGAR LAS PIEZAS CON UNA PROTECCION (TOTAL) ÓFABRICANTE: BOSCHLOS REPUESTOS DEBERÁN SER FABRICADOS DE ACUERDO CON ESPECIFICACIONES YMATERIALES INDICADOS EN EL PLANO.NO AFECTE LA VIDA UTIL.PLANO: FP-22-2798USO: UNIDAD HIDRAULICAVALVULA CIERRE MULTIPLE 1-1/4"
VALVULAS | 50046560 | VALVULA COMPUERTA 48 " MC-1 22-16980 | 1 | UN | (EN ZONAS MECANIZADAS), CON ACEITE CHESTERTON 740 O CON PINTURAANTICORROSIVA, SEGÚN CORRESPONDA.CADA REPUESTO DEBERÁ SER ENTREGADO IDENTIFICADO CON UN Nº DE PLANO Y NºDE ORDEN DE COMPRA, SOBRE O BAJO RELIEVE EN DONDEEL PROVEEDOR, DEBERÁ ENTREGAR LAS PIEZAS CON UNA PROTECCION (TOTAL) ÓFABRICANTE NUEVO DISEÑO : KOPPERS COMPANYLOS REPUESTOS DEBERÁN SER FABRICADOS DE ACUERDO CON ESPECIFICACIONES YMATERIALES INDICADOS EN EL PLANO.NO AFECTE LA VIDA UTIL.PLANO: 22-16980USO: ESTUFAS AAHH N°2VALVULA COMPUERTA 48" PARA AIRE CALIENTE
VALVULAS | 50048005 | VALVULA MARIPOSA ALTO RENDIMIENTO 8" | 2 | UN | RES 4-5VALVULA
VALVULAS | 50051305 | VALVULA ALIVIO REXROTH ZDB10VB235100 | 3 | UN | FABRICANTE: REXROTH HORNO DE COQUE MODELO: ZDB10VB2-35/100. PLANO: 23-B-2102-11 SISTEMA HIDRAULICO CENTRALIZADO PUSHER VALVULA ALIVIO
VALVULAS | 50051653 | VALVULA MARIPOSA 36" 22-3922 | 1 | UN | (EN ZONAS MECANIZADAS), CON ACEITE CHESTERTON 740 O CON PINTURAANTICORROSIVA, SEGÚN CORRESPONDA.CADA REPUESTO DEBERÁ SER ENTREGADO IDENTIFICADO CON UN Nº DE PLANO Y NºDE ORDEN DE COMPRA, SOBRE O BAJO RELIEVE EN DONDEEL PROVEEDOR, DEBERÁ ENTREGAR LAS PIEZAS CON UNA PROTECCION (TOTAL) ÓLOS REPUESTOS DEBERÁN SER FABRICADOS DE ACUERDO CON ESPECIFICACIONES YMATERIALES INDICADOS EN EL PLANO.NO AFECTE LA VIDA UTIL.PLANO: 22-3922USO: VALVULA BLEEDER EXESO DE GAS AAHH N°1VALVULA MARIPOSA 36"
VALVULAS | 50051669 | VALVULA CONO AUTOM 33-8660 | 1 | UN | LISTA DE MATERIALES 33-8660PLANO GENERAL 33-8660VALVULA CONO AUTOMATICA DN250VALVULA LADO CERRO SUPERIORZONA CALENTAMIENTO, PLANTA DE COQUE
VALVULAS | 50051785 | VALVULA RETENCION ANGULO 6" NKK ITD32" | 1 | UN | (EN ZONAS MECANIZADAS),CON ACEITE CHESTERTON 740 O CON PINTURAANTICORROSIVA , SEGÚN CORRESPONDA .CADA REPUESTO DEBERÁ SER ENTREGADO IDENTIFICADO CON UN Nº DE PLANO Y NºDE ORDEN DE COMPRA , SOBRE O BAJO RELIEVE EN DONDEEL PROVEEDOR, DEBERÁ ENTREGAR LAS PIEZAS CON UNA PROTECCION (TOTAL) ÓLOS REPUESTOS DEBERÁN SER FABRICADOS DE ACUERDO CON ESPECIFICACIONES YMATERIALES INDICADOS EN EL PLANO.NO AFECTE LA VIDA UTIL.NOMBRE DEL FABRICANTE: NKKNUMERO IDENTIFICADOR DE PLANO: ITEM D32TAMAÑO VALVULA: 6 INH.USO: SISTEMA CONTRA INCENDIO TOLVAS DE CARBÓN (SPRINKLER)VALVULA RETENCION
VALVULAS | 50052142 | VALVULA SOLENOIDE 3/4" ELECTRO FLOW | 1 | UN | NOMBRE DEL FABRICANTE: ELECTRO FLOW NUMERO PARTE FABRICANTE: 2110-6021CH TAMAÑO VALVULA: 3/4 INH.tension 220 V.VALVULA SOLENOIDE
VALVULAS | 50052195 | VALVULA SEGURIDAD 1-1/2" FP-19-411 | 2 | UN | NUMERO PARTE FABRICANTE: HA-O-3X1-20PLANO CAP FP-19-411USO CALDERA 5-6VALVULA SEGURIDAD 1 1/2" PULGADA
VALVULAS | 50053216 | VALVULA HID VICKERS DG4V52NJMUH620 | 1 | UN | 5110 2289VALVULA HIDRAULICA
VALVULAS | 50055317 | VALVULA DIRECCIONAL SOLENOIDE HYTOS | 1 | UN | LINEA FORMADORA CONTINUA NOMBRE DEL FABRICANTE: HYTOS NUMERO IDENTIFICADOR DE PLANO: RP-E3-063 Y11/11550E5 Sistema Hidráulico ZE LFC N° 2 VALVULA CONTROL DIRECCIONAL C/SOLENOIDE
VALVULAS | 50055470 | VALVULA MARIPOSA 24" BRAY | 1 | UN | VALVULA
VALVULAS | 50055493 | VALVULA MARIPOSA 18" BRAY 03353447" | 2 | UN | VALVULA
VALVULAS | 50080659 | VALV.NEUM. MANUAL 1/2 | 6 | UN | PART NUMBER : K81FA00KC0KL2SIGLA : NORGREN
VALVULAS | 50080837 | VALV.PASO 1/4' NPT3/2 RETORNO P/RESORTE | 1 | UN
VALVULAS | 50081765 | VALV.ALIVIO (RELIEF) ITEM 40 165110 1973 | 1 | UN | MARCA: SUNMODELO: RVIA LAV T-19AUBICACION: COLADA CONTINUA PALANQUILLASUSO: BLOCK POTENCIA BOMBAS CIRCUITO OLEOHIDRAULICO "A"VALVULA RELIEF
VALVULAS | 50082148 | VALV.MEDICION (6 OUTLETS) 105500 26 | 1 | UN
VALVULAS | 50082165 | VALV.REG.DE FLUJO ITEM 223 110705 181 | 1 | UN
VALVULAS | 50082688 | VALV.CONTROL FLUJO ITEM 20 165110 2007 | 2 | UN
VALVULAS | 50082870 | VALV.DIREC.(MANUAL) ITEM 90 165110 2015 | 1 | UN
VALVULAS | 50084462 | VALV.3/2 1/2'D2173B4012 24V DC166120 776 | 1 | UN
VALVULAS | 50084772 | VALV.SOLENOIDE 3 VIAS 110400 58 | 1 | UN
VALVULAS | 50084781 | VALV.BOLA 110400 76 | 1 | UN
VALVULAS | 50095400 | VALVULA DE DESCARGA COD. 0.500905.P | 1 | UN | Armada con actuadores y Válula de pilotaje.Cod. Danieli : 0.500905.PMARCA INOXIHPModelo:VPZ 07 M L B NO 26 ECP: 315 BarSERIE:61081VALV.2 VIAS 1.1/2' SAE6000 A PISTON CARB
VALVULAS | 50095404 | VALV.2 VIAS OPER.PILOTO 3 | 1 | UN | 3600 (450 Bar), 3'-1500 # US Flange Coneccion 6-1/2' Air Cylinder Operated, c/w Pilot Valve 115V/50-60Hz-AC and Proximity SwitcheEspecificación Tecnica:V605-3418-PBT1A Valvula Hunt Desescamado Tamaño 3' N.C.(Normal Cerrada):400 GPM (1514 LMP ) Nominal Ratings Indicating Open y Cloused. Sigla CBH 16005-PM2 PL.26-4242.
VALVULAS | 50095991 | VALV.CONTROL V100-50-AT-280-C-630 | 1 | UN | SIGLA : PARTNUMBER : 8.361521.F-157
VALVULAS | 50097305 | VALV.SEGURIDAD | 1 | UN | PLANO CAP 23- 11995 VALVULA SEGURIDAD MC.25/40V67C
VALVULAS | 50097421 | VALV.SOLEN. 4WEH16E7X/6EG24N9ES2K4/B10 | 1 | UN | REXROTHVALV.SOLENOIDE 4WEH16E7X/6EG24N9ES2K4/B10
VALVULAS | 50097624 | VALVULA | 1 | UN | ====== RELIEF VALVE 94081-054SPARES FOR NCK RAPIER CRANE, MODEL HS-14 SERIAL 14S1107, AS FOLLOW: DESCRIPTION PART NR. =========== ==
VALVULAS | 50097688 | VALVULA | 1 | UN | REPUESTOS PARA GRUAS ORUGA MANITOWOC FORSYTHE CORP. DESCRIPCION #.PARTE =========== ======= VALVULA 714496
VALVULAS | 50097700 | VALVULA | 1 | UN | REPUESTOS PARA GRUAS ORUGA MANITOWOC FORSYTHE CORP. ========================== .......................... DESCRIPCION #.PARTE =========== ======= VALVULA 702444
VALVULAS | 50097708 | VALVULA | 2 | UN | ======= ======= VALVULA 2324-178============ ........................................ DESCRIPCION #.PARTE ====REPUESTOS PARA GRUAS CAMION E HIDRAULICA RAPIER ============================
VALVULAS | 50106753 | VALVULA 6951-31-100 | 2 | UN | Turbina Bomba B Licor Amon. Aspi. (V.)VALVULA 6951-31-100
VALVULAS | 50106762 | VALVULA | 1 | UN | Turbina Bomba B Licor Amoniacal Aspiración ( Vapor )
VALVULAS | 50107640 | VALVULA MC-886 FP-19-21 | 1 | UN | BOMBAS BOOSTER CALDERAS 1-2CATALOGO FP-19-21MANUAL 20FPAGINA 29 FIGURA 20REGULADOR CENTRIFUGO TURBINA COPPUS TIPO TF-12VALVULA MC-886
VALVULAS | 50108061 | VALVULA CONO MANUAL 33-8663 | 1 | UN | LISTA DE MATERIALES 33-8663PLANO GENERAL 33-8663VALVULA CONO MANUAL DN250VALVULA LADO CERRO INFERIORZONA CALENTAMIENTO, PLANTA DE COQUE
VALVULAS | 50112487 | VALV.NEUM.OPER.SOLENOIDE 3/8 | 1 | UN
VALVULAS | 50115372 | VALV.2 VIAS OPER.PILOTO 2 | 2 | UN
VALVULAS | 50115603 | VALV.HIDR.4 VIAS PILOTO Y SOL.24 VCC | 2 | UN
VALVULAS | 50116237 | VALV.SEGURIDAD RUAL SAB 20M 12T210 | 1 | UN
VALVULAS | 50117823 | VALVULA 100 G.P.H "BLOOM" | 1 | UN | VALV.100 G.P.H 7120-004
VALVULAS | 50132525 | VALVULA SEGURIDAD | 1 | UN | DB: 55,0DESCRIPCION DANIELI:DESCRIPCION GENERICA:MANUFACTURER: ELETTROM. DELTAN°PARTE:N.606035.WPART NUMBER OR MODEL: VML440230360 DN40 220V-50/60HzRef. Assembly: 0001Reference Job Position: DP01PA010142 HORNO DE RECALENTAMIENTOSAFETY VALVESAFETY VALVE 1"1/2 L.230V 360Mbar
VALVULAS | 50134960 | VALVULA OLEOHIDRAULICA | 5 | UN | FABRICANTE: PARKERMODELO: DS161CRVALVULA OLEOHIDRAULICA
VALVULAS | 50137488 | VALVULA CHECK CONO PRIMARIO | 1 | UN | DGMPC-5-DABM-DBAM-30MARCA: VICKERSUBICACION:ACERIA CONOXUSO: SISTEMA HIDRAULICO, CONO PRIMARIOVÁLVULA CHECK
VALVULAS | 50137668 | VALVULA CONTRATIRAJE COMPLETA 22-5270 | 1 | UN | (EN ZONAS MECANIZADAS),CON ACEITE CHESTERTON 740 O CON PINTURA22-5271.1 con L.M. 22-5271.122-5354.1 con L.M. 22-5271.122-6123.1 con L.M. 22-6123.122-6124.1 con L.M: 22-6123.122-6125.1 con L.M. 22-6123.122-6126.1 con L.M. 22-6123.122-6127.1 con L.M. 22-6123.1ANTICORROSIVA , SEGÚN CORRESPONDA .CADA REPUESTO DEBERÁ SER ENTREGADO IDENTIFICADO CON UN Nº DE PLANO Y NºDE ORDEN DE COMPRA , SOBRE O BAJO RELIEVE EN DONDEEL PROVEEDOR, DEBERÁ ENTREGAR LAS PIEZAS CON UNA PROTECCION (TOTAL) ÓLA FABRICACION NO CONTEMPLA EL REVESTIMIENTO REFRACTARIOLOS REPUESTOS DEBERÁN SER FABRICADOS DE ACUERDO CON ESPECIFICACIONES YMATERIALES INDICADOS EN EL PLANO.NO AFECTE LA VIDA UTIL.PLANO: 22-5270Planos de Detalles con sus respectivas L.M..USO: ALTO HORNO N°2VALVULA CONTRATIRAJE COMPLETA
VALVULAS | 50137810 | VALVULA SEGURIDAD MC. 8.336658.X - 102 | 2 | UN | Fabricante: StucchiRef: VU112-BSP-35-PS1VALVULA SEGURIDAD MC. 8.336658.X - 102
VALVULAS | 50142121 | VALVULA DROPSA Mc-291162 | 1 | UN | VALVULA DROPSA Mc-291162
VALVULAS | 50144743 | VALVULA RELIEF MNR: R900590737 | 1 | C/U | 0001222514 18MARCA: REXROTHPARTE: DB 10 G2-52/315PLANO: 8,361764 TUBICACION: COLADA CONTINUA DE PALANQUILLASUSO:BANCO VALVULA SISTEMA HIDRAULICO, VDVALVULA RELIEF MNR: R900590737
VALVULAS | 50151030 | VALVULA MARIPOSA VM 14 WFR DI A536/316 | 1 | UN | AVANCE 78 MMDIAMETRO: 14 PULGADASMODELO: VM 14 WFR DI A536/316 EPDM/GEAR. RVSISTEMA NEUTRALIZACION DE AGUAS, ESPESADORESUBICACION. ACERIA CONOXVALVULA MARIPOSA
VALVULAS | 50159850 | VALVULA COMPUERTA 8" CRANE 47 XUF | 3 | UN | ACERO CARBONO INTERIOR ACERO INOXIDABLECLASE 150 LBFABRICANTE CRANEFLANGES ANSIMODELO 47 XUFVALVULA COMPUERTA 8"
VALVULAS | 50182786 | VALVULA SEGURIDAD DOMO | 1 | UN | CALDERA 7COMBUSTIBLES.Diam. 3" Diam descarga 4"FABRICANTE CONSOLIDATED DRESSSERFlanges 8 pernosPLANO HUA001-PID-7200 (Circuito Domo)T = 236,4 °C;TAG:= 7211 (L.Mar); Q=36455 Kg/h; Pset.= 33 Kg/cm2;VALVULA SEGURIDAD DOMO
VALVULAS | 50184078 | VALVULA DE GAS Ø 2" NPT KITZ | 10 | UN | DIAMETRO:2" NPTMARCA:KITZMODELO: AKSC3TFZM-FSUBICACION: COLADA CONTINUA DE PALANQUILLASVALVULA DE GAS
VALVULAS | 50190216 | VALVULA 3/22 N.C. SMC | 3 | UN | Mc-M0115301, Conector de 1/2"Utiliza 24 voltios.VALVULA 3/22 N.C. MOD.2773B4011 ROSS
VALVULAS | 50190225 | VALVULA 3/22 N.O. SMC | 3 | UN | Mc-M0115301, Conector de 1/2"Utiliza 24 voltios.VALVULA 3/22 N.O. MOD.2774B4011 SMC
VALVULAS | 50194501 | VALVULA 8” TIPO GLOBO EPTA AN667-ICR-T | 1 | UN | - POSICIONADOR ELECTRONEUMÁTICO MARCA POWERGENEX SS3L, SEÑAL DE ENTRADA- REDUCTOR DE PRESIÓN CON FILTRO Y PURGA INCORPORADOS, MARCA EPTA,4-20MA(HART), SEÑAL DE SALIDA 3-15PSI.A DIAFRAGMA Y RESORTEACCESORIOS MONTADOS:ACERO AL CARBONOANTAGÓNICO, MARCA EPTA, MODELO AN667 (FALLA CERRADA) Nº 70, RANGO 3-15ASIENTO EN ACEROBAR(G);CARACTERÍSTICA INHERENTE LINEAL,CONDICIONES DE SERVICIO:CONEXIONES ROSCADAS DIÁMETRO ¼" SERIE ANSI NPT.DIÁMETRO 8", CARRERA 3", EXTREMOS BRIDADOS SERIE ANSI 300RF, CUERPO ENDIÁMETRO 8", PASAJEEXTENDIDO CON EMPAQUETADURAS DE GRAFITO, JAULA TIPO ANTIRRUIDO CONFLUIDO: VAPOR SOBRECALENTADO; T: 236° C; PE: 18 / 30 BAR(G); PS: 15FUNDIDO ASTM A216-WCB, JAULA EN ACERO INOXIDABLE 316 C/ENC, OBTURADOR YINOXIDABLE 316 CON APORTE DE CO-CR N° 6 EN CIERRE, VÁSTAGO EN ACEROINOXIDABLE 316, CUELLOINTERNOS BALANCEADOS, CIERRE FCI 70-2-2003 CLASE IV. ACTUADOR NEUMÁTICOMODELO RP67FRM,PSI(G).Q: 20.000 / 80.000 KG/HVÁLVULA TIPO GLOBO DE CONTROL NEUMÁTICA, MARCA EPTA, MODELO AN667 ICR-T,
VALVULAS | 54004775 | VALVULA REG TEMP 25T C/BRIDA 3" | 2 | UN | ON 75 PSIVALVULA TERMOSTATICA AUTO REGULADA CON BULBO
VALVULAS | 54005799 | VALVULA CONTROL FLUJO 4" SEREG FCV-201" | 1 | UN | 260.AÑO VALVULA: 4 INHVALVULA: CONTROL
VALVULAS | 54005802 | VALVULA CONTROL FLUJO 3" SEREG FCV-502" | 1 | UN | 110.AÑO VALVULA: 3 INHVALVULA: CONTROL
VALVULAS | 54005813 | VALVULA CONTROL PRESION 6" PCV-107 SEREG | 1 | UN | AXFLOEEL WITH ACCESSORIES WITH ANTICAVITATION PLATE. TRIM CV R40 CV 228.VALVULA
VALVULAS | 54005904 | VALVULA RET VERTICAL 4" 275LB FNW | 1 | UN | RIAL: STAINLESS STEELVALVULA
VALVULAS | 54005905 | VALVULA RETEN BISAGRA 6" 300LB | 2 | UN | ASIENTO A-106 H.F. STELLITE #6 CHAPALETA ACEFO FUNDIDO DESIGNACION TIPO/MODELO: BISAGRA DISCO ACERO FUNDIDO H.F. 13% Cr. PASADOR ACERO INOXIDABLE GRADO PRESION: 300 PSI INFORMACION ESTANDARES: ASTM-A216 MATERIAL: CUERPO ACERO ASTM-A216 TAMAÑO VALVULA: 6 INH TIPO CONEXION: FLANGES ANSI CLASE 300VALVULA RETENCION
VALVULAS | 54006080 | VALVULA CONO AC 1-1/2"SW 120LB AUDCO | 1 | UN | ERISTICAS ADICIONALES: CONOVALVULA
VALVULAS | 54006629 | VALVULA GLOBO AC 8" 300LB CRANE 151XR | 1 | UN | H.MO/STELLITEN FLANGES ANSI B16.5VALVULA
VALVULAS | 54006805 | VALVULA COMPUER AC 4" 150LB WILLIAMS | 1 | UN | DESIGNACION TIPO/MODELO: 47XR DIAMETRO NOMINAL: 4 INH. GRADO PRESION: 150 PSI MATERIAL: CUERPO ACERO FORJADO TAMAÑO VALVULA: 4 INH TIPO CONEXION: C/BRIDASVALVULA COMPUERTAS
VALVULAS | 54006807 | VALVULA COMPUERTA AC 33XR 3" 300LB CRANE | 1 | UN | NHVALVULA
VALVULAS | 54006811 | VALVULA COMPUERTA ACERO 33XR 12" 300LB | 1 | UN | DESIGNACION TIPO/MODELO: 33XR DIAMETRO NOMINAL: 12 INH. GRADO PRESION: 300 PSI MATERIAL: CUERPO ACERO TAMAÑO VALVULA: 12 INH VALVULA COMPUERTA
VALVULAS | 54006886 | VALVULA COMPUERTA AC WALWORTH 6" 1500LB | 1 | UN | .VALVULA
VALVULAS | 54006918 | VALVULA COMPUERTA FE 12" 125LB | 1 | UN | COMPUERTAS GRADO PRESION: 125 PSI MATERIAL: FIERRO FUNDIDO INTERIOR BRONCE. NOMBRE DEL FABRICANTE: CRANE o SIMILAR NUMERO PARTE FABRICANTE: 465 TAMAÑO VALVULA: 12 INHVALVULA
VALVULAS | 54006921 | VALVULA COMPUERTA FE 10" 200WOG CRANE | 1 | UN | : DE FIERRO FUNDIDO ASTM A-126S ADICIONALES: FABRICANTE-2 CRANEVALVULA
VALVULAS | 54006922 | VALVULA COMPUERTA FE 12" 200WOG CRANE | 2 | UN | CARACTERISTICAS ADICIONALES: PN-2 475-1/2 GRADO PRESION: 200 PSI INFORMACION ESTANDARES: ANSI B16.1 MATERIAL: DE FIERRO FUNDIDO ASTM A-126 SIN COSTURA DIAMETRO NOMINAL: 12 INH. TAMAÑO VALVULA: 12 INH TIPO BONETE: APERNADO TIPO CONEXION: C/BRIDAS TIPO VASTAGO: DESPLAZABLEAVANCE: 14"VALVULA COMPUERTA CRANE
VALVULAS | 54011497 | VALV.MARIP. Fe2 W.BL.C/FLANGE FP29-6030 | 1 | UN | Butterfly Valve 2' WAFER BLOOM.W./BRIDG.-#125.Lbs. Dwg.Bloom-B-9064-175-0100-00020. Ref. Olson Tecnologies.
VALVULAS | 54011502 | VALV.REDUCT. PRESION 2 | 1 | UN | .8 BAR -TYPE : REGLOB -RATIN : 150 BAR -FLANGE : FLANGED R.F. -SEAT MATERIAL : TEFLON -PACKING MATERIAL : VITON -ACT.FLOW ACTI.NOM.: 2' -BODY MATERIAL : A216NCC -CONNECTION : S150RFK -TRIM MATERIAL : F316L-F316L -TRIM : 1' -CV : 25 -ACT.RANGE : 1.4 - 2ON : OPEN BY PRESURE FAILUREVALVULA REDUCTORA DE PRESION MARCA SEREG VANNES DE ACUERDO A LAS SIGUIEN- TES CARACTERISTICAS: -SERIE: 31J0660 -CODE : CVC -DIA
VALVULAS | 54012524 | VALV.GLOBO FISH T80071 (NH3)1,1/2 300WOG | 1 | UN
VALVULAS | 54012534 | VALV.RET. D/CLAPETA MER G-15 SPF 8 150LB | 1 | UN
VALVULAS | 54012562 | VALV.RETENCION BISAGRA CHAPMAN 18 150LB | 1 | UN
VALVULAS | 54012567 | VALV.RETENCION BISAGRA WALWORTH 4"1500 | 1 | UN
VALVULAS | 54012591 | VALV.SEGURIDAD KUNKLE MOD091-H-M 4 125LB | 1 | UN
VALVULAS | 54012592 | VALV.ALIVIO 4"DIA.X 6"DIA.ESCAPE TURB | 1 | UN
VALVULAS | 54029453 | VALVULA TIPO CUCHILLO 2" F8112 | 1 | UN | DIAMETRO NOMINAL: 2 INH.MODELO F8112PLANO TL076DVALVULA TIPO CUCHILLO
VALVULAS | 54029454 | VALVULA TIPO CUCHILLO 4" F8112 | 1 | UN | DIAMETRO NOMINAL: 4 INH.MODELO F8112PLANO TL076DVALVULA TIPO CUCHILLO
VALVULAS | 54029455 | VALVULA TIPO CUCHILLO 4" F8112 PL.TL535D | 1 | UN | DIAMETRO NOMINAL: 4 INH.MODELO F8112PLANO TL535DVALVULA TIPO CUCHILLO
VALVULAS | 54029456 | VALVULA TIPO CUCHILLO 10"F8112 PL.TL535D | 1 | UN | DIAMETRO NOMINAL: 10 INHMODELO F8112PLANO TL535DVALVULA TIPO CUCHILLO
VALVULAS | 54030862 | VALVULA MARIPOSA 14" CLASE 125 PN16 | 2 | UN | C/ACTUADOR CAJA REDUCTORA Y VOLANTEDISCO: BRONCEEJE ACERO INOXIDABLEMATERIAL: ACERO ASTM A536TAMAÑO VALVULA: 14 INHVALVULA MARIPOSA TIPO WAFER CLASE 125 PN16